## 合并
序号 | 设备/仪表原有编号（点表） | 设备类型 | 数据点后缀 | 采集点特征字段 | 名称+特征字段 | 采集点名称
1 | 1号空压机 | 空压机-1 | _SN1_F | 本机/远控 | 1号空压机+本机/远控 | 1号空压机#本机/远控
2 | 1号空压机 | 空压机-1 | _SN2_R | 运行信号 | 1号空压机+运行信号 | 1号空压机#运行信号
3 | 1号空压机 | 空压机-1 | _SN3_F | 加载信号 | 1号空压机+加载信号 | 1号空压机#加载信号
4 | 1号空压机 | 空压机-1 | _SN4_A | 报警 | 1号空压机+报警 | 1号空压机#报警
5 | 1号空压机 | 空压机-1 | _SN5_E | 故障 | 1号空压机+故障 | 1号空压机#故障
6 | 1号空压机 | 空压机-1 | _SN6_F | 自动状态 | 1号空压机+自动状态 | 1号空压机#自动状态
7 | 1号空压机 | 空压机-1 | _SN7_F | 通讯失败 | 1号空压机+通讯失败 | 1号空压机#通讯失败
8 | 1号空压机 | 空压机-1 | _SN8_F | 未准备好 | 1号空压机+未准备好 | 1号空压机#未准备好
9 | 1号空压机 | 空压机-1 | _PR1_F | 系统压力 | 1号空压机+系统压力 | 1号空压机#系统压力
10 | 1号空压机 | 空压机-1 | _PR2_F | 排气压力 | 1号空压机+排气压力 | 1号空压机#排气压力
11 | 1号空压机 | 空压机-1 | _TE1_F | 三段入口温度 | 1号空压机+三段入口温度 | 1号空压机#三段入口温度
12 | 1号空压机 | 空压机-1 | _TE2_F | 排气温度 | 1号空压机+排气温度 | 1号空压机#排气温度
13 | 1号空压机 | 空压机-1 | _VB1_F | 1级振动 | 1号空压机+1级振动 | 1号空压机#1级振动
14 | 1号空压机 | 空压机-1 | _VB2_F | 2级振动 | 1号空压机+2级振动 | 1号空压机#2级振动
15 | 1号空压机 | 空压机-1 | _VB3_F | 3级振动 | 1号空压机+3级振动 | 1号空压机#3级振动
16 | 1号空压机 | 空压机-1 | _PR3_F | 油压 | 1号空压机+油压 | 1号空压机#油压
17 | 1号空压机 | 空压机-1 | _PR4_F | 过滤器前的油压 | 1号空压机+过滤器前的油压 | 1号空压机#过滤器前的油压
18 | 1号空压机 | 空压机-1 | _DP1_F | 油过滤器差压计算 | 1号空压机+油过滤器差压计算 | 1号空压机#油过滤器差压计算
19 | 1号空压机 | 空压机-1 | _TE3_F | 油温 | 1号空压机+油温 | 1号空压机#油温
20 | 1号空压机 | 空压机-1 | _TE4_F | A相绕组温度 | 1号空压机+A相绕组温度 | 1号空压机#A相绕组温度
21 | 1号空压机 | 空压机-1 | _TE5_F | B相绕组温度 | 1号空压机+B相绕组温度 | 1号空压机#B相绕组温度
22 | 1号空压机 | 空压机-1 | _TE6_F | C相绕组温度 | 1号空压机+C相绕组温度 | 1号空压机#C相绕组温度
23 | 1号空压机 | 空压机-1 | _TE7_F | 驱动端温度 | 1号空压机+驱动端温度 | 1号空压机#驱动端温度
24 | 1号空压机 | 空压机-1 | _TE8_F | 非驱动端温度 | 1号空压机+非驱动端温度 | 1号空压机#非驱动端温度
25 | 1号空压机 | 空压机-1 | _CR1_F | 电机电流 | 1号空压机+电机电流 | 1号空压机#电机电流
26 | 1号空压机 | 空压机-1 | _VB4_F | 喘振监测电动机 | 1号空压机+喘振监测电动机 | 1号空压机#喘振监测电动机
27 | 1号空压机 | 空压机-1 | _VB5_F | 喘振计数 | 1号空压机+喘振计数 | 1号空压机#喘振计数
28 | 1号空压机 | 空压机-1 | _OP1_F | 旁通阀开度 | 1号空压机+旁通阀开度 | 1号空压机#旁通阀开度
29 | 1号空压机 | 空压机-1 | _VB6_F | 喘振控制点 | 1号空压机+喘振控制点 | 1号空压机#喘振控制点
30 | 1号空压机 | 空压机-1 | _VO1_F | 电压模块1 | 1号空压机+电压模块1 | 1号空压机#电压模块1
31 | 1号空压机 | 空压机-1 | _PR5_S | 压力设定值 | 1号空压机+压力设定值 | 1号空压机#压力设定值
32 | 2号空压机 | 空压机-1 | _SN1_F | 本机/远控 | 2号空压机+本机/远控 | 2号空压机#本机/远控
33 | 2号空压机 | 空压机-1 | _SN2_R | 运行信号 | 2号空压机+运行信号 | 2号空压机#运行信号
34 | 2号空压机 | 空压机-1 | _SN3_F | 加载信号 | 2号空压机+加载信号 | 2号空压机#加载信号
35 | 2号空压机 | 空压机-1 | _SN4_A | 报警 | 2号空压机+报警 | 2号空压机#报警
36 | 2号空压机 | 空压机-1 | _SN5_E | 故障 | 2号空压机+故障 | 2号空压机#故障
37 | 2号空压机 | 空压机-1 | _SN6_F | 自动状态 | 2号空压机+自动状态 | 2号空压机#自动状态
38 | 2号空压机 | 空压机-1 | _SN7_F | 通讯失败 | 2号空压机+通讯失败 | 2号空压机#通讯失败
39 | 2号空压机 | 空压机-1 | _SN8_F | 未准备好 | 2号空压机+未准备好 | 2号空压机#未准备好
40 | 2号空压机 | 空压机-1 | _PR1_F | 系统压力 | 2号空压机+系统压力 | 2号空压机#系统压力
41 | 2号空压机 | 空压机-1 | _PR2_F | 排气压力 | 2号空压机+排气压力 | 2号空压机#排气压力
42 | 2号空压机 | 空压机-1 | _TE1_F | 三段入口温度 | 2号空压机+三段入口温度 | 2号空压机#三段入口温度
43 | 2号空压机 | 空压机-1 | _TE2_F | 排气温度 | 2号空压机+排气温度 | 2号空压机#排气温度
44 | 2号空压机 | 空压机-1 | _VB1_F | 1级振动 | 2号空压机+1级振动 | 2号空压机#1级振动
45 | 2号空压机 | 空压机-1 | _VB2_F | 2级振动 | 2号空压机+2级振动 | 2号空压机#2级振动
46 | 2号空压机 | 空压机-1 | _VB3_F | 3级振动 | 2号空压机+3级振动 | 2号空压机#3级振动
47 | 2号空压机 | 空压机-1 | _PR3_F | 油压 | 2号空压机+油压 | 2号空压机#油压
48 | 2号空压机 | 空压机-1 | _PR4_F | 过滤器前的油压 | 2号空压机+过滤器前的油压 | 2号空压机#过滤器前的油压
49 | 2号空压机 | 空压机-1 | _DP1_F | 油过滤器差压计算 | 2号空压机+油过滤器差压计算 | 2号空压机#油过滤器差压计算
50 | 2号空压机 | 空压机-1 | _TE3_F | 油温 | 2号空压机+油温 | 2号空压机#油温
51 | 2号空压机 | 空压机-1 | _TE4_F | A相绕组温度 | 2号空压机+A相绕组温度 | 2号空压机#A相绕组温度
52 | 2号空压机 | 空压机-1 | _TE5_F | B相绕组温度 | 2号空压机+B相绕组温度 | 2号空压机#B相绕组温度
53 | 2号空压机 | 空压机-1 | _TE6_F | C相绕组温度 | 2号空压机+C相绕组温度 | 2号空压机#C相绕组温度
54 | 2号空压机 | 空压机-1 | _TE7_F | 驱动端温度 | 2号空压机+驱动端温度 | 2号空压机#驱动端温度
55 | 2号空压机 | 空压机-1 | _TE8_F | 非驱动端温度 | 2号空压机+非驱动端温度 | 2号空压机#非驱动端温度
56 | 2号空压机 | 空压机-1 | _CR1_F | 电机电流 | 2号空压机+电机电流 | 2号空压机#电机电流
57 | 2号空压机 | 空压机-1 | _VB4_F | 喘振监测电动机 | 2号空压机+喘振监测电动机 | 2号空压机#喘振监测电动机
58 | 2号空压机 | 空压机-1 | _VB5_F | 喘振计数 | 2号空压机+喘振计数 | 2号空压机#喘振计数
59 | 2号空压机 | 空压机-1 | _OP1_F | 旁通阀开度 | 2号空压机+旁通阀开度 | 2号空压机#旁通阀开度
60 | 2号空压机 | 空压机-1 | _VB6_F | 喘振控制点 | 2号空压机+喘振控制点 | 2号空压机#喘振控制点
61 | 2号空压机 | 空压机-1 | _VO1_F | 电压模块1 | 2号空压机+电压模块1 | 2号空压机#电压模块1
62 | 2号空压机 | 空压机-1 | _PR5_S | 压力设定值 | 2号空压机+压力设定值 | 2号空压机#压力设定值
63 | 3号空压机 | 空压机-1 | _SN1_F | 本机/远控 | 3号空压机+本机/远控 | 3号空压机#本机/远控
64 | 3号空压机 | 空压机-1 | _SN2_R | 运行信号 | 3号空压机+运行信号 | 3号空压机#运行信号
65 | 3号空压机 | 空压机-1 | _SN3_F | 加载信号 | 3号空压机+加载信号 | 3号空压机#加载信号
66 | 3号空压机 | 空压机-1 | _SN4_A | 报警 | 3号空压机+报警 | 3号空压机#报警
67 | 3号空压机 | 空压机-1 | _SN5_E | 故障 | 3号空压机+故障 | 3号空压机#故障
68 | 3号空压机 | 空压机-1 | _SN6_F | 自动状态 | 3号空压机+自动状态 | 3号空压机#自动状态
69 | 3号空压机 | 空压机-1 | _SN7_F | 通讯失败 | 3号空压机+通讯失败 | 3号空压机#通讯失败
70 | 3号空压机 | 空压机-1 | _SN8_F | 未准备好 | 3号空压机+未准备好 | 3号空压机#未准备好
71 | 3号空压机 | 空压机-1 | _PR1_F | 系统压力 | 3号空压机+系统压力 | 3号空压机#系统压力
72 | 3号空压机 | 空压机-1 | _PR2_F | 排气压力 | 3号空压机+排气压力 | 3号空压机#排气压力
73 | 3号空压机 | 空压机-1 | _TE1_F | 三段入口温度 | 3号空压机+三段入口温度 | 3号空压机#三段入口温度
74 | 3号空压机 | 空压机-1 | _TE2_F | 排气温度 | 3号空压机+排气温度 | 3号空压机#排气温度
75 | 3号空压机 | 空压机-1 | _VB1_F | 1级振动 | 3号空压机+1级振动 | 3号空压机#1级振动
76 | 3号空压机 | 空压机-1 | _VB2_F | 2级振动 | 3号空压机+2级振动 | 3号空压机#2级振动
77 | 3号空压机 | 空压机-1 | _VB3_F | 3级振动 | 3号空压机+3级振动 | 3号空压机#3级振动
78 | 3号空压机 | 空压机-1 | _PR3_F | 油压 | 3号空压机+油压 | 3号空压机#油压
79 | 3号空压机 | 空压机-1 | _PR4_F | 过滤器前的油压 | 3号空压机+过滤器前的油压 | 3号空压机#过滤器前的油压
80 | 3号空压机 | 空压机-1 | _DP1_F | 油过滤器差压计算 | 3号空压机+油过滤器差压计算 | 3号空压机#油过滤器差压计算
81 | 3号空压机 | 空压机-1 | _TE3_F | 油温 | 3号空压机+油温 | 3号空压机#油温
82 | 3号空压机 | 空压机-1 | _TE4_F | A相绕组温度 | 3号空压机+A相绕组温度 | 3号空压机#A相绕组温度
83 | 3号空压机 | 空压机-1 | _TE5_F | B相绕组温度 | 3号空压机+B相绕组温度 | 3号空压机#B相绕组温度
84 | 3号空压机 | 空压机-1 | _TE6_F | C相绕组温度 | 3号空压机+C相绕组温度 | 3号空压机#C相绕组温度
85 | 3号空压机 | 空压机-1 | _TE7_F | 驱动端温度 | 3号空压机+驱动端温度 | 3号空压机#驱动端温度
86 | 3号空压机 | 空压机-1 | _TE8_F | 非驱动端温度 | 3号空压机+非驱动端温度 | 3号空压机#非驱动端温度
87 | 3号空压机 | 空压机-1 | _CR1_F | 电机电流 | 3号空压机+电机电流 | 3号空压机#电机电流
88 | 3号空压机 | 空压机-1 | _VB4_F | 喘振监测电动机 | 3号空压机+喘振监测电动机 | 3号空压机#喘振监测电动机
89 | 3号空压机 | 空压机-1 | _VB5_F | 喘振计数 | 3号空压机+喘振计数 | 3号空压机#喘振计数
90 | 3号空压机 | 空压机-1 | _OP1_F | 旁通阀开度 | 3号空压机+旁通阀开度 | 3号空压机#旁通阀开度
91 | 3号空压机 | 空压机-1 | _VB6_F | 喘振控制点 | 3号空压机+喘振控制点 | 3号空压机#喘振控制点
92 | 3号空压机 | 空压机-1 | _VO1_F | 电压模块1 | 3号空压机+电压模块1 | 3号空压机#电压模块1
93 | 3号空压机 | 空压机-1 | _PR5_S | 压力设定值 | 3号空压机+压力设定值 | 3号空压机#压力设定值
94 | 4号空压机 | 空压机-1 | _SN1_F | 本机/远控 | 4号空压机+本机/远控 | 4号空压机#本机/远控
95 | 4号空压机 | 空压机-1 | _SN2_R | 运行信号 | 4号空压机+运行信号 | 4号空压机#运行信号
96 | 4号空压机 | 空压机-1 | _SN3_F | 加载信号 | 4号空压机+加载信号 | 4号空压机#加载信号
97 | 4号空压机 | 空压机-1 | _SN4_A | 报警 | 4号空压机+报警 | 4号空压机#报警
98 | 4号空压机 | 空压机-1 | _SN5_E | 故障 | 4号空压机+故障 | 4号空压机#故障
99 | 4号空压机 | 空压机-1 | _SN6_F | 自动状态 | 4号空压机+自动状态 | 4号空压机#自动状态
100 | 4号空压机 | 空压机-1 | _SN7_F | 通讯失败 | 4号空压机+通讯失败 | 4号空压机#通讯失败
101 | 4号空压机 | 空压机-1 | _SN8_F | 未准备好 | 4号空压机+未准备好 | 4号空压机#未准备好
102 | 4号空压机 | 空压机-1 | _PR1_F | 系统压力 | 4号空压机+系统压力 | 4号空压机#系统压力
103 | 4号空压机 | 空压机-1 | _PR2_F | 排气压力 | 4号空压机+排气压力 | 4号空压机#排气压力
104 | 4号空压机 | 空压机-1 | _TE1_F | 三段入口温度 | 4号空压机+三段入口温度 | 4号空压机#三段入口温度
105 | 4号空压机 | 空压机-1 | _TE2_F | 排气温度 | 4号空压机+排气温度 | 4号空压机#排气温度
106 | 4号空压机 | 空压机-1 | _VB1_F | 1级振动 | 4号空压机+1级振动 | 4号空压机#1级振动
107 | 4号空压机 | 空压机-1 | _VB2_F | 2级振动 | 4号空压机+2级振动 | 4号空压机#2级振动
108 | 4号空压机 | 空压机-1 | _VB3_F | 3级振动 | 4号空压机+3级振动 | 4号空压机#3级振动
109 | 4号空压机 | 空压机-1 | _PR3_F | 油压 | 4号空压机+油压 | 4号空压机#油压
110 | 4号空压机 | 空压机-1 | _PR4_F | 过滤器前的油压 | 4号空压机+过滤器前的油压 | 4号空压机#过滤器前的油压
111 | 4号空压机 | 空压机-1 | _DP1_F | 油过滤器差压计算 | 4号空压机+油过滤器差压计算 | 4号空压机#油过滤器差压计算
112 | 4号空压机 | 空压机-1 | _TE3_F | 油温 | 4号空压机+油温 | 4号空压机#油温
113 | 4号空压机 | 空压机-1 | _TE4_F | A相绕组温度 | 4号空压机+A相绕组温度 | 4号空压机#A相绕组温度
114 | 4号空压机 | 空压机-1 | _TE5_F | B相绕组温度 | 4号空压机+B相绕组温度 | 4号空压机#B相绕组温度
115 | 4号空压机 | 空压机-1 | _TE6_F | C相绕组温度 | 4号空压机+C相绕组温度 | 4号空压机#C相绕组温度
116 | 4号空压机 | 空压机-1 | _TE7_F | 驱动端温度 | 4号空压机+驱动端温度 | 4号空压机#驱动端温度
117 | 4号空压机 | 空压机-1 | _TE8_F | 非驱动端温度 | 4号空压机+非驱动端温度 | 4号空压机#非驱动端温度
118 | 4号空压机 | 空压机-1 | _CR1_F | 电机电流 | 4号空压机+电机电流 | 4号空压机#电机电流
119 | 4号空压机 | 空压机-1 | _VB4_F | 喘振监测电动机 | 4号空压机+喘振监测电动机 | 4号空压机#喘振监测电动机
120 | 4号空压机 | 空压机-1 | _VB5_F | 喘振计数 | 4号空压机+喘振计数 | 4号空压机#喘振计数
121 | 4号空压机 | 空压机-1 | _OP1_F | 旁通阀开度 | 4号空压机+旁通阀开度 | 4号空压机#旁通阀开度
122 | 4号空压机 | 空压机-1 | _VB6_F | 喘振控制点 | 4号空压机+喘振控制点 | 4号空压机#喘振控制点
123 | 4号空压机 | 空压机-1 | _VO1_F | 电压模块1 | 4号空压机+电压模块1 | 4号空压机#电压模块1
124 | 4号空压机 | 空压机-1 | _PR5_S | 压力设定值 | 4号空压机+压力设定值 | 4号空压机#压力设定值
125 | 5号空压机 | 空压机-1 | _SN1_F | 本机/远控 | 5号空压机+本机/远控 | 5号空压机#本机/远控
126 | 5号空压机 | 空压机-1 | _SN2_R | 运行信号 | 5号空压机+运行信号 | 5号空压机#运行信号
127 | 5号空压机 | 空压机-1 | _SN3_F | 加载信号 | 5号空压机+加载信号 | 5号空压机#加载信号
128 | 5号空压机 | 空压机-1 | _SN4_A | 报警 | 5号空压机+报警 | 5号空压机#报警
129 | 5号空压机 | 空压机-1 | _SN5_E | 故障 | 5号空压机+故障 | 5号空压机#故障
130 | 5号空压机 | 空压机-1 | _SN6_F | 自动状态 | 5号空压机+自动状态 | 5号空压机#自动状态
131 | 5号空压机 | 空压机-1 | _SN7_F | 通讯失败 | 5号空压机+通讯失败 | 5号空压机#通讯失败
132 | 5号空压机 | 空压机-1 | _SN8_F | 未准备好 | 5号空压机+未准备好 | 5号空压机#未准备好
133 | 5号空压机 | 空压机-1 | _PR1_F | 系统压力 | 5号空压机+系统压力 | 5号空压机#系统压力
134 | 5号空压机 | 空压机-1 | _PR2_F | 排气压力 | 5号空压机+排气压力 | 5号空压机#排气压力
135 | 5号空压机 | 空压机-1 | _TE1_F | 三段入口温度 | 5号空压机+三段入口温度 | 5号空压机#三段入口温度
136 | 5号空压机 | 空压机-1 | _TE2_F | 排气温度 | 5号空压机+排气温度 | 5号空压机#排气温度
137 | 5号空压机 | 空压机-1 | _VB1_F | 1级振动 | 5号空压机+1级振动 | 5号空压机#1级振动
138 | 5号空压机 | 空压机-1 | _VB2_F | 2级振动 | 5号空压机+2级振动 | 5号空压机#2级振动
139 | 5号空压机 | 空压机-1 | _VB3_F | 3级振动 | 5号空压机+3级振动 | 5号空压机#3级振动
140 | 5号空压机 | 空压机-1 | _PR3_F | 油压 | 5号空压机+油压 | 5号空压机#油压
141 | 5号空压机 | 空压机-1 | _PR4_F | 过滤器前的油压 | 5号空压机+过滤器前的油压 | 5号空压机#过滤器前的油压
142 | 5号空压机 | 空压机-1 | _DP1_F | 油过滤器差压计算 | 5号空压机+油过滤器差压计算 | 5号空压机#油过滤器差压计算
143 | 5号空压机 | 空压机-1 | _TE3_F | 油温 | 5号空压机+油温 | 5号空压机#油温
144 | 5号空压机 | 空压机-1 | _TE4_F | A相绕组温度 | 5号空压机+A相绕组温度 | 5号空压机#A相绕组温度
145 | 5号空压机 | 空压机-1 | _TE5_F | B相绕组温度 | 5号空压机+B相绕组温度 | 5号空压机#B相绕组温度
146 | 5号空压机 | 空压机-1 | _TE6_F | C相绕组温度 | 5号空压机+C相绕组温度 | 5号空压机#C相绕组温度
147 | 5号空压机 | 空压机-1 | _TE7_F | 驱动端温度 | 5号空压机+驱动端温度 | 5号空压机#驱动端温度
148 | 5号空压机 | 空压机-1 | _TE8_F | 非驱动端温度 | 5号空压机+非驱动端温度 | 5号空压机#非驱动端温度
149 | 5号空压机 | 空压机-1 | _CR1_F | 电机电流 | 5号空压机+电机电流 | 5号空压机#电机电流
150 | 5号空压机 | 空压机-1 | _VB4_F | 喘振监测电动机 | 5号空压机+喘振监测电动机 | 5号空压机#喘振监测电动机
151 | 5号空压机 | 空压机-1 | _VB5_F | 喘振计数 | 5号空压机+喘振计数 | 5号空压机#喘振计数
152 | 5号空压机 | 空压机-1 | _OP1_F | 旁通阀开度 | 5号空压机+旁通阀开度 | 5号空压机#旁通阀开度
153 | 5号空压机 | 空压机-1 | _VB6_F | 喘振控制点 | 5号空压机+喘振控制点 | 5号空压机#喘振控制点
154 | 5号空压机 | 空压机-1 | _VO1_F | 电压模块1 | 5号空压机+电压模块1 | 5号空压机#电压模块1
155 | 5号空压机 | 空压机-1 | _PR5_S | 压力设定值 | 5号空压机+压力设定值 | 5号空压机#压力设定值
156 | 6号空压机 | 空压机-2 | _SN1_R | 运行信号 | 6号空压机+运行信号 | 6号空压机#运行信号
157 | 6号空压机 | 空压机-2 | _SN2_F | 加载信号 | 6号空压机+加载信号 | 6号空压机#加载信号
158 | 6号空压机 | 空压机-2 | _SN3_F | 休眠 | 6号空压机+休眠 | 6号空压机#休眠
159 | 6号空压机 | 空压机-2 | _SN4_A | 报警 | 6号空压机+报警 | 6号空压机#报警
160 | 6号空压机 | 空压机-2 | _SN5_E | 故障 | 6号空压机+故障 | 6号空压机#故障
161 | 6号空压机 | 空压机-2 | _SN6_F | 自动状态 | 6号空压机+自动状态 | 6号空压机#自动状态
162 | 6号空压机 | 空压机-2 | _SN7_F | 通讯失败 | 6号空压机+通讯失败 | 6号空压机#通讯失败
163 | 6号空压机 | 空压机-2 | _PR1_F | 排气压力 | 6号空压机+排气压力 | 6号空压机#排气压力
164 | 6号空压机 | 空压机-2 | _PR2_F | 2级进气压力 | 6号空压机+2级进气压力 | 6号空压机#2级进气压力
165 | 6号空压机 | 空压机-2 | _PR3_F | 2级排气压力 | 6号空压机+2级排气压力 | 6号空压机#2级排气压力
166 | 6号空压机 | 空压机-2 | _PR4_F | 进气真空 | 6号空压机+进气真空 | 6号空压机#进气真空
167 | 6号空压机 | 空压机-2 | _PR5_F | 油过滤器压力 | 6号空压机+油过滤器压力 | 6号空压机#油过滤器压力
168 | 6号空压机 | 空压机-2 | _PR6_F | 油压 | 6号空压机+油压 | 6号空压机#油压
169 | 6号空压机 | 空压机-2 | _TE1_F | 2级进气温度 | 6号空压机+2级进气温度 | 6号空压机#2级进气温度
170 | 6号空压机 | 空压机-2 | _TE2_F | 1级排气温度 | 6号空压机+1级排气温度 | 6号空压机#1级排气温度
171 | 6号空压机 | 空压机-2 | _TE3_F | 2级排气温度 | 6号空压机+2级排气温度 | 6号空压机#2级排气温度
172 | 6号空压机 | 空压机-2 | _TE4_F | 油温 | 6号空压机+油温 | 6号空压机#油温
173 | 6号空压机 | 空压机-2 | _TE5_F | 排气温度 | 6号空压机+排气温度 | 6号空压机#排气温度
174 | 6号空压机 | 空压机-2 | _TE6_F | 1级进气温度 | 6号空压机+1级进气温度 | 6号空压机#1级进气温度
175 | 6号空压机 | 空压机-2 | _DP1_F | 油过滤器压降 | 6号空压机+油过滤器压降 | 6号空压机#油过滤器压降
176 | 6号空压机 | 空压机-2 | _TE7_F | 机组进气温度 | 6号空压机+机组进气温度 | 6号空压机#机组进气温度
177 | 6号空压机 | 空压机-2 | _TE8_F | 机组排气温度 | 6号空压机+机组排气温度 | 6号空压机#机组排气温度
178 | 6号空压机 | 空压机-2 | _TI1_R | 运行时间 | 6号空压机+运行时间 | 6号空压机#运行时间
179 | 6号空压机 | 空压机-2 | _TI2_F | 加载时间 | 6号空压机+加载时间 | 6号空压机#加载时间
180 | 6号空压机 | 空压机-2 | _PW1_F | 功率百分比 | 6号空压机+功率百分比 | 6号空压机#功率百分比
181 | 6号空压机 | 空压机-2 | _RS1_F | 电机转速 | 6号空压机+电机转速 | 6号空压机#电机转速
182 | 6号空压机 | 空压机-2 | _CR1_F | 电机电流 | 6号空压机+电机电流 | 6号空压机#电机电流
183 | 6号空压机 | 空压机-2 | _PW2_F | 功率 | 6号空压机+功率 | 6号空压机#功率
184 | 7号空压机 | 空压机-3 | _SN1_R | 运行信号 | 7号空压机+运行信号 | 7号空压机#运行信号
185 | 7号空压机 | 空压机-3 | _SN2_F | 加载信号 | 7号空压机+加载信号 | 7号空压机#加载信号
186 | 7号空压机 | 空压机-3 | _SN3_F | 休眠 | 7号空压机+休眠 | 7号空压机#休眠
187 | 7号空压机 | 空压机-3 | _SN4_A | 报警 | 7号空压机+报警 | 7号空压机#报警
188 | 7号空压机 | 空压机-3 | _SN5_E | 故障 | 7号空压机+故障 | 7号空压机#故障
189 | 7号空压机 | 空压机-3 | _SN6_F | 自动状态 | 7号空压机+自动状态 | 7号空压机#自动状态
190 | 7号空压机 | 空压机-3 | _SN7_F | 通讯失败 | 7号空压机+通讯失败 | 7号空压机#通讯失败
191 | 7号空压机 | 空压机-3 | _PR1_F | 排气压力 | 7号空压机+排气压力 | 7号空压机#排气压力
192 | 7号空压机 | 空压机-3 | _PR2_F | 2级进气压力 | 7号空压机+2级进气压力 | 7号空压机#2级进气压力
193 | 7号空压机 | 空压机-3 | _PR3_F | 2级排气压力 | 7号空压机+2级排气压力 | 7号空压机#2级排气压力
194 | 7号空压机 | 空压机-3 | _PR4_F | 进气真空 | 7号空压机+进气真空 | 7号空压机#进气真空
195 | 7号空压机 | 空压机-3 | _PR5_F | 油过滤器压力 | 7号空压机+油过滤器压力 | 7号空压机#油过滤器压力
196 | 7号空压机 | 空压机-3 | _PR6_F | 油压 | 7号空压机+油压 | 7号空压机#油压
197 | 7号空压机 | 空压机-3 | _TE1_F | 2级进气温度 | 7号空压机+2级进气温度 | 7号空压机#2级进气温度
198 | 7号空压机 | 空压机-3 | _TE2_F | 1级排气温度 | 7号空压机+1级排气温度 | 7号空压机#1级排气温度
199 | 7号空压机 | 空压机-3 | _TE3_F | 2级排气温度 | 7号空压机+2级排气温度 | 7号空压机#2级排气温度
200 | 7号空压机 | 空压机-3 | _TE4_F | 油温 | 7号空压机+油温 | 7号空压机#油温
201 | 7号空压机 | 空压机-3 | _TE5_F | 排气温度 | 7号空压机+排气温度 | 7号空压机#排气温度
202 | 7号空压机 | 空压机-3 | _TE6_F | 1级进气温度 | 7号空压机+1级进气温度 | 7号空压机#1级进气温度
203 | 7号空压机 | 空压机-3 | _DP1_F | 油过滤器压降 | 7号空压机+油过滤器压降 | 7号空压机#油过滤器压降
204 | 7号空压机 | 空压机-3 | _TI1_R | 运行时间 | 7号空压机+运行时间 | 7号空压机#运行时间
205 | 7号空压机 | 空压机-3 | _TI2_F | 加载时间 | 7号空压机+加载时间 | 7号空压机#加载时间
206 | 8号空压机 | 空压机-3 | _SN1_R | 运行信号 | 8号空压机+运行信号 | 8号空压机#运行信号
207 | 8号空压机 | 空压机-3 | _SN2_F | 加载信号 | 8号空压机+加载信号 | 8号空压机#加载信号
208 | 8号空压机 | 空压机-3 | _SN3_F | 休眠 | 8号空压机+休眠 | 8号空压机#休眠
209 | 8号空压机 | 空压机-3 | _SN4_A | 报警 | 8号空压机+报警 | 8号空压机#报警
210 | 8号空压机 | 空压机-3 | _SN5_E | 故障 | 8号空压机+故障 | 8号空压机#故障
211 | 8号空压机 | 空压机-3 | _SN6_F | 自动状态 | 8号空压机+自动状态 | 8号空压机#自动状态
212 | 8号空压机 | 空压机-3 | _SN7_F | 通讯失败 | 8号空压机+通讯失败 | 8号空压机#通讯失败
213 | 8号空压机 | 空压机-3 | _PR1_F | 排气压力 | 8号空压机+排气压力 | 8号空压机#排气压力
214 | 8号空压机 | 空压机-3 | _PR2_F | 2级进气压力 | 8号空压机+2级进气压力 | 8号空压机#2级进气压力
215 | 8号空压机 | 空压机-3 | _PR3_F | 2级排气压力 | 8号空压机+2级排气压力 | 8号空压机#2级排气压力
216 | 8号空压机 | 空压机-3 | _PR4_F | 进气真空 | 8号空压机+进气真空 | 8号空压机#进气真空
217 | 8号空压机 | 空压机-3 | _PR5_F | 油过滤器压力 | 8号空压机+油过滤器压力 | 8号空压机#油过滤器压力
218 | 8号空压机 | 空压机-3 | _PR6_F | 油压 | 8号空压机+油压 | 8号空压机#油压
219 | 8号空压机 | 空压机-3 | _TE1_F | 2级进气温度 | 8号空压机+2级进气温度 | 8号空压机#2级进气温度
220 | 8号空压机 | 空压机-3 | _TE2_F | 1级排气温度 | 8号空压机+1级排气温度 | 8号空压机#1级排气温度
221 | 8号空压机 | 空压机-3 | _TE3_F | 2级排气温度 | 8号空压机+2级排气温度 | 8号空压机#2级排气温度
222 | 8号空压机 | 空压机-3 | _TE4_F | 油温 | 8号空压机+油温 | 8号空压机#油温
223 | 8号空压机 | 空压机-3 | _TE5_F | 排气温度 | 8号空压机+排气温度 | 8号空压机#排气温度
224 | 8号空压机 | 空压机-3 | _TE6_F | 1级进气温度 | 8号空压机+1级进气温度 | 8号空压机#1级进气温度
225 | 8号空压机 | 空压机-3 | _DP1_F | 油过滤器压降 | 8号空压机+油过滤器压降 | 8号空压机#油过滤器压降
226 | 8号空压机 | 空压机-3 | _TI1_R | 运行时间 | 8号空压机+运行时间 | 8号空压机#运行时间
227 | 8号空压机 | 空压机-3 | _TI2_F | 加载时间 | 8号空压机+加载时间 | 8号空压机#加载时间
228 | 9号空压机 | 空压机-3 | _SN1_R | 运行信号 | 9号空压机+运行信号 | 9号空压机#运行信号
229 | 9号空压机 | 空压机-3 | _SN2_F | 加载信号 | 9号空压机+加载信号 | 9号空压机#加载信号
230 | 9号空压机 | 空压机-3 | _SN3_F | 休眠 | 9号空压机+休眠 | 9号空压机#休眠
231 | 9号空压机 | 空压机-3 | _SN4_A | 报警 | 9号空压机+报警 | 9号空压机#报警
232 | 9号空压机 | 空压机-3 | _SN5_E | 故障 | 9号空压机+故障 | 9号空压机#故障
233 | 9号空压机 | 空压机-3 | _SN6_F | 自动状态 | 9号空压机+自动状态 | 9号空压机#自动状态
234 | 9号空压机 | 空压机-3 | _SN7_F | 通讯失败 | 9号空压机+通讯失败 | 9号空压机#通讯失败
235 | 9号空压机 | 空压机-3 | _PR1_F | 排气压力 | 9号空压机+排气压力 | 9号空压机#排气压力
236 | 9号空压机 | 空压机-3 | _PR2_F | 2级进气压力 | 9号空压机+2级进气压力 | 9号空压机#2级进气压力
237 | 9号空压机 | 空压机-3 | _PR3_F | 2级排气压力 | 9号空压机+2级排气压力 | 9号空压机#2级排气压力
238 | 9号空压机 | 空压机-3 | _PR4_F | 进气真空 | 9号空压机+进气真空 | 9号空压机#进气真空
239 | 9号空压机 | 空压机-3 | _PR5_F | 油过滤器压力 | 9号空压机+油过滤器压力 | 9号空压机#油过滤器压力
240 | 9号空压机 | 空压机-3 | _PR6_F | 油压 | 9号空压机+油压 | 9号空压机#油压
241 | 9号空压机 | 空压机-3 | _TE1_F | 2级进气温度 | 9号空压机+2级进气温度 | 9号空压机#2级进气温度
242 | 9号空压机 | 空压机-3 | _TE2_F | 1级排气温度 | 9号空压机+1级排气温度 | 9号空压机#1级排气温度
243 | 9号空压机 | 空压机-3 | _TE3_F | 2级排气温度 | 9号空压机+2级排气温度 | 9号空压机#2级排气温度
244 | 9号空压机 | 空压机-3 | _TE4_F | 油温 | 9号空压机+油温 | 9号空压机#油温
245 | 9号空压机 | 空压机-3 | _TE5_F | 排气温度 | 9号空压机+排气温度 | 9号空压机#排气温度
246 | 9号空压机 | 空压机-3 | _TE6_F | 1级进气温度 | 9号空压机+1级进气温度 | 9号空压机#1级进气温度
247 | 9号空压机 | 空压机-3 | _DP1_F | 油过滤器压降 | 9号空压机+油过滤器压降 | 9号空压机#油过滤器压降
248 | 9号空压机 | 空压机-3 | _TI1_R | 运行时间 | 9号空压机+运行时间 | 9号空压机#运行时间
249 | 9号空压机 | 空压机-3 | _TI2_F | 加载时间 | 9号空压机+加载时间 | 9号空压机#加载时间
250 | 1号干燥机 | 干燥机-1 | _SN1_R | 运行 | 1号干燥机+运行 | 1号干燥机#运行
251 | 1号干燥机 | 干燥机-1 | _SN2_E | 故障 | 1号干燥机+故障 | 1号干燥机#故障
252 | 1号干燥机 | 干燥机-1 | _SN3_M | 远程 | 1号干燥机+远程 | 1号干燥机#远程
253 | 1号干燥机 | 干燥机-1 | _SN4_E | 通讯故障 | 1号干燥机+通讯故障 | 1号干燥机#通讯故障
254 | 1号干燥机 | 干燥机-1 | _SN5_F | 自动 | 1号干燥机+自动 | 1号干燥机#自动
255 | 1号干燥机 | 干燥机-1 | _TI1_R | 吸附塔运行分 | 1号干燥机+吸附塔运行分 | 1号干燥机#吸附塔运行分
256 | 1号干燥机 | 干燥机-1 | _TI2_R | 吸附塔运行秒 | 1号干燥机+吸附塔运行秒 | 1号干燥机#吸附塔运行秒
257 | 1号干燥机 | 干燥机-1 | _TI3_R | 再生塔运行分 | 1号干燥机+再生塔运行分 | 1号干燥机#再生塔运行分
258 | 1号干燥机 | 干燥机-1 | _TI4_R | 再生塔运行秒 | 1号干燥机+再生塔运行秒 | 1号干燥机#再生塔运行秒
259 | 1号干燥机 | 干燥机-1 | _TE1_F | 加热筒温度 | 1号干燥机+加热筒温度 | 1号干燥机#加热筒温度
260 | 1号干燥机 | 干燥机-1 | _TE2_F | 再生气温度 | 1号干燥机+再生气温度 | 1号干燥机#再生气温度
261 | 1号干燥机 | 干燥机-1 | _TE3_F | 进气温度 | 1号干燥机+进气温度 | 1号干燥机#进气温度
262 | 1号干燥机 | 干燥机-1 | _TE4_F | 冷却器进水温度 | 1号干燥机+冷却器进水温度 | 1号干燥机#冷却器进水温度
263 | 1号干燥机 | 干燥机-1 | _TE5_F | 冷却器1出气温度 | 1号干燥机+冷却器1出气温度 | 1号干燥机#冷却器1出气温度
264 | 1号干燥机 | 干燥机-1 | _TE6_F | 冷却器2出气温度 | 1号干燥机+冷却器2出气温度 | 1号干燥机#冷却器2出气温度
265 | 1号干燥机 | 干燥机-1 | _TE7_F | 露点温度 | 1号干燥机+露点温度 | 1号干燥机#露点温度
266 | 1号干燥机 | 干燥机-1 | _SN6_F | 再生塔工作状态 | 1号干燥机+再生塔工作状态 | 1号干燥机#再生塔工作状态
267 | 1号干燥机 | 干燥机-1 | _SN7_C | 塔体选择 | 1号干燥机+塔体选择 | 1号干燥机#塔体选择
268 | 1号干燥机 | 干燥机-1 | _SN8_C | 加热器1、2选择 | 1号干燥机+加热器1、2选择 | 1号干燥机#加热器1、2选择
269 | 1号干燥机 | 干燥机-1 | _SN9_C | 露控选择 | 1号干燥机+露控选择 | 1号干燥机#露控选择
270 | 1号干燥机 | 干燥机-1 | _SN10_C | 加热器3、4选择 | 1号干燥机+加热器3、4选择 | 1号干燥机#加热器3、4选择
271 | 1号干燥机 | 干燥机-1 | _SN11_F | 吸附塔工作状态 | 1号干燥机+吸附塔工作状态 | 1号干燥机#吸附塔工作状态
272 | 1号干燥机 | 干燥机-1 | _TI5_R | 本次运行秒 | 1号干燥机+本次运行秒 | 1号干燥机#本次运行秒
273 | 1号干燥机 | 干燥机-1 | _TI6_R | 本次运行分 | 1号干燥机+本次运行分 | 1号干燥机#本次运行分
274 | 1号干燥机 | 干燥机-1 | _TI7_R | 本次运行时 | 1号干燥机+本次运行时 | 1号干燥机#本次运行时
275 | 1号干燥机 | 干燥机-1 | _TI8_R | 本次运行天 | 1号干燥机+本次运行天 | 1号干燥机#本次运行天
276 | 1号干燥机 | 干燥机-1 | _TI9_R | 累计运行秒 | 1号干燥机+累计运行秒 | 1号干燥机#累计运行秒
277 | 1号干燥机 | 干燥机-1 | _TI10_R | 累计运行分 | 1号干燥机+累计运行分 | 1号干燥机#累计运行分
278 | 1号干燥机 | 干燥机-1 | _TI11_R | 累计运行时 | 1号干燥机+累计运行时 | 1号干燥机#累计运行时
279 | 1号干燥机 | 干燥机-1 | _TI12_R | 累计运行天 | 1号干燥机+累计运行天 | 1号干燥机#累计运行天
280 | 2号干燥机 | 干燥机-1 | _SN1_R | 运行 | 2号干燥机+运行 | 2号干燥机#运行
281 | 2号干燥机 | 干燥机-1 | _SN2_E | 故障 | 2号干燥机+故障 | 2号干燥机#故障
282 | 2号干燥机 | 干燥机-1 | _SN3_M | 远程 | 2号干燥机+远程 | 2号干燥机#远程
283 | 2号干燥机 | 干燥机-1 | _SN4_E | 通讯故障 | 2号干燥机+通讯故障 | 2号干燥机#通讯故障
284 | 2号干燥机 | 干燥机-1 | _SN5_F | 自动 | 2号干燥机+自动 | 2号干燥机#自动
285 | 2号干燥机 | 干燥机-1 | _TI1_R | 吸附塔运行分 | 2号干燥机+吸附塔运行分 | 2号干燥机#吸附塔运行分
286 | 2号干燥机 | 干燥机-1 | _TI2_R | 吸附塔运行秒 | 2号干燥机+吸附塔运行秒 | 2号干燥机#吸附塔运行秒
287 | 2号干燥机 | 干燥机-1 | _TI3_R | 再生塔运行分 | 2号干燥机+再生塔运行分 | 2号干燥机#再生塔运行分
288 | 2号干燥机 | 干燥机-1 | _TI4_R | 再生塔运行秒 | 2号干燥机+再生塔运行秒 | 2号干燥机#再生塔运行秒
289 | 2号干燥机 | 干燥机-1 | _TE1_F | 加热筒温度 | 2号干燥机+加热筒温度 | 2号干燥机#加热筒温度
290 | 2号干燥机 | 干燥机-1 | _TE2_F | 再生气温度 | 2号干燥机+再生气温度 | 2号干燥机#再生气温度
291 | 2号干燥机 | 干燥机-1 | _TE3_F | 进气温度 | 2号干燥机+进气温度 | 2号干燥机#进气温度
292 | 2号干燥机 | 干燥机-1 | _TE4_F | 冷却器进水温度 | 2号干燥机+冷却器进水温度 | 2号干燥机#冷却器进水温度
293 | 2号干燥机 | 干燥机-1 | _TE5_F | 冷却器1出气温度 | 2号干燥机+冷却器1出气温度 | 2号干燥机#冷却器1出气温度
294 | 2号干燥机 | 干燥机-1 | _TE6_F | 冷却器2出气温度 | 2号干燥机+冷却器2出气温度 | 2号干燥机#冷却器2出气温度
295 | 2号干燥机 | 干燥机-1 | _TE7_F | 露点温度 | 2号干燥机+露点温度 | 2号干燥机#露点温度
296 | 2号干燥机 | 干燥机-1 | _SN6_F | 再生塔工作状态 | 2号干燥机+再生塔工作状态 | 2号干燥机#再生塔工作状态
297 | 2号干燥机 | 干燥机-1 | _SN7_C | 塔体选择 | 2号干燥机+塔体选择 | 2号干燥机#塔体选择
298 | 2号干燥机 | 干燥机-1 | _SN8_C | 加热器1、2选择 | 2号干燥机+加热器1、2选择 | 2号干燥机#加热器1、2选择
299 | 2号干燥机 | 干燥机-1 | _SN9_C | 露控选择 | 2号干燥机+露控选择 | 2号干燥机#露控选择
300 | 2号干燥机 | 干燥机-1 | _SN10_C | 加热器3、4选择 | 2号干燥机+加热器3、4选择 | 2号干燥机#加热器3、4选择
301 | 2号干燥机 | 干燥机-1 | _SN11_F | 吸附塔工作状态 | 2号干燥机+吸附塔工作状态 | 2号干燥机#吸附塔工作状态
302 | 2号干燥机 | 干燥机-1 | _TI5_R | 本次运行秒 | 2号干燥机+本次运行秒 | 2号干燥机#本次运行秒
303 | 2号干燥机 | 干燥机-1 | _TI6_R | 本次运行分 | 2号干燥机+本次运行分 | 2号干燥机#本次运行分
304 | 2号干燥机 | 干燥机-1 | _TI7_R | 本次运行时 | 2号干燥机+本次运行时 | 2号干燥机#本次运行时
305 | 2号干燥机 | 干燥机-1 | _TI8_R | 本次运行天 | 2号干燥机+本次运行天 | 2号干燥机#本次运行天
306 | 2号干燥机 | 干燥机-1 | _TI9_R | 累计运行秒 | 2号干燥机+累计运行秒 | 2号干燥机#累计运行秒
307 | 2号干燥机 | 干燥机-1 | _TI10_R | 累计运行分 | 2号干燥机+累计运行分 | 2号干燥机#累计运行分
308 | 2号干燥机 | 干燥机-1 | _TI11_R | 累计运行时 | 2号干燥机+累计运行时 | 2号干燥机#累计运行时
309 | 2号干燥机 | 干燥机-1 | _TI12_R | 累计运行天 | 2号干燥机+累计运行天 | 2号干燥机#累计运行天
310 | 3号干燥机 | 干燥机-1 | _SN1_R | 运行 | 3号干燥机+运行 | 3号干燥机#运行
311 | 3号干燥机 | 干燥机-1 | _SN2_E | 故障 | 3号干燥机+故障 | 3号干燥机#故障
312 | 3号干燥机 | 干燥机-1 | _SN3_M | 远程 | 3号干燥机+远程 | 3号干燥机#远程
313 | 3号干燥机 | 干燥机-1 | _SN4_E | 通讯故障 | 3号干燥机+通讯故障 | 3号干燥机#通讯故障
314 | 3号干燥机 | 干燥机-1 | _SN5_F | 自动 | 3号干燥机+自动 | 3号干燥机#自动
315 | 3号干燥机 | 干燥机-1 | _TI1_R | 吸附塔运行分 | 3号干燥机+吸附塔运行分 | 3号干燥机#吸附塔运行分
316 | 3号干燥机 | 干燥机-1 | _TI2_R | 吸附塔运行秒 | 3号干燥机+吸附塔运行秒 | 3号干燥机#吸附塔运行秒
317 | 3号干燥机 | 干燥机-1 | _TI3_R | 再生塔运行分 | 3号干燥机+再生塔运行分 | 3号干燥机#再生塔运行分
318 | 3号干燥机 | 干燥机-1 | _TI4_R | 再生塔运行秒 | 3号干燥机+再生塔运行秒 | 3号干燥机#再生塔运行秒
319 | 3号干燥机 | 干燥机-1 | _TE1_F | 加热筒温度 | 3号干燥机+加热筒温度 | 3号干燥机#加热筒温度
320 | 3号干燥机 | 干燥机-1 | _TE2_F | 再生气温度 | 3号干燥机+再生气温度 | 3号干燥机#再生气温度
321 | 3号干燥机 | 干燥机-1 | _TE3_F | 进气温度 | 3号干燥机+进气温度 | 3号干燥机#进气温度
322 | 3号干燥机 | 干燥机-1 | _TE4_F | 冷却器进水温度 | 3号干燥机+冷却器进水温度 | 3号干燥机#冷却器进水温度
323 | 3号干燥机 | 干燥机-1 | _TE5_F | 冷却器1出气温度 | 3号干燥机+冷却器1出气温度 | 3号干燥机#冷却器1出气温度
324 | 3号干燥机 | 干燥机-1 | _TE6_F | 冷却器2出气温度 | 3号干燥机+冷却器2出气温度 | 3号干燥机#冷却器2出气温度
325 | 3号干燥机 | 干燥机-1 | _TE7_F | 露点温度 | 3号干燥机+露点温度 | 3号干燥机#露点温度
326 | 3号干燥机 | 干燥机-1 | _SN6_F | 再生塔工作状态 | 3号干燥机+再生塔工作状态 | 3号干燥机#再生塔工作状态
327 | 3号干燥机 | 干燥机-1 | _SN7_C | 塔体选择 | 3号干燥机+塔体选择 | 3号干燥机#塔体选择
328 | 3号干燥机 | 干燥机-1 | _SN8_C | 加热器1、2选择 | 3号干燥机+加热器1、2选择 | 3号干燥机#加热器1、2选择
329 | 3号干燥机 | 干燥机-1 | _SN9_C | 露控选择 | 3号干燥机+露控选择 | 3号干燥机#露控选择
330 | 3号干燥机 | 干燥机-1 | _SN10_C | 加热器3、4选择 | 3号干燥机+加热器3、4选择 | 3号干燥机#加热器3、4选择
331 | 3号干燥机 | 干燥机-1 | _SN11_F | 吸附塔工作状态 | 3号干燥机+吸附塔工作状态 | 3号干燥机#吸附塔工作状态
332 | 3号干燥机 | 干燥机-1 | _TI5_R | 本次运行秒 | 3号干燥机+本次运行秒 | 3号干燥机#本次运行秒
333 | 3号干燥机 | 干燥机-1 | _TI6_R | 本次运行分 | 3号干燥机+本次运行分 | 3号干燥机#本次运行分
334 | 3号干燥机 | 干燥机-1 | _TI7_R | 本次运行时 | 3号干燥机+本次运行时 | 3号干燥机#本次运行时
335 | 3号干燥机 | 干燥机-1 | _TI8_R | 本次运行天 | 3号干燥机+本次运行天 | 3号干燥机#本次运行天
336 | 3号干燥机 | 干燥机-1 | _TI9_R | 累计运行秒 | 3号干燥机+累计运行秒 | 3号干燥机#累计运行秒
337 | 3号干燥机 | 干燥机-1 | _TI10_R | 累计运行分 | 3号干燥机+累计运行分 | 3号干燥机#累计运行分
338 | 3号干燥机 | 干燥机-1 | _TI11_R | 累计运行时 | 3号干燥机+累计运行时 | 3号干燥机#累计运行时
339 | 3号干燥机 | 干燥机-1 | _TI12_R | 累计运行天 | 3号干燥机+累计运行天 | 3号干燥机#累计运行天
340 | 4号干燥机 | 干燥机-1 | _SN1_R | 运行 | 4号干燥机+运行 | 4号干燥机#运行
341 | 4号干燥机 | 干燥机-1 | _SN2_E | 故障 | 4号干燥机+故障 | 4号干燥机#故障
342 | 4号干燥机 | 干燥机-1 | _SN3_M | 远程 | 4号干燥机+远程 | 4号干燥机#远程
343 | 4号干燥机 | 干燥机-1 | _SN4_E | 通讯故障 | 4号干燥机+通讯故障 | 4号干燥机#通讯故障
344 | 4号干燥机 | 干燥机-1 | _SN5_F | 自动 | 4号干燥机+自动 | 4号干燥机#自动
345 | 4号干燥机 | 干燥机-1 | _TI1_R | 吸附塔运行分 | 4号干燥机+吸附塔运行分 | 4号干燥机#吸附塔运行分
346 | 4号干燥机 | 干燥机-1 | _TI2_R | 吸附塔运行秒 | 4号干燥机+吸附塔运行秒 | 4号干燥机#吸附塔运行秒
347 | 4号干燥机 | 干燥机-1 | _TI3_R | 再生塔运行分 | 4号干燥机+再生塔运行分 | 4号干燥机#再生塔运行分
348 | 4号干燥机 | 干燥机-1 | _TI4_R | 再生塔运行秒 | 4号干燥机+再生塔运行秒 | 4号干燥机#再生塔运行秒
349 | 4号干燥机 | 干燥机-1 | _TE1_F | 加热筒温度 | 4号干燥机+加热筒温度 | 4号干燥机#加热筒温度
350 | 4号干燥机 | 干燥机-1 | _TE2_F | 再生气温度 | 4号干燥机+再生气温度 | 4号干燥机#再生气温度
351 | 4号干燥机 | 干燥机-1 | _TE3_F | 进气温度 | 4号干燥机+进气温度 | 4号干燥机#进气温度
352 | 4号干燥机 | 干燥机-1 | _TE4_F | 冷却器进水温度 | 4号干燥机+冷却器进水温度 | 4号干燥机#冷却器进水温度
353 | 4号干燥机 | 干燥机-1 | _TE5_F | 冷却器1出气温度 | 4号干燥机+冷却器1出气温度 | 4号干燥机#冷却器1出气温度
354 | 4号干燥机 | 干燥机-1 | _TE6_F | 冷却器2出气温度 | 4号干燥机+冷却器2出气温度 | 4号干燥机#冷却器2出气温度
355 | 4号干燥机 | 干燥机-1 | _TE7_F | 露点温度 | 4号干燥机+露点温度 | 4号干燥机#露点温度
356 | 4号干燥机 | 干燥机-1 | _SN6_F | 再生塔工作状态 | 4号干燥机+再生塔工作状态 | 4号干燥机#再生塔工作状态
357 | 4号干燥机 | 干燥机-1 | _SN7_C | 塔体选择 | 4号干燥机+塔体选择 | 4号干燥机#塔体选择
358 | 4号干燥机 | 干燥机-1 | _SN8_C | 加热器1、2选择 | 4号干燥机+加热器1、2选择 | 4号干燥机#加热器1、2选择
359 | 4号干燥机 | 干燥机-1 | _SN9_C | 露控选择 | 4号干燥机+露控选择 | 4号干燥机#露控选择
360 | 4号干燥机 | 干燥机-1 | _SN10_C | 加热器3、4选择 | 4号干燥机+加热器3、4选择 | 4号干燥机#加热器3、4选择
361 | 4号干燥机 | 干燥机-1 | _SN11_F | 吸附塔工作状态 | 4号干燥机+吸附塔工作状态 | 4号干燥机#吸附塔工作状态
362 | 4号干燥机 | 干燥机-1 | _TI5_R | 本次运行秒 | 4号干燥机+本次运行秒 | 4号干燥机#本次运行秒
363 | 4号干燥机 | 干燥机-1 | _TI6_R | 本次运行分 | 4号干燥机+本次运行分 | 4号干燥机#本次运行分
364 | 4号干燥机 | 干燥机-1 | _TI7_R | 本次运行时 | 4号干燥机+本次运行时 | 4号干燥机#本次运行时
365 | 4号干燥机 | 干燥机-1 | _TI8_R | 本次运行天 | 4号干燥机+本次运行天 | 4号干燥机#本次运行天
366 | 4号干燥机 | 干燥机-1 | _TI9_R | 累计运行秒 | 4号干燥机+累计运行秒 | 4号干燥机#累计运行秒
367 | 4号干燥机 | 干燥机-1 | _TI10_R | 累计运行分 | 4号干燥机+累计运行分 | 4号干燥机#累计运行分
368 | 4号干燥机 | 干燥机-1 | _TI11_R | 累计运行时 | 4号干燥机+累计运行时 | 4号干燥机#累计运行时
369 | 4号干燥机 | 干燥机-1 | _TI12_R | 累计运行天 | 4号干燥机+累计运行天 | 4号干燥机#累计运行天
370 | 5号干燥机 | 干燥机-1 | _SN1_R | 运行 | 5号干燥机+运行 | 5号干燥机#运行
371 | 5号干燥机 | 干燥机-1 | _SN2_E | 故障 | 5号干燥机+故障 | 5号干燥机#故障
372 | 5号干燥机 | 干燥机-1 | _SN3_M | 远程 | 5号干燥机+远程 | 5号干燥机#远程
373 | 5号干燥机 | 干燥机-1 | _SN4_E | 通讯故障 | 5号干燥机+通讯故障 | 5号干燥机#通讯故障
374 | 5号干燥机 | 干燥机-1 | _SN5_F | 自动 | 5号干燥机+自动 | 5号干燥机#自动
375 | 5号干燥机 | 干燥机-1 | _TI1_R | 吸附塔运行分 | 5号干燥机+吸附塔运行分 | 5号干燥机#吸附塔运行分
376 | 5号干燥机 | 干燥机-1 | _TI2_R | 吸附塔运行秒 | 5号干燥机+吸附塔运行秒 | 5号干燥机#吸附塔运行秒
377 | 5号干燥机 | 干燥机-1 | _TI3_R | 再生塔运行分 | 5号干燥机+再生塔运行分 | 5号干燥机#再生塔运行分
378 | 5号干燥机 | 干燥机-1 | _TI4_R | 再生塔运行秒 | 5号干燥机+再生塔运行秒 | 5号干燥机#再生塔运行秒
379 | 5号干燥机 | 干燥机-1 | _TE1_F | 加热筒温度 | 5号干燥机+加热筒温度 | 5号干燥机#加热筒温度
380 | 5号干燥机 | 干燥机-1 | _TE2_F | 再生气温度 | 5号干燥机+再生气温度 | 5号干燥机#再生气温度
381 | 5号干燥机 | 干燥机-1 | _TE3_F | 进气温度 | 5号干燥机+进气温度 | 5号干燥机#进气温度
382 | 5号干燥机 | 干燥机-1 | _TE4_F | 冷却器进水温度 | 5号干燥机+冷却器进水温度 | 5号干燥机#冷却器进水温度
383 | 5号干燥机 | 干燥机-1 | _TE5_F | 冷却器1出气温度 | 5号干燥机+冷却器1出气温度 | 5号干燥机#冷却器1出气温度
384 | 5号干燥机 | 干燥机-1 | _TE6_F | 冷却器2出气温度 | 5号干燥机+冷却器2出气温度 | 5号干燥机#冷却器2出气温度
385 | 5号干燥机 | 干燥机-1 | _TE7_F | 露点温度 | 5号干燥机+露点温度 | 5号干燥机#露点温度
386 | 5号干燥机 | 干燥机-1 | _SN6_F | 再生塔工作状态 | 5号干燥机+再生塔工作状态 | 5号干燥机#再生塔工作状态
387 | 5号干燥机 | 干燥机-1 | _SN7_C | 塔体选择 | 5号干燥机+塔体选择 | 5号干燥机#塔体选择
388 | 5号干燥机 | 干燥机-1 | _SN8_C | 加热器1、2选择 | 5号干燥机+加热器1、2选择 | 5号干燥机#加热器1、2选择
389 | 5号干燥机 | 干燥机-1 | _SN9_C | 露控选择 | 5号干燥机+露控选择 | 5号干燥机#露控选择
390 | 5号干燥机 | 干燥机-1 | _SN10_C | 加热器3、4选择 | 5号干燥机+加热器3、4选择 | 5号干燥机#加热器3、4选择
391 | 5号干燥机 | 干燥机-1 | _SN11_F | 吸附塔工作状态 | 5号干燥机+吸附塔工作状态 | 5号干燥机#吸附塔工作状态
392 | 5号干燥机 | 干燥机-1 | _TI5_R | 本次运行秒 | 5号干燥机+本次运行秒 | 5号干燥机#本次运行秒
393 | 5号干燥机 | 干燥机-1 | _TI6_R | 本次运行分 | 5号干燥机+本次运行分 | 5号干燥机#本次运行分
394 | 5号干燥机 | 干燥机-1 | _TI7_R | 本次运行时 | 5号干燥机+本次运行时 | 5号干燥机#本次运行时
395 | 5号干燥机 | 干燥机-1 | _TI8_R | 本次运行天 | 5号干燥机+本次运行天 | 5号干燥机#本次运行天
396 | 5号干燥机 | 干燥机-1 | _TI9_R | 累计运行秒 | 5号干燥机+累计运行秒 | 5号干燥机#累计运行秒
397 | 5号干燥机 | 干燥机-1 | _TI10_R | 累计运行分 | 5号干燥机+累计运行分 | 5号干燥机#累计运行分
398 | 5号干燥机 | 干燥机-1 | _TI11_R | 累计运行时 | 5号干燥机+累计运行时 | 5号干燥机#累计运行时
399 | 5号干燥机 | 干燥机-1 | _TI12_R | 累计运行天 | 5号干燥机+累计运行天 | 5号干燥机#累计运行天
400 | 6号干燥机 | 干燥机-2 | _SN1_R | 运行 | 6号干燥机+运行 | 6号干燥机#运行
401 | 6号干燥机 | 干燥机-2 | _SN2_E | 故障 | 6号干燥机+故障 | 6号干燥机#故障
402 | 6号干燥机 | 干燥机-2 | _SN3_M | 远程 | 6号干燥机+远程 | 6号干燥机#远程
403 | 6号干燥机 | 干燥机-2 | _SN4_E | 通讯故障 | 6号干燥机+通讯故障 | 6号干燥机#通讯故障
404 | 6号干燥机 | 干燥机-2 | _SN5_F | 自动 | 6号干燥机+自动 | 6号干燥机#自动
405 | 6号干燥机 | 干燥机-2 | _TE1_F | 进气温度 | 6号干燥机+进气温度 | 6号干燥机#进气温度
406 | 6号干燥机 | 干燥机-2 | _TE2_F | 出气温度 | 6号干燥机+出气温度 | 6号干燥机#出气温度
407 | 6号干燥机 | 干燥机-2 | _TE3_F | A塔温度 | 6号干燥机+A塔温度 | 6号干燥机#A塔温度
408 | 6号干燥机 | 干燥机-2 | _TE4_F | B塔温度 | 6号干燥机+B塔温度 | 6号干燥机#B塔温度
409 | 6号干燥机 | 干燥机-2 | _TE5_F | 前置后冷入口温度 | 6号干燥机+前置后冷入口温度 | 6号干燥机#前置后冷入口温度
410 | 6号干燥机 | 干燥机-2 | _TE6_F | 前置后冷出口温度 | 6号干燥机+前置后冷出口温度 | 6号干燥机#前置后冷出口温度
411 | 6号干燥机 | 干燥机-2 | _TE7_F | 后置后冷入口温度 | 6号干燥机+后置后冷入口温度 | 6号干燥机#后置后冷入口温度
412 | 6号干燥机 | 干燥机-2 | _TE8_F | 后置后冷出口温度 | 6号干燥机+后置后冷出口温度 | 6号干燥机#后置后冷出口温度
413 | 6号干燥机 | 干燥机-2 | _TE9_F | 露点温度 | 6号干燥机+露点温度 | 6号干燥机#露点温度
414 | 6号干燥机 | 干燥机-2 | _TI1_F | A塔吸附时间显示值 | 6号干燥机+A塔吸附时间显示值 | 6号干燥机#A塔吸附时间显示值
415 | 6号干燥机 | 干燥机-2 | _TI2_F | B塔吸附时间显示值 | 6号干燥机+B塔吸附时间显示值 | 6号干燥机#B塔吸附时间显示值
416 | 6号干燥机 | 干燥机-2 | _TI3_F | A塔加热时间显示值 | 6号干燥机+A塔加热时间显示值 | 6号干燥机#A塔加热时间显示值
417 | 6号干燥机 | 干燥机-2 | _TI4_F | A塔冷吹时间显示值 | 6号干燥机+A塔冷吹时间显示值 | 6号干燥机#A塔冷吹时间显示值
418 | 6号干燥机 | 干燥机-2 | _TI5_F | B塔加热时间显示值 | 6号干燥机+B塔加热时间显示值 | 6号干燥机#B塔加热时间显示值
419 | 6号干燥机 | 干燥机-2 | _TI6_F | B塔冷吹时间显示值 | 6号干燥机+B塔冷吹时间显示值 | 6号干燥机#B塔冷吹时间显示值
420 | 6号干燥机 | 干燥机-2 | _TI7_F | 均压时间显示值 | 6号干燥机+均压时间显示值 | 6号干燥机#均压时间显示值
421 | 6号干燥机 | 干燥机-2 | _TI8_R | 当前运行时间 秒 | 6号干燥机+当前运行时间 秒 | 6号干燥机#当前运行时间 秒
422 | 6号干燥机 | 干燥机-2 | _TI9_R | 当前运行时间 分 | 6号干燥机+当前运行时间 分 | 6号干燥机#当前运行时间 分
423 | 6号干燥机 | 干燥机-2 | _TI10_R | 当前运行时间 小时 | 6号干燥机+当前运行时间 小时 | 6号干燥机#当前运行时间 小时
424 | 6号干燥机 | 干燥机-2 | _TI11_R | 当前运行时间 天 | 6号干燥机+当前运行时间 天 | 6号干燥机#当前运行时间 天
425 | 6号干燥机 | 干燥机-2 | _TI12_R | 总运行时间 秒 | 6号干燥机+总运行时间 秒 | 6号干燥机#总运行时间 秒
426 | 6号干燥机 | 干燥机-2 | _TI13_R | 总运行时间 分 | 6号干燥机+总运行时间 分 | 6号干燥机#总运行时间 分
427 | 6号干燥机 | 干燥机-2 | _TI14_R | 总运行时间 小时 | 6号干燥机+总运行时间 小时 | 6号干燥机#总运行时间 小时
428 | 6号干燥机 | 干燥机-2 | _TI15_R | 总运行时间 天 | 6号干燥机+总运行时间 天 | 6号干燥机#总运行时间 天
429 | 7号干燥机 | 干燥机-2 | _SN1_R | 运行 | 7号干燥机+运行 | 7号干燥机#运行
430 | 7号干燥机 | 干燥机-2 | _SN2_E | 故障 | 7号干燥机+故障 | 7号干燥机#故障
431 | 7号干燥机 | 干燥机-2 | _SN3_M | 远程 | 7号干燥机+远程 | 7号干燥机#远程
432 | 7号干燥机 | 干燥机-2 | _SN4_E | 通讯故障 | 7号干燥机+通讯故障 | 7号干燥机#通讯故障
433 | 7号干燥机 | 干燥机-2 | _SN5_F | 自动 | 7号干燥机+自动 | 7号干燥机#自动
434 | 7号干燥机 | 干燥机-2 | _TE1_F | 进气温度 | 7号干燥机+进气温度 | 7号干燥机#进气温度
435 | 7号干燥机 | 干燥机-2 | _TE2_F | 出气温度 | 7号干燥机+出气温度 | 7号干燥机#出气温度
436 | 7号干燥机 | 干燥机-2 | _TE3_F | A塔温度 | 7号干燥机+A塔温度 | 7号干燥机#A塔温度
437 | 7号干燥机 | 干燥机-2 | _TE4_F | B塔温度 | 7号干燥机+B塔温度 | 7号干燥机#B塔温度
438 | 7号干燥机 | 干燥机-2 | _TE5_F | 前置后冷入口温度 | 7号干燥机+前置后冷入口温度 | 7号干燥机#前置后冷入口温度
439 | 7号干燥机 | 干燥机-2 | _TE6_F | 前置后冷出口温度 | 7号干燥机+前置后冷出口温度 | 7号干燥机#前置后冷出口温度
440 | 7号干燥机 | 干燥机-2 | _TE7_F | 后置后冷入口温度 | 7号干燥机+后置后冷入口温度 | 7号干燥机#后置后冷入口温度
441 | 7号干燥机 | 干燥机-2 | _TE8_F | 后置后冷出口温度 | 7号干燥机+后置后冷出口温度 | 7号干燥机#后置后冷出口温度
442 | 7号干燥机 | 干燥机-2 | _TE9_F | 露点温度 | 7号干燥机+露点温度 | 7号干燥机#露点温度
443 | 7号干燥机 | 干燥机-2 | _TI1_F | A塔吸附时间显示值 | 7号干燥机+A塔吸附时间显示值 | 7号干燥机#A塔吸附时间显示值
444 | 7号干燥机 | 干燥机-2 | _TI2_F | B塔吸附时间显示值 | 7号干燥机+B塔吸附时间显示值 | 7号干燥机#B塔吸附时间显示值
445 | 7号干燥机 | 干燥机-2 | _TI3_F | A塔加热时间显示值 | 7号干燥机+A塔加热时间显示值 | 7号干燥机#A塔加热时间显示值
446 | 7号干燥机 | 干燥机-2 | _TI4_F | A塔冷吹时间显示值 | 7号干燥机+A塔冷吹时间显示值 | 7号干燥机#A塔冷吹时间显示值
447 | 7号干燥机 | 干燥机-2 | _TI5_F | B塔加热时间显示值 | 7号干燥机+B塔加热时间显示值 | 7号干燥机#B塔加热时间显示值
448 | 7号干燥机 | 干燥机-2 | _TI6_F | B塔冷吹时间显示值 | 7号干燥机+B塔冷吹时间显示值 | 7号干燥机#B塔冷吹时间显示值
449 | 7号干燥机 | 干燥机-2 | _TI7_F | 均压时间显示值 | 7号干燥机+均压时间显示值 | 7号干燥机#均压时间显示值
450 | 7号干燥机 | 干燥机-2 | _TI8_R | 当前运行时间 秒 | 7号干燥机+当前运行时间 秒 | 7号干燥机#当前运行时间 秒
451 | 7号干燥机 | 干燥机-2 | _TI9_R | 当前运行时间 分 | 7号干燥机+当前运行时间 分 | 7号干燥机#当前运行时间 分
452 | 7号干燥机 | 干燥机-2 | _TI10_R | 当前运行时间 小时 | 7号干燥机+当前运行时间 小时 | 7号干燥机#当前运行时间 小时
453 | 7号干燥机 | 干燥机-2 | _TI11_R | 当前运行时间 天 | 7号干燥机+当前运行时间 天 | 7号干燥机#当前运行时间 天
454 | 7号干燥机 | 干燥机-2 | _TI12_R | 总运行时间 秒 | 7号干燥机+总运行时间 秒 | 7号干燥机#总运行时间 秒
455 | 7号干燥机 | 干燥机-2 | _TI13_R | 总运行时间 分 | 7号干燥机+总运行时间 分 | 7号干燥机#总运行时间 分
456 | 7号干燥机 | 干燥机-2 | _TI14_R | 总运行时间 小时 | 7号干燥机+总运行时间 小时 | 7号干燥机#总运行时间 小时
457 | 7号干燥机 | 干燥机-2 | _TI15_R | 总运行时间 天 | 7号干燥机+总运行时间 天 | 7号干燥机#总运行时间 天
458 | 8号干燥机 | 干燥机-2 | _SN1_R | 运行 | 8号干燥机+运行 | 8号干燥机#运行
459 | 8号干燥机 | 干燥机-2 | _SN2_E | 故障 | 8号干燥机+故障 | 8号干燥机#故障
460 | 8号干燥机 | 干燥机-2 | _SN3_M | 远程 | 8号干燥机+远程 | 8号干燥机#远程
461 | 8号干燥机 | 干燥机-2 | _SN4_E | 通讯故障 | 8号干燥机+通讯故障 | 8号干燥机#通讯故障
462 | 8号干燥机 | 干燥机-2 | _SN5_F | 自动 | 8号干燥机+自动 | 8号干燥机#自动
463 | 8号干燥机 | 干燥机-2 | _TE1_F | 进气温度 | 8号干燥机+进气温度 | 8号干燥机#进气温度
464 | 8号干燥机 | 干燥机-2 | _TE2_F | 出气温度 | 8号干燥机+出气温度 | 8号干燥机#出气温度
465 | 8号干燥机 | 干燥机-2 | _TE3_F | A塔温度 | 8号干燥机+A塔温度 | 8号干燥机#A塔温度
466 | 8号干燥机 | 干燥机-2 | _TE4_F | B塔温度 | 8号干燥机+B塔温度 | 8号干燥机#B塔温度
467 | 8号干燥机 | 干燥机-2 | _TE5_F | 前置后冷入口温度 | 8号干燥机+前置后冷入口温度 | 8号干燥机#前置后冷入口温度
468 | 8号干燥机 | 干燥机-2 | _TE6_F | 前置后冷出口温度 | 8号干燥机+前置后冷出口温度 | 8号干燥机#前置后冷出口温度
469 | 8号干燥机 | 干燥机-2 | _TE7_F | 后置后冷入口温度 | 8号干燥机+后置后冷入口温度 | 8号干燥机#后置后冷入口温度
470 | 8号干燥机 | 干燥机-2 | _TE8_F | 后置后冷出口温度 | 8号干燥机+后置后冷出口温度 | 8号干燥机#后置后冷出口温度
471 | 8号干燥机 | 干燥机-2 | _TE9_F | 露点温度 | 8号干燥机+露点温度 | 8号干燥机#露点温度
472 | 8号干燥机 | 干燥机-2 | _TI1_F | A塔吸附时间显示值 | 8号干燥机+A塔吸附时间显示值 | 8号干燥机#A塔吸附时间显示值
473 | 8号干燥机 | 干燥机-2 | _TI2_F | B塔吸附时间显示值 | 8号干燥机+B塔吸附时间显示值 | 8号干燥机#B塔吸附时间显示值
474 | 8号干燥机 | 干燥机-2 | _TI3_F | A塔加热时间显示值 | 8号干燥机+A塔加热时间显示值 | 8号干燥机#A塔加热时间显示值
475 | 8号干燥机 | 干燥机-2 | _TI4_F | A塔冷吹时间显示值 | 8号干燥机+A塔冷吹时间显示值 | 8号干燥机#A塔冷吹时间显示值
476 | 8号干燥机 | 干燥机-2 | _TI5_F | B塔加热时间显示值 | 8号干燥机+B塔加热时间显示值 | 8号干燥机#B塔加热时间显示值
477 | 8号干燥机 | 干燥机-2 | _TI6_F | B塔冷吹时间显示值 | 8号干燥机+B塔冷吹时间显示值 | 8号干燥机#B塔冷吹时间显示值
478 | 8号干燥机 | 干燥机-2 | _TI7_F | 均压时间显示值 | 8号干燥机+均压时间显示值 | 8号干燥机#均压时间显示值
479 | 8号干燥机 | 干燥机-2 | _TI8_R | 当前运行时间 秒 | 8号干燥机+当前运行时间 秒 | 8号干燥机#当前运行时间 秒
480 | 8号干燥机 | 干燥机-2 | _TI9_R | 当前运行时间 分 | 8号干燥机+当前运行时间 分 | 8号干燥机#当前运行时间 分
481 | 8号干燥机 | 干燥机-2 | _TI10_R | 当前运行时间 小时 | 8号干燥机+当前运行时间 小时 | 8号干燥机#当前运行时间 小时
482 | 8号干燥机 | 干燥机-2 | _TI11_R | 当前运行时间 天 | 8号干燥机+当前运行时间 天 | 8号干燥机#当前运行时间 天
483 | 8号干燥机 | 干燥机-2 | _TI12_R | 总运行时间 秒 | 8号干燥机+总运行时间 秒 | 8号干燥机#总运行时间 秒
484 | 8号干燥机 | 干燥机-2 | _TI13_R | 总运行时间 分 | 8号干燥机+总运行时间 分 | 8号干燥机#总运行时间 分
485 | 8号干燥机 | 干燥机-2 | _TI14_R | 总运行时间 小时 | 8号干燥机+总运行时间 小时 | 8号干燥机#总运行时间 小时
486 | 8号干燥机 | 干燥机-2 | _TI15_R | 总运行时间 天 | 8号干燥机+总运行时间 天 | 8号干燥机#总运行时间 天
487 | 9号干燥机 | 干燥机-2 | _SN1_R | 运行 | 9号干燥机+运行 | 9号干燥机#运行
488 | 9号干燥机 | 干燥机-2 | _SN2_E | 故障 | 9号干燥机+故障 | 9号干燥机#故障
489 | 9号干燥机 | 干燥机-2 | _SN3_M | 远程 | 9号干燥机+远程 | 9号干燥机#远程
490 | 9号干燥机 | 干燥机-2 | _SN4_E | 通讯故障 | 9号干燥机+通讯故障 | 9号干燥机#通讯故障
491 | 9号干燥机 | 干燥机-2 | _SN5_F | 自动 | 9号干燥机+自动 | 9号干燥机#自动
492 | 9号干燥机 | 干燥机-2 | _TE1_F | 进气温度 | 9号干燥机+进气温度 | 9号干燥机#进气温度
493 | 9号干燥机 | 干燥机-2 | _TE2_F | 出气温度 | 9号干燥机+出气温度 | 9号干燥机#出气温度
494 | 9号干燥机 | 干燥机-2 | _TE3_F | A塔温度 | 9号干燥机+A塔温度 | 9号干燥机#A塔温度
495 | 9号干燥机 | 干燥机-2 | _TE4_F | B塔温度 | 9号干燥机+B塔温度 | 9号干燥机#B塔温度
496 | 9号干燥机 | 干燥机-2 | _TE5_F | 前置后冷入口温度 | 9号干燥机+前置后冷入口温度 | 9号干燥机#前置后冷入口温度
497 | 9号干燥机 | 干燥机-2 | _TE6_F | 前置后冷出口温度 | 9号干燥机+前置后冷出口温度 | 9号干燥机#前置后冷出口温度
498 | 9号干燥机 | 干燥机-2 | _TE7_F | 后置后冷入口温度 | 9号干燥机+后置后冷入口温度 | 9号干燥机#后置后冷入口温度
499 | 9号干燥机 | 干燥机-2 | _TE8_F | 后置后冷出口温度 | 9号干燥机+后置后冷出口温度 | 9号干燥机#后置后冷出口温度
500 | 9号干燥机 | 干燥机-2 | _TE9_F | 露点温度 | 9号干燥机+露点温度 | 9号干燥机#露点温度
501 | 9号干燥机 | 干燥机-2 | _TI1_F | A塔吸附时间显示值 | 9号干燥机+A塔吸附时间显示值 | 9号干燥机#A塔吸附时间显示值
502 | 9号干燥机 | 干燥机-2 | _TI2_F | B塔吸附时间显示值 | 9号干燥机+B塔吸附时间显示值 | 9号干燥机#B塔吸附时间显示值
503 | 9号干燥机 | 干燥机-2 | _TI3_F | A塔加热时间显示值 | 9号干燥机+A塔加热时间显示值 | 9号干燥机#A塔加热时间显示值
504 | 9号干燥机 | 干燥机-2 | _TI4_F | A塔冷吹时间显示值 | 9号干燥机+A塔冷吹时间显示值 | 9号干燥机#A塔冷吹时间显示值
505 | 9号干燥机 | 干燥机-2 | _TI5_F | B塔加热时间显示值 | 9号干燥机+B塔加热时间显示值 | 9号干燥机#B塔加热时间显示值
506 | 9号干燥机 | 干燥机-2 | _TI6_F | B塔冷吹时间显示值 | 9号干燥机+B塔冷吹时间显示值 | 9号干燥机#B塔冷吹时间显示值
507 | 9号干燥机 | 干燥机-2 | _TI7_F | 均压时间显示值 | 9号干燥机+均压时间显示值 | 9号干燥机#均压时间显示值
508 | 9号干燥机 | 干燥机-2 | _TI8_R | 当前运行时间 秒 | 9号干燥机+当前运行时间 秒 | 9号干燥机#当前运行时间 秒
509 | 9号干燥机 | 干燥机-2 | _TI9_R | 当前运行时间 分 | 9号干燥机+当前运行时间 分 | 9号干燥机#当前运行时间 分
510 | 9号干燥机 | 干燥机-2 | _TI10_R | 当前运行时间 小时 | 9号干燥机+当前运行时间 小时 | 9号干燥机#当前运行时间 小时
511 | 9号干燥机 | 干燥机-2 | _TI11_R | 当前运行时间 天 | 9号干燥机+当前运行时间 天 | 9号干燥机#当前运行时间 天
512 | 9号干燥机 | 干燥机-2 | _TI12_R | 总运行时间 秒 | 9号干燥机+总运行时间 秒 | 9号干燥机#总运行时间 秒
513 | 9号干燥机 | 干燥机-2 | _TI13_R | 总运行时间 分 | 9号干燥机+总运行时间 分 | 9号干燥机#总运行时间 分
514 | 9号干燥机 | 干燥机-2 | _TI14_R | 总运行时间 小时 | 9号干燥机+总运行时间 小时 | 9号干燥机#总运行时间 小时
515 | 9号干燥机 | 干燥机-2 | _TI15_R | 总运行时间 天 | 9号干燥机+总运行时间 天 | 9号干燥机#总运行时间 天
516 | 空压机-总 | 空压机-0 | _SN6_F | 3次序显示 | 空压机-总+3次序显示 | 空压机#次序显示
517 | 干燥机-总 | 干燥机-0 | _SN1_F | 次序显示 | 干燥机-总+次序显示 | 干燥机#次序显示
518 | 干燥机-总 | 干燥机-0 | _SN2_S | 设定运行的数量 | 干燥机-总+设定运行的数量 | 系统干燥机#设定运行的数量
519 | 联控 | 联控-1 | _SN1_R | 运行 | 联控+运行 | 联控#运行
520 | 系统 | 系统-1 | _SN1_A | 综合报警 | 系统+综合报警 | 系统#综合报警
521 | 系统 | 系统-1 | _SN2_E | 综合故障 | 系统+综合故障 | 系统#综合故障
522 | 系统 | 系统-1 | _PR1_A | 压力低报警 | 系统+压力低报警 | 系统#压力低报警
523 | 系统 | 系统-1 | _PR2_A | 压力高报警 | 系统+压力高报警 | 系统#压力高报警
524 | 系统 | 系统-1 | _TI1_S | 次序切换时间设定值 | 系统+次序切换时间设定值 | 系统#次序切换时间设定值
525 | 系统 | 系统-1 | _TI2_F | 加载时间 | 系统+加载时间 | 系统#加载时间
526 | 系统 | 系统-1 | _TI3_F | 卸载时间 | 系统+卸载时间 | 系统#卸载时间
527 | 系统 | 系统-1 | _TI4_F | 卸载后延时停机 | 系统+卸载后延时停机 | 系统#卸载后延时停机
528 | 系统 | 系统-1 | _TI5_F | 停机保护时间 | 系统+停机保护时间 | 系统#停机保护时间
529 | 系统 | 系统-1 | _PR3_A | 压力上限报警值 | 系统+压力上限报警值 | 系统#压力上限报警值
530 | 系统 | 系统-1 | _PR4_A | 压力下限报警值 | 系统+压力下限报警值 | 系统#压力下限报警值
531 | 系统 | 系统-1 | _PR5_F | 目标压力上限值 | 系统+目标压力上限值 | 系统#目标压力上限值
532 | 系统 | 系统-1 | _PR6_F | 目标压力下限值 | 系统+目标压力下限值 | 系统#目标压力下限值
533 | 系统 | 系统-1 | _PR7_F | 压力 | 系统+压力 | 系统#压力
534 | 旁通阀 | 旁通阀-1 | _PP1_S | 总和卸载设定 | 旁通阀+总和卸载设定 | 旁通阀#总和卸载设定
535 | 旁通阀 | 旁通阀-1 | _PP2_F | 总和卸载实际值 | 旁通阀+总和卸载实际值 | 旁通阀#总和卸载实际值

## 设备类型清单
设备/仪表原有编号 （点表） | 设备/仪表名称 (手工填写) | 设备/仪表 详细分类 | 设备/仪表编号 （规范化） | 设备类型
1号空压机 | AC-7-2F-1 | 空气压缩机 | SJ-T-03-QDVZ-CO-0001 | 空压机-1
2号空压机 | AC-7-2F-2 | 空气压缩机 | SJ-T-03-QDVZ-CO-0002 | 空压机-1
3号空压机 | AC-7-2F-3 | 空气压缩机 | SJ-T-03-QDVZ-CO-0003 | 空压机-1
4号空压机 | AC-7-2F-4 | 空气压缩机 | SJ-T-03-QDVZ-CO-0004 | 空压机-1
5号空压机 | AC-7-2F-5 | 空气压缩机 | SJ-T-03-QDVZ-CO-0005 | 空压机-1
6号空压机 | AC-7-2F-6 | 空气压缩机 | SJ-T-03-QDVZ-CO-0006 | 空压机-2
7号空压机 | AC-7-2F-7 | 空气压缩机 | SJ-T-03-QDVZ-CO-0007 | 空压机-3
8号空压机 | AC-7-2F-8 | 空气压缩机 | SJ-T-03-QDVZ-CO-0008 | 空压机-3
9号空压机 | AC-7-2F-9 | 空气压缩机 | SJ-T-03-QDVZ-CO-0009 | 空压机-3
1号干燥机 | AD-7-2F-1 | 干燥机 | SJ-T-03-QDVZ-DY-0001 | 干燥机-1
2号干燥机 | AD-7-2F-2 | 干燥机 | SJ-T-03-QDVZ-DY-0002 | 干燥机-1
3号干燥机 | AD-7-2F-3 | 干燥机 | SJ-T-03-QDVZ-DY-0003 | 干燥机-1
4号干燥机 | AD-7-2F-4 | 干燥机 | SJ-T-03-QDVZ-DY-0004 | 干燥机-1
5号干燥机 | AD-7-2F-5 | 干燥机 | SJ-T-03-QDVZ-DY-0005 | 干燥机-1
6号干燥机 | AD-7-2F-6 | 干燥机 | SJ-T-03-QDVZ-DY-0006 | 干燥机-2
7号干燥机 | AD-7-2F-7 | 干燥机 | SJ-T-03-QDVZ-DY-0007 | 干燥机-2
8号干燥机 | AD-7-2F-8 | 干燥机 | SJ-T-03-QDVZ-DY-0008 | 干燥机-2
9号干燥机 | AD-7-2F-9 | 干燥机 | SJ-T-03-QDVZ-DY-0009 | 干燥机-2
空压机-总 | 虚拟设备 | 其他 | SJ-T-03-QDVZ-QT-0001 | 空压机-0
干燥机-总 | 虚拟设备 | 其他 | SJ-T-03-QDVZ-QT-0002 | 干燥机-0
联控 | 虚拟设备 | 其他 | SJ-T-03-QDVZ-QT-0003 | 联控-1
系统 | 虚拟设备 | 其他 | SJ-T-03-QDVZ-QT-0004 | 系统-1
旁通阀 | 虚拟设备 | 其他 | SJ-T-03-QDVZ-QT-0005 | 旁通阀-1

## 数据点清单
序号 | 设备类型 | 采集点特征字段 | 参数类型1 | 序号 | 代码 | 参数类型2 | 代码2 | 数据点后缀
1 | 空压机-1 | 本机/远控 | 状态信号 | 1 | SN | 反馈值 | F | _SN1_F
2 | 空压机-1 | 运行信号 | 状态信号 | 2 | SN | 运行 | R | _SN2_R
3 | 空压机-1 | 加载信号 | 状态信号 | 3 | SN | 反馈值 | F | _SN3_F
4 | 空压机-1 | 报警 | 状态信号 | 4 | SN | 报警 | A | _SN4_A
5 | 空压机-1 | 故障 | 状态信号 | 5 | SN | 故障 | E | _SN5_E
6 | 空压机-1 | 自动状态 | 状态信号 | 6 | SN | 反馈值 | F | _SN6_F
7 | 空压机-1 | 通讯失败 | 状态信号 | 7 | SN | 反馈值 | F | _SN7_F
8 | 空压机-1 | 未准备好 | 状态信号 | 8 | SN | 反馈值 | F | _SN8_F
9 | 空压机-1 | 系统压力 | 压力 | 1 | PR | 反馈值 | F | _PR1_F
10 | 空压机-1 | 排气压力 | 压力 | 2 | PR | 反馈值 | F | _PR2_F
11 | 空压机-1 | 三段入口温度 | 温度 | 1 | TE | 反馈值 | F | _TE1_F
12 | 空压机-1 | 排气温度 | 温度 | 2 | TE | 反馈值 | F | _TE2_F
13 | 空压机-1 | 1级振动 | 振动 | 1 | VB | 反馈值 | F | _VB1_F
14 | 空压机-1 | 2级振动 | 振动 | 2 | VB | 反馈值 | F | _VB2_F
15 | 空压机-1 | 3级振动 | 振动 | 3 | VB | 反馈值 | F | _VB3_F
16 | 空压机-1 | 油压 | 压力 | 3 | PR | 反馈值 | F | _PR3_F
17 | 空压机-1 | 过滤器前的油压 | 压力 | 4 | PR | 反馈值 | F | _PR4_F
18 | 空压机-1 | 油过滤器差压计算 | 压差 | 1 | DP | 反馈值 | F | _DP1_F
19 | 空压机-1 | 油温 | 温度 | 3 | TE | 反馈值 | F | _TE3_F
20 | 空压机-1 | A相绕组温度 | 温度 | 4 | TE | 反馈值 | F | _TE4_F
21 | 空压机-1 | B相绕组温度 | 温度 | 5 | TE | 反馈值 | F | _TE5_F
22 | 空压机-1 | C相绕组温度 | 温度 | 6 | TE | 反馈值 | F | _TE6_F
23 | 空压机-1 | 驱动端温度 | 温度 | 7 | TE | 反馈值 | F | _TE7_F
24 | 空压机-1 | 非驱动端温度 | 温度 | 8 | TE | 反馈值 | F | _TE8_F
25 | 空压机-1 | 电机电流 | 电流 | 1 | CR | 反馈值 | F | _CR1_F
26 | 空压机-1 | 喘振监测电动机 | 振动 | 4 | VB | 反馈值 | F | _VB4_F
27 | 空压机-1 | 喘振计数 | 振动 | 5 | VB | 反馈值 | F | _VB5_F
28 | 空压机-1 | 旁通阀开度 | 开度 | 1 | OP | 反馈值 | F | _OP1_F
29 | 空压机-1 | 喘振控制点 | 振动 | 6 | VB | 反馈值 | F | _VB6_F
30 | 空压机-1 | 电压模块1 | 电压 | 1 | VO | 反馈值 | F | _VO1_F
31 | 空压机-1 | 压力设定值 | 压力 | 5 | PR | 设定值 | S | _PR5_S
32 | 空压机-2 | 运行信号 | 状态信号 | 1 | SN | 运行 | R | _SN1_R
33 | 空压机-2 | 加载信号 | 状态信号 | 2 | SN | 反馈值 | F | _SN2_F
34 | 空压机-2 | 休眠 | 状态信号 | 3 | SN | 反馈值 | F | _SN3_F
35 | 空压机-2 | 报警 | 状态信号 | 4 | SN | 报警 | A | _SN4_A
36 | 空压机-2 | 故障 | 状态信号 | 5 | SN | 故障 | E | _SN5_E
37 | 空压机-2 | 自动状态 | 状态信号 | 6 | SN | 反馈值 | F | _SN6_F
38 | 空压机-2 | 通讯失败 | 状态信号 | 7 | SN | 反馈值 | F | _SN7_F
39 | 空压机-2 | 排气压力 | 压力 | 1 | PR | 反馈值 | F | _PR1_F
40 | 空压机-2 | 2级进气压力 | 压力 | 2 | PR | 反馈值 | F | _PR2_F
41 | 空压机-2 | 2级排气压力 | 压力 | 3 | PR | 反馈值 | F | _PR3_F
42 | 空压机-2 | 进气真空 | 压力 | 4 | PR | 反馈值 | F | _PR4_F
43 | 空压机-2 | 油过滤器压力 | 压力 | 5 | PR | 反馈值 | F | _PR5_F
44 | 空压机-2 | 油压 | 压力 | 6 | PR | 反馈值 | F | _PR6_F
45 | 空压机-2 | 2级进气温度 | 温度 | 1 | TE | 反馈值 | F | _TE1_F
46 | 空压机-2 | 1级排气温度 | 温度 | 2 | TE | 反馈值 | F | _TE2_F
47 | 空压机-2 | 2级排气温度 | 温度 | 3 | TE | 反馈值 | F | _TE3_F
48 | 空压机-2 | 油温 | 温度 | 4 | TE | 反馈值 | F | _TE4_F
49 | 空压机-2 | 排气温度 | 温度 | 5 | TE | 反馈值 | F | _TE5_F
50 | 空压机-2 | 1级进气温度 | 温度 | 6 | TE | 反馈值 | F | _TE6_F
51 | 空压机-2 | 油过滤器压降 | 压差 | 1 | DP | 反馈值 | F | _DP1_F
52 | 空压机-2 | 机组进气温度 | 温度 | 7 | TE | 反馈值 | F | _TE7_F
53 | 空压机-2 | 机组排气温度 | 温度 | 8 | TE | 反馈值 | F | _TE8_F
54 | 空压机-2 | 运行时间 | 时间 | 1 | TI | 运行 | R | _TI1_R
55 | 空压机-2 | 加载时间 | 时间 | 2 | TI | 反馈值 | F | _TI2_F
56 | 空压机-2 | 功率百分比 | 功率 | 1 | PW | 反馈值 | F | _PW1_F
57 | 空压机-2 | 电机转速 | 转速 | 1 | RS | 反馈值 | F | _RS1_F
58 | 空压机-2 | 电机电流 | 电流 | 1 | CR | 反馈值 | F | _CR1_F
59 | 空压机-2 | 功率 | 功率 | 2 | PW | 反馈值 | F | _PW2_F
60 | 空压机-3 | 运行信号 | 状态信号 | 1 | SN | 运行 | R | _SN1_R
61 | 空压机-3 | 加载信号 | 状态信号 | 2 | SN | 反馈值 | F | _SN2_F
62 | 空压机-3 | 休眠 | 状态信号 | 3 | SN | 反馈值 | F | _SN3_F
63 | 空压机-3 | 报警 | 状态信号 | 4 | SN | 报警 | A | _SN4_A
64 | 空压机-3 | 故障 | 状态信号 | 5 | SN | 故障 | E | _SN5_E
65 | 空压机-3 | 自动状态 | 状态信号 | 6 | SN | 反馈值 | F | _SN6_F
66 | 空压机-3 | 通讯失败 | 状态信号 | 7 | SN | 反馈值 | F | _SN7_F
67 | 空压机-3 | 排气压力 | 压力 | 1 | PR | 反馈值 | F | _PR1_F
68 | 空压机-3 | 2级进气压力 | 压力 | 2 | PR | 反馈值 | F | _PR2_F
69 | 空压机-3 | 2级排气压力 | 压力 | 3 | PR | 反馈值 | F | _PR3_F
70 | 空压机-3 | 进气真空 | 压力 | 4 | PR | 反馈值 | F | _PR4_F
71 | 空压机-3 | 油过滤器压力 | 压力 | 5 | PR | 反馈值 | F | _PR5_F
72 | 空压机-3 | 油压 | 压力 | 6 | PR | 反馈值 | F | _PR6_F
73 | 空压机-3 | 2级进气温度 | 温度 | 1 | TE | 反馈值 | F | _TE1_F
74 | 空压机-3 | 1级排气温度 | 温度 | 2 | TE | 反馈值 | F | _TE2_F
75 | 空压机-3 | 2级排气温度 | 温度 | 3 | TE | 反馈值 | F | _TE3_F
76 | 空压机-3 | 油温 | 温度 | 4 | TE | 反馈值 | F | _TE4_F
77 | 空压机-3 | 排气温度 | 温度 | 5 | TE | 反馈值 | F | _TE5_F
78 | 空压机-3 | 1级进气温度 | 温度 | 6 | TE | 反馈值 | F | _TE6_F
79 | 空压机-3 | 油过滤器压降 | 压差 | 1 | DP | 反馈值 | F | _DP1_F
80 | 空压机-3 | 运行时间 | 时间 | 1 | TI | 运行 | R | _TI1_R
81 | 空压机-3 | 加载时间 | 时间 | 2 | TI | 反馈值 | F | _TI2_F
82 | 空压机-0 | 3次序显示 | 状态信号 | 6 | SN | 反馈值 | F | _SN6_F
83 | 干燥机-1 | 运行 | 状态信号 | 1 | SN | 运行 | R | _SN1_R
84 | 干燥机-1 | 故障 | 状态信号 | 2 | SN | 故障 | E | _SN2_E
85 | 干燥机-1 | 远程 | 状态信号 | 3 | SN | 远程 | M | _SN3_M
86 | 干燥机-1 | 通讯故障 | 状态信号 | 4 | SN | 故障 | E | _SN4_E
87 | 干燥机-1 | 自动 | 状态信号 | 5 | SN | 反馈值 | F | _SN5_F
88 | 干燥机-1 | 吸附塔运行分 | 时间 | 1 | TI | 运行 | R | _TI1_R
89 | 干燥机-1 | 吸附塔运行秒 | 时间 | 2 | TI | 运行 | R | _TI2_R
90 | 干燥机-1 | 再生塔运行分 | 时间 | 3 | TI | 运行 | R | _TI3_R
91 | 干燥机-1 | 再生塔运行秒 | 时间 | 4 | TI | 运行 | R | _TI4_R
92 | 干燥机-1 | 加热筒温度 | 温度 | 1 | TE | 反馈值 | F | _TE1_F
93 | 干燥机-1 | 再生气温度 | 温度 | 2 | TE | 反馈值 | F | _TE2_F
94 | 干燥机-1 | 进气温度 | 温度 | 3 | TE | 反馈值 | F | _TE3_F
95 | 干燥机-1 | 冷却器进水温度 | 温度 | 4 | TE | 反馈值 | F | _TE4_F
96 | 干燥机-1 | 冷却器1出气温度 | 温度 | 5 | TE | 反馈值 | F | _TE5_F
97 | 干燥机-1 | 冷却器2出气温度 | 温度 | 6 | TE | 反馈值 | F | _TE6_F
98 | 干燥机-1 | 露点温度 | 温度 | 7 | TE | 反馈值 | F | _TE7_F
99 | 干燥机-1 | 再生塔工作状态 | 状态信号 | 6 | SN | 反馈值 | F | _SN6_F
100 | 干燥机-1 | 塔体选择 | 状态信号 | 7 | SN | 选择 | C | _SN7_C
101 | 干燥机-1 | 加热器1、2选择 | 状态信号 | 8 | SN | 选择 | C | _SN8_C
102 | 干燥机-1 | 露控选择 | 状态信号 | 9 | SN | 选择 | C | _SN9_C
103 | 干燥机-1 | 加热器3、4选择 | 状态信号 | 10 | SN | 选择 | C | _SN10_C
104 | 干燥机-1 | 吸附塔工作状态 | 状态信号 | 11 | SN | 反馈值 | F | _SN11_F
105 | 干燥机-1 | 本次运行秒 | 时间 | 5 | TI | 运行 | R | _TI5_R
106 | 干燥机-1 | 本次运行分 | 时间 | 6 | TI | 运行 | R | _TI6_R
107 | 干燥机-1 | 本次运行时 | 时间 | 7 | TI | 运行 | R | _TI7_R
108 | 干燥机-1 | 本次运行天 | 时间 | 8 | TI | 运行 | R | _TI8_R
109 | 干燥机-1 | 累计运行秒 | 时间 | 9 | TI | 运行 | R | _TI9_R
110 | 干燥机-1 | 累计运行分 | 时间 | 10 | TI | 运行 | R | _TI10_R
111 | 干燥机-1 | 累计运行时 | 时间 | 11 | TI | 运行 | R | _TI11_R
112 | 干燥机-1 | 累计运行天 | 时间 | 12 | TI | 运行 | R | _TI12_R
113 | 干燥机-2 | 运行 | 状态信号 | 1 | SN | 运行 | R | _SN1_R
114 | 干燥机-2 | 故障 | 状态信号 | 2 | SN | 故障 | E | _SN2_E
115 | 干燥机-2 | 远程 | 状态信号 | 3 | SN | 远程 | M | _SN3_M
116 | 干燥机-2 | 通讯故障 | 状态信号 | 4 | SN | 故障 | E | _SN4_E
117 | 干燥机-2 | 自动 | 状态信号 | 5 | SN | 反馈值 | F | _SN5_F
118 | 干燥机-2 | 进气温度 | 温度 | 1 | TE | 反馈值 | F | _TE1_F
119 | 干燥机-2 | 出气温度 | 温度 | 2 | TE | 反馈值 | F | _TE2_F
120 | 干燥机-2 | A塔温度 | 温度 | 3 | TE | 反馈值 | F | _TE3_F
121 | 干燥机-2 | B塔温度 | 温度 | 4 | TE | 反馈值 | F | _TE4_F
122 | 干燥机-2 | 前置后冷入口温度 | 温度 | 5 | TE | 反馈值 | F | _TE5_F
123 | 干燥机-2 | 前置后冷出口温度 | 温度 | 6 | TE | 反馈值 | F | _TE6_F
124 | 干燥机-2 | 后置后冷入口温度 | 温度 | 7 | TE | 反馈值 | F | _TE7_F
125 | 干燥机-2 | 后置后冷出口温度 | 温度 | 8 | TE | 反馈值 | F | _TE8_F
126 | 干燥机-2 | 露点温度 | 温度 | 9 | TE | 反馈值 | F | _TE9_F
127 | 干燥机-2 | A塔吸附时间显示值 | 时间 | 1 | TI | 反馈值 | F | _TI1_F
128 | 干燥机-2 | B塔吸附时间显示值 | 时间 | 2 | TI | 反馈值 | F | _TI2_F
129 | 干燥机-2 | A塔加热时间显示值 | 时间 | 3 | TI | 反馈值 | F | _TI3_F
130 | 干燥机-2 | A塔冷吹时间显示值 | 时间 | 4 | TI | 反馈值 | F | _TI4_F
131 | 干燥机-2 | B塔加热时间显示值 | 时间 | 5 | TI | 反馈值 | F | _TI5_F
132 | 干燥机-2 | B塔冷吹时间显示值 | 时间 | 6 | TI | 反馈值 | F | _TI6_F
133 | 干燥机-2 | 均压时间显示值 | 时间 | 7 | TI | 反馈值 | F | _TI7_F
134 | 干燥机-2 | 当前运行时间 秒 | 时间 | 8 | TI | 运行 | R | _TI8_R
135 | 干燥机-2 | 当前运行时间 分 | 时间 | 9 | TI | 运行 | R | _TI9_R
136 | 干燥机-2 | 当前运行时间 小时 | 时间 | 10 | TI | 运行 | R | _TI10_R
137 | 干燥机-2 | 当前运行时间 天 | 时间 | 11 | TI | 运行 | R | _TI11_R
138 | 干燥机-2 | 总运行时间 秒 | 时间 | 12 | TI | 运行 | R | _TI12_R
139 | 干燥机-2 | 总运行时间 分 | 时间 | 13 | TI | 运行 | R | _TI13_R
140 | 干燥机-2 | 总运行时间 小时 | 时间 | 14 | TI | 运行 | R | _TI14_R
141 | 干燥机-2 | 总运行时间 天 | 时间 | 15 | TI | 运行 | R | _TI15_R
142 | 干燥机-0 | 次序显示 | 状态信号 | 1 | SN | 反馈值 | F | _SN1_F
143 | 干燥机-0 | 设定运行的数量 | 状态信号 | 2 | SN | 设定值 | S | _SN2_S
144 | 旁通阀-1 | 总和卸载设定 | 工艺参数 | 1 | PP | 设定值 | S | _PP1_S
145 | 旁通阀-1 | 总和卸载实际值 | 工艺参数 | 2 | PP | 反馈值 | F | _PP2_F
146 | 联控-1 | 运行 | 状态信号 | 1 | SN | 运行 | R | _SN1_R
147 | 系统-1 | 综合报警 | 状态信号 | 1 | SN | 报警 | A | _SN1_A
148 | 系统-1 | 综合故障 | 状态信号 | 2 | SN | 故障 | E | _SN2_E
149 | 系统-1 | 压力低报警 | 压力 | 1 | PR | 报警 | A | _PR1_A
150 | 系统-1 | 压力高报警 | 压力 | 2 | PR | 报警 | A | _PR2_A
151 | 系统-1 | 次序切换时间设定值 | 时间 | 1 | TI | 设定值 | S | _TI1_S
152 | 系统-1 | 加载时间 | 时间 | 2 | TI | 反馈值 | F | _TI2_F
153 | 系统-1 | 卸载时间 | 时间 | 3 | TI | 反馈值 | F | _TI3_F
154 | 系统-1 | 卸载后延时停机 | 时间 | 4 | TI | 反馈值 | F | _TI4_F
155 | 系统-1 | 停机保护时间 | 时间 | 5 | TI | 反馈值 | F | _TI5_F
156 | 系统-1 | 压力上限报警值 | 压力 | 3 | PR | 报警 | A | _PR3_A
157 | 系统-1 | 压力下限报警值 | 压力 | 4 | PR | 报警 | A | _PR4_A
158 | 系统-1 | 目标压力上限值 | 压力 | 5 | PR | 反馈值 | F | _PR5_F
159 | 系统-1 | 目标压力下限值 | 压力 | 6 | PR | 反馈值 | F | _PR6_F
160 | 系统-1 | 压力 | 压力 | 7 | PR | 反馈值 | F | _PR7_F

## 数据验证
一共24台设备，各类型各有多少台 | 设备类型清单里的出现次数 | 某类设备有多少个数据点 | 应该生成的数据点行数
空压机-1 | 5 | 31 | 155
空压机-2 | 1 | 28 | 28
空压机-3 | 3 | 22 | 66
干燥机-1 | 5 | 30 | 150 | 删了9行xword之类的东西，一共删掉了5*9=45行
干燥机-2 | 4 | 29 | 116
空压机-0 | 1 | 1 | 1
干燥机-0 | 1 | 2 | 2
联控-1 | 1 | 1 | 1
系统-1 | 1 | 14 | 14
旁通阀-1 | 1 | 2 | 2
0
0
0
0
0
0
0
0
0
0
0
0
0
0
0
0
0
0
合计 |  |  | 535
与"合并"tab页一致，点表为580行，580-45=535，验证结果：正确

## 信号字典
F1 | F2 | F3 | F4 | F5 | F6 | F7 | F8
信号字典
2024.9.6
14:17
| 参数类型 | 代码 |  |  | 参数属性 | 代码
| 温度 | TE | Temperature |  | 反馈值 | F | Feedback
| 温差 | DT | Differential Temperature |  | 设定值 | S | Setpoint
| 湿度 | HU | humidity |  | 运行 | R | Run
| 压力 | PR | pressure |  | 选择 | C | Chioce
| 压差 | DP | Differential Pressure |  | 故障 | E | Error
| 风速 | AV | Air velocity |  | 远程 | M | Remote
| 振动 | VB | Vibration |  | 异常 | X | Exception
| 频率 | FQ | Frequency |  | 报警 | A | Alarm
| 流量 | FR | Flow Rate |  | 备用 | B | Backup
| 冷量 | CC | Cooling Capacity
| 液位 | LL | Liquid Level
| 开度 | OP | Opening
| 触限位 | CL | Contact Limit Switch
| 效率 | EF | Efficiency
| 负荷率 | LR | Load rate
| 电流 | CR | Current
| 电压 | VO | Voltage
| 功率 | PW | Power
| 无功功率 | RP | Reactive Power
| 功率因数 | PF | Power Factor
| 正向有功 | AE | Active Electrical Energy
| 反向有功 | RE | Reactive Electrical Energy
| 转速 | RS | Rotational Speed
| 电度 | EN | Energy
| 时间 | TI | Time
| 状态信号 | SN | Signal
| 工艺参数 | PP | Process Parameters
| 工艺步骤 | PS | Process Steps
| 产量 | YE | Yield