## 合并
序号 | 数据点编码 | 设备编码 | 设备/仪表原有编号 | 设备类型 | 数据点后缀 | 参数
1 | SJ-T-16-0QDV-CT-0001_CR01_F | SJ-T-16-0QDV-CT-0001 | CT-7-RF-1 | CT-A | _CR01_F | 电流
2 | SJ-T-16-0QDV-CT-0001_PW01_F | SJ-T-16-0QDV-CT-0001 | CT-7-RF-1 | CT-A | _PW01_F | 功率
3 | SJ-T-16-0QDV-CT-0001_FQ01_F | SJ-T-16-0QDV-CT-0001 | CT-7-RF-1 | CT-A | _FQ01_F | 频率反馈
4 | SJ-T-16-0QDV-CT-0001_DT01_F | SJ-T-16-0QDV-CT-0001 | CT-7-RF-1 | CT-A | _DT01_F | 温差
5 | SJ-T-16-0QDV-CT-0001_TE01_F | SJ-T-16-0QDV-CT-0001 | CT-7-RF-1 | CT-A | _TE01_F | 出水温度
6 | SJ-T-16-0QDV-CT-0001_TE02_F | SJ-T-16-0QDV-CT-0001 | CT-7-RF-1 | CT-A | _TE02_F | 进水温度
7 | SJ-T-16-0QDV-CT-0001_EF01_F | SJ-T-16-0QDV-CT-0001 | CT-7-RF-1 | CT-A | _EF01_F | 效率
8 | SJ-T-16-0QDV-CT-0001_SN01_F | SJ-T-16-0QDV-CT-0001 | CT-7-RF-1 | CT-A | _SN01_F | 故障信号
9 | SJ-T-16-0QDV-CT-0001_SN02_F | SJ-T-16-0QDV-CT-0001 | CT-7-RF-1 | CT-A | _SN02_F | 远程信号
10 | SJ-T-16-0QDV-CT-0001_SN03_F | SJ-T-16-0QDV-CT-0001 | CT-7-RF-1 | CT-A | _SN03_F | 运行信号
11 | SJ-T-16-0QDV-CT-0002_CR01_F | SJ-T-16-0QDV-CT-0002 | CT-7-RF-2 | CT-A | _CR01_F | 电流
12 | SJ-T-16-0QDV-CT-0002_PW01_F | SJ-T-16-0QDV-CT-0002 | CT-7-RF-2 | CT-A | _PW01_F | 功率
13 | SJ-T-16-0QDV-CT-0002_FQ01_F | SJ-T-16-0QDV-CT-0002 | CT-7-RF-2 | CT-A | _FQ01_F | 频率反馈
14 | SJ-T-16-0QDV-CT-0002_DT01_F | SJ-T-16-0QDV-CT-0002 | CT-7-RF-2 | CT-A | _DT01_F | 温差
15 | SJ-T-16-0QDV-CT-0002_TE01_F | SJ-T-16-0QDV-CT-0002 | CT-7-RF-2 | CT-A | _TE01_F | 出水温度
16 | SJ-T-16-0QDV-CT-0002_TE02_F | SJ-T-16-0QDV-CT-0002 | CT-7-RF-2 | CT-A | _TE02_F | 进水温度
17 | SJ-T-16-0QDV-CT-0002_EF01_F | SJ-T-16-0QDV-CT-0002 | CT-7-RF-2 | CT-A | _EF01_F | 效率
18 | SJ-T-16-0QDV-CT-0002_SN01_F | SJ-T-16-0QDV-CT-0002 | CT-7-RF-2 | CT-A | _SN01_F | 故障信号
19 | SJ-T-16-0QDV-CT-0002_SN02_F | SJ-T-16-0QDV-CT-0002 | CT-7-RF-2 | CT-A | _SN02_F | 远程信号
20 | SJ-T-16-0QDV-CT-0002_SN03_F | SJ-T-16-0QDV-CT-0002 | CT-7-RF-2 | CT-A | _SN03_F | 运行信号
21 | SJ-T-16-0QDV-CT-0003_CR01_F | SJ-T-16-0QDV-CT-0003 | CT-7-RF-3 | CT-A | _CR01_F | 电流
22 | SJ-T-16-0QDV-CT-0003_PW01_F | SJ-T-16-0QDV-CT-0003 | CT-7-RF-3 | CT-A | _PW01_F | 功率
23 | SJ-T-16-0QDV-CT-0003_FQ01_F | SJ-T-16-0QDV-CT-0003 | CT-7-RF-3 | CT-A | _FQ01_F | 频率反馈
24 | SJ-T-16-0QDV-CT-0003_DT01_F | SJ-T-16-0QDV-CT-0003 | CT-7-RF-3 | CT-A | _DT01_F | 温差
25 | SJ-T-16-0QDV-CT-0003_TE01_F | SJ-T-16-0QDV-CT-0003 | CT-7-RF-3 | CT-A | _TE01_F | 出水温度
26 | SJ-T-16-0QDV-CT-0003_TE02_F | SJ-T-16-0QDV-CT-0003 | CT-7-RF-3 | CT-A | _TE02_F | 进水温度
27 | SJ-T-16-0QDV-CT-0003_EF01_F | SJ-T-16-0QDV-CT-0003 | CT-7-RF-3 | CT-A | _EF01_F | 效率
28 | SJ-T-16-0QDV-CT-0003_SN01_F | SJ-T-16-0QDV-CT-0003 | CT-7-RF-3 | CT-A | _SN01_F | 故障信号
29 | SJ-T-16-0QDV-CT-0003_SN02_F | SJ-T-16-0QDV-CT-0003 | CT-7-RF-3 | CT-A | _SN02_F | 远程信号
30 | SJ-T-16-0QDV-CT-0003_SN03_F | SJ-T-16-0QDV-CT-0003 | CT-7-RF-3 | CT-A | _SN03_F | 运行信号
31 | SJ-T-16-0QDV-CT-0004_CR01_F | SJ-T-16-0QDV-CT-0004 | CT-7-RF-4 | CT-A | _CR01_F | 电流
32 | SJ-T-16-0QDV-CT-0004_PW01_F | SJ-T-16-0QDV-CT-0004 | CT-7-RF-4 | CT-A | _PW01_F | 功率
33 | SJ-T-16-0QDV-CT-0004_FQ01_F | SJ-T-16-0QDV-CT-0004 | CT-7-RF-4 | CT-A | _FQ01_F | 频率反馈
34 | SJ-T-16-0QDV-CT-0004_DT01_F | SJ-T-16-0QDV-CT-0004 | CT-7-RF-4 | CT-A | _DT01_F | 温差
35 | SJ-T-16-0QDV-CT-0004_TE01_F | SJ-T-16-0QDV-CT-0004 | CT-7-RF-4 | CT-A | _TE01_F | 出水温度
36 | SJ-T-16-0QDV-CT-0004_TE02_F | SJ-T-16-0QDV-CT-0004 | CT-7-RF-4 | CT-A | _TE02_F | 进水温度
37 | SJ-T-16-0QDV-CT-0004_EF01_F | SJ-T-16-0QDV-CT-0004 | CT-7-RF-4 | CT-A | _EF01_F | 效率
38 | SJ-T-16-0QDV-CT-0004_SN01_F | SJ-T-16-0QDV-CT-0004 | CT-7-RF-4 | CT-A | _SN01_F | 故障信号
39 | SJ-T-16-0QDV-CT-0004_SN02_F | SJ-T-16-0QDV-CT-0004 | CT-7-RF-4 | CT-A | _SN02_F | 远程信号
40 | SJ-T-16-0QDV-CT-0004_SN03_F | SJ-T-16-0QDV-CT-0004 | CT-7-RF-4 | CT-A | _SN03_F | 运行信号
41 | SJ-T-16-0QDV-CT-0005_CR01_F | SJ-T-16-0QDV-CT-0005 | CT-7-RF-5 | CT-A | _CR01_F | 电流
42 | SJ-T-16-0QDV-CT-0005_PW01_F | SJ-T-16-0QDV-CT-0005 | CT-7-RF-5 | CT-A | _PW01_F | 功率
43 | SJ-T-16-0QDV-CT-0005_FQ01_F | SJ-T-16-0QDV-CT-0005 | CT-7-RF-5 | CT-A | _FQ01_F | 频率反馈
44 | SJ-T-16-0QDV-CT-0005_DT01_F | SJ-T-16-0QDV-CT-0005 | CT-7-RF-5 | CT-A | _DT01_F | 温差
45 | SJ-T-16-0QDV-CT-0005_TE01_F | SJ-T-16-0QDV-CT-0005 | CT-7-RF-5 | CT-A | _TE01_F | 出水温度
46 | SJ-T-16-0QDV-CT-0005_TE02_F | SJ-T-16-0QDV-CT-0005 | CT-7-RF-5 | CT-A | _TE02_F | 进水温度
47 | SJ-T-16-0QDV-CT-0005_EF01_F | SJ-T-16-0QDV-CT-0005 | CT-7-RF-5 | CT-A | _EF01_F | 效率
48 | SJ-T-16-0QDV-CT-0005_SN01_F | SJ-T-16-0QDV-CT-0005 | CT-7-RF-5 | CT-A | _SN01_F | 故障信号
49 | SJ-T-16-0QDV-CT-0005_SN02_F | SJ-T-16-0QDV-CT-0005 | CT-7-RF-5 | CT-A | _SN02_F | 远程信号
50 | SJ-T-16-0QDV-CT-0005_SN03_F | SJ-T-16-0QDV-CT-0005 | CT-7-RF-5 | CT-A | _SN03_F | 运行信号
51 | SJ-T-16-0QDV-CT-0006_CR01_F | SJ-T-16-0QDV-CT-0006 | CT-7-RF-6 | CT-A | _CR01_F | 电流
52 | SJ-T-16-0QDV-CT-0006_PW01_F | SJ-T-16-0QDV-CT-0006 | CT-7-RF-6 | CT-A | _PW01_F | 功率
53 | SJ-T-16-0QDV-CT-0006_FQ01_F | SJ-T-16-0QDV-CT-0006 | CT-7-RF-6 | CT-A | _FQ01_F | 频率反馈
54 | SJ-T-16-0QDV-CT-0006_DT01_F | SJ-T-16-0QDV-CT-0006 | CT-7-RF-6 | CT-A | _DT01_F | 温差
55 | SJ-T-16-0QDV-CT-0006_TE01_F | SJ-T-16-0QDV-CT-0006 | CT-7-RF-6 | CT-A | _TE01_F | 出水温度
56 | SJ-T-16-0QDV-CT-0006_TE02_F | SJ-T-16-0QDV-CT-0006 | CT-7-RF-6 | CT-A | _TE02_F | 进水温度
57 | SJ-T-16-0QDV-CT-0006_EF01_F | SJ-T-16-0QDV-CT-0006 | CT-7-RF-6 | CT-A | _EF01_F | 效率
58 | SJ-T-16-0QDV-CT-0006_SN01_F | SJ-T-16-0QDV-CT-0006 | CT-7-RF-6 | CT-A | _SN01_F | 故障信号
59 | SJ-T-16-0QDV-CT-0006_SN02_F | SJ-T-16-0QDV-CT-0006 | CT-7-RF-6 | CT-A | _SN02_F | 远程信号
60 | SJ-T-16-0QDV-CT-0006_SN03_F | SJ-T-16-0QDV-CT-0006 | CT-7-RF-6 | CT-A | _SN03_F | 运行信号
61 | SJ-T-16-0QDV-CT-0007_CR01_F | SJ-T-16-0QDV-CT-0007 | CT-7-RF-7 | CT-A | _CR01_F | 电流
62 | SJ-T-16-0QDV-CT-0007_PW01_F | SJ-T-16-0QDV-CT-0007 | CT-7-RF-7 | CT-A | _PW01_F | 功率
63 | SJ-T-16-0QDV-CT-0007_FQ01_F | SJ-T-16-0QDV-CT-0007 | CT-7-RF-7 | CT-A | _FQ01_F | 频率反馈
64 | SJ-T-16-0QDV-CT-0007_DT01_F | SJ-T-16-0QDV-CT-0007 | CT-7-RF-7 | CT-A | _DT01_F | 温差
65 | SJ-T-16-0QDV-CT-0007_TE01_F | SJ-T-16-0QDV-CT-0007 | CT-7-RF-7 | CT-A | _TE01_F | 出水温度
66 | SJ-T-16-0QDV-CT-0007_TE02_F | SJ-T-16-0QDV-CT-0007 | CT-7-RF-7 | CT-A | _TE02_F | 进水温度
67 | SJ-T-16-0QDV-CT-0007_EF01_F | SJ-T-16-0QDV-CT-0007 | CT-7-RF-7 | CT-A | _EF01_F | 效率
68 | SJ-T-16-0QDV-CT-0007_SN01_F | SJ-T-16-0QDV-CT-0007 | CT-7-RF-7 | CT-A | _SN01_F | 故障信号
69 | SJ-T-16-0QDV-CT-0007_SN02_F | SJ-T-16-0QDV-CT-0007 | CT-7-RF-7 | CT-A | _SN02_F | 远程信号
70 | SJ-T-16-0QDV-CT-0007_SN03_F | SJ-T-16-0QDV-CT-0007 | CT-7-RF-7 | CT-A | _SN03_F | 运行信号
71 | SJ-T-16-0QDV-CT-0008_CR01_F | SJ-T-16-0QDV-CT-0008 | CT-7-RF-8 | CT-A | _CR01_F | 电流
72 | SJ-T-16-0QDV-CT-0008_PW01_F | SJ-T-16-0QDV-CT-0008 | CT-7-RF-8 | CT-A | _PW01_F | 功率
73 | SJ-T-16-0QDV-CT-0008_FQ01_F | SJ-T-16-0QDV-CT-0008 | CT-7-RF-8 | CT-A | _FQ01_F | 频率反馈
74 | SJ-T-16-0QDV-CT-0008_DT01_F | SJ-T-16-0QDV-CT-0008 | CT-7-RF-8 | CT-A | _DT01_F | 温差
75 | SJ-T-16-0QDV-CT-0008_TE01_F | SJ-T-16-0QDV-CT-0008 | CT-7-RF-8 | CT-A | _TE01_F | 出水温度
76 | SJ-T-16-0QDV-CT-0008_TE02_F | SJ-T-16-0QDV-CT-0008 | CT-7-RF-8 | CT-A | _TE02_F | 进水温度
77 | SJ-T-16-0QDV-CT-0008_EF01_F | SJ-T-16-0QDV-CT-0008 | CT-7-RF-8 | CT-A | _EF01_F | 效率
78 | SJ-T-16-0QDV-CT-0008_SN01_F | SJ-T-16-0QDV-CT-0008 | CT-7-RF-8 | CT-A | _SN01_F | 故障信号
79 | SJ-T-16-0QDV-CT-0008_SN02_F | SJ-T-16-0QDV-CT-0008 | CT-7-RF-8 | CT-A | _SN02_F | 远程信号
80 | SJ-T-16-0QDV-CT-0008_SN03_F | SJ-T-16-0QDV-CT-0008 | CT-7-RF-8 | CT-A | _SN03_F | 运行信号
81 | SJ-T-16-0QDV-CT-0009_CR01_F | SJ-T-16-0QDV-CT-0009 | CT-7-RF-9 | CT-A | _CR01_F | 电流
82 | SJ-T-16-0QDV-CT-0009_PW01_F | SJ-T-16-0QDV-CT-0009 | CT-7-RF-9 | CT-A | _PW01_F | 功率
83 | SJ-T-16-0QDV-CT-0009_FQ01_F | SJ-T-16-0QDV-CT-0009 | CT-7-RF-9 | CT-A | _FQ01_F | 频率反馈
84 | SJ-T-16-0QDV-CT-0009_DT01_F | SJ-T-16-0QDV-CT-0009 | CT-7-RF-9 | CT-A | _DT01_F | 温差
85 | SJ-T-16-0QDV-CT-0009_TE01_F | SJ-T-16-0QDV-CT-0009 | CT-7-RF-9 | CT-A | _TE01_F | 出水温度
86 | SJ-T-16-0QDV-CT-0009_TE02_F | SJ-T-16-0QDV-CT-0009 | CT-7-RF-9 | CT-A | _TE02_F | 进水温度
87 | SJ-T-16-0QDV-CT-0009_EF01_F | SJ-T-16-0QDV-CT-0009 | CT-7-RF-9 | CT-A | _EF01_F | 效率
88 | SJ-T-16-0QDV-CT-0009_SN01_F | SJ-T-16-0QDV-CT-0009 | CT-7-RF-9 | CT-A | _SN01_F | 故障信号
89 | SJ-T-16-0QDV-CT-0009_SN02_F | SJ-T-16-0QDV-CT-0009 | CT-7-RF-9 | CT-A | _SN02_F | 远程信号
90 | SJ-T-16-0QDV-CT-0009_SN03_F | SJ-T-16-0QDV-CT-0009 | CT-7-RF-9 | CT-A | _SN03_F | 运行信号
91 | SJ-T-16-0QDV-CT-0010_CR01_F | SJ-T-16-0QDV-CT-0010 | CT-7-RF-10 | CT-A | _CR01_F | 电流
92 | SJ-T-16-0QDV-CT-0010_PW01_F | SJ-T-16-0QDV-CT-0010 | CT-7-RF-10 | CT-A | _PW01_F | 功率
93 | SJ-T-16-0QDV-CT-0010_FQ01_F | SJ-T-16-0QDV-CT-0010 | CT-7-RF-10 | CT-A | _FQ01_F | 频率反馈
94 | SJ-T-16-0QDV-CT-0010_DT01_F | SJ-T-16-0QDV-CT-0010 | CT-7-RF-10 | CT-A | _DT01_F | 温差
95 | SJ-T-16-0QDV-CT-0010_TE01_F | SJ-T-16-0QDV-CT-0010 | CT-7-RF-10 | CT-A | _TE01_F | 出水温度
96 | SJ-T-16-0QDV-CT-0010_TE02_F | SJ-T-16-0QDV-CT-0010 | CT-7-RF-10 | CT-A | _TE02_F | 进水温度
97 | SJ-T-16-0QDV-CT-0010_EF01_F | SJ-T-16-0QDV-CT-0010 | CT-7-RF-10 | CT-A | _EF01_F | 效率
98 | SJ-T-16-0QDV-CT-0010_SN01_F | SJ-T-16-0QDV-CT-0010 | CT-7-RF-10 | CT-A | _SN01_F | 故障信号
99 | SJ-T-16-0QDV-CT-0010_SN02_F | SJ-T-16-0QDV-CT-0010 | CT-7-RF-10 | CT-A | _SN02_F | 远程信号
100 | SJ-T-16-0QDV-CT-0010_SN03_F | SJ-T-16-0QDV-CT-0010 | CT-7-RF-10 | CT-A | _SN03_F | 运行信号
101 | SJ-T-16-0QDV-CT-0011_CR01_F | SJ-T-16-0QDV-CT-0011 | CT-7-RF-11 | CT-A | _CR01_F | 电流
102 | SJ-T-16-0QDV-CT-0011_PW01_F | SJ-T-16-0QDV-CT-0011 | CT-7-RF-11 | CT-A | _PW01_F | 功率
103 | SJ-T-16-0QDV-CT-0011_FQ01_F | SJ-T-16-0QDV-CT-0011 | CT-7-RF-11 | CT-A | _FQ01_F | 频率反馈
104 | SJ-T-16-0QDV-CT-0011_DT01_F | SJ-T-16-0QDV-CT-0011 | CT-7-RF-11 | CT-A | _DT01_F | 温差
105 | SJ-T-16-0QDV-CT-0011_TE01_F | SJ-T-16-0QDV-CT-0011 | CT-7-RF-11 | CT-A | _TE01_F | 出水温度
106 | SJ-T-16-0QDV-CT-0011_TE02_F | SJ-T-16-0QDV-CT-0011 | CT-7-RF-11 | CT-A | _TE02_F | 进水温度
107 | SJ-T-16-0QDV-CT-0011_EF01_F | SJ-T-16-0QDV-CT-0011 | CT-7-RF-11 | CT-A | _EF01_F | 效率
108 | SJ-T-16-0QDV-CT-0011_SN01_F | SJ-T-16-0QDV-CT-0011 | CT-7-RF-11 | CT-A | _SN01_F | 故障信号
109 | SJ-T-16-0QDV-CT-0011_SN02_F | SJ-T-16-0QDV-CT-0011 | CT-7-RF-11 | CT-A | _SN02_F | 远程信号
110 | SJ-T-16-0QDV-CT-0011_SN03_F | SJ-T-16-0QDV-CT-0011 | CT-7-RF-11 | CT-A | _SN03_F | 运行信号
111 | SJ-T-16-0QDV-CT-0012_CR01_F | SJ-T-16-0QDV-CT-0012 | CT-7-RF-12 | CT-A | _CR01_F | 电流
112 | SJ-T-16-0QDV-CT-0012_PW01_F | SJ-T-16-0QDV-CT-0012 | CT-7-RF-12 | CT-A | _PW01_F | 功率
113 | SJ-T-16-0QDV-CT-0012_FQ01_F | SJ-T-16-0QDV-CT-0012 | CT-7-RF-12 | CT-A | _FQ01_F | 频率反馈
114 | SJ-T-16-0QDV-CT-0012_DT01_F | SJ-T-16-0QDV-CT-0012 | CT-7-RF-12 | CT-A | _DT01_F | 温差
115 | SJ-T-16-0QDV-CT-0012_TE01_F | SJ-T-16-0QDV-CT-0012 | CT-7-RF-12 | CT-A | _TE01_F | 出水温度
116 | SJ-T-16-0QDV-CT-0012_TE02_F | SJ-T-16-0QDV-CT-0012 | CT-7-RF-12 | CT-A | _TE02_F | 进水温度
117 | SJ-T-16-0QDV-CT-0012_EF01_F | SJ-T-16-0QDV-CT-0012 | CT-7-RF-12 | CT-A | _EF01_F | 效率
118 | SJ-T-16-0QDV-CT-0012_SN01_F | SJ-T-16-0QDV-CT-0012 | CT-7-RF-12 | CT-A | _SN01_F | 故障信号
119 | SJ-T-16-0QDV-CT-0012_SN02_F | SJ-T-16-0QDV-CT-0012 | CT-7-RF-12 | CT-A | _SN02_F | 远程信号
120 | SJ-T-16-0QDV-CT-0012_SN03_F | SJ-T-16-0QDV-CT-0012 | CT-7-RF-12 | CT-A | _SN03_F | 运行信号
121 | SJ-T-16-0QDV-CT-0013_CR01_F | SJ-T-16-0QDV-CT-0013 | CT-7-RF-13 | CT-A | _CR01_F | 电流
122 | SJ-T-16-0QDV-CT-0013_PW01_F | SJ-T-16-0QDV-CT-0013 | CT-7-RF-13 | CT-A | _PW01_F | 功率
123 | SJ-T-16-0QDV-CT-0013_FQ01_F | SJ-T-16-0QDV-CT-0013 | CT-7-RF-13 | CT-A | _FQ01_F | 频率反馈
124 | SJ-T-16-0QDV-CT-0013_DT01_F | SJ-T-16-0QDV-CT-0013 | CT-7-RF-13 | CT-A | _DT01_F | 温差
125 | SJ-T-16-0QDV-CT-0013_TE01_F | SJ-T-16-0QDV-CT-0013 | CT-7-RF-13 | CT-A | _TE01_F | 出水温度
126 | SJ-T-16-0QDV-CT-0013_TE02_F | SJ-T-16-0QDV-CT-0013 | CT-7-RF-13 | CT-A | _TE02_F | 进水温度
127 | SJ-T-16-0QDV-CT-0013_EF01_F | SJ-T-16-0QDV-CT-0013 | CT-7-RF-13 | CT-A | _EF01_F | 效率
128 | SJ-T-16-0QDV-CT-0013_SN01_F | SJ-T-16-0QDV-CT-0013 | CT-7-RF-13 | CT-A | _SN01_F | 故障信号
129 | SJ-T-16-0QDV-CT-0013_SN02_F | SJ-T-16-0QDV-CT-0013 | CT-7-RF-13 | CT-A | _SN02_F | 远程信号
130 | SJ-T-16-0QDV-CT-0013_SN03_F | SJ-T-16-0QDV-CT-0013 | CT-7-RF-13 | CT-A | _SN03_F | 运行信号
131 | SJ-T-16-0QDV-CT-0014_CR01_F | SJ-T-16-0QDV-CT-0014 | CT-7-RF-14 | CT-A | _CR01_F | 电流
132 | SJ-T-16-0QDV-CT-0014_PW01_F | SJ-T-16-0QDV-CT-0014 | CT-7-RF-14 | CT-A | _PW01_F | 功率
133 | SJ-T-16-0QDV-CT-0014_FQ01_F | SJ-T-16-0QDV-CT-0014 | CT-7-RF-14 | CT-A | _FQ01_F | 频率反馈
134 | SJ-T-16-0QDV-CT-0014_DT01_F | SJ-T-16-0QDV-CT-0014 | CT-7-RF-14 | CT-A | _DT01_F | 温差
135 | SJ-T-16-0QDV-CT-0014_TE01_F | SJ-T-16-0QDV-CT-0014 | CT-7-RF-14 | CT-A | _TE01_F | 出水温度
136 | SJ-T-16-0QDV-CT-0014_TE02_F | SJ-T-16-0QDV-CT-0014 | CT-7-RF-14 | CT-A | _TE02_F | 进水温度
137 | SJ-T-16-0QDV-CT-0014_EF01_F | SJ-T-16-0QDV-CT-0014 | CT-7-RF-14 | CT-A | _EF01_F | 效率
138 | SJ-T-16-0QDV-CT-0014_SN01_F | SJ-T-16-0QDV-CT-0014 | CT-7-RF-14 | CT-A | _SN01_F | 故障信号
139 | SJ-T-16-0QDV-CT-0014_SN02_F | SJ-T-16-0QDV-CT-0014 | CT-7-RF-14 | CT-A | _SN02_F | 远程信号
140 | SJ-T-16-0QDV-CT-0014_SN03_F | SJ-T-16-0QDV-CT-0014 | CT-7-RF-14 | CT-A | _SN03_F | 运行信号
141 | SJ-T-16-0QDV-CT-0015_CR01_F | SJ-T-16-0QDV-CT-0015 | CT-7-RF-15 | CT-A | _CR01_F | 电流
142 | SJ-T-16-0QDV-CT-0015_PW01_F | SJ-T-16-0QDV-CT-0015 | CT-7-RF-15 | CT-A | _PW01_F | 功率
143 | SJ-T-16-0QDV-CT-0015_FQ01_F | SJ-T-16-0QDV-CT-0015 | CT-7-RF-15 | CT-A | _FQ01_F | 频率反馈
144 | SJ-T-16-0QDV-CT-0015_DT01_F | SJ-T-16-0QDV-CT-0015 | CT-7-RF-15 | CT-A | _DT01_F | 温差
145 | SJ-T-16-0QDV-CT-0015_TE01_F | SJ-T-16-0QDV-CT-0015 | CT-7-RF-15 | CT-A | _TE01_F | 出水温度
146 | SJ-T-16-0QDV-CT-0015_TE02_F | SJ-T-16-0QDV-CT-0015 | CT-7-RF-15 | CT-A | _TE02_F | 进水温度
147 | SJ-T-16-0QDV-CT-0015_EF01_F | SJ-T-16-0QDV-CT-0015 | CT-7-RF-15 | CT-A | _EF01_F | 效率
148 | SJ-T-16-0QDV-CT-0015_SN01_F | SJ-T-16-0QDV-CT-0015 | CT-7-RF-15 | CT-A | _SN01_F | 故障信号
149 | SJ-T-16-0QDV-CT-0015_SN02_F | SJ-T-16-0QDV-CT-0015 | CT-7-RF-15 | CT-A | _SN02_F | 远程信号
150 | SJ-T-16-0QDV-CT-0015_SN03_F | SJ-T-16-0QDV-CT-0015 | CT-7-RF-15 | CT-A | _SN03_F | 运行信号
151 | SJ-T-16-0QDV-CT-0016_CR01_F | SJ-T-16-0QDV-CT-0016 | CT-7-RF-16 | CT-A | _CR01_F | 电流
152 | SJ-T-16-0QDV-CT-0016_PW01_F | SJ-T-16-0QDV-CT-0016 | CT-7-RF-16 | CT-A | _PW01_F | 功率
153 | SJ-T-16-0QDV-CT-0016_FQ01_F | SJ-T-16-0QDV-CT-0016 | CT-7-RF-16 | CT-A | _FQ01_F | 频率反馈
154 | SJ-T-16-0QDV-CT-0016_DT01_F | SJ-T-16-0QDV-CT-0016 | CT-7-RF-16 | CT-A | _DT01_F | 温差
155 | SJ-T-16-0QDV-CT-0016_TE01_F | SJ-T-16-0QDV-CT-0016 | CT-7-RF-16 | CT-A | _TE01_F | 出水温度
156 | SJ-T-16-0QDV-CT-0016_TE02_F | SJ-T-16-0QDV-CT-0016 | CT-7-RF-16 | CT-A | _TE02_F | 进水温度
157 | SJ-T-16-0QDV-CT-0016_EF01_F | SJ-T-16-0QDV-CT-0016 | CT-7-RF-16 | CT-A | _EF01_F | 效率
158 | SJ-T-16-0QDV-CT-0016_SN01_F | SJ-T-16-0QDV-CT-0016 | CT-7-RF-16 | CT-A | _SN01_F | 故障信号
159 | SJ-T-16-0QDV-CT-0016_SN02_F | SJ-T-16-0QDV-CT-0016 | CT-7-RF-16 | CT-A | _SN02_F | 远程信号
160 | SJ-T-16-0QDV-CT-0016_SN03_F | SJ-T-16-0QDV-CT-0016 | CT-7-RF-16 | CT-A | _SN03_F | 运行信号
161 | SJ-T-16-0QDV-CT-0017_CR01_F | SJ-T-16-0QDV-CT-0017 | CT-7-RF-17 | CT-A | _CR01_F | 电流
162 | SJ-T-16-0QDV-CT-0017_PW01_F | SJ-T-16-0QDV-CT-0017 | CT-7-RF-17 | CT-A | _PW01_F | 功率
163 | SJ-T-16-0QDV-CT-0017_FQ01_F | SJ-T-16-0QDV-CT-0017 | CT-7-RF-17 | CT-A | _FQ01_F | 频率反馈
164 | SJ-T-16-0QDV-CT-0017_DT01_F | SJ-T-16-0QDV-CT-0017 | CT-7-RF-17 | CT-A | _DT01_F | 温差
165 | SJ-T-16-0QDV-CT-0017_TE01_F | SJ-T-16-0QDV-CT-0017 | CT-7-RF-17 | CT-A | _TE01_F | 出水温度
166 | SJ-T-16-0QDV-CT-0017_TE02_F | SJ-T-16-0QDV-CT-0017 | CT-7-RF-17 | CT-A | _TE02_F | 进水温度
167 | SJ-T-16-0QDV-CT-0017_EF01_F | SJ-T-16-0QDV-CT-0017 | CT-7-RF-17 | CT-A | _EF01_F | 效率
168 | SJ-T-16-0QDV-CT-0017_SN01_F | SJ-T-16-0QDV-CT-0017 | CT-7-RF-17 | CT-A | _SN01_F | 故障信号
169 | SJ-T-16-0QDV-CT-0017_SN02_F | SJ-T-16-0QDV-CT-0017 | CT-7-RF-17 | CT-A | _SN02_F | 远程信号
170 | SJ-T-16-0QDV-CT-0017_SN03_F | SJ-T-16-0QDV-CT-0017 | CT-7-RF-17 | CT-A | _SN03_F | 运行信号
171 | SJ-T-16-0QDV-CT-0018_CR01_F | SJ-T-16-0QDV-CT-0018 | CT-7-RF-18 | CT-A | _CR01_F | 电流
172 | SJ-T-16-0QDV-CT-0018_PW01_F | SJ-T-16-0QDV-CT-0018 | CT-7-RF-18 | CT-A | _PW01_F | 功率
173 | SJ-T-16-0QDV-CT-0018_FQ01_F | SJ-T-16-0QDV-CT-0018 | CT-7-RF-18 | CT-A | _FQ01_F | 频率反馈
174 | SJ-T-16-0QDV-CT-0018_DT01_F | SJ-T-16-0QDV-CT-0018 | CT-7-RF-18 | CT-A | _DT01_F | 温差
175 | SJ-T-16-0QDV-CT-0018_TE01_F | SJ-T-16-0QDV-CT-0018 | CT-7-RF-18 | CT-A | _TE01_F | 出水温度
176 | SJ-T-16-0QDV-CT-0018_TE02_F | SJ-T-16-0QDV-CT-0018 | CT-7-RF-18 | CT-A | _TE02_F | 进水温度
177 | SJ-T-16-0QDV-CT-0018_EF01_F | SJ-T-16-0QDV-CT-0018 | CT-7-RF-18 | CT-A | _EF01_F | 效率
178 | SJ-T-16-0QDV-CT-0018_SN01_F | SJ-T-16-0QDV-CT-0018 | CT-7-RF-18 | CT-A | _SN01_F | 故障信号
179 | SJ-T-16-0QDV-CT-0018_SN02_F | SJ-T-16-0QDV-CT-0018 | CT-7-RF-18 | CT-A | _SN02_F | 远程信号
180 | SJ-T-16-0QDV-CT-0018_SN03_F | SJ-T-16-0QDV-CT-0018 | CT-7-RF-18 | CT-A | _SN03_F | 运行信号
181 | SJ-T-16-0QDV-CT-0019_CR01_F | SJ-T-16-0QDV-CT-0019 | CT-7-RF-19 | CT-A | _CR01_F | 电流
182 | SJ-T-16-0QDV-CT-0019_PW01_F | SJ-T-16-0QDV-CT-0019 | CT-7-RF-19 | CT-A | _PW01_F | 功率
183 | SJ-T-16-0QDV-CT-0019_FQ01_F | SJ-T-16-0QDV-CT-0019 | CT-7-RF-19 | CT-A | _FQ01_F | 频率反馈
184 | SJ-T-16-0QDV-CT-0019_DT01_F | SJ-T-16-0QDV-CT-0019 | CT-7-RF-19 | CT-A | _DT01_F | 温差
185 | SJ-T-16-0QDV-CT-0019_TE01_F | SJ-T-16-0QDV-CT-0019 | CT-7-RF-19 | CT-A | _TE01_F | 出水温度
186 | SJ-T-16-0QDV-CT-0019_TE02_F | SJ-T-16-0QDV-CT-0019 | CT-7-RF-19 | CT-A | _TE02_F | 进水温度
187 | SJ-T-16-0QDV-CT-0019_EF01_F | SJ-T-16-0QDV-CT-0019 | CT-7-RF-19 | CT-A | _EF01_F | 效率
188 | SJ-T-16-0QDV-CT-0019_SN01_F | SJ-T-16-0QDV-CT-0019 | CT-7-RF-19 | CT-A | _SN01_F | 故障信号
189 | SJ-T-16-0QDV-CT-0019_SN02_F | SJ-T-16-0QDV-CT-0019 | CT-7-RF-19 | CT-A | _SN02_F | 远程信号
190 | SJ-T-16-0QDV-CT-0019_SN03_F | SJ-T-16-0QDV-CT-0019 | CT-7-RF-19 | CT-A | _SN03_F | 运行信号
191 | SJ-T-16-0QDV-CT-0020_CR01_F | SJ-T-16-0QDV-CT-0020 | CT-7-RF-20 | CT-A | _CR01_F | 电流
192 | SJ-T-16-0QDV-CT-0020_PW01_F | SJ-T-16-0QDV-CT-0020 | CT-7-RF-20 | CT-A | _PW01_F | 功率
193 | SJ-T-16-0QDV-CT-0020_FQ01_F | SJ-T-16-0QDV-CT-0020 | CT-7-RF-20 | CT-A | _FQ01_F | 频率反馈
194 | SJ-T-16-0QDV-CT-0020_DT01_F | SJ-T-16-0QDV-CT-0020 | CT-7-RF-20 | CT-A | _DT01_F | 温差
195 | SJ-T-16-0QDV-CT-0020_TE01_F | SJ-T-16-0QDV-CT-0020 | CT-7-RF-20 | CT-A | _TE01_F | 出水温度
196 | SJ-T-16-0QDV-CT-0020_TE02_F | SJ-T-16-0QDV-CT-0020 | CT-7-RF-20 | CT-A | _TE02_F | 进水温度
197 | SJ-T-16-0QDV-CT-0020_EF01_F | SJ-T-16-0QDV-CT-0020 | CT-7-RF-20 | CT-A | _EF01_F | 效率
198 | SJ-T-16-0QDV-CT-0020_SN01_F | SJ-T-16-0QDV-CT-0020 | CT-7-RF-20 | CT-A | _SN01_F | 故障信号
199 | SJ-T-16-0QDV-CT-0020_SN02_F | SJ-T-16-0QDV-CT-0020 | CT-7-RF-20 | CT-A | _SN02_F | 远程信号
200 | SJ-T-16-0QDV-CT-0020_SN03_F | SJ-T-16-0QDV-CT-0020 | CT-7-RF-20 | CT-A | _SN03_F | 运行信号
201 | SJ-T-16-0QDV-CT-0021_CR01_F | SJ-T-16-0QDV-CT-0021 | CT-7-RF-21 | CT-A | _CR01_F | 电流
202 | SJ-T-16-0QDV-CT-0021_PW01_F | SJ-T-16-0QDV-CT-0021 | CT-7-RF-21 | CT-A | _PW01_F | 功率
203 | SJ-T-16-0QDV-CT-0021_FQ01_F | SJ-T-16-0QDV-CT-0021 | CT-7-RF-21 | CT-A | _FQ01_F | 频率反馈
204 | SJ-T-16-0QDV-CT-0021_DT01_F | SJ-T-16-0QDV-CT-0021 | CT-7-RF-21 | CT-A | _DT01_F | 温差
205 | SJ-T-16-0QDV-CT-0021_TE01_F | SJ-T-16-0QDV-CT-0021 | CT-7-RF-21 | CT-A | _TE01_F | 出水温度
206 | SJ-T-16-0QDV-CT-0021_TE02_F | SJ-T-16-0QDV-CT-0021 | CT-7-RF-21 | CT-A | _TE02_F | 进水温度
207 | SJ-T-16-0QDV-CT-0021_EF01_F | SJ-T-16-0QDV-CT-0021 | CT-7-RF-21 | CT-A | _EF01_F | 效率
208 | SJ-T-16-0QDV-CT-0021_SN01_F | SJ-T-16-0QDV-CT-0021 | CT-7-RF-21 | CT-A | _SN01_F | 故障信号
209 | SJ-T-16-0QDV-CT-0021_SN02_F | SJ-T-16-0QDV-CT-0021 | CT-7-RF-21 | CT-A | _SN02_F | 远程信号
210 | SJ-T-16-0QDV-CT-0021_SN03_F | SJ-T-16-0QDV-CT-0021 | CT-7-RF-21 | CT-A | _SN03_F | 运行信号
211 | SJ-T-16-0QDV-CT-0022_CR01_F | SJ-T-16-0QDV-CT-0022 | CT-7-RF-22 | CT-A | _CR01_F | 电流
212 | SJ-T-16-0QDV-CT-0022_PW01_F | SJ-T-16-0QDV-CT-0022 | CT-7-RF-22 | CT-A | _PW01_F | 功率
213 | SJ-T-16-0QDV-CT-0022_FQ01_F | SJ-T-16-0QDV-CT-0022 | CT-7-RF-22 | CT-A | _FQ01_F | 频率反馈
214 | SJ-T-16-0QDV-CT-0022_DT01_F | SJ-T-16-0QDV-CT-0022 | CT-7-RF-22 | CT-A | _DT01_F | 温差
215 | SJ-T-16-0QDV-CT-0022_TE01_F | SJ-T-16-0QDV-CT-0022 | CT-7-RF-22 | CT-A | _TE01_F | 出水温度
216 | SJ-T-16-0QDV-CT-0022_TE02_F | SJ-T-16-0QDV-CT-0022 | CT-7-RF-22 | CT-A | _TE02_F | 进水温度
217 | SJ-T-16-0QDV-CT-0022_EF01_F | SJ-T-16-0QDV-CT-0022 | CT-7-RF-22 | CT-A | _EF01_F | 效率
218 | SJ-T-16-0QDV-CT-0022_SN01_F | SJ-T-16-0QDV-CT-0022 | CT-7-RF-22 | CT-A | _SN01_F | 故障信号
219 | SJ-T-16-0QDV-CT-0022_SN02_F | SJ-T-16-0QDV-CT-0022 | CT-7-RF-22 | CT-A | _SN02_F | 远程信号
220 | SJ-T-16-0QDV-CT-0022_SN03_F | SJ-T-16-0QDV-CT-0022 | CT-7-RF-22 | CT-A | _SN03_F | 运行信号
221 | SJ-T-16-0QDV-CT-0023_CR01_F | SJ-T-16-0QDV-CT-0023 | CT-7-RF-23 | CT-A | _CR01_F | 电流
222 | SJ-T-16-0QDV-CT-0023_PW01_F | SJ-T-16-0QDV-CT-0023 | CT-7-RF-23 | CT-A | _PW01_F | 功率
223 | SJ-T-16-0QDV-CT-0023_FQ01_F | SJ-T-16-0QDV-CT-0023 | CT-7-RF-23 | CT-A | _FQ01_F | 频率反馈
224 | SJ-T-16-0QDV-CT-0023_DT01_F | SJ-T-16-0QDV-CT-0023 | CT-7-RF-23 | CT-A | _DT01_F | 温差
225 | SJ-T-16-0QDV-CT-0023_TE01_F | SJ-T-16-0QDV-CT-0023 | CT-7-RF-23 | CT-A | _TE01_F | 出水温度
226 | SJ-T-16-0QDV-CT-0023_TE02_F | SJ-T-16-0QDV-CT-0023 | CT-7-RF-23 | CT-A | _TE02_F | 进水温度
227 | SJ-T-16-0QDV-CT-0023_EF01_F | SJ-T-16-0QDV-CT-0023 | CT-7-RF-23 | CT-A | _EF01_F | 效率
228 | SJ-T-16-0QDV-CT-0023_SN01_F | SJ-T-16-0QDV-CT-0023 | CT-7-RF-23 | CT-A | _SN01_F | 故障信号
229 | SJ-T-16-0QDV-CT-0023_SN02_F | SJ-T-16-0QDV-CT-0023 | CT-7-RF-23 | CT-A | _SN02_F | 远程信号
230 | SJ-T-16-0QDV-CT-0023_SN03_F | SJ-T-16-0QDV-CT-0023 | CT-7-RF-23 | CT-A | _SN03_F | 运行信号
231 | SJ-T-16-0QDV-CT-0024_CR01_F | SJ-T-16-0QDV-CT-0024 | CT-7-RF-24 | CT-A | _CR01_F | 电流
232 | SJ-T-16-0QDV-CT-0024_PW01_F | SJ-T-16-0QDV-CT-0024 | CT-7-RF-24 | CT-A | _PW01_F | 功率
233 | SJ-T-16-0QDV-CT-0024_FQ01_F | SJ-T-16-0QDV-CT-0024 | CT-7-RF-24 | CT-A | _FQ01_F | 频率反馈
234 | SJ-T-16-0QDV-CT-0024_DT01_F | SJ-T-16-0QDV-CT-0024 | CT-7-RF-24 | CT-A | _DT01_F | 温差
235 | SJ-T-16-0QDV-CT-0024_TE01_F | SJ-T-16-0QDV-CT-0024 | CT-7-RF-24 | CT-A | _TE01_F | 出水温度
236 | SJ-T-16-0QDV-CT-0024_TE02_F | SJ-T-16-0QDV-CT-0024 | CT-7-RF-24 | CT-A | _TE02_F | 进水温度
237 | SJ-T-16-0QDV-CT-0024_EF01_F | SJ-T-16-0QDV-CT-0024 | CT-7-RF-24 | CT-A | _EF01_F | 效率
238 | SJ-T-16-0QDV-CT-0024_SN01_F | SJ-T-16-0QDV-CT-0024 | CT-7-RF-24 | CT-A | _SN01_F | 故障信号
239 | SJ-T-16-0QDV-CT-0024_SN02_F | SJ-T-16-0QDV-CT-0024 | CT-7-RF-24 | CT-A | _SN02_F | 远程信号
240 | SJ-T-16-0QDV-CT-0024_SN03_F | SJ-T-16-0QDV-CT-0024 | CT-7-RF-24 | CT-A | _SN03_F | 运行信号
241 | SJ-T-16-0QDV-CT-0025_CR01_F | SJ-T-16-0QDV-CT-0025 | CT-7-RF-25 | CT-A | _CR01_F | 电流
242 | SJ-T-16-0QDV-CT-0025_PW01_F | SJ-T-16-0QDV-CT-0025 | CT-7-RF-25 | CT-A | _PW01_F | 功率
243 | SJ-T-16-0QDV-CT-0025_FQ01_F | SJ-T-16-0QDV-CT-0025 | CT-7-RF-25 | CT-A | _FQ01_F | 频率反馈
244 | SJ-T-16-0QDV-CT-0025_DT01_F | SJ-T-16-0QDV-CT-0025 | CT-7-RF-25 | CT-A | _DT01_F | 温差
245 | SJ-T-16-0QDV-CT-0025_TE01_F | SJ-T-16-0QDV-CT-0025 | CT-7-RF-25 | CT-A | _TE01_F | 出水温度
246 | SJ-T-16-0QDV-CT-0025_TE02_F | SJ-T-16-0QDV-CT-0025 | CT-7-RF-25 | CT-A | _TE02_F | 进水温度
247 | SJ-T-16-0QDV-CT-0025_EF01_F | SJ-T-16-0QDV-CT-0025 | CT-7-RF-25 | CT-A | _EF01_F | 效率
248 | SJ-T-16-0QDV-CT-0025_SN01_F | SJ-T-16-0QDV-CT-0025 | CT-7-RF-25 | CT-A | _SN01_F | 故障信号
249 | SJ-T-16-0QDV-CT-0025_SN02_F | SJ-T-16-0QDV-CT-0025 | CT-7-RF-25 | CT-A | _SN02_F | 远程信号
250 | SJ-T-16-0QDV-CT-0025_SN03_F | SJ-T-16-0QDV-CT-0025 | CT-7-RF-25 | CT-A | _SN03_F | 运行信号
251 | SJ-T-16-0QDV-CT-0026_CR01_F | SJ-T-16-0QDV-CT-0026 | CT-7-RF-26 | CT-A | _CR01_F | 电流
252 | SJ-T-16-0QDV-CT-0026_PW01_F | SJ-T-16-0QDV-CT-0026 | CT-7-RF-26 | CT-A | _PW01_F | 功率
253 | SJ-T-16-0QDV-CT-0026_FQ01_F | SJ-T-16-0QDV-CT-0026 | CT-7-RF-26 | CT-A | _FQ01_F | 频率反馈
254 | SJ-T-16-0QDV-CT-0026_DT01_F | SJ-T-16-0QDV-CT-0026 | CT-7-RF-26 | CT-A | _DT01_F | 温差
255 | SJ-T-16-0QDV-CT-0026_TE01_F | SJ-T-16-0QDV-CT-0026 | CT-7-RF-26 | CT-A | _TE01_F | 出水温度
256 | SJ-T-16-0QDV-CT-0026_TE02_F | SJ-T-16-0QDV-CT-0026 | CT-7-RF-26 | CT-A | _TE02_F | 进水温度
257 | SJ-T-16-0QDV-CT-0026_EF01_F | SJ-T-16-0QDV-CT-0026 | CT-7-RF-26 | CT-A | _EF01_F | 效率
258 | SJ-T-16-0QDV-CT-0026_SN01_F | SJ-T-16-0QDV-CT-0026 | CT-7-RF-26 | CT-A | _SN01_F | 故障信号
259 | SJ-T-16-0QDV-CT-0026_SN02_F | SJ-T-16-0QDV-CT-0026 | CT-7-RF-26 | CT-A | _SN02_F | 远程信号
260 | SJ-T-16-0QDV-CT-0026_SN03_F | SJ-T-16-0QDV-CT-0026 | CT-7-RF-26 | CT-A | _SN03_F | 运行信号
261 | SJ-T-16-0QDV-CT-0027_CR01_F | SJ-T-16-0QDV-CT-0027 | CT-7-RF-27 | CT-A | _CR01_F | 电流
262 | SJ-T-16-0QDV-CT-0027_PW01_F | SJ-T-16-0QDV-CT-0027 | CT-7-RF-27 | CT-A | _PW01_F | 功率
263 | SJ-T-16-0QDV-CT-0027_FQ01_F | SJ-T-16-0QDV-CT-0027 | CT-7-RF-27 | CT-A | _FQ01_F | 频率反馈
264 | SJ-T-16-0QDV-CT-0027_DT01_F | SJ-T-16-0QDV-CT-0027 | CT-7-RF-27 | CT-A | _DT01_F | 温差
265 | SJ-T-16-0QDV-CT-0027_TE01_F | SJ-T-16-0QDV-CT-0027 | CT-7-RF-27 | CT-A | _TE01_F | 出水温度
266 | SJ-T-16-0QDV-CT-0027_TE02_F | SJ-T-16-0QDV-CT-0027 | CT-7-RF-27 | CT-A | _TE02_F | 进水温度
267 | SJ-T-16-0QDV-CT-0027_EF01_F | SJ-T-16-0QDV-CT-0027 | CT-7-RF-27 | CT-A | _EF01_F | 效率
268 | SJ-T-16-0QDV-CT-0027_SN01_F | SJ-T-16-0QDV-CT-0027 | CT-7-RF-27 | CT-A | _SN01_F | 故障信号
269 | SJ-T-16-0QDV-CT-0027_SN02_F | SJ-T-16-0QDV-CT-0027 | CT-7-RF-27 | CT-A | _SN02_F | 远程信号
270 | SJ-T-16-0QDV-CT-0027_SN03_F | SJ-T-16-0QDV-CT-0027 | CT-7-RF-27 | CT-A | _SN03_F | 运行信号
271 | SJ-T-16-0QDV-CT-0028_CR01_F | SJ-T-16-0QDV-CT-0028 | CT-7-RF-28 | CT-A | _CR01_F | 电流
272 | SJ-T-16-0QDV-CT-0028_PW01_F | SJ-T-16-0QDV-CT-0028 | CT-7-RF-28 | CT-A | _PW01_F | 功率
273 | SJ-T-16-0QDV-CT-0028_FQ01_F | SJ-T-16-0QDV-CT-0028 | CT-7-RF-28 | CT-A | _FQ01_F | 频率反馈
274 | SJ-T-16-0QDV-CT-0028_DT01_F | SJ-T-16-0QDV-CT-0028 | CT-7-RF-28 | CT-A | _DT01_F | 温差
275 | SJ-T-16-0QDV-CT-0028_TE01_F | SJ-T-16-0QDV-CT-0028 | CT-7-RF-28 | CT-A | _TE01_F | 出水温度
276 | SJ-T-16-0QDV-CT-0028_TE02_F | SJ-T-16-0QDV-CT-0028 | CT-7-RF-28 | CT-A | _TE02_F | 进水温度
277 | SJ-T-16-0QDV-CT-0028_EF01_F | SJ-T-16-0QDV-CT-0028 | CT-7-RF-28 | CT-A | _EF01_F | 效率
278 | SJ-T-16-0QDV-CT-0028_SN01_F | SJ-T-16-0QDV-CT-0028 | CT-7-RF-28 | CT-A | _SN01_F | 故障信号
279 | SJ-T-16-0QDV-CT-0028_SN02_F | SJ-T-16-0QDV-CT-0028 | CT-7-RF-28 | CT-A | _SN02_F | 远程信号
280 | SJ-T-16-0QDV-CT-0028_SN03_F | SJ-T-16-0QDV-CT-0028 | CT-7-RF-28 | CT-A | _SN03_F | 运行信号
281 | SJ-T-16-0QDV-CT-0029_CR01_F | SJ-T-16-0QDV-CT-0029 | CT-7-RF-29 | CT-A | _CR01_F | 电流
282 | SJ-T-16-0QDV-CT-0029_PW01_F | SJ-T-16-0QDV-CT-0029 | CT-7-RF-29 | CT-A | _PW01_F | 功率
283 | SJ-T-16-0QDV-CT-0029_FQ01_F | SJ-T-16-0QDV-CT-0029 | CT-7-RF-29 | CT-A | _FQ01_F | 频率反馈
284 | SJ-T-16-0QDV-CT-0029_DT01_F | SJ-T-16-0QDV-CT-0029 | CT-7-RF-29 | CT-A | _DT01_F | 温差
285 | SJ-T-16-0QDV-CT-0029_TE01_F | SJ-T-16-0QDV-CT-0029 | CT-7-RF-29 | CT-A | _TE01_F | 出水温度
286 | SJ-T-16-0QDV-CT-0029_TE02_F | SJ-T-16-0QDV-CT-0029 | CT-7-RF-29 | CT-A | _TE02_F | 进水温度
287 | SJ-T-16-0QDV-CT-0029_EF01_F | SJ-T-16-0QDV-CT-0029 | CT-7-RF-29 | CT-A | _EF01_F | 效率
288 | SJ-T-16-0QDV-CT-0029_SN01_F | SJ-T-16-0QDV-CT-0029 | CT-7-RF-29 | CT-A | _SN01_F | 故障信号
289 | SJ-T-16-0QDV-CT-0029_SN02_F | SJ-T-16-0QDV-CT-0029 | CT-7-RF-29 | CT-A | _SN02_F | 远程信号
290 | SJ-T-16-0QDV-CT-0029_SN03_F | SJ-T-16-0QDV-CT-0029 | CT-7-RF-29 | CT-A | _SN03_F | 运行信号
291 | SJ-T-16-0QDV-CT-0030_CR01_F | SJ-T-16-0QDV-CT-0030 | CT-7-RF-30 | CT-A | _CR01_F | 电流
292 | SJ-T-16-0QDV-CT-0030_PW01_F | SJ-T-16-0QDV-CT-0030 | CT-7-RF-30 | CT-A | _PW01_F | 功率
293 | SJ-T-16-0QDV-CT-0030_FQ01_F | SJ-T-16-0QDV-CT-0030 | CT-7-RF-30 | CT-A | _FQ01_F | 频率反馈
294 | SJ-T-16-0QDV-CT-0030_DT01_F | SJ-T-16-0QDV-CT-0030 | CT-7-RF-30 | CT-A | _DT01_F | 温差
295 | SJ-T-16-0QDV-CT-0030_TE01_F | SJ-T-16-0QDV-CT-0030 | CT-7-RF-30 | CT-A | _TE01_F | 出水温度
296 | SJ-T-16-0QDV-CT-0030_TE02_F | SJ-T-16-0QDV-CT-0030 | CT-7-RF-30 | CT-A | _TE02_F | 进水温度
297 | SJ-T-16-0QDV-CT-0030_EF01_F | SJ-T-16-0QDV-CT-0030 | CT-7-RF-30 | CT-A | _EF01_F | 效率
298 | SJ-T-16-0QDV-CT-0030_SN01_F | SJ-T-16-0QDV-CT-0030 | CT-7-RF-30 | CT-A | _SN01_F | 故障信号
299 | SJ-T-16-0QDV-CT-0030_SN02_F | SJ-T-16-0QDV-CT-0030 | CT-7-RF-30 | CT-A | _SN02_F | 远程信号
300 | SJ-T-16-0QDV-CT-0030_SN03_F | SJ-T-16-0QDV-CT-0030 | CT-7-RF-30 | CT-A | _SN03_F | 运行信号
301 | SJ-T-16-0QDV-CT-0031_CR01_F | SJ-T-16-0QDV-CT-0031 | CT-7-RF-31 | CT-A | _CR01_F | 电流
302 | SJ-T-16-0QDV-CT-0031_PW01_F | SJ-T-16-0QDV-CT-0031 | CT-7-RF-31 | CT-A | _PW01_F | 功率
303 | SJ-T-16-0QDV-CT-0031_FQ01_F | SJ-T-16-0QDV-CT-0031 | CT-7-RF-31 | CT-A | _FQ01_F | 频率反馈
304 | SJ-T-16-0QDV-CT-0031_DT01_F | SJ-T-16-0QDV-CT-0031 | CT-7-RF-31 | CT-A | _DT01_F | 温差
305 | SJ-T-16-0QDV-CT-0031_TE01_F | SJ-T-16-0QDV-CT-0031 | CT-7-RF-31 | CT-A | _TE01_F | 出水温度
306 | SJ-T-16-0QDV-CT-0031_TE02_F | SJ-T-16-0QDV-CT-0031 | CT-7-RF-31 | CT-A | _TE02_F | 进水温度
307 | SJ-T-16-0QDV-CT-0031_EF01_F | SJ-T-16-0QDV-CT-0031 | CT-7-RF-31 | CT-A | _EF01_F | 效率
308 | SJ-T-16-0QDV-CT-0031_SN01_F | SJ-T-16-0QDV-CT-0031 | CT-7-RF-31 | CT-A | _SN01_F | 故障信号
309 | SJ-T-16-0QDV-CT-0031_SN02_F | SJ-T-16-0QDV-CT-0031 | CT-7-RF-31 | CT-A | _SN02_F | 远程信号
310 | SJ-T-16-0QDV-CT-0031_SN03_F | SJ-T-16-0QDV-CT-0031 | CT-7-RF-31 | CT-A | _SN03_F | 运行信号
311 | SJ-T-16-0QDV-CT-0032_CR01_F | SJ-T-16-0QDV-CT-0032 | CT-7-RF-32 | CT-A | _CR01_F | 电流
312 | SJ-T-16-0QDV-CT-0032_PW01_F | SJ-T-16-0QDV-CT-0032 | CT-7-RF-32 | CT-A | _PW01_F | 功率
313 | SJ-T-16-0QDV-CT-0032_FQ01_F | SJ-T-16-0QDV-CT-0032 | CT-7-RF-32 | CT-A | _FQ01_F | 频率反馈
314 | SJ-T-16-0QDV-CT-0032_DT01_F | SJ-T-16-0QDV-CT-0032 | CT-7-RF-32 | CT-A | _DT01_F | 温差
315 | SJ-T-16-0QDV-CT-0032_TE01_F | SJ-T-16-0QDV-CT-0032 | CT-7-RF-32 | CT-A | _TE01_F | 出水温度
316 | SJ-T-16-0QDV-CT-0032_TE02_F | SJ-T-16-0QDV-CT-0032 | CT-7-RF-32 | CT-A | _TE02_F | 进水温度
317 | SJ-T-16-0QDV-CT-0032_EF01_F | SJ-T-16-0QDV-CT-0032 | CT-7-RF-32 | CT-A | _EF01_F | 效率
318 | SJ-T-16-0QDV-CT-0032_SN01_F | SJ-T-16-0QDV-CT-0032 | CT-7-RF-32 | CT-A | _SN01_F | 故障信号
319 | SJ-T-16-0QDV-CT-0032_SN02_F | SJ-T-16-0QDV-CT-0032 | CT-7-RF-32 | CT-A | _SN02_F | 远程信号
320 | SJ-T-16-0QDV-CT-0032_SN03_F | SJ-T-16-0QDV-CT-0032 | CT-7-RF-32 | CT-A | _SN03_F | 运行信号
321 | SJ-T-16-0QDV-CT-0033_CR01_F | SJ-T-16-0QDV-CT-0033 | CT-7-RF-33 | CT-A | _CR01_F | 电流
322 | SJ-T-16-0QDV-CT-0033_PW01_F | SJ-T-16-0QDV-CT-0033 | CT-7-RF-33 | CT-A | _PW01_F | 功率
323 | SJ-T-16-0QDV-CT-0033_FQ01_F | SJ-T-16-0QDV-CT-0033 | CT-7-RF-33 | CT-A | _FQ01_F | 频率反馈
324 | SJ-T-16-0QDV-CT-0033_DT01_F | SJ-T-16-0QDV-CT-0033 | CT-7-RF-33 | CT-A | _DT01_F | 温差
325 | SJ-T-16-0QDV-CT-0033_TE01_F | SJ-T-16-0QDV-CT-0033 | CT-7-RF-33 | CT-A | _TE01_F | 出水温度
326 | SJ-T-16-0QDV-CT-0033_TE02_F | SJ-T-16-0QDV-CT-0033 | CT-7-RF-33 | CT-A | _TE02_F | 进水温度
327 | SJ-T-16-0QDV-CT-0033_EF01_F | SJ-T-16-0QDV-CT-0033 | CT-7-RF-33 | CT-A | _EF01_F | 效率
328 | SJ-T-16-0QDV-CT-0033_SN01_F | SJ-T-16-0QDV-CT-0033 | CT-7-RF-33 | CT-A | _SN01_F | 故障信号
329 | SJ-T-16-0QDV-CT-0033_SN02_F | SJ-T-16-0QDV-CT-0033 | CT-7-RF-33 | CT-A | _SN02_F | 远程信号
330 | SJ-T-16-0QDV-CT-0033_SN03_F | SJ-T-16-0QDV-CT-0033 | CT-7-RF-33 | CT-A | _SN03_F | 运行信号
331 | SJ-T-16-0QDV-CT-0034_CR01_F | SJ-T-16-0QDV-CT-0034 | CT-7-RF-34 | CT-A | _CR01_F | 电流
332 | SJ-T-16-0QDV-CT-0034_PW01_F | SJ-T-16-0QDV-CT-0034 | CT-7-RF-34 | CT-A | _PW01_F | 功率
333 | SJ-T-16-0QDV-CT-0034_FQ01_F | SJ-T-16-0QDV-CT-0034 | CT-7-RF-34 | CT-A | _FQ01_F | 频率反馈
334 | SJ-T-16-0QDV-CT-0034_DT01_F | SJ-T-16-0QDV-CT-0034 | CT-7-RF-34 | CT-A | _DT01_F | 温差
335 | SJ-T-16-0QDV-CT-0034_TE01_F | SJ-T-16-0QDV-CT-0034 | CT-7-RF-34 | CT-A | _TE01_F | 出水温度
336 | SJ-T-16-0QDV-CT-0034_TE02_F | SJ-T-16-0QDV-CT-0034 | CT-7-RF-34 | CT-A | _TE02_F | 进水温度
337 | SJ-T-16-0QDV-CT-0034_EF01_F | SJ-T-16-0QDV-CT-0034 | CT-7-RF-34 | CT-A | _EF01_F | 效率
338 | SJ-T-16-0QDV-CT-0034_SN01_F | SJ-T-16-0QDV-CT-0034 | CT-7-RF-34 | CT-A | _SN01_F | 故障信号
339 | SJ-T-16-0QDV-CT-0034_SN02_F | SJ-T-16-0QDV-CT-0034 | CT-7-RF-34 | CT-A | _SN02_F | 远程信号
340 | SJ-T-16-0QDV-CT-0034_SN03_F | SJ-T-16-0QDV-CT-0034 | CT-7-RF-34 | CT-A | _SN03_F | 运行信号
341 | SJ-T-16-0QDV-CT-0035_CR01_F | SJ-T-16-0QDV-CT-0035 | CT-7-RF-35 | CT-A | _CR01_F | 电流
342 | SJ-T-16-0QDV-CT-0035_PW01_F | SJ-T-16-0QDV-CT-0035 | CT-7-RF-35 | CT-A | _PW01_F | 功率
343 | SJ-T-16-0QDV-CT-0035_FQ01_F | SJ-T-16-0QDV-CT-0035 | CT-7-RF-35 | CT-A | _FQ01_F | 频率反馈
344 | SJ-T-16-0QDV-CT-0035_DT01_F | SJ-T-16-0QDV-CT-0035 | CT-7-RF-35 | CT-A | _DT01_F | 温差
345 | SJ-T-16-0QDV-CT-0035_TE01_F | SJ-T-16-0QDV-CT-0035 | CT-7-RF-35 | CT-A | _TE01_F | 出水温度
346 | SJ-T-16-0QDV-CT-0035_TE02_F | SJ-T-16-0QDV-CT-0035 | CT-7-RF-35 | CT-A | _TE02_F | 进水温度
347 | SJ-T-16-0QDV-CT-0035_EF01_F | SJ-T-16-0QDV-CT-0035 | CT-7-RF-35 | CT-A | _EF01_F | 效率
348 | SJ-T-16-0QDV-CT-0035_SN01_F | SJ-T-16-0QDV-CT-0035 | CT-7-RF-35 | CT-A | _SN01_F | 故障信号
349 | SJ-T-16-0QDV-CT-0035_SN02_F | SJ-T-16-0QDV-CT-0035 | CT-7-RF-35 | CT-A | _SN02_F | 远程信号
350 | SJ-T-16-0QDV-CT-0035_SN03_F | SJ-T-16-0QDV-CT-0035 | CT-7-RF-35 | CT-A | _SN03_F | 运行信号
351 | SJ-T-16-0QDV-CT-0036_CR01_F | SJ-T-16-0QDV-CT-0036 | CT-7-RF-36 | CT-A | _CR01_F | 电流
352 | SJ-T-16-0QDV-CT-0036_PW01_F | SJ-T-16-0QDV-CT-0036 | CT-7-RF-36 | CT-A | _PW01_F | 功率
353 | SJ-T-16-0QDV-CT-0036_FQ01_F | SJ-T-16-0QDV-CT-0036 | CT-7-RF-36 | CT-A | _FQ01_F | 频率反馈
354 | SJ-T-16-0QDV-CT-0036_DT01_F | SJ-T-16-0QDV-CT-0036 | CT-7-RF-36 | CT-A | _DT01_F | 温差
355 | SJ-T-16-0QDV-CT-0036_TE01_F | SJ-T-16-0QDV-CT-0036 | CT-7-RF-36 | CT-A | _TE01_F | 出水温度
356 | SJ-T-16-0QDV-CT-0036_TE02_F | SJ-T-16-0QDV-CT-0036 | CT-7-RF-36 | CT-A | _TE02_F | 进水温度
357 | SJ-T-16-0QDV-CT-0036_EF01_F | SJ-T-16-0QDV-CT-0036 | CT-7-RF-36 | CT-A | _EF01_F | 效率
358 | SJ-T-16-0QDV-CT-0036_SN01_F | SJ-T-16-0QDV-CT-0036 | CT-7-RF-36 | CT-A | _SN01_F | 故障信号
359 | SJ-T-16-0QDV-CT-0036_SN02_F | SJ-T-16-0QDV-CT-0036 | CT-7-RF-36 | CT-A | _SN02_F | 远程信号
360 | SJ-T-16-0QDV-CT-0036_SN03_F | SJ-T-16-0QDV-CT-0036 | CT-7-RF-36 | CT-A | _SN03_F | 运行信号
361 | SJ-T-16-0QDV-CT-0037_CR01_F | SJ-T-16-0QDV-CT-0037 | CT-7-RF-37 | CT-A | _CR01_F | 电流
362 | SJ-T-16-0QDV-CT-0037_PW01_F | SJ-T-16-0QDV-CT-0037 | CT-7-RF-37 | CT-A | _PW01_F | 功率
363 | SJ-T-16-0QDV-CT-0037_FQ01_F | SJ-T-16-0QDV-CT-0037 | CT-7-RF-37 | CT-A | _FQ01_F | 频率反馈
364 | SJ-T-16-0QDV-CT-0037_DT01_F | SJ-T-16-0QDV-CT-0037 | CT-7-RF-37 | CT-A | _DT01_F | 温差
365 | SJ-T-16-0QDV-CT-0037_TE01_F | SJ-T-16-0QDV-CT-0037 | CT-7-RF-37 | CT-A | _TE01_F | 出水温度
366 | SJ-T-16-0QDV-CT-0037_TE02_F | SJ-T-16-0QDV-CT-0037 | CT-7-RF-37 | CT-A | _TE02_F | 进水温度
367 | SJ-T-16-0QDV-CT-0037_EF01_F | SJ-T-16-0QDV-CT-0037 | CT-7-RF-37 | CT-A | _EF01_F | 效率
368 | SJ-T-16-0QDV-CT-0037_SN01_F | SJ-T-16-0QDV-CT-0037 | CT-7-RF-37 | CT-A | _SN01_F | 故障信号
369 | SJ-T-16-0QDV-CT-0037_SN02_F | SJ-T-16-0QDV-CT-0037 | CT-7-RF-37 | CT-A | _SN02_F | 远程信号
370 | SJ-T-16-0QDV-CT-0037_SN03_F | SJ-T-16-0QDV-CT-0037 | CT-7-RF-37 | CT-A | _SN03_F | 运行信号
371 | SJ-T-16-0QDV-CT-0038_CR01_F | SJ-T-16-0QDV-CT-0038 | CT-7-RF-38 | CT-A | _CR01_F | 电流
372 | SJ-T-16-0QDV-CT-0038_PW01_F | SJ-T-16-0QDV-CT-0038 | CT-7-RF-38 | CT-A | _PW01_F | 功率
373 | SJ-T-16-0QDV-CT-0038_FQ01_F | SJ-T-16-0QDV-CT-0038 | CT-7-RF-38 | CT-A | _FQ01_F | 频率反馈
374 | SJ-T-16-0QDV-CT-0038_DT01_F | SJ-T-16-0QDV-CT-0038 | CT-7-RF-38 | CT-A | _DT01_F | 温差
375 | SJ-T-16-0QDV-CT-0038_TE01_F | SJ-T-16-0QDV-CT-0038 | CT-7-RF-38 | CT-A | _TE01_F | 出水温度
376 | SJ-T-16-0QDV-CT-0038_TE02_F | SJ-T-16-0QDV-CT-0038 | CT-7-RF-38 | CT-A | _TE02_F | 进水温度
377 | SJ-T-16-0QDV-CT-0038_EF01_F | SJ-T-16-0QDV-CT-0038 | CT-7-RF-38 | CT-A | _EF01_F | 效率
378 | SJ-T-16-0QDV-CT-0038_SN01_F | SJ-T-16-0QDV-CT-0038 | CT-7-RF-38 | CT-A | _SN01_F | 故障信号
379 | SJ-T-16-0QDV-CT-0038_SN02_F | SJ-T-16-0QDV-CT-0038 | CT-7-RF-38 | CT-A | _SN02_F | 远程信号
380 | SJ-T-16-0QDV-CT-0038_SN03_F | SJ-T-16-0QDV-CT-0038 | CT-7-RF-38 | CT-A | _SN03_F | 运行信号
381 | SJ-T-16-0QDV-CT-0039_CR01_F | SJ-T-16-0QDV-CT-0039 | CT-7-RF-39 | CT-A | _CR01_F | 电流
382 | SJ-T-16-0QDV-CT-0039_PW01_F | SJ-T-16-0QDV-CT-0039 | CT-7-RF-39 | CT-A | _PW01_F | 功率
383 | SJ-T-16-0QDV-CT-0039_FQ01_F | SJ-T-16-0QDV-CT-0039 | CT-7-RF-39 | CT-A | _FQ01_F | 频率反馈
384 | SJ-T-16-0QDV-CT-0039_DT01_F | SJ-T-16-0QDV-CT-0039 | CT-7-RF-39 | CT-A | _DT01_F | 温差
385 | SJ-T-16-0QDV-CT-0039_TE01_F | SJ-T-16-0QDV-CT-0039 | CT-7-RF-39 | CT-A | _TE01_F | 出水温度
386 | SJ-T-16-0QDV-CT-0039_TE02_F | SJ-T-16-0QDV-CT-0039 | CT-7-RF-39 | CT-A | _TE02_F | 进水温度
387 | SJ-T-16-0QDV-CT-0039_EF01_F | SJ-T-16-0QDV-CT-0039 | CT-7-RF-39 | CT-A | _EF01_F | 效率
388 | SJ-T-16-0QDV-CT-0039_SN01_F | SJ-T-16-0QDV-CT-0039 | CT-7-RF-39 | CT-A | _SN01_F | 故障信号
389 | SJ-T-16-0QDV-CT-0039_SN02_F | SJ-T-16-0QDV-CT-0039 | CT-7-RF-39 | CT-A | _SN02_F | 远程信号
390 | SJ-T-16-0QDV-CT-0039_SN03_F | SJ-T-16-0QDV-CT-0039 | CT-7-RF-39 | CT-A | _SN03_F | 运行信号
391 | SJ-T-16-0QDV-CT-0040_CR01_F | SJ-T-16-0QDV-CT-0040 | CT-7-RF-40 | CT-A | _CR01_F | 电流
392 | SJ-T-16-0QDV-CT-0040_PW01_F | SJ-T-16-0QDV-CT-0040 | CT-7-RF-40 | CT-A | _PW01_F | 功率
393 | SJ-T-16-0QDV-CT-0040_FQ01_F | SJ-T-16-0QDV-CT-0040 | CT-7-RF-40 | CT-A | _FQ01_F | 频率反馈
394 | SJ-T-16-0QDV-CT-0040_DT01_F | SJ-T-16-0QDV-CT-0040 | CT-7-RF-40 | CT-A | _DT01_F | 温差
395 | SJ-T-16-0QDV-CT-0040_TE01_F | SJ-T-16-0QDV-CT-0040 | CT-7-RF-40 | CT-A | _TE01_F | 出水温度
396 | SJ-T-16-0QDV-CT-0040_TE02_F | SJ-T-16-0QDV-CT-0040 | CT-7-RF-40 | CT-A | _TE02_F | 进水温度
397 | SJ-T-16-0QDV-CT-0040_EF01_F | SJ-T-16-0QDV-CT-0040 | CT-7-RF-40 | CT-A | _EF01_F | 效率
398 | SJ-T-16-0QDV-CT-0040_SN01_F | SJ-T-16-0QDV-CT-0040 | CT-7-RF-40 | CT-A | _SN01_F | 故障信号
399 | SJ-T-16-0QDV-CT-0040_SN02_F | SJ-T-16-0QDV-CT-0040 | CT-7-RF-40 | CT-A | _SN02_F | 远程信号
400 | SJ-T-16-0QDV-CT-0040_SN03_F | SJ-T-16-0QDV-CT-0040 | CT-7-RF-40 | CT-A | _SN03_F | 运行信号
401 | SJ-T-16-0QDV-CT-0041_CR01_F | SJ-T-16-0QDV-CT-0041 | CT-7-RF-41 | CT-A | _CR01_F | 电流
402 | SJ-T-16-0QDV-CT-0041_PW01_F | SJ-T-16-0QDV-CT-0041 | CT-7-RF-41 | CT-A | _PW01_F | 功率
403 | SJ-T-16-0QDV-CT-0041_FQ01_F | SJ-T-16-0QDV-CT-0041 | CT-7-RF-41 | CT-A | _FQ01_F | 频率反馈
404 | SJ-T-16-0QDV-CT-0041_DT01_F | SJ-T-16-0QDV-CT-0041 | CT-7-RF-41 | CT-A | _DT01_F | 温差
405 | SJ-T-16-0QDV-CT-0041_TE01_F | SJ-T-16-0QDV-CT-0041 | CT-7-RF-41 | CT-A | _TE01_F | 出水温度
406 | SJ-T-16-0QDV-CT-0041_TE02_F | SJ-T-16-0QDV-CT-0041 | CT-7-RF-41 | CT-A | _TE02_F | 进水温度
407 | SJ-T-16-0QDV-CT-0041_EF01_F | SJ-T-16-0QDV-CT-0041 | CT-7-RF-41 | CT-A | _EF01_F | 效率
408 | SJ-T-16-0QDV-CT-0041_SN01_F | SJ-T-16-0QDV-CT-0041 | CT-7-RF-41 | CT-A | _SN01_F | 故障信号
409 | SJ-T-16-0QDV-CT-0041_SN02_F | SJ-T-16-0QDV-CT-0041 | CT-7-RF-41 | CT-A | _SN02_F | 远程信号
410 | SJ-T-16-0QDV-CT-0041_SN03_F | SJ-T-16-0QDV-CT-0041 | CT-7-RF-41 | CT-A | _SN03_F | 运行信号
411 | SJ-T-16-0QDV-CT-0042_CR01_F | SJ-T-16-0QDV-CT-0042 | CT-7-RF-42 | CT-A | _CR01_F | 电流
412 | SJ-T-16-0QDV-CT-0042_PW01_F | SJ-T-16-0QDV-CT-0042 | CT-7-RF-42 | CT-A | _PW01_F | 功率
413 | SJ-T-16-0QDV-CT-0042_FQ01_F | SJ-T-16-0QDV-CT-0042 | CT-7-RF-42 | CT-A | _FQ01_F | 频率反馈
414 | SJ-T-16-0QDV-CT-0042_DT01_F | SJ-T-16-0QDV-CT-0042 | CT-7-RF-42 | CT-A | _DT01_F | 温差
415 | SJ-T-16-0QDV-CT-0042_TE01_F | SJ-T-16-0QDV-CT-0042 | CT-7-RF-42 | CT-A | _TE01_F | 出水温度
416 | SJ-T-16-0QDV-CT-0042_TE02_F | SJ-T-16-0QDV-CT-0042 | CT-7-RF-42 | CT-A | _TE02_F | 进水温度
417 | SJ-T-16-0QDV-CT-0042_EF01_F | SJ-T-16-0QDV-CT-0042 | CT-7-RF-42 | CT-A | _EF01_F | 效率
418 | SJ-T-16-0QDV-CT-0042_SN01_F | SJ-T-16-0QDV-CT-0042 | CT-7-RF-42 | CT-A | _SN01_F | 故障信号
419 | SJ-T-16-0QDV-CT-0042_SN02_F | SJ-T-16-0QDV-CT-0042 | CT-7-RF-42 | CT-A | _SN02_F | 远程信号
420 | SJ-T-16-0QDV-CT-0042_SN03_F | SJ-T-16-0QDV-CT-0042 | CT-7-RF-42 | CT-A | _SN03_F | 运行信号
421 | SJ-T-16-0QDV-CT-0043_CR01_F | SJ-T-16-0QDV-CT-0043 | CT-7-RF-43 | CT-A | _CR01_F | 电流
422 | SJ-T-16-0QDV-CT-0043_PW01_F | SJ-T-16-0QDV-CT-0043 | CT-7-RF-43 | CT-A | _PW01_F | 功率
423 | SJ-T-16-0QDV-CT-0043_FQ01_F | SJ-T-16-0QDV-CT-0043 | CT-7-RF-43 | CT-A | _FQ01_F | 频率反馈
424 | SJ-T-16-0QDV-CT-0043_DT01_F | SJ-T-16-0QDV-CT-0043 | CT-7-RF-43 | CT-A | _DT01_F | 温差
425 | SJ-T-16-0QDV-CT-0043_TE01_F | SJ-T-16-0QDV-CT-0043 | CT-7-RF-43 | CT-A | _TE01_F | 出水温度
426 | SJ-T-16-0QDV-CT-0043_TE02_F | SJ-T-16-0QDV-CT-0043 | CT-7-RF-43 | CT-A | _TE02_F | 进水温度
427 | SJ-T-16-0QDV-CT-0043_EF01_F | SJ-T-16-0QDV-CT-0043 | CT-7-RF-43 | CT-A | _EF01_F | 效率
428 | SJ-T-16-0QDV-CT-0043_SN01_F | SJ-T-16-0QDV-CT-0043 | CT-7-RF-43 | CT-A | _SN01_F | 故障信号
429 | SJ-T-16-0QDV-CT-0043_SN02_F | SJ-T-16-0QDV-CT-0043 | CT-7-RF-43 | CT-A | _SN02_F | 远程信号
430 | SJ-T-16-0QDV-CT-0043_SN03_F | SJ-T-16-0QDV-CT-0043 | CT-7-RF-43 | CT-A | _SN03_F | 运行信号
431 | SJ-T-16-0QDV-CT-0044_CR01_F | SJ-T-16-0QDV-CT-0044 | CT-7-RF-44 | CT-A | _CR01_F | 电流
432 | SJ-T-16-0QDV-CT-0044_PW01_F | SJ-T-16-0QDV-CT-0044 | CT-7-RF-44 | CT-A | _PW01_F | 功率
433 | SJ-T-16-0QDV-CT-0044_FQ01_F | SJ-T-16-0QDV-CT-0044 | CT-7-RF-44 | CT-A | _FQ01_F | 频率反馈
434 | SJ-T-16-0QDV-CT-0044_DT01_F | SJ-T-16-0QDV-CT-0044 | CT-7-RF-44 | CT-A | _DT01_F | 温差
435 | SJ-T-16-0QDV-CT-0044_TE01_F | SJ-T-16-0QDV-CT-0044 | CT-7-RF-44 | CT-A | _TE01_F | 出水温度
436 | SJ-T-16-0QDV-CT-0044_TE02_F | SJ-T-16-0QDV-CT-0044 | CT-7-RF-44 | CT-A | _TE02_F | 进水温度
437 | SJ-T-16-0QDV-CT-0044_EF01_F | SJ-T-16-0QDV-CT-0044 | CT-7-RF-44 | CT-A | _EF01_F | 效率
438 | SJ-T-16-0QDV-CT-0044_SN01_F | SJ-T-16-0QDV-CT-0044 | CT-7-RF-44 | CT-A | _SN01_F | 故障信号
439 | SJ-T-16-0QDV-CT-0044_SN02_F | SJ-T-16-0QDV-CT-0044 | CT-7-RF-44 | CT-A | _SN02_F | 远程信号
440 | SJ-T-16-0QDV-CT-0044_SN03_F | SJ-T-16-0QDV-CT-0044 | CT-7-RF-44 | CT-A | _SN03_F | 运行信号
441 | SJ-T-16-0QDV-CT-0045_CR01_F | SJ-T-16-0QDV-CT-0045 | CT-7-RF-45 | CT-B | _CR01_F | 电流
442 | SJ-T-16-0QDV-CT-0045_PW01_F | SJ-T-16-0QDV-CT-0045 | CT-7-RF-45 | CT-B | _PW01_F | 功率
443 | SJ-T-16-0QDV-CT-0045_FQ01_F | SJ-T-16-0QDV-CT-0045 | CT-7-RF-45 | CT-B | _FQ01_F | 频率反馈
444 | SJ-T-16-0QDV-CT-0045_TE01_F | SJ-T-16-0QDV-CT-0045 | CT-7-RF-45 | CT-B | _TE01_F | 出水温度
445 | SJ-T-16-0QDV-CT-0045_TE02_F | SJ-T-16-0QDV-CT-0045 | CT-7-RF-45 | CT-B | _TE02_F | 进水温度
446 | SJ-T-16-0QDV-CT-0045_EF01_F | SJ-T-16-0QDV-CT-0045 | CT-7-RF-45 | CT-B | _EF01_F | 效率
447 | SJ-T-16-0QDV-CT-0045_SN01_F | SJ-T-16-0QDV-CT-0045 | CT-7-RF-45 | CT-B | _SN01_F | 故障信号
448 | SJ-T-16-0QDV-CT-0045_SN02_F | SJ-T-16-0QDV-CT-0045 | CT-7-RF-45 | CT-B | _SN02_F | 远程信号
449 | SJ-T-16-0QDV-CT-0045_SN03_F | SJ-T-16-0QDV-CT-0045 | CT-7-RF-45 | CT-B | _SN03_F | 运行信号
450 | SJ-T-16-0QDV-CT-0046_CR01_F | SJ-T-16-0QDV-CT-0046 | CT-7-RF-46 | CT-B | _CR01_F | 电流
451 | SJ-T-16-0QDV-CT-0046_PW01_F | SJ-T-16-0QDV-CT-0046 | CT-7-RF-46 | CT-B | _PW01_F | 功率
452 | SJ-T-16-0QDV-CT-0046_FQ01_F | SJ-T-16-0QDV-CT-0046 | CT-7-RF-46 | CT-B | _FQ01_F | 频率反馈
453 | SJ-T-16-0QDV-CT-0046_TE01_F | SJ-T-16-0QDV-CT-0046 | CT-7-RF-46 | CT-B | _TE01_F | 出水温度
454 | SJ-T-16-0QDV-CT-0046_TE02_F | SJ-T-16-0QDV-CT-0046 | CT-7-RF-46 | CT-B | _TE02_F | 进水温度
455 | SJ-T-16-0QDV-CT-0046_EF01_F | SJ-T-16-0QDV-CT-0046 | CT-7-RF-46 | CT-B | _EF01_F | 效率
456 | SJ-T-16-0QDV-CT-0046_SN01_F | SJ-T-16-0QDV-CT-0046 | CT-7-RF-46 | CT-B | _SN01_F | 故障信号
457 | SJ-T-16-0QDV-CT-0046_SN02_F | SJ-T-16-0QDV-CT-0046 | CT-7-RF-46 | CT-B | _SN02_F | 远程信号
458 | SJ-T-16-0QDV-CT-0046_SN03_F | SJ-T-16-0QDV-CT-0046 | CT-7-RF-46 | CT-B | _SN03_F | 运行信号
459 | SJ-T-16-0QDV-CT-0047_CR01_F | SJ-T-16-0QDV-CT-0047 | CT-7-RF-47 | CT-B | _CR01_F | 电流
460 | SJ-T-16-0QDV-CT-0047_PW01_F | SJ-T-16-0QDV-CT-0047 | CT-7-RF-47 | CT-B | _PW01_F | 功率
461 | SJ-T-16-0QDV-CT-0047_FQ01_F | SJ-T-16-0QDV-CT-0047 | CT-7-RF-47 | CT-B | _FQ01_F | 频率反馈
462 | SJ-T-16-0QDV-CT-0047_TE01_F | SJ-T-16-0QDV-CT-0047 | CT-7-RF-47 | CT-B | _TE01_F | 出水温度
463 | SJ-T-16-0QDV-CT-0047_TE02_F | SJ-T-16-0QDV-CT-0047 | CT-7-RF-47 | CT-B | _TE02_F | 进水温度
464 | SJ-T-16-0QDV-CT-0047_EF01_F | SJ-T-16-0QDV-CT-0047 | CT-7-RF-47 | CT-B | _EF01_F | 效率
465 | SJ-T-16-0QDV-CT-0047_SN01_F | SJ-T-16-0QDV-CT-0047 | CT-7-RF-47 | CT-B | _SN01_F | 故障信号
466 | SJ-T-16-0QDV-CT-0047_SN02_F | SJ-T-16-0QDV-CT-0047 | CT-7-RF-47 | CT-B | _SN02_F | 远程信号
467 | SJ-T-16-0QDV-CT-0047_SN03_F | SJ-T-16-0QDV-CT-0047 | CT-7-RF-47 | CT-B | _SN03_F | 运行信号
468 | SJ-T-16-0QDV-CT-0048_CR01_F | SJ-T-16-0QDV-CT-0048 | CT-7-RF-48 | CT-B | _CR01_F | 电流
469 | SJ-T-16-0QDV-CT-0048_PW01_F | SJ-T-16-0QDV-CT-0048 | CT-7-RF-48 | CT-B | _PW01_F | 功率
470 | SJ-T-16-0QDV-CT-0048_FQ01_F | SJ-T-16-0QDV-CT-0048 | CT-7-RF-48 | CT-B | _FQ01_F | 频率反馈
471 | SJ-T-16-0QDV-CT-0048_TE01_F | SJ-T-16-0QDV-CT-0048 | CT-7-RF-48 | CT-B | _TE01_F | 出水温度
472 | SJ-T-16-0QDV-CT-0048_TE02_F | SJ-T-16-0QDV-CT-0048 | CT-7-RF-48 | CT-B | _TE02_F | 进水温度
473 | SJ-T-16-0QDV-CT-0048_EF01_F | SJ-T-16-0QDV-CT-0048 | CT-7-RF-48 | CT-B | _EF01_F | 效率
474 | SJ-T-16-0QDV-CT-0048_SN01_F | SJ-T-16-0QDV-CT-0048 | CT-7-RF-48 | CT-B | _SN01_F | 故障信号
475 | SJ-T-16-0QDV-CT-0048_SN02_F | SJ-T-16-0QDV-CT-0048 | CT-7-RF-48 | CT-B | _SN02_F | 远程信号
476 | SJ-T-16-0QDV-CT-0048_SN03_F | SJ-T-16-0QDV-CT-0048 | CT-7-RF-48 | CT-B | _SN03_F | 运行信号
477 | SJ-T-16-0QDV-CT-0049_CR01_F | SJ-T-16-0QDV-CT-0049 | CT-7-RF-49 | CT-B | _CR01_F | 电流
478 | SJ-T-16-0QDV-CT-0049_PW01_F | SJ-T-16-0QDV-CT-0049 | CT-7-RF-49 | CT-B | _PW01_F | 功率
479 | SJ-T-16-0QDV-CT-0049_FQ01_F | SJ-T-16-0QDV-CT-0049 | CT-7-RF-49 | CT-B | _FQ01_F | 频率反馈
480 | SJ-T-16-0QDV-CT-0049_TE01_F | SJ-T-16-0QDV-CT-0049 | CT-7-RF-49 | CT-B | _TE01_F | 出水温度
481 | SJ-T-16-0QDV-CT-0049_TE02_F | SJ-T-16-0QDV-CT-0049 | CT-7-RF-49 | CT-B | _TE02_F | 进水温度
482 | SJ-T-16-0QDV-CT-0049_EF01_F | SJ-T-16-0QDV-CT-0049 | CT-7-RF-49 | CT-B | _EF01_F | 效率
483 | SJ-T-16-0QDV-CT-0049_SN01_F | SJ-T-16-0QDV-CT-0049 | CT-7-RF-49 | CT-B | _SN01_F | 故障信号
484 | SJ-T-16-0QDV-CT-0049_SN02_F | SJ-T-16-0QDV-CT-0049 | CT-7-RF-49 | CT-B | _SN02_F | 远程信号
485 | SJ-T-16-0QDV-CT-0049_SN03_F | SJ-T-16-0QDV-CT-0049 | CT-7-RF-49 | CT-B | _SN03_F | 运行信号
486 | SJ-T-16-0QDV-CT-0050_CR01_F | SJ-T-16-0QDV-CT-0050 | CT-7-RF-50 | CT-B | _CR01_F | 电流
487 | SJ-T-16-0QDV-CT-0050_PW01_F | SJ-T-16-0QDV-CT-0050 | CT-7-RF-50 | CT-B | _PW01_F | 功率
488 | SJ-T-16-0QDV-CT-0050_FQ01_F | SJ-T-16-0QDV-CT-0050 | CT-7-RF-50 | CT-B | _FQ01_F | 频率反馈
489 | SJ-T-16-0QDV-CT-0050_TE01_F | SJ-T-16-0QDV-CT-0050 | CT-7-RF-50 | CT-B | _TE01_F | 出水温度
490 | SJ-T-16-0QDV-CT-0050_TE02_F | SJ-T-16-0QDV-CT-0050 | CT-7-RF-50 | CT-B | _TE02_F | 进水温度
491 | SJ-T-16-0QDV-CT-0050_EF01_F | SJ-T-16-0QDV-CT-0050 | CT-7-RF-50 | CT-B | _EF01_F | 效率
492 | SJ-T-16-0QDV-CT-0050_SN01_F | SJ-T-16-0QDV-CT-0050 | CT-7-RF-50 | CT-B | _SN01_F | 故障信号
493 | SJ-T-16-0QDV-CT-0050_SN02_F | SJ-T-16-0QDV-CT-0050 | CT-7-RF-50 | CT-B | _SN02_F | 远程信号
494 | SJ-T-16-0QDV-CT-0050_SN03_F | SJ-T-16-0QDV-CT-0050 | CT-7-RF-50 | CT-B | _SN03_F | 运行信号
495 | SJ-T-16-0QDV-CT-0051_CR01_F | SJ-T-16-0QDV-CT-0051 | CT-7-RF-51 | CT-B | _CR01_F | 电流
496 | SJ-T-16-0QDV-CT-0051_PW01_F | SJ-T-16-0QDV-CT-0051 | CT-7-RF-51 | CT-B | _PW01_F | 功率
497 | SJ-T-16-0QDV-CT-0051_FQ01_F | SJ-T-16-0QDV-CT-0051 | CT-7-RF-51 | CT-B | _FQ01_F | 频率反馈
498 | SJ-T-16-0QDV-CT-0051_TE01_F | SJ-T-16-0QDV-CT-0051 | CT-7-RF-51 | CT-B | _TE01_F | 出水温度
499 | SJ-T-16-0QDV-CT-0051_TE02_F | SJ-T-16-0QDV-CT-0051 | CT-7-RF-51 | CT-B | _TE02_F | 进水温度
500 | SJ-T-16-0QDV-CT-0051_EF01_F | SJ-T-16-0QDV-CT-0051 | CT-7-RF-51 | CT-B | _EF01_F | 效率
501 | SJ-T-16-0QDV-CT-0051_SN01_F | SJ-T-16-0QDV-CT-0051 | CT-7-RF-51 | CT-B | _SN01_F | 故障信号
502 | SJ-T-16-0QDV-CT-0051_SN02_F | SJ-T-16-0QDV-CT-0051 | CT-7-RF-51 | CT-B | _SN02_F | 远程信号
503 | SJ-T-16-0QDV-CT-0051_SN03_F | SJ-T-16-0QDV-CT-0051 | CT-7-RF-51 | CT-B | _SN03_F | 运行信号
504 | SJ-T-16-0QDV-CT-0052_CR01_F | SJ-T-16-0QDV-CT-0052 | CT-7-RF-52 | CT-B | _CR01_F | 电流
505 | SJ-T-16-0QDV-CT-0052_PW01_F | SJ-T-16-0QDV-CT-0052 | CT-7-RF-52 | CT-B | _PW01_F | 功率
506 | SJ-T-16-0QDV-CT-0052_FQ01_F | SJ-T-16-0QDV-CT-0052 | CT-7-RF-52 | CT-B | _FQ01_F | 频率反馈
507 | SJ-T-16-0QDV-CT-0052_TE01_F | SJ-T-16-0QDV-CT-0052 | CT-7-RF-52 | CT-B | _TE01_F | 出水温度
508 | SJ-T-16-0QDV-CT-0052_TE02_F | SJ-T-16-0QDV-CT-0052 | CT-7-RF-52 | CT-B | _TE02_F | 进水温度
509 | SJ-T-16-0QDV-CT-0052_EF01_F | SJ-T-16-0QDV-CT-0052 | CT-7-RF-52 | CT-B | _EF01_F | 效率
510 | SJ-T-16-0QDV-CT-0052_SN01_F | SJ-T-16-0QDV-CT-0052 | CT-7-RF-52 | CT-B | _SN01_F | 故障信号
511 | SJ-T-16-0QDV-CT-0052_SN02_F | SJ-T-16-0QDV-CT-0052 | CT-7-RF-52 | CT-B | _SN02_F | 远程信号
512 | SJ-T-16-0QDV-CT-0052_SN03_F | SJ-T-16-0QDV-CT-0052 | CT-7-RF-52 | CT-B | _SN03_F | 运行信号
513 | SJ-T-16-0QDV-CT-0053_CR01_F | SJ-T-16-0QDV-CT-0053 | CT-7-RF-53 | CT-B | _CR01_F | 电流
514 | SJ-T-16-0QDV-CT-0053_PW01_F | SJ-T-16-0QDV-CT-0053 | CT-7-RF-53 | CT-B | _PW01_F | 功率
515 | SJ-T-16-0QDV-CT-0053_FQ01_F | SJ-T-16-0QDV-CT-0053 | CT-7-RF-53 | CT-B | _FQ01_F | 频率反馈
516 | SJ-T-16-0QDV-CT-0053_TE01_F | SJ-T-16-0QDV-CT-0053 | CT-7-RF-53 | CT-B | _TE01_F | 出水温度
517 | SJ-T-16-0QDV-CT-0053_TE02_F | SJ-T-16-0QDV-CT-0053 | CT-7-RF-53 | CT-B | _TE02_F | 进水温度
518 | SJ-T-16-0QDV-CT-0053_EF01_F | SJ-T-16-0QDV-CT-0053 | CT-7-RF-53 | CT-B | _EF01_F | 效率
519 | SJ-T-16-0QDV-CT-0053_SN01_F | SJ-T-16-0QDV-CT-0053 | CT-7-RF-53 | CT-B | _SN01_F | 故障信号
520 | SJ-T-16-0QDV-CT-0053_SN02_F | SJ-T-16-0QDV-CT-0053 | CT-7-RF-53 | CT-B | _SN02_F | 远程信号
521 | SJ-T-16-0QDV-CT-0053_SN03_F | SJ-T-16-0QDV-CT-0053 | CT-7-RF-53 | CT-B | _SN03_F | 运行信号
522 | SJ-T-16-0QDV-CT-0054_CR01_F | SJ-T-16-0QDV-CT-0054 | CT-7-RF-54 | CT-B | _CR01_F | 电流
523 | SJ-T-16-0QDV-CT-0054_PW01_F | SJ-T-16-0QDV-CT-0054 | CT-7-RF-54 | CT-B | _PW01_F | 功率
524 | SJ-T-16-0QDV-CT-0054_FQ01_F | SJ-T-16-0QDV-CT-0054 | CT-7-RF-54 | CT-B | _FQ01_F | 频率反馈
525 | SJ-T-16-0QDV-CT-0054_TE01_F | SJ-T-16-0QDV-CT-0054 | CT-7-RF-54 | CT-B | _TE01_F | 出水温度
526 | SJ-T-16-0QDV-CT-0054_TE02_F | SJ-T-16-0QDV-CT-0054 | CT-7-RF-54 | CT-B | _TE02_F | 进水温度
527 | SJ-T-16-0QDV-CT-0054_EF01_F | SJ-T-16-0QDV-CT-0054 | CT-7-RF-54 | CT-B | _EF01_F | 效率
528 | SJ-T-16-0QDV-CT-0054_SN01_F | SJ-T-16-0QDV-CT-0054 | CT-7-RF-54 | CT-B | _SN01_F | 故障信号
529 | SJ-T-16-0QDV-CT-0054_SN02_F | SJ-T-16-0QDV-CT-0054 | CT-7-RF-54 | CT-B | _SN02_F | 远程信号
530 | SJ-T-16-0QDV-CT-0054_SN03_F | SJ-T-16-0QDV-CT-0054 | CT-7-RF-54 | CT-B | _SN03_F | 运行信号
531 | SJ-T-16-0QDV-CT-0055_CR01_F | SJ-T-16-0QDV-CT-0055 | CT-7-RF-55 | CT-B | _CR01_F | 电流
532 | SJ-T-16-0QDV-CT-0055_PW01_F | SJ-T-16-0QDV-CT-0055 | CT-7-RF-55 | CT-B | _PW01_F | 功率
533 | SJ-T-16-0QDV-CT-0055_FQ01_F | SJ-T-16-0QDV-CT-0055 | CT-7-RF-55 | CT-B | _FQ01_F | 频率反馈
534 | SJ-T-16-0QDV-CT-0055_TE01_F | SJ-T-16-0QDV-CT-0055 | CT-7-RF-55 | CT-B | _TE01_F | 出水温度
535 | SJ-T-16-0QDV-CT-0055_TE02_F | SJ-T-16-0QDV-CT-0055 | CT-7-RF-55 | CT-B | _TE02_F | 进水温度
536 | SJ-T-16-0QDV-CT-0055_EF01_F | SJ-T-16-0QDV-CT-0055 | CT-7-RF-55 | CT-B | _EF01_F | 效率
537 | SJ-T-16-0QDV-CT-0055_SN01_F | SJ-T-16-0QDV-CT-0055 | CT-7-RF-55 | CT-B | _SN01_F | 故障信号
538 | SJ-T-16-0QDV-CT-0055_SN02_F | SJ-T-16-0QDV-CT-0055 | CT-7-RF-55 | CT-B | _SN02_F | 远程信号
539 | SJ-T-16-0QDV-CT-0055_SN03_F | SJ-T-16-0QDV-CT-0055 | CT-7-RF-55 | CT-B | _SN03_F | 运行信号
540 | SJ-T-16-0QDV-CT-0056_CR01_F | SJ-T-16-0QDV-CT-0056 | CT-7-RF-56 | CT-B | _CR01_F | 电流
541 | SJ-T-16-0QDV-CT-0056_PW01_F | SJ-T-16-0QDV-CT-0056 | CT-7-RF-56 | CT-B | _PW01_F | 功率
542 | SJ-T-16-0QDV-CT-0056_FQ01_F | SJ-T-16-0QDV-CT-0056 | CT-7-RF-56 | CT-B | _FQ01_F | 频率反馈
543 | SJ-T-16-0QDV-CT-0056_TE01_F | SJ-T-16-0QDV-CT-0056 | CT-7-RF-56 | CT-B | _TE01_F | 出水温度
544 | SJ-T-16-0QDV-CT-0056_TE02_F | SJ-T-16-0QDV-CT-0056 | CT-7-RF-56 | CT-B | _TE02_F | 进水温度
545 | SJ-T-16-0QDV-CT-0056_EF01_F | SJ-T-16-0QDV-CT-0056 | CT-7-RF-56 | CT-B | _EF01_F | 效率
546 | SJ-T-16-0QDV-CT-0056_SN01_F | SJ-T-16-0QDV-CT-0056 | CT-7-RF-56 | CT-B | _SN01_F | 故障信号
547 | SJ-T-16-0QDV-CT-0056_SN02_F | SJ-T-16-0QDV-CT-0056 | CT-7-RF-56 | CT-B | _SN02_F | 远程信号
548 | SJ-T-16-0QDV-CT-0056_SN03_F | SJ-T-16-0QDV-CT-0056 | CT-7-RF-56 | CT-B | _SN03_F | 运行信号
549 | SJ-T-16-0QDV-CT-0057_CR01_F | SJ-T-16-0QDV-CT-0057 | CT-7-RF-57 | CT-B | _CR01_F | 电流
550 | SJ-T-16-0QDV-CT-0057_PW01_F | SJ-T-16-0QDV-CT-0057 | CT-7-RF-57 | CT-B | _PW01_F | 功率
551 | SJ-T-16-0QDV-CT-0057_FQ01_F | SJ-T-16-0QDV-CT-0057 | CT-7-RF-57 | CT-B | _FQ01_F | 频率反馈
552 | SJ-T-16-0QDV-CT-0057_TE01_F | SJ-T-16-0QDV-CT-0057 | CT-7-RF-57 | CT-B | _TE01_F | 出水温度
553 | SJ-T-16-0QDV-CT-0057_TE02_F | SJ-T-16-0QDV-CT-0057 | CT-7-RF-57 | CT-B | _TE02_F | 进水温度
554 | SJ-T-16-0QDV-CT-0057_EF01_F | SJ-T-16-0QDV-CT-0057 | CT-7-RF-57 | CT-B | _EF01_F | 效率
555 | SJ-T-16-0QDV-CT-0057_SN01_F | SJ-T-16-0QDV-CT-0057 | CT-7-RF-57 | CT-B | _SN01_F | 故障信号
556 | SJ-T-16-0QDV-CT-0057_SN02_F | SJ-T-16-0QDV-CT-0057 | CT-7-RF-57 | CT-B | _SN02_F | 远程信号
557 | SJ-T-16-0QDV-CT-0057_SN03_F | SJ-T-16-0QDV-CT-0057 | CT-7-RF-57 | CT-B | _SN03_F | 运行信号
558 | SJ-T-16-0QDV-CT-0058_CR01_F | SJ-T-16-0QDV-CT-0058 | CT-7-RF-58 | CT-B | _CR01_F | 电流
559 | SJ-T-16-0QDV-CT-0058_PW01_F | SJ-T-16-0QDV-CT-0058 | CT-7-RF-58 | CT-B | _PW01_F | 功率
560 | SJ-T-16-0QDV-CT-0058_FQ01_F | SJ-T-16-0QDV-CT-0058 | CT-7-RF-58 | CT-B | _FQ01_F | 频率反馈
561 | SJ-T-16-0QDV-CT-0058_TE01_F | SJ-T-16-0QDV-CT-0058 | CT-7-RF-58 | CT-B | _TE01_F | 出水温度
562 | SJ-T-16-0QDV-CT-0058_TE02_F | SJ-T-16-0QDV-CT-0058 | CT-7-RF-58 | CT-B | _TE02_F | 进水温度
563 | SJ-T-16-0QDV-CT-0058_EF01_F | SJ-T-16-0QDV-CT-0058 | CT-7-RF-58 | CT-B | _EF01_F | 效率
564 | SJ-T-16-0QDV-CT-0058_SN01_F | SJ-T-16-0QDV-CT-0058 | CT-7-RF-58 | CT-B | _SN01_F | 故障信号
565 | SJ-T-16-0QDV-CT-0058_SN02_F | SJ-T-16-0QDV-CT-0058 | CT-7-RF-58 | CT-B | _SN02_F | 远程信号
566 | SJ-T-16-0QDV-CT-0058_SN03_F | SJ-T-16-0QDV-CT-0058 | CT-7-RF-58 | CT-B | _SN03_F | 运行信号
567 | SJ-T-16-0QDV-CT-0059_CR01_F | SJ-T-16-0QDV-CT-0059 | CT-7-RF-59 | CT-B | _CR01_F | 电流
568 | SJ-T-16-0QDV-CT-0059_PW01_F | SJ-T-16-0QDV-CT-0059 | CT-7-RF-59 | CT-B | _PW01_F | 功率
569 | SJ-T-16-0QDV-CT-0059_FQ01_F | SJ-T-16-0QDV-CT-0059 | CT-7-RF-59 | CT-B | _FQ01_F | 频率反馈
570 | SJ-T-16-0QDV-CT-0059_TE01_F | SJ-T-16-0QDV-CT-0059 | CT-7-RF-59 | CT-B | _TE01_F | 出水温度
571 | SJ-T-16-0QDV-CT-0059_TE02_F | SJ-T-16-0QDV-CT-0059 | CT-7-RF-59 | CT-B | _TE02_F | 进水温度
572 | SJ-T-16-0QDV-CT-0059_EF01_F | SJ-T-16-0QDV-CT-0059 | CT-7-RF-59 | CT-B | _EF01_F | 效率
573 | SJ-T-16-0QDV-CT-0059_SN01_F | SJ-T-16-0QDV-CT-0059 | CT-7-RF-59 | CT-B | _SN01_F | 故障信号
574 | SJ-T-16-0QDV-CT-0059_SN02_F | SJ-T-16-0QDV-CT-0059 | CT-7-RF-59 | CT-B | _SN02_F | 远程信号
575 | SJ-T-16-0QDV-CT-0059_SN03_F | SJ-T-16-0QDV-CT-0059 | CT-7-RF-59 | CT-B | _SN03_F | 运行信号
576 | SJ-T-16-0QDV-CT-0060_CR01_F | SJ-T-16-0QDV-CT-0060 | CT-7-RF-60 | CT-B | _CR01_F | 电流
577 | SJ-T-16-0QDV-CT-0060_PW01_F | SJ-T-16-0QDV-CT-0060 | CT-7-RF-60 | CT-B | _PW01_F | 功率
578 | SJ-T-16-0QDV-CT-0060_FQ01_F | SJ-T-16-0QDV-CT-0060 | CT-7-RF-60 | CT-B | _FQ01_F | 频率反馈
579 | SJ-T-16-0QDV-CT-0060_TE01_F | SJ-T-16-0QDV-CT-0060 | CT-7-RF-60 | CT-B | _TE01_F | 出水温度
580 | SJ-T-16-0QDV-CT-0060_TE02_F | SJ-T-16-0QDV-CT-0060 | CT-7-RF-60 | CT-B | _TE02_F | 进水温度
581 | SJ-T-16-0QDV-CT-0060_EF01_F | SJ-T-16-0QDV-CT-0060 | CT-7-RF-60 | CT-B | _EF01_F | 效率
582 | SJ-T-16-0QDV-CT-0060_SN01_F | SJ-T-16-0QDV-CT-0060 | CT-7-RF-60 | CT-B | _SN01_F | 故障信号
583 | SJ-T-16-0QDV-CT-0060_SN02_F | SJ-T-16-0QDV-CT-0060 | CT-7-RF-60 | CT-B | _SN02_F | 远程信号
584 | SJ-T-16-0QDV-CT-0060_SN03_F | SJ-T-16-0QDV-CT-0060 | CT-7-RF-60 | CT-B | _SN03_F | 运行信号
585 | SJ-T-16-0QDV-CT-0061_CR01_F | SJ-T-16-0QDV-CT-0061 | CT-7-RF-61 | CT-B | _CR01_F | 电流
586 | SJ-T-16-0QDV-CT-0061_PW01_F | SJ-T-16-0QDV-CT-0061 | CT-7-RF-61 | CT-B | _PW01_F | 功率
587 | SJ-T-16-0QDV-CT-0061_FQ01_F | SJ-T-16-0QDV-CT-0061 | CT-7-RF-61 | CT-B | _FQ01_F | 频率反馈
588 | SJ-T-16-0QDV-CT-0061_TE01_F | SJ-T-16-0QDV-CT-0061 | CT-7-RF-61 | CT-B | _TE01_F | 出水温度
589 | SJ-T-16-0QDV-CT-0061_TE02_F | SJ-T-16-0QDV-CT-0061 | CT-7-RF-61 | CT-B | _TE02_F | 进水温度
590 | SJ-T-16-0QDV-CT-0061_EF01_F | SJ-T-16-0QDV-CT-0061 | CT-7-RF-61 | CT-B | _EF01_F | 效率
591 | SJ-T-16-0QDV-CT-0061_SN01_F | SJ-T-16-0QDV-CT-0061 | CT-7-RF-61 | CT-B | _SN01_F | 故障信号
592 | SJ-T-16-0QDV-CT-0061_SN02_F | SJ-T-16-0QDV-CT-0061 | CT-7-RF-61 | CT-B | _SN02_F | 远程信号
593 | SJ-T-16-0QDV-CT-0061_SN03_F | SJ-T-16-0QDV-CT-0061 | CT-7-RF-61 | CT-B | _SN03_F | 运行信号
594 | SJ-T-16-0QDV-CT-0062_CR01_F | SJ-T-16-0QDV-CT-0062 | CT-7-RF-62 | CT-B | _CR01_F | 电流
595 | SJ-T-16-0QDV-CT-0062_PW01_F | SJ-T-16-0QDV-CT-0062 | CT-7-RF-62 | CT-B | _PW01_F | 功率
596 | SJ-T-16-0QDV-CT-0062_FQ01_F | SJ-T-16-0QDV-CT-0062 | CT-7-RF-62 | CT-B | _FQ01_F | 频率反馈
597 | SJ-T-16-0QDV-CT-0062_TE01_F | SJ-T-16-0QDV-CT-0062 | CT-7-RF-62 | CT-B | _TE01_F | 出水温度
598 | SJ-T-16-0QDV-CT-0062_TE02_F | SJ-T-16-0QDV-CT-0062 | CT-7-RF-62 | CT-B | _TE02_F | 进水温度
599 | SJ-T-16-0QDV-CT-0062_EF01_F | SJ-T-16-0QDV-CT-0062 | CT-7-RF-62 | CT-B | _EF01_F | 效率
600 | SJ-T-16-0QDV-CT-0062_SN01_F | SJ-T-16-0QDV-CT-0062 | CT-7-RF-62 | CT-B | _SN01_F | 故障信号
601 | SJ-T-16-0QDV-CT-0062_SN02_F | SJ-T-16-0QDV-CT-0062 | CT-7-RF-62 | CT-B | _SN02_F | 远程信号
602 | SJ-T-16-0QDV-CT-0062_SN03_F | SJ-T-16-0QDV-CT-0062 | CT-7-RF-62 | CT-B | _SN03_F | 运行信号
603 | SJ-T-16-0QDV-CT-0063_CR01_F | SJ-T-16-0QDV-CT-0063 | CT-7-RF-63 | CT-B | _CR01_F | 电流
604 | SJ-T-16-0QDV-CT-0063_PW01_F | SJ-T-16-0QDV-CT-0063 | CT-7-RF-63 | CT-B | _PW01_F | 功率
605 | SJ-T-16-0QDV-CT-0063_FQ01_F | SJ-T-16-0QDV-CT-0063 | CT-7-RF-63 | CT-B | _FQ01_F | 频率反馈
606 | SJ-T-16-0QDV-CT-0063_TE01_F | SJ-T-16-0QDV-CT-0063 | CT-7-RF-63 | CT-B | _TE01_F | 出水温度
607 | SJ-T-16-0QDV-CT-0063_TE02_F | SJ-T-16-0QDV-CT-0063 | CT-7-RF-63 | CT-B | _TE02_F | 进水温度
608 | SJ-T-16-0QDV-CT-0063_EF01_F | SJ-T-16-0QDV-CT-0063 | CT-7-RF-63 | CT-B | _EF01_F | 效率
609 | SJ-T-16-0QDV-CT-0063_SN01_F | SJ-T-16-0QDV-CT-0063 | CT-7-RF-63 | CT-B | _SN01_F | 故障信号
610 | SJ-T-16-0QDV-CT-0063_SN02_F | SJ-T-16-0QDV-CT-0063 | CT-7-RF-63 | CT-B | _SN02_F | 远程信号
611 | SJ-T-16-0QDV-CT-0063_SN03_F | SJ-T-16-0QDV-CT-0063 | CT-7-RF-63 | CT-B | _SN03_F | 运行信号
612 | SJ-T-16-0QDV-CT-0064_CR01_F | SJ-T-16-0QDV-CT-0064 | CT-7-RF-64 | CT-B | _CR01_F | 电流
613 | SJ-T-16-0QDV-CT-0064_PW01_F | SJ-T-16-0QDV-CT-0064 | CT-7-RF-64 | CT-B | _PW01_F | 功率
614 | SJ-T-16-0QDV-CT-0064_FQ01_F | SJ-T-16-0QDV-CT-0064 | CT-7-RF-64 | CT-B | _FQ01_F | 频率反馈
615 | SJ-T-16-0QDV-CT-0064_TE01_F | SJ-T-16-0QDV-CT-0064 | CT-7-RF-64 | CT-B | _TE01_F | 出水温度
616 | SJ-T-16-0QDV-CT-0064_TE02_F | SJ-T-16-0QDV-CT-0064 | CT-7-RF-64 | CT-B | _TE02_F | 进水温度
617 | SJ-T-16-0QDV-CT-0064_EF01_F | SJ-T-16-0QDV-CT-0064 | CT-7-RF-64 | CT-B | _EF01_F | 效率
618 | SJ-T-16-0QDV-CT-0064_SN01_F | SJ-T-16-0QDV-CT-0064 | CT-7-RF-64 | CT-B | _SN01_F | 故障信号
619 | SJ-T-16-0QDV-CT-0064_SN02_F | SJ-T-16-0QDV-CT-0064 | CT-7-RF-64 | CT-B | _SN02_F | 远程信号
620 | SJ-T-16-0QDV-CT-0064_SN03_F | SJ-T-16-0QDV-CT-0064 | CT-7-RF-64 | CT-B | _SN03_F | 运行信号
621 | SJ-T-16-0QDV-CP-0001_FQ01_F | SJ-T-16-0QDV-CP-0001 | PCWP-7-2F-1 | Pump | _FQ01_F | 频率反馈
622 | SJ-T-16-0QDV-CP-0001_EF01_F | SJ-T-16-0QDV-CP-0001 | PCWP-7-2F-1 | Pump | _EF01_F | 效率
623 | SJ-T-16-0QDV-CP-0001_DP01_F | SJ-T-16-0QDV-CP-0001 | PCWP-7-2F-1 | Pump | _DP01_F | 压差
624 | SJ-T-16-0QDV-CP-0001_SN01_F | SJ-T-16-0QDV-CP-0001 | PCWP-7-2F-1 | Pump | _SN01_F | 故障信号
625 | SJ-T-16-0QDV-CP-0001_SN02_F | SJ-T-16-0QDV-CP-0001 | PCWP-7-2F-1 | Pump | _SN02_F | 远程信号
626 | SJ-T-16-0QDV-CP-0001_SN03_F | SJ-T-16-0QDV-CP-0001 | PCWP-7-2F-1 | Pump | _SN03_F | 运行信号
627 | SJ-T-16-0QDV-CP-0002_FQ01_F | SJ-T-16-0QDV-CP-0002 | PCWP-7-2F-2 | Pump | _FQ01_F | 频率反馈
628 | SJ-T-16-0QDV-CP-0002_EF01_F | SJ-T-16-0QDV-CP-0002 | PCWP-7-2F-2 | Pump | _EF01_F | 效率
629 | SJ-T-16-0QDV-CP-0002_DP01_F | SJ-T-16-0QDV-CP-0002 | PCWP-7-2F-2 | Pump | _DP01_F | 压差
630 | SJ-T-16-0QDV-CP-0002_SN01_F | SJ-T-16-0QDV-CP-0002 | PCWP-7-2F-2 | Pump | _SN01_F | 故障信号
631 | SJ-T-16-0QDV-CP-0002_SN02_F | SJ-T-16-0QDV-CP-0002 | PCWP-7-2F-2 | Pump | _SN02_F | 远程信号
632 | SJ-T-16-0QDV-CP-0002_SN03_F | SJ-T-16-0QDV-CP-0002 | PCWP-7-2F-2 | Pump | _SN03_F | 运行信号
633 | SJ-T-16-0QDV-CP-0003_FQ01_F | SJ-T-16-0QDV-CP-0003 | PCWP-7-2F-3 | Pump | _FQ01_F | 频率反馈
634 | SJ-T-16-0QDV-CP-0003_EF01_F | SJ-T-16-0QDV-CP-0003 | PCWP-7-2F-3 | Pump | _EF01_F | 效率
635 | SJ-T-16-0QDV-CP-0003_DP01_F | SJ-T-16-0QDV-CP-0003 | PCWP-7-2F-3 | Pump | _DP01_F | 压差
636 | SJ-T-16-0QDV-CP-0003_SN01_F | SJ-T-16-0QDV-CP-0003 | PCWP-7-2F-3 | Pump | _SN01_F | 故障信号
637 | SJ-T-16-0QDV-CP-0003_SN02_F | SJ-T-16-0QDV-CP-0003 | PCWP-7-2F-3 | Pump | _SN02_F | 远程信号
638 | SJ-T-16-0QDV-CP-0003_SN03_F | SJ-T-16-0QDV-CP-0003 | PCWP-7-2F-3 | Pump | _SN03_F | 运行信号
639 | SJ-T-16-0QDV-CP-0004_FQ01_F | SJ-T-16-0QDV-CP-0004 | PCWP-7-2F-4 | Pump | _FQ01_F | 频率反馈
640 | SJ-T-16-0QDV-CP-0004_EF01_F | SJ-T-16-0QDV-CP-0004 | PCWP-7-2F-4 | Pump | _EF01_F | 效率
641 | SJ-T-16-0QDV-CP-0004_DP01_F | SJ-T-16-0QDV-CP-0004 | PCWP-7-2F-4 | Pump | _DP01_F | 压差
642 | SJ-T-16-0QDV-CP-0004_SN01_F | SJ-T-16-0QDV-CP-0004 | PCWP-7-2F-4 | Pump | _SN01_F | 故障信号
643 | SJ-T-16-0QDV-CP-0004_SN02_F | SJ-T-16-0QDV-CP-0004 | PCWP-7-2F-4 | Pump | _SN02_F | 远程信号
644 | SJ-T-16-0QDV-CP-0004_SN03_F | SJ-T-16-0QDV-CP-0004 | PCWP-7-2F-4 | Pump | _SN03_F | 运行信号
645 | SJ-T-16-0QDV-CP-0005_FQ01_F | SJ-T-16-0QDV-CP-0005 | PCWP-7-2F-5 | Pump | _FQ01_F | 频率反馈
646 | SJ-T-16-0QDV-CP-0005_EF01_F | SJ-T-16-0QDV-CP-0005 | PCWP-7-2F-5 | Pump | _EF01_F | 效率
647 | SJ-T-16-0QDV-CP-0005_DP01_F | SJ-T-16-0QDV-CP-0005 | PCWP-7-2F-5 | Pump | _DP01_F | 压差
648 | SJ-T-16-0QDV-CP-0005_SN01_F | SJ-T-16-0QDV-CP-0005 | PCWP-7-2F-5 | Pump | _SN01_F | 故障信号
649 | SJ-T-16-0QDV-CP-0005_SN02_F | SJ-T-16-0QDV-CP-0005 | PCWP-7-2F-5 | Pump | _SN02_F | 远程信号
650 | SJ-T-16-0QDV-CP-0005_SN03_F | SJ-T-16-0QDV-CP-0005 | PCWP-7-2F-5 | Pump | _SN03_F | 运行信号
651 | SJ-T-16-0QDV-CP-0006_FQ01_F | SJ-T-16-0QDV-CP-0006 | PCWP-7-2F-6 | Pump | _FQ01_F | 频率反馈
652 | SJ-T-16-0QDV-CP-0006_EF01_F | SJ-T-16-0QDV-CP-0006 | PCWP-7-2F-6 | Pump | _EF01_F | 效率
653 | SJ-T-16-0QDV-CP-0006_DP01_F | SJ-T-16-0QDV-CP-0006 | PCWP-7-2F-6 | Pump | _DP01_F | 压差
654 | SJ-T-16-0QDV-CP-0006_SN01_F | SJ-T-16-0QDV-CP-0006 | PCWP-7-2F-6 | Pump | _SN01_F | 故障信号
655 | SJ-T-16-0QDV-CP-0006_SN02_F | SJ-T-16-0QDV-CP-0006 | PCWP-7-2F-6 | Pump | _SN02_F | 远程信号
656 | SJ-T-16-0QDV-CP-0006_SN03_F | SJ-T-16-0QDV-CP-0006 | PCWP-7-2F-6 | Pump | _SN03_F | 运行信号
657 | SJ-T-16-0QDV-CP-0007_FQ01_F | SJ-T-16-0QDV-CP-0007 | PCWP-7-2F-7 | Pump | _FQ01_F | 频率反馈
658 | SJ-T-16-0QDV-CP-0007_EF01_F | SJ-T-16-0QDV-CP-0007 | PCWP-7-2F-7 | Pump | _EF01_F | 效率
659 | SJ-T-16-0QDV-CP-0007_DP01_F | SJ-T-16-0QDV-CP-0007 | PCWP-7-2F-7 | Pump | _DP01_F | 压差
660 | SJ-T-16-0QDV-CP-0007_SN01_F | SJ-T-16-0QDV-CP-0007 | PCWP-7-2F-7 | Pump | _SN01_F | 故障信号
661 | SJ-T-16-0QDV-CP-0007_SN02_F | SJ-T-16-0QDV-CP-0007 | PCWP-7-2F-7 | Pump | _SN02_F | 远程信号
662 | SJ-T-16-0QDV-CP-0007_SN03_F | SJ-T-16-0QDV-CP-0007 | PCWP-7-2F-7 | Pump | _SN03_F | 运行信号
663 | SJ-T-16-0QDV-CP-0008_FQ01_F | SJ-T-16-0QDV-CP-0008 | PCWP-7-2F-8 | Pump | _FQ01_F | 频率反馈
664 | SJ-T-16-0QDV-CP-0008_EF01_F | SJ-T-16-0QDV-CP-0008 | PCWP-7-2F-8 | Pump | _EF01_F | 效率
665 | SJ-T-16-0QDV-CP-0008_DP01_F | SJ-T-16-0QDV-CP-0008 | PCWP-7-2F-8 | Pump | _DP01_F | 压差
666 | SJ-T-16-0QDV-CP-0008_SN01_F | SJ-T-16-0QDV-CP-0008 | PCWP-7-2F-8 | Pump | _SN01_F | 故障信号
667 | SJ-T-16-0QDV-CP-0008_SN02_F | SJ-T-16-0QDV-CP-0008 | PCWP-7-2F-8 | Pump | _SN02_F | 远程信号
668 | SJ-T-16-0QDV-CP-0008_SN03_F | SJ-T-16-0QDV-CP-0008 | PCWP-7-2F-8 | Pump | _SN03_F | 运行信号
669 | SJ-T-16-0QDV-UV-0001_OP01_F | SJ-T-16-0QDV-UV-0001 | VRE-7-DC-BHF1 | VRE | _OP01_F | 开度反馈
670 | SJ-T-16-0QDV-UV-0002_OP01_F | SJ-T-16-0QDV-UV-0002 | VRE-7-DC-BHF2 | VRE | _OP01_F | 开度反馈
671 | SJ-T-16-0QDV-UV-0003_OP01_F | SJ-T-16-0QDV-UV-0003 | VRE-7-DC-BHF3 | VRE | _OP01_F | 开度反馈
672 | SJ-T-16-0QDV-UV-0004_OP01_F | SJ-T-16-0QDV-UV-0004 | VRE-7-DC-BHF4 | VRE | _OP01_F | 开度反馈
673 | SJ-T-16-0QDV-UV-0005_OP01_F | SJ-T-16-0QDV-UV-0005 | VRE-7-DC-BHF5 | VRE | _OP01_F | 开度反馈
674 | SJ-T-16-0QDV-UV-0006_OP01_F | SJ-T-16-0QDV-UV-0006 | VRE-7-DC-BHF6 | VRE | _OP01_F | 开度反馈
675 | SJ-T-16-0QDV-UV-0007_OP01_F | SJ-T-16-0QDV-UV-0007 | VRE-7-DC-PTF1_3 | VRE | _OP01_F | 开度反馈
676 | SJ-T-16-0QDV-UV-0008_OP01_F | SJ-T-16-0QDV-UV-0008 | VRE-7-DC-PTF4_6 | VRE | _OP01_F | 开度反馈
677 | SJ-T-16-0QDV-CP-0009_FQ01_F | SJ-T-16-0QDV-CP-0009 | QPCWP-7-2F-1 | Pump | _FQ01_F | 频率反馈
678 | SJ-T-16-0QDV-CP-0009_EF01_F | SJ-T-16-0QDV-CP-0009 | QPCWP-7-2F-1 | Pump | _EF01_F | 效率
679 | SJ-T-16-0QDV-CP-0009_DP01_F | SJ-T-16-0QDV-CP-0009 | QPCWP-7-2F-1 | Pump | _DP01_F | 压差
680 | SJ-T-16-0QDV-CP-0009_SN01_F | SJ-T-16-0QDV-CP-0009 | QPCWP-7-2F-1 | Pump | _SN01_F | 故障信号
681 | SJ-T-16-0QDV-CP-0009_SN02_F | SJ-T-16-0QDV-CP-0009 | QPCWP-7-2F-1 | Pump | _SN02_F | 远程信号
682 | SJ-T-16-0QDV-CP-0009_SN03_F | SJ-T-16-0QDV-CP-0009 | QPCWP-7-2F-1 | Pump | _SN03_F | 运行信号
683 | SJ-T-16-0QDV-CP-0010_FQ01_F | SJ-T-16-0QDV-CP-0010 | QPCWP-7-2F-2 | Pump | _FQ01_F | 频率反馈
684 | SJ-T-16-0QDV-CP-0010_EF01_F | SJ-T-16-0QDV-CP-0010 | QPCWP-7-2F-2 | Pump | _EF01_F | 效率
685 | SJ-T-16-0QDV-CP-0010_DP01_F | SJ-T-16-0QDV-CP-0010 | QPCWP-7-2F-2 | Pump | _DP01_F | 压差
686 | SJ-T-16-0QDV-CP-0010_SN01_F | SJ-T-16-0QDV-CP-0010 | QPCWP-7-2F-2 | Pump | _SN01_F | 故障信号
687 | SJ-T-16-0QDV-CP-0010_SN02_F | SJ-T-16-0QDV-CP-0010 | QPCWP-7-2F-2 | Pump | _SN02_F | 远程信号
688 | SJ-T-16-0QDV-CP-0010_SN03_F | SJ-T-16-0QDV-CP-0010 | QPCWP-7-2F-2 | Pump | _SN03_F | 运行信号
689 | SJ-T-16-0QDV-CP-0011_FQ01_F | SJ-T-16-0QDV-CP-0011 | QPCWP-7-2F-3 | Pump | _FQ01_F | 频率反馈
690 | SJ-T-16-0QDV-CP-0011_EF01_F | SJ-T-16-0QDV-CP-0011 | QPCWP-7-2F-3 | Pump | _EF01_F | 效率
691 | SJ-T-16-0QDV-CP-0011_DP01_F | SJ-T-16-0QDV-CP-0011 | QPCWP-7-2F-3 | Pump | _DP01_F | 压差
692 | SJ-T-16-0QDV-CP-0011_SN01_F | SJ-T-16-0QDV-CP-0011 | QPCWP-7-2F-3 | Pump | _SN01_F | 故障信号
693 | SJ-T-16-0QDV-CP-0011_SN02_F | SJ-T-16-0QDV-CP-0011 | QPCWP-7-2F-3 | Pump | _SN02_F | 远程信号
694 | SJ-T-16-0QDV-CP-0011_SN03_F | SJ-T-16-0QDV-CP-0011 | QPCWP-7-2F-3 | Pump | _SN03_F | 运行信号
695 | SJ-T-16-0QDV-CP-0012_FQ01_F | SJ-T-16-0QDV-CP-0012 | QPCWP-7-2F-4 | Pump | _FQ01_F | 频率反馈
696 | SJ-T-16-0QDV-CP-0012_EF01_F | SJ-T-16-0QDV-CP-0012 | QPCWP-7-2F-4 | Pump | _EF01_F | 效率
697 | SJ-T-16-0QDV-CP-0012_DP01_F | SJ-T-16-0QDV-CP-0012 | QPCWP-7-2F-4 | Pump | _DP01_F | 压差
698 | SJ-T-16-0QDV-CP-0012_SN01_F | SJ-T-16-0QDV-CP-0012 | QPCWP-7-2F-4 | Pump | _SN01_F | 故障信号
699 | SJ-T-16-0QDV-CP-0012_SN02_F | SJ-T-16-0QDV-CP-0012 | QPCWP-7-2F-4 | Pump | _SN02_F | 远程信号
700 | SJ-T-16-0QDV-CP-0012_SN03_F | SJ-T-16-0QDV-CP-0012 | QPCWP-7-2F-4 | Pump | _SN03_F | 运行信号
701 | SJ-T-16-0QDV-UV-0009_OP01_F | SJ-T-16-0QDV-UV-0009 | VRE-7-QP-BHF1 | VRE | _OP01_F | 开度反馈
702 | SJ-T-16-0QDV-UV-0010_OP01_F | SJ-T-16-0QDV-UV-0010 | VRE-7-QP-BHF2 | VRE | _OP01_F | 开度反馈
703 | SJ-T-16-0QDV-UV-0011_OP01_F | SJ-T-16-0QDV-UV-0011 | VRE-7-QP-BHF3 | VRE | _OP01_F | 开度反馈
704 | SJ-T-16-0QDV-UV-0012_OP01_F | SJ-T-16-0QDV-UV-0012 | VRE-7-QP-PTF | VRE | _OP01_F | 开度反馈
705 | SJ-T-16-0QDV-TT-0001_TE01_F | SJ-T-16-0QDV-TT-0001 | TW-7-DC-YCGS | WT | _TE01_F | 温度
706 | SJ-T-16-0QDV-TT-0001_TE02_F | SJ-T-16-0QDV-TT-0001 | TW-7-DC-YCGS | WT | _TE02_F | 温度报警
707 | SJ-T-16-0QDV-TT-0002_TE01_F | SJ-T-16-0QDV-TT-0002 | TW-7-DC-YCHS | WT | _TE01_F | 温度
708 | SJ-T-16-0QDV-TT-0002_TE02_F | SJ-T-16-0QDV-TT-0002 | TW-7-DC-YCHS | WT | _TE02_F | 温度报警
709 | SJ-T-16-0QDV-PT-0001_PR01_F | SJ-T-16-0QDV-PT-0001 | PW-7-DC-YCGS | WP | _PR01_F | 压力
710 | SJ-T-16-0QDV-PT-0002_PR01_F | SJ-T-16-0QDV-PT-0002 | PW-7-DC-YCHS | WP | _PR01_F | 压力
711 | SJ-T-16-0QDV-TT-0003_TE01_F | SJ-T-16-0QDV-TT-0003 | TW-7-DC-ECGS1 | WT | _TE01_F | 温度
712 | SJ-T-16-0QDV-TT-0003_TE02_F | SJ-T-16-0QDV-TT-0003 | TW-7-DC-ECGS1 | WT | _TE02_F | 温度报警
713 | SJ-T-16-0QDV-TT-0004_TE01_F | SJ-T-16-0QDV-TT-0004 | TW-7-DC-ECGS2 | WT | _TE01_F | 温度
714 | SJ-T-16-0QDV-TT-0004_TE02_F | SJ-T-16-0QDV-TT-0004 | TW-7-DC-ECGS2 | WT | _TE02_F | 温度报警
715 | SJ-T-16-0QDV-TT-0005_TE01_F | SJ-T-16-0QDV-TT-0005 | TW-7-DC-ECGS3 | WT | _TE01_F | 温度
716 | SJ-T-16-0QDV-TT-0005_TE02_F | SJ-T-16-0QDV-TT-0005 | TW-7-DC-ECGS3 | WT | _TE02_F | 温度报警
717 | SJ-T-16-0QDV-TT-0006_TE01_F | SJ-T-16-0QDV-TT-0006 | TW-7-DC-ECGS4 | WT | _TE01_F | 温度
718 | SJ-T-16-0QDV-TT-0006_TE02_F | SJ-T-16-0QDV-TT-0006 | TW-7-DC-ECGS4 | WT | _TE02_F | 温度报警
719 | SJ-T-16-0QDV-TT-0007_TE01_F | SJ-T-16-0QDV-TT-0007 | TW-7-DC-ECGS5 | WT | _TE01_F | 温度
720 | SJ-T-16-0QDV-TT-0007_TE02_F | SJ-T-16-0QDV-TT-0007 | TW-7-DC-ECGS5 | WT | _TE02_F | 温度报警
721 | SJ-T-16-0QDV-TT-0008_TE01_F | SJ-T-16-0QDV-TT-0008 | TW-7-DC-ECGS6 | WT | _TE01_F | 温度
722 | SJ-T-16-0QDV-TT-0008_TE02_F | SJ-T-16-0QDV-TT-0008 | TW-7-DC-ECGS6 | WT | _TE02_F | 温度报警
723 | SJ-T-16-0QDV-TT-0009_TE01_F | SJ-T-16-0QDV-TT-0009 | TW-7-DC-ECGS1_3 | WT | _TE01_F | 温度
724 | SJ-T-16-0QDV-TT-0009_TE02_F | SJ-T-16-0QDV-TT-0009 | TW-7-DC-ECGS1_3 | WT | _TE02_F | 温度报警
725 | SJ-T-16-0QDV-TT-0010_TE01_F | SJ-T-16-0QDV-TT-0010 | TW-7-DC-ECHS1_3 | WT | _TE01_F | 温度
726 | SJ-T-16-0QDV-TT-0010_TE02_F | SJ-T-16-0QDV-TT-0010 | TW-7-DC-ECHS1_3 | WT | _TE02_F | 温度报警
727 | SJ-T-16-0QDV-TT-0011_TE01_F | SJ-T-16-0QDV-TT-0011 | TW-7-DC-ECGS4_6 | WT | _TE01_F | 温度
728 | SJ-T-16-0QDV-TT-0011_TE02_F | SJ-T-16-0QDV-TT-0011 | TW-7-DC-ECGS4_6 | WT | _TE02_F | 温度报警
729 | SJ-T-16-0QDV-TT-0012_TE01_F | SJ-T-16-0QDV-TT-0012 | TW-7-DC-ECHS4_6 | WT | _TE01_F | 温度
730 | SJ-T-16-0QDV-TT-0012_TE02_F | SJ-T-16-0QDV-TT-0012 | TW-7-DC-ECHS4_6 | WT | _TE02_F | 温度报警
731 | SJ-T-16-0QDV-PT-0003_PR01_F | SJ-T-16-0QDV-PT-0003 | PW-7-DC-ECGS1_3 | WP | _PR01_F | 压力
732 | SJ-T-16-0QDV-PT-0004_PR01_F | SJ-T-16-0QDV-PT-0004 | PW-7-DC-ECHS1_3 | WP | _PR01_F | 压力
733 | SJ-T-16-0QDV-PT-0005_PR01_F | SJ-T-16-0QDV-PT-0005 | PW-7-DC-ECGS4_6 | WP | _PR01_F | 压力
734 | SJ-T-16-0QDV-PT-0006_PR01_F | SJ-T-16-0QDV-PT-0006 | PW-7-DC-ECHS4_6 | WP | _PR01_F | 压力
735 | SJ-T-16-0QDV-FT-0001_FR01_F | SJ-T-16-0QDV-FT-0001 | FW-7-DC-ECHS1_3 | WF | _FR01_F | 流量
736 | SJ-T-16-0QDV-FT-0002_FR01_F | SJ-T-16-0QDV-FT-0002 | FW-7-DC-ECHS4_6 | WF | _FR01_F | 流量
737 | SJ-T-16-0QDV-TT-0013_TE01_F | SJ-T-16-0QDV-TT-0013 | TW-7-QP-YCGS | WT | _TE01_F | 温度
738 | SJ-T-16-0QDV-TT-0013_TE02_F | SJ-T-16-0QDV-TT-0013 | TW-7-QP-YCGS | WT | _TE02_F | 温度报警
739 | SJ-T-16-0QDV-TT-0014_TE01_F | SJ-T-16-0QDV-TT-0014 | TW-7-QP-YCHS | WT | _TE01_F | 温度
740 | SJ-T-16-0QDV-TT-0014_TE02_F | SJ-T-16-0QDV-TT-0014 | TW-7-QP-YCHS | WT | _TE02_F | 温度报警
741 | SJ-T-16-0QDV-PT-0007_PR01_F | SJ-T-16-0QDV-PT-0007 | PW-7-QP-YCGS | WP | _PR01_F | 压力
742 | SJ-T-16-0QDV-PT-0008_PR01_F | SJ-T-16-0QDV-PT-0008 | PW-7-QP-YCHS | WP | _PR01_F | 压力
743 | SJ-T-16-0QDV-TT-0015_TE01_F | SJ-T-16-0QDV-TT-0015 | TW-7-QP-ECGS1 | WT | _TE01_F | 温度
744 | SJ-T-16-0QDV-TT-0015_TE02_F | SJ-T-16-0QDV-TT-0015 | TW-7-QP-ECGS1 | WT | _TE02_F | 温度报警
745 | SJ-T-16-0QDV-TT-0016_TE01_F | SJ-T-16-0QDV-TT-0016 | TW-7-QP-ECGS2 | WT | _TE01_F | 温度
746 | SJ-T-16-0QDV-TT-0016_TE02_F | SJ-T-16-0QDV-TT-0016 | TW-7-QP-ECGS2 | WT | _TE02_F | 温度报警
747 | SJ-T-16-0QDV-TT-0017_TE01_F | SJ-T-16-0QDV-TT-0017 | TW-7-QP-ECGS3 | WT | _TE01_F | 温度
748 | SJ-T-16-0QDV-TT-0017_TE02_F | SJ-T-16-0QDV-TT-0017 | TW-7-QP-ECGS3 | WT | _TE02_F | 温度报警
749 | SJ-T-16-0QDV-TT-0018_TE01_F | SJ-T-16-0QDV-TT-0018 | TW-7-QP-ECGS | WT | _TE01_F | 温度
750 | SJ-T-16-0QDV-TT-0018_TE02_F | SJ-T-16-0QDV-TT-0018 | TW-7-QP-ECGS | WT | _TE02_F | 温度报警
751 | SJ-T-16-0QDV-TT-0019_TE01_F | SJ-T-16-0QDV-TT-0019 | TW-7-QP-ECHS | WT | _TE01_F | 温度
752 | SJ-T-16-0QDV-TT-0019_TE02_F | SJ-T-16-0QDV-TT-0019 | TW-7-QP-ECHS | WT | _TE02_F | 温度报警
753 | SJ-T-16-0QDV-PT-0009_PR01_F | SJ-T-16-0QDV-PT-0009 | PW-7-QP-ECGS | WP | _PR01_F | 压力
754 | SJ-T-16-0QDV-PT-0010_PR01_F | SJ-T-16-0QDV-PT-0010 | PW-7-QP-ECHS | WP | _PR01_F | 压力
755 | SJ-T-16-0QDV-FT-0003_FR01_F | SJ-T-16-0QDV-FT-0003 | FW-7-QP-ECHS | WF | _FR01_F | 流量

## 设备类型清单
序号 | 设备/仪表原有编号（点表） | 设备/仪表名称(手工填写) | 设备详细类型 | 设备/仪表编号 （规范化） | 设备类型
1 | CT-7-RF-1 | 冷却塔风机-低温冷却塔1-7号动力站 | 冷却塔 | SJ-T-16-0QDV-CT-0001 | CT-A
2 | CT-7-RF-2 | 冷却塔风机-低温冷却塔2-7号动力站 | 冷却塔 | SJ-T-16-0QDV-CT-0002 | CT-A
3 | CT-7-RF-3 | 冷却塔风机-低温冷却塔3-7号动力站 | 冷却塔 | SJ-T-16-0QDV-CT-0003 | CT-A
4 | CT-7-RF-4 | 冷却塔风机-低温冷却塔4-7号动力站 | 冷却塔 | SJ-T-16-0QDV-CT-0004 | CT-A
5 | CT-7-RF-5 | 冷却塔风机-低温冷却塔5-7号动力站 | 冷却塔 | SJ-T-16-0QDV-CT-0005 | CT-A
6 | CT-7-RF-6 | 冷却塔风机-低温冷却塔6-7号动力站 | 冷却塔 | SJ-T-16-0QDV-CT-0006 | CT-A
7 | CT-7-RF-7 | 冷却塔风机-低温冷却塔7-7号动力站 | 冷却塔 | SJ-T-16-0QDV-CT-0007 | CT-A
8 | CT-7-RF-8 | 冷却塔风机-低温冷却塔8-7号动力站 | 冷却塔 | SJ-T-16-0QDV-CT-0008 | CT-A
9 | CT-7-RF-9 | 冷却塔风机-低温冷却塔9-7号动力站 | 冷却塔 | SJ-T-16-0QDV-CT-0009 | CT-A
10 | CT-7-RF-10 | 冷却塔风机-低温冷却塔10-7号动力站 | 冷却塔 | SJ-T-16-0QDV-CT-0010 | CT-A
11 | CT-7-RF-11 | 冷却塔风机-低温冷却塔11-7号动力站 | 冷却塔 | SJ-T-16-0QDV-CT-0011 | CT-A
12 | CT-7-RF-12 | 冷却塔风机-低温冷却塔12-7号动力站 | 冷却塔 | SJ-T-16-0QDV-CT-0012 | CT-A
13 | CT-7-RF-13 | 冷却塔风机-低温冷却塔13-7号动力站 | 冷却塔 | SJ-T-16-0QDV-CT-0013 | CT-A
14 | CT-7-RF-14 | 冷却塔风机-低温冷却塔14-7号动力站 | 冷却塔 | SJ-T-16-0QDV-CT-0014 | CT-A
15 | CT-7-RF-15 | 冷却塔风机-低温冷却塔15-7号动力站 | 冷却塔 | SJ-T-16-0QDV-CT-0015 | CT-A
16 | CT-7-RF-16 | 冷却塔风机-低温冷却塔16-7号动力站 | 冷却塔 | SJ-T-16-0QDV-CT-0016 | CT-A
17 | CT-7-RF-17 | 冷却塔风机-低温冷却塔17-7号动力站 | 冷却塔 | SJ-T-16-0QDV-CT-0017 | CT-A
18 | CT-7-RF-18 | 冷却塔风机-低温冷却塔18-7号动力站 | 冷却塔 | SJ-T-16-0QDV-CT-0018 | CT-A
19 | CT-7-RF-19 | 冷却塔风机-低温冷却塔19-7号动力站 | 冷却塔 | SJ-T-16-0QDV-CT-0019 | CT-A
20 | CT-7-RF-20 | 冷却塔风机-低温冷却塔20-7号动力站 | 冷却塔 | SJ-T-16-0QDV-CT-0020 | CT-A
21 | CT-7-RF-21 | 冷却塔风机-低温冷却塔21-7号动力站 | 冷却塔 | SJ-T-16-0QDV-CT-0021 | CT-A
22 | CT-7-RF-22 | 冷却塔风机-低温冷却塔22-7号动力站 | 冷却塔 | SJ-T-16-0QDV-CT-0022 | CT-A
23 | CT-7-RF-23 | 冷却塔风机-低温冷却塔23-7号动力站 | 冷却塔 | SJ-T-16-0QDV-CT-0023 | CT-A
24 | CT-7-RF-24 | 冷却塔风机-低温冷却塔24-7号动力站 | 冷却塔 | SJ-T-16-0QDV-CT-0024 | CT-A
25 | CT-7-RF-25 | 冷却塔风机-低温冷却塔25-7号动力站 | 冷却塔 | SJ-T-16-0QDV-CT-0025 | CT-A
26 | CT-7-RF-26 | 冷却塔风机-低温冷却塔26-7号动力站 | 冷却塔 | SJ-T-16-0QDV-CT-0026 | CT-A
27 | CT-7-RF-27 | 冷却塔风机-低温冷却塔27-7号动力站 | 冷却塔 | SJ-T-16-0QDV-CT-0027 | CT-A
28 | CT-7-RF-28 | 冷却塔风机-低温冷却塔28-7号动力站 | 冷却塔 | SJ-T-16-0QDV-CT-0028 | CT-A
29 | CT-7-RF-29 | 冷却塔风机-低温冷却塔29-7号动力站 | 冷却塔 | SJ-T-16-0QDV-CT-0029 | CT-A
30 | CT-7-RF-30 | 冷却塔风机-低温冷却塔30-7号动力站 | 冷却塔 | SJ-T-16-0QDV-CT-0030 | CT-A
31 | CT-7-RF-31 | 冷却塔风机-低温冷却塔31-7号动力站 | 冷却塔 | SJ-T-16-0QDV-CT-0031 | CT-A
32 | CT-7-RF-32 | 冷却塔风机-低温冷却塔32-7号动力站 | 冷却塔 | SJ-T-16-0QDV-CT-0032 | CT-A
33 | CT-7-RF-33 | 冷却塔风机-低温冷却塔33-7号动力站 | 冷却塔 | SJ-T-16-0QDV-CT-0033 | CT-A
34 | CT-7-RF-34 | 冷却塔风机-低温冷却塔34-7号动力站 | 冷却塔 | SJ-T-16-0QDV-CT-0034 | CT-A
35 | CT-7-RF-35 | 冷却塔风机-低温冷却塔35-7号动力站 | 冷却塔 | SJ-T-16-0QDV-CT-0035 | CT-A
36 | CT-7-RF-36 | 冷却塔风机-低温冷却塔36-7号动力站 | 冷却塔 | SJ-T-16-0QDV-CT-0036 | CT-A
37 | CT-7-RF-37 | 冷却塔风机-低温冷却塔37-7号动力站 | 冷却塔 | SJ-T-16-0QDV-CT-0037 | CT-A
38 | CT-7-RF-38 | 冷却塔风机-低温冷却塔38-7号动力站 | 冷却塔 | SJ-T-16-0QDV-CT-0038 | CT-A
39 | CT-7-RF-39 | 冷却塔风机-低温冷却塔39-7号动力站 | 冷却塔 | SJ-T-16-0QDV-CT-0039 | CT-A
40 | CT-7-RF-40 | 冷却塔风机-低温冷却塔40-7号动力站 | 冷却塔 | SJ-T-16-0QDV-CT-0040 | CT-A
41 | CT-7-RF-41 | 冷却塔风机-低温冷却塔41-7号动力站 | 冷却塔 | SJ-T-16-0QDV-CT-0041 | CT-A
42 | CT-7-RF-42 | 冷却塔风机-低温冷却塔42-7号动力站 | 冷却塔 | SJ-T-16-0QDV-CT-0042 | CT-A
43 | CT-7-RF-43 | 冷却塔风机-低温冷却塔43-7号动力站 | 冷却塔 | SJ-T-16-0QDV-CT-0043 | CT-A
44 | CT-7-RF-44 | 冷却塔风机-低温冷却塔44-7号动力站 | 冷却塔 | SJ-T-16-0QDV-CT-0044 | CT-A
45 | CT-7-RF-45 | 冷却塔风机-中温冷却塔45-7号动力站 | 冷却塔 | SJ-T-16-0QDV-CT-0045 | CT-B
46 | CT-7-RF-46 | 冷却塔风机-中温冷却塔46-7号动力站 | 冷却塔 | SJ-T-16-0QDV-CT-0046 | CT-B
47 | CT-7-RF-47 | 冷却塔风机-中温冷却塔47-7号动力站 | 冷却塔 | SJ-T-16-0QDV-CT-0047 | CT-B
48 | CT-7-RF-48 | 冷却塔风机-中温冷却塔48-7号动力站 | 冷却塔 | SJ-T-16-0QDV-CT-0048 | CT-B
49 | CT-7-RF-49 | 冷却塔风机-中温冷却塔49-7号动力站 | 冷却塔 | SJ-T-16-0QDV-CT-0049 | CT-B
50 | CT-7-RF-50 | 冷却塔风机-中温冷却塔50-7号动力站 | 冷却塔 | SJ-T-16-0QDV-CT-0050 | CT-B
51 | CT-7-RF-51 | 冷却塔风机-中温冷却塔51-7号动力站 | 冷却塔 | SJ-T-16-0QDV-CT-0051 | CT-B
52 | CT-7-RF-52 | 冷却塔风机-中温冷却塔52-7号动力站 | 冷却塔 | SJ-T-16-0QDV-CT-0052 | CT-B
53 | CT-7-RF-53 | 冷却塔风机-中温冷却塔53-7号动力站 | 冷却塔 | SJ-T-16-0QDV-CT-0053 | CT-B
54 | CT-7-RF-54 | 冷却塔风机-中温冷却塔54-7号动力站 | 冷却塔 | SJ-T-16-0QDV-CT-0054 | CT-B
55 | CT-7-RF-55 | 冷却塔风机-中温冷却塔55-7号动力站 | 冷却塔 | SJ-T-16-0QDV-CT-0055 | CT-B
56 | CT-7-RF-56 | 冷却塔风机-中温冷却塔56-7号动力站 | 冷却塔 | SJ-T-16-0QDV-CT-0056 | CT-B
57 | CT-7-RF-57 | 冷却塔风机-中温冷却塔57-7号动力站 | 冷却塔 | SJ-T-16-0QDV-CT-0057 | CT-B
58 | CT-7-RF-58 | 冷却塔风机-中温冷却塔58-7号动力站 | 冷却塔 | SJ-T-16-0QDV-CT-0058 | CT-B
59 | CT-7-RF-59 | 冷却塔风机-中温冷却塔59-7号动力站 | 冷却塔 | SJ-T-16-0QDV-CT-0059 | CT-B
60 | CT-7-RF-60 | 冷却塔风机-中温冷却塔60-7号动力站 | 冷却塔 | SJ-T-16-0QDV-CT-0060 | CT-B
61 | CT-7-RF-61 | 冷却塔风机-中温冷却塔61-7号动力站 | 冷却塔 | SJ-T-16-0QDV-CT-0061 | CT-B
62 | CT-7-RF-62 | 冷却塔风机-中温冷却塔62-7号动力站 | 冷却塔 | SJ-T-16-0QDV-CT-0062 | CT-B
63 | CT-7-RF-63 | 冷却塔风机-中温冷却塔63-7号动力站 | 冷却塔 | SJ-T-16-0QDV-CT-0063 | CT-B
64 | CT-7-RF-64 | 冷却塔风机-中温冷却塔64-7号动力站 | 冷却塔 | SJ-T-16-0QDV-CT-0064 | CT-B
65 | PCWP-7-2F-1 | 电池工艺冷却水系统-电池工艺冷却水泵1-7号动力站 | 冷却水泵 | SJ-T-16-0QDV-CP-0001 | Pump
66 | PCWP-7-2F-2 | 电池工艺冷却水系统-电池工艺冷却水泵1-7号动力站 | 冷却水泵 | SJ-T-16-0QDV-CP-0002 | Pump
67 | PCWP-7-2F-3 | 电池工艺冷却水系统-电池工艺冷却水泵1-7号动力站 | 冷却水泵 | SJ-T-16-0QDV-CP-0003 | Pump
68 | PCWP-7-2F-4 | 电池工艺冷却水系统-电池工艺冷却水泵1-7号动力站 | 冷却水泵 | SJ-T-16-0QDV-CP-0004 | Pump
69 | PCWP-7-2F-5 | 电池工艺冷却水系统-电池工艺冷却水泵1-7号动力站 | 冷却水泵 | SJ-T-16-0QDV-CP-0005 | Pump
70 | PCWP-7-2F-6 | 电池工艺冷却水系统-电池工艺冷却水泵1-7号动力站 | 冷却水泵 | SJ-T-16-0QDV-CP-0006 | Pump
71 | PCWP-7-2F-7 | 电池工艺冷却水系统-电池工艺冷却水泵1-7号动力站 | 冷却水泵 | SJ-T-16-0QDV-CP-0007 | Pump
72 | PCWP-7-2F-8 | 电池工艺冷却水系统-电池工艺冷却水泵1-7号动力站 | 冷却水泵 | SJ-T-16-0QDV-CP-0008 | Pump
73 | VRE-7-DC-BHF1 | 电池工艺冷却水系统-电池工艺冷却水板换阀1-7号动力站 | 自动调节阀 | SJ-T-16-0QDV-UV-0001 | VRE
74 | VRE-7-DC-BHF2 | 电池工艺冷却水系统-电池工艺冷却水板换阀2-7号动力站 | 自动调节阀 | SJ-T-16-0QDV-UV-0002 | VRE
75 | VRE-7-DC-BHF3 | 电池工艺冷却水系统-电池工艺冷却水板换阀3-7号动力站 | 自动调节阀 | SJ-T-16-0QDV-UV-0003 | VRE
76 | VRE-7-DC-BHF4 | 电池工艺冷却水系统-电池工艺冷却水板换阀4-7号动力站 | 自动调节阀 | SJ-T-16-0QDV-UV-0004 | VRE
77 | VRE-7-DC-BHF5 | 电池工艺冷却水系统-电池工艺冷却水板换阀5-7号动力站 | 自动调节阀 | SJ-T-16-0QDV-UV-0005 | VRE
78 | VRE-7-DC-BHF6 | 电池工艺冷却水系统-电池工艺冷却水板换阀6-7号动力站 | 自动调节阀 | SJ-T-16-0QDV-UV-0006 | VRE
79 | VRE-7-DC-PTF1_3 | 电池工艺冷却水系统-电池工艺冷却水旁通阀1-3-7号动力站 | 自动调节阀 | SJ-T-16-0QDV-UV-0007 | VRE
80 | VRE-7-DC-PTF4_6 | 电池工艺冷却水系统-电池工艺冷却水旁通阀4-6-7号动力站 | 自动调节阀 | SJ-T-16-0QDV-UV-0008 | VRE
81 | QPCWP-7-2F-1 | 切片工艺冷却水系统-切片工艺冷却水泵1-7号动力站 | 冷却水泵 | SJ-T-16-0QDV-CP-0009 | Pump
82 | QPCWP-7-2F-2 | 切片工艺冷却水系统-切片工艺冷却水泵2-7号动力站 | 冷却水泵 | SJ-T-16-0QDV-CP-0010 | Pump
83 | QPCWP-7-2F-3 | 切片工艺冷却水系统-切片工艺冷却水泵3-7号动力站 | 冷却水泵 | SJ-T-16-0QDV-CP-0011 | Pump
84 | QPCWP-7-2F-4 | 切片工艺冷却水系统-切片工艺冷却水泵4-7号动力站 | 冷却水泵 | SJ-T-16-0QDV-CP-0012 | Pump
85 | VRE-7-QP-BHF1 | 切片工艺冷却水系统-切片工艺冷却水板换阀1-7号动力站 | 自动调节阀 | SJ-T-16-0QDV-UV-0009 | VRE
86 | VRE-7-QP-BHF2 | 切片工艺冷却水系统-切片工艺冷却水板换阀2-7号动力站 | 自动调节阀 | SJ-T-16-0QDV-UV-0010 | VRE
87 | VRE-7-QP-BHF3 | 切片工艺冷却水系统-切片工艺冷却水板换阀3-7号动力站 | 自动调节阀 | SJ-T-16-0QDV-UV-0011 | VRE
88 | VRE-7-QP-PTF | 切片工艺冷却水系统-切片工艺冷却水旁通阀-7号动力站 | 自动调节阀 | SJ-T-16-0QDV-UV-0012 | VRE
89 | TW-7-DC-YCGS | 电池PCW系统-电池PCW一次侧供水温度-7号动力站 | 温度表 | SJ-T-16-0QDV-TT-0001 | WT
90 | TW-7-DC-YCHS | 电池PCW系统-电池PCW一次侧回水温度-7号动力站 | 温度表 | SJ-T-16-0QDV-TT-0002 | WT
91 | PW-7-DC-YCGS | 电池PCW系统-电池PCW一次侧供水压力-7号动力站 | 压力/真空表 | SJ-T-16-0QDV-PT-0001 | WP
92 | PW-7-DC-YCHS | 电池PCW系统-电池PCW一次侧回水压力-7号动力站 | 压力/真空表 | SJ-T-16-0QDV-PT-0002 | WP
93 | TW-7-DC-ECGS1 | 电池PCW系统-电池PCW1号板换二次侧供水温度-7号动力站 | 温度表 | SJ-T-16-0QDV-TT-0003 | WT
94 | TW-7-DC-ECGS2 | 电池PCW系统-电池PCW2号板换二次侧供水温度-7号动力站 | 温度表 | SJ-T-16-0QDV-TT-0004 | WT
95 | TW-7-DC-ECGS3 | 电池PCW系统-电池PCW3号板换二次侧供水温度-7号动力站 | 温度表 | SJ-T-16-0QDV-TT-0005 | WT
96 | TW-7-DC-ECGS4 | 电池PCW系统-电池PCW4号板换二次侧供水温度-7号动力站 | 温度表 | SJ-T-16-0QDV-TT-0006 | WT
97 | TW-7-DC-ECGS5 | 电池PCW系统-电池PCW5号板换二次侧供水温度-7号动力站 | 温度表 | SJ-T-16-0QDV-TT-0007 | WT
98 | TW-7-DC-ECGS6 | 电池PCW系统-电池PCW6号板换二次侧供水温度-7号动力站 | 温度表 | SJ-T-16-0QDV-TT-0008 | WT
99 | TW-7-DC-ECGS1_3 | 电池PCW系统-电池PCW板换1-3二次侧总管供水温度-7号动力站 | 温度表 | SJ-T-16-0QDV-TT-0009 | WT
100 | TW-7-DC-ECHS1_3 | 电池PCW系统-电池PCW板换1-3二次侧总管回水温度-7号动力站 | 温度表 | SJ-T-16-0QDV-TT-0010 | WT
101 | TW-7-DC-ECGS4_6 | 电池PCW系统-电池PCW板换4-6二次侧总管供水温度-7号动力站 | 温度表 | SJ-T-16-0QDV-TT-0011 | WT
102 | TW-7-DC-ECHS4_6 | 电池PCW系统-电池PCW板换4-6二次侧总管回水温度-7号动力站 | 温度表 | SJ-T-16-0QDV-TT-0012 | WT
103 | PW-7-DC-ECGS1_3 | 电池PCW系统-电池PCW板换1-3二次侧总管供水压力-7号动力站 | 压力/真空表 | SJ-T-16-0QDV-PT-0003 | WP
104 | PW-7-DC-ECHS1_3 | 电池PCW系统-电池PCW板换1-3二次侧总管回水压力-7号动力站 | 压力/真空表 | SJ-T-16-0QDV-PT-0004 | WP
105 | PW-7-DC-ECGS4_6 | 电池PCW系统-电池PCW板换4-6二次侧总管供水压力-7号动力站 | 压力/真空表 | SJ-T-16-0QDV-PT-0005 | WP
106 | PW-7-DC-ECHS4_6 | 电池PCW系统-电池PCW板换4-6二次侧总管回水压力-7号动力站 | 压力/真空表 | SJ-T-16-0QDV-PT-0006 | WP
107 | FW-7-DC-ECHS1_3 | 电池PCW系统-电池PCW板换1-3二次回水总管流量计-7号动力站 | 流量计 | SJ-T-16-0QDV-FT-0001 | WF
108 | FW-7-DC-ECHS4_6 | 电池PCW系统-电池PCW板换4_6二次回水总管流量计-7号动力站 | 流量计 | SJ-T-16-0QDV-FT-0002 | WF
109 | TW-7-QP-YCGS | 切片PCW系统-切片PCW一次侧供水温度-7号动力站 | 温度表 | SJ-T-16-0QDV-TT-0013 | WT
110 | TW-7-QP-YCHS | 切片PCW系统-切片PCW一次侧回水温度-7号动力站 | 温度表 | SJ-T-16-0QDV-TT-0014 | WT
111 | PW-7-QP-YCGS | 切片PCW系统-切片PCW一次侧供水压力-7号动力站 | 压力/真空表 | SJ-T-16-0QDV-PT-0007 | WP
112 | PW-7-QP-YCHS | 切片PCW系统-切片PCW一次侧回水压力-7号动力站 | 压力/真空表 | SJ-T-16-0QDV-PT-0008 | WP
113 | TW-7-QP-ECGS1 | 切片PCW系统-切片PCW1号板换二次侧供水温度-7号动力站 | 温度表 | SJ-T-16-0QDV-TT-0015 | WT
114 | TW-7-QP-ECGS2 | 切片PCW系统-切片PCW2号板换二次侧供水温度-7号动力站 | 温度表 | SJ-T-16-0QDV-TT-0016 | WT
115 | TW-7-QP-ECGS3 | 切片PCW系统-切片PCW3号板换二次侧供水温度-7号动力站 | 温度表 | SJ-T-16-0QDV-TT-0017 | WT
116 | TW-7-QP-ECGS | 切片PCW系统-切片PCW二次侧供水温度-7号动力站 | 温度表 | SJ-T-16-0QDV-TT-0018 | WT
117 | TW-7-QP-ECHS | 切片PCW系统-切片PCW二次侧回水温度-7号动力站 | 温度表 | SJ-T-16-0QDV-TT-0019 | WT
118 | PW-7-QP-ECGS | 切片PCW系统-切片PCW二次侧供水压力-7号动力站 | 压力/真空表 | SJ-T-16-0QDV-PT-0009 | WP
119 | PW-7-QP-ECHS | 切片PCW系统-切片PCW二次侧回水压力-7号动力站 | 压力/真空表 | SJ-T-16-0QDV-PT-0010 | WP
120 | FW-7-QP-ECHS | 切片PCW系统-切片PCW二次回水总管流量计-7号动力站 | 流量计 | SJ-T-16-0QDV-FT-0003 | WF
Note on C1: 马卓然： 手动填写厂内已有DCS系统上仪表或设备的名称；例如：稀酸稀碱废水收集池
Note on D1: 马卓然: 此处对设备/仪表的类型进行进一步细分选择，计入编号

## 数据点清单
数据点后缀 | 设备类型 | 参数 | priority | 类型 | 单位 | 备注 | 温度 | 露点 | 湿 | 压力 | 压差 | 风速 | 频率 | 开度 | 效率 | 电流 | 电压 | 功率 | 负荷率 | 触限位 | 流量 | 液位 | 信号 | 运行 | 故障 | 远程 | 异常 | 报警 | 设定值 | 参数类型1 | 代码 | 序号 | 参数类型2 | 代码 | 示例
#N/A | CT-A | 电流 | /I | 类型: float; 单位: A; 电流: 电流 | 电流 | #N/A | 1 | 反馈值 | F
#N/A | CT-A | 功率 | /P | 类型: float; 单位: kW; 功率: 功率 | 功率 | #N/A | 1 | 反馈值 | F
#N/A | CT-A | 频率反馈 | /FreFB | 类型: float; 单位: Hz; 频率: 频率 | 频率 | #N/A | 1 | 反馈值 | F
#N/A | CT-A | 温差 | /Run | 类型: bool | 温差 | #N/A | 1 | 反馈值 | F
#N/A | CT-A | 出水温度 | /T_out | 类型: float; 单位: ℃; 温度: 温度 | 温度 | #N/A | 1 | 反馈值 | F
#N/A | CT-A | 进水温度 | /T_in | 类型: float; 单位: %; 温度: 温度 | 温度 | #N/A | 2 | 反馈值 | F
#N/A | CT-A | 效率 | /Efficiency | 类型: float; 单位: %; 效率: 效率 | 效率 | #N/A | 1 | 反馈值 | F
#N/A | CT-A | 故障信号 | /Alarm | 类型: bool; 信号: 状态信号; 故障: 故障 | 状态信号 | #N/A | 1 | 反馈值 | F
#N/A | CT-A | 远程信号 | /Mode | 类型: bool; 信号: 状态信号; 远程: 远程 | 状态信号 | #N/A | 2 | 反馈值 | F
#N/A | CT-A | 运行信号 | /Run | 类型: bool; 信号: 状态信号; 运行: 运行 | 状态信号 | #N/A | 3 | 反馈值 | F
#N/A | CT-B | 电流 | /I | 类型: float; 单位: A; 电流: 电流 | 电流 | #N/A | 1 | 反馈值 | F
#N/A | CT-B | 功率 | /P | 类型: float; 单位: kW; 功率: 功率 | 功率 | #N/A | 1 | 反馈值 | F
#N/A | CT-B | 频率反馈 | /FreFB | 类型: float; 单位: Hz; 频率: 频率 | 频率 | #N/A | 1 | 反馈值 | F
#N/A | CT-B | 出水温度 | /T_out | 类型: float; 单位: ℃; 温度: 温度 | 温度 | #N/A | 1 | 反馈值 | F
#N/A | CT-B | 进水温度 | /T_in | 类型: float; 单位: %; 温度: 温度 | 温度 | #N/A | 2 | 反馈值 | F
#N/A | CT-B | 效率 | /Efficiency | 类型: float; 单位: %; 效率: 效率 | 效率 | #N/A | 1 | 反馈值 | F
#N/A | CT-B | 故障信号 | /Alarm | 类型: bool; 信号: 状态信号; 故障: 故障 | 状态信号 | #N/A | 1 | 反馈值 | F
#N/A | CT-B | 远程信号 | /Mode | 类型: bool; 信号: 状态信号; 远程: 远程 | 状态信号 | #N/A | 2 | 反馈值 | F
#N/A | CT-B | 运行信号 | /Run | 类型: bool; 信号: 状态信号; 运行: 运行 | 状态信号 | #N/A | 3 | 反馈值 | F
#N/A | Pump | 频率反馈 | /FreFB | 类型: float; 单位: Hz; 频率: 频率 | 频率 | #N/A | 1 | 反馈值 | F
#N/A | Pump | 效率 | /Efficiency | 类型: float; 单位: %; 效率: 效率 | 效率 | #N/A | 1 | 反馈值 | F
#N/A | Pump | 压差 | /P | 类型: float; 单位: Pa; 压差: 压差 | 压差 | #N/A | 1 | 反馈值 | F
#N/A | Pump | 故障信号 | /Alarm | 类型: bool; 信号: 状态信号; 故障: 故障 | 状态信号 | #N/A | 1 | 反馈值 | F
#N/A | Pump | 远程信号 | /Mode | 类型: bool; 信号: 状态信号; 远程: 远程 | 状态信号 | #N/A | 2 | 反馈值 | F
#N/A | Pump | 运行信号 | /Run | 类型: bool; 信号: 状态信号; 运行: 运行 | 状态信号 | #N/A | 3 | 反馈值 | F
#N/A | VRE | 开度反馈 | /KDFB | 类型: float; 单位: %; 开度: 开度 | 开度 | #N/A | 1 | 反馈值 | F
#N/A | WF | 流量 |  | 类型: float; 单位: m3/h; 流量: 流量 | 流量 | #N/A | 1 | 反馈值 | F
#N/A | WP | 压力 |  | 类型: float; 单位: Pa; 压力: 压力 | 压力 | #N/A | 1 | 反馈值 | F
#N/A | WT | 温度 |  | 类型: float; 单位: ℃; 温度: 温度 | 温度 | #N/A | 1 | 反馈值 | F
#N/A | WT | 温度报警 |  | 类型: bool; 温度: 温度; 报警: 报警 | 温度 | #N/A | 2 | 反馈值 | F

## 数据验证
一共120台设备，各类型各有多少台 | 设备类型清单里的出现次数 | 某类设备有多少个数据点 | 应该生成的数据点行数
CT-A | 44 | 10 | 440
CT-B | 20 | 9 | 180
WT | 19 | 2 | 38
Pump | 12 | 6 | 72
VRE | 12 | 1 | 12
WP | 10 | 1 | 10
WF | 3 | 1 | 3
合计 |  |  | 755
与"合并"tab页一致，验证结果：正确

## 信号字典
F1 | F2 | F3 | F4 | F5 | F6 | F7 | F8
信号字典
2024.9.6
14:16
| 参数类型 | 代码 |  |  | 参数属性 | 代码
| 温度 | TE | Temperature |  | 反馈值 | F | Feedback
| 温差 | DT | Differential Temperature |  | 设定值 | S | Setpoint
| 湿度 | HU | humidity |  | 运行 | R | Run
| 压力 | PR | pressure |  | 选择 | C | Chioce
| 压差 | DP | Differential Pressure |  | 故障 | E | Error
| 风速 | AV | Air velocity |  | 远程 | M | Remote
| 振动 | VB | Vibration |  | 异常 | X | Exception
| 频率 | FQ | Frequency |  | 报警 | A | Alarm
| 流量 | FR | Flow Rate |  | 备用 | B | Backup
| 冷量 | CC | Cooling Capacity
| 液位 | LL | Liquid Level
| 开度 | OP | Opening
| 触限位 | CL | Contact Limit Switch
| 效率 | EF | Efficiency
| 负荷率 | LR | Load rate
| 电流 | CR | Current
| 电压 | VO | Voltage
| 功率 | PW | Power
| 无功功率 | RP | Reactive Power
| 功率因数 | PF | Power Factor
| 正向有功 | AE | Active Electrical Energy
| 反向有功 | RE | Reactive Electrical Energy
| 转速 | RS | Rotational Speed
| 电度 | EN | Energy
| 时间 | TI | Time
| 状态信号 | SN | Signal
| 工艺参数 | PP | Process Parameters
| 工艺步骤 | PS | Process Steps