## 合并
序号 | 数据点编码 | 设备编码 | 设备/仪表原有编号 | 设备类型 | 数据点后缀 | 参数
1 | SJ-B-02-QDVZ-AC-0001_AV01_F | SJ-B-02-QDVZ-AC-0001 | MAU-1-2-1 | MAU-A | _AV01_F | 送风风速
2 | SJ-B-02-QDVZ-AC-0001_OP01_F | SJ-B-02-QDVZ-AC-0001 | MAU-1-2-1 | MAU-A | _OP01_F | 预热阀开度反馈
3 | SJ-B-02-QDVZ-AC-0001_OP02_F | SJ-B-02-QDVZ-AC-0001 | MAU-1-2-1 | MAU-A | _OP02_F | 一级表冷阀开度反馈
4 | SJ-B-02-QDVZ-AC-0001_OP03_F | SJ-B-02-QDVZ-AC-0001 | MAU-1-2-1 | MAU-A | _OP03_F | 二级表冷阀开度反馈
5 | SJ-B-02-QDVZ-AC-0001_OP04_F | SJ-B-02-QDVZ-AC-0001 | MAU-1-2-1 | MAU-A | _OP04_F | 再热阀开度反馈
6 | SJ-B-02-QDVZ-AC-0001_OP05_F | SJ-B-02-QDVZ-AC-0001 | MAU-1-2-1 | MAU-A | _OP05_F | 加湿器开度反馈
7 | SJ-B-02-QDVZ-AC-0001_OP06_X | SJ-B-02-QDVZ-AC-0001 | MAU-1-2-1 | MAU-A | _OP06_X | 预热阀开度异常
8 | SJ-B-02-QDVZ-AC-0001_OP07_X | SJ-B-02-QDVZ-AC-0001 | MAU-1-2-1 | MAU-A | _OP07_X | 一级表冷阀开度异常
9 | SJ-B-02-QDVZ-AC-0001_OP08_X | SJ-B-02-QDVZ-AC-0001 | MAU-1-2-1 | MAU-A | _OP08_X | 二级表冷阀开度异常
10 | SJ-B-02-QDVZ-AC-0001_OP09_X | SJ-B-02-QDVZ-AC-0001 | MAU-1-2-1 | MAU-A | _OP09_X | 再热阀开度异常
11 | SJ-B-02-QDVZ-AC-0001_FQ01_F | SJ-B-02-QDVZ-AC-0001 | MAU-1-2-1 | MAU-A | _FQ01_F | 送风机频率反馈
12 | SJ-B-02-QDVZ-AC-0001_HU01_F | SJ-B-02-QDVZ-AC-0001 | MAU-1-2-1 | MAU-A | _HU01_F | 新风湿度
13 | SJ-B-02-QDVZ-AC-0001_HU02_F | SJ-B-02-QDVZ-AC-0001 | MAU-1-2-1 | MAU-A | _HU02_F | 送风湿度
14 | SJ-B-02-QDVZ-AC-0001_HU03_F | SJ-B-02-QDVZ-AC-0001 | MAU-1-2-1 | MAU-A | _HU03_F | 车间湿度
15 | SJ-B-02-QDVZ-AC-0001_HU04_F | SJ-B-02-QDVZ-AC-0001 | MAU-1-2-1 | MAU-A | _HU04_F | 新风含湿量
16 | SJ-B-02-QDVZ-AC-0001_HU05_F | SJ-B-02-QDVZ-AC-0001 | MAU-1-2-1 | MAU-A | _HU05_F | 送风含湿量
17 | SJ-B-02-QDVZ-AC-0001_HU06_X | SJ-B-02-QDVZ-AC-0001 | MAU-1-2-1 | MAU-A | _HU06_X | 车间湿度异常
18 | SJ-B-02-QDVZ-AC-0001_TE01_F | SJ-B-02-QDVZ-AC-0001 | MAU-1-2-1 | MAU-A | _TE01_F | 新风温度
19 | SJ-B-02-QDVZ-AC-0001_TE02_F | SJ-B-02-QDVZ-AC-0001 | MAU-1-2-1 | MAU-A | _TE02_F | 送风温度
20 | SJ-B-02-QDVZ-AC-0001_TE03_F | SJ-B-02-QDVZ-AC-0001 | MAU-1-2-1 | MAU-A | _TE03_F | 车间温度
21 | SJ-B-02-QDVZ-AC-0001_TE04_F | SJ-B-02-QDVZ-AC-0001 | MAU-1-2-1 | MAU-A | _TE04_F | 预热阀后温度
22 | SJ-B-02-QDVZ-AC-0001_TE05_F | SJ-B-02-QDVZ-AC-0001 | MAU-1-2-1 | MAU-A | _TE05_F | 一级表冷后温度
23 | SJ-B-02-QDVZ-AC-0001_TE06_F | SJ-B-02-QDVZ-AC-0001 | MAU-1-2-1 | MAU-A | _TE06_F | 二级表冷后温度
24 | SJ-B-02-QDVZ-AC-0001_TE07_F | SJ-B-02-QDVZ-AC-0001 | MAU-1-2-1 | MAU-A | _TE07_F | 新风露点温度
25 | SJ-B-02-QDVZ-AC-0001_TE08_F | SJ-B-02-QDVZ-AC-0001 | MAU-1-2-1 | MAU-A | _TE08_F | 送风露点温度
26 | SJ-B-02-QDVZ-AC-0001_TE09_S | SJ-B-02-QDVZ-AC-0001 | MAU-1-2-1 | MAU-A | _TE09_S | 当前送风露点温度设定值
27 | SJ-B-02-QDVZ-AC-0001_TE10_S | SJ-B-02-QDVZ-AC-0001 | MAU-1-2-1 | MAU-A | _TE10_S | 当前送风温度设定值
28 | SJ-B-02-QDVZ-AC-0001_TE11_X | SJ-B-02-QDVZ-AC-0001 | MAU-1-2-1 | MAU-A | _TE11_X | 送风温度异常
29 | SJ-B-02-QDVZ-AC-0001_TE12_X | SJ-B-02-QDVZ-AC-0001 | MAU-1-2-1 | MAU-A | _TE12_X | 送风露点异常
30 | SJ-B-02-QDVZ-AC-0001_TE13_X | SJ-B-02-QDVZ-AC-0001 | MAU-1-2-1 | MAU-A | _TE13_X | 车间温度异常
31 | SJ-B-02-QDVZ-AC-0001_DP01_F | SJ-B-02-QDVZ-AC-0001 | MAU-1-2-1 | MAU-A | _DP01_F | 车间压差
32 | SJ-B-02-QDVZ-AC-0001_DP02_X | SJ-B-02-QDVZ-AC-0001 | MAU-1-2-1 | MAU-A | _DP02_X | 粗效压差异常
33 | SJ-B-02-QDVZ-AC-0001_DP03_X | SJ-B-02-QDVZ-AC-0001 | MAU-1-2-1 | MAU-A | _DP03_X | 中效压差异常
34 | SJ-B-02-QDVZ-AC-0001_DP04_X | SJ-B-02-QDVZ-AC-0001 | MAU-1-2-1 | MAU-A | _DP04_X | 高效压差异常
35 | SJ-B-02-QDVZ-AC-0001_PR01_F | SJ-B-02-QDVZ-AC-0001 | MAU-1-2-1 | MAU-A | _PR01_F | 送风压力
36 | SJ-B-02-QDVZ-AC-0001_SN01_M | SJ-B-02-QDVZ-AC-0001 | MAU-1-2-1 | MAU-A | _SN01_M | 送风机远程信号
37 | SJ-B-02-QDVZ-AC-0001_SN02_R | SJ-B-02-QDVZ-AC-0001 | MAU-1-2-1 | MAU-A | _SN02_R | 送风机运行信号
38 | SJ-B-02-QDVZ-AC-0001_SN03_E | SJ-B-02-QDVZ-AC-0001 | MAU-1-2-1 | MAU-A | _SN03_E | 送风机故障信号
39 | SJ-B-02-QDVZ-AC-0001_SN04_R | SJ-B-02-QDVZ-AC-0001 | MAU-1-2-1 | MAU-A | _SN04_R | 加湿器运行信号
40 | SJ-B-02-QDVZ-AC-0001_SN05_E | SJ-B-02-QDVZ-AC-0001 | MAU-1-2-1 | MAU-A | _SN05_E | 加湿器故障信号
41 | SJ-B-02-QDVZ-AC-0001_SN06_S | SJ-B-02-QDVZ-AC-0001 | MAU-1-2-1 | MAU-A | _SN06_S | 系统启动
42 | SJ-B-02-QDVZ-AC-0002_AV01_F | SJ-B-02-QDVZ-AC-0002 | MAU-1-2-2 | MAU-A | _AV01_F | 送风风速
43 | SJ-B-02-QDVZ-AC-0002_OP01_F | SJ-B-02-QDVZ-AC-0002 | MAU-1-2-2 | MAU-A | _OP01_F | 预热阀开度反馈
44 | SJ-B-02-QDVZ-AC-0002_OP02_F | SJ-B-02-QDVZ-AC-0002 | MAU-1-2-2 | MAU-A | _OP02_F | 一级表冷阀开度反馈
45 | SJ-B-02-QDVZ-AC-0002_OP03_F | SJ-B-02-QDVZ-AC-0002 | MAU-1-2-2 | MAU-A | _OP03_F | 二级表冷阀开度反馈
46 | SJ-B-02-QDVZ-AC-0002_OP04_F | SJ-B-02-QDVZ-AC-0002 | MAU-1-2-2 | MAU-A | _OP04_F | 再热阀开度反馈
47 | SJ-B-02-QDVZ-AC-0002_OP05_F | SJ-B-02-QDVZ-AC-0002 | MAU-1-2-2 | MAU-A | _OP05_F | 加湿器开度反馈
48 | SJ-B-02-QDVZ-AC-0002_OP06_X | SJ-B-02-QDVZ-AC-0002 | MAU-1-2-2 | MAU-A | _OP06_X | 预热阀开度异常
49 | SJ-B-02-QDVZ-AC-0002_OP07_X | SJ-B-02-QDVZ-AC-0002 | MAU-1-2-2 | MAU-A | _OP07_X | 一级表冷阀开度异常
50 | SJ-B-02-QDVZ-AC-0002_OP08_X | SJ-B-02-QDVZ-AC-0002 | MAU-1-2-2 | MAU-A | _OP08_X | 二级表冷阀开度异常
51 | SJ-B-02-QDVZ-AC-0002_OP09_X | SJ-B-02-QDVZ-AC-0002 | MAU-1-2-2 | MAU-A | _OP09_X | 再热阀开度异常
52 | SJ-B-02-QDVZ-AC-0002_FQ01_F | SJ-B-02-QDVZ-AC-0002 | MAU-1-2-2 | MAU-A | _FQ01_F | 送风机频率反馈
53 | SJ-B-02-QDVZ-AC-0002_HU01_F | SJ-B-02-QDVZ-AC-0002 | MAU-1-2-2 | MAU-A | _HU01_F | 新风湿度
54 | SJ-B-02-QDVZ-AC-0002_HU02_F | SJ-B-02-QDVZ-AC-0002 | MAU-1-2-2 | MAU-A | _HU02_F | 送风湿度
55 | SJ-B-02-QDVZ-AC-0002_HU03_F | SJ-B-02-QDVZ-AC-0002 | MAU-1-2-2 | MAU-A | _HU03_F | 车间湿度
56 | SJ-B-02-QDVZ-AC-0002_HU04_F | SJ-B-02-QDVZ-AC-0002 | MAU-1-2-2 | MAU-A | _HU04_F | 新风含湿量
57 | SJ-B-02-QDVZ-AC-0002_HU05_F | SJ-B-02-QDVZ-AC-0002 | MAU-1-2-2 | MAU-A | _HU05_F | 送风含湿量
58 | SJ-B-02-QDVZ-AC-0002_HU06_X | SJ-B-02-QDVZ-AC-0002 | MAU-1-2-2 | MAU-A | _HU06_X | 车间湿度异常
59 | SJ-B-02-QDVZ-AC-0002_TE01_F | SJ-B-02-QDVZ-AC-0002 | MAU-1-2-2 | MAU-A | _TE01_F | 新风温度
60 | SJ-B-02-QDVZ-AC-0002_TE02_F | SJ-B-02-QDVZ-AC-0002 | MAU-1-2-2 | MAU-A | _TE02_F | 送风温度
61 | SJ-B-02-QDVZ-AC-0002_TE03_F | SJ-B-02-QDVZ-AC-0002 | MAU-1-2-2 | MAU-A | _TE03_F | 车间温度
62 | SJ-B-02-QDVZ-AC-0002_TE04_F | SJ-B-02-QDVZ-AC-0002 | MAU-1-2-2 | MAU-A | _TE04_F | 预热阀后温度
63 | SJ-B-02-QDVZ-AC-0002_TE05_F | SJ-B-02-QDVZ-AC-0002 | MAU-1-2-2 | MAU-A | _TE05_F | 一级表冷后温度
64 | SJ-B-02-QDVZ-AC-0002_TE06_F | SJ-B-02-QDVZ-AC-0002 | MAU-1-2-2 | MAU-A | _TE06_F | 二级表冷后温度
65 | SJ-B-02-QDVZ-AC-0002_TE07_F | SJ-B-02-QDVZ-AC-0002 | MAU-1-2-2 | MAU-A | _TE07_F | 新风露点温度
66 | SJ-B-02-QDVZ-AC-0002_TE08_F | SJ-B-02-QDVZ-AC-0002 | MAU-1-2-2 | MAU-A | _TE08_F | 送风露点温度
67 | SJ-B-02-QDVZ-AC-0002_TE09_S | SJ-B-02-QDVZ-AC-0002 | MAU-1-2-2 | MAU-A | _TE09_S | 当前送风露点温度设定值
68 | SJ-B-02-QDVZ-AC-0002_TE10_S | SJ-B-02-QDVZ-AC-0002 | MAU-1-2-2 | MAU-A | _TE10_S | 当前送风温度设定值
69 | SJ-B-02-QDVZ-AC-0002_TE11_X | SJ-B-02-QDVZ-AC-0002 | MAU-1-2-2 | MAU-A | _TE11_X | 送风温度异常
70 | SJ-B-02-QDVZ-AC-0002_TE12_X | SJ-B-02-QDVZ-AC-0002 | MAU-1-2-2 | MAU-A | _TE12_X | 送风露点异常
71 | SJ-B-02-QDVZ-AC-0002_TE13_X | SJ-B-02-QDVZ-AC-0002 | MAU-1-2-2 | MAU-A | _TE13_X | 车间温度异常
72 | SJ-B-02-QDVZ-AC-0002_DP01_F | SJ-B-02-QDVZ-AC-0002 | MAU-1-2-2 | MAU-A | _DP01_F | 车间压差
73 | SJ-B-02-QDVZ-AC-0002_DP02_X | SJ-B-02-QDVZ-AC-0002 | MAU-1-2-2 | MAU-A | _DP02_X | 粗效压差异常
74 | SJ-B-02-QDVZ-AC-0002_DP03_X | SJ-B-02-QDVZ-AC-0002 | MAU-1-2-2 | MAU-A | _DP03_X | 中效压差异常
75 | SJ-B-02-QDVZ-AC-0002_DP04_X | SJ-B-02-QDVZ-AC-0002 | MAU-1-2-2 | MAU-A | _DP04_X | 高效压差异常
76 | SJ-B-02-QDVZ-AC-0002_PR01_F | SJ-B-02-QDVZ-AC-0002 | MAU-1-2-2 | MAU-A | _PR01_F | 送风压力
77 | SJ-B-02-QDVZ-AC-0002_SN01_M | SJ-B-02-QDVZ-AC-0002 | MAU-1-2-2 | MAU-A | _SN01_M | 送风机远程信号
78 | SJ-B-02-QDVZ-AC-0002_SN02_R | SJ-B-02-QDVZ-AC-0002 | MAU-1-2-2 | MAU-A | _SN02_R | 送风机运行信号
79 | SJ-B-02-QDVZ-AC-0002_SN03_E | SJ-B-02-QDVZ-AC-0002 | MAU-1-2-2 | MAU-A | _SN03_E | 送风机故障信号
80 | SJ-B-02-QDVZ-AC-0002_SN04_R | SJ-B-02-QDVZ-AC-0002 | MAU-1-2-2 | MAU-A | _SN04_R | 加湿器运行信号
81 | SJ-B-02-QDVZ-AC-0002_SN05_E | SJ-B-02-QDVZ-AC-0002 | MAU-1-2-2 | MAU-A | _SN05_E | 加湿器故障信号
82 | SJ-B-02-QDVZ-AC-0002_SN06_S | SJ-B-02-QDVZ-AC-0002 | MAU-1-2-2 | MAU-A | _SN06_S | 系统启动
83 | SJ-B-02-QDVZ-AC-0003_OP01_F | SJ-B-02-QDVZ-AC-0003 | MAU-1-2-3 | MAU-C | _OP01_F | 一级表冷阀开度反馈
84 | SJ-B-02-QDVZ-AC-0003_OP02_X | SJ-B-02-QDVZ-AC-0003 | MAU-1-2-3 | MAU-C | _OP02_X | 一级表冷阀开度异常
85 | SJ-B-02-QDVZ-AC-0003_OP03_F | SJ-B-02-QDVZ-AC-0003 | MAU-1-2-3 | MAU-C | _OP03_F | 预热阀开度反馈
86 | SJ-B-02-QDVZ-AC-0003_OP04_X | SJ-B-02-QDVZ-AC-0003 | MAU-1-2-3 | MAU-C | _OP04_X | 预热阀开度异常
87 | SJ-B-02-QDVZ-AC-0003_FQ01_F | SJ-B-02-QDVZ-AC-0003 | MAU-1-2-3 | MAU-C | _FQ01_F | 送风机频率反馈
88 | SJ-B-02-QDVZ-AC-0003_HU01_F | SJ-B-02-QDVZ-AC-0003 | MAU-1-2-3 | MAU-C | _HU01_F | 车间湿度
89 | SJ-B-02-QDVZ-AC-0003_HU02_X | SJ-B-02-QDVZ-AC-0003 | MAU-1-2-3 | MAU-C | _HU02_X | 车间湿度异常
90 | SJ-B-02-QDVZ-AC-0003_TE01_F | SJ-B-02-QDVZ-AC-0003 | MAU-1-2-3 | MAU-C | _TE01_F | 车间温度
91 | SJ-B-02-QDVZ-AC-0003_TE02_X | SJ-B-02-QDVZ-AC-0003 | MAU-1-2-3 | MAU-C | _TE02_X | 车间温度异常
92 | SJ-B-02-QDVZ-AC-0003_TE03_S | SJ-B-02-QDVZ-AC-0003 | MAU-1-2-3 | MAU-C | _TE03_S | 当前送风温度设定值
93 | SJ-B-02-QDVZ-AC-0003_TE04_X | SJ-B-02-QDVZ-AC-0003 | MAU-1-2-3 | MAU-C | _TE04_X | 送风露点异常
94 | SJ-B-02-QDVZ-AC-0003_TE05_F | SJ-B-02-QDVZ-AC-0003 | MAU-1-2-3 | MAU-C | _TE05_F | 送风温度
95 | SJ-B-02-QDVZ-AC-0003_TE06_X | SJ-B-02-QDVZ-AC-0003 | MAU-1-2-3 | MAU-C | _TE06_X | 送风温度异常
96 | SJ-B-02-QDVZ-AC-0003_TE07_F | SJ-B-02-QDVZ-AC-0003 | MAU-1-2-3 | MAU-C | _TE07_F | 一级表冷后温度
97 | SJ-B-02-QDVZ-AC-0003_DP01_F | SJ-B-02-QDVZ-AC-0003 | MAU-1-2-3 | MAU-C | _DP01_F | 车间压差
98 | SJ-B-02-QDVZ-AC-0003_DP02_X | SJ-B-02-QDVZ-AC-0003 | MAU-1-2-3 | MAU-C | _DP02_X | 粗效压差异常
99 | SJ-B-02-QDVZ-AC-0003_DP03_X | SJ-B-02-QDVZ-AC-0003 | MAU-1-2-3 | MAU-C | _DP03_X | 中效压差异常
100 | SJ-B-02-QDVZ-AC-0003_SN01_E | SJ-B-02-QDVZ-AC-0003 | MAU-1-2-3 | MAU-C | _SN01_E | 送风机故障信号
101 | SJ-B-02-QDVZ-AC-0003_SN02_M | SJ-B-02-QDVZ-AC-0003 | MAU-1-2-3 | MAU-C | _SN02_M | 送风机远程信号
102 | SJ-B-02-QDVZ-AC-0003_SN03_R | SJ-B-02-QDVZ-AC-0003 | MAU-1-2-3 | MAU-C | _SN03_R | 送风机运行信号
103 | SJ-B-02-QDVZ-AC-0003_SN04_S | SJ-B-02-QDVZ-AC-0003 | MAU-1-2-3 | MAU-C | _SN04_S | 系统启动
104 | SJ-B-02-QDVZ-AC-0004_AV01_F | SJ-B-02-QDVZ-AC-0004 | MAU-1-2-4 | MAU-A | _AV01_F | 送风风速
105 | SJ-B-02-QDVZ-AC-0004_OP01_F | SJ-B-02-QDVZ-AC-0004 | MAU-1-2-4 | MAU-A | _OP01_F | 预热阀开度反馈
106 | SJ-B-02-QDVZ-AC-0004_OP02_F | SJ-B-02-QDVZ-AC-0004 | MAU-1-2-4 | MAU-A | _OP02_F | 一级表冷阀开度反馈
107 | SJ-B-02-QDVZ-AC-0004_OP03_F | SJ-B-02-QDVZ-AC-0004 | MAU-1-2-4 | MAU-A | _OP03_F | 二级表冷阀开度反馈
108 | SJ-B-02-QDVZ-AC-0004_OP04_F | SJ-B-02-QDVZ-AC-0004 | MAU-1-2-4 | MAU-A | _OP04_F | 再热阀开度反馈
109 | SJ-B-02-QDVZ-AC-0004_OP05_F | SJ-B-02-QDVZ-AC-0004 | MAU-1-2-4 | MAU-A | _OP05_F | 加湿器开度反馈
110 | SJ-B-02-QDVZ-AC-0004_OP06_X | SJ-B-02-QDVZ-AC-0004 | MAU-1-2-4 | MAU-A | _OP06_X | 预热阀开度异常
111 | SJ-B-02-QDVZ-AC-0004_OP07_X | SJ-B-02-QDVZ-AC-0004 | MAU-1-2-4 | MAU-A | _OP07_X | 一级表冷阀开度异常
112 | SJ-B-02-QDVZ-AC-0004_OP08_X | SJ-B-02-QDVZ-AC-0004 | MAU-1-2-4 | MAU-A | _OP08_X | 二级表冷阀开度异常
113 | SJ-B-02-QDVZ-AC-0004_OP09_X | SJ-B-02-QDVZ-AC-0004 | MAU-1-2-4 | MAU-A | _OP09_X | 再热阀开度异常
114 | SJ-B-02-QDVZ-AC-0004_FQ01_F | SJ-B-02-QDVZ-AC-0004 | MAU-1-2-4 | MAU-A | _FQ01_F | 送风机频率反馈
115 | SJ-B-02-QDVZ-AC-0004_HU01_F | SJ-B-02-QDVZ-AC-0004 | MAU-1-2-4 | MAU-A | _HU01_F | 新风湿度
116 | SJ-B-02-QDVZ-AC-0004_HU02_F | SJ-B-02-QDVZ-AC-0004 | MAU-1-2-4 | MAU-A | _HU02_F | 送风湿度
117 | SJ-B-02-QDVZ-AC-0004_HU03_F | SJ-B-02-QDVZ-AC-0004 | MAU-1-2-4 | MAU-A | _HU03_F | 车间湿度
118 | SJ-B-02-QDVZ-AC-0004_HU04_F | SJ-B-02-QDVZ-AC-0004 | MAU-1-2-4 | MAU-A | _HU04_F | 新风含湿量
119 | SJ-B-02-QDVZ-AC-0004_HU05_F | SJ-B-02-QDVZ-AC-0004 | MAU-1-2-4 | MAU-A | _HU05_F | 送风含湿量
120 | SJ-B-02-QDVZ-AC-0004_HU06_X | SJ-B-02-QDVZ-AC-0004 | MAU-1-2-4 | MAU-A | _HU06_X | 车间湿度异常
121 | SJ-B-02-QDVZ-AC-0004_TE01_F | SJ-B-02-QDVZ-AC-0004 | MAU-1-2-4 | MAU-A | _TE01_F | 新风温度
122 | SJ-B-02-QDVZ-AC-0004_TE02_F | SJ-B-02-QDVZ-AC-0004 | MAU-1-2-4 | MAU-A | _TE02_F | 送风温度
123 | SJ-B-02-QDVZ-AC-0004_TE03_F | SJ-B-02-QDVZ-AC-0004 | MAU-1-2-4 | MAU-A | _TE03_F | 车间温度
124 | SJ-B-02-QDVZ-AC-0004_TE04_F | SJ-B-02-QDVZ-AC-0004 | MAU-1-2-4 | MAU-A | _TE04_F | 预热阀后温度
125 | SJ-B-02-QDVZ-AC-0004_TE05_F | SJ-B-02-QDVZ-AC-0004 | MAU-1-2-4 | MAU-A | _TE05_F | 一级表冷后温度
126 | SJ-B-02-QDVZ-AC-0004_TE06_F | SJ-B-02-QDVZ-AC-0004 | MAU-1-2-4 | MAU-A | _TE06_F | 二级表冷后温度
127 | SJ-B-02-QDVZ-AC-0004_TE07_F | SJ-B-02-QDVZ-AC-0004 | MAU-1-2-4 | MAU-A | _TE07_F | 新风露点温度
128 | SJ-B-02-QDVZ-AC-0004_TE08_F | SJ-B-02-QDVZ-AC-0004 | MAU-1-2-4 | MAU-A | _TE08_F | 送风露点温度
129 | SJ-B-02-QDVZ-AC-0004_TE09_S | SJ-B-02-QDVZ-AC-0004 | MAU-1-2-4 | MAU-A | _TE09_S | 当前送风露点温度设定值
130 | SJ-B-02-QDVZ-AC-0004_TE10_S | SJ-B-02-QDVZ-AC-0004 | MAU-1-2-4 | MAU-A | _TE10_S | 当前送风温度设定值
131 | SJ-B-02-QDVZ-AC-0004_TE11_X | SJ-B-02-QDVZ-AC-0004 | MAU-1-2-4 | MAU-A | _TE11_X | 送风温度异常
132 | SJ-B-02-QDVZ-AC-0004_TE12_X | SJ-B-02-QDVZ-AC-0004 | MAU-1-2-4 | MAU-A | _TE12_X | 送风露点异常
133 | SJ-B-02-QDVZ-AC-0004_TE13_X | SJ-B-02-QDVZ-AC-0004 | MAU-1-2-4 | MAU-A | _TE13_X | 车间温度异常
134 | SJ-B-02-QDVZ-AC-0004_DP01_F | SJ-B-02-QDVZ-AC-0004 | MAU-1-2-4 | MAU-A | _DP01_F | 车间压差
135 | SJ-B-02-QDVZ-AC-0004_DP02_X | SJ-B-02-QDVZ-AC-0004 | MAU-1-2-4 | MAU-A | _DP02_X | 粗效压差异常
136 | SJ-B-02-QDVZ-AC-0004_DP03_X | SJ-B-02-QDVZ-AC-0004 | MAU-1-2-4 | MAU-A | _DP03_X | 中效压差异常
137 | SJ-B-02-QDVZ-AC-0004_DP04_X | SJ-B-02-QDVZ-AC-0004 | MAU-1-2-4 | MAU-A | _DP04_X | 高效压差异常
138 | SJ-B-02-QDVZ-AC-0004_PR01_F | SJ-B-02-QDVZ-AC-0004 | MAU-1-2-4 | MAU-A | _PR01_F | 送风压力
139 | SJ-B-02-QDVZ-AC-0004_SN01_M | SJ-B-02-QDVZ-AC-0004 | MAU-1-2-4 | MAU-A | _SN01_M | 送风机远程信号
140 | SJ-B-02-QDVZ-AC-0004_SN02_R | SJ-B-02-QDVZ-AC-0004 | MAU-1-2-4 | MAU-A | _SN02_R | 送风机运行信号
141 | SJ-B-02-QDVZ-AC-0004_SN03_E | SJ-B-02-QDVZ-AC-0004 | MAU-1-2-4 | MAU-A | _SN03_E | 送风机故障信号
142 | SJ-B-02-QDVZ-AC-0004_SN04_R | SJ-B-02-QDVZ-AC-0004 | MAU-1-2-4 | MAU-A | _SN04_R | 加湿器运行信号
143 | SJ-B-02-QDVZ-AC-0004_SN05_E | SJ-B-02-QDVZ-AC-0004 | MAU-1-2-4 | MAU-A | _SN05_E | 加湿器故障信号
144 | SJ-B-02-QDVZ-AC-0004_SN06_S | SJ-B-02-QDVZ-AC-0004 | MAU-1-2-4 | MAU-A | _SN06_S | 系统启动
145 | SJ-B-02-QDVZ-AC-0005_AV01_F | SJ-B-02-QDVZ-AC-0005 | MAU-1-2-5 | MAU-A | _AV01_F | 送风风速
146 | SJ-B-02-QDVZ-AC-0005_OP01_F | SJ-B-02-QDVZ-AC-0005 | MAU-1-2-5 | MAU-A | _OP01_F | 预热阀开度反馈
147 | SJ-B-02-QDVZ-AC-0005_OP02_F | SJ-B-02-QDVZ-AC-0005 | MAU-1-2-5 | MAU-A | _OP02_F | 一级表冷阀开度反馈
148 | SJ-B-02-QDVZ-AC-0005_OP03_F | SJ-B-02-QDVZ-AC-0005 | MAU-1-2-5 | MAU-A | _OP03_F | 二级表冷阀开度反馈
149 | SJ-B-02-QDVZ-AC-0005_OP04_F | SJ-B-02-QDVZ-AC-0005 | MAU-1-2-5 | MAU-A | _OP04_F | 再热阀开度反馈
150 | SJ-B-02-QDVZ-AC-0005_OP05_F | SJ-B-02-QDVZ-AC-0005 | MAU-1-2-5 | MAU-A | _OP05_F | 加湿器开度反馈
151 | SJ-B-02-QDVZ-AC-0005_OP06_X | SJ-B-02-QDVZ-AC-0005 | MAU-1-2-5 | MAU-A | _OP06_X | 预热阀开度异常
152 | SJ-B-02-QDVZ-AC-0005_OP07_X | SJ-B-02-QDVZ-AC-0005 | MAU-1-2-5 | MAU-A | _OP07_X | 一级表冷阀开度异常
153 | SJ-B-02-QDVZ-AC-0005_OP08_X | SJ-B-02-QDVZ-AC-0005 | MAU-1-2-5 | MAU-A | _OP08_X | 二级表冷阀开度异常
154 | SJ-B-02-QDVZ-AC-0005_OP09_X | SJ-B-02-QDVZ-AC-0005 | MAU-1-2-5 | MAU-A | _OP09_X | 再热阀开度异常
155 | SJ-B-02-QDVZ-AC-0005_FQ01_F | SJ-B-02-QDVZ-AC-0005 | MAU-1-2-5 | MAU-A | _FQ01_F | 送风机频率反馈
156 | SJ-B-02-QDVZ-AC-0005_HU01_F | SJ-B-02-QDVZ-AC-0005 | MAU-1-2-5 | MAU-A | _HU01_F | 新风湿度
157 | SJ-B-02-QDVZ-AC-0005_HU02_F | SJ-B-02-QDVZ-AC-0005 | MAU-1-2-5 | MAU-A | _HU02_F | 送风湿度
158 | SJ-B-02-QDVZ-AC-0005_HU03_F | SJ-B-02-QDVZ-AC-0005 | MAU-1-2-5 | MAU-A | _HU03_F | 车间湿度
159 | SJ-B-02-QDVZ-AC-0005_HU04_F | SJ-B-02-QDVZ-AC-0005 | MAU-1-2-5 | MAU-A | _HU04_F | 新风含湿量
160 | SJ-B-02-QDVZ-AC-0005_HU05_F | SJ-B-02-QDVZ-AC-0005 | MAU-1-2-5 | MAU-A | _HU05_F | 送风含湿量
161 | SJ-B-02-QDVZ-AC-0005_HU06_X | SJ-B-02-QDVZ-AC-0005 | MAU-1-2-5 | MAU-A | _HU06_X | 车间湿度异常
162 | SJ-B-02-QDVZ-AC-0005_TE01_F | SJ-B-02-QDVZ-AC-0005 | MAU-1-2-5 | MAU-A | _TE01_F | 新风温度
163 | SJ-B-02-QDVZ-AC-0005_TE02_F | SJ-B-02-QDVZ-AC-0005 | MAU-1-2-5 | MAU-A | _TE02_F | 送风温度
164 | SJ-B-02-QDVZ-AC-0005_TE03_F | SJ-B-02-QDVZ-AC-0005 | MAU-1-2-5 | MAU-A | _TE03_F | 车间温度
165 | SJ-B-02-QDVZ-AC-0005_TE04_F | SJ-B-02-QDVZ-AC-0005 | MAU-1-2-5 | MAU-A | _TE04_F | 预热阀后温度
166 | SJ-B-02-QDVZ-AC-0005_TE05_F | SJ-B-02-QDVZ-AC-0005 | MAU-1-2-5 | MAU-A | _TE05_F | 一级表冷后温度
167 | SJ-B-02-QDVZ-AC-0005_TE06_F | SJ-B-02-QDVZ-AC-0005 | MAU-1-2-5 | MAU-A | _TE06_F | 二级表冷后温度
168 | SJ-B-02-QDVZ-AC-0005_TE07_F | SJ-B-02-QDVZ-AC-0005 | MAU-1-2-5 | MAU-A | _TE07_F | 新风露点温度
169 | SJ-B-02-QDVZ-AC-0005_TE08_F | SJ-B-02-QDVZ-AC-0005 | MAU-1-2-5 | MAU-A | _TE08_F | 送风露点温度
170 | SJ-B-02-QDVZ-AC-0005_TE09_S | SJ-B-02-QDVZ-AC-0005 | MAU-1-2-5 | MAU-A | _TE09_S | 当前送风露点温度设定值
171 | SJ-B-02-QDVZ-AC-0005_TE10_S | SJ-B-02-QDVZ-AC-0005 | MAU-1-2-5 | MAU-A | _TE10_S | 当前送风温度设定值
172 | SJ-B-02-QDVZ-AC-0005_TE11_X | SJ-B-02-QDVZ-AC-0005 | MAU-1-2-5 | MAU-A | _TE11_X | 送风温度异常
173 | SJ-B-02-QDVZ-AC-0005_TE12_X | SJ-B-02-QDVZ-AC-0005 | MAU-1-2-5 | MAU-A | _TE12_X | 送风露点异常
174 | SJ-B-02-QDVZ-AC-0005_TE13_X | SJ-B-02-QDVZ-AC-0005 | MAU-1-2-5 | MAU-A | _TE13_X | 车间温度异常
175 | SJ-B-02-QDVZ-AC-0005_DP01_F | SJ-B-02-QDVZ-AC-0005 | MAU-1-2-5 | MAU-A | _DP01_F | 车间压差
176 | SJ-B-02-QDVZ-AC-0005_DP02_X | SJ-B-02-QDVZ-AC-0005 | MAU-1-2-5 | MAU-A | _DP02_X | 粗效压差异常
177 | SJ-B-02-QDVZ-AC-0005_DP03_X | SJ-B-02-QDVZ-AC-0005 | MAU-1-2-5 | MAU-A | _DP03_X | 中效压差异常
178 | SJ-B-02-QDVZ-AC-0005_DP04_X | SJ-B-02-QDVZ-AC-0005 | MAU-1-2-5 | MAU-A | _DP04_X | 高效压差异常
179 | SJ-B-02-QDVZ-AC-0005_PR01_F | SJ-B-02-QDVZ-AC-0005 | MAU-1-2-5 | MAU-A | _PR01_F | 送风压力
180 | SJ-B-02-QDVZ-AC-0005_SN01_M | SJ-B-02-QDVZ-AC-0005 | MAU-1-2-5 | MAU-A | _SN01_M | 送风机远程信号
181 | SJ-B-02-QDVZ-AC-0005_SN02_R | SJ-B-02-QDVZ-AC-0005 | MAU-1-2-5 | MAU-A | _SN02_R | 送风机运行信号
182 | SJ-B-02-QDVZ-AC-0005_SN03_E | SJ-B-02-QDVZ-AC-0005 | MAU-1-2-5 | MAU-A | _SN03_E | 送风机故障信号
183 | SJ-B-02-QDVZ-AC-0005_SN04_R | SJ-B-02-QDVZ-AC-0005 | MAU-1-2-5 | MAU-A | _SN04_R | 加湿器运行信号
184 | SJ-B-02-QDVZ-AC-0005_SN05_E | SJ-B-02-QDVZ-AC-0005 | MAU-1-2-5 | MAU-A | _SN05_E | 加湿器故障信号
185 | SJ-B-02-QDVZ-AC-0005_SN06_S | SJ-B-02-QDVZ-AC-0005 | MAU-1-2-5 | MAU-A | _SN06_S | 系统启动
186 | SJ-B-02-QDVZ-AC-0006_AV01_F | SJ-B-02-QDVZ-AC-0006 | MAU-1-2-6 | MAU-A | _AV01_F | 送风风速
187 | SJ-B-02-QDVZ-AC-0006_OP01_F | SJ-B-02-QDVZ-AC-0006 | MAU-1-2-6 | MAU-A | _OP01_F | 预热阀开度反馈
188 | SJ-B-02-QDVZ-AC-0006_OP02_F | SJ-B-02-QDVZ-AC-0006 | MAU-1-2-6 | MAU-A | _OP02_F | 一级表冷阀开度反馈
189 | SJ-B-02-QDVZ-AC-0006_OP03_F | SJ-B-02-QDVZ-AC-0006 | MAU-1-2-6 | MAU-A | _OP03_F | 二级表冷阀开度反馈
190 | SJ-B-02-QDVZ-AC-0006_OP04_F | SJ-B-02-QDVZ-AC-0006 | MAU-1-2-6 | MAU-A | _OP04_F | 再热阀开度反馈
191 | SJ-B-02-QDVZ-AC-0006_OP05_F | SJ-B-02-QDVZ-AC-0006 | MAU-1-2-6 | MAU-A | _OP05_F | 加湿器开度反馈
192 | SJ-B-02-QDVZ-AC-0006_OP06_X | SJ-B-02-QDVZ-AC-0006 | MAU-1-2-6 | MAU-A | _OP06_X | 预热阀开度异常
193 | SJ-B-02-QDVZ-AC-0006_OP07_X | SJ-B-02-QDVZ-AC-0006 | MAU-1-2-6 | MAU-A | _OP07_X | 一级表冷阀开度异常
194 | SJ-B-02-QDVZ-AC-0006_OP08_X | SJ-B-02-QDVZ-AC-0006 | MAU-1-2-6 | MAU-A | _OP08_X | 二级表冷阀开度异常
195 | SJ-B-02-QDVZ-AC-0006_OP09_X | SJ-B-02-QDVZ-AC-0006 | MAU-1-2-6 | MAU-A | _OP09_X | 再热阀开度异常
196 | SJ-B-02-QDVZ-AC-0006_FQ01_F | SJ-B-02-QDVZ-AC-0006 | MAU-1-2-6 | MAU-A | _FQ01_F | 送风机频率反馈
197 | SJ-B-02-QDVZ-AC-0006_HU01_F | SJ-B-02-QDVZ-AC-0006 | MAU-1-2-6 | MAU-A | _HU01_F | 新风湿度
198 | SJ-B-02-QDVZ-AC-0006_HU02_F | SJ-B-02-QDVZ-AC-0006 | MAU-1-2-6 | MAU-A | _HU02_F | 送风湿度
199 | SJ-B-02-QDVZ-AC-0006_HU03_F | SJ-B-02-QDVZ-AC-0006 | MAU-1-2-6 | MAU-A | _HU03_F | 车间湿度
200 | SJ-B-02-QDVZ-AC-0006_HU04_F | SJ-B-02-QDVZ-AC-0006 | MAU-1-2-6 | MAU-A | _HU04_F | 新风含湿量
201 | SJ-B-02-QDVZ-AC-0006_HU05_F | SJ-B-02-QDVZ-AC-0006 | MAU-1-2-6 | MAU-A | _HU05_F | 送风含湿量
202 | SJ-B-02-QDVZ-AC-0006_HU06_X | SJ-B-02-QDVZ-AC-0006 | MAU-1-2-6 | MAU-A | _HU06_X | 车间湿度异常
203 | SJ-B-02-QDVZ-AC-0006_TE01_F | SJ-B-02-QDVZ-AC-0006 | MAU-1-2-6 | MAU-A | _TE01_F | 新风温度
204 | SJ-B-02-QDVZ-AC-0006_TE02_F | SJ-B-02-QDVZ-AC-0006 | MAU-1-2-6 | MAU-A | _TE02_F | 送风温度
205 | SJ-B-02-QDVZ-AC-0006_TE03_F | SJ-B-02-QDVZ-AC-0006 | MAU-1-2-6 | MAU-A | _TE03_F | 车间温度
206 | SJ-B-02-QDVZ-AC-0006_TE04_F | SJ-B-02-QDVZ-AC-0006 | MAU-1-2-6 | MAU-A | _TE04_F | 预热阀后温度
207 | SJ-B-02-QDVZ-AC-0006_TE05_F | SJ-B-02-QDVZ-AC-0006 | MAU-1-2-6 | MAU-A | _TE05_F | 一级表冷后温度
208 | SJ-B-02-QDVZ-AC-0006_TE06_F | SJ-B-02-QDVZ-AC-0006 | MAU-1-2-6 | MAU-A | _TE06_F | 二级表冷后温度
209 | SJ-B-02-QDVZ-AC-0006_TE07_F | SJ-B-02-QDVZ-AC-0006 | MAU-1-2-6 | MAU-A | _TE07_F | 新风露点温度
210 | SJ-B-02-QDVZ-AC-0006_TE08_F | SJ-B-02-QDVZ-AC-0006 | MAU-1-2-6 | MAU-A | _TE08_F | 送风露点温度
211 | SJ-B-02-QDVZ-AC-0006_TE09_S | SJ-B-02-QDVZ-AC-0006 | MAU-1-2-6 | MAU-A | _TE09_S | 当前送风露点温度设定值
212 | SJ-B-02-QDVZ-AC-0006_TE10_S | SJ-B-02-QDVZ-AC-0006 | MAU-1-2-6 | MAU-A | _TE10_S | 当前送风温度设定值
213 | SJ-B-02-QDVZ-AC-0006_TE11_X | SJ-B-02-QDVZ-AC-0006 | MAU-1-2-6 | MAU-A | _TE11_X | 送风温度异常
214 | SJ-B-02-QDVZ-AC-0006_TE12_X | SJ-B-02-QDVZ-AC-0006 | MAU-1-2-6 | MAU-A | _TE12_X | 送风露点异常
215 | SJ-B-02-QDVZ-AC-0006_TE13_X | SJ-B-02-QDVZ-AC-0006 | MAU-1-2-6 | MAU-A | _TE13_X | 车间温度异常
216 | SJ-B-02-QDVZ-AC-0006_DP01_F | SJ-B-02-QDVZ-AC-0006 | MAU-1-2-6 | MAU-A | _DP01_F | 车间压差
217 | SJ-B-02-QDVZ-AC-0006_DP02_X | SJ-B-02-QDVZ-AC-0006 | MAU-1-2-6 | MAU-A | _DP02_X | 粗效压差异常
218 | SJ-B-02-QDVZ-AC-0006_DP03_X | SJ-B-02-QDVZ-AC-0006 | MAU-1-2-6 | MAU-A | _DP03_X | 中效压差异常
219 | SJ-B-02-QDVZ-AC-0006_DP04_X | SJ-B-02-QDVZ-AC-0006 | MAU-1-2-6 | MAU-A | _DP04_X | 高效压差异常
220 | SJ-B-02-QDVZ-AC-0006_PR01_F | SJ-B-02-QDVZ-AC-0006 | MAU-1-2-6 | MAU-A | _PR01_F | 送风压力
221 | SJ-B-02-QDVZ-AC-0006_SN01_M | SJ-B-02-QDVZ-AC-0006 | MAU-1-2-6 | MAU-A | _SN01_M | 送风机远程信号
222 | SJ-B-02-QDVZ-AC-0006_SN02_R | SJ-B-02-QDVZ-AC-0006 | MAU-1-2-6 | MAU-A | _SN02_R | 送风机运行信号
223 | SJ-B-02-QDVZ-AC-0006_SN03_E | SJ-B-02-QDVZ-AC-0006 | MAU-1-2-6 | MAU-A | _SN03_E | 送风机故障信号
224 | SJ-B-02-QDVZ-AC-0006_SN04_R | SJ-B-02-QDVZ-AC-0006 | MAU-1-2-6 | MAU-A | _SN04_R | 加湿器运行信号
225 | SJ-B-02-QDVZ-AC-0006_SN05_E | SJ-B-02-QDVZ-AC-0006 | MAU-1-2-6 | MAU-A | _SN05_E | 加湿器故障信号
226 | SJ-B-02-QDVZ-AC-0006_SN06_S | SJ-B-02-QDVZ-AC-0006 | MAU-1-2-6 | MAU-A | _SN06_S | 系统启动
227 | SJ-B-02-QDVZ-AC-0007_AV01_F | SJ-B-02-QDVZ-AC-0007 | MAU-1-2-7 | MAU-A | _AV01_F | 送风风速
228 | SJ-B-02-QDVZ-AC-0007_OP01_F | SJ-B-02-QDVZ-AC-0007 | MAU-1-2-7 | MAU-A | _OP01_F | 预热阀开度反馈
229 | SJ-B-02-QDVZ-AC-0007_OP02_F | SJ-B-02-QDVZ-AC-0007 | MAU-1-2-7 | MAU-A | _OP02_F | 一级表冷阀开度反馈
230 | SJ-B-02-QDVZ-AC-0007_OP03_F | SJ-B-02-QDVZ-AC-0007 | MAU-1-2-7 | MAU-A | _OP03_F | 二级表冷阀开度反馈
231 | SJ-B-02-QDVZ-AC-0007_OP04_F | SJ-B-02-QDVZ-AC-0007 | MAU-1-2-7 | MAU-A | _OP04_F | 再热阀开度反馈
232 | SJ-B-02-QDVZ-AC-0007_OP05_F | SJ-B-02-QDVZ-AC-0007 | MAU-1-2-7 | MAU-A | _OP05_F | 加湿器开度反馈
233 | SJ-B-02-QDVZ-AC-0007_OP06_X | SJ-B-02-QDVZ-AC-0007 | MAU-1-2-7 | MAU-A | _OP06_X | 预热阀开度异常
234 | SJ-B-02-QDVZ-AC-0007_OP07_X | SJ-B-02-QDVZ-AC-0007 | MAU-1-2-7 | MAU-A | _OP07_X | 一级表冷阀开度异常
235 | SJ-B-02-QDVZ-AC-0007_OP08_X | SJ-B-02-QDVZ-AC-0007 | MAU-1-2-7 | MAU-A | _OP08_X | 二级表冷阀开度异常
236 | SJ-B-02-QDVZ-AC-0007_OP09_X | SJ-B-02-QDVZ-AC-0007 | MAU-1-2-7 | MAU-A | _OP09_X | 再热阀开度异常
237 | SJ-B-02-QDVZ-AC-0007_FQ01_F | SJ-B-02-QDVZ-AC-0007 | MAU-1-2-7 | MAU-A | _FQ01_F | 送风机频率反馈
238 | SJ-B-02-QDVZ-AC-0007_HU01_F | SJ-B-02-QDVZ-AC-0007 | MAU-1-2-7 | MAU-A | _HU01_F | 新风湿度
239 | SJ-B-02-QDVZ-AC-0007_HU02_F | SJ-B-02-QDVZ-AC-0007 | MAU-1-2-7 | MAU-A | _HU02_F | 送风湿度
240 | SJ-B-02-QDVZ-AC-0007_HU03_F | SJ-B-02-QDVZ-AC-0007 | MAU-1-2-7 | MAU-A | _HU03_F | 车间湿度
241 | SJ-B-02-QDVZ-AC-0007_HU04_F | SJ-B-02-QDVZ-AC-0007 | MAU-1-2-7 | MAU-A | _HU04_F | 新风含湿量
242 | SJ-B-02-QDVZ-AC-0007_HU05_F | SJ-B-02-QDVZ-AC-0007 | MAU-1-2-7 | MAU-A | _HU05_F | 送风含湿量
243 | SJ-B-02-QDVZ-AC-0007_HU06_X | SJ-B-02-QDVZ-AC-0007 | MAU-1-2-7 | MAU-A | _HU06_X | 车间湿度异常
244 | SJ-B-02-QDVZ-AC-0007_TE01_F | SJ-B-02-QDVZ-AC-0007 | MAU-1-2-7 | MAU-A | _TE01_F | 新风温度
245 | SJ-B-02-QDVZ-AC-0007_TE02_F | SJ-B-02-QDVZ-AC-0007 | MAU-1-2-7 | MAU-A | _TE02_F | 送风温度
246 | SJ-B-02-QDVZ-AC-0007_TE03_F | SJ-B-02-QDVZ-AC-0007 | MAU-1-2-7 | MAU-A | _TE03_F | 车间温度
247 | SJ-B-02-QDVZ-AC-0007_TE04_F | SJ-B-02-QDVZ-AC-0007 | MAU-1-2-7 | MAU-A | _TE04_F | 预热阀后温度
248 | SJ-B-02-QDVZ-AC-0007_TE05_F | SJ-B-02-QDVZ-AC-0007 | MAU-1-2-7 | MAU-A | _TE05_F | 一级表冷后温度
249 | SJ-B-02-QDVZ-AC-0007_TE06_F | SJ-B-02-QDVZ-AC-0007 | MAU-1-2-7 | MAU-A | _TE06_F | 二级表冷后温度
250 | SJ-B-02-QDVZ-AC-0007_TE07_F | SJ-B-02-QDVZ-AC-0007 | MAU-1-2-7 | MAU-A | _TE07_F | 新风露点温度
251 | SJ-B-02-QDVZ-AC-0007_TE08_F | SJ-B-02-QDVZ-AC-0007 | MAU-1-2-7 | MAU-A | _TE08_F | 送风露点温度
252 | SJ-B-02-QDVZ-AC-0007_TE09_S | SJ-B-02-QDVZ-AC-0007 | MAU-1-2-7 | MAU-A | _TE09_S | 当前送风露点温度设定值
253 | SJ-B-02-QDVZ-AC-0007_TE10_S | SJ-B-02-QDVZ-AC-0007 | MAU-1-2-7 | MAU-A | _TE10_S | 当前送风温度设定值
254 | SJ-B-02-QDVZ-AC-0007_TE11_X | SJ-B-02-QDVZ-AC-0007 | MAU-1-2-7 | MAU-A | _TE11_X | 送风温度异常
255 | SJ-B-02-QDVZ-AC-0007_TE12_X | SJ-B-02-QDVZ-AC-0007 | MAU-1-2-7 | MAU-A | _TE12_X | 送风露点异常
256 | SJ-B-02-QDVZ-AC-0007_TE13_X | SJ-B-02-QDVZ-AC-0007 | MAU-1-2-7 | MAU-A | _TE13_X | 车间温度异常
257 | SJ-B-02-QDVZ-AC-0007_DP01_F | SJ-B-02-QDVZ-AC-0007 | MAU-1-2-7 | MAU-A | _DP01_F | 车间压差
258 | SJ-B-02-QDVZ-AC-0007_DP02_X | SJ-B-02-QDVZ-AC-0007 | MAU-1-2-7 | MAU-A | _DP02_X | 粗效压差异常
259 | SJ-B-02-QDVZ-AC-0007_DP03_X | SJ-B-02-QDVZ-AC-0007 | MAU-1-2-7 | MAU-A | _DP03_X | 中效压差异常
260 | SJ-B-02-QDVZ-AC-0007_DP04_X | SJ-B-02-QDVZ-AC-0007 | MAU-1-2-7 | MAU-A | _DP04_X | 高效压差异常
261 | SJ-B-02-QDVZ-AC-0007_PR01_F | SJ-B-02-QDVZ-AC-0007 | MAU-1-2-7 | MAU-A | _PR01_F | 送风压力
262 | SJ-B-02-QDVZ-AC-0007_SN01_M | SJ-B-02-QDVZ-AC-0007 | MAU-1-2-7 | MAU-A | _SN01_M | 送风机远程信号
263 | SJ-B-02-QDVZ-AC-0007_SN02_R | SJ-B-02-QDVZ-AC-0007 | MAU-1-2-7 | MAU-A | _SN02_R | 送风机运行信号
264 | SJ-B-02-QDVZ-AC-0007_SN03_E | SJ-B-02-QDVZ-AC-0007 | MAU-1-2-7 | MAU-A | _SN03_E | 送风机故障信号
265 | SJ-B-02-QDVZ-AC-0007_SN04_R | SJ-B-02-QDVZ-AC-0007 | MAU-1-2-7 | MAU-A | _SN04_R | 加湿器运行信号
266 | SJ-B-02-QDVZ-AC-0007_SN05_E | SJ-B-02-QDVZ-AC-0007 | MAU-1-2-7 | MAU-A | _SN05_E | 加湿器故障信号
267 | SJ-B-02-QDVZ-AC-0007_SN06_S | SJ-B-02-QDVZ-AC-0007 | MAU-1-2-7 | MAU-A | _SN06_S | 系统启动
268 | SJ-B-02-QDVZ-AC-0008_AV01_F | SJ-B-02-QDVZ-AC-0008 | MAU-1-2-8 | MAU-A | _AV01_F | 送风风速
269 | SJ-B-02-QDVZ-AC-0008_OP01_F | SJ-B-02-QDVZ-AC-0008 | MAU-1-2-8 | MAU-A | _OP01_F | 预热阀开度反馈
270 | SJ-B-02-QDVZ-AC-0008_OP02_F | SJ-B-02-QDVZ-AC-0008 | MAU-1-2-8 | MAU-A | _OP02_F | 一级表冷阀开度反馈
271 | SJ-B-02-QDVZ-AC-0008_OP03_F | SJ-B-02-QDVZ-AC-0008 | MAU-1-2-8 | MAU-A | _OP03_F | 二级表冷阀开度反馈
272 | SJ-B-02-QDVZ-AC-0008_OP04_F | SJ-B-02-QDVZ-AC-0008 | MAU-1-2-8 | MAU-A | _OP04_F | 再热阀开度反馈
273 | SJ-B-02-QDVZ-AC-0008_OP05_F | SJ-B-02-QDVZ-AC-0008 | MAU-1-2-8 | MAU-A | _OP05_F | 加湿器开度反馈
274 | SJ-B-02-QDVZ-AC-0008_OP06_X | SJ-B-02-QDVZ-AC-0008 | MAU-1-2-8 | MAU-A | _OP06_X | 预热阀开度异常
275 | SJ-B-02-QDVZ-AC-0008_OP07_X | SJ-B-02-QDVZ-AC-0008 | MAU-1-2-8 | MAU-A | _OP07_X | 一级表冷阀开度异常
276 | SJ-B-02-QDVZ-AC-0008_OP08_X | SJ-B-02-QDVZ-AC-0008 | MAU-1-2-8 | MAU-A | _OP08_X | 二级表冷阀开度异常
277 | SJ-B-02-QDVZ-AC-0008_OP09_X | SJ-B-02-QDVZ-AC-0008 | MAU-1-2-8 | MAU-A | _OP09_X | 再热阀开度异常
278 | SJ-B-02-QDVZ-AC-0008_FQ01_F | SJ-B-02-QDVZ-AC-0008 | MAU-1-2-8 | MAU-A | _FQ01_F | 送风机频率反馈
279 | SJ-B-02-QDVZ-AC-0008_HU01_F | SJ-B-02-QDVZ-AC-0008 | MAU-1-2-8 | MAU-A | _HU01_F | 新风湿度
280 | SJ-B-02-QDVZ-AC-0008_HU02_F | SJ-B-02-QDVZ-AC-0008 | MAU-1-2-8 | MAU-A | _HU02_F | 送风湿度
281 | SJ-B-02-QDVZ-AC-0008_HU03_F | SJ-B-02-QDVZ-AC-0008 | MAU-1-2-8 | MAU-A | _HU03_F | 车间湿度
282 | SJ-B-02-QDVZ-AC-0008_HU04_F | SJ-B-02-QDVZ-AC-0008 | MAU-1-2-8 | MAU-A | _HU04_F | 新风含湿量
283 | SJ-B-02-QDVZ-AC-0008_HU05_F | SJ-B-02-QDVZ-AC-0008 | MAU-1-2-8 | MAU-A | _HU05_F | 送风含湿量
284 | SJ-B-02-QDVZ-AC-0008_HU06_X | SJ-B-02-QDVZ-AC-0008 | MAU-1-2-8 | MAU-A | _HU06_X | 车间湿度异常
285 | SJ-B-02-QDVZ-AC-0008_TE01_F | SJ-B-02-QDVZ-AC-0008 | MAU-1-2-8 | MAU-A | _TE01_F | 新风温度
286 | SJ-B-02-QDVZ-AC-0008_TE02_F | SJ-B-02-QDVZ-AC-0008 | MAU-1-2-8 | MAU-A | _TE02_F | 送风温度
287 | SJ-B-02-QDVZ-AC-0008_TE03_F | SJ-B-02-QDVZ-AC-0008 | MAU-1-2-8 | MAU-A | _TE03_F | 车间温度
288 | SJ-B-02-QDVZ-AC-0008_TE04_F | SJ-B-02-QDVZ-AC-0008 | MAU-1-2-8 | MAU-A | _TE04_F | 预热阀后温度
289 | SJ-B-02-QDVZ-AC-0008_TE05_F | SJ-B-02-QDVZ-AC-0008 | MAU-1-2-8 | MAU-A | _TE05_F | 一级表冷后温度
290 | SJ-B-02-QDVZ-AC-0008_TE06_F | SJ-B-02-QDVZ-AC-0008 | MAU-1-2-8 | MAU-A | _TE06_F | 二级表冷后温度
291 | SJ-B-02-QDVZ-AC-0008_TE07_F | SJ-B-02-QDVZ-AC-0008 | MAU-1-2-8 | MAU-A | _TE07_F | 新风露点温度
292 | SJ-B-02-QDVZ-AC-0008_TE08_F | SJ-B-02-QDVZ-AC-0008 | MAU-1-2-8 | MAU-A | _TE08_F | 送风露点温度
293 | SJ-B-02-QDVZ-AC-0008_TE09_S | SJ-B-02-QDVZ-AC-0008 | MAU-1-2-8 | MAU-A | _TE09_S | 当前送风露点温度设定值
294 | SJ-B-02-QDVZ-AC-0008_TE10_S | SJ-B-02-QDVZ-AC-0008 | MAU-1-2-8 | MAU-A | _TE10_S | 当前送风温度设定值
295 | SJ-B-02-QDVZ-AC-0008_TE11_X | SJ-B-02-QDVZ-AC-0008 | MAU-1-2-8 | MAU-A | _TE11_X | 送风温度异常
296 | SJ-B-02-QDVZ-AC-0008_TE12_X | SJ-B-02-QDVZ-AC-0008 | MAU-1-2-8 | MAU-A | _TE12_X | 送风露点异常
297 | SJ-B-02-QDVZ-AC-0008_TE13_X | SJ-B-02-QDVZ-AC-0008 | MAU-1-2-8 | MAU-A | _TE13_X | 车间温度异常
298 | SJ-B-02-QDVZ-AC-0008_DP01_F | SJ-B-02-QDVZ-AC-0008 | MAU-1-2-8 | MAU-A | _DP01_F | 车间压差
299 | SJ-B-02-QDVZ-AC-0008_DP02_X | SJ-B-02-QDVZ-AC-0008 | MAU-1-2-8 | MAU-A | _DP02_X | 粗效压差异常
300 | SJ-B-02-QDVZ-AC-0008_DP03_X | SJ-B-02-QDVZ-AC-0008 | MAU-1-2-8 | MAU-A | _DP03_X | 中效压差异常
301 | SJ-B-02-QDVZ-AC-0008_DP04_X | SJ-B-02-QDVZ-AC-0008 | MAU-1-2-8 | MAU-A | _DP04_X | 高效压差异常
302 | SJ-B-02-QDVZ-AC-0008_PR01_F | SJ-B-02-QDVZ-AC-0008 | MAU-1-2-8 | MAU-A | _PR01_F | 送风压力
303 | SJ-B-02-QDVZ-AC-0008_SN01_M | SJ-B-02-QDVZ-AC-0008 | MAU-1-2-8 | MAU-A | _SN01_M | 送风机远程信号
304 | SJ-B-02-QDVZ-AC-0008_SN02_R | SJ-B-02-QDVZ-AC-0008 | MAU-1-2-8 | MAU-A | _SN02_R | 送风机运行信号
305 | SJ-B-02-QDVZ-AC-0008_SN03_E | SJ-B-02-QDVZ-AC-0008 | MAU-1-2-8 | MAU-A | _SN03_E | 送风机故障信号
306 | SJ-B-02-QDVZ-AC-0008_SN04_R | SJ-B-02-QDVZ-AC-0008 | MAU-1-2-8 | MAU-A | _SN04_R | 加湿器运行信号
307 | SJ-B-02-QDVZ-AC-0008_SN05_E | SJ-B-02-QDVZ-AC-0008 | MAU-1-2-8 | MAU-A | _SN05_E | 加湿器故障信号
308 | SJ-B-02-QDVZ-AC-0008_SN06_S | SJ-B-02-QDVZ-AC-0008 | MAU-1-2-8 | MAU-A | _SN06_S | 系统启动
309 | SJ-B-02-QDVZ-AC-0009_AV01_F | SJ-B-02-QDVZ-AC-0009 | MAU-1-2-9 | MAU-A | _AV01_F | 送风风速
310 | SJ-B-02-QDVZ-AC-0009_OP01_F | SJ-B-02-QDVZ-AC-0009 | MAU-1-2-9 | MAU-A | _OP01_F | 预热阀开度反馈
311 | SJ-B-02-QDVZ-AC-0009_OP02_F | SJ-B-02-QDVZ-AC-0009 | MAU-1-2-9 | MAU-A | _OP02_F | 一级表冷阀开度反馈
312 | SJ-B-02-QDVZ-AC-0009_OP03_F | SJ-B-02-QDVZ-AC-0009 | MAU-1-2-9 | MAU-A | _OP03_F | 二级表冷阀开度反馈
313 | SJ-B-02-QDVZ-AC-0009_OP04_F | SJ-B-02-QDVZ-AC-0009 | MAU-1-2-9 | MAU-A | _OP04_F | 再热阀开度反馈
314 | SJ-B-02-QDVZ-AC-0009_OP05_F | SJ-B-02-QDVZ-AC-0009 | MAU-1-2-9 | MAU-A | _OP05_F | 加湿器开度反馈
315 | SJ-B-02-QDVZ-AC-0009_OP06_X | SJ-B-02-QDVZ-AC-0009 | MAU-1-2-9 | MAU-A | _OP06_X | 预热阀开度异常
316 | SJ-B-02-QDVZ-AC-0009_OP07_X | SJ-B-02-QDVZ-AC-0009 | MAU-1-2-9 | MAU-A | _OP07_X | 一级表冷阀开度异常
317 | SJ-B-02-QDVZ-AC-0009_OP08_X | SJ-B-02-QDVZ-AC-0009 | MAU-1-2-9 | MAU-A | _OP08_X | 二级表冷阀开度异常
318 | SJ-B-02-QDVZ-AC-0009_OP09_X | SJ-B-02-QDVZ-AC-0009 | MAU-1-2-9 | MAU-A | _OP09_X | 再热阀开度异常
319 | SJ-B-02-QDVZ-AC-0009_FQ01_F | SJ-B-02-QDVZ-AC-0009 | MAU-1-2-9 | MAU-A | _FQ01_F | 送风机频率反馈
320 | SJ-B-02-QDVZ-AC-0009_HU01_F | SJ-B-02-QDVZ-AC-0009 | MAU-1-2-9 | MAU-A | _HU01_F | 新风湿度
321 | SJ-B-02-QDVZ-AC-0009_HU02_F | SJ-B-02-QDVZ-AC-0009 | MAU-1-2-9 | MAU-A | _HU02_F | 送风湿度
322 | SJ-B-02-QDVZ-AC-0009_HU03_F | SJ-B-02-QDVZ-AC-0009 | MAU-1-2-9 | MAU-A | _HU03_F | 车间湿度
323 | SJ-B-02-QDVZ-AC-0009_HU04_F | SJ-B-02-QDVZ-AC-0009 | MAU-1-2-9 | MAU-A | _HU04_F | 新风含湿量
324 | SJ-B-02-QDVZ-AC-0009_HU05_F | SJ-B-02-QDVZ-AC-0009 | MAU-1-2-9 | MAU-A | _HU05_F | 送风含湿量
325 | SJ-B-02-QDVZ-AC-0009_HU06_X | SJ-B-02-QDVZ-AC-0009 | MAU-1-2-9 | MAU-A | _HU06_X | 车间湿度异常
326 | SJ-B-02-QDVZ-AC-0009_TE01_F | SJ-B-02-QDVZ-AC-0009 | MAU-1-2-9 | MAU-A | _TE01_F | 新风温度
327 | SJ-B-02-QDVZ-AC-0009_TE02_F | SJ-B-02-QDVZ-AC-0009 | MAU-1-2-9 | MAU-A | _TE02_F | 送风温度
328 | SJ-B-02-QDVZ-AC-0009_TE03_F | SJ-B-02-QDVZ-AC-0009 | MAU-1-2-9 | MAU-A | _TE03_F | 车间温度
329 | SJ-B-02-QDVZ-AC-0009_TE04_F | SJ-B-02-QDVZ-AC-0009 | MAU-1-2-9 | MAU-A | _TE04_F | 预热阀后温度
330 | SJ-B-02-QDVZ-AC-0009_TE05_F | SJ-B-02-QDVZ-AC-0009 | MAU-1-2-9 | MAU-A | _TE05_F | 一级表冷后温度
331 | SJ-B-02-QDVZ-AC-0009_TE06_F | SJ-B-02-QDVZ-AC-0009 | MAU-1-2-9 | MAU-A | _TE06_F | 二级表冷后温度
332 | SJ-B-02-QDVZ-AC-0009_TE07_F | SJ-B-02-QDVZ-AC-0009 | MAU-1-2-9 | MAU-A | _TE07_F | 新风露点温度
333 | SJ-B-02-QDVZ-AC-0009_TE08_F | SJ-B-02-QDVZ-AC-0009 | MAU-1-2-9 | MAU-A | _TE08_F | 送风露点温度
334 | SJ-B-02-QDVZ-AC-0009_TE09_S | SJ-B-02-QDVZ-AC-0009 | MAU-1-2-9 | MAU-A | _TE09_S | 当前送风露点温度设定值
335 | SJ-B-02-QDVZ-AC-0009_TE10_S | SJ-B-02-QDVZ-AC-0009 | MAU-1-2-9 | MAU-A | _TE10_S | 当前送风温度设定值
336 | SJ-B-02-QDVZ-AC-0009_TE11_X | SJ-B-02-QDVZ-AC-0009 | MAU-1-2-9 | MAU-A | _TE11_X | 送风温度异常
337 | SJ-B-02-QDVZ-AC-0009_TE12_X | SJ-B-02-QDVZ-AC-0009 | MAU-1-2-9 | MAU-A | _TE12_X | 送风露点异常
338 | SJ-B-02-QDVZ-AC-0009_TE13_X | SJ-B-02-QDVZ-AC-0009 | MAU-1-2-9 | MAU-A | _TE13_X | 车间温度异常
339 | SJ-B-02-QDVZ-AC-0009_DP01_F | SJ-B-02-QDVZ-AC-0009 | MAU-1-2-9 | MAU-A | _DP01_F | 车间压差
340 | SJ-B-02-QDVZ-AC-0009_DP02_X | SJ-B-02-QDVZ-AC-0009 | MAU-1-2-9 | MAU-A | _DP02_X | 粗效压差异常
341 | SJ-B-02-QDVZ-AC-0009_DP03_X | SJ-B-02-QDVZ-AC-0009 | MAU-1-2-9 | MAU-A | _DP03_X | 中效压差异常
342 | SJ-B-02-QDVZ-AC-0009_DP04_X | SJ-B-02-QDVZ-AC-0009 | MAU-1-2-9 | MAU-A | _DP04_X | 高效压差异常
343 | SJ-B-02-QDVZ-AC-0009_PR01_F | SJ-B-02-QDVZ-AC-0009 | MAU-1-2-9 | MAU-A | _PR01_F | 送风压力
344 | SJ-B-02-QDVZ-AC-0009_SN01_M | SJ-B-02-QDVZ-AC-0009 | MAU-1-2-9 | MAU-A | _SN01_M | 送风机远程信号
345 | SJ-B-02-QDVZ-AC-0009_SN02_R | SJ-B-02-QDVZ-AC-0009 | MAU-1-2-9 | MAU-A | _SN02_R | 送风机运行信号
346 | SJ-B-02-QDVZ-AC-0009_SN03_E | SJ-B-02-QDVZ-AC-0009 | MAU-1-2-9 | MAU-A | _SN03_E | 送风机故障信号
347 | SJ-B-02-QDVZ-AC-0009_SN04_R | SJ-B-02-QDVZ-AC-0009 | MAU-1-2-9 | MAU-A | _SN04_R | 加湿器运行信号
348 | SJ-B-02-QDVZ-AC-0009_SN05_E | SJ-B-02-QDVZ-AC-0009 | MAU-1-2-9 | MAU-A | _SN05_E | 加湿器故障信号
349 | SJ-B-02-QDVZ-AC-0009_SN06_S | SJ-B-02-QDVZ-AC-0009 | MAU-1-2-9 | MAU-A | _SN06_S | 系统启动
350 | SJ-B-02-QDVZ-AC-0010_AV01_F | SJ-B-02-QDVZ-AC-0010 | MAU-1-2-10 | MAU-A | _AV01_F | 送风风速
351 | SJ-B-02-QDVZ-AC-0010_OP01_F | SJ-B-02-QDVZ-AC-0010 | MAU-1-2-10 | MAU-A | _OP01_F | 预热阀开度反馈
352 | SJ-B-02-QDVZ-AC-0010_OP02_F | SJ-B-02-QDVZ-AC-0010 | MAU-1-2-10 | MAU-A | _OP02_F | 一级表冷阀开度反馈
353 | SJ-B-02-QDVZ-AC-0010_OP03_F | SJ-B-02-QDVZ-AC-0010 | MAU-1-2-10 | MAU-A | _OP03_F | 二级表冷阀开度反馈
354 | SJ-B-02-QDVZ-AC-0010_OP04_F | SJ-B-02-QDVZ-AC-0010 | MAU-1-2-10 | MAU-A | _OP04_F | 再热阀开度反馈
355 | SJ-B-02-QDVZ-AC-0010_OP05_F | SJ-B-02-QDVZ-AC-0010 | MAU-1-2-10 | MAU-A | _OP05_F | 加湿器开度反馈
356 | SJ-B-02-QDVZ-AC-0010_OP06_X | SJ-B-02-QDVZ-AC-0010 | MAU-1-2-10 | MAU-A | _OP06_X | 预热阀开度异常
357 | SJ-B-02-QDVZ-AC-0010_OP07_X | SJ-B-02-QDVZ-AC-0010 | MAU-1-2-10 | MAU-A | _OP07_X | 一级表冷阀开度异常
358 | SJ-B-02-QDVZ-AC-0010_OP08_X | SJ-B-02-QDVZ-AC-0010 | MAU-1-2-10 | MAU-A | _OP08_X | 二级表冷阀开度异常
359 | SJ-B-02-QDVZ-AC-0010_OP09_X | SJ-B-02-QDVZ-AC-0010 | MAU-1-2-10 | MAU-A | _OP09_X | 再热阀开度异常
360 | SJ-B-02-QDVZ-AC-0010_FQ01_F | SJ-B-02-QDVZ-AC-0010 | MAU-1-2-10 | MAU-A | _FQ01_F | 送风机频率反馈
361 | SJ-B-02-QDVZ-AC-0010_HU01_F | SJ-B-02-QDVZ-AC-0010 | MAU-1-2-10 | MAU-A | _HU01_F | 新风湿度
362 | SJ-B-02-QDVZ-AC-0010_HU02_F | SJ-B-02-QDVZ-AC-0010 | MAU-1-2-10 | MAU-A | _HU02_F | 送风湿度
363 | SJ-B-02-QDVZ-AC-0010_HU03_F | SJ-B-02-QDVZ-AC-0010 | MAU-1-2-10 | MAU-A | _HU03_F | 车间湿度
364 | SJ-B-02-QDVZ-AC-0010_HU04_F | SJ-B-02-QDVZ-AC-0010 | MAU-1-2-10 | MAU-A | _HU04_F | 新风含湿量
365 | SJ-B-02-QDVZ-AC-0010_HU05_F | SJ-B-02-QDVZ-AC-0010 | MAU-1-2-10 | MAU-A | _HU05_F | 送风含湿量
366 | SJ-B-02-QDVZ-AC-0010_HU06_X | SJ-B-02-QDVZ-AC-0010 | MAU-1-2-10 | MAU-A | _HU06_X | 车间湿度异常
367 | SJ-B-02-QDVZ-AC-0010_TE01_F | SJ-B-02-QDVZ-AC-0010 | MAU-1-2-10 | MAU-A | _TE01_F | 新风温度
368 | SJ-B-02-QDVZ-AC-0010_TE02_F | SJ-B-02-QDVZ-AC-0010 | MAU-1-2-10 | MAU-A | _TE02_F | 送风温度
369 | SJ-B-02-QDVZ-AC-0010_TE03_F | SJ-B-02-QDVZ-AC-0010 | MAU-1-2-10 | MAU-A | _TE03_F | 车间温度
370 | SJ-B-02-QDVZ-AC-0010_TE04_F | SJ-B-02-QDVZ-AC-0010 | MAU-1-2-10 | MAU-A | _TE04_F | 预热阀后温度
371 | SJ-B-02-QDVZ-AC-0010_TE05_F | SJ-B-02-QDVZ-AC-0010 | MAU-1-2-10 | MAU-A | _TE05_F | 一级表冷后温度
372 | SJ-B-02-QDVZ-AC-0010_TE06_F | SJ-B-02-QDVZ-AC-0010 | MAU-1-2-10 | MAU-A | _TE06_F | 二级表冷后温度
373 | SJ-B-02-QDVZ-AC-0010_TE07_F | SJ-B-02-QDVZ-AC-0010 | MAU-1-2-10 | MAU-A | _TE07_F | 新风露点温度
374 | SJ-B-02-QDVZ-AC-0010_TE08_F | SJ-B-02-QDVZ-AC-0010 | MAU-1-2-10 | MAU-A | _TE08_F | 送风露点温度
375 | SJ-B-02-QDVZ-AC-0010_TE09_S | SJ-B-02-QDVZ-AC-0010 | MAU-1-2-10 | MAU-A | _TE09_S | 当前送风露点温度设定值
376 | SJ-B-02-QDVZ-AC-0010_TE10_S | SJ-B-02-QDVZ-AC-0010 | MAU-1-2-10 | MAU-A | _TE10_S | 当前送风温度设定值
377 | SJ-B-02-QDVZ-AC-0010_TE11_X | SJ-B-02-QDVZ-AC-0010 | MAU-1-2-10 | MAU-A | _TE11_X | 送风温度异常
378 | SJ-B-02-QDVZ-AC-0010_TE12_X | SJ-B-02-QDVZ-AC-0010 | MAU-1-2-10 | MAU-A | _TE12_X | 送风露点异常
379 | SJ-B-02-QDVZ-AC-0010_TE13_X | SJ-B-02-QDVZ-AC-0010 | MAU-1-2-10 | MAU-A | _TE13_X | 车间温度异常
380 | SJ-B-02-QDVZ-AC-0010_DP01_F | SJ-B-02-QDVZ-AC-0010 | MAU-1-2-10 | MAU-A | _DP01_F | 车间压差
381 | SJ-B-02-QDVZ-AC-0010_DP02_X | SJ-B-02-QDVZ-AC-0010 | MAU-1-2-10 | MAU-A | _DP02_X | 粗效压差异常
382 | SJ-B-02-QDVZ-AC-0010_DP03_X | SJ-B-02-QDVZ-AC-0010 | MAU-1-2-10 | MAU-A | _DP03_X | 中效压差异常
383 | SJ-B-02-QDVZ-AC-0010_DP04_X | SJ-B-02-QDVZ-AC-0010 | MAU-1-2-10 | MAU-A | _DP04_X | 高效压差异常
384 | SJ-B-02-QDVZ-AC-0010_PR01_F | SJ-B-02-QDVZ-AC-0010 | MAU-1-2-10 | MAU-A | _PR01_F | 送风压力
385 | SJ-B-02-QDVZ-AC-0010_SN01_M | SJ-B-02-QDVZ-AC-0010 | MAU-1-2-10 | MAU-A | _SN01_M | 送风机远程信号
386 | SJ-B-02-QDVZ-AC-0010_SN02_R | SJ-B-02-QDVZ-AC-0010 | MAU-1-2-10 | MAU-A | _SN02_R | 送风机运行信号
387 | SJ-B-02-QDVZ-AC-0010_SN03_E | SJ-B-02-QDVZ-AC-0010 | MAU-1-2-10 | MAU-A | _SN03_E | 送风机故障信号
388 | SJ-B-02-QDVZ-AC-0010_SN04_R | SJ-B-02-QDVZ-AC-0010 | MAU-1-2-10 | MAU-A | _SN04_R | 加湿器运行信号
389 | SJ-B-02-QDVZ-AC-0010_SN05_E | SJ-B-02-QDVZ-AC-0010 | MAU-1-2-10 | MAU-A | _SN05_E | 加湿器故障信号
390 | SJ-B-02-QDVZ-AC-0010_SN06_S | SJ-B-02-QDVZ-AC-0010 | MAU-1-2-10 | MAU-A | _SN06_S | 系统启动
391 | SJ-B-02-QDVZ-AC-0011_AV01_F | SJ-B-02-QDVZ-AC-0011 | MAU-1-2-11 | MAU-A | _AV01_F | 送风风速
392 | SJ-B-02-QDVZ-AC-0011_OP01_F | SJ-B-02-QDVZ-AC-0011 | MAU-1-2-11 | MAU-A | _OP01_F | 预热阀开度反馈
393 | SJ-B-02-QDVZ-AC-0011_OP02_F | SJ-B-02-QDVZ-AC-0011 | MAU-1-2-11 | MAU-A | _OP02_F | 一级表冷阀开度反馈
394 | SJ-B-02-QDVZ-AC-0011_OP03_F | SJ-B-02-QDVZ-AC-0011 | MAU-1-2-11 | MAU-A | _OP03_F | 二级表冷阀开度反馈
395 | SJ-B-02-QDVZ-AC-0011_OP04_F | SJ-B-02-QDVZ-AC-0011 | MAU-1-2-11 | MAU-A | _OP04_F | 再热阀开度反馈
396 | SJ-B-02-QDVZ-AC-0011_OP05_F | SJ-B-02-QDVZ-AC-0011 | MAU-1-2-11 | MAU-A | _OP05_F | 加湿器开度反馈
397 | SJ-B-02-QDVZ-AC-0011_OP06_X | SJ-B-02-QDVZ-AC-0011 | MAU-1-2-11 | MAU-A | _OP06_X | 预热阀开度异常
398 | SJ-B-02-QDVZ-AC-0011_OP07_X | SJ-B-02-QDVZ-AC-0011 | MAU-1-2-11 | MAU-A | _OP07_X | 一级表冷阀开度异常
399 | SJ-B-02-QDVZ-AC-0011_OP08_X | SJ-B-02-QDVZ-AC-0011 | MAU-1-2-11 | MAU-A | _OP08_X | 二级表冷阀开度异常
400 | SJ-B-02-QDVZ-AC-0011_OP09_X | SJ-B-02-QDVZ-AC-0011 | MAU-1-2-11 | MAU-A | _OP09_X | 再热阀开度异常
401 | SJ-B-02-QDVZ-AC-0011_FQ01_F | SJ-B-02-QDVZ-AC-0011 | MAU-1-2-11 | MAU-A | _FQ01_F | 送风机频率反馈
402 | SJ-B-02-QDVZ-AC-0011_HU01_F | SJ-B-02-QDVZ-AC-0011 | MAU-1-2-11 | MAU-A | _HU01_F | 新风湿度
403 | SJ-B-02-QDVZ-AC-0011_HU02_F | SJ-B-02-QDVZ-AC-0011 | MAU-1-2-11 | MAU-A | _HU02_F | 送风湿度
404 | SJ-B-02-QDVZ-AC-0011_HU03_F | SJ-B-02-QDVZ-AC-0011 | MAU-1-2-11 | MAU-A | _HU03_F | 车间湿度
405 | SJ-B-02-QDVZ-AC-0011_HU04_F | SJ-B-02-QDVZ-AC-0011 | MAU-1-2-11 | MAU-A | _HU04_F | 新风含湿量
406 | SJ-B-02-QDVZ-AC-0011_HU05_F | SJ-B-02-QDVZ-AC-0011 | MAU-1-2-11 | MAU-A | _HU05_F | 送风含湿量
407 | SJ-B-02-QDVZ-AC-0011_HU06_X | SJ-B-02-QDVZ-AC-0011 | MAU-1-2-11 | MAU-A | _HU06_X | 车间湿度异常
408 | SJ-B-02-QDVZ-AC-0011_TE01_F | SJ-B-02-QDVZ-AC-0011 | MAU-1-2-11 | MAU-A | _TE01_F | 新风温度
409 | SJ-B-02-QDVZ-AC-0011_TE02_F | SJ-B-02-QDVZ-AC-0011 | MAU-1-2-11 | MAU-A | _TE02_F | 送风温度
410 | SJ-B-02-QDVZ-AC-0011_TE03_F | SJ-B-02-QDVZ-AC-0011 | MAU-1-2-11 | MAU-A | _TE03_F | 车间温度
411 | SJ-B-02-QDVZ-AC-0011_TE04_F | SJ-B-02-QDVZ-AC-0011 | MAU-1-2-11 | MAU-A | _TE04_F | 预热阀后温度
412 | SJ-B-02-QDVZ-AC-0011_TE05_F | SJ-B-02-QDVZ-AC-0011 | MAU-1-2-11 | MAU-A | _TE05_F | 一级表冷后温度
413 | SJ-B-02-QDVZ-AC-0011_TE06_F | SJ-B-02-QDVZ-AC-0011 | MAU-1-2-11 | MAU-A | _TE06_F | 二级表冷后温度
414 | SJ-B-02-QDVZ-AC-0011_TE07_F | SJ-B-02-QDVZ-AC-0011 | MAU-1-2-11 | MAU-A | _TE07_F | 新风露点温度
415 | SJ-B-02-QDVZ-AC-0011_TE08_F | SJ-B-02-QDVZ-AC-0011 | MAU-1-2-11 | MAU-A | _TE08_F | 送风露点温度
416 | SJ-B-02-QDVZ-AC-0011_TE09_S | SJ-B-02-QDVZ-AC-0011 | MAU-1-2-11 | MAU-A | _TE09_S | 当前送风露点温度设定值
417 | SJ-B-02-QDVZ-AC-0011_TE10_S | SJ-B-02-QDVZ-AC-0011 | MAU-1-2-11 | MAU-A | _TE10_S | 当前送风温度设定值
418 | SJ-B-02-QDVZ-AC-0011_TE11_X | SJ-B-02-QDVZ-AC-0011 | MAU-1-2-11 | MAU-A | _TE11_X | 送风温度异常
419 | SJ-B-02-QDVZ-AC-0011_TE12_X | SJ-B-02-QDVZ-AC-0011 | MAU-1-2-11 | MAU-A | _TE12_X | 送风露点异常
420 | SJ-B-02-QDVZ-AC-0011_TE13_X | SJ-B-02-QDVZ-AC-0011 | MAU-1-2-11 | MAU-A | _TE13_X | 车间温度异常
421 | SJ-B-02-QDVZ-AC-0011_DP01_F | SJ-B-02-QDVZ-AC-0011 | MAU-1-2-11 | MAU-A | _DP01_F | 车间压差
422 | SJ-B-02-QDVZ-AC-0011_DP02_X | SJ-B-02-QDVZ-AC-0011 | MAU-1-2-11 | MAU-A | _DP02_X | 粗效压差异常
423 | SJ-B-02-QDVZ-AC-0011_DP03_X | SJ-B-02-QDVZ-AC-0011 | MAU-1-2-11 | MAU-A | _DP03_X | 中效压差异常
424 | SJ-B-02-QDVZ-AC-0011_DP04_X | SJ-B-02-QDVZ-AC-0011 | MAU-1-2-11 | MAU-A | _DP04_X | 高效压差异常
425 | SJ-B-02-QDVZ-AC-0011_PR01_F | SJ-B-02-QDVZ-AC-0011 | MAU-1-2-11 | MAU-A | _PR01_F | 送风压力
426 | SJ-B-02-QDVZ-AC-0011_SN01_M | SJ-B-02-QDVZ-AC-0011 | MAU-1-2-11 | MAU-A | _SN01_M | 送风机远程信号
427 | SJ-B-02-QDVZ-AC-0011_SN02_R | SJ-B-02-QDVZ-AC-0011 | MAU-1-2-11 | MAU-A | _SN02_R | 送风机运行信号
428 | SJ-B-02-QDVZ-AC-0011_SN03_E | SJ-B-02-QDVZ-AC-0011 | MAU-1-2-11 | MAU-A | _SN03_E | 送风机故障信号
429 | SJ-B-02-QDVZ-AC-0011_SN04_R | SJ-B-02-QDVZ-AC-0011 | MAU-1-2-11 | MAU-A | _SN04_R | 加湿器运行信号
430 | SJ-B-02-QDVZ-AC-0011_SN05_E | SJ-B-02-QDVZ-AC-0011 | MAU-1-2-11 | MAU-A | _SN05_E | 加湿器故障信号
431 | SJ-B-02-QDVZ-AC-0011_SN06_S | SJ-B-02-QDVZ-AC-0011 | MAU-1-2-11 | MAU-A | _SN06_S | 系统启动
432 | SJ-B-02-QDVZ-AC-0012_AV01_F | SJ-B-02-QDVZ-AC-0012 | MAU-1-2-12 | MAU-A | _AV01_F | 送风风速
433 | SJ-B-02-QDVZ-AC-0012_OP01_F | SJ-B-02-QDVZ-AC-0012 | MAU-1-2-12 | MAU-A | _OP01_F | 预热阀开度反馈
434 | SJ-B-02-QDVZ-AC-0012_OP02_F | SJ-B-02-QDVZ-AC-0012 | MAU-1-2-12 | MAU-A | _OP02_F | 一级表冷阀开度反馈
435 | SJ-B-02-QDVZ-AC-0012_OP03_F | SJ-B-02-QDVZ-AC-0012 | MAU-1-2-12 | MAU-A | _OP03_F | 二级表冷阀开度反馈
436 | SJ-B-02-QDVZ-AC-0012_OP04_F | SJ-B-02-QDVZ-AC-0012 | MAU-1-2-12 | MAU-A | _OP04_F | 再热阀开度反馈
437 | SJ-B-02-QDVZ-AC-0012_OP05_F | SJ-B-02-QDVZ-AC-0012 | MAU-1-2-12 | MAU-A | _OP05_F | 加湿器开度反馈
438 | SJ-B-02-QDVZ-AC-0012_OP06_X | SJ-B-02-QDVZ-AC-0012 | MAU-1-2-12 | MAU-A | _OP06_X | 预热阀开度异常
439 | SJ-B-02-QDVZ-AC-0012_OP07_X | SJ-B-02-QDVZ-AC-0012 | MAU-1-2-12 | MAU-A | _OP07_X | 一级表冷阀开度异常
440 | SJ-B-02-QDVZ-AC-0012_OP08_X | SJ-B-02-QDVZ-AC-0012 | MAU-1-2-12 | MAU-A | _OP08_X | 二级表冷阀开度异常
441 | SJ-B-02-QDVZ-AC-0012_OP09_X | SJ-B-02-QDVZ-AC-0012 | MAU-1-2-12 | MAU-A | _OP09_X | 再热阀开度异常
442 | SJ-B-02-QDVZ-AC-0012_FQ01_F | SJ-B-02-QDVZ-AC-0012 | MAU-1-2-12 | MAU-A | _FQ01_F | 送风机频率反馈
443 | SJ-B-02-QDVZ-AC-0012_HU01_F | SJ-B-02-QDVZ-AC-0012 | MAU-1-2-12 | MAU-A | _HU01_F | 新风湿度
444 | SJ-B-02-QDVZ-AC-0012_HU02_F | SJ-B-02-QDVZ-AC-0012 | MAU-1-2-12 | MAU-A | _HU02_F | 送风湿度
445 | SJ-B-02-QDVZ-AC-0012_HU03_F | SJ-B-02-QDVZ-AC-0012 | MAU-1-2-12 | MAU-A | _HU03_F | 车间湿度
446 | SJ-B-02-QDVZ-AC-0012_HU04_F | SJ-B-02-QDVZ-AC-0012 | MAU-1-2-12 | MAU-A | _HU04_F | 新风含湿量
447 | SJ-B-02-QDVZ-AC-0012_HU05_F | SJ-B-02-QDVZ-AC-0012 | MAU-1-2-12 | MAU-A | _HU05_F | 送风含湿量
448 | SJ-B-02-QDVZ-AC-0012_HU06_X | SJ-B-02-QDVZ-AC-0012 | MAU-1-2-12 | MAU-A | _HU06_X | 车间湿度异常
449 | SJ-B-02-QDVZ-AC-0012_TE01_F | SJ-B-02-QDVZ-AC-0012 | MAU-1-2-12 | MAU-A | _TE01_F | 新风温度
450 | SJ-B-02-QDVZ-AC-0012_TE02_F | SJ-B-02-QDVZ-AC-0012 | MAU-1-2-12 | MAU-A | _TE02_F | 送风温度
451 | SJ-B-02-QDVZ-AC-0012_TE03_F | SJ-B-02-QDVZ-AC-0012 | MAU-1-2-12 | MAU-A | _TE03_F | 车间温度
452 | SJ-B-02-QDVZ-AC-0012_TE04_F | SJ-B-02-QDVZ-AC-0012 | MAU-1-2-12 | MAU-A | _TE04_F | 预热阀后温度
453 | SJ-B-02-QDVZ-AC-0012_TE05_F | SJ-B-02-QDVZ-AC-0012 | MAU-1-2-12 | MAU-A | _TE05_F | 一级表冷后温度
454 | SJ-B-02-QDVZ-AC-0012_TE06_F | SJ-B-02-QDVZ-AC-0012 | MAU-1-2-12 | MAU-A | _TE06_F | 二级表冷后温度
455 | SJ-B-02-QDVZ-AC-0012_TE07_F | SJ-B-02-QDVZ-AC-0012 | MAU-1-2-12 | MAU-A | _TE07_F | 新风露点温度
456 | SJ-B-02-QDVZ-AC-0012_TE08_F | SJ-B-02-QDVZ-AC-0012 | MAU-1-2-12 | MAU-A | _TE08_F | 送风露点温度
457 | SJ-B-02-QDVZ-AC-0012_TE09_S | SJ-B-02-QDVZ-AC-0012 | MAU-1-2-12 | MAU-A | _TE09_S | 当前送风露点温度设定值
458 | SJ-B-02-QDVZ-AC-0012_TE10_S | SJ-B-02-QDVZ-AC-0012 | MAU-1-2-12 | MAU-A | _TE10_S | 当前送风温度设定值
459 | SJ-B-02-QDVZ-AC-0012_TE11_X | SJ-B-02-QDVZ-AC-0012 | MAU-1-2-12 | MAU-A | _TE11_X | 送风温度异常
460 | SJ-B-02-QDVZ-AC-0012_TE12_X | SJ-B-02-QDVZ-AC-0012 | MAU-1-2-12 | MAU-A | _TE12_X | 送风露点异常
461 | SJ-B-02-QDVZ-AC-0012_TE13_X | SJ-B-02-QDVZ-AC-0012 | MAU-1-2-12 | MAU-A | _TE13_X | 车间温度异常
462 | SJ-B-02-QDVZ-AC-0012_DP01_F | SJ-B-02-QDVZ-AC-0012 | MAU-1-2-12 | MAU-A | _DP01_F | 车间压差
463 | SJ-B-02-QDVZ-AC-0012_DP02_X | SJ-B-02-QDVZ-AC-0012 | MAU-1-2-12 | MAU-A | _DP02_X | 粗效压差异常
464 | SJ-B-02-QDVZ-AC-0012_DP03_X | SJ-B-02-QDVZ-AC-0012 | MAU-1-2-12 | MAU-A | _DP03_X | 中效压差异常
465 | SJ-B-02-QDVZ-AC-0012_DP04_X | SJ-B-02-QDVZ-AC-0012 | MAU-1-2-12 | MAU-A | _DP04_X | 高效压差异常
466 | SJ-B-02-QDVZ-AC-0012_PR01_F | SJ-B-02-QDVZ-AC-0012 | MAU-1-2-12 | MAU-A | _PR01_F | 送风压力
467 | SJ-B-02-QDVZ-AC-0012_SN01_M | SJ-B-02-QDVZ-AC-0012 | MAU-1-2-12 | MAU-A | _SN01_M | 送风机远程信号
468 | SJ-B-02-QDVZ-AC-0012_SN02_R | SJ-B-02-QDVZ-AC-0012 | MAU-1-2-12 | MAU-A | _SN02_R | 送风机运行信号
469 | SJ-B-02-QDVZ-AC-0012_SN03_E | SJ-B-02-QDVZ-AC-0012 | MAU-1-2-12 | MAU-A | _SN03_E | 送风机故障信号
470 | SJ-B-02-QDVZ-AC-0012_SN04_R | SJ-B-02-QDVZ-AC-0012 | MAU-1-2-12 | MAU-A | _SN04_R | 加湿器运行信号
471 | SJ-B-02-QDVZ-AC-0012_SN05_E | SJ-B-02-QDVZ-AC-0012 | MAU-1-2-12 | MAU-A | _SN05_E | 加湿器故障信号
472 | SJ-B-02-QDVZ-AC-0012_SN06_S | SJ-B-02-QDVZ-AC-0012 | MAU-1-2-12 | MAU-A | _SN06_S | 系统启动
473 | SJ-B-02-QDVZ-AC-0013_AV01_F | SJ-B-02-QDVZ-AC-0013 | MAU-1-2-13 | MAU-A | _AV01_F | 送风风速
474 | SJ-B-02-QDVZ-AC-0013_OP01_F | SJ-B-02-QDVZ-AC-0013 | MAU-1-2-13 | MAU-A | _OP01_F | 预热阀开度反馈
475 | SJ-B-02-QDVZ-AC-0013_OP02_F | SJ-B-02-QDVZ-AC-0013 | MAU-1-2-13 | MAU-A | _OP02_F | 一级表冷阀开度反馈
476 | SJ-B-02-QDVZ-AC-0013_OP03_F | SJ-B-02-QDVZ-AC-0013 | MAU-1-2-13 | MAU-A | _OP03_F | 二级表冷阀开度反馈
477 | SJ-B-02-QDVZ-AC-0013_OP04_F | SJ-B-02-QDVZ-AC-0013 | MAU-1-2-13 | MAU-A | _OP04_F | 再热阀开度反馈
478 | SJ-B-02-QDVZ-AC-0013_OP05_F | SJ-B-02-QDVZ-AC-0013 | MAU-1-2-13 | MAU-A | _OP05_F | 加湿器开度反馈
479 | SJ-B-02-QDVZ-AC-0013_OP06_X | SJ-B-02-QDVZ-AC-0013 | MAU-1-2-13 | MAU-A | _OP06_X | 预热阀开度异常
480 | SJ-B-02-QDVZ-AC-0013_OP07_X | SJ-B-02-QDVZ-AC-0013 | MAU-1-2-13 | MAU-A | _OP07_X | 一级表冷阀开度异常
481 | SJ-B-02-QDVZ-AC-0013_OP08_X | SJ-B-02-QDVZ-AC-0013 | MAU-1-2-13 | MAU-A | _OP08_X | 二级表冷阀开度异常
482 | SJ-B-02-QDVZ-AC-0013_OP09_X | SJ-B-02-QDVZ-AC-0013 | MAU-1-2-13 | MAU-A | _OP09_X | 再热阀开度异常
483 | SJ-B-02-QDVZ-AC-0013_FQ01_F | SJ-B-02-QDVZ-AC-0013 | MAU-1-2-13 | MAU-A | _FQ01_F | 送风机频率反馈
484 | SJ-B-02-QDVZ-AC-0013_HU01_F | SJ-B-02-QDVZ-AC-0013 | MAU-1-2-13 | MAU-A | _HU01_F | 新风湿度
485 | SJ-B-02-QDVZ-AC-0013_HU02_F | SJ-B-02-QDVZ-AC-0013 | MAU-1-2-13 | MAU-A | _HU02_F | 送风湿度
486 | SJ-B-02-QDVZ-AC-0013_HU03_F | SJ-B-02-QDVZ-AC-0013 | MAU-1-2-13 | MAU-A | _HU03_F | 车间湿度
487 | SJ-B-02-QDVZ-AC-0013_HU04_F | SJ-B-02-QDVZ-AC-0013 | MAU-1-2-13 | MAU-A | _HU04_F | 新风含湿量
488 | SJ-B-02-QDVZ-AC-0013_HU05_F | SJ-B-02-QDVZ-AC-0013 | MAU-1-2-13 | MAU-A | _HU05_F | 送风含湿量
489 | SJ-B-02-QDVZ-AC-0013_HU06_X | SJ-B-02-QDVZ-AC-0013 | MAU-1-2-13 | MAU-A | _HU06_X | 车间湿度异常
490 | SJ-B-02-QDVZ-AC-0013_TE01_F | SJ-B-02-QDVZ-AC-0013 | MAU-1-2-13 | MAU-A | _TE01_F | 新风温度
491 | SJ-B-02-QDVZ-AC-0013_TE02_F | SJ-B-02-QDVZ-AC-0013 | MAU-1-2-13 | MAU-A | _TE02_F | 送风温度
492 | SJ-B-02-QDVZ-AC-0013_TE03_F | SJ-B-02-QDVZ-AC-0013 | MAU-1-2-13 | MAU-A | _TE03_F | 车间温度
493 | SJ-B-02-QDVZ-AC-0013_TE04_F | SJ-B-02-QDVZ-AC-0013 | MAU-1-2-13 | MAU-A | _TE04_F | 预热阀后温度
494 | SJ-B-02-QDVZ-AC-0013_TE05_F | SJ-B-02-QDVZ-AC-0013 | MAU-1-2-13 | MAU-A | _TE05_F | 一级表冷后温度
495 | SJ-B-02-QDVZ-AC-0013_TE06_F | SJ-B-02-QDVZ-AC-0013 | MAU-1-2-13 | MAU-A | _TE06_F | 二级表冷后温度
496 | SJ-B-02-QDVZ-AC-0013_TE07_F | SJ-B-02-QDVZ-AC-0013 | MAU-1-2-13 | MAU-A | _TE07_F | 新风露点温度
497 | SJ-B-02-QDVZ-AC-0013_TE08_F | SJ-B-02-QDVZ-AC-0013 | MAU-1-2-13 | MAU-A | _TE08_F | 送风露点温度
498 | SJ-B-02-QDVZ-AC-0013_TE09_S | SJ-B-02-QDVZ-AC-0013 | MAU-1-2-13 | MAU-A | _TE09_S | 当前送风露点温度设定值
499 | SJ-B-02-QDVZ-AC-0013_TE10_S | SJ-B-02-QDVZ-AC-0013 | MAU-1-2-13 | MAU-A | _TE10_S | 当前送风温度设定值
500 | SJ-B-02-QDVZ-AC-0013_TE11_X | SJ-B-02-QDVZ-AC-0013 | MAU-1-2-13 | MAU-A | _TE11_X | 送风温度异常
501 | SJ-B-02-QDVZ-AC-0013_TE12_X | SJ-B-02-QDVZ-AC-0013 | MAU-1-2-13 | MAU-A | _TE12_X | 送风露点异常
502 | SJ-B-02-QDVZ-AC-0013_TE13_X | SJ-B-02-QDVZ-AC-0013 | MAU-1-2-13 | MAU-A | _TE13_X | 车间温度异常
503 | SJ-B-02-QDVZ-AC-0013_DP01_F | SJ-B-02-QDVZ-AC-0013 | MAU-1-2-13 | MAU-A | _DP01_F | 车间压差
504 | SJ-B-02-QDVZ-AC-0013_DP02_X | SJ-B-02-QDVZ-AC-0013 | MAU-1-2-13 | MAU-A | _DP02_X | 粗效压差异常
505 | SJ-B-02-QDVZ-AC-0013_DP03_X | SJ-B-02-QDVZ-AC-0013 | MAU-1-2-13 | MAU-A | _DP03_X | 中效压差异常
506 | SJ-B-02-QDVZ-AC-0013_DP04_X | SJ-B-02-QDVZ-AC-0013 | MAU-1-2-13 | MAU-A | _DP04_X | 高效压差异常
507 | SJ-B-02-QDVZ-AC-0013_PR01_F | SJ-B-02-QDVZ-AC-0013 | MAU-1-2-13 | MAU-A | _PR01_F | 送风压力
508 | SJ-B-02-QDVZ-AC-0013_SN01_M | SJ-B-02-QDVZ-AC-0013 | MAU-1-2-13 | MAU-A | _SN01_M | 送风机远程信号
509 | SJ-B-02-QDVZ-AC-0013_SN02_R | SJ-B-02-QDVZ-AC-0013 | MAU-1-2-13 | MAU-A | _SN02_R | 送风机运行信号
510 | SJ-B-02-QDVZ-AC-0013_SN03_E | SJ-B-02-QDVZ-AC-0013 | MAU-1-2-13 | MAU-A | _SN03_E | 送风机故障信号
511 | SJ-B-02-QDVZ-AC-0013_SN04_R | SJ-B-02-QDVZ-AC-0013 | MAU-1-2-13 | MAU-A | _SN04_R | 加湿器运行信号
512 | SJ-B-02-QDVZ-AC-0013_SN05_E | SJ-B-02-QDVZ-AC-0013 | MAU-1-2-13 | MAU-A | _SN05_E | 加湿器故障信号
513 | SJ-B-02-QDVZ-AC-0013_SN06_S | SJ-B-02-QDVZ-AC-0013 | MAU-1-2-13 | MAU-A | _SN06_S | 系统启动
514 | SJ-B-02-QDVZ-AC-0014_AV01_F | SJ-B-02-QDVZ-AC-0014 | MAU-1-2-14 | MAU-A | _AV01_F | 送风风速
515 | SJ-B-02-QDVZ-AC-0014_OP01_F | SJ-B-02-QDVZ-AC-0014 | MAU-1-2-14 | MAU-A | _OP01_F | 预热阀开度反馈
516 | SJ-B-02-QDVZ-AC-0014_OP02_F | SJ-B-02-QDVZ-AC-0014 | MAU-1-2-14 | MAU-A | _OP02_F | 一级表冷阀开度反馈
517 | SJ-B-02-QDVZ-AC-0014_OP03_F | SJ-B-02-QDVZ-AC-0014 | MAU-1-2-14 | MAU-A | _OP03_F | 二级表冷阀开度反馈
518 | SJ-B-02-QDVZ-AC-0014_OP04_F | SJ-B-02-QDVZ-AC-0014 | MAU-1-2-14 | MAU-A | _OP04_F | 再热阀开度反馈
519 | SJ-B-02-QDVZ-AC-0014_OP05_F | SJ-B-02-QDVZ-AC-0014 | MAU-1-2-14 | MAU-A | _OP05_F | 加湿器开度反馈
520 | SJ-B-02-QDVZ-AC-0014_OP06_X | SJ-B-02-QDVZ-AC-0014 | MAU-1-2-14 | MAU-A | _OP06_X | 预热阀开度异常
521 | SJ-B-02-QDVZ-AC-0014_OP07_X | SJ-B-02-QDVZ-AC-0014 | MAU-1-2-14 | MAU-A | _OP07_X | 一级表冷阀开度异常
522 | SJ-B-02-QDVZ-AC-0014_OP08_X | SJ-B-02-QDVZ-AC-0014 | MAU-1-2-14 | MAU-A | _OP08_X | 二级表冷阀开度异常
523 | SJ-B-02-QDVZ-AC-0014_OP09_X | SJ-B-02-QDVZ-AC-0014 | MAU-1-2-14 | MAU-A | _OP09_X | 再热阀开度异常
524 | SJ-B-02-QDVZ-AC-0014_FQ01_F | SJ-B-02-QDVZ-AC-0014 | MAU-1-2-14 | MAU-A | _FQ01_F | 送风机频率反馈
525 | SJ-B-02-QDVZ-AC-0014_HU01_F | SJ-B-02-QDVZ-AC-0014 | MAU-1-2-14 | MAU-A | _HU01_F | 新风湿度
526 | SJ-B-02-QDVZ-AC-0014_HU02_F | SJ-B-02-QDVZ-AC-0014 | MAU-1-2-14 | MAU-A | _HU02_F | 送风湿度
527 | SJ-B-02-QDVZ-AC-0014_HU03_F | SJ-B-02-QDVZ-AC-0014 | MAU-1-2-14 | MAU-A | _HU03_F | 车间湿度
528 | SJ-B-02-QDVZ-AC-0014_HU04_F | SJ-B-02-QDVZ-AC-0014 | MAU-1-2-14 | MAU-A | _HU04_F | 新风含湿量
529 | SJ-B-02-QDVZ-AC-0014_HU05_F | SJ-B-02-QDVZ-AC-0014 | MAU-1-2-14 | MAU-A | _HU05_F | 送风含湿量
530 | SJ-B-02-QDVZ-AC-0014_HU06_X | SJ-B-02-QDVZ-AC-0014 | MAU-1-2-14 | MAU-A | _HU06_X | 车间湿度异常
531 | SJ-B-02-QDVZ-AC-0014_TE01_F | SJ-B-02-QDVZ-AC-0014 | MAU-1-2-14 | MAU-A | _TE01_F | 新风温度
532 | SJ-B-02-QDVZ-AC-0014_TE02_F | SJ-B-02-QDVZ-AC-0014 | MAU-1-2-14 | MAU-A | _TE02_F | 送风温度
533 | SJ-B-02-QDVZ-AC-0014_TE03_F | SJ-B-02-QDVZ-AC-0014 | MAU-1-2-14 | MAU-A | _TE03_F | 车间温度
534 | SJ-B-02-QDVZ-AC-0014_TE04_F | SJ-B-02-QDVZ-AC-0014 | MAU-1-2-14 | MAU-A | _TE04_F | 预热阀后温度
535 | SJ-B-02-QDVZ-AC-0014_TE05_F | SJ-B-02-QDVZ-AC-0014 | MAU-1-2-14 | MAU-A | _TE05_F | 一级表冷后温度
536 | SJ-B-02-QDVZ-AC-0014_TE06_F | SJ-B-02-QDVZ-AC-0014 | MAU-1-2-14 | MAU-A | _TE06_F | 二级表冷后温度
537 | SJ-B-02-QDVZ-AC-0014_TE07_F | SJ-B-02-QDVZ-AC-0014 | MAU-1-2-14 | MAU-A | _TE07_F | 新风露点温度
538 | SJ-B-02-QDVZ-AC-0014_TE08_F | SJ-B-02-QDVZ-AC-0014 | MAU-1-2-14 | MAU-A | _TE08_F | 送风露点温度
539 | SJ-B-02-QDVZ-AC-0014_TE09_S | SJ-B-02-QDVZ-AC-0014 | MAU-1-2-14 | MAU-A | _TE09_S | 当前送风露点温度设定值
540 | SJ-B-02-QDVZ-AC-0014_TE10_S | SJ-B-02-QDVZ-AC-0014 | MAU-1-2-14 | MAU-A | _TE10_S | 当前送风温度设定值
541 | SJ-B-02-QDVZ-AC-0014_TE11_X | SJ-B-02-QDVZ-AC-0014 | MAU-1-2-14 | MAU-A | _TE11_X | 送风温度异常
542 | SJ-B-02-QDVZ-AC-0014_TE12_X | SJ-B-02-QDVZ-AC-0014 | MAU-1-2-14 | MAU-A | _TE12_X | 送风露点异常
543 | SJ-B-02-QDVZ-AC-0014_TE13_X | SJ-B-02-QDVZ-AC-0014 | MAU-1-2-14 | MAU-A | _TE13_X | 车间温度异常
544 | SJ-B-02-QDVZ-AC-0014_DP01_F | SJ-B-02-QDVZ-AC-0014 | MAU-1-2-14 | MAU-A | _DP01_F | 车间压差
545 | SJ-B-02-QDVZ-AC-0014_DP02_X | SJ-B-02-QDVZ-AC-0014 | MAU-1-2-14 | MAU-A | _DP02_X | 粗效压差异常
546 | SJ-B-02-QDVZ-AC-0014_DP03_X | SJ-B-02-QDVZ-AC-0014 | MAU-1-2-14 | MAU-A | _DP03_X | 中效压差异常
547 | SJ-B-02-QDVZ-AC-0014_DP04_X | SJ-B-02-QDVZ-AC-0014 | MAU-1-2-14 | MAU-A | _DP04_X | 高效压差异常
548 | SJ-B-02-QDVZ-AC-0014_PR01_F | SJ-B-02-QDVZ-AC-0014 | MAU-1-2-14 | MAU-A | _PR01_F | 送风压力
549 | SJ-B-02-QDVZ-AC-0014_SN01_M | SJ-B-02-QDVZ-AC-0014 | MAU-1-2-14 | MAU-A | _SN01_M | 送风机远程信号
550 | SJ-B-02-QDVZ-AC-0014_SN02_R | SJ-B-02-QDVZ-AC-0014 | MAU-1-2-14 | MAU-A | _SN02_R | 送风机运行信号
551 | SJ-B-02-QDVZ-AC-0014_SN03_E | SJ-B-02-QDVZ-AC-0014 | MAU-1-2-14 | MAU-A | _SN03_E | 送风机故障信号
552 | SJ-B-02-QDVZ-AC-0014_SN04_R | SJ-B-02-QDVZ-AC-0014 | MAU-1-2-14 | MAU-A | _SN04_R | 加湿器运行信号
553 | SJ-B-02-QDVZ-AC-0014_SN05_E | SJ-B-02-QDVZ-AC-0014 | MAU-1-2-14 | MAU-A | _SN05_E | 加湿器故障信号
554 | SJ-B-02-QDVZ-AC-0014_SN06_S | SJ-B-02-QDVZ-AC-0014 | MAU-1-2-14 | MAU-A | _SN06_S | 系统启动
555 | SJ-B-02-QDVZ-AC-0015_AV01_F | SJ-B-02-QDVZ-AC-0015 | MAU-1-2-15 | MAU-A | _AV01_F | 送风风速
556 | SJ-B-02-QDVZ-AC-0015_OP01_F | SJ-B-02-QDVZ-AC-0015 | MAU-1-2-15 | MAU-A | _OP01_F | 预热阀开度反馈
557 | SJ-B-02-QDVZ-AC-0015_OP02_F | SJ-B-02-QDVZ-AC-0015 | MAU-1-2-15 | MAU-A | _OP02_F | 一级表冷阀开度反馈
558 | SJ-B-02-QDVZ-AC-0015_OP03_F | SJ-B-02-QDVZ-AC-0015 | MAU-1-2-15 | MAU-A | _OP03_F | 二级表冷阀开度反馈
559 | SJ-B-02-QDVZ-AC-0015_OP04_F | SJ-B-02-QDVZ-AC-0015 | MAU-1-2-15 | MAU-A | _OP04_F | 再热阀开度反馈
560 | SJ-B-02-QDVZ-AC-0015_OP05_F | SJ-B-02-QDVZ-AC-0015 | MAU-1-2-15 | MAU-A | _OP05_F | 加湿器开度反馈
561 | SJ-B-02-QDVZ-AC-0015_OP06_X | SJ-B-02-QDVZ-AC-0015 | MAU-1-2-15 | MAU-A | _OP06_X | 预热阀开度异常
562 | SJ-B-02-QDVZ-AC-0015_OP07_X | SJ-B-02-QDVZ-AC-0015 | MAU-1-2-15 | MAU-A | _OP07_X | 一级表冷阀开度异常
563 | SJ-B-02-QDVZ-AC-0015_OP08_X | SJ-B-02-QDVZ-AC-0015 | MAU-1-2-15 | MAU-A | _OP08_X | 二级表冷阀开度异常
564 | SJ-B-02-QDVZ-AC-0015_OP09_X | SJ-B-02-QDVZ-AC-0015 | MAU-1-2-15 | MAU-A | _OP09_X | 再热阀开度异常
565 | SJ-B-02-QDVZ-AC-0015_FQ01_F | SJ-B-02-QDVZ-AC-0015 | MAU-1-2-15 | MAU-A | _FQ01_F | 送风机频率反馈
566 | SJ-B-02-QDVZ-AC-0015_HU01_F | SJ-B-02-QDVZ-AC-0015 | MAU-1-2-15 | MAU-A | _HU01_F | 新风湿度
567 | SJ-B-02-QDVZ-AC-0015_HU02_F | SJ-B-02-QDVZ-AC-0015 | MAU-1-2-15 | MAU-A | _HU02_F | 送风湿度
568 | SJ-B-02-QDVZ-AC-0015_HU03_F | SJ-B-02-QDVZ-AC-0015 | MAU-1-2-15 | MAU-A | _HU03_F | 车间湿度
569 | SJ-B-02-QDVZ-AC-0015_HU04_F | SJ-B-02-QDVZ-AC-0015 | MAU-1-2-15 | MAU-A | _HU04_F | 新风含湿量
570 | SJ-B-02-QDVZ-AC-0015_HU05_F | SJ-B-02-QDVZ-AC-0015 | MAU-1-2-15 | MAU-A | _HU05_F | 送风含湿量
571 | SJ-B-02-QDVZ-AC-0015_HU06_X | SJ-B-02-QDVZ-AC-0015 | MAU-1-2-15 | MAU-A | _HU06_X | 车间湿度异常
572 | SJ-B-02-QDVZ-AC-0015_TE01_F | SJ-B-02-QDVZ-AC-0015 | MAU-1-2-15 | MAU-A | _TE01_F | 新风温度
573 | SJ-B-02-QDVZ-AC-0015_TE02_F | SJ-B-02-QDVZ-AC-0015 | MAU-1-2-15 | MAU-A | _TE02_F | 送风温度
574 | SJ-B-02-QDVZ-AC-0015_TE03_F | SJ-B-02-QDVZ-AC-0015 | MAU-1-2-15 | MAU-A | _TE03_F | 车间温度
575 | SJ-B-02-QDVZ-AC-0015_TE04_F | SJ-B-02-QDVZ-AC-0015 | MAU-1-2-15 | MAU-A | _TE04_F | 预热阀后温度
576 | SJ-B-02-QDVZ-AC-0015_TE05_F | SJ-B-02-QDVZ-AC-0015 | MAU-1-2-15 | MAU-A | _TE05_F | 一级表冷后温度
577 | SJ-B-02-QDVZ-AC-0015_TE06_F | SJ-B-02-QDVZ-AC-0015 | MAU-1-2-15 | MAU-A | _TE06_F | 二级表冷后温度
578 | SJ-B-02-QDVZ-AC-0015_TE07_F | SJ-B-02-QDVZ-AC-0015 | MAU-1-2-15 | MAU-A | _TE07_F | 新风露点温度
579 | SJ-B-02-QDVZ-AC-0015_TE08_F | SJ-B-02-QDVZ-AC-0015 | MAU-1-2-15 | MAU-A | _TE08_F | 送风露点温度
580 | SJ-B-02-QDVZ-AC-0015_TE09_S | SJ-B-02-QDVZ-AC-0015 | MAU-1-2-15 | MAU-A | _TE09_S | 当前送风露点温度设定值
581 | SJ-B-02-QDVZ-AC-0015_TE10_S | SJ-B-02-QDVZ-AC-0015 | MAU-1-2-15 | MAU-A | _TE10_S | 当前送风温度设定值
582 | SJ-B-02-QDVZ-AC-0015_TE11_X | SJ-B-02-QDVZ-AC-0015 | MAU-1-2-15 | MAU-A | _TE11_X | 送风温度异常
583 | SJ-B-02-QDVZ-AC-0015_TE12_X | SJ-B-02-QDVZ-AC-0015 | MAU-1-2-15 | MAU-A | _TE12_X | 送风露点异常
584 | SJ-B-02-QDVZ-AC-0015_TE13_X | SJ-B-02-QDVZ-AC-0015 | MAU-1-2-15 | MAU-A | _TE13_X | 车间温度异常
585 | SJ-B-02-QDVZ-AC-0015_DP01_F | SJ-B-02-QDVZ-AC-0015 | MAU-1-2-15 | MAU-A | _DP01_F | 车间压差
586 | SJ-B-02-QDVZ-AC-0015_DP02_X | SJ-B-02-QDVZ-AC-0015 | MAU-1-2-15 | MAU-A | _DP02_X | 粗效压差异常
587 | SJ-B-02-QDVZ-AC-0015_DP03_X | SJ-B-02-QDVZ-AC-0015 | MAU-1-2-15 | MAU-A | _DP03_X | 中效压差异常
588 | SJ-B-02-QDVZ-AC-0015_DP04_X | SJ-B-02-QDVZ-AC-0015 | MAU-1-2-15 | MAU-A | _DP04_X | 高效压差异常
589 | SJ-B-02-QDVZ-AC-0015_PR01_F | SJ-B-02-QDVZ-AC-0015 | MAU-1-2-15 | MAU-A | _PR01_F | 送风压力
590 | SJ-B-02-QDVZ-AC-0015_SN01_M | SJ-B-02-QDVZ-AC-0015 | MAU-1-2-15 | MAU-A | _SN01_M | 送风机远程信号
591 | SJ-B-02-QDVZ-AC-0015_SN02_R | SJ-B-02-QDVZ-AC-0015 | MAU-1-2-15 | MAU-A | _SN02_R | 送风机运行信号
592 | SJ-B-02-QDVZ-AC-0015_SN03_E | SJ-B-02-QDVZ-AC-0015 | MAU-1-2-15 | MAU-A | _SN03_E | 送风机故障信号
593 | SJ-B-02-QDVZ-AC-0015_SN04_R | SJ-B-02-QDVZ-AC-0015 | MAU-1-2-15 | MAU-A | _SN04_R | 加湿器运行信号
594 | SJ-B-02-QDVZ-AC-0015_SN05_E | SJ-B-02-QDVZ-AC-0015 | MAU-1-2-15 | MAU-A | _SN05_E | 加湿器故障信号
595 | SJ-B-02-QDVZ-AC-0015_SN06_S | SJ-B-02-QDVZ-AC-0015 | MAU-1-2-15 | MAU-A | _SN06_S | 系统启动
596 | SJ-B-02-QDVZ-AC-0016_AV01_F | SJ-B-02-QDVZ-AC-0016 | MAU-1-2-16 | MAU-A | _AV01_F | 送风风速
597 | SJ-B-02-QDVZ-AC-0016_OP01_F | SJ-B-02-QDVZ-AC-0016 | MAU-1-2-16 | MAU-A | _OP01_F | 预热阀开度反馈
598 | SJ-B-02-QDVZ-AC-0016_OP02_F | SJ-B-02-QDVZ-AC-0016 | MAU-1-2-16 | MAU-A | _OP02_F | 一级表冷阀开度反馈
599 | SJ-B-02-QDVZ-AC-0016_OP03_F | SJ-B-02-QDVZ-AC-0016 | MAU-1-2-16 | MAU-A | _OP03_F | 二级表冷阀开度反馈
600 | SJ-B-02-QDVZ-AC-0016_OP04_F | SJ-B-02-QDVZ-AC-0016 | MAU-1-2-16 | MAU-A | _OP04_F | 再热阀开度反馈
601 | SJ-B-02-QDVZ-AC-0016_OP05_F | SJ-B-02-QDVZ-AC-0016 | MAU-1-2-16 | MAU-A | _OP05_F | 加湿器开度反馈
602 | SJ-B-02-QDVZ-AC-0016_OP06_X | SJ-B-02-QDVZ-AC-0016 | MAU-1-2-16 | MAU-A | _OP06_X | 预热阀开度异常
603 | SJ-B-02-QDVZ-AC-0016_OP07_X | SJ-B-02-QDVZ-AC-0016 | MAU-1-2-16 | MAU-A | _OP07_X | 一级表冷阀开度异常
604 | SJ-B-02-QDVZ-AC-0016_OP08_X | SJ-B-02-QDVZ-AC-0016 | MAU-1-2-16 | MAU-A | _OP08_X | 二级表冷阀开度异常
605 | SJ-B-02-QDVZ-AC-0016_OP09_X | SJ-B-02-QDVZ-AC-0016 | MAU-1-2-16 | MAU-A | _OP09_X | 再热阀开度异常
606 | SJ-B-02-QDVZ-AC-0016_FQ01_F | SJ-B-02-QDVZ-AC-0016 | MAU-1-2-16 | MAU-A | _FQ01_F | 送风机频率反馈
607 | SJ-B-02-QDVZ-AC-0016_HU01_F | SJ-B-02-QDVZ-AC-0016 | MAU-1-2-16 | MAU-A | _HU01_F | 新风湿度
608 | SJ-B-02-QDVZ-AC-0016_HU02_F | SJ-B-02-QDVZ-AC-0016 | MAU-1-2-16 | MAU-A | _HU02_F | 送风湿度
609 | SJ-B-02-QDVZ-AC-0016_HU03_F | SJ-B-02-QDVZ-AC-0016 | MAU-1-2-16 | MAU-A | _HU03_F | 车间湿度
610 | SJ-B-02-QDVZ-AC-0016_HU04_F | SJ-B-02-QDVZ-AC-0016 | MAU-1-2-16 | MAU-A | _HU04_F | 新风含湿量
611 | SJ-B-02-QDVZ-AC-0016_HU05_F | SJ-B-02-QDVZ-AC-0016 | MAU-1-2-16 | MAU-A | _HU05_F | 送风含湿量
612 | SJ-B-02-QDVZ-AC-0016_HU06_X | SJ-B-02-QDVZ-AC-0016 | MAU-1-2-16 | MAU-A | _HU06_X | 车间湿度异常
613 | SJ-B-02-QDVZ-AC-0016_TE01_F | SJ-B-02-QDVZ-AC-0016 | MAU-1-2-16 | MAU-A | _TE01_F | 新风温度
614 | SJ-B-02-QDVZ-AC-0016_TE02_F | SJ-B-02-QDVZ-AC-0016 | MAU-1-2-16 | MAU-A | _TE02_F | 送风温度
615 | SJ-B-02-QDVZ-AC-0016_TE03_F | SJ-B-02-QDVZ-AC-0016 | MAU-1-2-16 | MAU-A | _TE03_F | 车间温度
616 | SJ-B-02-QDVZ-AC-0016_TE04_F | SJ-B-02-QDVZ-AC-0016 | MAU-1-2-16 | MAU-A | _TE04_F | 预热阀后温度
617 | SJ-B-02-QDVZ-AC-0016_TE05_F | SJ-B-02-QDVZ-AC-0016 | MAU-1-2-16 | MAU-A | _TE05_F | 一级表冷后温度
618 | SJ-B-02-QDVZ-AC-0016_TE06_F | SJ-B-02-QDVZ-AC-0016 | MAU-1-2-16 | MAU-A | _TE06_F | 二级表冷后温度
619 | SJ-B-02-QDVZ-AC-0016_TE07_F | SJ-B-02-QDVZ-AC-0016 | MAU-1-2-16 | MAU-A | _TE07_F | 新风露点温度
620 | SJ-B-02-QDVZ-AC-0016_TE08_F | SJ-B-02-QDVZ-AC-0016 | MAU-1-2-16 | MAU-A | _TE08_F | 送风露点温度
621 | SJ-B-02-QDVZ-AC-0016_TE09_S | SJ-B-02-QDVZ-AC-0016 | MAU-1-2-16 | MAU-A | _TE09_S | 当前送风露点温度设定值
622 | SJ-B-02-QDVZ-AC-0016_TE10_S | SJ-B-02-QDVZ-AC-0016 | MAU-1-2-16 | MAU-A | _TE10_S | 当前送风温度设定值
623 | SJ-B-02-QDVZ-AC-0016_TE11_X | SJ-B-02-QDVZ-AC-0016 | MAU-1-2-16 | MAU-A | _TE11_X | 送风温度异常
624 | SJ-B-02-QDVZ-AC-0016_TE12_X | SJ-B-02-QDVZ-AC-0016 | MAU-1-2-16 | MAU-A | _TE12_X | 送风露点异常
625 | SJ-B-02-QDVZ-AC-0016_TE13_X | SJ-B-02-QDVZ-AC-0016 | MAU-1-2-16 | MAU-A | _TE13_X | 车间温度异常
626 | SJ-B-02-QDVZ-AC-0016_DP01_F | SJ-B-02-QDVZ-AC-0016 | MAU-1-2-16 | MAU-A | _DP01_F | 车间压差
627 | SJ-B-02-QDVZ-AC-0016_DP02_X | SJ-B-02-QDVZ-AC-0016 | MAU-1-2-16 | MAU-A | _DP02_X | 粗效压差异常
628 | SJ-B-02-QDVZ-AC-0016_DP03_X | SJ-B-02-QDVZ-AC-0016 | MAU-1-2-16 | MAU-A | _DP03_X | 中效压差异常
629 | SJ-B-02-QDVZ-AC-0016_DP04_X | SJ-B-02-QDVZ-AC-0016 | MAU-1-2-16 | MAU-A | _DP04_X | 高效压差异常
630 | SJ-B-02-QDVZ-AC-0016_PR01_F | SJ-B-02-QDVZ-AC-0016 | MAU-1-2-16 | MAU-A | _PR01_F | 送风压力
631 | SJ-B-02-QDVZ-AC-0016_SN01_M | SJ-B-02-QDVZ-AC-0016 | MAU-1-2-16 | MAU-A | _SN01_M | 送风机远程信号
632 | SJ-B-02-QDVZ-AC-0016_SN02_R | SJ-B-02-QDVZ-AC-0016 | MAU-1-2-16 | MAU-A | _SN02_R | 送风机运行信号
633 | SJ-B-02-QDVZ-AC-0016_SN03_E | SJ-B-02-QDVZ-AC-0016 | MAU-1-2-16 | MAU-A | _SN03_E | 送风机故障信号
634 | SJ-B-02-QDVZ-AC-0016_SN04_R | SJ-B-02-QDVZ-AC-0016 | MAU-1-2-16 | MAU-A | _SN04_R | 加湿器运行信号
635 | SJ-B-02-QDVZ-AC-0016_SN05_E | SJ-B-02-QDVZ-AC-0016 | MAU-1-2-16 | MAU-A | _SN05_E | 加湿器故障信号
636 | SJ-B-02-QDVZ-AC-0016_SN06_S | SJ-B-02-QDVZ-AC-0016 | MAU-1-2-16 | MAU-A | _SN06_S | 系统启动
637 | SJ-B-02-QDVZ-AC-0017_AV01_F | SJ-B-02-QDVZ-AC-0017 | MAU-1-2-17 | MAU-A | _AV01_F | 送风风速
638 | SJ-B-02-QDVZ-AC-0017_OP01_F | SJ-B-02-QDVZ-AC-0017 | MAU-1-2-17 | MAU-A | _OP01_F | 预热阀开度反馈
639 | SJ-B-02-QDVZ-AC-0017_OP02_F | SJ-B-02-QDVZ-AC-0017 | MAU-1-2-17 | MAU-A | _OP02_F | 一级表冷阀开度反馈
640 | SJ-B-02-QDVZ-AC-0017_OP03_F | SJ-B-02-QDVZ-AC-0017 | MAU-1-2-17 | MAU-A | _OP03_F | 二级表冷阀开度反馈
641 | SJ-B-02-QDVZ-AC-0017_OP04_F | SJ-B-02-QDVZ-AC-0017 | MAU-1-2-17 | MAU-A | _OP04_F | 再热阀开度反馈
642 | SJ-B-02-QDVZ-AC-0017_OP05_F | SJ-B-02-QDVZ-AC-0017 | MAU-1-2-17 | MAU-A | _OP05_F | 加湿器开度反馈
643 | SJ-B-02-QDVZ-AC-0017_OP06_X | SJ-B-02-QDVZ-AC-0017 | MAU-1-2-17 | MAU-A | _OP06_X | 预热阀开度异常
644 | SJ-B-02-QDVZ-AC-0017_OP07_X | SJ-B-02-QDVZ-AC-0017 | MAU-1-2-17 | MAU-A | _OP07_X | 一级表冷阀开度异常
645 | SJ-B-02-QDVZ-AC-0017_OP08_X | SJ-B-02-QDVZ-AC-0017 | MAU-1-2-17 | MAU-A | _OP08_X | 二级表冷阀开度异常
646 | SJ-B-02-QDVZ-AC-0017_OP09_X | SJ-B-02-QDVZ-AC-0017 | MAU-1-2-17 | MAU-A | _OP09_X | 再热阀开度异常
647 | SJ-B-02-QDVZ-AC-0017_FQ01_F | SJ-B-02-QDVZ-AC-0017 | MAU-1-2-17 | MAU-A | _FQ01_F | 送风机频率反馈
648 | SJ-B-02-QDVZ-AC-0017_HU01_F | SJ-B-02-QDVZ-AC-0017 | MAU-1-2-17 | MAU-A | _HU01_F | 新风湿度
649 | SJ-B-02-QDVZ-AC-0017_HU02_F | SJ-B-02-QDVZ-AC-0017 | MAU-1-2-17 | MAU-A | _HU02_F | 送风湿度
650 | SJ-B-02-QDVZ-AC-0017_HU03_F | SJ-B-02-QDVZ-AC-0017 | MAU-1-2-17 | MAU-A | _HU03_F | 车间湿度
651 | SJ-B-02-QDVZ-AC-0017_HU04_F | SJ-B-02-QDVZ-AC-0017 | MAU-1-2-17 | MAU-A | _HU04_F | 新风含湿量
652 | SJ-B-02-QDVZ-AC-0017_HU05_F | SJ-B-02-QDVZ-AC-0017 | MAU-1-2-17 | MAU-A | _HU05_F | 送风含湿量
653 | SJ-B-02-QDVZ-AC-0017_HU06_X | SJ-B-02-QDVZ-AC-0017 | MAU-1-2-17 | MAU-A | _HU06_X | 车间湿度异常
654 | SJ-B-02-QDVZ-AC-0017_TE01_F | SJ-B-02-QDVZ-AC-0017 | MAU-1-2-17 | MAU-A | _TE01_F | 新风温度
655 | SJ-B-02-QDVZ-AC-0017_TE02_F | SJ-B-02-QDVZ-AC-0017 | MAU-1-2-17 | MAU-A | _TE02_F | 送风温度
656 | SJ-B-02-QDVZ-AC-0017_TE03_F | SJ-B-02-QDVZ-AC-0017 | MAU-1-2-17 | MAU-A | _TE03_F | 车间温度
657 | SJ-B-02-QDVZ-AC-0017_TE04_F | SJ-B-02-QDVZ-AC-0017 | MAU-1-2-17 | MAU-A | _TE04_F | 预热阀后温度
658 | SJ-B-02-QDVZ-AC-0017_TE05_F | SJ-B-02-QDVZ-AC-0017 | MAU-1-2-17 | MAU-A | _TE05_F | 一级表冷后温度
659 | SJ-B-02-QDVZ-AC-0017_TE06_F | SJ-B-02-QDVZ-AC-0017 | MAU-1-2-17 | MAU-A | _TE06_F | 二级表冷后温度
660 | SJ-B-02-QDVZ-AC-0017_TE07_F | SJ-B-02-QDVZ-AC-0017 | MAU-1-2-17 | MAU-A | _TE07_F | 新风露点温度
661 | SJ-B-02-QDVZ-AC-0017_TE08_F | SJ-B-02-QDVZ-AC-0017 | MAU-1-2-17 | MAU-A | _TE08_F | 送风露点温度
662 | SJ-B-02-QDVZ-AC-0017_TE09_S | SJ-B-02-QDVZ-AC-0017 | MAU-1-2-17 | MAU-A | _TE09_S | 当前送风露点温度设定值
663 | SJ-B-02-QDVZ-AC-0017_TE10_S | SJ-B-02-QDVZ-AC-0017 | MAU-1-2-17 | MAU-A | _TE10_S | 当前送风温度设定值
664 | SJ-B-02-QDVZ-AC-0017_TE11_X | SJ-B-02-QDVZ-AC-0017 | MAU-1-2-17 | MAU-A | _TE11_X | 送风温度异常
665 | SJ-B-02-QDVZ-AC-0017_TE12_X | SJ-B-02-QDVZ-AC-0017 | MAU-1-2-17 | MAU-A | _TE12_X | 送风露点异常
666 | SJ-B-02-QDVZ-AC-0017_TE13_X | SJ-B-02-QDVZ-AC-0017 | MAU-1-2-17 | MAU-A | _TE13_X | 车间温度异常
667 | SJ-B-02-QDVZ-AC-0017_DP01_F | SJ-B-02-QDVZ-AC-0017 | MAU-1-2-17 | MAU-A | _DP01_F | 车间压差
668 | SJ-B-02-QDVZ-AC-0017_DP02_X | SJ-B-02-QDVZ-AC-0017 | MAU-1-2-17 | MAU-A | _DP02_X | 粗效压差异常
669 | SJ-B-02-QDVZ-AC-0017_DP03_X | SJ-B-02-QDVZ-AC-0017 | MAU-1-2-17 | MAU-A | _DP03_X | 中效压差异常
670 | SJ-B-02-QDVZ-AC-0017_DP04_X | SJ-B-02-QDVZ-AC-0017 | MAU-1-2-17 | MAU-A | _DP04_X | 高效压差异常
671 | SJ-B-02-QDVZ-AC-0017_PR01_F | SJ-B-02-QDVZ-AC-0017 | MAU-1-2-17 | MAU-A | _PR01_F | 送风压力
672 | SJ-B-02-QDVZ-AC-0017_SN01_M | SJ-B-02-QDVZ-AC-0017 | MAU-1-2-17 | MAU-A | _SN01_M | 送风机远程信号
673 | SJ-B-02-QDVZ-AC-0017_SN02_R | SJ-B-02-QDVZ-AC-0017 | MAU-1-2-17 | MAU-A | _SN02_R | 送风机运行信号
674 | SJ-B-02-QDVZ-AC-0017_SN03_E | SJ-B-02-QDVZ-AC-0017 | MAU-1-2-17 | MAU-A | _SN03_E | 送风机故障信号
675 | SJ-B-02-QDVZ-AC-0017_SN04_R | SJ-B-02-QDVZ-AC-0017 | MAU-1-2-17 | MAU-A | _SN04_R | 加湿器运行信号
676 | SJ-B-02-QDVZ-AC-0017_SN05_E | SJ-B-02-QDVZ-AC-0017 | MAU-1-2-17 | MAU-A | _SN05_E | 加湿器故障信号
677 | SJ-B-02-QDVZ-AC-0017_SN06_S | SJ-B-02-QDVZ-AC-0017 | MAU-1-2-17 | MAU-A | _SN06_S | 系统启动
678 | SJ-B-02-QDVZ-AC-0018_AV01_F | SJ-B-02-QDVZ-AC-0018 | MAU-1-2-18 | MAU-A | _AV01_F | 送风风速
679 | SJ-B-02-QDVZ-AC-0018_OP01_F | SJ-B-02-QDVZ-AC-0018 | MAU-1-2-18 | MAU-A | _OP01_F | 预热阀开度反馈
680 | SJ-B-02-QDVZ-AC-0018_OP02_F | SJ-B-02-QDVZ-AC-0018 | MAU-1-2-18 | MAU-A | _OP02_F | 一级表冷阀开度反馈
681 | SJ-B-02-QDVZ-AC-0018_OP03_F | SJ-B-02-QDVZ-AC-0018 | MAU-1-2-18 | MAU-A | _OP03_F | 二级表冷阀开度反馈
682 | SJ-B-02-QDVZ-AC-0018_OP04_F | SJ-B-02-QDVZ-AC-0018 | MAU-1-2-18 | MAU-A | _OP04_F | 再热阀开度反馈
683 | SJ-B-02-QDVZ-AC-0018_OP05_F | SJ-B-02-QDVZ-AC-0018 | MAU-1-2-18 | MAU-A | _OP05_F | 加湿器开度反馈
684 | SJ-B-02-QDVZ-AC-0018_OP06_X | SJ-B-02-QDVZ-AC-0018 | MAU-1-2-18 | MAU-A | _OP06_X | 预热阀开度异常
685 | SJ-B-02-QDVZ-AC-0018_OP07_X | SJ-B-02-QDVZ-AC-0018 | MAU-1-2-18 | MAU-A | _OP07_X | 一级表冷阀开度异常
686 | SJ-B-02-QDVZ-AC-0018_OP08_X | SJ-B-02-QDVZ-AC-0018 | MAU-1-2-18 | MAU-A | _OP08_X | 二级表冷阀开度异常
687 | SJ-B-02-QDVZ-AC-0018_OP09_X | SJ-B-02-QDVZ-AC-0018 | MAU-1-2-18 | MAU-A | _OP09_X | 再热阀开度异常
688 | SJ-B-02-QDVZ-AC-0018_FQ01_F | SJ-B-02-QDVZ-AC-0018 | MAU-1-2-18 | MAU-A | _FQ01_F | 送风机频率反馈
689 | SJ-B-02-QDVZ-AC-0018_HU01_F | SJ-B-02-QDVZ-AC-0018 | MAU-1-2-18 | MAU-A | _HU01_F | 新风湿度
690 | SJ-B-02-QDVZ-AC-0018_HU02_F | SJ-B-02-QDVZ-AC-0018 | MAU-1-2-18 | MAU-A | _HU02_F | 送风湿度
691 | SJ-B-02-QDVZ-AC-0018_HU03_F | SJ-B-02-QDVZ-AC-0018 | MAU-1-2-18 | MAU-A | _HU03_F | 车间湿度
692 | SJ-B-02-QDVZ-AC-0018_HU04_F | SJ-B-02-QDVZ-AC-0018 | MAU-1-2-18 | MAU-A | _HU04_F | 新风含湿量
693 | SJ-B-02-QDVZ-AC-0018_HU05_F | SJ-B-02-QDVZ-AC-0018 | MAU-1-2-18 | MAU-A | _HU05_F | 送风含湿量
694 | SJ-B-02-QDVZ-AC-0018_HU06_X | SJ-B-02-QDVZ-AC-0018 | MAU-1-2-18 | MAU-A | _HU06_X | 车间湿度异常
695 | SJ-B-02-QDVZ-AC-0018_TE01_F | SJ-B-02-QDVZ-AC-0018 | MAU-1-2-18 | MAU-A | _TE01_F | 新风温度
696 | SJ-B-02-QDVZ-AC-0018_TE02_F | SJ-B-02-QDVZ-AC-0018 | MAU-1-2-18 | MAU-A | _TE02_F | 送风温度
697 | SJ-B-02-QDVZ-AC-0018_TE03_F | SJ-B-02-QDVZ-AC-0018 | MAU-1-2-18 | MAU-A | _TE03_F | 车间温度
698 | SJ-B-02-QDVZ-AC-0018_TE04_F | SJ-B-02-QDVZ-AC-0018 | MAU-1-2-18 | MAU-A | _TE04_F | 预热阀后温度
699 | SJ-B-02-QDVZ-AC-0018_TE05_F | SJ-B-02-QDVZ-AC-0018 | MAU-1-2-18 | MAU-A | _TE05_F | 一级表冷后温度
700 | SJ-B-02-QDVZ-AC-0018_TE06_F | SJ-B-02-QDVZ-AC-0018 | MAU-1-2-18 | MAU-A | _TE06_F | 二级表冷后温度
701 | SJ-B-02-QDVZ-AC-0018_TE07_F | SJ-B-02-QDVZ-AC-0018 | MAU-1-2-18 | MAU-A | _TE07_F | 新风露点温度
702 | SJ-B-02-QDVZ-AC-0018_TE08_F | SJ-B-02-QDVZ-AC-0018 | MAU-1-2-18 | MAU-A | _TE08_F | 送风露点温度
703 | SJ-B-02-QDVZ-AC-0018_TE09_S | SJ-B-02-QDVZ-AC-0018 | MAU-1-2-18 | MAU-A | _TE09_S | 当前送风露点温度设定值
704 | SJ-B-02-QDVZ-AC-0018_TE10_S | SJ-B-02-QDVZ-AC-0018 | MAU-1-2-18 | MAU-A | _TE10_S | 当前送风温度设定值
705 | SJ-B-02-QDVZ-AC-0018_TE11_X | SJ-B-02-QDVZ-AC-0018 | MAU-1-2-18 | MAU-A | _TE11_X | 送风温度异常
706 | SJ-B-02-QDVZ-AC-0018_TE12_X | SJ-B-02-QDVZ-AC-0018 | MAU-1-2-18 | MAU-A | _TE12_X | 送风露点异常
707 | SJ-B-02-QDVZ-AC-0018_TE13_X | SJ-B-02-QDVZ-AC-0018 | MAU-1-2-18 | MAU-A | _TE13_X | 车间温度异常
708 | SJ-B-02-QDVZ-AC-0018_DP01_F | SJ-B-02-QDVZ-AC-0018 | MAU-1-2-18 | MAU-A | _DP01_F | 车间压差
709 | SJ-B-02-QDVZ-AC-0018_DP02_X | SJ-B-02-QDVZ-AC-0018 | MAU-1-2-18 | MAU-A | _DP02_X | 粗效压差异常
710 | SJ-B-02-QDVZ-AC-0018_DP03_X | SJ-B-02-QDVZ-AC-0018 | MAU-1-2-18 | MAU-A | _DP03_X | 中效压差异常
711 | SJ-B-02-QDVZ-AC-0018_DP04_X | SJ-B-02-QDVZ-AC-0018 | MAU-1-2-18 | MAU-A | _DP04_X | 高效压差异常
712 | SJ-B-02-QDVZ-AC-0018_PR01_F | SJ-B-02-QDVZ-AC-0018 | MAU-1-2-18 | MAU-A | _PR01_F | 送风压力
713 | SJ-B-02-QDVZ-AC-0018_SN01_M | SJ-B-02-QDVZ-AC-0018 | MAU-1-2-18 | MAU-A | _SN01_M | 送风机远程信号
714 | SJ-B-02-QDVZ-AC-0018_SN02_R | SJ-B-02-QDVZ-AC-0018 | MAU-1-2-18 | MAU-A | _SN02_R | 送风机运行信号
715 | SJ-B-02-QDVZ-AC-0018_SN03_E | SJ-B-02-QDVZ-AC-0018 | MAU-1-2-18 | MAU-A | _SN03_E | 送风机故障信号
716 | SJ-B-02-QDVZ-AC-0018_SN04_R | SJ-B-02-QDVZ-AC-0018 | MAU-1-2-18 | MAU-A | _SN04_R | 加湿器运行信号
717 | SJ-B-02-QDVZ-AC-0018_SN05_E | SJ-B-02-QDVZ-AC-0018 | MAU-1-2-18 | MAU-A | _SN05_E | 加湿器故障信号
718 | SJ-B-02-QDVZ-AC-0018_SN06_S | SJ-B-02-QDVZ-AC-0018 | MAU-1-2-18 | MAU-A | _SN06_S | 系统启动
719 | SJ-B-02-QDVZ-AC-0019_AV01_F | SJ-B-02-QDVZ-AC-0019 | MAU-1-2-19 | MAU-A | _AV01_F | 送风风速
720 | SJ-B-02-QDVZ-AC-0019_OP01_F | SJ-B-02-QDVZ-AC-0019 | MAU-1-2-19 | MAU-A | _OP01_F | 预热阀开度反馈
721 | SJ-B-02-QDVZ-AC-0019_OP02_F | SJ-B-02-QDVZ-AC-0019 | MAU-1-2-19 | MAU-A | _OP02_F | 一级表冷阀开度反馈
722 | SJ-B-02-QDVZ-AC-0019_OP03_F | SJ-B-02-QDVZ-AC-0019 | MAU-1-2-19 | MAU-A | _OP03_F | 二级表冷阀开度反馈
723 | SJ-B-02-QDVZ-AC-0019_OP04_F | SJ-B-02-QDVZ-AC-0019 | MAU-1-2-19 | MAU-A | _OP04_F | 再热阀开度反馈
724 | SJ-B-02-QDVZ-AC-0019_OP05_F | SJ-B-02-QDVZ-AC-0019 | MAU-1-2-19 | MAU-A | _OP05_F | 加湿器开度反馈
725 | SJ-B-02-QDVZ-AC-0019_OP06_X | SJ-B-02-QDVZ-AC-0019 | MAU-1-2-19 | MAU-A | _OP06_X | 预热阀开度异常
726 | SJ-B-02-QDVZ-AC-0019_OP07_X | SJ-B-02-QDVZ-AC-0019 | MAU-1-2-19 | MAU-A | _OP07_X | 一级表冷阀开度异常
727 | SJ-B-02-QDVZ-AC-0019_OP08_X | SJ-B-02-QDVZ-AC-0019 | MAU-1-2-19 | MAU-A | _OP08_X | 二级表冷阀开度异常
728 | SJ-B-02-QDVZ-AC-0019_OP09_X | SJ-B-02-QDVZ-AC-0019 | MAU-1-2-19 | MAU-A | _OP09_X | 再热阀开度异常
729 | SJ-B-02-QDVZ-AC-0019_FQ01_F | SJ-B-02-QDVZ-AC-0019 | MAU-1-2-19 | MAU-A | _FQ01_F | 送风机频率反馈
730 | SJ-B-02-QDVZ-AC-0019_HU01_F | SJ-B-02-QDVZ-AC-0019 | MAU-1-2-19 | MAU-A | _HU01_F | 新风湿度
731 | SJ-B-02-QDVZ-AC-0019_HU02_F | SJ-B-02-QDVZ-AC-0019 | MAU-1-2-19 | MAU-A | _HU02_F | 送风湿度
732 | SJ-B-02-QDVZ-AC-0019_HU03_F | SJ-B-02-QDVZ-AC-0019 | MAU-1-2-19 | MAU-A | _HU03_F | 车间湿度
733 | SJ-B-02-QDVZ-AC-0019_HU04_F | SJ-B-02-QDVZ-AC-0019 | MAU-1-2-19 | MAU-A | _HU04_F | 新风含湿量
734 | SJ-B-02-QDVZ-AC-0019_HU05_F | SJ-B-02-QDVZ-AC-0019 | MAU-1-2-19 | MAU-A | _HU05_F | 送风含湿量
735 | SJ-B-02-QDVZ-AC-0019_HU06_X | SJ-B-02-QDVZ-AC-0019 | MAU-1-2-19 | MAU-A | _HU06_X | 车间湿度异常
736 | SJ-B-02-QDVZ-AC-0019_TE01_F | SJ-B-02-QDVZ-AC-0019 | MAU-1-2-19 | MAU-A | _TE01_F | 新风温度
737 | SJ-B-02-QDVZ-AC-0019_TE02_F | SJ-B-02-QDVZ-AC-0019 | MAU-1-2-19 | MAU-A | _TE02_F | 送风温度
738 | SJ-B-02-QDVZ-AC-0019_TE03_F | SJ-B-02-QDVZ-AC-0019 | MAU-1-2-19 | MAU-A | _TE03_F | 车间温度
739 | SJ-B-02-QDVZ-AC-0019_TE04_F | SJ-B-02-QDVZ-AC-0019 | MAU-1-2-19 | MAU-A | _TE04_F | 预热阀后温度
740 | SJ-B-02-QDVZ-AC-0019_TE05_F | SJ-B-02-QDVZ-AC-0019 | MAU-1-2-19 | MAU-A | _TE05_F | 一级表冷后温度
741 | SJ-B-02-QDVZ-AC-0019_TE06_F | SJ-B-02-QDVZ-AC-0019 | MAU-1-2-19 | MAU-A | _TE06_F | 二级表冷后温度
742 | SJ-B-02-QDVZ-AC-0019_TE07_F | SJ-B-02-QDVZ-AC-0019 | MAU-1-2-19 | MAU-A | _TE07_F | 新风露点温度
743 | SJ-B-02-QDVZ-AC-0019_TE08_F | SJ-B-02-QDVZ-AC-0019 | MAU-1-2-19 | MAU-A | _TE08_F | 送风露点温度
744 | SJ-B-02-QDVZ-AC-0019_TE09_S | SJ-B-02-QDVZ-AC-0019 | MAU-1-2-19 | MAU-A | _TE09_S | 当前送风露点温度设定值
745 | SJ-B-02-QDVZ-AC-0019_TE10_S | SJ-B-02-QDVZ-AC-0019 | MAU-1-2-19 | MAU-A | _TE10_S | 当前送风温度设定值
746 | SJ-B-02-QDVZ-AC-0019_TE11_X | SJ-B-02-QDVZ-AC-0019 | MAU-1-2-19 | MAU-A | _TE11_X | 送风温度异常
747 | SJ-B-02-QDVZ-AC-0019_TE12_X | SJ-B-02-QDVZ-AC-0019 | MAU-1-2-19 | MAU-A | _TE12_X | 送风露点异常
748 | SJ-B-02-QDVZ-AC-0019_TE13_X | SJ-B-02-QDVZ-AC-0019 | MAU-1-2-19 | MAU-A | _TE13_X | 车间温度异常
749 | SJ-B-02-QDVZ-AC-0019_DP01_F | SJ-B-02-QDVZ-AC-0019 | MAU-1-2-19 | MAU-A | _DP01_F | 车间压差
750 | SJ-B-02-QDVZ-AC-0019_DP02_X | SJ-B-02-QDVZ-AC-0019 | MAU-1-2-19 | MAU-A | _DP02_X | 粗效压差异常
751 | SJ-B-02-QDVZ-AC-0019_DP03_X | SJ-B-02-QDVZ-AC-0019 | MAU-1-2-19 | MAU-A | _DP03_X | 中效压差异常
752 | SJ-B-02-QDVZ-AC-0019_DP04_X | SJ-B-02-QDVZ-AC-0019 | MAU-1-2-19 | MAU-A | _DP04_X | 高效压差异常
753 | SJ-B-02-QDVZ-AC-0019_PR01_F | SJ-B-02-QDVZ-AC-0019 | MAU-1-2-19 | MAU-A | _PR01_F | 送风压力
754 | SJ-B-02-QDVZ-AC-0019_SN01_M | SJ-B-02-QDVZ-AC-0019 | MAU-1-2-19 | MAU-A | _SN01_M | 送风机远程信号
755 | SJ-B-02-QDVZ-AC-0019_SN02_R | SJ-B-02-QDVZ-AC-0019 | MAU-1-2-19 | MAU-A | _SN02_R | 送风机运行信号
756 | SJ-B-02-QDVZ-AC-0019_SN03_E | SJ-B-02-QDVZ-AC-0019 | MAU-1-2-19 | MAU-A | _SN03_E | 送风机故障信号
757 | SJ-B-02-QDVZ-AC-0019_SN04_R | SJ-B-02-QDVZ-AC-0019 | MAU-1-2-19 | MAU-A | _SN04_R | 加湿器运行信号
758 | SJ-B-02-QDVZ-AC-0019_SN05_E | SJ-B-02-QDVZ-AC-0019 | MAU-1-2-19 | MAU-A | _SN05_E | 加湿器故障信号
759 | SJ-B-02-QDVZ-AC-0019_SN06_S | SJ-B-02-QDVZ-AC-0019 | MAU-1-2-19 | MAU-A | _SN06_S | 系统启动
760 | SJ-B-02-QDVZ-AC-0020_AV01_F | SJ-B-02-QDVZ-AC-0020 | MAU-1-2-20 | MAU-A | _AV01_F | 送风风速
761 | SJ-B-02-QDVZ-AC-0020_OP01_F | SJ-B-02-QDVZ-AC-0020 | MAU-1-2-20 | MAU-A | _OP01_F | 预热阀开度反馈
762 | SJ-B-02-QDVZ-AC-0020_OP02_F | SJ-B-02-QDVZ-AC-0020 | MAU-1-2-20 | MAU-A | _OP02_F | 一级表冷阀开度反馈
763 | SJ-B-02-QDVZ-AC-0020_OP03_F | SJ-B-02-QDVZ-AC-0020 | MAU-1-2-20 | MAU-A | _OP03_F | 二级表冷阀开度反馈
764 | SJ-B-02-QDVZ-AC-0020_OP04_F | SJ-B-02-QDVZ-AC-0020 | MAU-1-2-20 | MAU-A | _OP04_F | 再热阀开度反馈
765 | SJ-B-02-QDVZ-AC-0020_OP05_F | SJ-B-02-QDVZ-AC-0020 | MAU-1-2-20 | MAU-A | _OP05_F | 加湿器开度反馈
766 | SJ-B-02-QDVZ-AC-0020_OP06_X | SJ-B-02-QDVZ-AC-0020 | MAU-1-2-20 | MAU-A | _OP06_X | 预热阀开度异常
767 | SJ-B-02-QDVZ-AC-0020_OP07_X | SJ-B-02-QDVZ-AC-0020 | MAU-1-2-20 | MAU-A | _OP07_X | 一级表冷阀开度异常
768 | SJ-B-02-QDVZ-AC-0020_OP08_X | SJ-B-02-QDVZ-AC-0020 | MAU-1-2-20 | MAU-A | _OP08_X | 二级表冷阀开度异常
769 | SJ-B-02-QDVZ-AC-0020_OP09_X | SJ-B-02-QDVZ-AC-0020 | MAU-1-2-20 | MAU-A | _OP09_X | 再热阀开度异常
770 | SJ-B-02-QDVZ-AC-0020_FQ01_F | SJ-B-02-QDVZ-AC-0020 | MAU-1-2-20 | MAU-A | _FQ01_F | 送风机频率反馈
771 | SJ-B-02-QDVZ-AC-0020_HU01_F | SJ-B-02-QDVZ-AC-0020 | MAU-1-2-20 | MAU-A | _HU01_F | 新风湿度
772 | SJ-B-02-QDVZ-AC-0020_HU02_F | SJ-B-02-QDVZ-AC-0020 | MAU-1-2-20 | MAU-A | _HU02_F | 送风湿度
773 | SJ-B-02-QDVZ-AC-0020_HU03_F | SJ-B-02-QDVZ-AC-0020 | MAU-1-2-20 | MAU-A | _HU03_F | 车间湿度
774 | SJ-B-02-QDVZ-AC-0020_HU04_F | SJ-B-02-QDVZ-AC-0020 | MAU-1-2-20 | MAU-A | _HU04_F | 新风含湿量
775 | SJ-B-02-QDVZ-AC-0020_HU05_F | SJ-B-02-QDVZ-AC-0020 | MAU-1-2-20 | MAU-A | _HU05_F | 送风含湿量
776 | SJ-B-02-QDVZ-AC-0020_HU06_X | SJ-B-02-QDVZ-AC-0020 | MAU-1-2-20 | MAU-A | _HU06_X | 车间湿度异常
777 | SJ-B-02-QDVZ-AC-0020_TE01_F | SJ-B-02-QDVZ-AC-0020 | MAU-1-2-20 | MAU-A | _TE01_F | 新风温度
778 | SJ-B-02-QDVZ-AC-0020_TE02_F | SJ-B-02-QDVZ-AC-0020 | MAU-1-2-20 | MAU-A | _TE02_F | 送风温度
779 | SJ-B-02-QDVZ-AC-0020_TE03_F | SJ-B-02-QDVZ-AC-0020 | MAU-1-2-20 | MAU-A | _TE03_F | 车间温度
780 | SJ-B-02-QDVZ-AC-0020_TE04_F | SJ-B-02-QDVZ-AC-0020 | MAU-1-2-20 | MAU-A | _TE04_F | 预热阀后温度
781 | SJ-B-02-QDVZ-AC-0020_TE05_F | SJ-B-02-QDVZ-AC-0020 | MAU-1-2-20 | MAU-A | _TE05_F | 一级表冷后温度
782 | SJ-B-02-QDVZ-AC-0020_TE06_F | SJ-B-02-QDVZ-AC-0020 | MAU-1-2-20 | MAU-A | _TE06_F | 二级表冷后温度
783 | SJ-B-02-QDVZ-AC-0020_TE07_F | SJ-B-02-QDVZ-AC-0020 | MAU-1-2-20 | MAU-A | _TE07_F | 新风露点温度
784 | SJ-B-02-QDVZ-AC-0020_TE08_F | SJ-B-02-QDVZ-AC-0020 | MAU-1-2-20 | MAU-A | _TE08_F | 送风露点温度
785 | SJ-B-02-QDVZ-AC-0020_TE09_S | SJ-B-02-QDVZ-AC-0020 | MAU-1-2-20 | MAU-A | _TE09_S | 当前送风露点温度设定值
786 | SJ-B-02-QDVZ-AC-0020_TE10_S | SJ-B-02-QDVZ-AC-0020 | MAU-1-2-20 | MAU-A | _TE10_S | 当前送风温度设定值
787 | SJ-B-02-QDVZ-AC-0020_TE11_X | SJ-B-02-QDVZ-AC-0020 | MAU-1-2-20 | MAU-A | _TE11_X | 送风温度异常
788 | SJ-B-02-QDVZ-AC-0020_TE12_X | SJ-B-02-QDVZ-AC-0020 | MAU-1-2-20 | MAU-A | _TE12_X | 送风露点异常
789 | SJ-B-02-QDVZ-AC-0020_TE13_X | SJ-B-02-QDVZ-AC-0020 | MAU-1-2-20 | MAU-A | _TE13_X | 车间温度异常
790 | SJ-B-02-QDVZ-AC-0020_DP01_F | SJ-B-02-QDVZ-AC-0020 | MAU-1-2-20 | MAU-A | _DP01_F | 车间压差
791 | SJ-B-02-QDVZ-AC-0020_DP02_X | SJ-B-02-QDVZ-AC-0020 | MAU-1-2-20 | MAU-A | _DP02_X | 粗效压差异常
792 | SJ-B-02-QDVZ-AC-0020_DP03_X | SJ-B-02-QDVZ-AC-0020 | MAU-1-2-20 | MAU-A | _DP03_X | 中效压差异常
793 | SJ-B-02-QDVZ-AC-0020_DP04_X | SJ-B-02-QDVZ-AC-0020 | MAU-1-2-20 | MAU-A | _DP04_X | 高效压差异常
794 | SJ-B-02-QDVZ-AC-0020_PR01_F | SJ-B-02-QDVZ-AC-0020 | MAU-1-2-20 | MAU-A | _PR01_F | 送风压力
795 | SJ-B-02-QDVZ-AC-0020_SN01_M | SJ-B-02-QDVZ-AC-0020 | MAU-1-2-20 | MAU-A | _SN01_M | 送风机远程信号
796 | SJ-B-02-QDVZ-AC-0020_SN02_R | SJ-B-02-QDVZ-AC-0020 | MAU-1-2-20 | MAU-A | _SN02_R | 送风机运行信号
797 | SJ-B-02-QDVZ-AC-0020_SN03_E | SJ-B-02-QDVZ-AC-0020 | MAU-1-2-20 | MAU-A | _SN03_E | 送风机故障信号
798 | SJ-B-02-QDVZ-AC-0020_SN04_R | SJ-B-02-QDVZ-AC-0020 | MAU-1-2-20 | MAU-A | _SN04_R | 加湿器运行信号
799 | SJ-B-02-QDVZ-AC-0020_SN05_E | SJ-B-02-QDVZ-AC-0020 | MAU-1-2-20 | MAU-A | _SN05_E | 加湿器故障信号
800 | SJ-B-02-QDVZ-AC-0020_SN06_S | SJ-B-02-QDVZ-AC-0020 | MAU-1-2-20 | MAU-A | _SN06_S | 系统启动
801 | SJ-B-02-QDVZ-AC-0021_AV01_F | SJ-B-02-QDVZ-AC-0021 | MAU-1-2-21 | MAU-A | _AV01_F | 送风风速
802 | SJ-B-02-QDVZ-AC-0021_OP01_F | SJ-B-02-QDVZ-AC-0021 | MAU-1-2-21 | MAU-A | _OP01_F | 预热阀开度反馈
803 | SJ-B-02-QDVZ-AC-0021_OP02_F | SJ-B-02-QDVZ-AC-0021 | MAU-1-2-21 | MAU-A | _OP02_F | 一级表冷阀开度反馈
804 | SJ-B-02-QDVZ-AC-0021_OP03_F | SJ-B-02-QDVZ-AC-0021 | MAU-1-2-21 | MAU-A | _OP03_F | 二级表冷阀开度反馈
805 | SJ-B-02-QDVZ-AC-0021_OP04_F | SJ-B-02-QDVZ-AC-0021 | MAU-1-2-21 | MAU-A | _OP04_F | 再热阀开度反馈
806 | SJ-B-02-QDVZ-AC-0021_OP05_F | SJ-B-02-QDVZ-AC-0021 | MAU-1-2-21 | MAU-A | _OP05_F | 加湿器开度反馈
807 | SJ-B-02-QDVZ-AC-0021_OP06_X | SJ-B-02-QDVZ-AC-0021 | MAU-1-2-21 | MAU-A | _OP06_X | 预热阀开度异常
808 | SJ-B-02-QDVZ-AC-0021_OP07_X | SJ-B-02-QDVZ-AC-0021 | MAU-1-2-21 | MAU-A | _OP07_X | 一级表冷阀开度异常
809 | SJ-B-02-QDVZ-AC-0021_OP08_X | SJ-B-02-QDVZ-AC-0021 | MAU-1-2-21 | MAU-A | _OP08_X | 二级表冷阀开度异常
810 | SJ-B-02-QDVZ-AC-0021_OP09_X | SJ-B-02-QDVZ-AC-0021 | MAU-1-2-21 | MAU-A | _OP09_X | 再热阀开度异常
811 | SJ-B-02-QDVZ-AC-0021_FQ01_F | SJ-B-02-QDVZ-AC-0021 | MAU-1-2-21 | MAU-A | _FQ01_F | 送风机频率反馈
812 | SJ-B-02-QDVZ-AC-0021_HU01_F | SJ-B-02-QDVZ-AC-0021 | MAU-1-2-21 | MAU-A | _HU01_F | 新风湿度
813 | SJ-B-02-QDVZ-AC-0021_HU02_F | SJ-B-02-QDVZ-AC-0021 | MAU-1-2-21 | MAU-A | _HU02_F | 送风湿度
814 | SJ-B-02-QDVZ-AC-0021_HU03_F | SJ-B-02-QDVZ-AC-0021 | MAU-1-2-21 | MAU-A | _HU03_F | 车间湿度
815 | SJ-B-02-QDVZ-AC-0021_HU04_F | SJ-B-02-QDVZ-AC-0021 | MAU-1-2-21 | MAU-A | _HU04_F | 新风含湿量
816 | SJ-B-02-QDVZ-AC-0021_HU05_F | SJ-B-02-QDVZ-AC-0021 | MAU-1-2-21 | MAU-A | _HU05_F | 送风含湿量
817 | SJ-B-02-QDVZ-AC-0021_HU06_X | SJ-B-02-QDVZ-AC-0021 | MAU-1-2-21 | MAU-A | _HU06_X | 车间湿度异常
818 | SJ-B-02-QDVZ-AC-0021_TE01_F | SJ-B-02-QDVZ-AC-0021 | MAU-1-2-21 | MAU-A | _TE01_F | 新风温度
819 | SJ-B-02-QDVZ-AC-0021_TE02_F | SJ-B-02-QDVZ-AC-0021 | MAU-1-2-21 | MAU-A | _TE02_F | 送风温度
820 | SJ-B-02-QDVZ-AC-0021_TE03_F | SJ-B-02-QDVZ-AC-0021 | MAU-1-2-21 | MAU-A | _TE03_F | 车间温度
821 | SJ-B-02-QDVZ-AC-0021_TE04_F | SJ-B-02-QDVZ-AC-0021 | MAU-1-2-21 | MAU-A | _TE04_F | 预热阀后温度
822 | SJ-B-02-QDVZ-AC-0021_TE05_F | SJ-B-02-QDVZ-AC-0021 | MAU-1-2-21 | MAU-A | _TE05_F | 一级表冷后温度
823 | SJ-B-02-QDVZ-AC-0021_TE06_F | SJ-B-02-QDVZ-AC-0021 | MAU-1-2-21 | MAU-A | _TE06_F | 二级表冷后温度
824 | SJ-B-02-QDVZ-AC-0021_TE07_F | SJ-B-02-QDVZ-AC-0021 | MAU-1-2-21 | MAU-A | _TE07_F | 新风露点温度
825 | SJ-B-02-QDVZ-AC-0021_TE08_F | SJ-B-02-QDVZ-AC-0021 | MAU-1-2-21 | MAU-A | _TE08_F | 送风露点温度
826 | SJ-B-02-QDVZ-AC-0021_TE09_S | SJ-B-02-QDVZ-AC-0021 | MAU-1-2-21 | MAU-A | _TE09_S | 当前送风露点温度设定值
827 | SJ-B-02-QDVZ-AC-0021_TE10_S | SJ-B-02-QDVZ-AC-0021 | MAU-1-2-21 | MAU-A | _TE10_S | 当前送风温度设定值
828 | SJ-B-02-QDVZ-AC-0021_TE11_X | SJ-B-02-QDVZ-AC-0021 | MAU-1-2-21 | MAU-A | _TE11_X | 送风温度异常
829 | SJ-B-02-QDVZ-AC-0021_TE12_X | SJ-B-02-QDVZ-AC-0021 | MAU-1-2-21 | MAU-A | _TE12_X | 送风露点异常
830 | SJ-B-02-QDVZ-AC-0021_TE13_X | SJ-B-02-QDVZ-AC-0021 | MAU-1-2-21 | MAU-A | _TE13_X | 车间温度异常
831 | SJ-B-02-QDVZ-AC-0021_DP01_F | SJ-B-02-QDVZ-AC-0021 | MAU-1-2-21 | MAU-A | _DP01_F | 车间压差
832 | SJ-B-02-QDVZ-AC-0021_DP02_X | SJ-B-02-QDVZ-AC-0021 | MAU-1-2-21 | MAU-A | _DP02_X | 粗效压差异常
833 | SJ-B-02-QDVZ-AC-0021_DP03_X | SJ-B-02-QDVZ-AC-0021 | MAU-1-2-21 | MAU-A | _DP03_X | 中效压差异常
834 | SJ-B-02-QDVZ-AC-0021_DP04_X | SJ-B-02-QDVZ-AC-0021 | MAU-1-2-21 | MAU-A | _DP04_X | 高效压差异常
835 | SJ-B-02-QDVZ-AC-0021_PR01_F | SJ-B-02-QDVZ-AC-0021 | MAU-1-2-21 | MAU-A | _PR01_F | 送风压力
836 | SJ-B-02-QDVZ-AC-0021_SN01_M | SJ-B-02-QDVZ-AC-0021 | MAU-1-2-21 | MAU-A | _SN01_M | 送风机远程信号
837 | SJ-B-02-QDVZ-AC-0021_SN02_R | SJ-B-02-QDVZ-AC-0021 | MAU-1-2-21 | MAU-A | _SN02_R | 送风机运行信号
838 | SJ-B-02-QDVZ-AC-0021_SN03_E | SJ-B-02-QDVZ-AC-0021 | MAU-1-2-21 | MAU-A | _SN03_E | 送风机故障信号
839 | SJ-B-02-QDVZ-AC-0021_SN04_R | SJ-B-02-QDVZ-AC-0021 | MAU-1-2-21 | MAU-A | _SN04_R | 加湿器运行信号
840 | SJ-B-02-QDVZ-AC-0021_SN05_E | SJ-B-02-QDVZ-AC-0021 | MAU-1-2-21 | MAU-A | _SN05_E | 加湿器故障信号
841 | SJ-B-02-QDVZ-AC-0021_SN06_S | SJ-B-02-QDVZ-AC-0021 | MAU-1-2-21 | MAU-A | _SN06_S | 系统启动
842 | SJ-B-02-QDVZ-AC-0022_AV01_F | SJ-B-02-QDVZ-AC-0022 | MAU-1-2-22 | MAU-A | _AV01_F | 送风风速
843 | SJ-B-02-QDVZ-AC-0022_OP01_F | SJ-B-02-QDVZ-AC-0022 | MAU-1-2-22 | MAU-A | _OP01_F | 预热阀开度反馈
844 | SJ-B-02-QDVZ-AC-0022_OP02_F | SJ-B-02-QDVZ-AC-0022 | MAU-1-2-22 | MAU-A | _OP02_F | 一级表冷阀开度反馈
845 | SJ-B-02-QDVZ-AC-0022_OP03_F | SJ-B-02-QDVZ-AC-0022 | MAU-1-2-22 | MAU-A | _OP03_F | 二级表冷阀开度反馈
846 | SJ-B-02-QDVZ-AC-0022_OP04_F | SJ-B-02-QDVZ-AC-0022 | MAU-1-2-22 | MAU-A | _OP04_F | 再热阀开度反馈
847 | SJ-B-02-QDVZ-AC-0022_OP05_F | SJ-B-02-QDVZ-AC-0022 | MAU-1-2-22 | MAU-A | _OP05_F | 加湿器开度反馈
848 | SJ-B-02-QDVZ-AC-0022_OP06_X | SJ-B-02-QDVZ-AC-0022 | MAU-1-2-22 | MAU-A | _OP06_X | 预热阀开度异常
849 | SJ-B-02-QDVZ-AC-0022_OP07_X | SJ-B-02-QDVZ-AC-0022 | MAU-1-2-22 | MAU-A | _OP07_X | 一级表冷阀开度异常
850 | SJ-B-02-QDVZ-AC-0022_OP08_X | SJ-B-02-QDVZ-AC-0022 | MAU-1-2-22 | MAU-A | _OP08_X | 二级表冷阀开度异常
851 | SJ-B-02-QDVZ-AC-0022_OP09_X | SJ-B-02-QDVZ-AC-0022 | MAU-1-2-22 | MAU-A | _OP09_X | 再热阀开度异常
852 | SJ-B-02-QDVZ-AC-0022_FQ01_F | SJ-B-02-QDVZ-AC-0022 | MAU-1-2-22 | MAU-A | _FQ01_F | 送风机频率反馈
853 | SJ-B-02-QDVZ-AC-0022_HU01_F | SJ-B-02-QDVZ-AC-0022 | MAU-1-2-22 | MAU-A | _HU01_F | 新风湿度
854 | SJ-B-02-QDVZ-AC-0022_HU02_F | SJ-B-02-QDVZ-AC-0022 | MAU-1-2-22 | MAU-A | _HU02_F | 送风湿度
855 | SJ-B-02-QDVZ-AC-0022_HU03_F | SJ-B-02-QDVZ-AC-0022 | MAU-1-2-22 | MAU-A | _HU03_F | 车间湿度
856 | SJ-B-02-QDVZ-AC-0022_HU04_F | SJ-B-02-QDVZ-AC-0022 | MAU-1-2-22 | MAU-A | _HU04_F | 新风含湿量
857 | SJ-B-02-QDVZ-AC-0022_HU05_F | SJ-B-02-QDVZ-AC-0022 | MAU-1-2-22 | MAU-A | _HU05_F | 送风含湿量
858 | SJ-B-02-QDVZ-AC-0022_HU06_X | SJ-B-02-QDVZ-AC-0022 | MAU-1-2-22 | MAU-A | _HU06_X | 车间湿度异常
859 | SJ-B-02-QDVZ-AC-0022_TE01_F | SJ-B-02-QDVZ-AC-0022 | MAU-1-2-22 | MAU-A | _TE01_F | 新风温度
860 | SJ-B-02-QDVZ-AC-0022_TE02_F | SJ-B-02-QDVZ-AC-0022 | MAU-1-2-22 | MAU-A | _TE02_F | 送风温度
861 | SJ-B-02-QDVZ-AC-0022_TE03_F | SJ-B-02-QDVZ-AC-0022 | MAU-1-2-22 | MAU-A | _TE03_F | 车间温度
862 | SJ-B-02-QDVZ-AC-0022_TE04_F | SJ-B-02-QDVZ-AC-0022 | MAU-1-2-22 | MAU-A | _TE04_F | 预热阀后温度
863 | SJ-B-02-QDVZ-AC-0022_TE05_F | SJ-B-02-QDVZ-AC-0022 | MAU-1-2-22 | MAU-A | _TE05_F | 一级表冷后温度
864 | SJ-B-02-QDVZ-AC-0022_TE06_F | SJ-B-02-QDVZ-AC-0022 | MAU-1-2-22 | MAU-A | _TE06_F | 二级表冷后温度
865 | SJ-B-02-QDVZ-AC-0022_TE07_F | SJ-B-02-QDVZ-AC-0022 | MAU-1-2-22 | MAU-A | _TE07_F | 新风露点温度
866 | SJ-B-02-QDVZ-AC-0022_TE08_F | SJ-B-02-QDVZ-AC-0022 | MAU-1-2-22 | MAU-A | _TE08_F | 送风露点温度
867 | SJ-B-02-QDVZ-AC-0022_TE09_S | SJ-B-02-QDVZ-AC-0022 | MAU-1-2-22 | MAU-A | _TE09_S | 当前送风露点温度设定值
868 | SJ-B-02-QDVZ-AC-0022_TE10_S | SJ-B-02-QDVZ-AC-0022 | MAU-1-2-22 | MAU-A | _TE10_S | 当前送风温度设定值
869 | SJ-B-02-QDVZ-AC-0022_TE11_X | SJ-B-02-QDVZ-AC-0022 | MAU-1-2-22 | MAU-A | _TE11_X | 送风温度异常
870 | SJ-B-02-QDVZ-AC-0022_TE12_X | SJ-B-02-QDVZ-AC-0022 | MAU-1-2-22 | MAU-A | _TE12_X | 送风露点异常
871 | SJ-B-02-QDVZ-AC-0022_TE13_X | SJ-B-02-QDVZ-AC-0022 | MAU-1-2-22 | MAU-A | _TE13_X | 车间温度异常
872 | SJ-B-02-QDVZ-AC-0022_DP01_F | SJ-B-02-QDVZ-AC-0022 | MAU-1-2-22 | MAU-A | _DP01_F | 车间压差
873 | SJ-B-02-QDVZ-AC-0022_DP02_X | SJ-B-02-QDVZ-AC-0022 | MAU-1-2-22 | MAU-A | _DP02_X | 粗效压差异常
874 | SJ-B-02-QDVZ-AC-0022_DP03_X | SJ-B-02-QDVZ-AC-0022 | MAU-1-2-22 | MAU-A | _DP03_X | 中效压差异常
875 | SJ-B-02-QDVZ-AC-0022_DP04_X | SJ-B-02-QDVZ-AC-0022 | MAU-1-2-22 | MAU-A | _DP04_X | 高效压差异常
876 | SJ-B-02-QDVZ-AC-0022_PR01_F | SJ-B-02-QDVZ-AC-0022 | MAU-1-2-22 | MAU-A | _PR01_F | 送风压力
877 | SJ-B-02-QDVZ-AC-0022_SN01_M | SJ-B-02-QDVZ-AC-0022 | MAU-1-2-22 | MAU-A | _SN01_M | 送风机远程信号
878 | SJ-B-02-QDVZ-AC-0022_SN02_R | SJ-B-02-QDVZ-AC-0022 | MAU-1-2-22 | MAU-A | _SN02_R | 送风机运行信号
879 | SJ-B-02-QDVZ-AC-0022_SN03_E | SJ-B-02-QDVZ-AC-0022 | MAU-1-2-22 | MAU-A | _SN03_E | 送风机故障信号
880 | SJ-B-02-QDVZ-AC-0022_SN04_R | SJ-B-02-QDVZ-AC-0022 | MAU-1-2-22 | MAU-A | _SN04_R | 加湿器运行信号
881 | SJ-B-02-QDVZ-AC-0022_SN05_E | SJ-B-02-QDVZ-AC-0022 | MAU-1-2-22 | MAU-A | _SN05_E | 加湿器故障信号
882 | SJ-B-02-QDVZ-AC-0022_SN06_S | SJ-B-02-QDVZ-AC-0022 | MAU-1-2-22 | MAU-A | _SN06_S | 系统启动
883 | SJ-B-02-QDVZ-AC-0023_AV01_F | SJ-B-02-QDVZ-AC-0023 | MAU-1-2-23 | MAU-A | _AV01_F | 送风风速
884 | SJ-B-02-QDVZ-AC-0023_OP01_F | SJ-B-02-QDVZ-AC-0023 | MAU-1-2-23 | MAU-A | _OP01_F | 预热阀开度反馈
885 | SJ-B-02-QDVZ-AC-0023_OP02_F | SJ-B-02-QDVZ-AC-0023 | MAU-1-2-23 | MAU-A | _OP02_F | 一级表冷阀开度反馈
886 | SJ-B-02-QDVZ-AC-0023_OP03_F | SJ-B-02-QDVZ-AC-0023 | MAU-1-2-23 | MAU-A | _OP03_F | 二级表冷阀开度反馈
887 | SJ-B-02-QDVZ-AC-0023_OP04_F | SJ-B-02-QDVZ-AC-0023 | MAU-1-2-23 | MAU-A | _OP04_F | 再热阀开度反馈
888 | SJ-B-02-QDVZ-AC-0023_OP05_F | SJ-B-02-QDVZ-AC-0023 | MAU-1-2-23 | MAU-A | _OP05_F | 加湿器开度反馈
889 | SJ-B-02-QDVZ-AC-0023_OP06_X | SJ-B-02-QDVZ-AC-0023 | MAU-1-2-23 | MAU-A | _OP06_X | 预热阀开度异常
890 | SJ-B-02-QDVZ-AC-0023_OP07_X | SJ-B-02-QDVZ-AC-0023 | MAU-1-2-23 | MAU-A | _OP07_X | 一级表冷阀开度异常
891 | SJ-B-02-QDVZ-AC-0023_OP08_X | SJ-B-02-QDVZ-AC-0023 | MAU-1-2-23 | MAU-A | _OP08_X | 二级表冷阀开度异常
892 | SJ-B-02-QDVZ-AC-0023_OP09_X | SJ-B-02-QDVZ-AC-0023 | MAU-1-2-23 | MAU-A | _OP09_X | 再热阀开度异常
893 | SJ-B-02-QDVZ-AC-0023_FQ01_F | SJ-B-02-QDVZ-AC-0023 | MAU-1-2-23 | MAU-A | _FQ01_F | 送风机频率反馈
894 | SJ-B-02-QDVZ-AC-0023_HU01_F | SJ-B-02-QDVZ-AC-0023 | MAU-1-2-23 | MAU-A | _HU01_F | 新风湿度
895 | SJ-B-02-QDVZ-AC-0023_HU02_F | SJ-B-02-QDVZ-AC-0023 | MAU-1-2-23 | MAU-A | _HU02_F | 送风湿度
896 | SJ-B-02-QDVZ-AC-0023_HU03_F | SJ-B-02-QDVZ-AC-0023 | MAU-1-2-23 | MAU-A | _HU03_F | 车间湿度
897 | SJ-B-02-QDVZ-AC-0023_HU04_F | SJ-B-02-QDVZ-AC-0023 | MAU-1-2-23 | MAU-A | _HU04_F | 新风含湿量
898 | SJ-B-02-QDVZ-AC-0023_HU05_F | SJ-B-02-QDVZ-AC-0023 | MAU-1-2-23 | MAU-A | _HU05_F | 送风含湿量
899 | SJ-B-02-QDVZ-AC-0023_HU06_X | SJ-B-02-QDVZ-AC-0023 | MAU-1-2-23 | MAU-A | _HU06_X | 车间湿度异常
900 | SJ-B-02-QDVZ-AC-0023_TE01_F | SJ-B-02-QDVZ-AC-0023 | MAU-1-2-23 | MAU-A | _TE01_F | 新风温度
901 | SJ-B-02-QDVZ-AC-0023_TE02_F | SJ-B-02-QDVZ-AC-0023 | MAU-1-2-23 | MAU-A | _TE02_F | 送风温度
902 | SJ-B-02-QDVZ-AC-0023_TE03_F | SJ-B-02-QDVZ-AC-0023 | MAU-1-2-23 | MAU-A | _TE03_F | 车间温度
903 | SJ-B-02-QDVZ-AC-0023_TE04_F | SJ-B-02-QDVZ-AC-0023 | MAU-1-2-23 | MAU-A | _TE04_F | 预热阀后温度
904 | SJ-B-02-QDVZ-AC-0023_TE05_F | SJ-B-02-QDVZ-AC-0023 | MAU-1-2-23 | MAU-A | _TE05_F | 一级表冷后温度
905 | SJ-B-02-QDVZ-AC-0023_TE06_F | SJ-B-02-QDVZ-AC-0023 | MAU-1-2-23 | MAU-A | _TE06_F | 二级表冷后温度
906 | SJ-B-02-QDVZ-AC-0023_TE07_F | SJ-B-02-QDVZ-AC-0023 | MAU-1-2-23 | MAU-A | _TE07_F | 新风露点温度
907 | SJ-B-02-QDVZ-AC-0023_TE08_F | SJ-B-02-QDVZ-AC-0023 | MAU-1-2-23 | MAU-A | _TE08_F | 送风露点温度
908 | SJ-B-02-QDVZ-AC-0023_TE09_S | SJ-B-02-QDVZ-AC-0023 | MAU-1-2-23 | MAU-A | _TE09_S | 当前送风露点温度设定值
909 | SJ-B-02-QDVZ-AC-0023_TE10_S | SJ-B-02-QDVZ-AC-0023 | MAU-1-2-23 | MAU-A | _TE10_S | 当前送风温度设定值
910 | SJ-B-02-QDVZ-AC-0023_TE11_X | SJ-B-02-QDVZ-AC-0023 | MAU-1-2-23 | MAU-A | _TE11_X | 送风温度异常
911 | SJ-B-02-QDVZ-AC-0023_TE12_X | SJ-B-02-QDVZ-AC-0023 | MAU-1-2-23 | MAU-A | _TE12_X | 送风露点异常
912 | SJ-B-02-QDVZ-AC-0023_TE13_X | SJ-B-02-QDVZ-AC-0023 | MAU-1-2-23 | MAU-A | _TE13_X | 车间温度异常
913 | SJ-B-02-QDVZ-AC-0023_DP01_F | SJ-B-02-QDVZ-AC-0023 | MAU-1-2-23 | MAU-A | _DP01_F | 车间压差
914 | SJ-B-02-QDVZ-AC-0023_DP02_X | SJ-B-02-QDVZ-AC-0023 | MAU-1-2-23 | MAU-A | _DP02_X | 粗效压差异常
915 | SJ-B-02-QDVZ-AC-0023_DP03_X | SJ-B-02-QDVZ-AC-0023 | MAU-1-2-23 | MAU-A | _DP03_X | 中效压差异常
916 | SJ-B-02-QDVZ-AC-0023_DP04_X | SJ-B-02-QDVZ-AC-0023 | MAU-1-2-23 | MAU-A | _DP04_X | 高效压差异常
917 | SJ-B-02-QDVZ-AC-0023_PR01_F | SJ-B-02-QDVZ-AC-0023 | MAU-1-2-23 | MAU-A | _PR01_F | 送风压力
918 | SJ-B-02-QDVZ-AC-0023_SN01_M | SJ-B-02-QDVZ-AC-0023 | MAU-1-2-23 | MAU-A | _SN01_M | 送风机远程信号
919 | SJ-B-02-QDVZ-AC-0023_SN02_R | SJ-B-02-QDVZ-AC-0023 | MAU-1-2-23 | MAU-A | _SN02_R | 送风机运行信号
920 | SJ-B-02-QDVZ-AC-0023_SN03_E | SJ-B-02-QDVZ-AC-0023 | MAU-1-2-23 | MAU-A | _SN03_E | 送风机故障信号
921 | SJ-B-02-QDVZ-AC-0023_SN04_R | SJ-B-02-QDVZ-AC-0023 | MAU-1-2-23 | MAU-A | _SN04_R | 加湿器运行信号
922 | SJ-B-02-QDVZ-AC-0023_SN05_E | SJ-B-02-QDVZ-AC-0023 | MAU-1-2-23 | MAU-A | _SN05_E | 加湿器故障信号
923 | SJ-B-02-QDVZ-AC-0023_SN06_S | SJ-B-02-QDVZ-AC-0023 | MAU-1-2-23 | MAU-A | _SN06_S | 系统启动
924 | SJ-B-02-QDVZ-AC-0024_AV01_F | SJ-B-02-QDVZ-AC-0024 | MAU-1-2-24 | MAU-A | _AV01_F | 送风风速
925 | SJ-B-02-QDVZ-AC-0024_OP01_F | SJ-B-02-QDVZ-AC-0024 | MAU-1-2-24 | MAU-A | _OP01_F | 预热阀开度反馈
926 | SJ-B-02-QDVZ-AC-0024_OP02_F | SJ-B-02-QDVZ-AC-0024 | MAU-1-2-24 | MAU-A | _OP02_F | 一级表冷阀开度反馈
927 | SJ-B-02-QDVZ-AC-0024_OP03_F | SJ-B-02-QDVZ-AC-0024 | MAU-1-2-24 | MAU-A | _OP03_F | 二级表冷阀开度反馈
928 | SJ-B-02-QDVZ-AC-0024_OP04_F | SJ-B-02-QDVZ-AC-0024 | MAU-1-2-24 | MAU-A | _OP04_F | 再热阀开度反馈
929 | SJ-B-02-QDVZ-AC-0024_OP05_F | SJ-B-02-QDVZ-AC-0024 | MAU-1-2-24 | MAU-A | _OP05_F | 加湿器开度反馈
930 | SJ-B-02-QDVZ-AC-0024_OP06_X | SJ-B-02-QDVZ-AC-0024 | MAU-1-2-24 | MAU-A | _OP06_X | 预热阀开度异常
931 | SJ-B-02-QDVZ-AC-0024_OP07_X | SJ-B-02-QDVZ-AC-0024 | MAU-1-2-24 | MAU-A | _OP07_X | 一级表冷阀开度异常
932 | SJ-B-02-QDVZ-AC-0024_OP08_X | SJ-B-02-QDVZ-AC-0024 | MAU-1-2-24 | MAU-A | _OP08_X | 二级表冷阀开度异常
933 | SJ-B-02-QDVZ-AC-0024_OP09_X | SJ-B-02-QDVZ-AC-0024 | MAU-1-2-24 | MAU-A | _OP09_X | 再热阀开度异常
934 | SJ-B-02-QDVZ-AC-0024_FQ01_F | SJ-B-02-QDVZ-AC-0024 | MAU-1-2-24 | MAU-A | _FQ01_F | 送风机频率反馈
935 | SJ-B-02-QDVZ-AC-0024_HU01_F | SJ-B-02-QDVZ-AC-0024 | MAU-1-2-24 | MAU-A | _HU01_F | 新风湿度
936 | SJ-B-02-QDVZ-AC-0024_HU02_F | SJ-B-02-QDVZ-AC-0024 | MAU-1-2-24 | MAU-A | _HU02_F | 送风湿度
937 | SJ-B-02-QDVZ-AC-0024_HU03_F | SJ-B-02-QDVZ-AC-0024 | MAU-1-2-24 | MAU-A | _HU03_F | 车间湿度
938 | SJ-B-02-QDVZ-AC-0024_HU04_F | SJ-B-02-QDVZ-AC-0024 | MAU-1-2-24 | MAU-A | _HU04_F | 新风含湿量
939 | SJ-B-02-QDVZ-AC-0024_HU05_F | SJ-B-02-QDVZ-AC-0024 | MAU-1-2-24 | MAU-A | _HU05_F | 送风含湿量
940 | SJ-B-02-QDVZ-AC-0024_HU06_X | SJ-B-02-QDVZ-AC-0024 | MAU-1-2-24 | MAU-A | _HU06_X | 车间湿度异常
941 | SJ-B-02-QDVZ-AC-0024_TE01_F | SJ-B-02-QDVZ-AC-0024 | MAU-1-2-24 | MAU-A | _TE01_F | 新风温度
942 | SJ-B-02-QDVZ-AC-0024_TE02_F | SJ-B-02-QDVZ-AC-0024 | MAU-1-2-24 | MAU-A | _TE02_F | 送风温度
943 | SJ-B-02-QDVZ-AC-0024_TE03_F | SJ-B-02-QDVZ-AC-0024 | MAU-1-2-24 | MAU-A | _TE03_F | 车间温度
944 | SJ-B-02-QDVZ-AC-0024_TE04_F | SJ-B-02-QDVZ-AC-0024 | MAU-1-2-24 | MAU-A | _TE04_F | 预热阀后温度
945 | SJ-B-02-QDVZ-AC-0024_TE05_F | SJ-B-02-QDVZ-AC-0024 | MAU-1-2-24 | MAU-A | _TE05_F | 一级表冷后温度
946 | SJ-B-02-QDVZ-AC-0024_TE06_F | SJ-B-02-QDVZ-AC-0024 | MAU-1-2-24 | MAU-A | _TE06_F | 二级表冷后温度
947 | SJ-B-02-QDVZ-AC-0024_TE07_F | SJ-B-02-QDVZ-AC-0024 | MAU-1-2-24 | MAU-A | _TE07_F | 新风露点温度
948 | SJ-B-02-QDVZ-AC-0024_TE08_F | SJ-B-02-QDVZ-AC-0024 | MAU-1-2-24 | MAU-A | _TE08_F | 送风露点温度
949 | SJ-B-02-QDVZ-AC-0024_TE09_S | SJ-B-02-QDVZ-AC-0024 | MAU-1-2-24 | MAU-A | _TE09_S | 当前送风露点温度设定值
950 | SJ-B-02-QDVZ-AC-0024_TE10_S | SJ-B-02-QDVZ-AC-0024 | MAU-1-2-24 | MAU-A | _TE10_S | 当前送风温度设定值
951 | SJ-B-02-QDVZ-AC-0024_TE11_X | SJ-B-02-QDVZ-AC-0024 | MAU-1-2-24 | MAU-A | _TE11_X | 送风温度异常
952 | SJ-B-02-QDVZ-AC-0024_TE12_X | SJ-B-02-QDVZ-AC-0024 | MAU-1-2-24 | MAU-A | _TE12_X | 送风露点异常
953 | SJ-B-02-QDVZ-AC-0024_TE13_X | SJ-B-02-QDVZ-AC-0024 | MAU-1-2-24 | MAU-A | _TE13_X | 车间温度异常
954 | SJ-B-02-QDVZ-AC-0024_DP01_F | SJ-B-02-QDVZ-AC-0024 | MAU-1-2-24 | MAU-A | _DP01_F | 车间压差
955 | SJ-B-02-QDVZ-AC-0024_DP02_X | SJ-B-02-QDVZ-AC-0024 | MAU-1-2-24 | MAU-A | _DP02_X | 粗效压差异常
956 | SJ-B-02-QDVZ-AC-0024_DP03_X | SJ-B-02-QDVZ-AC-0024 | MAU-1-2-24 | MAU-A | _DP03_X | 中效压差异常
957 | SJ-B-02-QDVZ-AC-0024_DP04_X | SJ-B-02-QDVZ-AC-0024 | MAU-1-2-24 | MAU-A | _DP04_X | 高效压差异常
958 | SJ-B-02-QDVZ-AC-0024_PR01_F | SJ-B-02-QDVZ-AC-0024 | MAU-1-2-24 | MAU-A | _PR01_F | 送风压力
959 | SJ-B-02-QDVZ-AC-0024_SN01_M | SJ-B-02-QDVZ-AC-0024 | MAU-1-2-24 | MAU-A | _SN01_M | 送风机远程信号
960 | SJ-B-02-QDVZ-AC-0024_SN02_R | SJ-B-02-QDVZ-AC-0024 | MAU-1-2-24 | MAU-A | _SN02_R | 送风机运行信号
961 | SJ-B-02-QDVZ-AC-0024_SN03_E | SJ-B-02-QDVZ-AC-0024 | MAU-1-2-24 | MAU-A | _SN03_E | 送风机故障信号
962 | SJ-B-02-QDVZ-AC-0024_SN04_R | SJ-B-02-QDVZ-AC-0024 | MAU-1-2-24 | MAU-A | _SN04_R | 加湿器运行信号
963 | SJ-B-02-QDVZ-AC-0024_SN05_E | SJ-B-02-QDVZ-AC-0024 | MAU-1-2-24 | MAU-A | _SN05_E | 加湿器故障信号
964 | SJ-B-02-QDVZ-AC-0024_SN06_S | SJ-B-02-QDVZ-AC-0024 | MAU-1-2-24 | MAU-A | _SN06_S | 系统启动
965 | SJ-B-02-QDVZ-AC-0025_AV01_F | SJ-B-02-QDVZ-AC-0025 | MAU-1-2-25 | MAU-A | _AV01_F | 送风风速
966 | SJ-B-02-QDVZ-AC-0025_OP01_F | SJ-B-02-QDVZ-AC-0025 | MAU-1-2-25 | MAU-A | _OP01_F | 预热阀开度反馈
967 | SJ-B-02-QDVZ-AC-0025_OP02_F | SJ-B-02-QDVZ-AC-0025 | MAU-1-2-25 | MAU-A | _OP02_F | 一级表冷阀开度反馈
968 | SJ-B-02-QDVZ-AC-0025_OP03_F | SJ-B-02-QDVZ-AC-0025 | MAU-1-2-25 | MAU-A | _OP03_F | 二级表冷阀开度反馈
969 | SJ-B-02-QDVZ-AC-0025_OP04_F | SJ-B-02-QDVZ-AC-0025 | MAU-1-2-25 | MAU-A | _OP04_F | 再热阀开度反馈
970 | SJ-B-02-QDVZ-AC-0025_OP05_F | SJ-B-02-QDVZ-AC-0025 | MAU-1-2-25 | MAU-A | _OP05_F | 加湿器开度反馈
971 | SJ-B-02-QDVZ-AC-0025_OP06_X | SJ-B-02-QDVZ-AC-0025 | MAU-1-2-25 | MAU-A | _OP06_X | 预热阀开度异常
972 | SJ-B-02-QDVZ-AC-0025_OP07_X | SJ-B-02-QDVZ-AC-0025 | MAU-1-2-25 | MAU-A | _OP07_X | 一级表冷阀开度异常
973 | SJ-B-02-QDVZ-AC-0025_OP08_X | SJ-B-02-QDVZ-AC-0025 | MAU-1-2-25 | MAU-A | _OP08_X | 二级表冷阀开度异常
974 | SJ-B-02-QDVZ-AC-0025_OP09_X | SJ-B-02-QDVZ-AC-0025 | MAU-1-2-25 | MAU-A | _OP09_X | 再热阀开度异常
975 | SJ-B-02-QDVZ-AC-0025_FQ01_F | SJ-B-02-QDVZ-AC-0025 | MAU-1-2-25 | MAU-A | _FQ01_F | 送风机频率反馈
976 | SJ-B-02-QDVZ-AC-0025_HU01_F | SJ-B-02-QDVZ-AC-0025 | MAU-1-2-25 | MAU-A | _HU01_F | 新风湿度
977 | SJ-B-02-QDVZ-AC-0025_HU02_F | SJ-B-02-QDVZ-AC-0025 | MAU-1-2-25 | MAU-A | _HU02_F | 送风湿度
978 | SJ-B-02-QDVZ-AC-0025_HU03_F | SJ-B-02-QDVZ-AC-0025 | MAU-1-2-25 | MAU-A | _HU03_F | 车间湿度
979 | SJ-B-02-QDVZ-AC-0025_HU04_F | SJ-B-02-QDVZ-AC-0025 | MAU-1-2-25 | MAU-A | _HU04_F | 新风含湿量
980 | SJ-B-02-QDVZ-AC-0025_HU05_F | SJ-B-02-QDVZ-AC-0025 | MAU-1-2-25 | MAU-A | _HU05_F | 送风含湿量
981 | SJ-B-02-QDVZ-AC-0025_HU06_X | SJ-B-02-QDVZ-AC-0025 | MAU-1-2-25 | MAU-A | _HU06_X | 车间湿度异常
982 | SJ-B-02-QDVZ-AC-0025_TE01_F | SJ-B-02-QDVZ-AC-0025 | MAU-1-2-25 | MAU-A | _TE01_F | 新风温度
983 | SJ-B-02-QDVZ-AC-0025_TE02_F | SJ-B-02-QDVZ-AC-0025 | MAU-1-2-25 | MAU-A | _TE02_F | 送风温度
984 | SJ-B-02-QDVZ-AC-0025_TE03_F | SJ-B-02-QDVZ-AC-0025 | MAU-1-2-25 | MAU-A | _TE03_F | 车间温度
985 | SJ-B-02-QDVZ-AC-0025_TE04_F | SJ-B-02-QDVZ-AC-0025 | MAU-1-2-25 | MAU-A | _TE04_F | 预热阀后温度
986 | SJ-B-02-QDVZ-AC-0025_TE05_F | SJ-B-02-QDVZ-AC-0025 | MAU-1-2-25 | MAU-A | _TE05_F | 一级表冷后温度
987 | SJ-B-02-QDVZ-AC-0025_TE06_F | SJ-B-02-QDVZ-AC-0025 | MAU-1-2-25 | MAU-A | _TE06_F | 二级表冷后温度
988 | SJ-B-02-QDVZ-AC-0025_TE07_F | SJ-B-02-QDVZ-AC-0025 | MAU-1-2-25 | MAU-A | _TE07_F | 新风露点温度
989 | SJ-B-02-QDVZ-AC-0025_TE08_F | SJ-B-02-QDVZ-AC-0025 | MAU-1-2-25 | MAU-A | _TE08_F | 送风露点温度
990 | SJ-B-02-QDVZ-AC-0025_TE09_S | SJ-B-02-QDVZ-AC-0025 | MAU-1-2-25 | MAU-A | _TE09_S | 当前送风露点温度设定值
991 | SJ-B-02-QDVZ-AC-0025_TE10_S | SJ-B-02-QDVZ-AC-0025 | MAU-1-2-25 | MAU-A | _TE10_S | 当前送风温度设定值
992 | SJ-B-02-QDVZ-AC-0025_TE11_X | SJ-B-02-QDVZ-AC-0025 | MAU-1-2-25 | MAU-A | _TE11_X | 送风温度异常
993 | SJ-B-02-QDVZ-AC-0025_TE12_X | SJ-B-02-QDVZ-AC-0025 | MAU-1-2-25 | MAU-A | _TE12_X | 送风露点异常
994 | SJ-B-02-QDVZ-AC-0025_TE13_X | SJ-B-02-QDVZ-AC-0025 | MAU-1-2-25 | MAU-A | _TE13_X | 车间温度异常
995 | SJ-B-02-QDVZ-AC-0025_DP01_F | SJ-B-02-QDVZ-AC-0025 | MAU-1-2-25 | MAU-A | _DP01_F | 车间压差
996 | SJ-B-02-QDVZ-AC-0025_DP02_X | SJ-B-02-QDVZ-AC-0025 | MAU-1-2-25 | MAU-A | _DP02_X | 粗效压差异常
997 | SJ-B-02-QDVZ-AC-0025_DP03_X | SJ-B-02-QDVZ-AC-0025 | MAU-1-2-25 | MAU-A | _DP03_X | 中效压差异常
998 | SJ-B-02-QDVZ-AC-0025_DP04_X | SJ-B-02-QDVZ-AC-0025 | MAU-1-2-25 | MAU-A | _DP04_X | 高效压差异常
999 | SJ-B-02-QDVZ-AC-0025_PR01_F | SJ-B-02-QDVZ-AC-0025 | MAU-1-2-25 | MAU-A | _PR01_F | 送风压力
1000 | SJ-B-02-QDVZ-AC-0025_SN01_M | SJ-B-02-QDVZ-AC-0025 | MAU-1-2-25 | MAU-A | _SN01_M | 送风机远程信号
1001 | SJ-B-02-QDVZ-AC-0025_SN02_R | SJ-B-02-QDVZ-AC-0025 | MAU-1-2-25 | MAU-A | _SN02_R | 送风机运行信号
1002 | SJ-B-02-QDVZ-AC-0025_SN03_E | SJ-B-02-QDVZ-AC-0025 | MAU-1-2-25 | MAU-A | _SN03_E | 送风机故障信号
1003 | SJ-B-02-QDVZ-AC-0025_SN04_R | SJ-B-02-QDVZ-AC-0025 | MAU-1-2-25 | MAU-A | _SN04_R | 加湿器运行信号
1004 | SJ-B-02-QDVZ-AC-0025_SN05_E | SJ-B-02-QDVZ-AC-0025 | MAU-1-2-25 | MAU-A | _SN05_E | 加湿器故障信号
1005 | SJ-B-02-QDVZ-AC-0025_SN06_S | SJ-B-02-QDVZ-AC-0025 | MAU-1-2-25 | MAU-A | _SN06_S | 系统启动
1006 | SJ-B-02-QDVZ-AC-0026_AV01_F | SJ-B-02-QDVZ-AC-0026 | MAU-1-2-26 | MAU-B | _AV01_F | 送风风速
1007 | SJ-B-02-QDVZ-AC-0026_OP01_F | SJ-B-02-QDVZ-AC-0026 | MAU-1-2-26 | MAU-B | _OP01_F | 预热阀开度反馈
1008 | SJ-B-02-QDVZ-AC-0026_OP02_F | SJ-B-02-QDVZ-AC-0026 | MAU-1-2-26 | MAU-B | _OP02_F | 一级表冷阀开度反馈
1009 | SJ-B-02-QDVZ-AC-0026_OP03_F | SJ-B-02-QDVZ-AC-0026 | MAU-1-2-26 | MAU-B | _OP03_F | 二级表冷阀开度反馈
1010 | SJ-B-02-QDVZ-AC-0026_OP04_F | SJ-B-02-QDVZ-AC-0026 | MAU-1-2-26 | MAU-B | _OP04_F | 再热阀开度反馈
1011 | SJ-B-02-QDVZ-AC-0026_OP05_F | SJ-B-02-QDVZ-AC-0026 | MAU-1-2-26 | MAU-B | _OP05_F | 加湿器开度反馈
1012 | SJ-B-02-QDVZ-AC-0026_OP06_X | SJ-B-02-QDVZ-AC-0026 | MAU-1-2-26 | MAU-B | _OP06_X | 预热阀开度异常
1013 | SJ-B-02-QDVZ-AC-0026_OP07_X | SJ-B-02-QDVZ-AC-0026 | MAU-1-2-26 | MAU-B | _OP07_X | 一级表冷阀开度异常
1014 | SJ-B-02-QDVZ-AC-0026_OP08_X | SJ-B-02-QDVZ-AC-0026 | MAU-1-2-26 | MAU-B | _OP08_X | 二级表冷阀开度异常
1015 | SJ-B-02-QDVZ-AC-0026_OP09_X | SJ-B-02-QDVZ-AC-0026 | MAU-1-2-26 | MAU-B | _OP09_X | 再热阀开度异常
1016 | SJ-B-02-QDVZ-AC-0026_FQ01_F | SJ-B-02-QDVZ-AC-0026 | MAU-1-2-26 | MAU-B | _FQ01_F | 送风机频率反馈
1017 | SJ-B-02-QDVZ-AC-0026_HU01_F | SJ-B-02-QDVZ-AC-0026 | MAU-1-2-26 | MAU-B | _HU01_F | 新风湿度
1018 | SJ-B-02-QDVZ-AC-0026_HU02_F | SJ-B-02-QDVZ-AC-0026 | MAU-1-2-26 | MAU-B | _HU02_F | 送风湿度
1019 | SJ-B-02-QDVZ-AC-0026_HU03_F | SJ-B-02-QDVZ-AC-0026 | MAU-1-2-26 | MAU-B | _HU03_F | 车间湿度
1020 | SJ-B-02-QDVZ-AC-0026_HU04_F | SJ-B-02-QDVZ-AC-0026 | MAU-1-2-26 | MAU-B | _HU04_F | 新风含湿量
1021 | SJ-B-02-QDVZ-AC-0026_HU05_F | SJ-B-02-QDVZ-AC-0026 | MAU-1-2-26 | MAU-B | _HU05_F | 送风含湿量
1022 | SJ-B-02-QDVZ-AC-0026_HU06_X | SJ-B-02-QDVZ-AC-0026 | MAU-1-2-26 | MAU-B | _HU06_X | 车间湿度异常
1023 | SJ-B-02-QDVZ-AC-0026_TE01_F | SJ-B-02-QDVZ-AC-0026 | MAU-1-2-26 | MAU-B | _TE01_F | 新风温度
1024 | SJ-B-02-QDVZ-AC-0026_TE02_F | SJ-B-02-QDVZ-AC-0026 | MAU-1-2-26 | MAU-B | _TE02_F | 送风温度
1025 | SJ-B-02-QDVZ-AC-0026_TE03_F | SJ-B-02-QDVZ-AC-0026 | MAU-1-2-26 | MAU-B | _TE03_F | 车间温度
1026 | SJ-B-02-QDVZ-AC-0026_TE04_F | SJ-B-02-QDVZ-AC-0026 | MAU-1-2-26 | MAU-B | _TE04_F | 预热阀后温度
1027 | SJ-B-02-QDVZ-AC-0026_TE05_F | SJ-B-02-QDVZ-AC-0026 | MAU-1-2-26 | MAU-B | _TE05_F | 一级表冷后温度
1028 | SJ-B-02-QDVZ-AC-0026_TE06_F | SJ-B-02-QDVZ-AC-0026 | MAU-1-2-26 | MAU-B | _TE06_F | 二级表冷后温度
1029 | SJ-B-02-QDVZ-AC-0026_TE07_F | SJ-B-02-QDVZ-AC-0026 | MAU-1-2-26 | MAU-B | _TE07_F | 新风露点温度
1030 | SJ-B-02-QDVZ-AC-0026_TE08_F | SJ-B-02-QDVZ-AC-0026 | MAU-1-2-26 | MAU-B | _TE08_F | 送风露点温度
1031 | SJ-B-02-QDVZ-AC-0026_TE09_S | SJ-B-02-QDVZ-AC-0026 | MAU-1-2-26 | MAU-B | _TE09_S | 当前送风露点温度设定值
1032 | SJ-B-02-QDVZ-AC-0026_TE10_S | SJ-B-02-QDVZ-AC-0026 | MAU-1-2-26 | MAU-B | _TE10_S | 当前送风温度设定值
1033 | SJ-B-02-QDVZ-AC-0026_TE11_X | SJ-B-02-QDVZ-AC-0026 | MAU-1-2-26 | MAU-B | _TE11_X | 送风温度异常
1034 | SJ-B-02-QDVZ-AC-0026_TE12_X | SJ-B-02-QDVZ-AC-0026 | MAU-1-2-26 | MAU-B | _TE12_X | 送风露点异常
1035 | SJ-B-02-QDVZ-AC-0026_TE13_X | SJ-B-02-QDVZ-AC-0026 | MAU-1-2-26 | MAU-B | _TE13_X | 车间温度异常
1036 | SJ-B-02-QDVZ-AC-0026_DP01_F | SJ-B-02-QDVZ-AC-0026 | MAU-1-2-26 | MAU-B | _DP01_F | 车间压差
1037 | SJ-B-02-QDVZ-AC-0026_DP02_X | SJ-B-02-QDVZ-AC-0026 | MAU-1-2-26 | MAU-B | _DP02_X | 粗效压差异常
1038 | SJ-B-02-QDVZ-AC-0026_DP03_X | SJ-B-02-QDVZ-AC-0026 | MAU-1-2-26 | MAU-B | _DP03_X | 中效压差异常
1039 | SJ-B-02-QDVZ-AC-0026_DP04_X | SJ-B-02-QDVZ-AC-0026 | MAU-1-2-26 | MAU-B | _DP04_X | 高效压差异常
1040 | SJ-B-02-QDVZ-AC-0026_DP05_X | SJ-B-02-QDVZ-AC-0026 | MAU-1-2-26 | MAU-B | _DP05_X | 化学品压差异常
1041 | SJ-B-02-QDVZ-AC-0026_PR01_F | SJ-B-02-QDVZ-AC-0026 | MAU-1-2-26 | MAU-B | _PR01_F | 送风压力
1042 | SJ-B-02-QDVZ-AC-0026_SN01_M | SJ-B-02-QDVZ-AC-0026 | MAU-1-2-26 | MAU-B | _SN01_M | 送风机远程信号
1043 | SJ-B-02-QDVZ-AC-0026_SN02_R | SJ-B-02-QDVZ-AC-0026 | MAU-1-2-26 | MAU-B | _SN02_R | 送风机运行信号
1044 | SJ-B-02-QDVZ-AC-0026_SN03_E | SJ-B-02-QDVZ-AC-0026 | MAU-1-2-26 | MAU-B | _SN03_E | 送风机故障信号
1045 | SJ-B-02-QDVZ-AC-0026_SN04_R | SJ-B-02-QDVZ-AC-0026 | MAU-1-2-26 | MAU-B | _SN04_R | 加湿器运行信号
1046 | SJ-B-02-QDVZ-AC-0026_SN05_E | SJ-B-02-QDVZ-AC-0026 | MAU-1-2-26 | MAU-B | _SN05_E | 加湿器故障信号
1047 | SJ-B-02-QDVZ-AC-0026_SN06_S | SJ-B-02-QDVZ-AC-0026 | MAU-1-2-26 | MAU-B | _SN06_S | 系统启动
1048 | SJ-B-02-QDVZ-AC-0027_AV01_F | SJ-B-02-QDVZ-AC-0027 | MAU-1-2-27 | MAU-A | _AV01_F | 送风风速
1049 | SJ-B-02-QDVZ-AC-0027_OP01_F | SJ-B-02-QDVZ-AC-0027 | MAU-1-2-27 | MAU-A | _OP01_F | 预热阀开度反馈
1050 | SJ-B-02-QDVZ-AC-0027_OP02_F | SJ-B-02-QDVZ-AC-0027 | MAU-1-2-27 | MAU-A | _OP02_F | 一级表冷阀开度反馈
1051 | SJ-B-02-QDVZ-AC-0027_OP03_F | SJ-B-02-QDVZ-AC-0027 | MAU-1-2-27 | MAU-A | _OP03_F | 二级表冷阀开度反馈
1052 | SJ-B-02-QDVZ-AC-0027_OP04_F | SJ-B-02-QDVZ-AC-0027 | MAU-1-2-27 | MAU-A | _OP04_F | 再热阀开度反馈
1053 | SJ-B-02-QDVZ-AC-0027_OP05_F | SJ-B-02-QDVZ-AC-0027 | MAU-1-2-27 | MAU-A | _OP05_F | 加湿器开度反馈
1054 | SJ-B-02-QDVZ-AC-0027_OP06_X | SJ-B-02-QDVZ-AC-0027 | MAU-1-2-27 | MAU-A | _OP06_X | 预热阀开度异常
1055 | SJ-B-02-QDVZ-AC-0027_OP07_X | SJ-B-02-QDVZ-AC-0027 | MAU-1-2-27 | MAU-A | _OP07_X | 一级表冷阀开度异常
1056 | SJ-B-02-QDVZ-AC-0027_OP08_X | SJ-B-02-QDVZ-AC-0027 | MAU-1-2-27 | MAU-A | _OP08_X | 二级表冷阀开度异常
1057 | SJ-B-02-QDVZ-AC-0027_OP09_X | SJ-B-02-QDVZ-AC-0027 | MAU-1-2-27 | MAU-A | _OP09_X | 再热阀开度异常
1058 | SJ-B-02-QDVZ-AC-0027_FQ01_F | SJ-B-02-QDVZ-AC-0027 | MAU-1-2-27 | MAU-A | _FQ01_F | 送风机频率反馈
1059 | SJ-B-02-QDVZ-AC-0027_HU01_F | SJ-B-02-QDVZ-AC-0027 | MAU-1-2-27 | MAU-A | _HU01_F | 新风湿度
1060 | SJ-B-02-QDVZ-AC-0027_HU02_F | SJ-B-02-QDVZ-AC-0027 | MAU-1-2-27 | MAU-A | _HU02_F | 送风湿度
1061 | SJ-B-02-QDVZ-AC-0027_HU03_F | SJ-B-02-QDVZ-AC-0027 | MAU-1-2-27 | MAU-A | _HU03_F | 车间湿度
1062 | SJ-B-02-QDVZ-AC-0027_HU04_F | SJ-B-02-QDVZ-AC-0027 | MAU-1-2-27 | MAU-A | _HU04_F | 新风含湿量
1063 | SJ-B-02-QDVZ-AC-0027_HU05_F | SJ-B-02-QDVZ-AC-0027 | MAU-1-2-27 | MAU-A | _HU05_F | 送风含湿量
1064 | SJ-B-02-QDVZ-AC-0027_HU06_X | SJ-B-02-QDVZ-AC-0027 | MAU-1-2-27 | MAU-A | _HU06_X | 车间湿度异常
1065 | SJ-B-02-QDVZ-AC-0027_TE01_F | SJ-B-02-QDVZ-AC-0027 | MAU-1-2-27 | MAU-A | _TE01_F | 新风温度
1066 | SJ-B-02-QDVZ-AC-0027_TE02_F | SJ-B-02-QDVZ-AC-0027 | MAU-1-2-27 | MAU-A | _TE02_F | 送风温度
1067 | SJ-B-02-QDVZ-AC-0027_TE03_F | SJ-B-02-QDVZ-AC-0027 | MAU-1-2-27 | MAU-A | _TE03_F | 车间温度
1068 | SJ-B-02-QDVZ-AC-0027_TE04_F | SJ-B-02-QDVZ-AC-0027 | MAU-1-2-27 | MAU-A | _TE04_F | 预热阀后温度
1069 | SJ-B-02-QDVZ-AC-0027_TE05_F | SJ-B-02-QDVZ-AC-0027 | MAU-1-2-27 | MAU-A | _TE05_F | 一级表冷后温度
1070 | SJ-B-02-QDVZ-AC-0027_TE06_F | SJ-B-02-QDVZ-AC-0027 | MAU-1-2-27 | MAU-A | _TE06_F | 二级表冷后温度
1071 | SJ-B-02-QDVZ-AC-0027_TE07_F | SJ-B-02-QDVZ-AC-0027 | MAU-1-2-27 | MAU-A | _TE07_F | 新风露点温度
1072 | SJ-B-02-QDVZ-AC-0027_TE08_F | SJ-B-02-QDVZ-AC-0027 | MAU-1-2-27 | MAU-A | _TE08_F | 送风露点温度
1073 | SJ-B-02-QDVZ-AC-0027_TE09_S | SJ-B-02-QDVZ-AC-0027 | MAU-1-2-27 | MAU-A | _TE09_S | 当前送风露点温度设定值
1074 | SJ-B-02-QDVZ-AC-0027_TE10_S | SJ-B-02-QDVZ-AC-0027 | MAU-1-2-27 | MAU-A | _TE10_S | 当前送风温度设定值
1075 | SJ-B-02-QDVZ-AC-0027_TE11_X | SJ-B-02-QDVZ-AC-0027 | MAU-1-2-27 | MAU-A | _TE11_X | 送风温度异常
1076 | SJ-B-02-QDVZ-AC-0027_TE12_X | SJ-B-02-QDVZ-AC-0027 | MAU-1-2-27 | MAU-A | _TE12_X | 送风露点异常
1077 | SJ-B-02-QDVZ-AC-0027_TE13_X | SJ-B-02-QDVZ-AC-0027 | MAU-1-2-27 | MAU-A | _TE13_X | 车间温度异常
1078 | SJ-B-02-QDVZ-AC-0027_DP01_F | SJ-B-02-QDVZ-AC-0027 | MAU-1-2-27 | MAU-A | _DP01_F | 车间压差
1079 | SJ-B-02-QDVZ-AC-0027_DP02_X | SJ-B-02-QDVZ-AC-0027 | MAU-1-2-27 | MAU-A | _DP02_X | 粗效压差异常
1080 | SJ-B-02-QDVZ-AC-0027_DP03_X | SJ-B-02-QDVZ-AC-0027 | MAU-1-2-27 | MAU-A | _DP03_X | 中效压差异常
1081 | SJ-B-02-QDVZ-AC-0027_DP04_X | SJ-B-02-QDVZ-AC-0027 | MAU-1-2-27 | MAU-A | _DP04_X | 高效压差异常
1082 | SJ-B-02-QDVZ-AC-0027_PR01_F | SJ-B-02-QDVZ-AC-0027 | MAU-1-2-27 | MAU-A | _PR01_F | 送风压力
1083 | SJ-B-02-QDVZ-AC-0027_SN01_M | SJ-B-02-QDVZ-AC-0027 | MAU-1-2-27 | MAU-A | _SN01_M | 送风机远程信号
1084 | SJ-B-02-QDVZ-AC-0027_SN02_R | SJ-B-02-QDVZ-AC-0027 | MAU-1-2-27 | MAU-A | _SN02_R | 送风机运行信号
1085 | SJ-B-02-QDVZ-AC-0027_SN03_E | SJ-B-02-QDVZ-AC-0027 | MAU-1-2-27 | MAU-A | _SN03_E | 送风机故障信号
1086 | SJ-B-02-QDVZ-AC-0027_SN04_R | SJ-B-02-QDVZ-AC-0027 | MAU-1-2-27 | MAU-A | _SN04_R | 加湿器运行信号
1087 | SJ-B-02-QDVZ-AC-0027_SN05_E | SJ-B-02-QDVZ-AC-0027 | MAU-1-2-27 | MAU-A | _SN05_E | 加湿器故障信号
1088 | SJ-B-02-QDVZ-AC-0027_SN06_S | SJ-B-02-QDVZ-AC-0027 | MAU-1-2-27 | MAU-A | _SN06_S | 系统启动
1089 | SJ-B-02-QDVZ-AC-0028_AV01_F | SJ-B-02-QDVZ-AC-0028 | MAU-1-2-28 | MAU-B | _AV01_F | 送风风速
1090 | SJ-B-02-QDVZ-AC-0028_OP01_F | SJ-B-02-QDVZ-AC-0028 | MAU-1-2-28 | MAU-B | _OP01_F | 预热阀开度反馈
1091 | SJ-B-02-QDVZ-AC-0028_OP02_F | SJ-B-02-QDVZ-AC-0028 | MAU-1-2-28 | MAU-B | _OP02_F | 一级表冷阀开度反馈
1092 | SJ-B-02-QDVZ-AC-0028_OP03_F | SJ-B-02-QDVZ-AC-0028 | MAU-1-2-28 | MAU-B | _OP03_F | 二级表冷阀开度反馈
1093 | SJ-B-02-QDVZ-AC-0028_OP04_F | SJ-B-02-QDVZ-AC-0028 | MAU-1-2-28 | MAU-B | _OP04_F | 再热阀开度反馈
1094 | SJ-B-02-QDVZ-AC-0028_OP05_F | SJ-B-02-QDVZ-AC-0028 | MAU-1-2-28 | MAU-B | _OP05_F | 加湿器开度反馈
1095 | SJ-B-02-QDVZ-AC-0028_OP06_X | SJ-B-02-QDVZ-AC-0028 | MAU-1-2-28 | MAU-B | _OP06_X | 预热阀开度异常
1096 | SJ-B-02-QDVZ-AC-0028_OP07_X | SJ-B-02-QDVZ-AC-0028 | MAU-1-2-28 | MAU-B | _OP07_X | 一级表冷阀开度异常
1097 | SJ-B-02-QDVZ-AC-0028_OP08_X | SJ-B-02-QDVZ-AC-0028 | MAU-1-2-28 | MAU-B | _OP08_X | 二级表冷阀开度异常
1098 | SJ-B-02-QDVZ-AC-0028_OP09_X | SJ-B-02-QDVZ-AC-0028 | MAU-1-2-28 | MAU-B | _OP09_X | 再热阀开度异常
1099 | SJ-B-02-QDVZ-AC-0028_FQ01_F | SJ-B-02-QDVZ-AC-0028 | MAU-1-2-28 | MAU-B | _FQ01_F | 送风机频率反馈
1100 | SJ-B-02-QDVZ-AC-0028_HU01_F | SJ-B-02-QDVZ-AC-0028 | MAU-1-2-28 | MAU-B | _HU01_F | 新风湿度
1101 | SJ-B-02-QDVZ-AC-0028_HU02_F | SJ-B-02-QDVZ-AC-0028 | MAU-1-2-28 | MAU-B | _HU02_F | 送风湿度
1102 | SJ-B-02-QDVZ-AC-0028_HU03_F | SJ-B-02-QDVZ-AC-0028 | MAU-1-2-28 | MAU-B | _HU03_F | 车间湿度
1103 | SJ-B-02-QDVZ-AC-0028_HU04_F | SJ-B-02-QDVZ-AC-0028 | MAU-1-2-28 | MAU-B | _HU04_F | 新风含湿量
1104 | SJ-B-02-QDVZ-AC-0028_HU05_F | SJ-B-02-QDVZ-AC-0028 | MAU-1-2-28 | MAU-B | _HU05_F | 送风含湿量
1105 | SJ-B-02-QDVZ-AC-0028_HU06_X | SJ-B-02-QDVZ-AC-0028 | MAU-1-2-28 | MAU-B | _HU06_X | 车间湿度异常
1106 | SJ-B-02-QDVZ-AC-0028_TE01_F | SJ-B-02-QDVZ-AC-0028 | MAU-1-2-28 | MAU-B | _TE01_F | 新风温度
1107 | SJ-B-02-QDVZ-AC-0028_TE02_F | SJ-B-02-QDVZ-AC-0028 | MAU-1-2-28 | MAU-B | _TE02_F | 送风温度
1108 | SJ-B-02-QDVZ-AC-0028_TE03_F | SJ-B-02-QDVZ-AC-0028 | MAU-1-2-28 | MAU-B | _TE03_F | 车间温度
1109 | SJ-B-02-QDVZ-AC-0028_TE04_F | SJ-B-02-QDVZ-AC-0028 | MAU-1-2-28 | MAU-B | _TE04_F | 预热阀后温度
1110 | SJ-B-02-QDVZ-AC-0028_TE05_F | SJ-B-02-QDVZ-AC-0028 | MAU-1-2-28 | MAU-B | _TE05_F | 一级表冷后温度
1111 | SJ-B-02-QDVZ-AC-0028_TE06_F | SJ-B-02-QDVZ-AC-0028 | MAU-1-2-28 | MAU-B | _TE06_F | 二级表冷后温度
1112 | SJ-B-02-QDVZ-AC-0028_TE07_F | SJ-B-02-QDVZ-AC-0028 | MAU-1-2-28 | MAU-B | _TE07_F | 新风露点温度
1113 | SJ-B-02-QDVZ-AC-0028_TE08_F | SJ-B-02-QDVZ-AC-0028 | MAU-1-2-28 | MAU-B | _TE08_F | 送风露点温度
1114 | SJ-B-02-QDVZ-AC-0028_TE09_S | SJ-B-02-QDVZ-AC-0028 | MAU-1-2-28 | MAU-B | _TE09_S | 当前送风露点温度设定值
1115 | SJ-B-02-QDVZ-AC-0028_TE10_S | SJ-B-02-QDVZ-AC-0028 | MAU-1-2-28 | MAU-B | _TE10_S | 当前送风温度设定值
1116 | SJ-B-02-QDVZ-AC-0028_TE11_X | SJ-B-02-QDVZ-AC-0028 | MAU-1-2-28 | MAU-B | _TE11_X | 送风温度异常
1117 | SJ-B-02-QDVZ-AC-0028_TE12_X | SJ-B-02-QDVZ-AC-0028 | MAU-1-2-28 | MAU-B | _TE12_X | 送风露点异常
1118 | SJ-B-02-QDVZ-AC-0028_TE13_X | SJ-B-02-QDVZ-AC-0028 | MAU-1-2-28 | MAU-B | _TE13_X | 车间温度异常
1119 | SJ-B-02-QDVZ-AC-0028_DP01_F | SJ-B-02-QDVZ-AC-0028 | MAU-1-2-28 | MAU-B | _DP01_F | 车间压差
1120 | SJ-B-02-QDVZ-AC-0028_DP02_X | SJ-B-02-QDVZ-AC-0028 | MAU-1-2-28 | MAU-B | _DP02_X | 粗效压差异常
1121 | SJ-B-02-QDVZ-AC-0028_DP03_X | SJ-B-02-QDVZ-AC-0028 | MAU-1-2-28 | MAU-B | _DP03_X | 中效压差异常
1122 | SJ-B-02-QDVZ-AC-0028_DP04_X | SJ-B-02-QDVZ-AC-0028 | MAU-1-2-28 | MAU-B | _DP04_X | 高效压差异常
1123 | SJ-B-02-QDVZ-AC-0028_DP05_X | SJ-B-02-QDVZ-AC-0028 | MAU-1-2-28 | MAU-B | _DP05_X | 化学品压差异常
1124 | SJ-B-02-QDVZ-AC-0028_PR01_F | SJ-B-02-QDVZ-AC-0028 | MAU-1-2-28 | MAU-B | _PR01_F | 送风压力
1125 | SJ-B-02-QDVZ-AC-0028_SN01_M | SJ-B-02-QDVZ-AC-0028 | MAU-1-2-28 | MAU-B | _SN01_M | 送风机远程信号
1126 | SJ-B-02-QDVZ-AC-0028_SN02_R | SJ-B-02-QDVZ-AC-0028 | MAU-1-2-28 | MAU-B | _SN02_R | 送风机运行信号
1127 | SJ-B-02-QDVZ-AC-0028_SN03_E | SJ-B-02-QDVZ-AC-0028 | MAU-1-2-28 | MAU-B | _SN03_E | 送风机故障信号
1128 | SJ-B-02-QDVZ-AC-0028_SN04_R | SJ-B-02-QDVZ-AC-0028 | MAU-1-2-28 | MAU-B | _SN04_R | 加湿器运行信号
1129 | SJ-B-02-QDVZ-AC-0028_SN05_E | SJ-B-02-QDVZ-AC-0028 | MAU-1-2-28 | MAU-B | _SN05_E | 加湿器故障信号
1130 | SJ-B-02-QDVZ-AC-0028_SN06_S | SJ-B-02-QDVZ-AC-0028 | MAU-1-2-28 | MAU-B | _SN06_S | 系统启动
1131 | SJ-B-02-QDVZ-AC-0029_AV01_F | SJ-B-02-QDVZ-AC-0029 | MAU-1-2-29 | MAU-B | _AV01_F | 送风风速
1132 | SJ-B-02-QDVZ-AC-0029_OP01_F | SJ-B-02-QDVZ-AC-0029 | MAU-1-2-29 | MAU-B | _OP01_F | 预热阀开度反馈
1133 | SJ-B-02-QDVZ-AC-0029_OP02_F | SJ-B-02-QDVZ-AC-0029 | MAU-1-2-29 | MAU-B | _OP02_F | 一级表冷阀开度反馈
1134 | SJ-B-02-QDVZ-AC-0029_OP03_F | SJ-B-02-QDVZ-AC-0029 | MAU-1-2-29 | MAU-B | _OP03_F | 二级表冷阀开度反馈
1135 | SJ-B-02-QDVZ-AC-0029_OP04_F | SJ-B-02-QDVZ-AC-0029 | MAU-1-2-29 | MAU-B | _OP04_F | 再热阀开度反馈
1136 | SJ-B-02-QDVZ-AC-0029_OP05_F | SJ-B-02-QDVZ-AC-0029 | MAU-1-2-29 | MAU-B | _OP05_F | 加湿器开度反馈
1137 | SJ-B-02-QDVZ-AC-0029_OP06_X | SJ-B-02-QDVZ-AC-0029 | MAU-1-2-29 | MAU-B | _OP06_X | 预热阀开度异常
1138 | SJ-B-02-QDVZ-AC-0029_OP07_X | SJ-B-02-QDVZ-AC-0029 | MAU-1-2-29 | MAU-B | _OP07_X | 一级表冷阀开度异常
1139 | SJ-B-02-QDVZ-AC-0029_OP08_X | SJ-B-02-QDVZ-AC-0029 | MAU-1-2-29 | MAU-B | _OP08_X | 二级表冷阀开度异常
1140 | SJ-B-02-QDVZ-AC-0029_OP09_X | SJ-B-02-QDVZ-AC-0029 | MAU-1-2-29 | MAU-B | _OP09_X | 再热阀开度异常
1141 | SJ-B-02-QDVZ-AC-0029_FQ01_F | SJ-B-02-QDVZ-AC-0029 | MAU-1-2-29 | MAU-B | _FQ01_F | 送风机频率反馈
1142 | SJ-B-02-QDVZ-AC-0029_HU01_F | SJ-B-02-QDVZ-AC-0029 | MAU-1-2-29 | MAU-B | _HU01_F | 新风湿度
1143 | SJ-B-02-QDVZ-AC-0029_HU02_F | SJ-B-02-QDVZ-AC-0029 | MAU-1-2-29 | MAU-B | _HU02_F | 送风湿度
1144 | SJ-B-02-QDVZ-AC-0029_HU03_F | SJ-B-02-QDVZ-AC-0029 | MAU-1-2-29 | MAU-B | _HU03_F | 车间湿度
1145 | SJ-B-02-QDVZ-AC-0029_HU04_F | SJ-B-02-QDVZ-AC-0029 | MAU-1-2-29 | MAU-B | _HU04_F | 新风含湿量
1146 | SJ-B-02-QDVZ-AC-0029_HU05_F | SJ-B-02-QDVZ-AC-0029 | MAU-1-2-29 | MAU-B | _HU05_F | 送风含湿量
1147 | SJ-B-02-QDVZ-AC-0029_HU06_X | SJ-B-02-QDVZ-AC-0029 | MAU-1-2-29 | MAU-B | _HU06_X | 车间湿度异常
1148 | SJ-B-02-QDVZ-AC-0029_TE01_F | SJ-B-02-QDVZ-AC-0029 | MAU-1-2-29 | MAU-B | _TE01_F | 新风温度
1149 | SJ-B-02-QDVZ-AC-0029_TE02_F | SJ-B-02-QDVZ-AC-0029 | MAU-1-2-29 | MAU-B | _TE02_F | 送风温度
1150 | SJ-B-02-QDVZ-AC-0029_TE03_F | SJ-B-02-QDVZ-AC-0029 | MAU-1-2-29 | MAU-B | _TE03_F | 车间温度
1151 | SJ-B-02-QDVZ-AC-0029_TE04_F | SJ-B-02-QDVZ-AC-0029 | MAU-1-2-29 | MAU-B | _TE04_F | 预热阀后温度
1152 | SJ-B-02-QDVZ-AC-0029_TE05_F | SJ-B-02-QDVZ-AC-0029 | MAU-1-2-29 | MAU-B | _TE05_F | 一级表冷后温度
1153 | SJ-B-02-QDVZ-AC-0029_TE06_F | SJ-B-02-QDVZ-AC-0029 | MAU-1-2-29 | MAU-B | _TE06_F | 二级表冷后温度
1154 | SJ-B-02-QDVZ-AC-0029_TE07_F | SJ-B-02-QDVZ-AC-0029 | MAU-1-2-29 | MAU-B | _TE07_F | 新风露点温度
1155 | SJ-B-02-QDVZ-AC-0029_TE08_F | SJ-B-02-QDVZ-AC-0029 | MAU-1-2-29 | MAU-B | _TE08_F | 送风露点温度
1156 | SJ-B-02-QDVZ-AC-0029_TE09_S | SJ-B-02-QDVZ-AC-0029 | MAU-1-2-29 | MAU-B | _TE09_S | 当前送风露点温度设定值
1157 | SJ-B-02-QDVZ-AC-0029_TE10_S | SJ-B-02-QDVZ-AC-0029 | MAU-1-2-29 | MAU-B | _TE10_S | 当前送风温度设定值
1158 | SJ-B-02-QDVZ-AC-0029_TE11_X | SJ-B-02-QDVZ-AC-0029 | MAU-1-2-29 | MAU-B | _TE11_X | 送风温度异常
1159 | SJ-B-02-QDVZ-AC-0029_TE12_X | SJ-B-02-QDVZ-AC-0029 | MAU-1-2-29 | MAU-B | _TE12_X | 送风露点异常
1160 | SJ-B-02-QDVZ-AC-0029_TE13_X | SJ-B-02-QDVZ-AC-0029 | MAU-1-2-29 | MAU-B | _TE13_X | 车间温度异常
1161 | SJ-B-02-QDVZ-AC-0029_DP01_F | SJ-B-02-QDVZ-AC-0029 | MAU-1-2-29 | MAU-B | _DP01_F | 车间压差
1162 | SJ-B-02-QDVZ-AC-0029_DP02_X | SJ-B-02-QDVZ-AC-0029 | MAU-1-2-29 | MAU-B | _DP02_X | 粗效压差异常
1163 | SJ-B-02-QDVZ-AC-0029_DP03_X | SJ-B-02-QDVZ-AC-0029 | MAU-1-2-29 | MAU-B | _DP03_X | 中效压差异常
1164 | SJ-B-02-QDVZ-AC-0029_DP04_X | SJ-B-02-QDVZ-AC-0029 | MAU-1-2-29 | MAU-B | _DP04_X | 高效压差异常
1165 | SJ-B-02-QDVZ-AC-0029_DP05_X | SJ-B-02-QDVZ-AC-0029 | MAU-1-2-29 | MAU-B | _DP05_X | 化学品压差异常
1166 | SJ-B-02-QDVZ-AC-0029_PR01_F | SJ-B-02-QDVZ-AC-0029 | MAU-1-2-29 | MAU-B | _PR01_F | 送风压力
1167 | SJ-B-02-QDVZ-AC-0029_SN01_M | SJ-B-02-QDVZ-AC-0029 | MAU-1-2-29 | MAU-B | _SN01_M | 送风机远程信号
1168 | SJ-B-02-QDVZ-AC-0029_SN02_R | SJ-B-02-QDVZ-AC-0029 | MAU-1-2-29 | MAU-B | _SN02_R | 送风机运行信号
1169 | SJ-B-02-QDVZ-AC-0029_SN03_E | SJ-B-02-QDVZ-AC-0029 | MAU-1-2-29 | MAU-B | _SN03_E | 送风机故障信号
1170 | SJ-B-02-QDVZ-AC-0029_SN04_R | SJ-B-02-QDVZ-AC-0029 | MAU-1-2-29 | MAU-B | _SN04_R | 加湿器运行信号
1171 | SJ-B-02-QDVZ-AC-0029_SN05_E | SJ-B-02-QDVZ-AC-0029 | MAU-1-2-29 | MAU-B | _SN05_E | 加湿器故障信号
1172 | SJ-B-02-QDVZ-AC-0029_SN06_S | SJ-B-02-QDVZ-AC-0029 | MAU-1-2-29 | MAU-B | _SN06_S | 系统启动
1173 | SJ-B-02-QDVZ-AC-0030_AV01_F | SJ-B-02-QDVZ-AC-0030 | MAU-1-2-30 | MAU-B | _AV01_F | 送风风速
1174 | SJ-B-02-QDVZ-AC-0030_OP01_F | SJ-B-02-QDVZ-AC-0030 | MAU-1-2-30 | MAU-B | _OP01_F | 预热阀开度反馈
1175 | SJ-B-02-QDVZ-AC-0030_OP02_F | SJ-B-02-QDVZ-AC-0030 | MAU-1-2-30 | MAU-B | _OP02_F | 一级表冷阀开度反馈
1176 | SJ-B-02-QDVZ-AC-0030_OP03_F | SJ-B-02-QDVZ-AC-0030 | MAU-1-2-30 | MAU-B | _OP03_F | 二级表冷阀开度反馈
1177 | SJ-B-02-QDVZ-AC-0030_OP04_F | SJ-B-02-QDVZ-AC-0030 | MAU-1-2-30 | MAU-B | _OP04_F | 再热阀开度反馈
1178 | SJ-B-02-QDVZ-AC-0030_OP05_F | SJ-B-02-QDVZ-AC-0030 | MAU-1-2-30 | MAU-B | _OP05_F | 加湿器开度反馈
1179 | SJ-B-02-QDVZ-AC-0030_OP06_X | SJ-B-02-QDVZ-AC-0030 | MAU-1-2-30 | MAU-B | _OP06_X | 预热阀开度异常
1180 | SJ-B-02-QDVZ-AC-0030_OP07_X | SJ-B-02-QDVZ-AC-0030 | MAU-1-2-30 | MAU-B | _OP07_X | 一级表冷阀开度异常
1181 | SJ-B-02-QDVZ-AC-0030_OP08_X | SJ-B-02-QDVZ-AC-0030 | MAU-1-2-30 | MAU-B | _OP08_X | 二级表冷阀开度异常
1182 | SJ-B-02-QDVZ-AC-0030_OP09_X | SJ-B-02-QDVZ-AC-0030 | MAU-1-2-30 | MAU-B | _OP09_X | 再热阀开度异常
1183 | SJ-B-02-QDVZ-AC-0030_FQ01_F | SJ-B-02-QDVZ-AC-0030 | MAU-1-2-30 | MAU-B | _FQ01_F | 送风机频率反馈
1184 | SJ-B-02-QDVZ-AC-0030_HU01_F | SJ-B-02-QDVZ-AC-0030 | MAU-1-2-30 | MAU-B | _HU01_F | 新风湿度
1185 | SJ-B-02-QDVZ-AC-0030_HU02_F | SJ-B-02-QDVZ-AC-0030 | MAU-1-2-30 | MAU-B | _HU02_F | 送风湿度
1186 | SJ-B-02-QDVZ-AC-0030_HU03_F | SJ-B-02-QDVZ-AC-0030 | MAU-1-2-30 | MAU-B | _HU03_F | 车间湿度
1187 | SJ-B-02-QDVZ-AC-0030_HU04_F | SJ-B-02-QDVZ-AC-0030 | MAU-1-2-30 | MAU-B | _HU04_F | 新风含湿量
1188 | SJ-B-02-QDVZ-AC-0030_HU05_F | SJ-B-02-QDVZ-AC-0030 | MAU-1-2-30 | MAU-B | _HU05_F | 送风含湿量
1189 | SJ-B-02-QDVZ-AC-0030_HU06_X | SJ-B-02-QDVZ-AC-0030 | MAU-1-2-30 | MAU-B | _HU06_X | 车间湿度异常
1190 | SJ-B-02-QDVZ-AC-0030_TE01_F | SJ-B-02-QDVZ-AC-0030 | MAU-1-2-30 | MAU-B | _TE01_F | 新风温度
1191 | SJ-B-02-QDVZ-AC-0030_TE02_F | SJ-B-02-QDVZ-AC-0030 | MAU-1-2-30 | MAU-B | _TE02_F | 送风温度
1192 | SJ-B-02-QDVZ-AC-0030_TE03_F | SJ-B-02-QDVZ-AC-0030 | MAU-1-2-30 | MAU-B | _TE03_F | 车间温度
1193 | SJ-B-02-QDVZ-AC-0030_TE04_F | SJ-B-02-QDVZ-AC-0030 | MAU-1-2-30 | MAU-B | _TE04_F | 预热阀后温度
1194 | SJ-B-02-QDVZ-AC-0030_TE05_F | SJ-B-02-QDVZ-AC-0030 | MAU-1-2-30 | MAU-B | _TE05_F | 一级表冷后温度
1195 | SJ-B-02-QDVZ-AC-0030_TE06_F | SJ-B-02-QDVZ-AC-0030 | MAU-1-2-30 | MAU-B | _TE06_F | 二级表冷后温度
1196 | SJ-B-02-QDVZ-AC-0030_TE07_F | SJ-B-02-QDVZ-AC-0030 | MAU-1-2-30 | MAU-B | _TE07_F | 新风露点温度
1197 | SJ-B-02-QDVZ-AC-0030_TE08_F | SJ-B-02-QDVZ-AC-0030 | MAU-1-2-30 | MAU-B | _TE08_F | 送风露点温度
1198 | SJ-B-02-QDVZ-AC-0030_TE09_S | SJ-B-02-QDVZ-AC-0030 | MAU-1-2-30 | MAU-B | _TE09_S | 当前送风露点温度设定值
1199 | SJ-B-02-QDVZ-AC-0030_TE10_S | SJ-B-02-QDVZ-AC-0030 | MAU-1-2-30 | MAU-B | _TE10_S | 当前送风温度设定值
1200 | SJ-B-02-QDVZ-AC-0030_TE11_X | SJ-B-02-QDVZ-AC-0030 | MAU-1-2-30 | MAU-B | _TE11_X | 送风温度异常
1201 | SJ-B-02-QDVZ-AC-0030_TE12_X | SJ-B-02-QDVZ-AC-0030 | MAU-1-2-30 | MAU-B | _TE12_X | 送风露点异常
1202 | SJ-B-02-QDVZ-AC-0030_TE13_X | SJ-B-02-QDVZ-AC-0030 | MAU-1-2-30 | MAU-B | _TE13_X | 车间温度异常
1203 | SJ-B-02-QDVZ-AC-0030_DP01_F | SJ-B-02-QDVZ-AC-0030 | MAU-1-2-30 | MAU-B | _DP01_F | 车间压差
1204 | SJ-B-02-QDVZ-AC-0030_DP02_X | SJ-B-02-QDVZ-AC-0030 | MAU-1-2-30 | MAU-B | _DP02_X | 粗效压差异常
1205 | SJ-B-02-QDVZ-AC-0030_DP03_X | SJ-B-02-QDVZ-AC-0030 | MAU-1-2-30 | MAU-B | _DP03_X | 中效压差异常
1206 | SJ-B-02-QDVZ-AC-0030_DP04_X | SJ-B-02-QDVZ-AC-0030 | MAU-1-2-30 | MAU-B | _DP04_X | 高效压差异常
1207 | SJ-B-02-QDVZ-AC-0030_DP05_X | SJ-B-02-QDVZ-AC-0030 | MAU-1-2-30 | MAU-B | _DP05_X | 化学品压差异常
1208 | SJ-B-02-QDVZ-AC-0030_PR01_F | SJ-B-02-QDVZ-AC-0030 | MAU-1-2-30 | MAU-B | _PR01_F | 送风压力
1209 | SJ-B-02-QDVZ-AC-0030_SN01_M | SJ-B-02-QDVZ-AC-0030 | MAU-1-2-30 | MAU-B | _SN01_M | 送风机远程信号
1210 | SJ-B-02-QDVZ-AC-0030_SN02_R | SJ-B-02-QDVZ-AC-0030 | MAU-1-2-30 | MAU-B | _SN02_R | 送风机运行信号
1211 | SJ-B-02-QDVZ-AC-0030_SN03_E | SJ-B-02-QDVZ-AC-0030 | MAU-1-2-30 | MAU-B | _SN03_E | 送风机故障信号
1212 | SJ-B-02-QDVZ-AC-0030_SN04_R | SJ-B-02-QDVZ-AC-0030 | MAU-1-2-30 | MAU-B | _SN04_R | 加湿器运行信号
1213 | SJ-B-02-QDVZ-AC-0030_SN05_E | SJ-B-02-QDVZ-AC-0030 | MAU-1-2-30 | MAU-B | _SN05_E | 加湿器故障信号
1214 | SJ-B-02-QDVZ-AC-0030_SN06_S | SJ-B-02-QDVZ-AC-0030 | MAU-1-2-30 | MAU-B | _SN06_S | 系统启动
1215 | SJ-B-02-QDVZ-AC-0031_AV01_F | SJ-B-02-QDVZ-AC-0031 | MAU-1-2-31 | MAU-B | _AV01_F | 送风风速
1216 | SJ-B-02-QDVZ-AC-0031_OP01_F | SJ-B-02-QDVZ-AC-0031 | MAU-1-2-31 | MAU-B | _OP01_F | 预热阀开度反馈
1217 | SJ-B-02-QDVZ-AC-0031_OP02_F | SJ-B-02-QDVZ-AC-0031 | MAU-1-2-31 | MAU-B | _OP02_F | 一级表冷阀开度反馈
1218 | SJ-B-02-QDVZ-AC-0031_OP03_F | SJ-B-02-QDVZ-AC-0031 | MAU-1-2-31 | MAU-B | _OP03_F | 二级表冷阀开度反馈
1219 | SJ-B-02-QDVZ-AC-0031_OP04_F | SJ-B-02-QDVZ-AC-0031 | MAU-1-2-31 | MAU-B | _OP04_F | 再热阀开度反馈
1220 | SJ-B-02-QDVZ-AC-0031_OP05_F | SJ-B-02-QDVZ-AC-0031 | MAU-1-2-31 | MAU-B | _OP05_F | 加湿器开度反馈
1221 | SJ-B-02-QDVZ-AC-0031_OP06_X | SJ-B-02-QDVZ-AC-0031 | MAU-1-2-31 | MAU-B | _OP06_X | 预热阀开度异常
1222 | SJ-B-02-QDVZ-AC-0031_OP07_X | SJ-B-02-QDVZ-AC-0031 | MAU-1-2-31 | MAU-B | _OP07_X | 一级表冷阀开度异常
1223 | SJ-B-02-QDVZ-AC-0031_OP08_X | SJ-B-02-QDVZ-AC-0031 | MAU-1-2-31 | MAU-B | _OP08_X | 二级表冷阀开度异常
1224 | SJ-B-02-QDVZ-AC-0031_OP09_X | SJ-B-02-QDVZ-AC-0031 | MAU-1-2-31 | MAU-B | _OP09_X | 再热阀开度异常
1225 | SJ-B-02-QDVZ-AC-0031_FQ01_F | SJ-B-02-QDVZ-AC-0031 | MAU-1-2-31 | MAU-B | _FQ01_F | 送风机频率反馈
1226 | SJ-B-02-QDVZ-AC-0031_HU01_F | SJ-B-02-QDVZ-AC-0031 | MAU-1-2-31 | MAU-B | _HU01_F | 新风湿度
1227 | SJ-B-02-QDVZ-AC-0031_HU02_F | SJ-B-02-QDVZ-AC-0031 | MAU-1-2-31 | MAU-B | _HU02_F | 送风湿度
1228 | SJ-B-02-QDVZ-AC-0031_HU03_F | SJ-B-02-QDVZ-AC-0031 | MAU-1-2-31 | MAU-B | _HU03_F | 车间湿度
1229 | SJ-B-02-QDVZ-AC-0031_HU04_F | SJ-B-02-QDVZ-AC-0031 | MAU-1-2-31 | MAU-B | _HU04_F | 新风含湿量
1230 | SJ-B-02-QDVZ-AC-0031_HU05_F | SJ-B-02-QDVZ-AC-0031 | MAU-1-2-31 | MAU-B | _HU05_F | 送风含湿量
1231 | SJ-B-02-QDVZ-AC-0031_HU06_X | SJ-B-02-QDVZ-AC-0031 | MAU-1-2-31 | MAU-B | _HU06_X | 车间湿度异常
1232 | SJ-B-02-QDVZ-AC-0031_TE01_F | SJ-B-02-QDVZ-AC-0031 | MAU-1-2-31 | MAU-B | _TE01_F | 新风温度
1233 | SJ-B-02-QDVZ-AC-0031_TE02_F | SJ-B-02-QDVZ-AC-0031 | MAU-1-2-31 | MAU-B | _TE02_F | 送风温度
1234 | SJ-B-02-QDVZ-AC-0031_TE03_F | SJ-B-02-QDVZ-AC-0031 | MAU-1-2-31 | MAU-B | _TE03_F | 车间温度
1235 | SJ-B-02-QDVZ-AC-0031_TE04_F | SJ-B-02-QDVZ-AC-0031 | MAU-1-2-31 | MAU-B | _TE04_F | 预热阀后温度
1236 | SJ-B-02-QDVZ-AC-0031_TE05_F | SJ-B-02-QDVZ-AC-0031 | MAU-1-2-31 | MAU-B | _TE05_F | 一级表冷后温度
1237 | SJ-B-02-QDVZ-AC-0031_TE06_F | SJ-B-02-QDVZ-AC-0031 | MAU-1-2-31 | MAU-B | _TE06_F | 二级表冷后温度
1238 | SJ-B-02-QDVZ-AC-0031_TE07_F | SJ-B-02-QDVZ-AC-0031 | MAU-1-2-31 | MAU-B | _TE07_F | 新风露点温度
1239 | SJ-B-02-QDVZ-AC-0031_TE08_F | SJ-B-02-QDVZ-AC-0031 | MAU-1-2-31 | MAU-B | _TE08_F | 送风露点温度
1240 | SJ-B-02-QDVZ-AC-0031_TE09_S | SJ-B-02-QDVZ-AC-0031 | MAU-1-2-31 | MAU-B | _TE09_S | 当前送风露点温度设定值
1241 | SJ-B-02-QDVZ-AC-0031_TE10_S | SJ-B-02-QDVZ-AC-0031 | MAU-1-2-31 | MAU-B | _TE10_S | 当前送风温度设定值
1242 | SJ-B-02-QDVZ-AC-0031_TE11_X | SJ-B-02-QDVZ-AC-0031 | MAU-1-2-31 | MAU-B | _TE11_X | 送风温度异常
1243 | SJ-B-02-QDVZ-AC-0031_TE12_X | SJ-B-02-QDVZ-AC-0031 | MAU-1-2-31 | MAU-B | _TE12_X | 送风露点异常
1244 | SJ-B-02-QDVZ-AC-0031_TE13_X | SJ-B-02-QDVZ-AC-0031 | MAU-1-2-31 | MAU-B | _TE13_X | 车间温度异常
1245 | SJ-B-02-QDVZ-AC-0031_DP01_F | SJ-B-02-QDVZ-AC-0031 | MAU-1-2-31 | MAU-B | _DP01_F | 车间压差
1246 | SJ-B-02-QDVZ-AC-0031_DP02_X | SJ-B-02-QDVZ-AC-0031 | MAU-1-2-31 | MAU-B | _DP02_X | 粗效压差异常
1247 | SJ-B-02-QDVZ-AC-0031_DP03_X | SJ-B-02-QDVZ-AC-0031 | MAU-1-2-31 | MAU-B | _DP03_X | 中效压差异常
1248 | SJ-B-02-QDVZ-AC-0031_DP04_X | SJ-B-02-QDVZ-AC-0031 | MAU-1-2-31 | MAU-B | _DP04_X | 高效压差异常
1249 | SJ-B-02-QDVZ-AC-0031_DP05_X | SJ-B-02-QDVZ-AC-0031 | MAU-1-2-31 | MAU-B | _DP05_X | 化学品压差异常
1250 | SJ-B-02-QDVZ-AC-0031_PR01_F | SJ-B-02-QDVZ-AC-0031 | MAU-1-2-31 | MAU-B | _PR01_F | 送风压力
1251 | SJ-B-02-QDVZ-AC-0031_SN01_M | SJ-B-02-QDVZ-AC-0031 | MAU-1-2-31 | MAU-B | _SN01_M | 送风机远程信号
1252 | SJ-B-02-QDVZ-AC-0031_SN02_R | SJ-B-02-QDVZ-AC-0031 | MAU-1-2-31 | MAU-B | _SN02_R | 送风机运行信号
1253 | SJ-B-02-QDVZ-AC-0031_SN03_E | SJ-B-02-QDVZ-AC-0031 | MAU-1-2-31 | MAU-B | _SN03_E | 送风机故障信号
1254 | SJ-B-02-QDVZ-AC-0031_SN04_R | SJ-B-02-QDVZ-AC-0031 | MAU-1-2-31 | MAU-B | _SN04_R | 加湿器运行信号
1255 | SJ-B-02-QDVZ-AC-0031_SN05_E | SJ-B-02-QDVZ-AC-0031 | MAU-1-2-31 | MAU-B | _SN05_E | 加湿器故障信号
1256 | SJ-B-02-QDVZ-AC-0031_SN06_S | SJ-B-02-QDVZ-AC-0031 | MAU-1-2-31 | MAU-B | _SN06_S | 系统启动
1257 | SJ-B-02-QDVZ-AC-0032_AV01_F | SJ-B-02-QDVZ-AC-0032 | MAU-1-2-32 | MAU-B | _AV01_F | 送风风速
1258 | SJ-B-02-QDVZ-AC-0032_OP01_F | SJ-B-02-QDVZ-AC-0032 | MAU-1-2-32 | MAU-B | _OP01_F | 预热阀开度反馈
1259 | SJ-B-02-QDVZ-AC-0032_OP02_F | SJ-B-02-QDVZ-AC-0032 | MAU-1-2-32 | MAU-B | _OP02_F | 一级表冷阀开度反馈
1260 | SJ-B-02-QDVZ-AC-0032_OP03_F | SJ-B-02-QDVZ-AC-0032 | MAU-1-2-32 | MAU-B | _OP03_F | 二级表冷阀开度反馈
1261 | SJ-B-02-QDVZ-AC-0032_OP04_F | SJ-B-02-QDVZ-AC-0032 | MAU-1-2-32 | MAU-B | _OP04_F | 再热阀开度反馈
1262 | SJ-B-02-QDVZ-AC-0032_OP05_F | SJ-B-02-QDVZ-AC-0032 | MAU-1-2-32 | MAU-B | _OP05_F | 加湿器开度反馈
1263 | SJ-B-02-QDVZ-AC-0032_OP06_X | SJ-B-02-QDVZ-AC-0032 | MAU-1-2-32 | MAU-B | _OP06_X | 预热阀开度异常
1264 | SJ-B-02-QDVZ-AC-0032_OP07_X | SJ-B-02-QDVZ-AC-0032 | MAU-1-2-32 | MAU-B | _OP07_X | 一级表冷阀开度异常
1265 | SJ-B-02-QDVZ-AC-0032_OP08_X | SJ-B-02-QDVZ-AC-0032 | MAU-1-2-32 | MAU-B | _OP08_X | 二级表冷阀开度异常
1266 | SJ-B-02-QDVZ-AC-0032_OP09_X | SJ-B-02-QDVZ-AC-0032 | MAU-1-2-32 | MAU-B | _OP09_X | 再热阀开度异常
1267 | SJ-B-02-QDVZ-AC-0032_FQ01_F | SJ-B-02-QDVZ-AC-0032 | MAU-1-2-32 | MAU-B | _FQ01_F | 送风机频率反馈
1268 | SJ-B-02-QDVZ-AC-0032_HU01_F | SJ-B-02-QDVZ-AC-0032 | MAU-1-2-32 | MAU-B | _HU01_F | 新风湿度
1269 | SJ-B-02-QDVZ-AC-0032_HU02_F | SJ-B-02-QDVZ-AC-0032 | MAU-1-2-32 | MAU-B | _HU02_F | 送风湿度
1270 | SJ-B-02-QDVZ-AC-0032_HU03_F | SJ-B-02-QDVZ-AC-0032 | MAU-1-2-32 | MAU-B | _HU03_F | 车间湿度
1271 | SJ-B-02-QDVZ-AC-0032_HU04_F | SJ-B-02-QDVZ-AC-0032 | MAU-1-2-32 | MAU-B | _HU04_F | 新风含湿量
1272 | SJ-B-02-QDVZ-AC-0032_HU05_F | SJ-B-02-QDVZ-AC-0032 | MAU-1-2-32 | MAU-B | _HU05_F | 送风含湿量
1273 | SJ-B-02-QDVZ-AC-0032_HU06_X | SJ-B-02-QDVZ-AC-0032 | MAU-1-2-32 | MAU-B | _HU06_X | 车间湿度异常
1274 | SJ-B-02-QDVZ-AC-0032_TE01_F | SJ-B-02-QDVZ-AC-0032 | MAU-1-2-32 | MAU-B | _TE01_F | 新风温度
1275 | SJ-B-02-QDVZ-AC-0032_TE02_F | SJ-B-02-QDVZ-AC-0032 | MAU-1-2-32 | MAU-B | _TE02_F | 送风温度
1276 | SJ-B-02-QDVZ-AC-0032_TE03_F | SJ-B-02-QDVZ-AC-0032 | MAU-1-2-32 | MAU-B | _TE03_F | 车间温度
1277 | SJ-B-02-QDVZ-AC-0032_TE04_F | SJ-B-02-QDVZ-AC-0032 | MAU-1-2-32 | MAU-B | _TE04_F | 预热阀后温度
1278 | SJ-B-02-QDVZ-AC-0032_TE05_F | SJ-B-02-QDVZ-AC-0032 | MAU-1-2-32 | MAU-B | _TE05_F | 一级表冷后温度
1279 | SJ-B-02-QDVZ-AC-0032_TE06_F | SJ-B-02-QDVZ-AC-0032 | MAU-1-2-32 | MAU-B | _TE06_F | 二级表冷后温度
1280 | SJ-B-02-QDVZ-AC-0032_TE07_F | SJ-B-02-QDVZ-AC-0032 | MAU-1-2-32 | MAU-B | _TE07_F | 新风露点温度
1281 | SJ-B-02-QDVZ-AC-0032_TE08_F | SJ-B-02-QDVZ-AC-0032 | MAU-1-2-32 | MAU-B | _TE08_F | 送风露点温度
1282 | SJ-B-02-QDVZ-AC-0032_TE09_S | SJ-B-02-QDVZ-AC-0032 | MAU-1-2-32 | MAU-B | _TE09_S | 当前送风露点温度设定值
1283 | SJ-B-02-QDVZ-AC-0032_TE10_S | SJ-B-02-QDVZ-AC-0032 | MAU-1-2-32 | MAU-B | _TE10_S | 当前送风温度设定值
1284 | SJ-B-02-QDVZ-AC-0032_TE11_X | SJ-B-02-QDVZ-AC-0032 | MAU-1-2-32 | MAU-B | _TE11_X | 送风温度异常
1285 | SJ-B-02-QDVZ-AC-0032_TE12_X | SJ-B-02-QDVZ-AC-0032 | MAU-1-2-32 | MAU-B | _TE12_X | 送风露点异常
1286 | SJ-B-02-QDVZ-AC-0032_TE13_X | SJ-B-02-QDVZ-AC-0032 | MAU-1-2-32 | MAU-B | _TE13_X | 车间温度异常
1287 | SJ-B-02-QDVZ-AC-0032_DP01_F | SJ-B-02-QDVZ-AC-0032 | MAU-1-2-32 | MAU-B | _DP01_F | 车间压差
1288 | SJ-B-02-QDVZ-AC-0032_DP02_X | SJ-B-02-QDVZ-AC-0032 | MAU-1-2-32 | MAU-B | _DP02_X | 粗效压差异常
1289 | SJ-B-02-QDVZ-AC-0032_DP03_X | SJ-B-02-QDVZ-AC-0032 | MAU-1-2-32 | MAU-B | _DP03_X | 中效压差异常
1290 | SJ-B-02-QDVZ-AC-0032_DP04_X | SJ-B-02-QDVZ-AC-0032 | MAU-1-2-32 | MAU-B | _DP04_X | 高效压差异常
1291 | SJ-B-02-QDVZ-AC-0032_DP05_X | SJ-B-02-QDVZ-AC-0032 | MAU-1-2-32 | MAU-B | _DP05_X | 化学品压差异常
1292 | SJ-B-02-QDVZ-AC-0032_PR01_F | SJ-B-02-QDVZ-AC-0032 | MAU-1-2-32 | MAU-B | _PR01_F | 送风压力
1293 | SJ-B-02-QDVZ-AC-0032_SN01_M | SJ-B-02-QDVZ-AC-0032 | MAU-1-2-32 | MAU-B | _SN01_M | 送风机远程信号
1294 | SJ-B-02-QDVZ-AC-0032_SN02_R | SJ-B-02-QDVZ-AC-0032 | MAU-1-2-32 | MAU-B | _SN02_R | 送风机运行信号
1295 | SJ-B-02-QDVZ-AC-0032_SN03_E | SJ-B-02-QDVZ-AC-0032 | MAU-1-2-32 | MAU-B | _SN03_E | 送风机故障信号
1296 | SJ-B-02-QDVZ-AC-0032_SN04_R | SJ-B-02-QDVZ-AC-0032 | MAU-1-2-32 | MAU-B | _SN04_R | 加湿器运行信号
1297 | SJ-B-02-QDVZ-AC-0032_SN05_E | SJ-B-02-QDVZ-AC-0032 | MAU-1-2-32 | MAU-B | _SN05_E | 加湿器故障信号
1298 | SJ-B-02-QDVZ-AC-0032_SN06_S | SJ-B-02-QDVZ-AC-0032 | MAU-1-2-32 | MAU-B | _SN06_S | 系统启动
1299 | SJ-B-02-QDVZ-AC-0033_AV01_F | SJ-B-02-QDVZ-AC-0033 | MAU-1-2-33 | MAU-B | _AV01_F | 送风风速
1300 | SJ-B-02-QDVZ-AC-0033_OP01_F | SJ-B-02-QDVZ-AC-0033 | MAU-1-2-33 | MAU-B | _OP01_F | 预热阀开度反馈
1301 | SJ-B-02-QDVZ-AC-0033_OP02_F | SJ-B-02-QDVZ-AC-0033 | MAU-1-2-33 | MAU-B | _OP02_F | 一级表冷阀开度反馈
1302 | SJ-B-02-QDVZ-AC-0033_OP03_F | SJ-B-02-QDVZ-AC-0033 | MAU-1-2-33 | MAU-B | _OP03_F | 二级表冷阀开度反馈
1303 | SJ-B-02-QDVZ-AC-0033_OP04_F | SJ-B-02-QDVZ-AC-0033 | MAU-1-2-33 | MAU-B | _OP04_F | 再热阀开度反馈
1304 | SJ-B-02-QDVZ-AC-0033_OP05_F | SJ-B-02-QDVZ-AC-0033 | MAU-1-2-33 | MAU-B | _OP05_F | 加湿器开度反馈
1305 | SJ-B-02-QDVZ-AC-0033_OP06_X | SJ-B-02-QDVZ-AC-0033 | MAU-1-2-33 | MAU-B | _OP06_X | 预热阀开度异常
1306 | SJ-B-02-QDVZ-AC-0033_OP07_X | SJ-B-02-QDVZ-AC-0033 | MAU-1-2-33 | MAU-B | _OP07_X | 一级表冷阀开度异常
1307 | SJ-B-02-QDVZ-AC-0033_OP08_X | SJ-B-02-QDVZ-AC-0033 | MAU-1-2-33 | MAU-B | _OP08_X | 二级表冷阀开度异常
1308 | SJ-B-02-QDVZ-AC-0033_OP09_X | SJ-B-02-QDVZ-AC-0033 | MAU-1-2-33 | MAU-B | _OP09_X | 再热阀开度异常
1309 | SJ-B-02-QDVZ-AC-0033_FQ01_F | SJ-B-02-QDVZ-AC-0033 | MAU-1-2-33 | MAU-B | _FQ01_F | 送风机频率反馈
1310 | SJ-B-02-QDVZ-AC-0033_HU01_F | SJ-B-02-QDVZ-AC-0033 | MAU-1-2-33 | MAU-B | _HU01_F | 新风湿度
1311 | SJ-B-02-QDVZ-AC-0033_HU02_F | SJ-B-02-QDVZ-AC-0033 | MAU-1-2-33 | MAU-B | _HU02_F | 送风湿度
1312 | SJ-B-02-QDVZ-AC-0033_HU03_F | SJ-B-02-QDVZ-AC-0033 | MAU-1-2-33 | MAU-B | _HU03_F | 车间湿度
1313 | SJ-B-02-QDVZ-AC-0033_HU04_F | SJ-B-02-QDVZ-AC-0033 | MAU-1-2-33 | MAU-B | _HU04_F | 新风含湿量
1314 | SJ-B-02-QDVZ-AC-0033_HU05_F | SJ-B-02-QDVZ-AC-0033 | MAU-1-2-33 | MAU-B | _HU05_F | 送风含湿量
1315 | SJ-B-02-QDVZ-AC-0033_HU06_X | SJ-B-02-QDVZ-AC-0033 | MAU-1-2-33 | MAU-B | _HU06_X | 车间湿度异常
1316 | SJ-B-02-QDVZ-AC-0033_TE01_F | SJ-B-02-QDVZ-AC-0033 | MAU-1-2-33 | MAU-B | _TE01_F | 新风温度
1317 | SJ-B-02-QDVZ-AC-0033_TE02_F | SJ-B-02-QDVZ-AC-0033 | MAU-1-2-33 | MAU-B | _TE02_F | 送风温度
1318 | SJ-B-02-QDVZ-AC-0033_TE03_F | SJ-B-02-QDVZ-AC-0033 | MAU-1-2-33 | MAU-B | _TE03_F | 车间温度
1319 | SJ-B-02-QDVZ-AC-0033_TE04_F | SJ-B-02-QDVZ-AC-0033 | MAU-1-2-33 | MAU-B | _TE04_F | 预热阀后温度
1320 | SJ-B-02-QDVZ-AC-0033_TE05_F | SJ-B-02-QDVZ-AC-0033 | MAU-1-2-33 | MAU-B | _TE05_F | 一级表冷后温度
1321 | SJ-B-02-QDVZ-AC-0033_TE06_F | SJ-B-02-QDVZ-AC-0033 | MAU-1-2-33 | MAU-B | _TE06_F | 二级表冷后温度
1322 | SJ-B-02-QDVZ-AC-0033_TE07_F | SJ-B-02-QDVZ-AC-0033 | MAU-1-2-33 | MAU-B | _TE07_F | 新风露点温度
1323 | SJ-B-02-QDVZ-AC-0033_TE08_F | SJ-B-02-QDVZ-AC-0033 | MAU-1-2-33 | MAU-B | _TE08_F | 送风露点温度
1324 | SJ-B-02-QDVZ-AC-0033_TE09_S | SJ-B-02-QDVZ-AC-0033 | MAU-1-2-33 | MAU-B | _TE09_S | 当前送风露点温度设定值
1325 | SJ-B-02-QDVZ-AC-0033_TE10_S | SJ-B-02-QDVZ-AC-0033 | MAU-1-2-33 | MAU-B | _TE10_S | 当前送风温度设定值
1326 | SJ-B-02-QDVZ-AC-0033_TE11_X | SJ-B-02-QDVZ-AC-0033 | MAU-1-2-33 | MAU-B | _TE11_X | 送风温度异常
1327 | SJ-B-02-QDVZ-AC-0033_TE12_X | SJ-B-02-QDVZ-AC-0033 | MAU-1-2-33 | MAU-B | _TE12_X | 送风露点异常
1328 | SJ-B-02-QDVZ-AC-0033_TE13_X | SJ-B-02-QDVZ-AC-0033 | MAU-1-2-33 | MAU-B | _TE13_X | 车间温度异常
1329 | SJ-B-02-QDVZ-AC-0033_DP01_F | SJ-B-02-QDVZ-AC-0033 | MAU-1-2-33 | MAU-B | _DP01_F | 车间压差
1330 | SJ-B-02-QDVZ-AC-0033_DP02_X | SJ-B-02-QDVZ-AC-0033 | MAU-1-2-33 | MAU-B | _DP02_X | 粗效压差异常
1331 | SJ-B-02-QDVZ-AC-0033_DP03_X | SJ-B-02-QDVZ-AC-0033 | MAU-1-2-33 | MAU-B | _DP03_X | 中效压差异常
1332 | SJ-B-02-QDVZ-AC-0033_DP04_X | SJ-B-02-QDVZ-AC-0033 | MAU-1-2-33 | MAU-B | _DP04_X | 高效压差异常
1333 | SJ-B-02-QDVZ-AC-0033_DP05_X | SJ-B-02-QDVZ-AC-0033 | MAU-1-2-33 | MAU-B | _DP05_X | 化学品压差异常
1334 | SJ-B-02-QDVZ-AC-0033_PR01_F | SJ-B-02-QDVZ-AC-0033 | MAU-1-2-33 | MAU-B | _PR01_F | 送风压力
1335 | SJ-B-02-QDVZ-AC-0033_SN01_M | SJ-B-02-QDVZ-AC-0033 | MAU-1-2-33 | MAU-B | _SN01_M | 送风机远程信号
1336 | SJ-B-02-QDVZ-AC-0033_SN02_R | SJ-B-02-QDVZ-AC-0033 | MAU-1-2-33 | MAU-B | _SN02_R | 送风机运行信号
1337 | SJ-B-02-QDVZ-AC-0033_SN03_E | SJ-B-02-QDVZ-AC-0033 | MAU-1-2-33 | MAU-B | _SN03_E | 送风机故障信号
1338 | SJ-B-02-QDVZ-AC-0033_SN04_R | SJ-B-02-QDVZ-AC-0033 | MAU-1-2-33 | MAU-B | _SN04_R | 加湿器运行信号
1339 | SJ-B-02-QDVZ-AC-0033_SN05_E | SJ-B-02-QDVZ-AC-0033 | MAU-1-2-33 | MAU-B | _SN05_E | 加湿器故障信号
1340 | SJ-B-02-QDVZ-AC-0033_SN06_S | SJ-B-02-QDVZ-AC-0033 | MAU-1-2-33 | MAU-B | _SN06_S | 系统启动
1341 | SJ-B-02-QDVZ-AC-0034_AV01_F | SJ-B-02-QDVZ-AC-0034 | MAU-1-2-34 | MAU-B | _AV01_F | 送风风速
1342 | SJ-B-02-QDVZ-AC-0034_OP01_F | SJ-B-02-QDVZ-AC-0034 | MAU-1-2-34 | MAU-B | _OP01_F | 预热阀开度反馈
1343 | SJ-B-02-QDVZ-AC-0034_OP02_F | SJ-B-02-QDVZ-AC-0034 | MAU-1-2-34 | MAU-B | _OP02_F | 一级表冷阀开度反馈
1344 | SJ-B-02-QDVZ-AC-0034_OP03_F | SJ-B-02-QDVZ-AC-0034 | MAU-1-2-34 | MAU-B | _OP03_F | 二级表冷阀开度反馈
1345 | SJ-B-02-QDVZ-AC-0034_OP04_F | SJ-B-02-QDVZ-AC-0034 | MAU-1-2-34 | MAU-B | _OP04_F | 再热阀开度反馈
1346 | SJ-B-02-QDVZ-AC-0034_OP05_F | SJ-B-02-QDVZ-AC-0034 | MAU-1-2-34 | MAU-B | _OP05_F | 加湿器开度反馈
1347 | SJ-B-02-QDVZ-AC-0034_OP06_X | SJ-B-02-QDVZ-AC-0034 | MAU-1-2-34 | MAU-B | _OP06_X | 预热阀开度异常
1348 | SJ-B-02-QDVZ-AC-0034_OP07_X | SJ-B-02-QDVZ-AC-0034 | MAU-1-2-34 | MAU-B | _OP07_X | 一级表冷阀开度异常
1349 | SJ-B-02-QDVZ-AC-0034_OP08_X | SJ-B-02-QDVZ-AC-0034 | MAU-1-2-34 | MAU-B | _OP08_X | 二级表冷阀开度异常
1350 | SJ-B-02-QDVZ-AC-0034_OP09_X | SJ-B-02-QDVZ-AC-0034 | MAU-1-2-34 | MAU-B | _OP09_X | 再热阀开度异常
1351 | SJ-B-02-QDVZ-AC-0034_FQ01_F | SJ-B-02-QDVZ-AC-0034 | MAU-1-2-34 | MAU-B | _FQ01_F | 送风机频率反馈
1352 | SJ-B-02-QDVZ-AC-0034_HU01_F | SJ-B-02-QDVZ-AC-0034 | MAU-1-2-34 | MAU-B | _HU01_F | 新风湿度
1353 | SJ-B-02-QDVZ-AC-0034_HU02_F | SJ-B-02-QDVZ-AC-0034 | MAU-1-2-34 | MAU-B | _HU02_F | 送风湿度
1354 | SJ-B-02-QDVZ-AC-0034_HU03_F | SJ-B-02-QDVZ-AC-0034 | MAU-1-2-34 | MAU-B | _HU03_F | 车间湿度
1355 | SJ-B-02-QDVZ-AC-0034_HU04_F | SJ-B-02-QDVZ-AC-0034 | MAU-1-2-34 | MAU-B | _HU04_F | 新风含湿量
1356 | SJ-B-02-QDVZ-AC-0034_HU05_F | SJ-B-02-QDVZ-AC-0034 | MAU-1-2-34 | MAU-B | _HU05_F | 送风含湿量
1357 | SJ-B-02-QDVZ-AC-0034_HU06_X | SJ-B-02-QDVZ-AC-0034 | MAU-1-2-34 | MAU-B | _HU06_X | 车间湿度异常
1358 | SJ-B-02-QDVZ-AC-0034_TE01_F | SJ-B-02-QDVZ-AC-0034 | MAU-1-2-34 | MAU-B | _TE01_F | 新风温度
1359 | SJ-B-02-QDVZ-AC-0034_TE02_F | SJ-B-02-QDVZ-AC-0034 | MAU-1-2-34 | MAU-B | _TE02_F | 送风温度
1360 | SJ-B-02-QDVZ-AC-0034_TE03_F | SJ-B-02-QDVZ-AC-0034 | MAU-1-2-34 | MAU-B | _TE03_F | 车间温度
1361 | SJ-B-02-QDVZ-AC-0034_TE04_F | SJ-B-02-QDVZ-AC-0034 | MAU-1-2-34 | MAU-B | _TE04_F | 预热阀后温度
1362 | SJ-B-02-QDVZ-AC-0034_TE05_F | SJ-B-02-QDVZ-AC-0034 | MAU-1-2-34 | MAU-B | _TE05_F | 一级表冷后温度
1363 | SJ-B-02-QDVZ-AC-0034_TE06_F | SJ-B-02-QDVZ-AC-0034 | MAU-1-2-34 | MAU-B | _TE06_F | 二级表冷后温度
1364 | SJ-B-02-QDVZ-AC-0034_TE07_F | SJ-B-02-QDVZ-AC-0034 | MAU-1-2-34 | MAU-B | _TE07_F | 新风露点温度
1365 | SJ-B-02-QDVZ-AC-0034_TE08_F | SJ-B-02-QDVZ-AC-0034 | MAU-1-2-34 | MAU-B | _TE08_F | 送风露点温度
1366 | SJ-B-02-QDVZ-AC-0034_TE09_S | SJ-B-02-QDVZ-AC-0034 | MAU-1-2-34 | MAU-B | _TE09_S | 当前送风露点温度设定值
1367 | SJ-B-02-QDVZ-AC-0034_TE10_S | SJ-B-02-QDVZ-AC-0034 | MAU-1-2-34 | MAU-B | _TE10_S | 当前送风温度设定值
1368 | SJ-B-02-QDVZ-AC-0034_TE11_X | SJ-B-02-QDVZ-AC-0034 | MAU-1-2-34 | MAU-B | _TE11_X | 送风温度异常
1369 | SJ-B-02-QDVZ-AC-0034_TE12_X | SJ-B-02-QDVZ-AC-0034 | MAU-1-2-34 | MAU-B | _TE12_X | 送风露点异常
1370 | SJ-B-02-QDVZ-AC-0034_TE13_X | SJ-B-02-QDVZ-AC-0034 | MAU-1-2-34 | MAU-B | _TE13_X | 车间温度异常
1371 | SJ-B-02-QDVZ-AC-0034_DP01_F | SJ-B-02-QDVZ-AC-0034 | MAU-1-2-34 | MAU-B | _DP01_F | 车间压差
1372 | SJ-B-02-QDVZ-AC-0034_DP02_X | SJ-B-02-QDVZ-AC-0034 | MAU-1-2-34 | MAU-B | _DP02_X | 粗效压差异常
1373 | SJ-B-02-QDVZ-AC-0034_DP03_X | SJ-B-02-QDVZ-AC-0034 | MAU-1-2-34 | MAU-B | _DP03_X | 中效压差异常
1374 | SJ-B-02-QDVZ-AC-0034_DP04_X | SJ-B-02-QDVZ-AC-0034 | MAU-1-2-34 | MAU-B | _DP04_X | 高效压差异常
1375 | SJ-B-02-QDVZ-AC-0034_DP05_X | SJ-B-02-QDVZ-AC-0034 | MAU-1-2-34 | MAU-B | _DP05_X | 化学品压差异常
1376 | SJ-B-02-QDVZ-AC-0034_PR01_F | SJ-B-02-QDVZ-AC-0034 | MAU-1-2-34 | MAU-B | _PR01_F | 送风压力
1377 | SJ-B-02-QDVZ-AC-0034_SN01_M | SJ-B-02-QDVZ-AC-0034 | MAU-1-2-34 | MAU-B | _SN01_M | 送风机远程信号
1378 | SJ-B-02-QDVZ-AC-0034_SN02_R | SJ-B-02-QDVZ-AC-0034 | MAU-1-2-34 | MAU-B | _SN02_R | 送风机运行信号
1379 | SJ-B-02-QDVZ-AC-0034_SN03_E | SJ-B-02-QDVZ-AC-0034 | MAU-1-2-34 | MAU-B | _SN03_E | 送风机故障信号
1380 | SJ-B-02-QDVZ-AC-0034_SN04_R | SJ-B-02-QDVZ-AC-0034 | MAU-1-2-34 | MAU-B | _SN04_R | 加湿器运行信号
1381 | SJ-B-02-QDVZ-AC-0034_SN05_E | SJ-B-02-QDVZ-AC-0034 | MAU-1-2-34 | MAU-B | _SN05_E | 加湿器故障信号
1382 | SJ-B-02-QDVZ-AC-0034_SN06_S | SJ-B-02-QDVZ-AC-0034 | MAU-1-2-34 | MAU-B | _SN06_S | 系统启动
1383 | SJ-B-02-QDVZ-AC-0035_AV01_F | SJ-B-02-QDVZ-AC-0035 | MAU-1-2-35 | MAU-A | _AV01_F | 送风风速
1384 | SJ-B-02-QDVZ-AC-0035_OP01_F | SJ-B-02-QDVZ-AC-0035 | MAU-1-2-35 | MAU-A | _OP01_F | 预热阀开度反馈
1385 | SJ-B-02-QDVZ-AC-0035_OP02_F | SJ-B-02-QDVZ-AC-0035 | MAU-1-2-35 | MAU-A | _OP02_F | 一级表冷阀开度反馈
1386 | SJ-B-02-QDVZ-AC-0035_OP03_F | SJ-B-02-QDVZ-AC-0035 | MAU-1-2-35 | MAU-A | _OP03_F | 二级表冷阀开度反馈
1387 | SJ-B-02-QDVZ-AC-0035_OP04_F | SJ-B-02-QDVZ-AC-0035 | MAU-1-2-35 | MAU-A | _OP04_F | 再热阀开度反馈
1388 | SJ-B-02-QDVZ-AC-0035_OP05_F | SJ-B-02-QDVZ-AC-0035 | MAU-1-2-35 | MAU-A | _OP05_F | 加湿器开度反馈
1389 | SJ-B-02-QDVZ-AC-0035_OP06_X | SJ-B-02-QDVZ-AC-0035 | MAU-1-2-35 | MAU-A | _OP06_X | 预热阀开度异常
1390 | SJ-B-02-QDVZ-AC-0035_OP07_X | SJ-B-02-QDVZ-AC-0035 | MAU-1-2-35 | MAU-A | _OP07_X | 一级表冷阀开度异常
1391 | SJ-B-02-QDVZ-AC-0035_OP08_X | SJ-B-02-QDVZ-AC-0035 | MAU-1-2-35 | MAU-A | _OP08_X | 二级表冷阀开度异常
1392 | SJ-B-02-QDVZ-AC-0035_OP09_X | SJ-B-02-QDVZ-AC-0035 | MAU-1-2-35 | MAU-A | _OP09_X | 再热阀开度异常
1393 | SJ-B-02-QDVZ-AC-0035_FQ01_F | SJ-B-02-QDVZ-AC-0035 | MAU-1-2-35 | MAU-A | _FQ01_F | 送风机频率反馈
1394 | SJ-B-02-QDVZ-AC-0035_HU01_F | SJ-B-02-QDVZ-AC-0035 | MAU-1-2-35 | MAU-A | _HU01_F | 新风湿度
1395 | SJ-B-02-QDVZ-AC-0035_HU02_F | SJ-B-02-QDVZ-AC-0035 | MAU-1-2-35 | MAU-A | _HU02_F | 送风湿度
1396 | SJ-B-02-QDVZ-AC-0035_HU03_F | SJ-B-02-QDVZ-AC-0035 | MAU-1-2-35 | MAU-A | _HU03_F | 车间湿度
1397 | SJ-B-02-QDVZ-AC-0035_HU04_F | SJ-B-02-QDVZ-AC-0035 | MAU-1-2-35 | MAU-A | _HU04_F | 新风含湿量
1398 | SJ-B-02-QDVZ-AC-0035_HU05_F | SJ-B-02-QDVZ-AC-0035 | MAU-1-2-35 | MAU-A | _HU05_F | 送风含湿量
1399 | SJ-B-02-QDVZ-AC-0035_HU06_X | SJ-B-02-QDVZ-AC-0035 | MAU-1-2-35 | MAU-A | _HU06_X | 车间湿度异常
1400 | SJ-B-02-QDVZ-AC-0035_TE01_F | SJ-B-02-QDVZ-AC-0035 | MAU-1-2-35 | MAU-A | _TE01_F | 新风温度
1401 | SJ-B-02-QDVZ-AC-0035_TE02_F | SJ-B-02-QDVZ-AC-0035 | MAU-1-2-35 | MAU-A | _TE02_F | 送风温度
1402 | SJ-B-02-QDVZ-AC-0035_TE03_F | SJ-B-02-QDVZ-AC-0035 | MAU-1-2-35 | MAU-A | _TE03_F | 车间温度
1403 | SJ-B-02-QDVZ-AC-0035_TE04_F | SJ-B-02-QDVZ-AC-0035 | MAU-1-2-35 | MAU-A | _TE04_F | 预热阀后温度
1404 | SJ-B-02-QDVZ-AC-0035_TE05_F | SJ-B-02-QDVZ-AC-0035 | MAU-1-2-35 | MAU-A | _TE05_F | 一级表冷后温度
1405 | SJ-B-02-QDVZ-AC-0035_TE06_F | SJ-B-02-QDVZ-AC-0035 | MAU-1-2-35 | MAU-A | _TE06_F | 二级表冷后温度
1406 | SJ-B-02-QDVZ-AC-0035_TE07_F | SJ-B-02-QDVZ-AC-0035 | MAU-1-2-35 | MAU-A | _TE07_F | 新风露点温度
1407 | SJ-B-02-QDVZ-AC-0035_TE08_F | SJ-B-02-QDVZ-AC-0035 | MAU-1-2-35 | MAU-A | _TE08_F | 送风露点温度
1408 | SJ-B-02-QDVZ-AC-0035_TE09_S | SJ-B-02-QDVZ-AC-0035 | MAU-1-2-35 | MAU-A | _TE09_S | 当前送风露点温度设定值
1409 | SJ-B-02-QDVZ-AC-0035_TE10_S | SJ-B-02-QDVZ-AC-0035 | MAU-1-2-35 | MAU-A | _TE10_S | 当前送风温度设定值
1410 | SJ-B-02-QDVZ-AC-0035_TE11_X | SJ-B-02-QDVZ-AC-0035 | MAU-1-2-35 | MAU-A | _TE11_X | 送风温度异常
1411 | SJ-B-02-QDVZ-AC-0035_TE12_X | SJ-B-02-QDVZ-AC-0035 | MAU-1-2-35 | MAU-A | _TE12_X | 送风露点异常
1412 | SJ-B-02-QDVZ-AC-0035_TE13_X | SJ-B-02-QDVZ-AC-0035 | MAU-1-2-35 | MAU-A | _TE13_X | 车间温度异常
1413 | SJ-B-02-QDVZ-AC-0035_DP01_F | SJ-B-02-QDVZ-AC-0035 | MAU-1-2-35 | MAU-A | _DP01_F | 车间压差
1414 | SJ-B-02-QDVZ-AC-0035_DP02_X | SJ-B-02-QDVZ-AC-0035 | MAU-1-2-35 | MAU-A | _DP02_X | 粗效压差异常
1415 | SJ-B-02-QDVZ-AC-0035_DP03_X | SJ-B-02-QDVZ-AC-0035 | MAU-1-2-35 | MAU-A | _DP03_X | 中效压差异常
1416 | SJ-B-02-QDVZ-AC-0035_DP04_X | SJ-B-02-QDVZ-AC-0035 | MAU-1-2-35 | MAU-A | _DP04_X | 高效压差异常
1417 | SJ-B-02-QDVZ-AC-0035_PR01_F | SJ-B-02-QDVZ-AC-0035 | MAU-1-2-35 | MAU-A | _PR01_F | 送风压力
1418 | SJ-B-02-QDVZ-AC-0035_SN01_M | SJ-B-02-QDVZ-AC-0035 | MAU-1-2-35 | MAU-A | _SN01_M | 送风机远程信号
1419 | SJ-B-02-QDVZ-AC-0035_SN02_R | SJ-B-02-QDVZ-AC-0035 | MAU-1-2-35 | MAU-A | _SN02_R | 送风机运行信号
1420 | SJ-B-02-QDVZ-AC-0035_SN03_E | SJ-B-02-QDVZ-AC-0035 | MAU-1-2-35 | MAU-A | _SN03_E | 送风机故障信号
1421 | SJ-B-02-QDVZ-AC-0035_SN04_R | SJ-B-02-QDVZ-AC-0035 | MAU-1-2-35 | MAU-A | _SN04_R | 加湿器运行信号
1422 | SJ-B-02-QDVZ-AC-0035_SN05_E | SJ-B-02-QDVZ-AC-0035 | MAU-1-2-35 | MAU-A | _SN05_E | 加湿器故障信号
1423 | SJ-B-02-QDVZ-AC-0035_SN06_S | SJ-B-02-QDVZ-AC-0035 | MAU-1-2-35 | MAU-A | _SN06_S | 系统启动
1424 | SJ-B-02-QDVZ-AC-0036_AV01_F | SJ-B-02-QDVZ-AC-0036 | MAU-1-2-36 | MAU-A | _AV01_F | 送风风速
1425 | SJ-B-02-QDVZ-AC-0036_OP01_F | SJ-B-02-QDVZ-AC-0036 | MAU-1-2-36 | MAU-A | _OP01_F | 预热阀开度反馈
1426 | SJ-B-02-QDVZ-AC-0036_OP02_F | SJ-B-02-QDVZ-AC-0036 | MAU-1-2-36 | MAU-A | _OP02_F | 一级表冷阀开度反馈
1427 | SJ-B-02-QDVZ-AC-0036_OP03_F | SJ-B-02-QDVZ-AC-0036 | MAU-1-2-36 | MAU-A | _OP03_F | 二级表冷阀开度反馈
1428 | SJ-B-02-QDVZ-AC-0036_OP04_F | SJ-B-02-QDVZ-AC-0036 | MAU-1-2-36 | MAU-A | _OP04_F | 再热阀开度反馈
1429 | SJ-B-02-QDVZ-AC-0036_OP05_F | SJ-B-02-QDVZ-AC-0036 | MAU-1-2-36 | MAU-A | _OP05_F | 加湿器开度反馈
1430 | SJ-B-02-QDVZ-AC-0036_OP06_X | SJ-B-02-QDVZ-AC-0036 | MAU-1-2-36 | MAU-A | _OP06_X | 预热阀开度异常
1431 | SJ-B-02-QDVZ-AC-0036_OP07_X | SJ-B-02-QDVZ-AC-0036 | MAU-1-2-36 | MAU-A | _OP07_X | 一级表冷阀开度异常
1432 | SJ-B-02-QDVZ-AC-0036_OP08_X | SJ-B-02-QDVZ-AC-0036 | MAU-1-2-36 | MAU-A | _OP08_X | 二级表冷阀开度异常
1433 | SJ-B-02-QDVZ-AC-0036_OP09_X | SJ-B-02-QDVZ-AC-0036 | MAU-1-2-36 | MAU-A | _OP09_X | 再热阀开度异常
1434 | SJ-B-02-QDVZ-AC-0036_FQ01_F | SJ-B-02-QDVZ-AC-0036 | MAU-1-2-36 | MAU-A | _FQ01_F | 送风机频率反馈
1435 | SJ-B-02-QDVZ-AC-0036_HU01_F | SJ-B-02-QDVZ-AC-0036 | MAU-1-2-36 | MAU-A | _HU01_F | 新风湿度
1436 | SJ-B-02-QDVZ-AC-0036_HU02_F | SJ-B-02-QDVZ-AC-0036 | MAU-1-2-36 | MAU-A | _HU02_F | 送风湿度
1437 | SJ-B-02-QDVZ-AC-0036_HU03_F | SJ-B-02-QDVZ-AC-0036 | MAU-1-2-36 | MAU-A | _HU03_F | 车间湿度
1438 | SJ-B-02-QDVZ-AC-0036_HU04_F | SJ-B-02-QDVZ-AC-0036 | MAU-1-2-36 | MAU-A | _HU04_F | 新风含湿量
1439 | SJ-B-02-QDVZ-AC-0036_HU05_F | SJ-B-02-QDVZ-AC-0036 | MAU-1-2-36 | MAU-A | _HU05_F | 送风含湿量
1440 | SJ-B-02-QDVZ-AC-0036_HU06_X | SJ-B-02-QDVZ-AC-0036 | MAU-1-2-36 | MAU-A | _HU06_X | 车间湿度异常
1441 | SJ-B-02-QDVZ-AC-0036_TE01_F | SJ-B-02-QDVZ-AC-0036 | MAU-1-2-36 | MAU-A | _TE01_F | 新风温度
1442 | SJ-B-02-QDVZ-AC-0036_TE02_F | SJ-B-02-QDVZ-AC-0036 | MAU-1-2-36 | MAU-A | _TE02_F | 送风温度
1443 | SJ-B-02-QDVZ-AC-0036_TE03_F | SJ-B-02-QDVZ-AC-0036 | MAU-1-2-36 | MAU-A | _TE03_F | 车间温度
1444 | SJ-B-02-QDVZ-AC-0036_TE04_F | SJ-B-02-QDVZ-AC-0036 | MAU-1-2-36 | MAU-A | _TE04_F | 预热阀后温度
1445 | SJ-B-02-QDVZ-AC-0036_TE05_F | SJ-B-02-QDVZ-AC-0036 | MAU-1-2-36 | MAU-A | _TE05_F | 一级表冷后温度
1446 | SJ-B-02-QDVZ-AC-0036_TE06_F | SJ-B-02-QDVZ-AC-0036 | MAU-1-2-36 | MAU-A | _TE06_F | 二级表冷后温度
1447 | SJ-B-02-QDVZ-AC-0036_TE07_F | SJ-B-02-QDVZ-AC-0036 | MAU-1-2-36 | MAU-A | _TE07_F | 新风露点温度
1448 | SJ-B-02-QDVZ-AC-0036_TE08_F | SJ-B-02-QDVZ-AC-0036 | MAU-1-2-36 | MAU-A | _TE08_F | 送风露点温度
1449 | SJ-B-02-QDVZ-AC-0036_TE09_S | SJ-B-02-QDVZ-AC-0036 | MAU-1-2-36 | MAU-A | _TE09_S | 当前送风露点温度设定值
1450 | SJ-B-02-QDVZ-AC-0036_TE10_S | SJ-B-02-QDVZ-AC-0036 | MAU-1-2-36 | MAU-A | _TE10_S | 当前送风温度设定值
1451 | SJ-B-02-QDVZ-AC-0036_TE11_X | SJ-B-02-QDVZ-AC-0036 | MAU-1-2-36 | MAU-A | _TE11_X | 送风温度异常
1452 | SJ-B-02-QDVZ-AC-0036_TE12_X | SJ-B-02-QDVZ-AC-0036 | MAU-1-2-36 | MAU-A | _TE12_X | 送风露点异常
1453 | SJ-B-02-QDVZ-AC-0036_TE13_X | SJ-B-02-QDVZ-AC-0036 | MAU-1-2-36 | MAU-A | _TE13_X | 车间温度异常
1454 | SJ-B-02-QDVZ-AC-0036_DP01_F | SJ-B-02-QDVZ-AC-0036 | MAU-1-2-36 | MAU-A | _DP01_F | 车间压差
1455 | SJ-B-02-QDVZ-AC-0036_DP02_X | SJ-B-02-QDVZ-AC-0036 | MAU-1-2-36 | MAU-A | _DP02_X | 粗效压差异常
1456 | SJ-B-02-QDVZ-AC-0036_DP03_X | SJ-B-02-QDVZ-AC-0036 | MAU-1-2-36 | MAU-A | _DP03_X | 中效压差异常
1457 | SJ-B-02-QDVZ-AC-0036_DP04_X | SJ-B-02-QDVZ-AC-0036 | MAU-1-2-36 | MAU-A | _DP04_X | 高效压差异常
1458 | SJ-B-02-QDVZ-AC-0036_PR01_F | SJ-B-02-QDVZ-AC-0036 | MAU-1-2-36 | MAU-A | _PR01_F | 送风压力
1459 | SJ-B-02-QDVZ-AC-0036_SN01_M | SJ-B-02-QDVZ-AC-0036 | MAU-1-2-36 | MAU-A | _SN01_M | 送风机远程信号
1460 | SJ-B-02-QDVZ-AC-0036_SN02_R | SJ-B-02-QDVZ-AC-0036 | MAU-1-2-36 | MAU-A | _SN02_R | 送风机运行信号
1461 | SJ-B-02-QDVZ-AC-0036_SN03_E | SJ-B-02-QDVZ-AC-0036 | MAU-1-2-36 | MAU-A | _SN03_E | 送风机故障信号
1462 | SJ-B-02-QDVZ-AC-0036_SN04_R | SJ-B-02-QDVZ-AC-0036 | MAU-1-2-36 | MAU-A | _SN04_R | 加湿器运行信号
1463 | SJ-B-02-QDVZ-AC-0036_SN05_E | SJ-B-02-QDVZ-AC-0036 | MAU-1-2-36 | MAU-A | _SN05_E | 加湿器故障信号
1464 | SJ-B-02-QDVZ-AC-0036_SN06_S | SJ-B-02-QDVZ-AC-0036 | MAU-1-2-36 | MAU-A | _SN06_S | 系统启动
1465 | SJ-B-02-QDVZ-AC-0037_AV01_F | SJ-B-02-QDVZ-AC-0037 | MAU-1-2-37 | MAU-A | _AV01_F | 送风风速
1466 | SJ-B-02-QDVZ-AC-0037_OP01_F | SJ-B-02-QDVZ-AC-0037 | MAU-1-2-37 | MAU-A | _OP01_F | 预热阀开度反馈
1467 | SJ-B-02-QDVZ-AC-0037_OP02_F | SJ-B-02-QDVZ-AC-0037 | MAU-1-2-37 | MAU-A | _OP02_F | 一级表冷阀开度反馈
1468 | SJ-B-02-QDVZ-AC-0037_OP03_F | SJ-B-02-QDVZ-AC-0037 | MAU-1-2-37 | MAU-A | _OP03_F | 二级表冷阀开度反馈
1469 | SJ-B-02-QDVZ-AC-0037_OP04_F | SJ-B-02-QDVZ-AC-0037 | MAU-1-2-37 | MAU-A | _OP04_F | 再热阀开度反馈
1470 | SJ-B-02-QDVZ-AC-0037_OP05_F | SJ-B-02-QDVZ-AC-0037 | MAU-1-2-37 | MAU-A | _OP05_F | 加湿器开度反馈
1471 | SJ-B-02-QDVZ-AC-0037_OP06_X | SJ-B-02-QDVZ-AC-0037 | MAU-1-2-37 | MAU-A | _OP06_X | 预热阀开度异常
1472 | SJ-B-02-QDVZ-AC-0037_OP07_X | SJ-B-02-QDVZ-AC-0037 | MAU-1-2-37 | MAU-A | _OP07_X | 一级表冷阀开度异常
1473 | SJ-B-02-QDVZ-AC-0037_OP08_X | SJ-B-02-QDVZ-AC-0037 | MAU-1-2-37 | MAU-A | _OP08_X | 二级表冷阀开度异常
1474 | SJ-B-02-QDVZ-AC-0037_OP09_X | SJ-B-02-QDVZ-AC-0037 | MAU-1-2-37 | MAU-A | _OP09_X | 再热阀开度异常
1475 | SJ-B-02-QDVZ-AC-0037_FQ01_F | SJ-B-02-QDVZ-AC-0037 | MAU-1-2-37 | MAU-A | _FQ01_F | 送风机频率反馈
1476 | SJ-B-02-QDVZ-AC-0037_HU01_F | SJ-B-02-QDVZ-AC-0037 | MAU-1-2-37 | MAU-A | _HU01_F | 新风湿度
1477 | SJ-B-02-QDVZ-AC-0037_HU02_F | SJ-B-02-QDVZ-AC-0037 | MAU-1-2-37 | MAU-A | _HU02_F | 送风湿度
1478 | SJ-B-02-QDVZ-AC-0037_HU03_F | SJ-B-02-QDVZ-AC-0037 | MAU-1-2-37 | MAU-A | _HU03_F | 车间湿度
1479 | SJ-B-02-QDVZ-AC-0037_HU04_F | SJ-B-02-QDVZ-AC-0037 | MAU-1-2-37 | MAU-A | _HU04_F | 新风含湿量
1480 | SJ-B-02-QDVZ-AC-0037_HU05_F | SJ-B-02-QDVZ-AC-0037 | MAU-1-2-37 | MAU-A | _HU05_F | 送风含湿量
1481 | SJ-B-02-QDVZ-AC-0037_HU06_X | SJ-B-02-QDVZ-AC-0037 | MAU-1-2-37 | MAU-A | _HU06_X | 车间湿度异常
1482 | SJ-B-02-QDVZ-AC-0037_TE01_F | SJ-B-02-QDVZ-AC-0037 | MAU-1-2-37 | MAU-A | _TE01_F | 新风温度
1483 | SJ-B-02-QDVZ-AC-0037_TE02_F | SJ-B-02-QDVZ-AC-0037 | MAU-1-2-37 | MAU-A | _TE02_F | 送风温度
1484 | SJ-B-02-QDVZ-AC-0037_TE03_F | SJ-B-02-QDVZ-AC-0037 | MAU-1-2-37 | MAU-A | _TE03_F | 车间温度
1485 | SJ-B-02-QDVZ-AC-0037_TE04_F | SJ-B-02-QDVZ-AC-0037 | MAU-1-2-37 | MAU-A | _TE04_F | 预热阀后温度
1486 | SJ-B-02-QDVZ-AC-0037_TE05_F | SJ-B-02-QDVZ-AC-0037 | MAU-1-2-37 | MAU-A | _TE05_F | 一级表冷后温度
1487 | SJ-B-02-QDVZ-AC-0037_TE06_F | SJ-B-02-QDVZ-AC-0037 | MAU-1-2-37 | MAU-A | _TE06_F | 二级表冷后温度
1488 | SJ-B-02-QDVZ-AC-0037_TE07_F | SJ-B-02-QDVZ-AC-0037 | MAU-1-2-37 | MAU-A | _TE07_F | 新风露点温度
1489 | SJ-B-02-QDVZ-AC-0037_TE08_F | SJ-B-02-QDVZ-AC-0037 | MAU-1-2-37 | MAU-A | _TE08_F | 送风露点温度
1490 | SJ-B-02-QDVZ-AC-0037_TE09_S | SJ-B-02-QDVZ-AC-0037 | MAU-1-2-37 | MAU-A | _TE09_S | 当前送风露点温度设定值
1491 | SJ-B-02-QDVZ-AC-0037_TE10_S | SJ-B-02-QDVZ-AC-0037 | MAU-1-2-37 | MAU-A | _TE10_S | 当前送风温度设定值
1492 | SJ-B-02-QDVZ-AC-0037_TE11_X | SJ-B-02-QDVZ-AC-0037 | MAU-1-2-37 | MAU-A | _TE11_X | 送风温度异常
1493 | SJ-B-02-QDVZ-AC-0037_TE12_X | SJ-B-02-QDVZ-AC-0037 | MAU-1-2-37 | MAU-A | _TE12_X | 送风露点异常
1494 | SJ-B-02-QDVZ-AC-0037_TE13_X | SJ-B-02-QDVZ-AC-0037 | MAU-1-2-37 | MAU-A | _TE13_X | 车间温度异常
1495 | SJ-B-02-QDVZ-AC-0037_DP01_F | SJ-B-02-QDVZ-AC-0037 | MAU-1-2-37 | MAU-A | _DP01_F | 车间压差
1496 | SJ-B-02-QDVZ-AC-0037_DP02_X | SJ-B-02-QDVZ-AC-0037 | MAU-1-2-37 | MAU-A | _DP02_X | 粗效压差异常
1497 | SJ-B-02-QDVZ-AC-0037_DP03_X | SJ-B-02-QDVZ-AC-0037 | MAU-1-2-37 | MAU-A | _DP03_X | 中效压差异常
1498 | SJ-B-02-QDVZ-AC-0037_DP04_X | SJ-B-02-QDVZ-AC-0037 | MAU-1-2-37 | MAU-A | _DP04_X | 高效压差异常
1499 | SJ-B-02-QDVZ-AC-0037_PR01_F | SJ-B-02-QDVZ-AC-0037 | MAU-1-2-37 | MAU-A | _PR01_F | 送风压力
1500 | SJ-B-02-QDVZ-AC-0037_SN01_M | SJ-B-02-QDVZ-AC-0037 | MAU-1-2-37 | MAU-A | _SN01_M | 送风机远程信号
1501 | SJ-B-02-QDVZ-AC-0037_SN02_R | SJ-B-02-QDVZ-AC-0037 | MAU-1-2-37 | MAU-A | _SN02_R | 送风机运行信号
1502 | SJ-B-02-QDVZ-AC-0037_SN03_E | SJ-B-02-QDVZ-AC-0037 | MAU-1-2-37 | MAU-A | _SN03_E | 送风机故障信号
1503 | SJ-B-02-QDVZ-AC-0037_SN04_R | SJ-B-02-QDVZ-AC-0037 | MAU-1-2-37 | MAU-A | _SN04_R | 加湿器运行信号
1504 | SJ-B-02-QDVZ-AC-0037_SN05_E | SJ-B-02-QDVZ-AC-0037 | MAU-1-2-37 | MAU-A | _SN05_E | 加湿器故障信号
1505 | SJ-B-02-QDVZ-AC-0037_SN06_S | SJ-B-02-QDVZ-AC-0037 | MAU-1-2-37 | MAU-A | _SN06_S | 系统启动
1506 | SJ-B-02-QDVZ-AC-0038_AV01_F | SJ-B-02-QDVZ-AC-0038 | MAU-1-2-38 | MAU-A | _AV01_F | 送风风速
1507 | SJ-B-02-QDVZ-AC-0038_OP01_F | SJ-B-02-QDVZ-AC-0038 | MAU-1-2-38 | MAU-A | _OP01_F | 预热阀开度反馈
1508 | SJ-B-02-QDVZ-AC-0038_OP02_F | SJ-B-02-QDVZ-AC-0038 | MAU-1-2-38 | MAU-A | _OP02_F | 一级表冷阀开度反馈
1509 | SJ-B-02-QDVZ-AC-0038_OP03_F | SJ-B-02-QDVZ-AC-0038 | MAU-1-2-38 | MAU-A | _OP03_F | 二级表冷阀开度反馈
1510 | SJ-B-02-QDVZ-AC-0038_OP04_F | SJ-B-02-QDVZ-AC-0038 | MAU-1-2-38 | MAU-A | _OP04_F | 再热阀开度反馈
1511 | SJ-B-02-QDVZ-AC-0038_OP05_F | SJ-B-02-QDVZ-AC-0038 | MAU-1-2-38 | MAU-A | _OP05_F | 加湿器开度反馈
1512 | SJ-B-02-QDVZ-AC-0038_OP06_X | SJ-B-02-QDVZ-AC-0038 | MAU-1-2-38 | MAU-A | _OP06_X | 预热阀开度异常
1513 | SJ-B-02-QDVZ-AC-0038_OP07_X | SJ-B-02-QDVZ-AC-0038 | MAU-1-2-38 | MAU-A | _OP07_X | 一级表冷阀开度异常
1514 | SJ-B-02-QDVZ-AC-0038_OP08_X | SJ-B-02-QDVZ-AC-0038 | MAU-1-2-38 | MAU-A | _OP08_X | 二级表冷阀开度异常
1515 | SJ-B-02-QDVZ-AC-0038_OP09_X | SJ-B-02-QDVZ-AC-0038 | MAU-1-2-38 | MAU-A | _OP09_X | 再热阀开度异常
1516 | SJ-B-02-QDVZ-AC-0038_FQ01_F | SJ-B-02-QDVZ-AC-0038 | MAU-1-2-38 | MAU-A | _FQ01_F | 送风机频率反馈
1517 | SJ-B-02-QDVZ-AC-0038_HU01_F | SJ-B-02-QDVZ-AC-0038 | MAU-1-2-38 | MAU-A | _HU01_F | 新风湿度
1518 | SJ-B-02-QDVZ-AC-0038_HU02_F | SJ-B-02-QDVZ-AC-0038 | MAU-1-2-38 | MAU-A | _HU02_F | 送风湿度
1519 | SJ-B-02-QDVZ-AC-0038_HU03_F | SJ-B-02-QDVZ-AC-0038 | MAU-1-2-38 | MAU-A | _HU03_F | 车间湿度
1520 | SJ-B-02-QDVZ-AC-0038_HU04_F | SJ-B-02-QDVZ-AC-0038 | MAU-1-2-38 | MAU-A | _HU04_F | 新风含湿量
1521 | SJ-B-02-QDVZ-AC-0038_HU05_F | SJ-B-02-QDVZ-AC-0038 | MAU-1-2-38 | MAU-A | _HU05_F | 送风含湿量
1522 | SJ-B-02-QDVZ-AC-0038_HU06_X | SJ-B-02-QDVZ-AC-0038 | MAU-1-2-38 | MAU-A | _HU06_X | 车间湿度异常
1523 | SJ-B-02-QDVZ-AC-0038_TE01_F | SJ-B-02-QDVZ-AC-0038 | MAU-1-2-38 | MAU-A | _TE01_F | 新风温度
1524 | SJ-B-02-QDVZ-AC-0038_TE02_F | SJ-B-02-QDVZ-AC-0038 | MAU-1-2-38 | MAU-A | _TE02_F | 送风温度
1525 | SJ-B-02-QDVZ-AC-0038_TE03_F | SJ-B-02-QDVZ-AC-0038 | MAU-1-2-38 | MAU-A | _TE03_F | 车间温度
1526 | SJ-B-02-QDVZ-AC-0038_TE04_F | SJ-B-02-QDVZ-AC-0038 | MAU-1-2-38 | MAU-A | _TE04_F | 预热阀后温度
1527 | SJ-B-02-QDVZ-AC-0038_TE05_F | SJ-B-02-QDVZ-AC-0038 | MAU-1-2-38 | MAU-A | _TE05_F | 一级表冷后温度
1528 | SJ-B-02-QDVZ-AC-0038_TE06_F | SJ-B-02-QDVZ-AC-0038 | MAU-1-2-38 | MAU-A | _TE06_F | 二级表冷后温度
1529 | SJ-B-02-QDVZ-AC-0038_TE07_F | SJ-B-02-QDVZ-AC-0038 | MAU-1-2-38 | MAU-A | _TE07_F | 新风露点温度
1530 | SJ-B-02-QDVZ-AC-0038_TE08_F | SJ-B-02-QDVZ-AC-0038 | MAU-1-2-38 | MAU-A | _TE08_F | 送风露点温度
1531 | SJ-B-02-QDVZ-AC-0038_TE09_S | SJ-B-02-QDVZ-AC-0038 | MAU-1-2-38 | MAU-A | _TE09_S | 当前送风露点温度设定值
1532 | SJ-B-02-QDVZ-AC-0038_TE10_S | SJ-B-02-QDVZ-AC-0038 | MAU-1-2-38 | MAU-A | _TE10_S | 当前送风温度设定值
1533 | SJ-B-02-QDVZ-AC-0038_TE11_X | SJ-B-02-QDVZ-AC-0038 | MAU-1-2-38 | MAU-A | _TE11_X | 送风温度异常
1534 | SJ-B-02-QDVZ-AC-0038_TE12_X | SJ-B-02-QDVZ-AC-0038 | MAU-1-2-38 | MAU-A | _TE12_X | 送风露点异常
1535 | SJ-B-02-QDVZ-AC-0038_TE13_X | SJ-B-02-QDVZ-AC-0038 | MAU-1-2-38 | MAU-A | _TE13_X | 车间温度异常
1536 | SJ-B-02-QDVZ-AC-0038_DP01_F | SJ-B-02-QDVZ-AC-0038 | MAU-1-2-38 | MAU-A | _DP01_F | 车间压差
1537 | SJ-B-02-QDVZ-AC-0038_DP02_X | SJ-B-02-QDVZ-AC-0038 | MAU-1-2-38 | MAU-A | _DP02_X | 粗效压差异常
1538 | SJ-B-02-QDVZ-AC-0038_DP03_X | SJ-B-02-QDVZ-AC-0038 | MAU-1-2-38 | MAU-A | _DP03_X | 中效压差异常
1539 | SJ-B-02-QDVZ-AC-0038_DP04_X | SJ-B-02-QDVZ-AC-0038 | MAU-1-2-38 | MAU-A | _DP04_X | 高效压差异常
1540 | SJ-B-02-QDVZ-AC-0038_PR01_F | SJ-B-02-QDVZ-AC-0038 | MAU-1-2-38 | MAU-A | _PR01_F | 送风压力
1541 | SJ-B-02-QDVZ-AC-0038_SN01_M | SJ-B-02-QDVZ-AC-0038 | MAU-1-2-38 | MAU-A | _SN01_M | 送风机远程信号
1542 | SJ-B-02-QDVZ-AC-0038_SN02_R | SJ-B-02-QDVZ-AC-0038 | MAU-1-2-38 | MAU-A | _SN02_R | 送风机运行信号
1543 | SJ-B-02-QDVZ-AC-0038_SN03_E | SJ-B-02-QDVZ-AC-0038 | MAU-1-2-38 | MAU-A | _SN03_E | 送风机故障信号
1544 | SJ-B-02-QDVZ-AC-0038_SN04_R | SJ-B-02-QDVZ-AC-0038 | MAU-1-2-38 | MAU-A | _SN04_R | 加湿器运行信号
1545 | SJ-B-02-QDVZ-AC-0038_SN05_E | SJ-B-02-QDVZ-AC-0038 | MAU-1-2-38 | MAU-A | _SN05_E | 加湿器故障信号
1546 | SJ-B-02-QDVZ-AC-0038_SN06_S | SJ-B-02-QDVZ-AC-0038 | MAU-1-2-38 | MAU-A | _SN06_S | 系统启动
1547 | SJ-B-02-QDVZ-AC-0039_AV01_F | SJ-B-02-QDVZ-AC-0039 | MAU-1-2-39 | MAU-A | _AV01_F | 送风风速
1548 | SJ-B-02-QDVZ-AC-0039_OP01_F | SJ-B-02-QDVZ-AC-0039 | MAU-1-2-39 | MAU-A | _OP01_F | 预热阀开度反馈
1549 | SJ-B-02-QDVZ-AC-0039_OP02_F | SJ-B-02-QDVZ-AC-0039 | MAU-1-2-39 | MAU-A | _OP02_F | 一级表冷阀开度反馈
1550 | SJ-B-02-QDVZ-AC-0039_OP03_F | SJ-B-02-QDVZ-AC-0039 | MAU-1-2-39 | MAU-A | _OP03_F | 二级表冷阀开度反馈
1551 | SJ-B-02-QDVZ-AC-0039_OP04_F | SJ-B-02-QDVZ-AC-0039 | MAU-1-2-39 | MAU-A | _OP04_F | 再热阀开度反馈
1552 | SJ-B-02-QDVZ-AC-0039_OP05_F | SJ-B-02-QDVZ-AC-0039 | MAU-1-2-39 | MAU-A | _OP05_F | 加湿器开度反馈
1553 | SJ-B-02-QDVZ-AC-0039_OP06_X | SJ-B-02-QDVZ-AC-0039 | MAU-1-2-39 | MAU-A | _OP06_X | 预热阀开度异常
1554 | SJ-B-02-QDVZ-AC-0039_OP07_X | SJ-B-02-QDVZ-AC-0039 | MAU-1-2-39 | MAU-A | _OP07_X | 一级表冷阀开度异常
1555 | SJ-B-02-QDVZ-AC-0039_OP08_X | SJ-B-02-QDVZ-AC-0039 | MAU-1-2-39 | MAU-A | _OP08_X | 二级表冷阀开度异常
1556 | SJ-B-02-QDVZ-AC-0039_OP09_X | SJ-B-02-QDVZ-AC-0039 | MAU-1-2-39 | MAU-A | _OP09_X | 再热阀开度异常
1557 | SJ-B-02-QDVZ-AC-0039_FQ01_F | SJ-B-02-QDVZ-AC-0039 | MAU-1-2-39 | MAU-A | _FQ01_F | 送风机频率反馈
1558 | SJ-B-02-QDVZ-AC-0039_HU01_F | SJ-B-02-QDVZ-AC-0039 | MAU-1-2-39 | MAU-A | _HU01_F | 新风湿度
1559 | SJ-B-02-QDVZ-AC-0039_HU02_F | SJ-B-02-QDVZ-AC-0039 | MAU-1-2-39 | MAU-A | _HU02_F | 送风湿度
1560 | SJ-B-02-QDVZ-AC-0039_HU03_F | SJ-B-02-QDVZ-AC-0039 | MAU-1-2-39 | MAU-A | _HU03_F | 车间湿度
1561 | SJ-B-02-QDVZ-AC-0039_HU04_F | SJ-B-02-QDVZ-AC-0039 | MAU-1-2-39 | MAU-A | _HU04_F | 新风含湿量
1562 | SJ-B-02-QDVZ-AC-0039_HU05_F | SJ-B-02-QDVZ-AC-0039 | MAU-1-2-39 | MAU-A | _HU05_F | 送风含湿量
1563 | SJ-B-02-QDVZ-AC-0039_HU06_X | SJ-B-02-QDVZ-AC-0039 | MAU-1-2-39 | MAU-A | _HU06_X | 车间湿度异常
1564 | SJ-B-02-QDVZ-AC-0039_TE01_F | SJ-B-02-QDVZ-AC-0039 | MAU-1-2-39 | MAU-A | _TE01_F | 新风温度
1565 | SJ-B-02-QDVZ-AC-0039_TE02_F | SJ-B-02-QDVZ-AC-0039 | MAU-1-2-39 | MAU-A | _TE02_F | 送风温度
1566 | SJ-B-02-QDVZ-AC-0039_TE03_F | SJ-B-02-QDVZ-AC-0039 | MAU-1-2-39 | MAU-A | _TE03_F | 车间温度
1567 | SJ-B-02-QDVZ-AC-0039_TE04_F | SJ-B-02-QDVZ-AC-0039 | MAU-1-2-39 | MAU-A | _TE04_F | 预热阀后温度
1568 | SJ-B-02-QDVZ-AC-0039_TE05_F | SJ-B-02-QDVZ-AC-0039 | MAU-1-2-39 | MAU-A | _TE05_F | 一级表冷后温度
1569 | SJ-B-02-QDVZ-AC-0039_TE06_F | SJ-B-02-QDVZ-AC-0039 | MAU-1-2-39 | MAU-A | _TE06_F | 二级表冷后温度
1570 | SJ-B-02-QDVZ-AC-0039_TE07_F | SJ-B-02-QDVZ-AC-0039 | MAU-1-2-39 | MAU-A | _TE07_F | 新风露点温度
1571 | SJ-B-02-QDVZ-AC-0039_TE08_F | SJ-B-02-QDVZ-AC-0039 | MAU-1-2-39 | MAU-A | _TE08_F | 送风露点温度
1572 | SJ-B-02-QDVZ-AC-0039_TE09_S | SJ-B-02-QDVZ-AC-0039 | MAU-1-2-39 | MAU-A | _TE09_S | 当前送风露点温度设定值
1573 | SJ-B-02-QDVZ-AC-0039_TE10_S | SJ-B-02-QDVZ-AC-0039 | MAU-1-2-39 | MAU-A | _TE10_S | 当前送风温度设定值
1574 | SJ-B-02-QDVZ-AC-0039_TE11_X | SJ-B-02-QDVZ-AC-0039 | MAU-1-2-39 | MAU-A | _TE11_X | 送风温度异常
1575 | SJ-B-02-QDVZ-AC-0039_TE12_X | SJ-B-02-QDVZ-AC-0039 | MAU-1-2-39 | MAU-A | _TE12_X | 送风露点异常
1576 | SJ-B-02-QDVZ-AC-0039_TE13_X | SJ-B-02-QDVZ-AC-0039 | MAU-1-2-39 | MAU-A | _TE13_X | 车间温度异常
1577 | SJ-B-02-QDVZ-AC-0039_DP01_F | SJ-B-02-QDVZ-AC-0039 | MAU-1-2-39 | MAU-A | _DP01_F | 车间压差
1578 | SJ-B-02-QDVZ-AC-0039_DP02_X | SJ-B-02-QDVZ-AC-0039 | MAU-1-2-39 | MAU-A | _DP02_X | 粗效压差异常
1579 | SJ-B-02-QDVZ-AC-0039_DP03_X | SJ-B-02-QDVZ-AC-0039 | MAU-1-2-39 | MAU-A | _DP03_X | 中效压差异常
1580 | SJ-B-02-QDVZ-AC-0039_DP04_X | SJ-B-02-QDVZ-AC-0039 | MAU-1-2-39 | MAU-A | _DP04_X | 高效压差异常
1581 | SJ-B-02-QDVZ-AC-0039_PR01_F | SJ-B-02-QDVZ-AC-0039 | MAU-1-2-39 | MAU-A | _PR01_F | 送风压力
1582 | SJ-B-02-QDVZ-AC-0039_SN01_M | SJ-B-02-QDVZ-AC-0039 | MAU-1-2-39 | MAU-A | _SN01_M | 送风机远程信号
1583 | SJ-B-02-QDVZ-AC-0039_SN02_R | SJ-B-02-QDVZ-AC-0039 | MAU-1-2-39 | MAU-A | _SN02_R | 送风机运行信号
1584 | SJ-B-02-QDVZ-AC-0039_SN03_E | SJ-B-02-QDVZ-AC-0039 | MAU-1-2-39 | MAU-A | _SN03_E | 送风机故障信号
1585 | SJ-B-02-QDVZ-AC-0039_SN04_R | SJ-B-02-QDVZ-AC-0039 | MAU-1-2-39 | MAU-A | _SN04_R | 加湿器运行信号
1586 | SJ-B-02-QDVZ-AC-0039_SN05_E | SJ-B-02-QDVZ-AC-0039 | MAU-1-2-39 | MAU-A | _SN05_E | 加湿器故障信号
1587 | SJ-B-02-QDVZ-AC-0039_SN06_S | SJ-B-02-QDVZ-AC-0039 | MAU-1-2-39 | MAU-A | _SN06_S | 系统启动
1588 | SJ-B-02-QDVZ-AC-0040_AV01_F | SJ-B-02-QDVZ-AC-0040 | MAU-1-2-40 | MAU-A | _AV01_F | 送风风速
1589 | SJ-B-02-QDVZ-AC-0040_OP01_F | SJ-B-02-QDVZ-AC-0040 | MAU-1-2-40 | MAU-A | _OP01_F | 预热阀开度反馈
1590 | SJ-B-02-QDVZ-AC-0040_OP02_F | SJ-B-02-QDVZ-AC-0040 | MAU-1-2-40 | MAU-A | _OP02_F | 一级表冷阀开度反馈
1591 | SJ-B-02-QDVZ-AC-0040_OP03_F | SJ-B-02-QDVZ-AC-0040 | MAU-1-2-40 | MAU-A | _OP03_F | 二级表冷阀开度反馈
1592 | SJ-B-02-QDVZ-AC-0040_OP04_F | SJ-B-02-QDVZ-AC-0040 | MAU-1-2-40 | MAU-A | _OP04_F | 再热阀开度反馈
1593 | SJ-B-02-QDVZ-AC-0040_OP05_F | SJ-B-02-QDVZ-AC-0040 | MAU-1-2-40 | MAU-A | _OP05_F | 加湿器开度反馈
1594 | SJ-B-02-QDVZ-AC-0040_OP06_X | SJ-B-02-QDVZ-AC-0040 | MAU-1-2-40 | MAU-A | _OP06_X | 预热阀开度异常
1595 | SJ-B-02-QDVZ-AC-0040_OP07_X | SJ-B-02-QDVZ-AC-0040 | MAU-1-2-40 | MAU-A | _OP07_X | 一级表冷阀开度异常
1596 | SJ-B-02-QDVZ-AC-0040_OP08_X | SJ-B-02-QDVZ-AC-0040 | MAU-1-2-40 | MAU-A | _OP08_X | 二级表冷阀开度异常
1597 | SJ-B-02-QDVZ-AC-0040_OP09_X | SJ-B-02-QDVZ-AC-0040 | MAU-1-2-40 | MAU-A | _OP09_X | 再热阀开度异常
1598 | SJ-B-02-QDVZ-AC-0040_FQ01_F | SJ-B-02-QDVZ-AC-0040 | MAU-1-2-40 | MAU-A | _FQ01_F | 送风机频率反馈
1599 | SJ-B-02-QDVZ-AC-0040_HU01_F | SJ-B-02-QDVZ-AC-0040 | MAU-1-2-40 | MAU-A | _HU01_F | 新风湿度
1600 | SJ-B-02-QDVZ-AC-0040_HU02_F | SJ-B-02-QDVZ-AC-0040 | MAU-1-2-40 | MAU-A | _HU02_F | 送风湿度
1601 | SJ-B-02-QDVZ-AC-0040_HU03_F | SJ-B-02-QDVZ-AC-0040 | MAU-1-2-40 | MAU-A | _HU03_F | 车间湿度
1602 | SJ-B-02-QDVZ-AC-0040_HU04_F | SJ-B-02-QDVZ-AC-0040 | MAU-1-2-40 | MAU-A | _HU04_F | 新风含湿量
1603 | SJ-B-02-QDVZ-AC-0040_HU05_F | SJ-B-02-QDVZ-AC-0040 | MAU-1-2-40 | MAU-A | _HU05_F | 送风含湿量
1604 | SJ-B-02-QDVZ-AC-0040_HU06_X | SJ-B-02-QDVZ-AC-0040 | MAU-1-2-40 | MAU-A | _HU06_X | 车间湿度异常
1605 | SJ-B-02-QDVZ-AC-0040_TE01_F | SJ-B-02-QDVZ-AC-0040 | MAU-1-2-40 | MAU-A | _TE01_F | 新风温度
1606 | SJ-B-02-QDVZ-AC-0040_TE02_F | SJ-B-02-QDVZ-AC-0040 | MAU-1-2-40 | MAU-A | _TE02_F | 送风温度
1607 | SJ-B-02-QDVZ-AC-0040_TE03_F | SJ-B-02-QDVZ-AC-0040 | MAU-1-2-40 | MAU-A | _TE03_F | 车间温度
1608 | SJ-B-02-QDVZ-AC-0040_TE04_F | SJ-B-02-QDVZ-AC-0040 | MAU-1-2-40 | MAU-A | _TE04_F | 预热阀后温度
1609 | SJ-B-02-QDVZ-AC-0040_TE05_F | SJ-B-02-QDVZ-AC-0040 | MAU-1-2-40 | MAU-A | _TE05_F | 一级表冷后温度
1610 | SJ-B-02-QDVZ-AC-0040_TE06_F | SJ-B-02-QDVZ-AC-0040 | MAU-1-2-40 | MAU-A | _TE06_F | 二级表冷后温度
1611 | SJ-B-02-QDVZ-AC-0040_TE07_F | SJ-B-02-QDVZ-AC-0040 | MAU-1-2-40 | MAU-A | _TE07_F | 新风露点温度
1612 | SJ-B-02-QDVZ-AC-0040_TE08_F | SJ-B-02-QDVZ-AC-0040 | MAU-1-2-40 | MAU-A | _TE08_F | 送风露点温度
1613 | SJ-B-02-QDVZ-AC-0040_TE09_S | SJ-B-02-QDVZ-AC-0040 | MAU-1-2-40 | MAU-A | _TE09_S | 当前送风露点温度设定值
1614 | SJ-B-02-QDVZ-AC-0040_TE10_S | SJ-B-02-QDVZ-AC-0040 | MAU-1-2-40 | MAU-A | _TE10_S | 当前送风温度设定值
1615 | SJ-B-02-QDVZ-AC-0040_TE11_X | SJ-B-02-QDVZ-AC-0040 | MAU-1-2-40 | MAU-A | _TE11_X | 送风温度异常
1616 | SJ-B-02-QDVZ-AC-0040_TE12_X | SJ-B-02-QDVZ-AC-0040 | MAU-1-2-40 | MAU-A | _TE12_X | 送风露点异常
1617 | SJ-B-02-QDVZ-AC-0040_TE13_X | SJ-B-02-QDVZ-AC-0040 | MAU-1-2-40 | MAU-A | _TE13_X | 车间温度异常
1618 | SJ-B-02-QDVZ-AC-0040_DP01_F | SJ-B-02-QDVZ-AC-0040 | MAU-1-2-40 | MAU-A | _DP01_F | 车间压差
1619 | SJ-B-02-QDVZ-AC-0040_DP02_X | SJ-B-02-QDVZ-AC-0040 | MAU-1-2-40 | MAU-A | _DP02_X | 粗效压差异常
1620 | SJ-B-02-QDVZ-AC-0040_DP03_X | SJ-B-02-QDVZ-AC-0040 | MAU-1-2-40 | MAU-A | _DP03_X | 中效压差异常
1621 | SJ-B-02-QDVZ-AC-0040_DP04_X | SJ-B-02-QDVZ-AC-0040 | MAU-1-2-40 | MAU-A | _DP04_X | 高效压差异常
1622 | SJ-B-02-QDVZ-AC-0040_PR01_F | SJ-B-02-QDVZ-AC-0040 | MAU-1-2-40 | MAU-A | _PR01_F | 送风压力
1623 | SJ-B-02-QDVZ-AC-0040_SN01_M | SJ-B-02-QDVZ-AC-0040 | MAU-1-2-40 | MAU-A | _SN01_M | 送风机远程信号
1624 | SJ-B-02-QDVZ-AC-0040_SN02_R | SJ-B-02-QDVZ-AC-0040 | MAU-1-2-40 | MAU-A | _SN02_R | 送风机运行信号
1625 | SJ-B-02-QDVZ-AC-0040_SN03_E | SJ-B-02-QDVZ-AC-0040 | MAU-1-2-40 | MAU-A | _SN03_E | 送风机故障信号
1626 | SJ-B-02-QDVZ-AC-0040_SN04_R | SJ-B-02-QDVZ-AC-0040 | MAU-1-2-40 | MAU-A | _SN04_R | 加湿器运行信号
1627 | SJ-B-02-QDVZ-AC-0040_SN05_E | SJ-B-02-QDVZ-AC-0040 | MAU-1-2-40 | MAU-A | _SN05_E | 加湿器故障信号
1628 | SJ-B-02-QDVZ-AC-0040_SN06_S | SJ-B-02-QDVZ-AC-0040 | MAU-1-2-40 | MAU-A | _SN06_S | 系统启动
1629 | SJ-B-02-QDVZ-AC-0041_AV01_F | SJ-B-02-QDVZ-AC-0041 | MAU-1-2-41 | MAU-A | _AV01_F | 送风风速
1630 | SJ-B-02-QDVZ-AC-0041_OP01_F | SJ-B-02-QDVZ-AC-0041 | MAU-1-2-41 | MAU-A | _OP01_F | 预热阀开度反馈
1631 | SJ-B-02-QDVZ-AC-0041_OP02_F | SJ-B-02-QDVZ-AC-0041 | MAU-1-2-41 | MAU-A | _OP02_F | 一级表冷阀开度反馈
1632 | SJ-B-02-QDVZ-AC-0041_OP03_F | SJ-B-02-QDVZ-AC-0041 | MAU-1-2-41 | MAU-A | _OP03_F | 二级表冷阀开度反馈
1633 | SJ-B-02-QDVZ-AC-0041_OP04_F | SJ-B-02-QDVZ-AC-0041 | MAU-1-2-41 | MAU-A | _OP04_F | 再热阀开度反馈
1634 | SJ-B-02-QDVZ-AC-0041_OP05_F | SJ-B-02-QDVZ-AC-0041 | MAU-1-2-41 | MAU-A | _OP05_F | 加湿器开度反馈
1635 | SJ-B-02-QDVZ-AC-0041_OP06_X | SJ-B-02-QDVZ-AC-0041 | MAU-1-2-41 | MAU-A | _OP06_X | 预热阀开度异常
1636 | SJ-B-02-QDVZ-AC-0041_OP07_X | SJ-B-02-QDVZ-AC-0041 | MAU-1-2-41 | MAU-A | _OP07_X | 一级表冷阀开度异常
1637 | SJ-B-02-QDVZ-AC-0041_OP08_X | SJ-B-02-QDVZ-AC-0041 | MAU-1-2-41 | MAU-A | _OP08_X | 二级表冷阀开度异常
1638 | SJ-B-02-QDVZ-AC-0041_OP09_X | SJ-B-02-QDVZ-AC-0041 | MAU-1-2-41 | MAU-A | _OP09_X | 再热阀开度异常
1639 | SJ-B-02-QDVZ-AC-0041_FQ01_F | SJ-B-02-QDVZ-AC-0041 | MAU-1-2-41 | MAU-A | _FQ01_F | 送风机频率反馈
1640 | SJ-B-02-QDVZ-AC-0041_HU01_F | SJ-B-02-QDVZ-AC-0041 | MAU-1-2-41 | MAU-A | _HU01_F | 新风湿度
1641 | SJ-B-02-QDVZ-AC-0041_HU02_F | SJ-B-02-QDVZ-AC-0041 | MAU-1-2-41 | MAU-A | _HU02_F | 送风湿度
1642 | SJ-B-02-QDVZ-AC-0041_HU03_F | SJ-B-02-QDVZ-AC-0041 | MAU-1-2-41 | MAU-A | _HU03_F | 车间湿度
1643 | SJ-B-02-QDVZ-AC-0041_HU04_F | SJ-B-02-QDVZ-AC-0041 | MAU-1-2-41 | MAU-A | _HU04_F | 新风含湿量
1644 | SJ-B-02-QDVZ-AC-0041_HU05_F | SJ-B-02-QDVZ-AC-0041 | MAU-1-2-41 | MAU-A | _HU05_F | 送风含湿量
1645 | SJ-B-02-QDVZ-AC-0041_HU06_X | SJ-B-02-QDVZ-AC-0041 | MAU-1-2-41 | MAU-A | _HU06_X | 车间湿度异常
1646 | SJ-B-02-QDVZ-AC-0041_TE01_F | SJ-B-02-QDVZ-AC-0041 | MAU-1-2-41 | MAU-A | _TE01_F | 新风温度
1647 | SJ-B-02-QDVZ-AC-0041_TE02_F | SJ-B-02-QDVZ-AC-0041 | MAU-1-2-41 | MAU-A | _TE02_F | 送风温度
1648 | SJ-B-02-QDVZ-AC-0041_TE03_F | SJ-B-02-QDVZ-AC-0041 | MAU-1-2-41 | MAU-A | _TE03_F | 车间温度
1649 | SJ-B-02-QDVZ-AC-0041_TE04_F | SJ-B-02-QDVZ-AC-0041 | MAU-1-2-41 | MAU-A | _TE04_F | 预热阀后温度
1650 | SJ-B-02-QDVZ-AC-0041_TE05_F | SJ-B-02-QDVZ-AC-0041 | MAU-1-2-41 | MAU-A | _TE05_F | 一级表冷后温度
1651 | SJ-B-02-QDVZ-AC-0041_TE06_F | SJ-B-02-QDVZ-AC-0041 | MAU-1-2-41 | MAU-A | _TE06_F | 二级表冷后温度
1652 | SJ-B-02-QDVZ-AC-0041_TE07_F | SJ-B-02-QDVZ-AC-0041 | MAU-1-2-41 | MAU-A | _TE07_F | 新风露点温度
1653 | SJ-B-02-QDVZ-AC-0041_TE08_F | SJ-B-02-QDVZ-AC-0041 | MAU-1-2-41 | MAU-A | _TE08_F | 送风露点温度
1654 | SJ-B-02-QDVZ-AC-0041_TE09_S | SJ-B-02-QDVZ-AC-0041 | MAU-1-2-41 | MAU-A | _TE09_S | 当前送风露点温度设定值
1655 | SJ-B-02-QDVZ-AC-0041_TE10_S | SJ-B-02-QDVZ-AC-0041 | MAU-1-2-41 | MAU-A | _TE10_S | 当前送风温度设定值
1656 | SJ-B-02-QDVZ-AC-0041_TE11_X | SJ-B-02-QDVZ-AC-0041 | MAU-1-2-41 | MAU-A | _TE11_X | 送风温度异常
1657 | SJ-B-02-QDVZ-AC-0041_TE12_X | SJ-B-02-QDVZ-AC-0041 | MAU-1-2-41 | MAU-A | _TE12_X | 送风露点异常
1658 | SJ-B-02-QDVZ-AC-0041_TE13_X | SJ-B-02-QDVZ-AC-0041 | MAU-1-2-41 | MAU-A | _TE13_X | 车间温度异常
1659 | SJ-B-02-QDVZ-AC-0041_DP01_F | SJ-B-02-QDVZ-AC-0041 | MAU-1-2-41 | MAU-A | _DP01_F | 车间压差
1660 | SJ-B-02-QDVZ-AC-0041_DP02_X | SJ-B-02-QDVZ-AC-0041 | MAU-1-2-41 | MAU-A | _DP02_X | 粗效压差异常
1661 | SJ-B-02-QDVZ-AC-0041_DP03_X | SJ-B-02-QDVZ-AC-0041 | MAU-1-2-41 | MAU-A | _DP03_X | 中效压差异常
1662 | SJ-B-02-QDVZ-AC-0041_DP04_X | SJ-B-02-QDVZ-AC-0041 | MAU-1-2-41 | MAU-A | _DP04_X | 高效压差异常
1663 | SJ-B-02-QDVZ-AC-0041_PR01_F | SJ-B-02-QDVZ-AC-0041 | MAU-1-2-41 | MAU-A | _PR01_F | 送风压力
1664 | SJ-B-02-QDVZ-AC-0041_SN01_M | SJ-B-02-QDVZ-AC-0041 | MAU-1-2-41 | MAU-A | _SN01_M | 送风机远程信号
1665 | SJ-B-02-QDVZ-AC-0041_SN02_R | SJ-B-02-QDVZ-AC-0041 | MAU-1-2-41 | MAU-A | _SN02_R | 送风机运行信号
1666 | SJ-B-02-QDVZ-AC-0041_SN03_E | SJ-B-02-QDVZ-AC-0041 | MAU-1-2-41 | MAU-A | _SN03_E | 送风机故障信号
1667 | SJ-B-02-QDVZ-AC-0041_SN04_R | SJ-B-02-QDVZ-AC-0041 | MAU-1-2-41 | MAU-A | _SN04_R | 加湿器运行信号
1668 | SJ-B-02-QDVZ-AC-0041_SN05_E | SJ-B-02-QDVZ-AC-0041 | MAU-1-2-41 | MAU-A | _SN05_E | 加湿器故障信号
1669 | SJ-B-02-QDVZ-AC-0041_SN06_S | SJ-B-02-QDVZ-AC-0041 | MAU-1-2-41 | MAU-A | _SN06_S | 系统启动
1670 | SJ-B-02-QDVZ-AC-0042_AV01_F | SJ-B-02-QDVZ-AC-0042 | MAU-1-2-42 | MAU-A | _AV01_F | 送风风速
1671 | SJ-B-02-QDVZ-AC-0042_OP01_F | SJ-B-02-QDVZ-AC-0042 | MAU-1-2-42 | MAU-A | _OP01_F | 预热阀开度反馈
1672 | SJ-B-02-QDVZ-AC-0042_OP02_F | SJ-B-02-QDVZ-AC-0042 | MAU-1-2-42 | MAU-A | _OP02_F | 一级表冷阀开度反馈
1673 | SJ-B-02-QDVZ-AC-0042_OP03_F | SJ-B-02-QDVZ-AC-0042 | MAU-1-2-42 | MAU-A | _OP03_F | 二级表冷阀开度反馈
1674 | SJ-B-02-QDVZ-AC-0042_OP04_F | SJ-B-02-QDVZ-AC-0042 | MAU-1-2-42 | MAU-A | _OP04_F | 再热阀开度反馈
1675 | SJ-B-02-QDVZ-AC-0042_OP05_F | SJ-B-02-QDVZ-AC-0042 | MAU-1-2-42 | MAU-A | _OP05_F | 加湿器开度反馈
1676 | SJ-B-02-QDVZ-AC-0042_OP06_X | SJ-B-02-QDVZ-AC-0042 | MAU-1-2-42 | MAU-A | _OP06_X | 预热阀开度异常
1677 | SJ-B-02-QDVZ-AC-0042_OP07_X | SJ-B-02-QDVZ-AC-0042 | MAU-1-2-42 | MAU-A | _OP07_X | 一级表冷阀开度异常
1678 | SJ-B-02-QDVZ-AC-0042_OP08_X | SJ-B-02-QDVZ-AC-0042 | MAU-1-2-42 | MAU-A | _OP08_X | 二级表冷阀开度异常
1679 | SJ-B-02-QDVZ-AC-0042_OP09_X | SJ-B-02-QDVZ-AC-0042 | MAU-1-2-42 | MAU-A | _OP09_X | 再热阀开度异常
1680 | SJ-B-02-QDVZ-AC-0042_FQ01_F | SJ-B-02-QDVZ-AC-0042 | MAU-1-2-42 | MAU-A | _FQ01_F | 送风机频率反馈
1681 | SJ-B-02-QDVZ-AC-0042_HU01_F | SJ-B-02-QDVZ-AC-0042 | MAU-1-2-42 | MAU-A | _HU01_F | 新风湿度
1682 | SJ-B-02-QDVZ-AC-0042_HU02_F | SJ-B-02-QDVZ-AC-0042 | MAU-1-2-42 | MAU-A | _HU02_F | 送风湿度
1683 | SJ-B-02-QDVZ-AC-0042_HU03_F | SJ-B-02-QDVZ-AC-0042 | MAU-1-2-42 | MAU-A | _HU03_F | 车间湿度
1684 | SJ-B-02-QDVZ-AC-0042_HU04_F | SJ-B-02-QDVZ-AC-0042 | MAU-1-2-42 | MAU-A | _HU04_F | 新风含湿量
1685 | SJ-B-02-QDVZ-AC-0042_HU05_F | SJ-B-02-QDVZ-AC-0042 | MAU-1-2-42 | MAU-A | _HU05_F | 送风含湿量
1686 | SJ-B-02-QDVZ-AC-0042_HU06_X | SJ-B-02-QDVZ-AC-0042 | MAU-1-2-42 | MAU-A | _HU06_X | 车间湿度异常
1687 | SJ-B-02-QDVZ-AC-0042_TE01_F | SJ-B-02-QDVZ-AC-0042 | MAU-1-2-42 | MAU-A | _TE01_F | 新风温度
1688 | SJ-B-02-QDVZ-AC-0042_TE02_F | SJ-B-02-QDVZ-AC-0042 | MAU-1-2-42 | MAU-A | _TE02_F | 送风温度
1689 | SJ-B-02-QDVZ-AC-0042_TE03_F | SJ-B-02-QDVZ-AC-0042 | MAU-1-2-42 | MAU-A | _TE03_F | 车间温度
1690 | SJ-B-02-QDVZ-AC-0042_TE04_F | SJ-B-02-QDVZ-AC-0042 | MAU-1-2-42 | MAU-A | _TE04_F | 预热阀后温度
1691 | SJ-B-02-QDVZ-AC-0042_TE05_F | SJ-B-02-QDVZ-AC-0042 | MAU-1-2-42 | MAU-A | _TE05_F | 一级表冷后温度
1692 | SJ-B-02-QDVZ-AC-0042_TE06_F | SJ-B-02-QDVZ-AC-0042 | MAU-1-2-42 | MAU-A | _TE06_F | 二级表冷后温度
1693 | SJ-B-02-QDVZ-AC-0042_TE07_F | SJ-B-02-QDVZ-AC-0042 | MAU-1-2-42 | MAU-A | _TE07_F | 新风露点温度
1694 | SJ-B-02-QDVZ-AC-0042_TE08_F | SJ-B-02-QDVZ-AC-0042 | MAU-1-2-42 | MAU-A | _TE08_F | 送风露点温度
1695 | SJ-B-02-QDVZ-AC-0042_TE09_S | SJ-B-02-QDVZ-AC-0042 | MAU-1-2-42 | MAU-A | _TE09_S | 当前送风露点温度设定值
1696 | SJ-B-02-QDVZ-AC-0042_TE10_S | SJ-B-02-QDVZ-AC-0042 | MAU-1-2-42 | MAU-A | _TE10_S | 当前送风温度设定值
1697 | SJ-B-02-QDVZ-AC-0042_TE11_X | SJ-B-02-QDVZ-AC-0042 | MAU-1-2-42 | MAU-A | _TE11_X | 送风温度异常
1698 | SJ-B-02-QDVZ-AC-0042_TE12_X | SJ-B-02-QDVZ-AC-0042 | MAU-1-2-42 | MAU-A | _TE12_X | 送风露点异常
1699 | SJ-B-02-QDVZ-AC-0042_TE13_X | SJ-B-02-QDVZ-AC-0042 | MAU-1-2-42 | MAU-A | _TE13_X | 车间温度异常
1700 | SJ-B-02-QDVZ-AC-0042_DP01_F | SJ-B-02-QDVZ-AC-0042 | MAU-1-2-42 | MAU-A | _DP01_F | 车间压差
1701 | SJ-B-02-QDVZ-AC-0042_DP02_X | SJ-B-02-QDVZ-AC-0042 | MAU-1-2-42 | MAU-A | _DP02_X | 粗效压差异常
1702 | SJ-B-02-QDVZ-AC-0042_DP03_X | SJ-B-02-QDVZ-AC-0042 | MAU-1-2-42 | MAU-A | _DP03_X | 中效压差异常
1703 | SJ-B-02-QDVZ-AC-0042_DP04_X | SJ-B-02-QDVZ-AC-0042 | MAU-1-2-42 | MAU-A | _DP04_X | 高效压差异常
1704 | SJ-B-02-QDVZ-AC-0042_PR01_F | SJ-B-02-QDVZ-AC-0042 | MAU-1-2-42 | MAU-A | _PR01_F | 送风压力
1705 | SJ-B-02-QDVZ-AC-0042_SN01_M | SJ-B-02-QDVZ-AC-0042 | MAU-1-2-42 | MAU-A | _SN01_M | 送风机远程信号
1706 | SJ-B-02-QDVZ-AC-0042_SN02_R | SJ-B-02-QDVZ-AC-0042 | MAU-1-2-42 | MAU-A | _SN02_R | 送风机运行信号
1707 | SJ-B-02-QDVZ-AC-0042_SN03_E | SJ-B-02-QDVZ-AC-0042 | MAU-1-2-42 | MAU-A | _SN03_E | 送风机故障信号
1708 | SJ-B-02-QDVZ-AC-0042_SN04_R | SJ-B-02-QDVZ-AC-0042 | MAU-1-2-42 | MAU-A | _SN04_R | 加湿器运行信号
1709 | SJ-B-02-QDVZ-AC-0042_SN05_E | SJ-B-02-QDVZ-AC-0042 | MAU-1-2-42 | MAU-A | _SN05_E | 加湿器故障信号
1710 | SJ-B-02-QDVZ-AC-0042_SN06_S | SJ-B-02-QDVZ-AC-0042 | MAU-1-2-42 | MAU-A | _SN06_S | 系统启动
1711 | SJ-B-02-QDVZ-AC-0043_AV01_F | SJ-B-02-QDVZ-AC-0043 | MAU-1-2-43 | MAU-A | _AV01_F | 送风风速
1712 | SJ-B-02-QDVZ-AC-0043_OP01_F | SJ-B-02-QDVZ-AC-0043 | MAU-1-2-43 | MAU-A | _OP01_F | 预热阀开度反馈
1713 | SJ-B-02-QDVZ-AC-0043_OP02_F | SJ-B-02-QDVZ-AC-0043 | MAU-1-2-43 | MAU-A | _OP02_F | 一级表冷阀开度反馈
1714 | SJ-B-02-QDVZ-AC-0043_OP03_F | SJ-B-02-QDVZ-AC-0043 | MAU-1-2-43 | MAU-A | _OP03_F | 二级表冷阀开度反馈
1715 | SJ-B-02-QDVZ-AC-0043_OP04_F | SJ-B-02-QDVZ-AC-0043 | MAU-1-2-43 | MAU-A | _OP04_F | 再热阀开度反馈
1716 | SJ-B-02-QDVZ-AC-0043_OP05_F | SJ-B-02-QDVZ-AC-0043 | MAU-1-2-43 | MAU-A | _OP05_F | 加湿器开度反馈
1717 | SJ-B-02-QDVZ-AC-0043_OP06_X | SJ-B-02-QDVZ-AC-0043 | MAU-1-2-43 | MAU-A | _OP06_X | 预热阀开度异常
1718 | SJ-B-02-QDVZ-AC-0043_OP07_X | SJ-B-02-QDVZ-AC-0043 | MAU-1-2-43 | MAU-A | _OP07_X | 一级表冷阀开度异常
1719 | SJ-B-02-QDVZ-AC-0043_OP08_X | SJ-B-02-QDVZ-AC-0043 | MAU-1-2-43 | MAU-A | _OP08_X | 二级表冷阀开度异常
1720 | SJ-B-02-QDVZ-AC-0043_OP09_X | SJ-B-02-QDVZ-AC-0043 | MAU-1-2-43 | MAU-A | _OP09_X | 再热阀开度异常
1721 | SJ-B-02-QDVZ-AC-0043_FQ01_F | SJ-B-02-QDVZ-AC-0043 | MAU-1-2-43 | MAU-A | _FQ01_F | 送风机频率反馈
1722 | SJ-B-02-QDVZ-AC-0043_HU01_F | SJ-B-02-QDVZ-AC-0043 | MAU-1-2-43 | MAU-A | _HU01_F | 新风湿度
1723 | SJ-B-02-QDVZ-AC-0043_HU02_F | SJ-B-02-QDVZ-AC-0043 | MAU-1-2-43 | MAU-A | _HU02_F | 送风湿度
1724 | SJ-B-02-QDVZ-AC-0043_HU03_F | SJ-B-02-QDVZ-AC-0043 | MAU-1-2-43 | MAU-A | _HU03_F | 车间湿度
1725 | SJ-B-02-QDVZ-AC-0043_HU04_F | SJ-B-02-QDVZ-AC-0043 | MAU-1-2-43 | MAU-A | _HU04_F | 新风含湿量
1726 | SJ-B-02-QDVZ-AC-0043_HU05_F | SJ-B-02-QDVZ-AC-0043 | MAU-1-2-43 | MAU-A | _HU05_F | 送风含湿量
1727 | SJ-B-02-QDVZ-AC-0043_HU06_X | SJ-B-02-QDVZ-AC-0043 | MAU-1-2-43 | MAU-A | _HU06_X | 车间湿度异常
1728 | SJ-B-02-QDVZ-AC-0043_TE01_F | SJ-B-02-QDVZ-AC-0043 | MAU-1-2-43 | MAU-A | _TE01_F | 新风温度
1729 | SJ-B-02-QDVZ-AC-0043_TE02_F | SJ-B-02-QDVZ-AC-0043 | MAU-1-2-43 | MAU-A | _TE02_F | 送风温度
1730 | SJ-B-02-QDVZ-AC-0043_TE03_F | SJ-B-02-QDVZ-AC-0043 | MAU-1-2-43 | MAU-A | _TE03_F | 车间温度
1731 | SJ-B-02-QDVZ-AC-0043_TE04_F | SJ-B-02-QDVZ-AC-0043 | MAU-1-2-43 | MAU-A | _TE04_F | 预热阀后温度
1732 | SJ-B-02-QDVZ-AC-0043_TE05_F | SJ-B-02-QDVZ-AC-0043 | MAU-1-2-43 | MAU-A | _TE05_F | 一级表冷后温度
1733 | SJ-B-02-QDVZ-AC-0043_TE06_F | SJ-B-02-QDVZ-AC-0043 | MAU-1-2-43 | MAU-A | _TE06_F | 二级表冷后温度
1734 | SJ-B-02-QDVZ-AC-0043_TE07_F | SJ-B-02-QDVZ-AC-0043 | MAU-1-2-43 | MAU-A | _TE07_F | 新风露点温度
1735 | SJ-B-02-QDVZ-AC-0043_TE08_F | SJ-B-02-QDVZ-AC-0043 | MAU-1-2-43 | MAU-A | _TE08_F | 送风露点温度
1736 | SJ-B-02-QDVZ-AC-0043_TE09_S | SJ-B-02-QDVZ-AC-0043 | MAU-1-2-43 | MAU-A | _TE09_S | 当前送风露点温度设定值
1737 | SJ-B-02-QDVZ-AC-0043_TE10_S | SJ-B-02-QDVZ-AC-0043 | MAU-1-2-43 | MAU-A | _TE10_S | 当前送风温度设定值
1738 | SJ-B-02-QDVZ-AC-0043_TE11_X | SJ-B-02-QDVZ-AC-0043 | MAU-1-2-43 | MAU-A | _TE11_X | 送风温度异常
1739 | SJ-B-02-QDVZ-AC-0043_TE12_X | SJ-B-02-QDVZ-AC-0043 | MAU-1-2-43 | MAU-A | _TE12_X | 送风露点异常
1740 | SJ-B-02-QDVZ-AC-0043_TE13_X | SJ-B-02-QDVZ-AC-0043 | MAU-1-2-43 | MAU-A | _TE13_X | 车间温度异常
1741 | SJ-B-02-QDVZ-AC-0043_DP01_F | SJ-B-02-QDVZ-AC-0043 | MAU-1-2-43 | MAU-A | _DP01_F | 车间压差
1742 | SJ-B-02-QDVZ-AC-0043_DP02_X | SJ-B-02-QDVZ-AC-0043 | MAU-1-2-43 | MAU-A | _DP02_X | 粗效压差异常
1743 | SJ-B-02-QDVZ-AC-0043_DP03_X | SJ-B-02-QDVZ-AC-0043 | MAU-1-2-43 | MAU-A | _DP03_X | 中效压差异常
1744 | SJ-B-02-QDVZ-AC-0043_DP04_X | SJ-B-02-QDVZ-AC-0043 | MAU-1-2-43 | MAU-A | _DP04_X | 高效压差异常
1745 | SJ-B-02-QDVZ-AC-0043_PR01_F | SJ-B-02-QDVZ-AC-0043 | MAU-1-2-43 | MAU-A | _PR01_F | 送风压力
1746 | SJ-B-02-QDVZ-AC-0043_SN01_M | SJ-B-02-QDVZ-AC-0043 | MAU-1-2-43 | MAU-A | _SN01_M | 送风机远程信号
1747 | SJ-B-02-QDVZ-AC-0043_SN02_R | SJ-B-02-QDVZ-AC-0043 | MAU-1-2-43 | MAU-A | _SN02_R | 送风机运行信号
1748 | SJ-B-02-QDVZ-AC-0043_SN03_E | SJ-B-02-QDVZ-AC-0043 | MAU-1-2-43 | MAU-A | _SN03_E | 送风机故障信号
1749 | SJ-B-02-QDVZ-AC-0043_SN04_R | SJ-B-02-QDVZ-AC-0043 | MAU-1-2-43 | MAU-A | _SN04_R | 加湿器运行信号
1750 | SJ-B-02-QDVZ-AC-0043_SN05_E | SJ-B-02-QDVZ-AC-0043 | MAU-1-2-43 | MAU-A | _SN05_E | 加湿器故障信号
1751 | SJ-B-02-QDVZ-AC-0043_SN06_S | SJ-B-02-QDVZ-AC-0043 | MAU-1-2-43 | MAU-A | _SN06_S | 系统启动
1752 | SJ-B-02-QDVZ-AC-0044_AV01_F | SJ-B-02-QDVZ-AC-0044 | MAU-1-2-44 | MAU-A | _AV01_F | 送风风速
1753 | SJ-B-02-QDVZ-AC-0044_OP01_F | SJ-B-02-QDVZ-AC-0044 | MAU-1-2-44 | MAU-A | _OP01_F | 预热阀开度反馈
1754 | SJ-B-02-QDVZ-AC-0044_OP02_F | SJ-B-02-QDVZ-AC-0044 | MAU-1-2-44 | MAU-A | _OP02_F | 一级表冷阀开度反馈
1755 | SJ-B-02-QDVZ-AC-0044_OP03_F | SJ-B-02-QDVZ-AC-0044 | MAU-1-2-44 | MAU-A | _OP03_F | 二级表冷阀开度反馈
1756 | SJ-B-02-QDVZ-AC-0044_OP04_F | SJ-B-02-QDVZ-AC-0044 | MAU-1-2-44 | MAU-A | _OP04_F | 再热阀开度反馈
1757 | SJ-B-02-QDVZ-AC-0044_OP05_F | SJ-B-02-QDVZ-AC-0044 | MAU-1-2-44 | MAU-A | _OP05_F | 加湿器开度反馈
1758 | SJ-B-02-QDVZ-AC-0044_OP06_X | SJ-B-02-QDVZ-AC-0044 | MAU-1-2-44 | MAU-A | _OP06_X | 预热阀开度异常
1759 | SJ-B-02-QDVZ-AC-0044_OP07_X | SJ-B-02-QDVZ-AC-0044 | MAU-1-2-44 | MAU-A | _OP07_X | 一级表冷阀开度异常
1760 | SJ-B-02-QDVZ-AC-0044_OP08_X | SJ-B-02-QDVZ-AC-0044 | MAU-1-2-44 | MAU-A | _OP08_X | 二级表冷阀开度异常
1761 | SJ-B-02-QDVZ-AC-0044_OP09_X | SJ-B-02-QDVZ-AC-0044 | MAU-1-2-44 | MAU-A | _OP09_X | 再热阀开度异常
1762 | SJ-B-02-QDVZ-AC-0044_FQ01_F | SJ-B-02-QDVZ-AC-0044 | MAU-1-2-44 | MAU-A | _FQ01_F | 送风机频率反馈
1763 | SJ-B-02-QDVZ-AC-0044_HU01_F | SJ-B-02-QDVZ-AC-0044 | MAU-1-2-44 | MAU-A | _HU01_F | 新风湿度
1764 | SJ-B-02-QDVZ-AC-0044_HU02_F | SJ-B-02-QDVZ-AC-0044 | MAU-1-2-44 | MAU-A | _HU02_F | 送风湿度
1765 | SJ-B-02-QDVZ-AC-0044_HU03_F | SJ-B-02-QDVZ-AC-0044 | MAU-1-2-44 | MAU-A | _HU03_F | 车间湿度
1766 | SJ-B-02-QDVZ-AC-0044_HU04_F | SJ-B-02-QDVZ-AC-0044 | MAU-1-2-44 | MAU-A | _HU04_F | 新风含湿量
1767 | SJ-B-02-QDVZ-AC-0044_HU05_F | SJ-B-02-QDVZ-AC-0044 | MAU-1-2-44 | MAU-A | _HU05_F | 送风含湿量
1768 | SJ-B-02-QDVZ-AC-0044_HU06_X | SJ-B-02-QDVZ-AC-0044 | MAU-1-2-44 | MAU-A | _HU06_X | 车间湿度异常
1769 | SJ-B-02-QDVZ-AC-0044_TE01_F | SJ-B-02-QDVZ-AC-0044 | MAU-1-2-44 | MAU-A | _TE01_F | 新风温度
1770 | SJ-B-02-QDVZ-AC-0044_TE02_F | SJ-B-02-QDVZ-AC-0044 | MAU-1-2-44 | MAU-A | _TE02_F | 送风温度
1771 | SJ-B-02-QDVZ-AC-0044_TE03_F | SJ-B-02-QDVZ-AC-0044 | MAU-1-2-44 | MAU-A | _TE03_F | 车间温度
1772 | SJ-B-02-QDVZ-AC-0044_TE04_F | SJ-B-02-QDVZ-AC-0044 | MAU-1-2-44 | MAU-A | _TE04_F | 预热阀后温度
1773 | SJ-B-02-QDVZ-AC-0044_TE05_F | SJ-B-02-QDVZ-AC-0044 | MAU-1-2-44 | MAU-A | _TE05_F | 一级表冷后温度
1774 | SJ-B-02-QDVZ-AC-0044_TE06_F | SJ-B-02-QDVZ-AC-0044 | MAU-1-2-44 | MAU-A | _TE06_F | 二级表冷后温度
1775 | SJ-B-02-QDVZ-AC-0044_TE07_F | SJ-B-02-QDVZ-AC-0044 | MAU-1-2-44 | MAU-A | _TE07_F | 新风露点温度
1776 | SJ-B-02-QDVZ-AC-0044_TE08_F | SJ-B-02-QDVZ-AC-0044 | MAU-1-2-44 | MAU-A | _TE08_F | 送风露点温度
1777 | SJ-B-02-QDVZ-AC-0044_TE09_S | SJ-B-02-QDVZ-AC-0044 | MAU-1-2-44 | MAU-A | _TE09_S | 当前送风露点温度设定值
1778 | SJ-B-02-QDVZ-AC-0044_TE10_S | SJ-B-02-QDVZ-AC-0044 | MAU-1-2-44 | MAU-A | _TE10_S | 当前送风温度设定值
1779 | SJ-B-02-QDVZ-AC-0044_TE11_X | SJ-B-02-QDVZ-AC-0044 | MAU-1-2-44 | MAU-A | _TE11_X | 送风温度异常
1780 | SJ-B-02-QDVZ-AC-0044_TE12_X | SJ-B-02-QDVZ-AC-0044 | MAU-1-2-44 | MAU-A | _TE12_X | 送风露点异常
1781 | SJ-B-02-QDVZ-AC-0044_TE13_X | SJ-B-02-QDVZ-AC-0044 | MAU-1-2-44 | MAU-A | _TE13_X | 车间温度异常
1782 | SJ-B-02-QDVZ-AC-0044_DP01_F | SJ-B-02-QDVZ-AC-0044 | MAU-1-2-44 | MAU-A | _DP01_F | 车间压差
1783 | SJ-B-02-QDVZ-AC-0044_DP02_X | SJ-B-02-QDVZ-AC-0044 | MAU-1-2-44 | MAU-A | _DP02_X | 粗效压差异常
1784 | SJ-B-02-QDVZ-AC-0044_DP03_X | SJ-B-02-QDVZ-AC-0044 | MAU-1-2-44 | MAU-A | _DP03_X | 中效压差异常
1785 | SJ-B-02-QDVZ-AC-0044_DP04_X | SJ-B-02-QDVZ-AC-0044 | MAU-1-2-44 | MAU-A | _DP04_X | 高效压差异常
1786 | SJ-B-02-QDVZ-AC-0044_PR01_F | SJ-B-02-QDVZ-AC-0044 | MAU-1-2-44 | MAU-A | _PR01_F | 送风压力
1787 | SJ-B-02-QDVZ-AC-0044_SN01_M | SJ-B-02-QDVZ-AC-0044 | MAU-1-2-44 | MAU-A | _SN01_M | 送风机远程信号
1788 | SJ-B-02-QDVZ-AC-0044_SN02_R | SJ-B-02-QDVZ-AC-0044 | MAU-1-2-44 | MAU-A | _SN02_R | 送风机运行信号
1789 | SJ-B-02-QDVZ-AC-0044_SN03_E | SJ-B-02-QDVZ-AC-0044 | MAU-1-2-44 | MAU-A | _SN03_E | 送风机故障信号
1790 | SJ-B-02-QDVZ-AC-0044_SN04_R | SJ-B-02-QDVZ-AC-0044 | MAU-1-2-44 | MAU-A | _SN04_R | 加湿器运行信号
1791 | SJ-B-02-QDVZ-AC-0044_SN05_E | SJ-B-02-QDVZ-AC-0044 | MAU-1-2-44 | MAU-A | _SN05_E | 加湿器故障信号
1792 | SJ-B-02-QDVZ-AC-0044_SN06_S | SJ-B-02-QDVZ-AC-0044 | MAU-1-2-44 | MAU-A | _SN06_S | 系统启动
1793 | SJ-B-02-QDVZ-AC-0045_AV01_F | SJ-B-02-QDVZ-AC-0045 | MAU-1-2-45 | MAU-A | _AV01_F | 送风风速
1794 | SJ-B-02-QDVZ-AC-0045_OP01_F | SJ-B-02-QDVZ-AC-0045 | MAU-1-2-45 | MAU-A | _OP01_F | 预热阀开度反馈
1795 | SJ-B-02-QDVZ-AC-0045_OP02_F | SJ-B-02-QDVZ-AC-0045 | MAU-1-2-45 | MAU-A | _OP02_F | 一级表冷阀开度反馈
1796 | SJ-B-02-QDVZ-AC-0045_OP03_F | SJ-B-02-QDVZ-AC-0045 | MAU-1-2-45 | MAU-A | _OP03_F | 二级表冷阀开度反馈
1797 | SJ-B-02-QDVZ-AC-0045_OP04_F | SJ-B-02-QDVZ-AC-0045 | MAU-1-2-45 | MAU-A | _OP04_F | 再热阀开度反馈
1798 | SJ-B-02-QDVZ-AC-0045_OP05_F | SJ-B-02-QDVZ-AC-0045 | MAU-1-2-45 | MAU-A | _OP05_F | 加湿器开度反馈
1799 | SJ-B-02-QDVZ-AC-0045_OP06_X | SJ-B-02-QDVZ-AC-0045 | MAU-1-2-45 | MAU-A | _OP06_X | 预热阀开度异常
1800 | SJ-B-02-QDVZ-AC-0045_OP07_X | SJ-B-02-QDVZ-AC-0045 | MAU-1-2-45 | MAU-A | _OP07_X | 一级表冷阀开度异常
1801 | SJ-B-02-QDVZ-AC-0045_OP08_X | SJ-B-02-QDVZ-AC-0045 | MAU-1-2-45 | MAU-A | _OP08_X | 二级表冷阀开度异常
1802 | SJ-B-02-QDVZ-AC-0045_OP09_X | SJ-B-02-QDVZ-AC-0045 | MAU-1-2-45 | MAU-A | _OP09_X | 再热阀开度异常
1803 | SJ-B-02-QDVZ-AC-0045_FQ01_F | SJ-B-02-QDVZ-AC-0045 | MAU-1-2-45 | MAU-A | _FQ01_F | 送风机频率反馈
1804 | SJ-B-02-QDVZ-AC-0045_HU01_F | SJ-B-02-QDVZ-AC-0045 | MAU-1-2-45 | MAU-A | _HU01_F | 新风湿度
1805 | SJ-B-02-QDVZ-AC-0045_HU02_F | SJ-B-02-QDVZ-AC-0045 | MAU-1-2-45 | MAU-A | _HU02_F | 送风湿度
1806 | SJ-B-02-QDVZ-AC-0045_HU03_F | SJ-B-02-QDVZ-AC-0045 | MAU-1-2-45 | MAU-A | _HU03_F | 车间湿度
1807 | SJ-B-02-QDVZ-AC-0045_HU04_F | SJ-B-02-QDVZ-AC-0045 | MAU-1-2-45 | MAU-A | _HU04_F | 新风含湿量
1808 | SJ-B-02-QDVZ-AC-0045_HU05_F | SJ-B-02-QDVZ-AC-0045 | MAU-1-2-45 | MAU-A | _HU05_F | 送风含湿量
1809 | SJ-B-02-QDVZ-AC-0045_HU06_X | SJ-B-02-QDVZ-AC-0045 | MAU-1-2-45 | MAU-A | _HU06_X | 车间湿度异常
1810 | SJ-B-02-QDVZ-AC-0045_TE01_F | SJ-B-02-QDVZ-AC-0045 | MAU-1-2-45 | MAU-A | _TE01_F | 新风温度
1811 | SJ-B-02-QDVZ-AC-0045_TE02_F | SJ-B-02-QDVZ-AC-0045 | MAU-1-2-45 | MAU-A | _TE02_F | 送风温度
1812 | SJ-B-02-QDVZ-AC-0045_TE03_F | SJ-B-02-QDVZ-AC-0045 | MAU-1-2-45 | MAU-A | _TE03_F | 车间温度
1813 | SJ-B-02-QDVZ-AC-0045_TE04_F | SJ-B-02-QDVZ-AC-0045 | MAU-1-2-45 | MAU-A | _TE04_F | 预热阀后温度
1814 | SJ-B-02-QDVZ-AC-0045_TE05_F | SJ-B-02-QDVZ-AC-0045 | MAU-1-2-45 | MAU-A | _TE05_F | 一级表冷后温度
1815 | SJ-B-02-QDVZ-AC-0045_TE06_F | SJ-B-02-QDVZ-AC-0045 | MAU-1-2-45 | MAU-A | _TE06_F | 二级表冷后温度
1816 | SJ-B-02-QDVZ-AC-0045_TE07_F | SJ-B-02-QDVZ-AC-0045 | MAU-1-2-45 | MAU-A | _TE07_F | 新风露点温度
1817 | SJ-B-02-QDVZ-AC-0045_TE08_F | SJ-B-02-QDVZ-AC-0045 | MAU-1-2-45 | MAU-A | _TE08_F | 送风露点温度
1818 | SJ-B-02-QDVZ-AC-0045_TE09_S | SJ-B-02-QDVZ-AC-0045 | MAU-1-2-45 | MAU-A | _TE09_S | 当前送风露点温度设定值
1819 | SJ-B-02-QDVZ-AC-0045_TE10_S | SJ-B-02-QDVZ-AC-0045 | MAU-1-2-45 | MAU-A | _TE10_S | 当前送风温度设定值
1820 | SJ-B-02-QDVZ-AC-0045_TE11_X | SJ-B-02-QDVZ-AC-0045 | MAU-1-2-45 | MAU-A | _TE11_X | 送风温度异常
1821 | SJ-B-02-QDVZ-AC-0045_TE12_X | SJ-B-02-QDVZ-AC-0045 | MAU-1-2-45 | MAU-A | _TE12_X | 送风露点异常
1822 | SJ-B-02-QDVZ-AC-0045_TE13_X | SJ-B-02-QDVZ-AC-0045 | MAU-1-2-45 | MAU-A | _TE13_X | 车间温度异常
1823 | SJ-B-02-QDVZ-AC-0045_DP01_F | SJ-B-02-QDVZ-AC-0045 | MAU-1-2-45 | MAU-A | _DP01_F | 车间压差
1824 | SJ-B-02-QDVZ-AC-0045_DP02_X | SJ-B-02-QDVZ-AC-0045 | MAU-1-2-45 | MAU-A | _DP02_X | 粗效压差异常
1825 | SJ-B-02-QDVZ-AC-0045_DP03_X | SJ-B-02-QDVZ-AC-0045 | MAU-1-2-45 | MAU-A | _DP03_X | 中效压差异常
1826 | SJ-B-02-QDVZ-AC-0045_DP04_X | SJ-B-02-QDVZ-AC-0045 | MAU-1-2-45 | MAU-A | _DP04_X | 高效压差异常
1827 | SJ-B-02-QDVZ-AC-0045_PR01_F | SJ-B-02-QDVZ-AC-0045 | MAU-1-2-45 | MAU-A | _PR01_F | 送风压力
1828 | SJ-B-02-QDVZ-AC-0045_SN01_M | SJ-B-02-QDVZ-AC-0045 | MAU-1-2-45 | MAU-A | _SN01_M | 送风机远程信号
1829 | SJ-B-02-QDVZ-AC-0045_SN02_R | SJ-B-02-QDVZ-AC-0045 | MAU-1-2-45 | MAU-A | _SN02_R | 送风机运行信号
1830 | SJ-B-02-QDVZ-AC-0045_SN03_E | SJ-B-02-QDVZ-AC-0045 | MAU-1-2-45 | MAU-A | _SN03_E | 送风机故障信号
1831 | SJ-B-02-QDVZ-AC-0045_SN04_R | SJ-B-02-QDVZ-AC-0045 | MAU-1-2-45 | MAU-A | _SN04_R | 加湿器运行信号
1832 | SJ-B-02-QDVZ-AC-0045_SN05_E | SJ-B-02-QDVZ-AC-0045 | MAU-1-2-45 | MAU-A | _SN05_E | 加湿器故障信号
1833 | SJ-B-02-QDVZ-AC-0045_SN06_S | SJ-B-02-QDVZ-AC-0045 | MAU-1-2-45 | MAU-A | _SN06_S | 系统启动
1834 | SJ-B-02-QDVZ-AC-0046_AV01_F | SJ-B-02-QDVZ-AC-0046 | MAU-1-2-46 | MAU-A | _AV01_F | 送风风速
1835 | SJ-B-02-QDVZ-AC-0046_OP01_F | SJ-B-02-QDVZ-AC-0046 | MAU-1-2-46 | MAU-A | _OP01_F | 预热阀开度反馈
1836 | SJ-B-02-QDVZ-AC-0046_OP02_F | SJ-B-02-QDVZ-AC-0046 | MAU-1-2-46 | MAU-A | _OP02_F | 一级表冷阀开度反馈
1837 | SJ-B-02-QDVZ-AC-0046_OP03_F | SJ-B-02-QDVZ-AC-0046 | MAU-1-2-46 | MAU-A | _OP03_F | 二级表冷阀开度反馈
1838 | SJ-B-02-QDVZ-AC-0046_OP04_F | SJ-B-02-QDVZ-AC-0046 | MAU-1-2-46 | MAU-A | _OP04_F | 再热阀开度反馈
1839 | SJ-B-02-QDVZ-AC-0046_OP05_F | SJ-B-02-QDVZ-AC-0046 | MAU-1-2-46 | MAU-A | _OP05_F | 加湿器开度反馈
1840 | SJ-B-02-QDVZ-AC-0046_OP06_X | SJ-B-02-QDVZ-AC-0046 | MAU-1-2-46 | MAU-A | _OP06_X | 预热阀开度异常
1841 | SJ-B-02-QDVZ-AC-0046_OP07_X | SJ-B-02-QDVZ-AC-0046 | MAU-1-2-46 | MAU-A | _OP07_X | 一级表冷阀开度异常
1842 | SJ-B-02-QDVZ-AC-0046_OP08_X | SJ-B-02-QDVZ-AC-0046 | MAU-1-2-46 | MAU-A | _OP08_X | 二级表冷阀开度异常
1843 | SJ-B-02-QDVZ-AC-0046_OP09_X | SJ-B-02-QDVZ-AC-0046 | MAU-1-2-46 | MAU-A | _OP09_X | 再热阀开度异常
1844 | SJ-B-02-QDVZ-AC-0046_FQ01_F | SJ-B-02-QDVZ-AC-0046 | MAU-1-2-46 | MAU-A | _FQ01_F | 送风机频率反馈
1845 | SJ-B-02-QDVZ-AC-0046_HU01_F | SJ-B-02-QDVZ-AC-0046 | MAU-1-2-46 | MAU-A | _HU01_F | 新风湿度
1846 | SJ-B-02-QDVZ-AC-0046_HU02_F | SJ-B-02-QDVZ-AC-0046 | MAU-1-2-46 | MAU-A | _HU02_F | 送风湿度
1847 | SJ-B-02-QDVZ-AC-0046_HU03_F | SJ-B-02-QDVZ-AC-0046 | MAU-1-2-46 | MAU-A | _HU03_F | 车间湿度
1848 | SJ-B-02-QDVZ-AC-0046_HU04_F | SJ-B-02-QDVZ-AC-0046 | MAU-1-2-46 | MAU-A | _HU04_F | 新风含湿量
1849 | SJ-B-02-QDVZ-AC-0046_HU05_F | SJ-B-02-QDVZ-AC-0046 | MAU-1-2-46 | MAU-A | _HU05_F | 送风含湿量
1850 | SJ-B-02-QDVZ-AC-0046_HU06_X | SJ-B-02-QDVZ-AC-0046 | MAU-1-2-46 | MAU-A | _HU06_X | 车间湿度异常
1851 | SJ-B-02-QDVZ-AC-0046_TE01_F | SJ-B-02-QDVZ-AC-0046 | MAU-1-2-46 | MAU-A | _TE01_F | 新风温度
1852 | SJ-B-02-QDVZ-AC-0046_TE02_F | SJ-B-02-QDVZ-AC-0046 | MAU-1-2-46 | MAU-A | _TE02_F | 送风温度
1853 | SJ-B-02-QDVZ-AC-0046_TE03_F | SJ-B-02-QDVZ-AC-0046 | MAU-1-2-46 | MAU-A | _TE03_F | 车间温度
1854 | SJ-B-02-QDVZ-AC-0046_TE04_F | SJ-B-02-QDVZ-AC-0046 | MAU-1-2-46 | MAU-A | _TE04_F | 预热阀后温度
1855 | SJ-B-02-QDVZ-AC-0046_TE05_F | SJ-B-02-QDVZ-AC-0046 | MAU-1-2-46 | MAU-A | _TE05_F | 一级表冷后温度
1856 | SJ-B-02-QDVZ-AC-0046_TE06_F | SJ-B-02-QDVZ-AC-0046 | MAU-1-2-46 | MAU-A | _TE06_F | 二级表冷后温度
1857 | SJ-B-02-QDVZ-AC-0046_TE07_F | SJ-B-02-QDVZ-AC-0046 | MAU-1-2-46 | MAU-A | _TE07_F | 新风露点温度
1858 | SJ-B-02-QDVZ-AC-0046_TE08_F | SJ-B-02-QDVZ-AC-0046 | MAU-1-2-46 | MAU-A | _TE08_F | 送风露点温度
1859 | SJ-B-02-QDVZ-AC-0046_TE09_S | SJ-B-02-QDVZ-AC-0046 | MAU-1-2-46 | MAU-A | _TE09_S | 当前送风露点温度设定值
1860 | SJ-B-02-QDVZ-AC-0046_TE10_S | SJ-B-02-QDVZ-AC-0046 | MAU-1-2-46 | MAU-A | _TE10_S | 当前送风温度设定值
1861 | SJ-B-02-QDVZ-AC-0046_TE11_X | SJ-B-02-QDVZ-AC-0046 | MAU-1-2-46 | MAU-A | _TE11_X | 送风温度异常
1862 | SJ-B-02-QDVZ-AC-0046_TE12_X | SJ-B-02-QDVZ-AC-0046 | MAU-1-2-46 | MAU-A | _TE12_X | 送风露点异常
1863 | SJ-B-02-QDVZ-AC-0046_TE13_X | SJ-B-02-QDVZ-AC-0046 | MAU-1-2-46 | MAU-A | _TE13_X | 车间温度异常
1864 | SJ-B-02-QDVZ-AC-0046_DP01_F | SJ-B-02-QDVZ-AC-0046 | MAU-1-2-46 | MAU-A | _DP01_F | 车间压差
1865 | SJ-B-02-QDVZ-AC-0046_DP02_X | SJ-B-02-QDVZ-AC-0046 | MAU-1-2-46 | MAU-A | _DP02_X | 粗效压差异常
1866 | SJ-B-02-QDVZ-AC-0046_DP03_X | SJ-B-02-QDVZ-AC-0046 | MAU-1-2-46 | MAU-A | _DP03_X | 中效压差异常
1867 | SJ-B-02-QDVZ-AC-0046_DP04_X | SJ-B-02-QDVZ-AC-0046 | MAU-1-2-46 | MAU-A | _DP04_X | 高效压差异常
1868 | SJ-B-02-QDVZ-AC-0046_PR01_F | SJ-B-02-QDVZ-AC-0046 | MAU-1-2-46 | MAU-A | _PR01_F | 送风压力
1869 | SJ-B-02-QDVZ-AC-0046_SN01_M | SJ-B-02-QDVZ-AC-0046 | MAU-1-2-46 | MAU-A | _SN01_M | 送风机远程信号
1870 | SJ-B-02-QDVZ-AC-0046_SN02_R | SJ-B-02-QDVZ-AC-0046 | MAU-1-2-46 | MAU-A | _SN02_R | 送风机运行信号
1871 | SJ-B-02-QDVZ-AC-0046_SN03_E | SJ-B-02-QDVZ-AC-0046 | MAU-1-2-46 | MAU-A | _SN03_E | 送风机故障信号
1872 | SJ-B-02-QDVZ-AC-0046_SN04_R | SJ-B-02-QDVZ-AC-0046 | MAU-1-2-46 | MAU-A | _SN04_R | 加湿器运行信号
1873 | SJ-B-02-QDVZ-AC-0046_SN05_E | SJ-B-02-QDVZ-AC-0046 | MAU-1-2-46 | MAU-A | _SN05_E | 加湿器故障信号
1874 | SJ-B-02-QDVZ-AC-0046_SN06_S | SJ-B-02-QDVZ-AC-0046 | MAU-1-2-46 | MAU-A | _SN06_S | 系统启动
1875 | SJ-B-02-QDVZ-AC-0047_AV01_F | SJ-B-02-QDVZ-AC-0047 | MAU-1-2-47 | MAU-A | _AV01_F | 送风风速
1876 | SJ-B-02-QDVZ-AC-0047_OP01_F | SJ-B-02-QDVZ-AC-0047 | MAU-1-2-47 | MAU-A | _OP01_F | 预热阀开度反馈
1877 | SJ-B-02-QDVZ-AC-0047_OP02_F | SJ-B-02-QDVZ-AC-0047 | MAU-1-2-47 | MAU-A | _OP02_F | 一级表冷阀开度反馈
1878 | SJ-B-02-QDVZ-AC-0047_OP03_F | SJ-B-02-QDVZ-AC-0047 | MAU-1-2-47 | MAU-A | _OP03_F | 二级表冷阀开度反馈
1879 | SJ-B-02-QDVZ-AC-0047_OP04_F | SJ-B-02-QDVZ-AC-0047 | MAU-1-2-47 | MAU-A | _OP04_F | 再热阀开度反馈
1880 | SJ-B-02-QDVZ-AC-0047_OP05_F | SJ-B-02-QDVZ-AC-0047 | MAU-1-2-47 | MAU-A | _OP05_F | 加湿器开度反馈
1881 | SJ-B-02-QDVZ-AC-0047_OP06_X | SJ-B-02-QDVZ-AC-0047 | MAU-1-2-47 | MAU-A | _OP06_X | 预热阀开度异常
1882 | SJ-B-02-QDVZ-AC-0047_OP07_X | SJ-B-02-QDVZ-AC-0047 | MAU-1-2-47 | MAU-A | _OP07_X | 一级表冷阀开度异常
1883 | SJ-B-02-QDVZ-AC-0047_OP08_X | SJ-B-02-QDVZ-AC-0047 | MAU-1-2-47 | MAU-A | _OP08_X | 二级表冷阀开度异常
1884 | SJ-B-02-QDVZ-AC-0047_OP09_X | SJ-B-02-QDVZ-AC-0047 | MAU-1-2-47 | MAU-A | _OP09_X | 再热阀开度异常
1885 | SJ-B-02-QDVZ-AC-0047_FQ01_F | SJ-B-02-QDVZ-AC-0047 | MAU-1-2-47 | MAU-A | _FQ01_F | 送风机频率反馈
1886 | SJ-B-02-QDVZ-AC-0047_HU01_F | SJ-B-02-QDVZ-AC-0047 | MAU-1-2-47 | MAU-A | _HU01_F | 新风湿度
1887 | SJ-B-02-QDVZ-AC-0047_HU02_F | SJ-B-02-QDVZ-AC-0047 | MAU-1-2-47 | MAU-A | _HU02_F | 送风湿度
1888 | SJ-B-02-QDVZ-AC-0047_HU03_F | SJ-B-02-QDVZ-AC-0047 | MAU-1-2-47 | MAU-A | _HU03_F | 车间湿度
1889 | SJ-B-02-QDVZ-AC-0047_HU04_F | SJ-B-02-QDVZ-AC-0047 | MAU-1-2-47 | MAU-A | _HU04_F | 新风含湿量
1890 | SJ-B-02-QDVZ-AC-0047_HU05_F | SJ-B-02-QDVZ-AC-0047 | MAU-1-2-47 | MAU-A | _HU05_F | 送风含湿量
1891 | SJ-B-02-QDVZ-AC-0047_HU06_X | SJ-B-02-QDVZ-AC-0047 | MAU-1-2-47 | MAU-A | _HU06_X | 车间湿度异常
1892 | SJ-B-02-QDVZ-AC-0047_TE01_F | SJ-B-02-QDVZ-AC-0047 | MAU-1-2-47 | MAU-A | _TE01_F | 新风温度
1893 | SJ-B-02-QDVZ-AC-0047_TE02_F | SJ-B-02-QDVZ-AC-0047 | MAU-1-2-47 | MAU-A | _TE02_F | 送风温度
1894 | SJ-B-02-QDVZ-AC-0047_TE03_F | SJ-B-02-QDVZ-AC-0047 | MAU-1-2-47 | MAU-A | _TE03_F | 车间温度
1895 | SJ-B-02-QDVZ-AC-0047_TE04_F | SJ-B-02-QDVZ-AC-0047 | MAU-1-2-47 | MAU-A | _TE04_F | 预热阀后温度
1896 | SJ-B-02-QDVZ-AC-0047_TE05_F | SJ-B-02-QDVZ-AC-0047 | MAU-1-2-47 | MAU-A | _TE05_F | 一级表冷后温度
1897 | SJ-B-02-QDVZ-AC-0047_TE06_F | SJ-B-02-QDVZ-AC-0047 | MAU-1-2-47 | MAU-A | _TE06_F | 二级表冷后温度
1898 | SJ-B-02-QDVZ-AC-0047_TE07_F | SJ-B-02-QDVZ-AC-0047 | MAU-1-2-47 | MAU-A | _TE07_F | 新风露点温度
1899 | SJ-B-02-QDVZ-AC-0047_TE08_F | SJ-B-02-QDVZ-AC-0047 | MAU-1-2-47 | MAU-A | _TE08_F | 送风露点温度
1900 | SJ-B-02-QDVZ-AC-0047_TE09_S | SJ-B-02-QDVZ-AC-0047 | MAU-1-2-47 | MAU-A | _TE09_S | 当前送风露点温度设定值
1901 | SJ-B-02-QDVZ-AC-0047_TE10_S | SJ-B-02-QDVZ-AC-0047 | MAU-1-2-47 | MAU-A | _TE10_S | 当前送风温度设定值
1902 | SJ-B-02-QDVZ-AC-0047_TE11_X | SJ-B-02-QDVZ-AC-0047 | MAU-1-2-47 | MAU-A | _TE11_X | 送风温度异常
1903 | SJ-B-02-QDVZ-AC-0047_TE12_X | SJ-B-02-QDVZ-AC-0047 | MAU-1-2-47 | MAU-A | _TE12_X | 送风露点异常
1904 | SJ-B-02-QDVZ-AC-0047_TE13_X | SJ-B-02-QDVZ-AC-0047 | MAU-1-2-47 | MAU-A | _TE13_X | 车间温度异常
1905 | SJ-B-02-QDVZ-AC-0047_DP01_F | SJ-B-02-QDVZ-AC-0047 | MAU-1-2-47 | MAU-A | _DP01_F | 车间压差
1906 | SJ-B-02-QDVZ-AC-0047_DP02_X | SJ-B-02-QDVZ-AC-0047 | MAU-1-2-47 | MAU-A | _DP02_X | 粗效压差异常
1907 | SJ-B-02-QDVZ-AC-0047_DP03_X | SJ-B-02-QDVZ-AC-0047 | MAU-1-2-47 | MAU-A | _DP03_X | 中效压差异常
1908 | SJ-B-02-QDVZ-AC-0047_DP04_X | SJ-B-02-QDVZ-AC-0047 | MAU-1-2-47 | MAU-A | _DP04_X | 高效压差异常
1909 | SJ-B-02-QDVZ-AC-0047_PR01_F | SJ-B-02-QDVZ-AC-0047 | MAU-1-2-47 | MAU-A | _PR01_F | 送风压力
1910 | SJ-B-02-QDVZ-AC-0047_SN01_M | SJ-B-02-QDVZ-AC-0047 | MAU-1-2-47 | MAU-A | _SN01_M | 送风机远程信号
1911 | SJ-B-02-QDVZ-AC-0047_SN02_R | SJ-B-02-QDVZ-AC-0047 | MAU-1-2-47 | MAU-A | _SN02_R | 送风机运行信号
1912 | SJ-B-02-QDVZ-AC-0047_SN03_E | SJ-B-02-QDVZ-AC-0047 | MAU-1-2-47 | MAU-A | _SN03_E | 送风机故障信号
1913 | SJ-B-02-QDVZ-AC-0047_SN04_R | SJ-B-02-QDVZ-AC-0047 | MAU-1-2-47 | MAU-A | _SN04_R | 加湿器运行信号
1914 | SJ-B-02-QDVZ-AC-0047_SN05_E | SJ-B-02-QDVZ-AC-0047 | MAU-1-2-47 | MAU-A | _SN05_E | 加湿器故障信号
1915 | SJ-B-02-QDVZ-AC-0047_SN06_S | SJ-B-02-QDVZ-AC-0047 | MAU-1-2-47 | MAU-A | _SN06_S | 系统启动
1916 | SJ-B-02-QDVZ-AC-0048_AV01_F | SJ-B-02-QDVZ-AC-0048 | MAU-1-2-48 | MAU-A | _AV01_F | 送风风速
1917 | SJ-B-02-QDVZ-AC-0048_OP01_F | SJ-B-02-QDVZ-AC-0048 | MAU-1-2-48 | MAU-A | _OP01_F | 预热阀开度反馈
1918 | SJ-B-02-QDVZ-AC-0048_OP02_F | SJ-B-02-QDVZ-AC-0048 | MAU-1-2-48 | MAU-A | _OP02_F | 一级表冷阀开度反馈
1919 | SJ-B-02-QDVZ-AC-0048_OP03_F | SJ-B-02-QDVZ-AC-0048 | MAU-1-2-48 | MAU-A | _OP03_F | 二级表冷阀开度反馈
1920 | SJ-B-02-QDVZ-AC-0048_OP04_F | SJ-B-02-QDVZ-AC-0048 | MAU-1-2-48 | MAU-A | _OP04_F | 再热阀开度反馈
1921 | SJ-B-02-QDVZ-AC-0048_OP05_F | SJ-B-02-QDVZ-AC-0048 | MAU-1-2-48 | MAU-A | _OP05_F | 加湿器开度反馈
1922 | SJ-B-02-QDVZ-AC-0048_OP06_X | SJ-B-02-QDVZ-AC-0048 | MAU-1-2-48 | MAU-A | _OP06_X | 预热阀开度异常
1923 | SJ-B-02-QDVZ-AC-0048_OP07_X | SJ-B-02-QDVZ-AC-0048 | MAU-1-2-48 | MAU-A | _OP07_X | 一级表冷阀开度异常
1924 | SJ-B-02-QDVZ-AC-0048_OP08_X | SJ-B-02-QDVZ-AC-0048 | MAU-1-2-48 | MAU-A | _OP08_X | 二级表冷阀开度异常
1925 | SJ-B-02-QDVZ-AC-0048_OP09_X | SJ-B-02-QDVZ-AC-0048 | MAU-1-2-48 | MAU-A | _OP09_X | 再热阀开度异常
1926 | SJ-B-02-QDVZ-AC-0048_FQ01_F | SJ-B-02-QDVZ-AC-0048 | MAU-1-2-48 | MAU-A | _FQ01_F | 送风机频率反馈
1927 | SJ-B-02-QDVZ-AC-0048_HU01_F | SJ-B-02-QDVZ-AC-0048 | MAU-1-2-48 | MAU-A | _HU01_F | 新风湿度
1928 | SJ-B-02-QDVZ-AC-0048_HU02_F | SJ-B-02-QDVZ-AC-0048 | MAU-1-2-48 | MAU-A | _HU02_F | 送风湿度
1929 | SJ-B-02-QDVZ-AC-0048_HU03_F | SJ-B-02-QDVZ-AC-0048 | MAU-1-2-48 | MAU-A | _HU03_F | 车间湿度
1930 | SJ-B-02-QDVZ-AC-0048_HU04_F | SJ-B-02-QDVZ-AC-0048 | MAU-1-2-48 | MAU-A | _HU04_F | 新风含湿量
1931 | SJ-B-02-QDVZ-AC-0048_HU05_F | SJ-B-02-QDVZ-AC-0048 | MAU-1-2-48 | MAU-A | _HU05_F | 送风含湿量
1932 | SJ-B-02-QDVZ-AC-0048_HU06_X | SJ-B-02-QDVZ-AC-0048 | MAU-1-2-48 | MAU-A | _HU06_X | 车间湿度异常
1933 | SJ-B-02-QDVZ-AC-0048_TE01_F | SJ-B-02-QDVZ-AC-0048 | MAU-1-2-48 | MAU-A | _TE01_F | 新风温度
1934 | SJ-B-02-QDVZ-AC-0048_TE02_F | SJ-B-02-QDVZ-AC-0048 | MAU-1-2-48 | MAU-A | _TE02_F | 送风温度
1935 | SJ-B-02-QDVZ-AC-0048_TE03_F | SJ-B-02-QDVZ-AC-0048 | MAU-1-2-48 | MAU-A | _TE03_F | 车间温度
1936 | SJ-B-02-QDVZ-AC-0048_TE04_F | SJ-B-02-QDVZ-AC-0048 | MAU-1-2-48 | MAU-A | _TE04_F | 预热阀后温度
1937 | SJ-B-02-QDVZ-AC-0048_TE05_F | SJ-B-02-QDVZ-AC-0048 | MAU-1-2-48 | MAU-A | _TE05_F | 一级表冷后温度
1938 | SJ-B-02-QDVZ-AC-0048_TE06_F | SJ-B-02-QDVZ-AC-0048 | MAU-1-2-48 | MAU-A | _TE06_F | 二级表冷后温度
1939 | SJ-B-02-QDVZ-AC-0048_TE07_F | SJ-B-02-QDVZ-AC-0048 | MAU-1-2-48 | MAU-A | _TE07_F | 新风露点温度
1940 | SJ-B-02-QDVZ-AC-0048_TE08_F | SJ-B-02-QDVZ-AC-0048 | MAU-1-2-48 | MAU-A | _TE08_F | 送风露点温度
1941 | SJ-B-02-QDVZ-AC-0048_TE09_S | SJ-B-02-QDVZ-AC-0048 | MAU-1-2-48 | MAU-A | _TE09_S | 当前送风露点温度设定值
1942 | SJ-B-02-QDVZ-AC-0048_TE10_S | SJ-B-02-QDVZ-AC-0048 | MAU-1-2-48 | MAU-A | _TE10_S | 当前送风温度设定值
1943 | SJ-B-02-QDVZ-AC-0048_TE11_X | SJ-B-02-QDVZ-AC-0048 | MAU-1-2-48 | MAU-A | _TE11_X | 送风温度异常
1944 | SJ-B-02-QDVZ-AC-0048_TE12_X | SJ-B-02-QDVZ-AC-0048 | MAU-1-2-48 | MAU-A | _TE12_X | 送风露点异常
1945 | SJ-B-02-QDVZ-AC-0048_TE13_X | SJ-B-02-QDVZ-AC-0048 | MAU-1-2-48 | MAU-A | _TE13_X | 车间温度异常
1946 | SJ-B-02-QDVZ-AC-0048_DP01_F | SJ-B-02-QDVZ-AC-0048 | MAU-1-2-48 | MAU-A | _DP01_F | 车间压差
1947 | SJ-B-02-QDVZ-AC-0048_DP02_X | SJ-B-02-QDVZ-AC-0048 | MAU-1-2-48 | MAU-A | _DP02_X | 粗效压差异常
1948 | SJ-B-02-QDVZ-AC-0048_DP03_X | SJ-B-02-QDVZ-AC-0048 | MAU-1-2-48 | MAU-A | _DP03_X | 中效压差异常
1949 | SJ-B-02-QDVZ-AC-0048_DP04_X | SJ-B-02-QDVZ-AC-0048 | MAU-1-2-48 | MAU-A | _DP04_X | 高效压差异常
1950 | SJ-B-02-QDVZ-AC-0048_PR01_F | SJ-B-02-QDVZ-AC-0048 | MAU-1-2-48 | MAU-A | _PR01_F | 送风压力
1951 | SJ-B-02-QDVZ-AC-0048_SN01_M | SJ-B-02-QDVZ-AC-0048 | MAU-1-2-48 | MAU-A | _SN01_M | 送风机远程信号
1952 | SJ-B-02-QDVZ-AC-0048_SN02_R | SJ-B-02-QDVZ-AC-0048 | MAU-1-2-48 | MAU-A | _SN02_R | 送风机运行信号
1953 | SJ-B-02-QDVZ-AC-0048_SN03_E | SJ-B-02-QDVZ-AC-0048 | MAU-1-2-48 | MAU-A | _SN03_E | 送风机故障信号
1954 | SJ-B-02-QDVZ-AC-0048_SN04_R | SJ-B-02-QDVZ-AC-0048 | MAU-1-2-48 | MAU-A | _SN04_R | 加湿器运行信号
1955 | SJ-B-02-QDVZ-AC-0048_SN05_E | SJ-B-02-QDVZ-AC-0048 | MAU-1-2-48 | MAU-A | _SN05_E | 加湿器故障信号
1956 | SJ-B-02-QDVZ-AC-0048_SN06_S | SJ-B-02-QDVZ-AC-0048 | MAU-1-2-48 | MAU-A | _SN06_S | 系统启动
1957 | SJ-B-02-QDVZ-AC-0049_AV01_F | SJ-B-02-QDVZ-AC-0049 | MAU-1-2-49 | MAU-A | _AV01_F | 送风风速
1958 | SJ-B-02-QDVZ-AC-0049_OP01_F | SJ-B-02-QDVZ-AC-0049 | MAU-1-2-49 | MAU-A | _OP01_F | 预热阀开度反馈
1959 | SJ-B-02-QDVZ-AC-0049_OP02_F | SJ-B-02-QDVZ-AC-0049 | MAU-1-2-49 | MAU-A | _OP02_F | 一级表冷阀开度反馈
1960 | SJ-B-02-QDVZ-AC-0049_OP03_F | SJ-B-02-QDVZ-AC-0049 | MAU-1-2-49 | MAU-A | _OP03_F | 二级表冷阀开度反馈
1961 | SJ-B-02-QDVZ-AC-0049_OP04_F | SJ-B-02-QDVZ-AC-0049 | MAU-1-2-49 | MAU-A | _OP04_F | 再热阀开度反馈
1962 | SJ-B-02-QDVZ-AC-0049_OP05_F | SJ-B-02-QDVZ-AC-0049 | MAU-1-2-49 | MAU-A | _OP05_F | 加湿器开度反馈
1963 | SJ-B-02-QDVZ-AC-0049_OP06_X | SJ-B-02-QDVZ-AC-0049 | MAU-1-2-49 | MAU-A | _OP06_X | 预热阀开度异常
1964 | SJ-B-02-QDVZ-AC-0049_OP07_X | SJ-B-02-QDVZ-AC-0049 | MAU-1-2-49 | MAU-A | _OP07_X | 一级表冷阀开度异常
1965 | SJ-B-02-QDVZ-AC-0049_OP08_X | SJ-B-02-QDVZ-AC-0049 | MAU-1-2-49 | MAU-A | _OP08_X | 二级表冷阀开度异常
1966 | SJ-B-02-QDVZ-AC-0049_OP09_X | SJ-B-02-QDVZ-AC-0049 | MAU-1-2-49 | MAU-A | _OP09_X | 再热阀开度异常
1967 | SJ-B-02-QDVZ-AC-0049_FQ01_F | SJ-B-02-QDVZ-AC-0049 | MAU-1-2-49 | MAU-A | _FQ01_F | 送风机频率反馈
1968 | SJ-B-02-QDVZ-AC-0049_HU01_F | SJ-B-02-QDVZ-AC-0049 | MAU-1-2-49 | MAU-A | _HU01_F | 新风湿度
1969 | SJ-B-02-QDVZ-AC-0049_HU02_F | SJ-B-02-QDVZ-AC-0049 | MAU-1-2-49 | MAU-A | _HU02_F | 送风湿度
1970 | SJ-B-02-QDVZ-AC-0049_HU03_F | SJ-B-02-QDVZ-AC-0049 | MAU-1-2-49 | MAU-A | _HU03_F | 车间湿度
1971 | SJ-B-02-QDVZ-AC-0049_HU04_F | SJ-B-02-QDVZ-AC-0049 | MAU-1-2-49 | MAU-A | _HU04_F | 新风含湿量
1972 | SJ-B-02-QDVZ-AC-0049_HU05_F | SJ-B-02-QDVZ-AC-0049 | MAU-1-2-49 | MAU-A | _HU05_F | 送风含湿量
1973 | SJ-B-02-QDVZ-AC-0049_HU06_X | SJ-B-02-QDVZ-AC-0049 | MAU-1-2-49 | MAU-A | _HU06_X | 车间湿度异常
1974 | SJ-B-02-QDVZ-AC-0049_TE01_F | SJ-B-02-QDVZ-AC-0049 | MAU-1-2-49 | MAU-A | _TE01_F | 新风温度
1975 | SJ-B-02-QDVZ-AC-0049_TE02_F | SJ-B-02-QDVZ-AC-0049 | MAU-1-2-49 | MAU-A | _TE02_F | 送风温度
1976 | SJ-B-02-QDVZ-AC-0049_TE03_F | SJ-B-02-QDVZ-AC-0049 | MAU-1-2-49 | MAU-A | _TE03_F | 车间温度
1977 | SJ-B-02-QDVZ-AC-0049_TE04_F | SJ-B-02-QDVZ-AC-0049 | MAU-1-2-49 | MAU-A | _TE04_F | 预热阀后温度
1978 | SJ-B-02-QDVZ-AC-0049_TE05_F | SJ-B-02-QDVZ-AC-0049 | MAU-1-2-49 | MAU-A | _TE05_F | 一级表冷后温度
1979 | SJ-B-02-QDVZ-AC-0049_TE06_F | SJ-B-02-QDVZ-AC-0049 | MAU-1-2-49 | MAU-A | _TE06_F | 二级表冷后温度
1980 | SJ-B-02-QDVZ-AC-0049_TE07_F | SJ-B-02-QDVZ-AC-0049 | MAU-1-2-49 | MAU-A | _TE07_F | 新风露点温度
1981 | SJ-B-02-QDVZ-AC-0049_TE08_F | SJ-B-02-QDVZ-AC-0049 | MAU-1-2-49 | MAU-A | _TE08_F | 送风露点温度
1982 | SJ-B-02-QDVZ-AC-0049_TE09_S | SJ-B-02-QDVZ-AC-0049 | MAU-1-2-49 | MAU-A | _TE09_S | 当前送风露点温度设定值
1983 | SJ-B-02-QDVZ-AC-0049_TE10_S | SJ-B-02-QDVZ-AC-0049 | MAU-1-2-49 | MAU-A | _TE10_S | 当前送风温度设定值
1984 | SJ-B-02-QDVZ-AC-0049_TE11_X | SJ-B-02-QDVZ-AC-0049 | MAU-1-2-49 | MAU-A | _TE11_X | 送风温度异常
1985 | SJ-B-02-QDVZ-AC-0049_TE12_X | SJ-B-02-QDVZ-AC-0049 | MAU-1-2-49 | MAU-A | _TE12_X | 送风露点异常
1986 | SJ-B-02-QDVZ-AC-0049_TE13_X | SJ-B-02-QDVZ-AC-0049 | MAU-1-2-49 | MAU-A | _TE13_X | 车间温度异常
1987 | SJ-B-02-QDVZ-AC-0049_DP01_F | SJ-B-02-QDVZ-AC-0049 | MAU-1-2-49 | MAU-A | _DP01_F | 车间压差
1988 | SJ-B-02-QDVZ-AC-0049_DP02_X | SJ-B-02-QDVZ-AC-0049 | MAU-1-2-49 | MAU-A | _DP02_X | 粗效压差异常
1989 | SJ-B-02-QDVZ-AC-0049_DP03_X | SJ-B-02-QDVZ-AC-0049 | MAU-1-2-49 | MAU-A | _DP03_X | 中效压差异常
1990 | SJ-B-02-QDVZ-AC-0049_DP04_X | SJ-B-02-QDVZ-AC-0049 | MAU-1-2-49 | MAU-A | _DP04_X | 高效压差异常
1991 | SJ-B-02-QDVZ-AC-0049_PR01_F | SJ-B-02-QDVZ-AC-0049 | MAU-1-2-49 | MAU-A | _PR01_F | 送风压力
1992 | SJ-B-02-QDVZ-AC-0049_SN01_M | SJ-B-02-QDVZ-AC-0049 | MAU-1-2-49 | MAU-A | _SN01_M | 送风机远程信号
1993 | SJ-B-02-QDVZ-AC-0049_SN02_R | SJ-B-02-QDVZ-AC-0049 | MAU-1-2-49 | MAU-A | _SN02_R | 送风机运行信号
1994 | SJ-B-02-QDVZ-AC-0049_SN03_E | SJ-B-02-QDVZ-AC-0049 | MAU-1-2-49 | MAU-A | _SN03_E | 送风机故障信号
1995 | SJ-B-02-QDVZ-AC-0049_SN04_R | SJ-B-02-QDVZ-AC-0049 | MAU-1-2-49 | MAU-A | _SN04_R | 加湿器运行信号
1996 | SJ-B-02-QDVZ-AC-0049_SN05_E | SJ-B-02-QDVZ-AC-0049 | MAU-1-2-49 | MAU-A | _SN05_E | 加湿器故障信号
1997 | SJ-B-02-QDVZ-AC-0049_SN06_S | SJ-B-02-QDVZ-AC-0049 | MAU-1-2-49 | MAU-A | _SN06_S | 系统启动
1998 | SJ-B-02-QDVZ-AC-0050_AV01_F | SJ-B-02-QDVZ-AC-0050 | MAU-1-2-50 | MAU-A | _AV01_F | 送风风速
1999 | SJ-B-02-QDVZ-AC-0050_OP01_F | SJ-B-02-QDVZ-AC-0050 | MAU-1-2-50 | MAU-A | _OP01_F | 预热阀开度反馈
2000 | SJ-B-02-QDVZ-AC-0050_OP02_F | SJ-B-02-QDVZ-AC-0050 | MAU-1-2-50 | MAU-A | _OP02_F | 一级表冷阀开度反馈
2001 | SJ-B-02-QDVZ-AC-0050_OP03_F | SJ-B-02-QDVZ-AC-0050 | MAU-1-2-50 | MAU-A | _OP03_F | 二级表冷阀开度反馈
2002 | SJ-B-02-QDVZ-AC-0050_OP04_F | SJ-B-02-QDVZ-AC-0050 | MAU-1-2-50 | MAU-A | _OP04_F | 再热阀开度反馈
2003 | SJ-B-02-QDVZ-AC-0050_OP05_F | SJ-B-02-QDVZ-AC-0050 | MAU-1-2-50 | MAU-A | _OP05_F | 加湿器开度反馈
2004 | SJ-B-02-QDVZ-AC-0050_OP06_X | SJ-B-02-QDVZ-AC-0050 | MAU-1-2-50 | MAU-A | _OP06_X | 预热阀开度异常
2005 | SJ-B-02-QDVZ-AC-0050_OP07_X | SJ-B-02-QDVZ-AC-0050 | MAU-1-2-50 | MAU-A | _OP07_X | 一级表冷阀开度异常
2006 | SJ-B-02-QDVZ-AC-0050_OP08_X | SJ-B-02-QDVZ-AC-0050 | MAU-1-2-50 | MAU-A | _OP08_X | 二级表冷阀开度异常
2007 | SJ-B-02-QDVZ-AC-0050_OP09_X | SJ-B-02-QDVZ-AC-0050 | MAU-1-2-50 | MAU-A | _OP09_X | 再热阀开度异常
2008 | SJ-B-02-QDVZ-AC-0050_FQ01_F | SJ-B-02-QDVZ-AC-0050 | MAU-1-2-50 | MAU-A | _FQ01_F | 送风机频率反馈
2009 | SJ-B-02-QDVZ-AC-0050_HU01_F | SJ-B-02-QDVZ-AC-0050 | MAU-1-2-50 | MAU-A | _HU01_F | 新风湿度
2010 | SJ-B-02-QDVZ-AC-0050_HU02_F | SJ-B-02-QDVZ-AC-0050 | MAU-1-2-50 | MAU-A | _HU02_F | 送风湿度
2011 | SJ-B-02-QDVZ-AC-0050_HU03_F | SJ-B-02-QDVZ-AC-0050 | MAU-1-2-50 | MAU-A | _HU03_F | 车间湿度
2012 | SJ-B-02-QDVZ-AC-0050_HU04_F | SJ-B-02-QDVZ-AC-0050 | MAU-1-2-50 | MAU-A | _HU04_F | 新风含湿量
2013 | SJ-B-02-QDVZ-AC-0050_HU05_F | SJ-B-02-QDVZ-AC-0050 | MAU-1-2-50 | MAU-A | _HU05_F | 送风含湿量
2014 | SJ-B-02-QDVZ-AC-0050_HU06_X | SJ-B-02-QDVZ-AC-0050 | MAU-1-2-50 | MAU-A | _HU06_X | 车间湿度异常
2015 | SJ-B-02-QDVZ-AC-0050_TE01_F | SJ-B-02-QDVZ-AC-0050 | MAU-1-2-50 | MAU-A | _TE01_F | 新风温度
2016 | SJ-B-02-QDVZ-AC-0050_TE02_F | SJ-B-02-QDVZ-AC-0050 | MAU-1-2-50 | MAU-A | _TE02_F | 送风温度
2017 | SJ-B-02-QDVZ-AC-0050_TE03_F | SJ-B-02-QDVZ-AC-0050 | MAU-1-2-50 | MAU-A | _TE03_F | 车间温度
2018 | SJ-B-02-QDVZ-AC-0050_TE04_F | SJ-B-02-QDVZ-AC-0050 | MAU-1-2-50 | MAU-A | _TE04_F | 预热阀后温度
2019 | SJ-B-02-QDVZ-AC-0050_TE05_F | SJ-B-02-QDVZ-AC-0050 | MAU-1-2-50 | MAU-A | _TE05_F | 一级表冷后温度
2020 | SJ-B-02-QDVZ-AC-0050_TE06_F | SJ-B-02-QDVZ-AC-0050 | MAU-1-2-50 | MAU-A | _TE06_F | 二级表冷后温度
2021 | SJ-B-02-QDVZ-AC-0050_TE07_F | SJ-B-02-QDVZ-AC-0050 | MAU-1-2-50 | MAU-A | _TE07_F | 新风露点温度
2022 | SJ-B-02-QDVZ-AC-0050_TE08_F | SJ-B-02-QDVZ-AC-0050 | MAU-1-2-50 | MAU-A | _TE08_F | 送风露点温度
2023 | SJ-B-02-QDVZ-AC-0050_TE09_S | SJ-B-02-QDVZ-AC-0050 | MAU-1-2-50 | MAU-A | _TE09_S | 当前送风露点温度设定值
2024 | SJ-B-02-QDVZ-AC-0050_TE10_S | SJ-B-02-QDVZ-AC-0050 | MAU-1-2-50 | MAU-A | _TE10_S | 当前送风温度设定值
2025 | SJ-B-02-QDVZ-AC-0050_TE11_X | SJ-B-02-QDVZ-AC-0050 | MAU-1-2-50 | MAU-A | _TE11_X | 送风温度异常
2026 | SJ-B-02-QDVZ-AC-0050_TE12_X | SJ-B-02-QDVZ-AC-0050 | MAU-1-2-50 | MAU-A | _TE12_X | 送风露点异常
2027 | SJ-B-02-QDVZ-AC-0050_TE13_X | SJ-B-02-QDVZ-AC-0050 | MAU-1-2-50 | MAU-A | _TE13_X | 车间温度异常
2028 | SJ-B-02-QDVZ-AC-0050_DP01_F | SJ-B-02-QDVZ-AC-0050 | MAU-1-2-50 | MAU-A | _DP01_F | 车间压差
2029 | SJ-B-02-QDVZ-AC-0050_DP02_X | SJ-B-02-QDVZ-AC-0050 | MAU-1-2-50 | MAU-A | _DP02_X | 粗效压差异常
2030 | SJ-B-02-QDVZ-AC-0050_DP03_X | SJ-B-02-QDVZ-AC-0050 | MAU-1-2-50 | MAU-A | _DP03_X | 中效压差异常
2031 | SJ-B-02-QDVZ-AC-0050_DP04_X | SJ-B-02-QDVZ-AC-0050 | MAU-1-2-50 | MAU-A | _DP04_X | 高效压差异常
2032 | SJ-B-02-QDVZ-AC-0050_PR01_F | SJ-B-02-QDVZ-AC-0050 | MAU-1-2-50 | MAU-A | _PR01_F | 送风压力
2033 | SJ-B-02-QDVZ-AC-0050_SN01_M | SJ-B-02-QDVZ-AC-0050 | MAU-1-2-50 | MAU-A | _SN01_M | 送风机远程信号
2034 | SJ-B-02-QDVZ-AC-0050_SN02_R | SJ-B-02-QDVZ-AC-0050 | MAU-1-2-50 | MAU-A | _SN02_R | 送风机运行信号
2035 | SJ-B-02-QDVZ-AC-0050_SN03_E | SJ-B-02-QDVZ-AC-0050 | MAU-1-2-50 | MAU-A | _SN03_E | 送风机故障信号
2036 | SJ-B-02-QDVZ-AC-0050_SN04_R | SJ-B-02-QDVZ-AC-0050 | MAU-1-2-50 | MAU-A | _SN04_R | 加湿器运行信号
2037 | SJ-B-02-QDVZ-AC-0050_SN05_E | SJ-B-02-QDVZ-AC-0050 | MAU-1-2-50 | MAU-A | _SN05_E | 加湿器故障信号
2038 | SJ-B-02-QDVZ-AC-0050_SN06_S | SJ-B-02-QDVZ-AC-0050 | MAU-1-2-50 | MAU-A | _SN06_S | 系统启动
2039 | SJ-B-02-QDVZ-AC-0051_AV01_F | SJ-B-02-QDVZ-AC-0051 | MAU-1-2-51 | MAU-A | _AV01_F | 送风风速
2040 | SJ-B-02-QDVZ-AC-0051_OP01_F | SJ-B-02-QDVZ-AC-0051 | MAU-1-2-51 | MAU-A | _OP01_F | 预热阀开度反馈
2041 | SJ-B-02-QDVZ-AC-0051_OP02_F | SJ-B-02-QDVZ-AC-0051 | MAU-1-2-51 | MAU-A | _OP02_F | 一级表冷阀开度反馈
2042 | SJ-B-02-QDVZ-AC-0051_OP03_F | SJ-B-02-QDVZ-AC-0051 | MAU-1-2-51 | MAU-A | _OP03_F | 二级表冷阀开度反馈
2043 | SJ-B-02-QDVZ-AC-0051_OP04_F | SJ-B-02-QDVZ-AC-0051 | MAU-1-2-51 | MAU-A | _OP04_F | 再热阀开度反馈
2044 | SJ-B-02-QDVZ-AC-0051_OP05_F | SJ-B-02-QDVZ-AC-0051 | MAU-1-2-51 | MAU-A | _OP05_F | 加湿器开度反馈
2045 | SJ-B-02-QDVZ-AC-0051_OP06_X | SJ-B-02-QDVZ-AC-0051 | MAU-1-2-51 | MAU-A | _OP06_X | 预热阀开度异常
2046 | SJ-B-02-QDVZ-AC-0051_OP07_X | SJ-B-02-QDVZ-AC-0051 | MAU-1-2-51 | MAU-A | _OP07_X | 一级表冷阀开度异常
2047 | SJ-B-02-QDVZ-AC-0051_OP08_X | SJ-B-02-QDVZ-AC-0051 | MAU-1-2-51 | MAU-A | _OP08_X | 二级表冷阀开度异常
2048 | SJ-B-02-QDVZ-AC-0051_OP09_X | SJ-B-02-QDVZ-AC-0051 | MAU-1-2-51 | MAU-A | _OP09_X | 再热阀开度异常
2049 | SJ-B-02-QDVZ-AC-0051_FQ01_F | SJ-B-02-QDVZ-AC-0051 | MAU-1-2-51 | MAU-A | _FQ01_F | 送风机频率反馈
2050 | SJ-B-02-QDVZ-AC-0051_HU01_F | SJ-B-02-QDVZ-AC-0051 | MAU-1-2-51 | MAU-A | _HU01_F | 新风湿度
2051 | SJ-B-02-QDVZ-AC-0051_HU02_F | SJ-B-02-QDVZ-AC-0051 | MAU-1-2-51 | MAU-A | _HU02_F | 送风湿度
2052 | SJ-B-02-QDVZ-AC-0051_HU03_F | SJ-B-02-QDVZ-AC-0051 | MAU-1-2-51 | MAU-A | _HU03_F | 车间湿度
2053 | SJ-B-02-QDVZ-AC-0051_HU04_F | SJ-B-02-QDVZ-AC-0051 | MAU-1-2-51 | MAU-A | _HU04_F | 新风含湿量
2054 | SJ-B-02-QDVZ-AC-0051_HU05_F | SJ-B-02-QDVZ-AC-0051 | MAU-1-2-51 | MAU-A | _HU05_F | 送风含湿量
2055 | SJ-B-02-QDVZ-AC-0051_HU06_X | SJ-B-02-QDVZ-AC-0051 | MAU-1-2-51 | MAU-A | _HU06_X | 车间湿度异常
2056 | SJ-B-02-QDVZ-AC-0051_TE01_F | SJ-B-02-QDVZ-AC-0051 | MAU-1-2-51 | MAU-A | _TE01_F | 新风温度
2057 | SJ-B-02-QDVZ-AC-0051_TE02_F | SJ-B-02-QDVZ-AC-0051 | MAU-1-2-51 | MAU-A | _TE02_F | 送风温度
2058 | SJ-B-02-QDVZ-AC-0051_TE03_F | SJ-B-02-QDVZ-AC-0051 | MAU-1-2-51 | MAU-A | _TE03_F | 车间温度
2059 | SJ-B-02-QDVZ-AC-0051_TE04_F | SJ-B-02-QDVZ-AC-0051 | MAU-1-2-51 | MAU-A | _TE04_F | 预热阀后温度
2060 | SJ-B-02-QDVZ-AC-0051_TE05_F | SJ-B-02-QDVZ-AC-0051 | MAU-1-2-51 | MAU-A | _TE05_F | 一级表冷后温度
2061 | SJ-B-02-QDVZ-AC-0051_TE06_F | SJ-B-02-QDVZ-AC-0051 | MAU-1-2-51 | MAU-A | _TE06_F | 二级表冷后温度
2062 | SJ-B-02-QDVZ-AC-0051_TE07_F | SJ-B-02-QDVZ-AC-0051 | MAU-1-2-51 | MAU-A | _TE07_F | 新风露点温度
2063 | SJ-B-02-QDVZ-AC-0051_TE08_F | SJ-B-02-QDVZ-AC-0051 | MAU-1-2-51 | MAU-A | _TE08_F | 送风露点温度
2064 | SJ-B-02-QDVZ-AC-0051_TE09_S | SJ-B-02-QDVZ-AC-0051 | MAU-1-2-51 | MAU-A | _TE09_S | 当前送风露点温度设定值
2065 | SJ-B-02-QDVZ-AC-0051_TE10_S | SJ-B-02-QDVZ-AC-0051 | MAU-1-2-51 | MAU-A | _TE10_S | 当前送风温度设定值
2066 | SJ-B-02-QDVZ-AC-0051_TE11_X | SJ-B-02-QDVZ-AC-0051 | MAU-1-2-51 | MAU-A | _TE11_X | 送风温度异常
2067 | SJ-B-02-QDVZ-AC-0051_TE12_X | SJ-B-02-QDVZ-AC-0051 | MAU-1-2-51 | MAU-A | _TE12_X | 送风露点异常
2068 | SJ-B-02-QDVZ-AC-0051_TE13_X | SJ-B-02-QDVZ-AC-0051 | MAU-1-2-51 | MAU-A | _TE13_X | 车间温度异常
2069 | SJ-B-02-QDVZ-AC-0051_DP01_F | SJ-B-02-QDVZ-AC-0051 | MAU-1-2-51 | MAU-A | _DP01_F | 车间压差
2070 | SJ-B-02-QDVZ-AC-0051_DP02_X | SJ-B-02-QDVZ-AC-0051 | MAU-1-2-51 | MAU-A | _DP02_X | 粗效压差异常
2071 | SJ-B-02-QDVZ-AC-0051_DP03_X | SJ-B-02-QDVZ-AC-0051 | MAU-1-2-51 | MAU-A | _DP03_X | 中效压差异常
2072 | SJ-B-02-QDVZ-AC-0051_DP04_X | SJ-B-02-QDVZ-AC-0051 | MAU-1-2-51 | MAU-A | _DP04_X | 高效压差异常
2073 | SJ-B-02-QDVZ-AC-0051_PR01_F | SJ-B-02-QDVZ-AC-0051 | MAU-1-2-51 | MAU-A | _PR01_F | 送风压力
2074 | SJ-B-02-QDVZ-AC-0051_SN01_M | SJ-B-02-QDVZ-AC-0051 | MAU-1-2-51 | MAU-A | _SN01_M | 送风机远程信号
2075 | SJ-B-02-QDVZ-AC-0051_SN02_R | SJ-B-02-QDVZ-AC-0051 | MAU-1-2-51 | MAU-A | _SN02_R | 送风机运行信号
2076 | SJ-B-02-QDVZ-AC-0051_SN03_E | SJ-B-02-QDVZ-AC-0051 | MAU-1-2-51 | MAU-A | _SN03_E | 送风机故障信号
2077 | SJ-B-02-QDVZ-AC-0051_SN04_R | SJ-B-02-QDVZ-AC-0051 | MAU-1-2-51 | MAU-A | _SN04_R | 加湿器运行信号
2078 | SJ-B-02-QDVZ-AC-0051_SN05_E | SJ-B-02-QDVZ-AC-0051 | MAU-1-2-51 | MAU-A | _SN05_E | 加湿器故障信号
2079 | SJ-B-02-QDVZ-AC-0051_SN06_S | SJ-B-02-QDVZ-AC-0051 | MAU-1-2-51 | MAU-A | _SN06_S | 系统启动
2080 | SJ-B-02-QDVZ-AC-0052_AV01_F | SJ-B-02-QDVZ-AC-0052 | MAU-1-2-52 | MAU-A | _AV01_F | 送风风速
2081 | SJ-B-02-QDVZ-AC-0052_OP01_F | SJ-B-02-QDVZ-AC-0052 | MAU-1-2-52 | MAU-A | _OP01_F | 预热阀开度反馈
2082 | SJ-B-02-QDVZ-AC-0052_OP02_F | SJ-B-02-QDVZ-AC-0052 | MAU-1-2-52 | MAU-A | _OP02_F | 一级表冷阀开度反馈
2083 | SJ-B-02-QDVZ-AC-0052_OP03_F | SJ-B-02-QDVZ-AC-0052 | MAU-1-2-52 | MAU-A | _OP03_F | 二级表冷阀开度反馈
2084 | SJ-B-02-QDVZ-AC-0052_OP04_F | SJ-B-02-QDVZ-AC-0052 | MAU-1-2-52 | MAU-A | _OP04_F | 再热阀开度反馈
2085 | SJ-B-02-QDVZ-AC-0052_OP05_F | SJ-B-02-QDVZ-AC-0052 | MAU-1-2-52 | MAU-A | _OP05_F | 加湿器开度反馈
2086 | SJ-B-02-QDVZ-AC-0052_OP06_X | SJ-B-02-QDVZ-AC-0052 | MAU-1-2-52 | MAU-A | _OP06_X | 预热阀开度异常
2087 | SJ-B-02-QDVZ-AC-0052_OP07_X | SJ-B-02-QDVZ-AC-0052 | MAU-1-2-52 | MAU-A | _OP07_X | 一级表冷阀开度异常
2088 | SJ-B-02-QDVZ-AC-0052_OP08_X | SJ-B-02-QDVZ-AC-0052 | MAU-1-2-52 | MAU-A | _OP08_X | 二级表冷阀开度异常
2089 | SJ-B-02-QDVZ-AC-0052_OP09_X | SJ-B-02-QDVZ-AC-0052 | MAU-1-2-52 | MAU-A | _OP09_X | 再热阀开度异常
2090 | SJ-B-02-QDVZ-AC-0052_FQ01_F | SJ-B-02-QDVZ-AC-0052 | MAU-1-2-52 | MAU-A | _FQ01_F | 送风机频率反馈
2091 | SJ-B-02-QDVZ-AC-0052_HU01_F | SJ-B-02-QDVZ-AC-0052 | MAU-1-2-52 | MAU-A | _HU01_F | 新风湿度
2092 | SJ-B-02-QDVZ-AC-0052_HU02_F | SJ-B-02-QDVZ-AC-0052 | MAU-1-2-52 | MAU-A | _HU02_F | 送风湿度
2093 | SJ-B-02-QDVZ-AC-0052_HU03_F | SJ-B-02-QDVZ-AC-0052 | MAU-1-2-52 | MAU-A | _HU03_F | 车间湿度
2094 | SJ-B-02-QDVZ-AC-0052_HU04_F | SJ-B-02-QDVZ-AC-0052 | MAU-1-2-52 | MAU-A | _HU04_F | 新风含湿量
2095 | SJ-B-02-QDVZ-AC-0052_HU05_F | SJ-B-02-QDVZ-AC-0052 | MAU-1-2-52 | MAU-A | _HU05_F | 送风含湿量
2096 | SJ-B-02-QDVZ-AC-0052_HU06_X | SJ-B-02-QDVZ-AC-0052 | MAU-1-2-52 | MAU-A | _HU06_X | 车间湿度异常
2097 | SJ-B-02-QDVZ-AC-0052_TE01_F | SJ-B-02-QDVZ-AC-0052 | MAU-1-2-52 | MAU-A | _TE01_F | 新风温度
2098 | SJ-B-02-QDVZ-AC-0052_TE02_F | SJ-B-02-QDVZ-AC-0052 | MAU-1-2-52 | MAU-A | _TE02_F | 送风温度
2099 | SJ-B-02-QDVZ-AC-0052_TE03_F | SJ-B-02-QDVZ-AC-0052 | MAU-1-2-52 | MAU-A | _TE03_F | 车间温度
2100 | SJ-B-02-QDVZ-AC-0052_TE04_F | SJ-B-02-QDVZ-AC-0052 | MAU-1-2-52 | MAU-A | _TE04_F | 预热阀后温度
2101 | SJ-B-02-QDVZ-AC-0052_TE05_F | SJ-B-02-QDVZ-AC-0052 | MAU-1-2-52 | MAU-A | _TE05_F | 一级表冷后温度
2102 | SJ-B-02-QDVZ-AC-0052_TE06_F | SJ-B-02-QDVZ-AC-0052 | MAU-1-2-52 | MAU-A | _TE06_F | 二级表冷后温度
2103 | SJ-B-02-QDVZ-AC-0052_TE07_F | SJ-B-02-QDVZ-AC-0052 | MAU-1-2-52 | MAU-A | _TE07_F | 新风露点温度
2104 | SJ-B-02-QDVZ-AC-0052_TE08_F | SJ-B-02-QDVZ-AC-0052 | MAU-1-2-52 | MAU-A | _TE08_F | 送风露点温度
2105 | SJ-B-02-QDVZ-AC-0052_TE09_S | SJ-B-02-QDVZ-AC-0052 | MAU-1-2-52 | MAU-A | _TE09_S | 当前送风露点温度设定值
2106 | SJ-B-02-QDVZ-AC-0052_TE10_S | SJ-B-02-QDVZ-AC-0052 | MAU-1-2-52 | MAU-A | _TE10_S | 当前送风温度设定值
2107 | SJ-B-02-QDVZ-AC-0052_TE11_X | SJ-B-02-QDVZ-AC-0052 | MAU-1-2-52 | MAU-A | _TE11_X | 送风温度异常
2108 | SJ-B-02-QDVZ-AC-0052_TE12_X | SJ-B-02-QDVZ-AC-0052 | MAU-1-2-52 | MAU-A | _TE12_X | 送风露点异常
2109 | SJ-B-02-QDVZ-AC-0052_TE13_X | SJ-B-02-QDVZ-AC-0052 | MAU-1-2-52 | MAU-A | _TE13_X | 车间温度异常
2110 | SJ-B-02-QDVZ-AC-0052_DP01_F | SJ-B-02-QDVZ-AC-0052 | MAU-1-2-52 | MAU-A | _DP01_F | 车间压差
2111 | SJ-B-02-QDVZ-AC-0052_DP02_X | SJ-B-02-QDVZ-AC-0052 | MAU-1-2-52 | MAU-A | _DP02_X | 粗效压差异常
2112 | SJ-B-02-QDVZ-AC-0052_DP03_X | SJ-B-02-QDVZ-AC-0052 | MAU-1-2-52 | MAU-A | _DP03_X | 中效压差异常
2113 | SJ-B-02-QDVZ-AC-0052_DP04_X | SJ-B-02-QDVZ-AC-0052 | MAU-1-2-52 | MAU-A | _DP04_X | 高效压差异常
2114 | SJ-B-02-QDVZ-AC-0052_PR01_F | SJ-B-02-QDVZ-AC-0052 | MAU-1-2-52 | MAU-A | _PR01_F | 送风压力
2115 | SJ-B-02-QDVZ-AC-0052_SN01_M | SJ-B-02-QDVZ-AC-0052 | MAU-1-2-52 | MAU-A | _SN01_M | 送风机远程信号
2116 | SJ-B-02-QDVZ-AC-0052_SN02_R | SJ-B-02-QDVZ-AC-0052 | MAU-1-2-52 | MAU-A | _SN02_R | 送风机运行信号
2117 | SJ-B-02-QDVZ-AC-0052_SN03_E | SJ-B-02-QDVZ-AC-0052 | MAU-1-2-52 | MAU-A | _SN03_E | 送风机故障信号
2118 | SJ-B-02-QDVZ-AC-0052_SN04_R | SJ-B-02-QDVZ-AC-0052 | MAU-1-2-52 | MAU-A | _SN04_R | 加湿器运行信号
2119 | SJ-B-02-QDVZ-AC-0052_SN05_E | SJ-B-02-QDVZ-AC-0052 | MAU-1-2-52 | MAU-A | _SN05_E | 加湿器故障信号
2120 | SJ-B-02-QDVZ-AC-0052_SN06_S | SJ-B-02-QDVZ-AC-0052 | MAU-1-2-52 | MAU-A | _SN06_S | 系统启动
2121 | SJ-B-02-QDVZ-AC-0053_AV01_F | SJ-B-02-QDVZ-AC-0053 | MAU-1-2-53 | MAU-A | _AV01_F | 送风风速
2122 | SJ-B-02-QDVZ-AC-0053_OP01_F | SJ-B-02-QDVZ-AC-0053 | MAU-1-2-53 | MAU-A | _OP01_F | 预热阀开度反馈
2123 | SJ-B-02-QDVZ-AC-0053_OP02_F | SJ-B-02-QDVZ-AC-0053 | MAU-1-2-53 | MAU-A | _OP02_F | 一级表冷阀开度反馈
2124 | SJ-B-02-QDVZ-AC-0053_OP03_F | SJ-B-02-QDVZ-AC-0053 | MAU-1-2-53 | MAU-A | _OP03_F | 二级表冷阀开度反馈
2125 | SJ-B-02-QDVZ-AC-0053_OP04_F | SJ-B-02-QDVZ-AC-0053 | MAU-1-2-53 | MAU-A | _OP04_F | 再热阀开度反馈
2126 | SJ-B-02-QDVZ-AC-0053_OP05_F | SJ-B-02-QDVZ-AC-0053 | MAU-1-2-53 | MAU-A | _OP05_F | 加湿器开度反馈
2127 | SJ-B-02-QDVZ-AC-0053_OP06_X | SJ-B-02-QDVZ-AC-0053 | MAU-1-2-53 | MAU-A | _OP06_X | 预热阀开度异常
2128 | SJ-B-02-QDVZ-AC-0053_OP07_X | SJ-B-02-QDVZ-AC-0053 | MAU-1-2-53 | MAU-A | _OP07_X | 一级表冷阀开度异常
2129 | SJ-B-02-QDVZ-AC-0053_OP08_X | SJ-B-02-QDVZ-AC-0053 | MAU-1-2-53 | MAU-A | _OP08_X | 二级表冷阀开度异常
2130 | SJ-B-02-QDVZ-AC-0053_OP09_X | SJ-B-02-QDVZ-AC-0053 | MAU-1-2-53 | MAU-A | _OP09_X | 再热阀开度异常
2131 | SJ-B-02-QDVZ-AC-0053_FQ01_F | SJ-B-02-QDVZ-AC-0053 | MAU-1-2-53 | MAU-A | _FQ01_F | 送风机频率反馈
2132 | SJ-B-02-QDVZ-AC-0053_HU01_F | SJ-B-02-QDVZ-AC-0053 | MAU-1-2-53 | MAU-A | _HU01_F | 新风湿度
2133 | SJ-B-02-QDVZ-AC-0053_HU02_F | SJ-B-02-QDVZ-AC-0053 | MAU-1-2-53 | MAU-A | _HU02_F | 送风湿度
2134 | SJ-B-02-QDVZ-AC-0053_HU03_F | SJ-B-02-QDVZ-AC-0053 | MAU-1-2-53 | MAU-A | _HU03_F | 车间湿度
2135 | SJ-B-02-QDVZ-AC-0053_HU04_F | SJ-B-02-QDVZ-AC-0053 | MAU-1-2-53 | MAU-A | _HU04_F | 新风含湿量
2136 | SJ-B-02-QDVZ-AC-0053_HU05_F | SJ-B-02-QDVZ-AC-0053 | MAU-1-2-53 | MAU-A | _HU05_F | 送风含湿量
2137 | SJ-B-02-QDVZ-AC-0053_HU06_X | SJ-B-02-QDVZ-AC-0053 | MAU-1-2-53 | MAU-A | _HU06_X | 车间湿度异常
2138 | SJ-B-02-QDVZ-AC-0053_TE01_F | SJ-B-02-QDVZ-AC-0053 | MAU-1-2-53 | MAU-A | _TE01_F | 新风温度
2139 | SJ-B-02-QDVZ-AC-0053_TE02_F | SJ-B-02-QDVZ-AC-0053 | MAU-1-2-53 | MAU-A | _TE02_F | 送风温度
2140 | SJ-B-02-QDVZ-AC-0053_TE03_F | SJ-B-02-QDVZ-AC-0053 | MAU-1-2-53 | MAU-A | _TE03_F | 车间温度
2141 | SJ-B-02-QDVZ-AC-0053_TE04_F | SJ-B-02-QDVZ-AC-0053 | MAU-1-2-53 | MAU-A | _TE04_F | 预热阀后温度
2142 | SJ-B-02-QDVZ-AC-0053_TE05_F | SJ-B-02-QDVZ-AC-0053 | MAU-1-2-53 | MAU-A | _TE05_F | 一级表冷后温度
2143 | SJ-B-02-QDVZ-AC-0053_TE06_F | SJ-B-02-QDVZ-AC-0053 | MAU-1-2-53 | MAU-A | _TE06_F | 二级表冷后温度
2144 | SJ-B-02-QDVZ-AC-0053_TE07_F | SJ-B-02-QDVZ-AC-0053 | MAU-1-2-53 | MAU-A | _TE07_F | 新风露点温度
2145 | SJ-B-02-QDVZ-AC-0053_TE08_F | SJ-B-02-QDVZ-AC-0053 | MAU-1-2-53 | MAU-A | _TE08_F | 送风露点温度
2146 | SJ-B-02-QDVZ-AC-0053_TE09_S | SJ-B-02-QDVZ-AC-0053 | MAU-1-2-53 | MAU-A | _TE09_S | 当前送风露点温度设定值
2147 | SJ-B-02-QDVZ-AC-0053_TE10_S | SJ-B-02-QDVZ-AC-0053 | MAU-1-2-53 | MAU-A | _TE10_S | 当前送风温度设定值
2148 | SJ-B-02-QDVZ-AC-0053_TE11_X | SJ-B-02-QDVZ-AC-0053 | MAU-1-2-53 | MAU-A | _TE11_X | 送风温度异常
2149 | SJ-B-02-QDVZ-AC-0053_TE12_X | SJ-B-02-QDVZ-AC-0053 | MAU-1-2-53 | MAU-A | _TE12_X | 送风露点异常
2150 | SJ-B-02-QDVZ-AC-0053_TE13_X | SJ-B-02-QDVZ-AC-0053 | MAU-1-2-53 | MAU-A | _TE13_X | 车间温度异常
2151 | SJ-B-02-QDVZ-AC-0053_DP01_F | SJ-B-02-QDVZ-AC-0053 | MAU-1-2-53 | MAU-A | _DP01_F | 车间压差
2152 | SJ-B-02-QDVZ-AC-0053_DP02_X | SJ-B-02-QDVZ-AC-0053 | MAU-1-2-53 | MAU-A | _DP02_X | 粗效压差异常
2153 | SJ-B-02-QDVZ-AC-0053_DP03_X | SJ-B-02-QDVZ-AC-0053 | MAU-1-2-53 | MAU-A | _DP03_X | 中效压差异常
2154 | SJ-B-02-QDVZ-AC-0053_DP04_X | SJ-B-02-QDVZ-AC-0053 | MAU-1-2-53 | MAU-A | _DP04_X | 高效压差异常
2155 | SJ-B-02-QDVZ-AC-0053_PR01_F | SJ-B-02-QDVZ-AC-0053 | MAU-1-2-53 | MAU-A | _PR01_F | 送风压力
2156 | SJ-B-02-QDVZ-AC-0053_SN01_M | SJ-B-02-QDVZ-AC-0053 | MAU-1-2-53 | MAU-A | _SN01_M | 送风机远程信号
2157 | SJ-B-02-QDVZ-AC-0053_SN02_R | SJ-B-02-QDVZ-AC-0053 | MAU-1-2-53 | MAU-A | _SN02_R | 送风机运行信号
2158 | SJ-B-02-QDVZ-AC-0053_SN03_E | SJ-B-02-QDVZ-AC-0053 | MAU-1-2-53 | MAU-A | _SN03_E | 送风机故障信号
2159 | SJ-B-02-QDVZ-AC-0053_SN04_R | SJ-B-02-QDVZ-AC-0053 | MAU-1-2-53 | MAU-A | _SN04_R | 加湿器运行信号
2160 | SJ-B-02-QDVZ-AC-0053_SN05_E | SJ-B-02-QDVZ-AC-0053 | MAU-1-2-53 | MAU-A | _SN05_E | 加湿器故障信号
2161 | SJ-B-02-QDVZ-AC-0053_SN06_S | SJ-B-02-QDVZ-AC-0053 | MAU-1-2-53 | MAU-A | _SN06_S | 系统启动
2162 | SJ-B-02-QDVZ-AC-0054_AV01_F | SJ-B-02-QDVZ-AC-0054 | MAU-1-2-54 | MAU-A | _AV01_F | 送风风速
2163 | SJ-B-02-QDVZ-AC-0054_OP01_F | SJ-B-02-QDVZ-AC-0054 | MAU-1-2-54 | MAU-A | _OP01_F | 预热阀开度反馈
2164 | SJ-B-02-QDVZ-AC-0054_OP02_F | SJ-B-02-QDVZ-AC-0054 | MAU-1-2-54 | MAU-A | _OP02_F | 一级表冷阀开度反馈
2165 | SJ-B-02-QDVZ-AC-0054_OP03_F | SJ-B-02-QDVZ-AC-0054 | MAU-1-2-54 | MAU-A | _OP03_F | 二级表冷阀开度反馈
2166 | SJ-B-02-QDVZ-AC-0054_OP04_F | SJ-B-02-QDVZ-AC-0054 | MAU-1-2-54 | MAU-A | _OP04_F | 再热阀开度反馈
2167 | SJ-B-02-QDVZ-AC-0054_OP05_F | SJ-B-02-QDVZ-AC-0054 | MAU-1-2-54 | MAU-A | _OP05_F | 加湿器开度反馈
2168 | SJ-B-02-QDVZ-AC-0054_OP06_X | SJ-B-02-QDVZ-AC-0054 | MAU-1-2-54 | MAU-A | _OP06_X | 预热阀开度异常
2169 | SJ-B-02-QDVZ-AC-0054_OP07_X | SJ-B-02-QDVZ-AC-0054 | MAU-1-2-54 | MAU-A | _OP07_X | 一级表冷阀开度异常
2170 | SJ-B-02-QDVZ-AC-0054_OP08_X | SJ-B-02-QDVZ-AC-0054 | MAU-1-2-54 | MAU-A | _OP08_X | 二级表冷阀开度异常
2171 | SJ-B-02-QDVZ-AC-0054_OP09_X | SJ-B-02-QDVZ-AC-0054 | MAU-1-2-54 | MAU-A | _OP09_X | 再热阀开度异常
2172 | SJ-B-02-QDVZ-AC-0054_FQ01_F | SJ-B-02-QDVZ-AC-0054 | MAU-1-2-54 | MAU-A | _FQ01_F | 送风机频率反馈
2173 | SJ-B-02-QDVZ-AC-0054_HU01_F | SJ-B-02-QDVZ-AC-0054 | MAU-1-2-54 | MAU-A | _HU01_F | 新风湿度
2174 | SJ-B-02-QDVZ-AC-0054_HU02_F | SJ-B-02-QDVZ-AC-0054 | MAU-1-2-54 | MAU-A | _HU02_F | 送风湿度
2175 | SJ-B-02-QDVZ-AC-0054_HU03_F | SJ-B-02-QDVZ-AC-0054 | MAU-1-2-54 | MAU-A | _HU03_F | 车间湿度
2176 | SJ-B-02-QDVZ-AC-0054_HU04_F | SJ-B-02-QDVZ-AC-0054 | MAU-1-2-54 | MAU-A | _HU04_F | 新风含湿量
2177 | SJ-B-02-QDVZ-AC-0054_HU05_F | SJ-B-02-QDVZ-AC-0054 | MAU-1-2-54 | MAU-A | _HU05_F | 送风含湿量
2178 | SJ-B-02-QDVZ-AC-0054_HU06_X | SJ-B-02-QDVZ-AC-0054 | MAU-1-2-54 | MAU-A | _HU06_X | 车间湿度异常
2179 | SJ-B-02-QDVZ-AC-0054_TE01_F | SJ-B-02-QDVZ-AC-0054 | MAU-1-2-54 | MAU-A | _TE01_F | 新风温度
2180 | SJ-B-02-QDVZ-AC-0054_TE02_F | SJ-B-02-QDVZ-AC-0054 | MAU-1-2-54 | MAU-A | _TE02_F | 送风温度
2181 | SJ-B-02-QDVZ-AC-0054_TE03_F | SJ-B-02-QDVZ-AC-0054 | MAU-1-2-54 | MAU-A | _TE03_F | 车间温度
2182 | SJ-B-02-QDVZ-AC-0054_TE04_F | SJ-B-02-QDVZ-AC-0054 | MAU-1-2-54 | MAU-A | _TE04_F | 预热阀后温度
2183 | SJ-B-02-QDVZ-AC-0054_TE05_F | SJ-B-02-QDVZ-AC-0054 | MAU-1-2-54 | MAU-A | _TE05_F | 一级表冷后温度
2184 | SJ-B-02-QDVZ-AC-0054_TE06_F | SJ-B-02-QDVZ-AC-0054 | MAU-1-2-54 | MAU-A | _TE06_F | 二级表冷后温度
2185 | SJ-B-02-QDVZ-AC-0054_TE07_F | SJ-B-02-QDVZ-AC-0054 | MAU-1-2-54 | MAU-A | _TE07_F | 新风露点温度
2186 | SJ-B-02-QDVZ-AC-0054_TE08_F | SJ-B-02-QDVZ-AC-0054 | MAU-1-2-54 | MAU-A | _TE08_F | 送风露点温度
2187 | SJ-B-02-QDVZ-AC-0054_TE09_S | SJ-B-02-QDVZ-AC-0054 | MAU-1-2-54 | MAU-A | _TE09_S | 当前送风露点温度设定值
2188 | SJ-B-02-QDVZ-AC-0054_TE10_S | SJ-B-02-QDVZ-AC-0054 | MAU-1-2-54 | MAU-A | _TE10_S | 当前送风温度设定值
2189 | SJ-B-02-QDVZ-AC-0054_TE11_X | SJ-B-02-QDVZ-AC-0054 | MAU-1-2-54 | MAU-A | _TE11_X | 送风温度异常
2190 | SJ-B-02-QDVZ-AC-0054_TE12_X | SJ-B-02-QDVZ-AC-0054 | MAU-1-2-54 | MAU-A | _TE12_X | 送风露点异常
2191 | SJ-B-02-QDVZ-AC-0054_TE13_X | SJ-B-02-QDVZ-AC-0054 | MAU-1-2-54 | MAU-A | _TE13_X | 车间温度异常
2192 | SJ-B-02-QDVZ-AC-0054_DP01_F | SJ-B-02-QDVZ-AC-0054 | MAU-1-2-54 | MAU-A | _DP01_F | 车间压差
2193 | SJ-B-02-QDVZ-AC-0054_DP02_X | SJ-B-02-QDVZ-AC-0054 | MAU-1-2-54 | MAU-A | _DP02_X | 粗效压差异常
2194 | SJ-B-02-QDVZ-AC-0054_DP03_X | SJ-B-02-QDVZ-AC-0054 | MAU-1-2-54 | MAU-A | _DP03_X | 中效压差异常
2195 | SJ-B-02-QDVZ-AC-0054_DP04_X | SJ-B-02-QDVZ-AC-0054 | MAU-1-2-54 | MAU-A | _DP04_X | 高效压差异常
2196 | SJ-B-02-QDVZ-AC-0054_PR01_F | SJ-B-02-QDVZ-AC-0054 | MAU-1-2-54 | MAU-A | _PR01_F | 送风压力
2197 | SJ-B-02-QDVZ-AC-0054_SN01_M | SJ-B-02-QDVZ-AC-0054 | MAU-1-2-54 | MAU-A | _SN01_M | 送风机远程信号
2198 | SJ-B-02-QDVZ-AC-0054_SN02_R | SJ-B-02-QDVZ-AC-0054 | MAU-1-2-54 | MAU-A | _SN02_R | 送风机运行信号
2199 | SJ-B-02-QDVZ-AC-0054_SN03_E | SJ-B-02-QDVZ-AC-0054 | MAU-1-2-54 | MAU-A | _SN03_E | 送风机故障信号
2200 | SJ-B-02-QDVZ-AC-0054_SN04_R | SJ-B-02-QDVZ-AC-0054 | MAU-1-2-54 | MAU-A | _SN04_R | 加湿器运行信号
2201 | SJ-B-02-QDVZ-AC-0054_SN05_E | SJ-B-02-QDVZ-AC-0054 | MAU-1-2-54 | MAU-A | _SN05_E | 加湿器故障信号
2202 | SJ-B-02-QDVZ-AC-0054_SN06_S | SJ-B-02-QDVZ-AC-0054 | MAU-1-2-54 | MAU-A | _SN06_S | 系统启动
2203 | SJ-B-02-QDVZ-AC-0055_AV01_F | SJ-B-02-QDVZ-AC-0055 | MAU-1-2-55 | MAU-A | _AV01_F | 送风风速
2204 | SJ-B-02-QDVZ-AC-0055_OP01_F | SJ-B-02-QDVZ-AC-0055 | MAU-1-2-55 | MAU-A | _OP01_F | 预热阀开度反馈
2205 | SJ-B-02-QDVZ-AC-0055_OP02_F | SJ-B-02-QDVZ-AC-0055 | MAU-1-2-55 | MAU-A | _OP02_F | 一级表冷阀开度反馈
2206 | SJ-B-02-QDVZ-AC-0055_OP03_F | SJ-B-02-QDVZ-AC-0055 | MAU-1-2-55 | MAU-A | _OP03_F | 二级表冷阀开度反馈
2207 | SJ-B-02-QDVZ-AC-0055_OP04_F | SJ-B-02-QDVZ-AC-0055 | MAU-1-2-55 | MAU-A | _OP04_F | 再热阀开度反馈
2208 | SJ-B-02-QDVZ-AC-0055_OP05_F | SJ-B-02-QDVZ-AC-0055 | MAU-1-2-55 | MAU-A | _OP05_F | 加湿器开度反馈
2209 | SJ-B-02-QDVZ-AC-0055_OP06_X | SJ-B-02-QDVZ-AC-0055 | MAU-1-2-55 | MAU-A | _OP06_X | 预热阀开度异常
2210 | SJ-B-02-QDVZ-AC-0055_OP07_X | SJ-B-02-QDVZ-AC-0055 | MAU-1-2-55 | MAU-A | _OP07_X | 一级表冷阀开度异常
2211 | SJ-B-02-QDVZ-AC-0055_OP08_X | SJ-B-02-QDVZ-AC-0055 | MAU-1-2-55 | MAU-A | _OP08_X | 二级表冷阀开度异常
2212 | SJ-B-02-QDVZ-AC-0055_OP09_X | SJ-B-02-QDVZ-AC-0055 | MAU-1-2-55 | MAU-A | _OP09_X | 再热阀开度异常
2213 | SJ-B-02-QDVZ-AC-0055_FQ01_F | SJ-B-02-QDVZ-AC-0055 | MAU-1-2-55 | MAU-A | _FQ01_F | 送风机频率反馈
2214 | SJ-B-02-QDVZ-AC-0055_HU01_F | SJ-B-02-QDVZ-AC-0055 | MAU-1-2-55 | MAU-A | _HU01_F | 新风湿度
2215 | SJ-B-02-QDVZ-AC-0055_HU02_F | SJ-B-02-QDVZ-AC-0055 | MAU-1-2-55 | MAU-A | _HU02_F | 送风湿度
2216 | SJ-B-02-QDVZ-AC-0055_HU03_F | SJ-B-02-QDVZ-AC-0055 | MAU-1-2-55 | MAU-A | _HU03_F | 车间湿度
2217 | SJ-B-02-QDVZ-AC-0055_HU04_F | SJ-B-02-QDVZ-AC-0055 | MAU-1-2-55 | MAU-A | _HU04_F | 新风含湿量
2218 | SJ-B-02-QDVZ-AC-0055_HU05_F | SJ-B-02-QDVZ-AC-0055 | MAU-1-2-55 | MAU-A | _HU05_F | 送风含湿量
2219 | SJ-B-02-QDVZ-AC-0055_HU06_X | SJ-B-02-QDVZ-AC-0055 | MAU-1-2-55 | MAU-A | _HU06_X | 车间湿度异常
2220 | SJ-B-02-QDVZ-AC-0055_TE01_F | SJ-B-02-QDVZ-AC-0055 | MAU-1-2-55 | MAU-A | _TE01_F | 新风温度
2221 | SJ-B-02-QDVZ-AC-0055_TE02_F | SJ-B-02-QDVZ-AC-0055 | MAU-1-2-55 | MAU-A | _TE02_F | 送风温度
2222 | SJ-B-02-QDVZ-AC-0055_TE03_F | SJ-B-02-QDVZ-AC-0055 | MAU-1-2-55 | MAU-A | _TE03_F | 车间温度
2223 | SJ-B-02-QDVZ-AC-0055_TE04_F | SJ-B-02-QDVZ-AC-0055 | MAU-1-2-55 | MAU-A | _TE04_F | 预热阀后温度
2224 | SJ-B-02-QDVZ-AC-0055_TE05_F | SJ-B-02-QDVZ-AC-0055 | MAU-1-2-55 | MAU-A | _TE05_F | 一级表冷后温度
2225 | SJ-B-02-QDVZ-AC-0055_TE06_F | SJ-B-02-QDVZ-AC-0055 | MAU-1-2-55 | MAU-A | _TE06_F | 二级表冷后温度
2226 | SJ-B-02-QDVZ-AC-0055_TE07_F | SJ-B-02-QDVZ-AC-0055 | MAU-1-2-55 | MAU-A | _TE07_F | 新风露点温度
2227 | SJ-B-02-QDVZ-AC-0055_TE08_F | SJ-B-02-QDVZ-AC-0055 | MAU-1-2-55 | MAU-A | _TE08_F | 送风露点温度
2228 | SJ-B-02-QDVZ-AC-0055_TE09_S | SJ-B-02-QDVZ-AC-0055 | MAU-1-2-55 | MAU-A | _TE09_S | 当前送风露点温度设定值
2229 | SJ-B-02-QDVZ-AC-0055_TE10_S | SJ-B-02-QDVZ-AC-0055 | MAU-1-2-55 | MAU-A | _TE10_S | 当前送风温度设定值
2230 | SJ-B-02-QDVZ-AC-0055_TE11_X | SJ-B-02-QDVZ-AC-0055 | MAU-1-2-55 | MAU-A | _TE11_X | 送风温度异常
2231 | SJ-B-02-QDVZ-AC-0055_TE12_X | SJ-B-02-QDVZ-AC-0055 | MAU-1-2-55 | MAU-A | _TE12_X | 送风露点异常
2232 | SJ-B-02-QDVZ-AC-0055_TE13_X | SJ-B-02-QDVZ-AC-0055 | MAU-1-2-55 | MAU-A | _TE13_X | 车间温度异常
2233 | SJ-B-02-QDVZ-AC-0055_DP01_F | SJ-B-02-QDVZ-AC-0055 | MAU-1-2-55 | MAU-A | _DP01_F | 车间压差
2234 | SJ-B-02-QDVZ-AC-0055_DP02_X | SJ-B-02-QDVZ-AC-0055 | MAU-1-2-55 | MAU-A | _DP02_X | 粗效压差异常
2235 | SJ-B-02-QDVZ-AC-0055_DP03_X | SJ-B-02-QDVZ-AC-0055 | MAU-1-2-55 | MAU-A | _DP03_X | 中效压差异常
2236 | SJ-B-02-QDVZ-AC-0055_DP04_X | SJ-B-02-QDVZ-AC-0055 | MAU-1-2-55 | MAU-A | _DP04_X | 高效压差异常
2237 | SJ-B-02-QDVZ-AC-0055_PR01_F | SJ-B-02-QDVZ-AC-0055 | MAU-1-2-55 | MAU-A | _PR01_F | 送风压力
2238 | SJ-B-02-QDVZ-AC-0055_SN01_M | SJ-B-02-QDVZ-AC-0055 | MAU-1-2-55 | MAU-A | _SN01_M | 送风机远程信号
2239 | SJ-B-02-QDVZ-AC-0055_SN02_R | SJ-B-02-QDVZ-AC-0055 | MAU-1-2-55 | MAU-A | _SN02_R | 送风机运行信号
2240 | SJ-B-02-QDVZ-AC-0055_SN03_E | SJ-B-02-QDVZ-AC-0055 | MAU-1-2-55 | MAU-A | _SN03_E | 送风机故障信号
2241 | SJ-B-02-QDVZ-AC-0055_SN04_R | SJ-B-02-QDVZ-AC-0055 | MAU-1-2-55 | MAU-A | _SN04_R | 加湿器运行信号
2242 | SJ-B-02-QDVZ-AC-0055_SN05_E | SJ-B-02-QDVZ-AC-0055 | MAU-1-2-55 | MAU-A | _SN05_E | 加湿器故障信号
2243 | SJ-B-02-QDVZ-AC-0055_SN06_S | SJ-B-02-QDVZ-AC-0055 | MAU-1-2-55 | MAU-A | _SN06_S | 系统启动
2244 | SJ-B-02-QDVZ-AC-0056_AV01_F | SJ-B-02-QDVZ-AC-0056 | MAU-1-2-56 | MAU-A | _AV01_F | 送风风速
2245 | SJ-B-02-QDVZ-AC-0056_OP01_F | SJ-B-02-QDVZ-AC-0056 | MAU-1-2-56 | MAU-A | _OP01_F | 预热阀开度反馈
2246 | SJ-B-02-QDVZ-AC-0056_OP02_F | SJ-B-02-QDVZ-AC-0056 | MAU-1-2-56 | MAU-A | _OP02_F | 一级表冷阀开度反馈
2247 | SJ-B-02-QDVZ-AC-0056_OP03_F | SJ-B-02-QDVZ-AC-0056 | MAU-1-2-56 | MAU-A | _OP03_F | 二级表冷阀开度反馈
2248 | SJ-B-02-QDVZ-AC-0056_OP04_F | SJ-B-02-QDVZ-AC-0056 | MAU-1-2-56 | MAU-A | _OP04_F | 再热阀开度反馈
2249 | SJ-B-02-QDVZ-AC-0056_OP05_F | SJ-B-02-QDVZ-AC-0056 | MAU-1-2-56 | MAU-A | _OP05_F | 加湿器开度反馈
2250 | SJ-B-02-QDVZ-AC-0056_OP06_X | SJ-B-02-QDVZ-AC-0056 | MAU-1-2-56 | MAU-A | _OP06_X | 预热阀开度异常
2251 | SJ-B-02-QDVZ-AC-0056_OP07_X | SJ-B-02-QDVZ-AC-0056 | MAU-1-2-56 | MAU-A | _OP07_X | 一级表冷阀开度异常
2252 | SJ-B-02-QDVZ-AC-0056_OP08_X | SJ-B-02-QDVZ-AC-0056 | MAU-1-2-56 | MAU-A | _OP08_X | 二级表冷阀开度异常
2253 | SJ-B-02-QDVZ-AC-0056_OP09_X | SJ-B-02-QDVZ-AC-0056 | MAU-1-2-56 | MAU-A | _OP09_X | 再热阀开度异常
2254 | SJ-B-02-QDVZ-AC-0056_FQ01_F | SJ-B-02-QDVZ-AC-0056 | MAU-1-2-56 | MAU-A | _FQ01_F | 送风机频率反馈
2255 | SJ-B-02-QDVZ-AC-0056_HU01_F | SJ-B-02-QDVZ-AC-0056 | MAU-1-2-56 | MAU-A | _HU01_F | 新风湿度
2256 | SJ-B-02-QDVZ-AC-0056_HU02_F | SJ-B-02-QDVZ-AC-0056 | MAU-1-2-56 | MAU-A | _HU02_F | 送风湿度
2257 | SJ-B-02-QDVZ-AC-0056_HU03_F | SJ-B-02-QDVZ-AC-0056 | MAU-1-2-56 | MAU-A | _HU03_F | 车间湿度
2258 | SJ-B-02-QDVZ-AC-0056_HU04_F | SJ-B-02-QDVZ-AC-0056 | MAU-1-2-56 | MAU-A | _HU04_F | 新风含湿量
2259 | SJ-B-02-QDVZ-AC-0056_HU05_F | SJ-B-02-QDVZ-AC-0056 | MAU-1-2-56 | MAU-A | _HU05_F | 送风含湿量
2260 | SJ-B-02-QDVZ-AC-0056_HU06_X | SJ-B-02-QDVZ-AC-0056 | MAU-1-2-56 | MAU-A | _HU06_X | 车间湿度异常
2261 | SJ-B-02-QDVZ-AC-0056_TE01_F | SJ-B-02-QDVZ-AC-0056 | MAU-1-2-56 | MAU-A | _TE01_F | 新风温度
2262 | SJ-B-02-QDVZ-AC-0056_TE02_F | SJ-B-02-QDVZ-AC-0056 | MAU-1-2-56 | MAU-A | _TE02_F | 送风温度
2263 | SJ-B-02-QDVZ-AC-0056_TE03_F | SJ-B-02-QDVZ-AC-0056 | MAU-1-2-56 | MAU-A | _TE03_F | 车间温度
2264 | SJ-B-02-QDVZ-AC-0056_TE04_F | SJ-B-02-QDVZ-AC-0056 | MAU-1-2-56 | MAU-A | _TE04_F | 预热阀后温度
2265 | SJ-B-02-QDVZ-AC-0056_TE05_F | SJ-B-02-QDVZ-AC-0056 | MAU-1-2-56 | MAU-A | _TE05_F | 一级表冷后温度
2266 | SJ-B-02-QDVZ-AC-0056_TE06_F | SJ-B-02-QDVZ-AC-0056 | MAU-1-2-56 | MAU-A | _TE06_F | 二级表冷后温度
2267 | SJ-B-02-QDVZ-AC-0056_TE07_F | SJ-B-02-QDVZ-AC-0056 | MAU-1-2-56 | MAU-A | _TE07_F | 新风露点温度
2268 | SJ-B-02-QDVZ-AC-0056_TE08_F | SJ-B-02-QDVZ-AC-0056 | MAU-1-2-56 | MAU-A | _TE08_F | 送风露点温度
2269 | SJ-B-02-QDVZ-AC-0056_TE09_S | SJ-B-02-QDVZ-AC-0056 | MAU-1-2-56 | MAU-A | _TE09_S | 当前送风露点温度设定值
2270 | SJ-B-02-QDVZ-AC-0056_TE10_S | SJ-B-02-QDVZ-AC-0056 | MAU-1-2-56 | MAU-A | _TE10_S | 当前送风温度设定值
2271 | SJ-B-02-QDVZ-AC-0056_TE11_X | SJ-B-02-QDVZ-AC-0056 | MAU-1-2-56 | MAU-A | _TE11_X | 送风温度异常
2272 | SJ-B-02-QDVZ-AC-0056_TE12_X | SJ-B-02-QDVZ-AC-0056 | MAU-1-2-56 | MAU-A | _TE12_X | 送风露点异常
2273 | SJ-B-02-QDVZ-AC-0056_TE13_X | SJ-B-02-QDVZ-AC-0056 | MAU-1-2-56 | MAU-A | _TE13_X | 车间温度异常
2274 | SJ-B-02-QDVZ-AC-0056_DP01_F | SJ-B-02-QDVZ-AC-0056 | MAU-1-2-56 | MAU-A | _DP01_F | 车间压差
2275 | SJ-B-02-QDVZ-AC-0056_DP02_X | SJ-B-02-QDVZ-AC-0056 | MAU-1-2-56 | MAU-A | _DP02_X | 粗效压差异常
2276 | SJ-B-02-QDVZ-AC-0056_DP03_X | SJ-B-02-QDVZ-AC-0056 | MAU-1-2-56 | MAU-A | _DP03_X | 中效压差异常
2277 | SJ-B-02-QDVZ-AC-0056_DP04_X | SJ-B-02-QDVZ-AC-0056 | MAU-1-2-56 | MAU-A | _DP04_X | 高效压差异常
2278 | SJ-B-02-QDVZ-AC-0056_PR01_F | SJ-B-02-QDVZ-AC-0056 | MAU-1-2-56 | MAU-A | _PR01_F | 送风压力
2279 | SJ-B-02-QDVZ-AC-0056_SN01_M | SJ-B-02-QDVZ-AC-0056 | MAU-1-2-56 | MAU-A | _SN01_M | 送风机远程信号
2280 | SJ-B-02-QDVZ-AC-0056_SN02_R | SJ-B-02-QDVZ-AC-0056 | MAU-1-2-56 | MAU-A | _SN02_R | 送风机运行信号
2281 | SJ-B-02-QDVZ-AC-0056_SN03_E | SJ-B-02-QDVZ-AC-0056 | MAU-1-2-56 | MAU-A | _SN03_E | 送风机故障信号
2282 | SJ-B-02-QDVZ-AC-0056_SN04_R | SJ-B-02-QDVZ-AC-0056 | MAU-1-2-56 | MAU-A | _SN04_R | 加湿器运行信号
2283 | SJ-B-02-QDVZ-AC-0056_SN05_E | SJ-B-02-QDVZ-AC-0056 | MAU-1-2-56 | MAU-A | _SN05_E | 加湿器故障信号
2284 | SJ-B-02-QDVZ-AC-0056_SN06_S | SJ-B-02-QDVZ-AC-0056 | MAU-1-2-56 | MAU-A | _SN06_S | 系统启动
2285 | SJ-B-02-QDVZ-AC-0057_AV01_F | SJ-B-02-QDVZ-AC-0057 | MAU-1-2-57 | MAU-A | _AV01_F | 送风风速
2286 | SJ-B-02-QDVZ-AC-0057_OP01_F | SJ-B-02-QDVZ-AC-0057 | MAU-1-2-57 | MAU-A | _OP01_F | 预热阀开度反馈
2287 | SJ-B-02-QDVZ-AC-0057_OP02_F | SJ-B-02-QDVZ-AC-0057 | MAU-1-2-57 | MAU-A | _OP02_F | 一级表冷阀开度反馈
2288 | SJ-B-02-QDVZ-AC-0057_OP03_F | SJ-B-02-QDVZ-AC-0057 | MAU-1-2-57 | MAU-A | _OP03_F | 二级表冷阀开度反馈
2289 | SJ-B-02-QDVZ-AC-0057_OP04_F | SJ-B-02-QDVZ-AC-0057 | MAU-1-2-57 | MAU-A | _OP04_F | 再热阀开度反馈
2290 | SJ-B-02-QDVZ-AC-0057_OP05_F | SJ-B-02-QDVZ-AC-0057 | MAU-1-2-57 | MAU-A | _OP05_F | 加湿器开度反馈
2291 | SJ-B-02-QDVZ-AC-0057_OP06_X | SJ-B-02-QDVZ-AC-0057 | MAU-1-2-57 | MAU-A | _OP06_X | 预热阀开度异常
2292 | SJ-B-02-QDVZ-AC-0057_OP07_X | SJ-B-02-QDVZ-AC-0057 | MAU-1-2-57 | MAU-A | _OP07_X | 一级表冷阀开度异常
2293 | SJ-B-02-QDVZ-AC-0057_OP08_X | SJ-B-02-QDVZ-AC-0057 | MAU-1-2-57 | MAU-A | _OP08_X | 二级表冷阀开度异常
2294 | SJ-B-02-QDVZ-AC-0057_OP09_X | SJ-B-02-QDVZ-AC-0057 | MAU-1-2-57 | MAU-A | _OP09_X | 再热阀开度异常
2295 | SJ-B-02-QDVZ-AC-0057_FQ01_F | SJ-B-02-QDVZ-AC-0057 | MAU-1-2-57 | MAU-A | _FQ01_F | 送风机频率反馈
2296 | SJ-B-02-QDVZ-AC-0057_HU01_F | SJ-B-02-QDVZ-AC-0057 | MAU-1-2-57 | MAU-A | _HU01_F | 新风湿度
2297 | SJ-B-02-QDVZ-AC-0057_HU02_F | SJ-B-02-QDVZ-AC-0057 | MAU-1-2-57 | MAU-A | _HU02_F | 送风湿度
2298 | SJ-B-02-QDVZ-AC-0057_HU03_F | SJ-B-02-QDVZ-AC-0057 | MAU-1-2-57 | MAU-A | _HU03_F | 车间湿度
2299 | SJ-B-02-QDVZ-AC-0057_HU04_F | SJ-B-02-QDVZ-AC-0057 | MAU-1-2-57 | MAU-A | _HU04_F | 新风含湿量
2300 | SJ-B-02-QDVZ-AC-0057_HU05_F | SJ-B-02-QDVZ-AC-0057 | MAU-1-2-57 | MAU-A | _HU05_F | 送风含湿量
2301 | SJ-B-02-QDVZ-AC-0057_HU06_X | SJ-B-02-QDVZ-AC-0057 | MAU-1-2-57 | MAU-A | _HU06_X | 车间湿度异常
2302 | SJ-B-02-QDVZ-AC-0057_TE01_F | SJ-B-02-QDVZ-AC-0057 | MAU-1-2-57 | MAU-A | _TE01_F | 新风温度
2303 | SJ-B-02-QDVZ-AC-0057_TE02_F | SJ-B-02-QDVZ-AC-0057 | MAU-1-2-57 | MAU-A | _TE02_F | 送风温度
2304 | SJ-B-02-QDVZ-AC-0057_TE03_F | SJ-B-02-QDVZ-AC-0057 | MAU-1-2-57 | MAU-A | _TE03_F | 车间温度
2305 | SJ-B-02-QDVZ-AC-0057_TE04_F | SJ-B-02-QDVZ-AC-0057 | MAU-1-2-57 | MAU-A | _TE04_F | 预热阀后温度
2306 | SJ-B-02-QDVZ-AC-0057_TE05_F | SJ-B-02-QDVZ-AC-0057 | MAU-1-2-57 | MAU-A | _TE05_F | 一级表冷后温度
2307 | SJ-B-02-QDVZ-AC-0057_TE06_F | SJ-B-02-QDVZ-AC-0057 | MAU-1-2-57 | MAU-A | _TE06_F | 二级表冷后温度
2308 | SJ-B-02-QDVZ-AC-0057_TE07_F | SJ-B-02-QDVZ-AC-0057 | MAU-1-2-57 | MAU-A | _TE07_F | 新风露点温度
2309 | SJ-B-02-QDVZ-AC-0057_TE08_F | SJ-B-02-QDVZ-AC-0057 | MAU-1-2-57 | MAU-A | _TE08_F | 送风露点温度
2310 | SJ-B-02-QDVZ-AC-0057_TE09_S | SJ-B-02-QDVZ-AC-0057 | MAU-1-2-57 | MAU-A | _TE09_S | 当前送风露点温度设定值
2311 | SJ-B-02-QDVZ-AC-0057_TE10_S | SJ-B-02-QDVZ-AC-0057 | MAU-1-2-57 | MAU-A | _TE10_S | 当前送风温度设定值
2312 | SJ-B-02-QDVZ-AC-0057_TE11_X | SJ-B-02-QDVZ-AC-0057 | MAU-1-2-57 | MAU-A | _TE11_X | 送风温度异常
2313 | SJ-B-02-QDVZ-AC-0057_TE12_X | SJ-B-02-QDVZ-AC-0057 | MAU-1-2-57 | MAU-A | _TE12_X | 送风露点异常
2314 | SJ-B-02-QDVZ-AC-0057_TE13_X | SJ-B-02-QDVZ-AC-0057 | MAU-1-2-57 | MAU-A | _TE13_X | 车间温度异常
2315 | SJ-B-02-QDVZ-AC-0057_DP01_F | SJ-B-02-QDVZ-AC-0057 | MAU-1-2-57 | MAU-A | _DP01_F | 车间压差
2316 | SJ-B-02-QDVZ-AC-0057_DP02_X | SJ-B-02-QDVZ-AC-0057 | MAU-1-2-57 | MAU-A | _DP02_X | 粗效压差异常
2317 | SJ-B-02-QDVZ-AC-0057_DP03_X | SJ-B-02-QDVZ-AC-0057 | MAU-1-2-57 | MAU-A | _DP03_X | 中效压差异常
2318 | SJ-B-02-QDVZ-AC-0057_DP04_X | SJ-B-02-QDVZ-AC-0057 | MAU-1-2-57 | MAU-A | _DP04_X | 高效压差异常
2319 | SJ-B-02-QDVZ-AC-0057_PR01_F | SJ-B-02-QDVZ-AC-0057 | MAU-1-2-57 | MAU-A | _PR01_F | 送风压力
2320 | SJ-B-02-QDVZ-AC-0057_SN01_M | SJ-B-02-QDVZ-AC-0057 | MAU-1-2-57 | MAU-A | _SN01_M | 送风机远程信号
2321 | SJ-B-02-QDVZ-AC-0057_SN02_R | SJ-B-02-QDVZ-AC-0057 | MAU-1-2-57 | MAU-A | _SN02_R | 送风机运行信号
2322 | SJ-B-02-QDVZ-AC-0057_SN03_E | SJ-B-02-QDVZ-AC-0057 | MAU-1-2-57 | MAU-A | _SN03_E | 送风机故障信号
2323 | SJ-B-02-QDVZ-AC-0057_SN04_R | SJ-B-02-QDVZ-AC-0057 | MAU-1-2-57 | MAU-A | _SN04_R | 加湿器运行信号
2324 | SJ-B-02-QDVZ-AC-0057_SN05_E | SJ-B-02-QDVZ-AC-0057 | MAU-1-2-57 | MAU-A | _SN05_E | 加湿器故障信号
2325 | SJ-B-02-QDVZ-AC-0057_SN06_S | SJ-B-02-QDVZ-AC-0057 | MAU-1-2-57 | MAU-A | _SN06_S | 系统启动
2326 | SJ-B-02-QDVZ-AC-0058_AV01_F | SJ-B-02-QDVZ-AC-0058 | MAU-1-2-58 | MAU-A | _AV01_F | 送风风速
2327 | SJ-B-02-QDVZ-AC-0058_OP01_F | SJ-B-02-QDVZ-AC-0058 | MAU-1-2-58 | MAU-A | _OP01_F | 预热阀开度反馈
2328 | SJ-B-02-QDVZ-AC-0058_OP02_F | SJ-B-02-QDVZ-AC-0058 | MAU-1-2-58 | MAU-A | _OP02_F | 一级表冷阀开度反馈
2329 | SJ-B-02-QDVZ-AC-0058_OP03_F | SJ-B-02-QDVZ-AC-0058 | MAU-1-2-58 | MAU-A | _OP03_F | 二级表冷阀开度反馈
2330 | SJ-B-02-QDVZ-AC-0058_OP04_F | SJ-B-02-QDVZ-AC-0058 | MAU-1-2-58 | MAU-A | _OP04_F | 再热阀开度反馈
2331 | SJ-B-02-QDVZ-AC-0058_OP05_F | SJ-B-02-QDVZ-AC-0058 | MAU-1-2-58 | MAU-A | _OP05_F | 加湿器开度反馈
2332 | SJ-B-02-QDVZ-AC-0058_OP06_X | SJ-B-02-QDVZ-AC-0058 | MAU-1-2-58 | MAU-A | _OP06_X | 预热阀开度异常
2333 | SJ-B-02-QDVZ-AC-0058_OP07_X | SJ-B-02-QDVZ-AC-0058 | MAU-1-2-58 | MAU-A | _OP07_X | 一级表冷阀开度异常
2334 | SJ-B-02-QDVZ-AC-0058_OP08_X | SJ-B-02-QDVZ-AC-0058 | MAU-1-2-58 | MAU-A | _OP08_X | 二级表冷阀开度异常
2335 | SJ-B-02-QDVZ-AC-0058_OP09_X | SJ-B-02-QDVZ-AC-0058 | MAU-1-2-58 | MAU-A | _OP09_X | 再热阀开度异常
2336 | SJ-B-02-QDVZ-AC-0058_FQ01_F | SJ-B-02-QDVZ-AC-0058 | MAU-1-2-58 | MAU-A | _FQ01_F | 送风机频率反馈
2337 | SJ-B-02-QDVZ-AC-0058_HU01_F | SJ-B-02-QDVZ-AC-0058 | MAU-1-2-58 | MAU-A | _HU01_F | 新风湿度
2338 | SJ-B-02-QDVZ-AC-0058_HU02_F | SJ-B-02-QDVZ-AC-0058 | MAU-1-2-58 | MAU-A | _HU02_F | 送风湿度
2339 | SJ-B-02-QDVZ-AC-0058_HU03_F | SJ-B-02-QDVZ-AC-0058 | MAU-1-2-58 | MAU-A | _HU03_F | 车间湿度
2340 | SJ-B-02-QDVZ-AC-0058_HU04_F | SJ-B-02-QDVZ-AC-0058 | MAU-1-2-58 | MAU-A | _HU04_F | 新风含湿量
2341 | SJ-B-02-QDVZ-AC-0058_HU05_F | SJ-B-02-QDVZ-AC-0058 | MAU-1-2-58 | MAU-A | _HU05_F | 送风含湿量
2342 | SJ-B-02-QDVZ-AC-0058_HU06_X | SJ-B-02-QDVZ-AC-0058 | MAU-1-2-58 | MAU-A | _HU06_X | 车间湿度异常
2343 | SJ-B-02-QDVZ-AC-0058_TE01_F | SJ-B-02-QDVZ-AC-0058 | MAU-1-2-58 | MAU-A | _TE01_F | 新风温度
2344 | SJ-B-02-QDVZ-AC-0058_TE02_F | SJ-B-02-QDVZ-AC-0058 | MAU-1-2-58 | MAU-A | _TE02_F | 送风温度
2345 | SJ-B-02-QDVZ-AC-0058_TE03_F | SJ-B-02-QDVZ-AC-0058 | MAU-1-2-58 | MAU-A | _TE03_F | 车间温度
2346 | SJ-B-02-QDVZ-AC-0058_TE04_F | SJ-B-02-QDVZ-AC-0058 | MAU-1-2-58 | MAU-A | _TE04_F | 预热阀后温度
2347 | SJ-B-02-QDVZ-AC-0058_TE05_F | SJ-B-02-QDVZ-AC-0058 | MAU-1-2-58 | MAU-A | _TE05_F | 一级表冷后温度
2348 | SJ-B-02-QDVZ-AC-0058_TE06_F | SJ-B-02-QDVZ-AC-0058 | MAU-1-2-58 | MAU-A | _TE06_F | 二级表冷后温度
2349 | SJ-B-02-QDVZ-AC-0058_TE07_F | SJ-B-02-QDVZ-AC-0058 | MAU-1-2-58 | MAU-A | _TE07_F | 新风露点温度
2350 | SJ-B-02-QDVZ-AC-0058_TE08_F | SJ-B-02-QDVZ-AC-0058 | MAU-1-2-58 | MAU-A | _TE08_F | 送风露点温度
2351 | SJ-B-02-QDVZ-AC-0058_TE09_S | SJ-B-02-QDVZ-AC-0058 | MAU-1-2-58 | MAU-A | _TE09_S | 当前送风露点温度设定值
2352 | SJ-B-02-QDVZ-AC-0058_TE10_S | SJ-B-02-QDVZ-AC-0058 | MAU-1-2-58 | MAU-A | _TE10_S | 当前送风温度设定值
2353 | SJ-B-02-QDVZ-AC-0058_TE11_X | SJ-B-02-QDVZ-AC-0058 | MAU-1-2-58 | MAU-A | _TE11_X | 送风温度异常
2354 | SJ-B-02-QDVZ-AC-0058_TE12_X | SJ-B-02-QDVZ-AC-0058 | MAU-1-2-58 | MAU-A | _TE12_X | 送风露点异常
2355 | SJ-B-02-QDVZ-AC-0058_TE13_X | SJ-B-02-QDVZ-AC-0058 | MAU-1-2-58 | MAU-A | _TE13_X | 车间温度异常
2356 | SJ-B-02-QDVZ-AC-0058_DP01_F | SJ-B-02-QDVZ-AC-0058 | MAU-1-2-58 | MAU-A | _DP01_F | 车间压差
2357 | SJ-B-02-QDVZ-AC-0058_DP02_X | SJ-B-02-QDVZ-AC-0058 | MAU-1-2-58 | MAU-A | _DP02_X | 粗效压差异常
2358 | SJ-B-02-QDVZ-AC-0058_DP03_X | SJ-B-02-QDVZ-AC-0058 | MAU-1-2-58 | MAU-A | _DP03_X | 中效压差异常
2359 | SJ-B-02-QDVZ-AC-0058_DP04_X | SJ-B-02-QDVZ-AC-0058 | MAU-1-2-58 | MAU-A | _DP04_X | 高效压差异常
2360 | SJ-B-02-QDVZ-AC-0058_PR01_F | SJ-B-02-QDVZ-AC-0058 | MAU-1-2-58 | MAU-A | _PR01_F | 送风压力
2361 | SJ-B-02-QDVZ-AC-0058_SN01_M | SJ-B-02-QDVZ-AC-0058 | MAU-1-2-58 | MAU-A | _SN01_M | 送风机远程信号
2362 | SJ-B-02-QDVZ-AC-0058_SN02_R | SJ-B-02-QDVZ-AC-0058 | MAU-1-2-58 | MAU-A | _SN02_R | 送风机运行信号
2363 | SJ-B-02-QDVZ-AC-0058_SN03_E | SJ-B-02-QDVZ-AC-0058 | MAU-1-2-58 | MAU-A | _SN03_E | 送风机故障信号
2364 | SJ-B-02-QDVZ-AC-0058_SN04_R | SJ-B-02-QDVZ-AC-0058 | MAU-1-2-58 | MAU-A | _SN04_R | 加湿器运行信号
2365 | SJ-B-02-QDVZ-AC-0058_SN05_E | SJ-B-02-QDVZ-AC-0058 | MAU-1-2-58 | MAU-A | _SN05_E | 加湿器故障信号
2366 | SJ-B-02-QDVZ-AC-0058_SN06_S | SJ-B-02-QDVZ-AC-0058 | MAU-1-2-58 | MAU-A | _SN06_S | 系统启动
2367 | SJ-B-02-QDVZ-AC-0059_AV01_F | SJ-B-02-QDVZ-AC-0059 | MAU-1-2-59 | MAU-A | _AV01_F | 送风风速
2368 | SJ-B-02-QDVZ-AC-0059_OP01_F | SJ-B-02-QDVZ-AC-0059 | MAU-1-2-59 | MAU-A | _OP01_F | 预热阀开度反馈
2369 | SJ-B-02-QDVZ-AC-0059_OP02_F | SJ-B-02-QDVZ-AC-0059 | MAU-1-2-59 | MAU-A | _OP02_F | 一级表冷阀开度反馈
2370 | SJ-B-02-QDVZ-AC-0059_OP03_F | SJ-B-02-QDVZ-AC-0059 | MAU-1-2-59 | MAU-A | _OP03_F | 二级表冷阀开度反馈
2371 | SJ-B-02-QDVZ-AC-0059_OP04_F | SJ-B-02-QDVZ-AC-0059 | MAU-1-2-59 | MAU-A | _OP04_F | 再热阀开度反馈
2372 | SJ-B-02-QDVZ-AC-0059_OP05_F | SJ-B-02-QDVZ-AC-0059 | MAU-1-2-59 | MAU-A | _OP05_F | 加湿器开度反馈
2373 | SJ-B-02-QDVZ-AC-0059_OP06_X | SJ-B-02-QDVZ-AC-0059 | MAU-1-2-59 | MAU-A | _OP06_X | 预热阀开度异常
2374 | SJ-B-02-QDVZ-AC-0059_OP07_X | SJ-B-02-QDVZ-AC-0059 | MAU-1-2-59 | MAU-A | _OP07_X | 一级表冷阀开度异常
2375 | SJ-B-02-QDVZ-AC-0059_OP08_X | SJ-B-02-QDVZ-AC-0059 | MAU-1-2-59 | MAU-A | _OP08_X | 二级表冷阀开度异常
2376 | SJ-B-02-QDVZ-AC-0059_OP09_X | SJ-B-02-QDVZ-AC-0059 | MAU-1-2-59 | MAU-A | _OP09_X | 再热阀开度异常
2377 | SJ-B-02-QDVZ-AC-0059_FQ01_F | SJ-B-02-QDVZ-AC-0059 | MAU-1-2-59 | MAU-A | _FQ01_F | 送风机频率反馈
2378 | SJ-B-02-QDVZ-AC-0059_HU01_F | SJ-B-02-QDVZ-AC-0059 | MAU-1-2-59 | MAU-A | _HU01_F | 新风湿度
2379 | SJ-B-02-QDVZ-AC-0059_HU02_F | SJ-B-02-QDVZ-AC-0059 | MAU-1-2-59 | MAU-A | _HU02_F | 送风湿度
2380 | SJ-B-02-QDVZ-AC-0059_HU03_F | SJ-B-02-QDVZ-AC-0059 | MAU-1-2-59 | MAU-A | _HU03_F | 车间湿度
2381 | SJ-B-02-QDVZ-AC-0059_HU04_F | SJ-B-02-QDVZ-AC-0059 | MAU-1-2-59 | MAU-A | _HU04_F | 新风含湿量
2382 | SJ-B-02-QDVZ-AC-0059_HU05_F | SJ-B-02-QDVZ-AC-0059 | MAU-1-2-59 | MAU-A | _HU05_F | 送风含湿量
2383 | SJ-B-02-QDVZ-AC-0059_HU06_X | SJ-B-02-QDVZ-AC-0059 | MAU-1-2-59 | MAU-A | _HU06_X | 车间湿度异常
2384 | SJ-B-02-QDVZ-AC-0059_TE01_F | SJ-B-02-QDVZ-AC-0059 | MAU-1-2-59 | MAU-A | _TE01_F | 新风温度
2385 | SJ-B-02-QDVZ-AC-0059_TE02_F | SJ-B-02-QDVZ-AC-0059 | MAU-1-2-59 | MAU-A | _TE02_F | 送风温度
2386 | SJ-B-02-QDVZ-AC-0059_TE03_F | SJ-B-02-QDVZ-AC-0059 | MAU-1-2-59 | MAU-A | _TE03_F | 车间温度
2387 | SJ-B-02-QDVZ-AC-0059_TE04_F | SJ-B-02-QDVZ-AC-0059 | MAU-1-2-59 | MAU-A | _TE04_F | 预热阀后温度
2388 | SJ-B-02-QDVZ-AC-0059_TE05_F | SJ-B-02-QDVZ-AC-0059 | MAU-1-2-59 | MAU-A | _TE05_F | 一级表冷后温度
2389 | SJ-B-02-QDVZ-AC-0059_TE06_F | SJ-B-02-QDVZ-AC-0059 | MAU-1-2-59 | MAU-A | _TE06_F | 二级表冷后温度
2390 | SJ-B-02-QDVZ-AC-0059_TE07_F | SJ-B-02-QDVZ-AC-0059 | MAU-1-2-59 | MAU-A | _TE07_F | 新风露点温度
2391 | SJ-B-02-QDVZ-AC-0059_TE08_F | SJ-B-02-QDVZ-AC-0059 | MAU-1-2-59 | MAU-A | _TE08_F | 送风露点温度
2392 | SJ-B-02-QDVZ-AC-0059_TE09_S | SJ-B-02-QDVZ-AC-0059 | MAU-1-2-59 | MAU-A | _TE09_S | 当前送风露点温度设定值
2393 | SJ-B-02-QDVZ-AC-0059_TE10_S | SJ-B-02-QDVZ-AC-0059 | MAU-1-2-59 | MAU-A | _TE10_S | 当前送风温度设定值
2394 | SJ-B-02-QDVZ-AC-0059_TE11_X | SJ-B-02-QDVZ-AC-0059 | MAU-1-2-59 | MAU-A | _TE11_X | 送风温度异常
2395 | SJ-B-02-QDVZ-AC-0059_TE12_X | SJ-B-02-QDVZ-AC-0059 | MAU-1-2-59 | MAU-A | _TE12_X | 送风露点异常
2396 | SJ-B-02-QDVZ-AC-0059_TE13_X | SJ-B-02-QDVZ-AC-0059 | MAU-1-2-59 | MAU-A | _TE13_X | 车间温度异常
2397 | SJ-B-02-QDVZ-AC-0059_DP01_F | SJ-B-02-QDVZ-AC-0059 | MAU-1-2-59 | MAU-A | _DP01_F | 车间压差
2398 | SJ-B-02-QDVZ-AC-0059_DP02_X | SJ-B-02-QDVZ-AC-0059 | MAU-1-2-59 | MAU-A | _DP02_X | 粗效压差异常
2399 | SJ-B-02-QDVZ-AC-0059_DP03_X | SJ-B-02-QDVZ-AC-0059 | MAU-1-2-59 | MAU-A | _DP03_X | 中效压差异常
2400 | SJ-B-02-QDVZ-AC-0059_DP04_X | SJ-B-02-QDVZ-AC-0059 | MAU-1-2-59 | MAU-A | _DP04_X | 高效压差异常
2401 | SJ-B-02-QDVZ-AC-0059_PR01_F | SJ-B-02-QDVZ-AC-0059 | MAU-1-2-59 | MAU-A | _PR01_F | 送风压力
2402 | SJ-B-02-QDVZ-AC-0059_SN01_M | SJ-B-02-QDVZ-AC-0059 | MAU-1-2-59 | MAU-A | _SN01_M | 送风机远程信号
2403 | SJ-B-02-QDVZ-AC-0059_SN02_R | SJ-B-02-QDVZ-AC-0059 | MAU-1-2-59 | MAU-A | _SN02_R | 送风机运行信号
2404 | SJ-B-02-QDVZ-AC-0059_SN03_E | SJ-B-02-QDVZ-AC-0059 | MAU-1-2-59 | MAU-A | _SN03_E | 送风机故障信号
2405 | SJ-B-02-QDVZ-AC-0059_SN04_R | SJ-B-02-QDVZ-AC-0059 | MAU-1-2-59 | MAU-A | _SN04_R | 加湿器运行信号
2406 | SJ-B-02-QDVZ-AC-0059_SN05_E | SJ-B-02-QDVZ-AC-0059 | MAU-1-2-59 | MAU-A | _SN05_E | 加湿器故障信号
2407 | SJ-B-02-QDVZ-AC-0059_SN06_S | SJ-B-02-QDVZ-AC-0059 | MAU-1-2-59 | MAU-A | _SN06_S | 系统启动
2408 | SJ-B-02-QDVZ-AC-0060_AV01_F | SJ-B-02-QDVZ-AC-0060 | MAU-1-2-60 | MAU-A | _AV01_F | 送风风速
2409 | SJ-B-02-QDVZ-AC-0060_OP01_F | SJ-B-02-QDVZ-AC-0060 | MAU-1-2-60 | MAU-A | _OP01_F | 预热阀开度反馈
2410 | SJ-B-02-QDVZ-AC-0060_OP02_F | SJ-B-02-QDVZ-AC-0060 | MAU-1-2-60 | MAU-A | _OP02_F | 一级表冷阀开度反馈
2411 | SJ-B-02-QDVZ-AC-0060_OP03_F | SJ-B-02-QDVZ-AC-0060 | MAU-1-2-60 | MAU-A | _OP03_F | 二级表冷阀开度反馈
2412 | SJ-B-02-QDVZ-AC-0060_OP04_F | SJ-B-02-QDVZ-AC-0060 | MAU-1-2-60 | MAU-A | _OP04_F | 再热阀开度反馈
2413 | SJ-B-02-QDVZ-AC-0060_OP05_F | SJ-B-02-QDVZ-AC-0060 | MAU-1-2-60 | MAU-A | _OP05_F | 加湿器开度反馈
2414 | SJ-B-02-QDVZ-AC-0060_OP06_X | SJ-B-02-QDVZ-AC-0060 | MAU-1-2-60 | MAU-A | _OP06_X | 预热阀开度异常
2415 | SJ-B-02-QDVZ-AC-0060_OP07_X | SJ-B-02-QDVZ-AC-0060 | MAU-1-2-60 | MAU-A | _OP07_X | 一级表冷阀开度异常
2416 | SJ-B-02-QDVZ-AC-0060_OP08_X | SJ-B-02-QDVZ-AC-0060 | MAU-1-2-60 | MAU-A | _OP08_X | 二级表冷阀开度异常
2417 | SJ-B-02-QDVZ-AC-0060_OP09_X | SJ-B-02-QDVZ-AC-0060 | MAU-1-2-60 | MAU-A | _OP09_X | 再热阀开度异常
2418 | SJ-B-02-QDVZ-AC-0060_FQ01_F | SJ-B-02-QDVZ-AC-0060 | MAU-1-2-60 | MAU-A | _FQ01_F | 送风机频率反馈
2419 | SJ-B-02-QDVZ-AC-0060_HU01_F | SJ-B-02-QDVZ-AC-0060 | MAU-1-2-60 | MAU-A | _HU01_F | 新风湿度
2420 | SJ-B-02-QDVZ-AC-0060_HU02_F | SJ-B-02-QDVZ-AC-0060 | MAU-1-2-60 | MAU-A | _HU02_F | 送风湿度
2421 | SJ-B-02-QDVZ-AC-0060_HU03_F | SJ-B-02-QDVZ-AC-0060 | MAU-1-2-60 | MAU-A | _HU03_F | 车间湿度
2422 | SJ-B-02-QDVZ-AC-0060_HU04_F | SJ-B-02-QDVZ-AC-0060 | MAU-1-2-60 | MAU-A | _HU04_F | 新风含湿量
2423 | SJ-B-02-QDVZ-AC-0060_HU05_F | SJ-B-02-QDVZ-AC-0060 | MAU-1-2-60 | MAU-A | _HU05_F | 送风含湿量
2424 | SJ-B-02-QDVZ-AC-0060_HU06_X | SJ-B-02-QDVZ-AC-0060 | MAU-1-2-60 | MAU-A | _HU06_X | 车间湿度异常
2425 | SJ-B-02-QDVZ-AC-0060_TE01_F | SJ-B-02-QDVZ-AC-0060 | MAU-1-2-60 | MAU-A | _TE01_F | 新风温度
2426 | SJ-B-02-QDVZ-AC-0060_TE02_F | SJ-B-02-QDVZ-AC-0060 | MAU-1-2-60 | MAU-A | _TE02_F | 送风温度
2427 | SJ-B-02-QDVZ-AC-0060_TE03_F | SJ-B-02-QDVZ-AC-0060 | MAU-1-2-60 | MAU-A | _TE03_F | 车间温度
2428 | SJ-B-02-QDVZ-AC-0060_TE04_F | SJ-B-02-QDVZ-AC-0060 | MAU-1-2-60 | MAU-A | _TE04_F | 预热阀后温度
2429 | SJ-B-02-QDVZ-AC-0060_TE05_F | SJ-B-02-QDVZ-AC-0060 | MAU-1-2-60 | MAU-A | _TE05_F | 一级表冷后温度
2430 | SJ-B-02-QDVZ-AC-0060_TE06_F | SJ-B-02-QDVZ-AC-0060 | MAU-1-2-60 | MAU-A | _TE06_F | 二级表冷后温度
2431 | SJ-B-02-QDVZ-AC-0060_TE07_F | SJ-B-02-QDVZ-AC-0060 | MAU-1-2-60 | MAU-A | _TE07_F | 新风露点温度
2432 | SJ-B-02-QDVZ-AC-0060_TE08_F | SJ-B-02-QDVZ-AC-0060 | MAU-1-2-60 | MAU-A | _TE08_F | 送风露点温度
2433 | SJ-B-02-QDVZ-AC-0060_TE09_S | SJ-B-02-QDVZ-AC-0060 | MAU-1-2-60 | MAU-A | _TE09_S | 当前送风露点温度设定值
2434 | SJ-B-02-QDVZ-AC-0060_TE10_S | SJ-B-02-QDVZ-AC-0060 | MAU-1-2-60 | MAU-A | _TE10_S | 当前送风温度设定值
2435 | SJ-B-02-QDVZ-AC-0060_TE11_X | SJ-B-02-QDVZ-AC-0060 | MAU-1-2-60 | MAU-A | _TE11_X | 送风温度异常
2436 | SJ-B-02-QDVZ-AC-0060_TE12_X | SJ-B-02-QDVZ-AC-0060 | MAU-1-2-60 | MAU-A | _TE12_X | 送风露点异常
2437 | SJ-B-02-QDVZ-AC-0060_TE13_X | SJ-B-02-QDVZ-AC-0060 | MAU-1-2-60 | MAU-A | _TE13_X | 车间温度异常
2438 | SJ-B-02-QDVZ-AC-0060_DP01_F | SJ-B-02-QDVZ-AC-0060 | MAU-1-2-60 | MAU-A | _DP01_F | 车间压差
2439 | SJ-B-02-QDVZ-AC-0060_DP02_X | SJ-B-02-QDVZ-AC-0060 | MAU-1-2-60 | MAU-A | _DP02_X | 粗效压差异常
2440 | SJ-B-02-QDVZ-AC-0060_DP03_X | SJ-B-02-QDVZ-AC-0060 | MAU-1-2-60 | MAU-A | _DP03_X | 中效压差异常
2441 | SJ-B-02-QDVZ-AC-0060_DP04_X | SJ-B-02-QDVZ-AC-0060 | MAU-1-2-60 | MAU-A | _DP04_X | 高效压差异常
2442 | SJ-B-02-QDVZ-AC-0060_PR01_F | SJ-B-02-QDVZ-AC-0060 | MAU-1-2-60 | MAU-A | _PR01_F | 送风压力
2443 | SJ-B-02-QDVZ-AC-0060_SN01_M | SJ-B-02-QDVZ-AC-0060 | MAU-1-2-60 | MAU-A | _SN01_M | 送风机远程信号
2444 | SJ-B-02-QDVZ-AC-0060_SN02_R | SJ-B-02-QDVZ-AC-0060 | MAU-1-2-60 | MAU-A | _SN02_R | 送风机运行信号
2445 | SJ-B-02-QDVZ-AC-0060_SN03_E | SJ-B-02-QDVZ-AC-0060 | MAU-1-2-60 | MAU-A | _SN03_E | 送风机故障信号
2446 | SJ-B-02-QDVZ-AC-0060_SN04_R | SJ-B-02-QDVZ-AC-0060 | MAU-1-2-60 | MAU-A | _SN04_R | 加湿器运行信号
2447 | SJ-B-02-QDVZ-AC-0060_SN05_E | SJ-B-02-QDVZ-AC-0060 | MAU-1-2-60 | MAU-A | _SN05_E | 加湿器故障信号
2448 | SJ-B-02-QDVZ-AC-0060_SN06_S | SJ-B-02-QDVZ-AC-0060 | MAU-1-2-60 | MAU-A | _SN06_S | 系统启动
2449 | SJ-B-02-QDVZ-AC-0061_AV01_F | SJ-B-02-QDVZ-AC-0061 | MAU-1-2-61 | MAU-A | _AV01_F | 送风风速
2450 | SJ-B-02-QDVZ-AC-0061_OP01_F | SJ-B-02-QDVZ-AC-0061 | MAU-1-2-61 | MAU-A | _OP01_F | 预热阀开度反馈
2451 | SJ-B-02-QDVZ-AC-0061_OP02_F | SJ-B-02-QDVZ-AC-0061 | MAU-1-2-61 | MAU-A | _OP02_F | 一级表冷阀开度反馈
2452 | SJ-B-02-QDVZ-AC-0061_OP03_F | SJ-B-02-QDVZ-AC-0061 | MAU-1-2-61 | MAU-A | _OP03_F | 二级表冷阀开度反馈
2453 | SJ-B-02-QDVZ-AC-0061_OP04_F | SJ-B-02-QDVZ-AC-0061 | MAU-1-2-61 | MAU-A | _OP04_F | 再热阀开度反馈
2454 | SJ-B-02-QDVZ-AC-0061_OP05_F | SJ-B-02-QDVZ-AC-0061 | MAU-1-2-61 | MAU-A | _OP05_F | 加湿器开度反馈
2455 | SJ-B-02-QDVZ-AC-0061_OP06_X | SJ-B-02-QDVZ-AC-0061 | MAU-1-2-61 | MAU-A | _OP06_X | 预热阀开度异常
2456 | SJ-B-02-QDVZ-AC-0061_OP07_X | SJ-B-02-QDVZ-AC-0061 | MAU-1-2-61 | MAU-A | _OP07_X | 一级表冷阀开度异常
2457 | SJ-B-02-QDVZ-AC-0061_OP08_X | SJ-B-02-QDVZ-AC-0061 | MAU-1-2-61 | MAU-A | _OP08_X | 二级表冷阀开度异常
2458 | SJ-B-02-QDVZ-AC-0061_OP09_X | SJ-B-02-QDVZ-AC-0061 | MAU-1-2-61 | MAU-A | _OP09_X | 再热阀开度异常
2459 | SJ-B-02-QDVZ-AC-0061_FQ01_F | SJ-B-02-QDVZ-AC-0061 | MAU-1-2-61 | MAU-A | _FQ01_F | 送风机频率反馈
2460 | SJ-B-02-QDVZ-AC-0061_HU01_F | SJ-B-02-QDVZ-AC-0061 | MAU-1-2-61 | MAU-A | _HU01_F | 新风湿度
2461 | SJ-B-02-QDVZ-AC-0061_HU02_F | SJ-B-02-QDVZ-AC-0061 | MAU-1-2-61 | MAU-A | _HU02_F | 送风湿度
2462 | SJ-B-02-QDVZ-AC-0061_HU03_F | SJ-B-02-QDVZ-AC-0061 | MAU-1-2-61 | MAU-A | _HU03_F | 车间湿度
2463 | SJ-B-02-QDVZ-AC-0061_HU04_F | SJ-B-02-QDVZ-AC-0061 | MAU-1-2-61 | MAU-A | _HU04_F | 新风含湿量
2464 | SJ-B-02-QDVZ-AC-0061_HU05_F | SJ-B-02-QDVZ-AC-0061 | MAU-1-2-61 | MAU-A | _HU05_F | 送风含湿量
2465 | SJ-B-02-QDVZ-AC-0061_HU06_X | SJ-B-02-QDVZ-AC-0061 | MAU-1-2-61 | MAU-A | _HU06_X | 车间湿度异常
2466 | SJ-B-02-QDVZ-AC-0061_TE01_F | SJ-B-02-QDVZ-AC-0061 | MAU-1-2-61 | MAU-A | _TE01_F | 新风温度
2467 | SJ-B-02-QDVZ-AC-0061_TE02_F | SJ-B-02-QDVZ-AC-0061 | MAU-1-2-61 | MAU-A | _TE02_F | 送风温度
2468 | SJ-B-02-QDVZ-AC-0061_TE03_F | SJ-B-02-QDVZ-AC-0061 | MAU-1-2-61 | MAU-A | _TE03_F | 车间温度
2469 | SJ-B-02-QDVZ-AC-0061_TE04_F | SJ-B-02-QDVZ-AC-0061 | MAU-1-2-61 | MAU-A | _TE04_F | 预热阀后温度
2470 | SJ-B-02-QDVZ-AC-0061_TE05_F | SJ-B-02-QDVZ-AC-0061 | MAU-1-2-61 | MAU-A | _TE05_F | 一级表冷后温度
2471 | SJ-B-02-QDVZ-AC-0061_TE06_F | SJ-B-02-QDVZ-AC-0061 | MAU-1-2-61 | MAU-A | _TE06_F | 二级表冷后温度
2472 | SJ-B-02-QDVZ-AC-0061_TE07_F | SJ-B-02-QDVZ-AC-0061 | MAU-1-2-61 | MAU-A | _TE07_F | 新风露点温度
2473 | SJ-B-02-QDVZ-AC-0061_TE08_F | SJ-B-02-QDVZ-AC-0061 | MAU-1-2-61 | MAU-A | _TE08_F | 送风露点温度
2474 | SJ-B-02-QDVZ-AC-0061_TE09_S | SJ-B-02-QDVZ-AC-0061 | MAU-1-2-61 | MAU-A | _TE09_S | 当前送风露点温度设定值
2475 | SJ-B-02-QDVZ-AC-0061_TE10_S | SJ-B-02-QDVZ-AC-0061 | MAU-1-2-61 | MAU-A | _TE10_S | 当前送风温度设定值
2476 | SJ-B-02-QDVZ-AC-0061_TE11_X | SJ-B-02-QDVZ-AC-0061 | MAU-1-2-61 | MAU-A | _TE11_X | 送风温度异常
2477 | SJ-B-02-QDVZ-AC-0061_TE12_X | SJ-B-02-QDVZ-AC-0061 | MAU-1-2-61 | MAU-A | _TE12_X | 送风露点异常
2478 | SJ-B-02-QDVZ-AC-0061_TE13_X | SJ-B-02-QDVZ-AC-0061 | MAU-1-2-61 | MAU-A | _TE13_X | 车间温度异常
2479 | SJ-B-02-QDVZ-AC-0061_DP01_F | SJ-B-02-QDVZ-AC-0061 | MAU-1-2-61 | MAU-A | _DP01_F | 车间压差
2480 | SJ-B-02-QDVZ-AC-0061_DP02_X | SJ-B-02-QDVZ-AC-0061 | MAU-1-2-61 | MAU-A | _DP02_X | 粗效压差异常
2481 | SJ-B-02-QDVZ-AC-0061_DP03_X | SJ-B-02-QDVZ-AC-0061 | MAU-1-2-61 | MAU-A | _DP03_X | 中效压差异常
2482 | SJ-B-02-QDVZ-AC-0061_DP04_X | SJ-B-02-QDVZ-AC-0061 | MAU-1-2-61 | MAU-A | _DP04_X | 高效压差异常
2483 | SJ-B-02-QDVZ-AC-0061_PR01_F | SJ-B-02-QDVZ-AC-0061 | MAU-1-2-61 | MAU-A | _PR01_F | 送风压力
2484 | SJ-B-02-QDVZ-AC-0061_SN01_M | SJ-B-02-QDVZ-AC-0061 | MAU-1-2-61 | MAU-A | _SN01_M | 送风机远程信号
2485 | SJ-B-02-QDVZ-AC-0061_SN02_R | SJ-B-02-QDVZ-AC-0061 | MAU-1-2-61 | MAU-A | _SN02_R | 送风机运行信号
2486 | SJ-B-02-QDVZ-AC-0061_SN03_E | SJ-B-02-QDVZ-AC-0061 | MAU-1-2-61 | MAU-A | _SN03_E | 送风机故障信号
2487 | SJ-B-02-QDVZ-AC-0061_SN04_R | SJ-B-02-QDVZ-AC-0061 | MAU-1-2-61 | MAU-A | _SN04_R | 加湿器运行信号
2488 | SJ-B-02-QDVZ-AC-0061_SN05_E | SJ-B-02-QDVZ-AC-0061 | MAU-1-2-61 | MAU-A | _SN05_E | 加湿器故障信号
2489 | SJ-B-02-QDVZ-AC-0061_SN06_S | SJ-B-02-QDVZ-AC-0061 | MAU-1-2-61 | MAU-A | _SN06_S | 系统启动
2490 | SJ-B-02-QDVZ-AC-0062_AV01_F | SJ-B-02-QDVZ-AC-0062 | MAU-1-2-62 | MAU-B | _AV01_F | 送风风速
2491 | SJ-B-02-QDVZ-AC-0062_OP01_F | SJ-B-02-QDVZ-AC-0062 | MAU-1-2-62 | MAU-B | _OP01_F | 预热阀开度反馈
2492 | SJ-B-02-QDVZ-AC-0062_OP02_F | SJ-B-02-QDVZ-AC-0062 | MAU-1-2-62 | MAU-B | _OP02_F | 一级表冷阀开度反馈
2493 | SJ-B-02-QDVZ-AC-0062_OP03_F | SJ-B-02-QDVZ-AC-0062 | MAU-1-2-62 | MAU-B | _OP03_F | 二级表冷阀开度反馈
2494 | SJ-B-02-QDVZ-AC-0062_OP04_F | SJ-B-02-QDVZ-AC-0062 | MAU-1-2-62 | MAU-B | _OP04_F | 再热阀开度反馈
2495 | SJ-B-02-QDVZ-AC-0062_OP05_F | SJ-B-02-QDVZ-AC-0062 | MAU-1-2-62 | MAU-B | _OP05_F | 加湿器开度反馈
2496 | SJ-B-02-QDVZ-AC-0062_OP06_X | SJ-B-02-QDVZ-AC-0062 | MAU-1-2-62 | MAU-B | _OP06_X | 预热阀开度异常
2497 | SJ-B-02-QDVZ-AC-0062_OP07_X | SJ-B-02-QDVZ-AC-0062 | MAU-1-2-62 | MAU-B | _OP07_X | 一级表冷阀开度异常
2498 | SJ-B-02-QDVZ-AC-0062_OP08_X | SJ-B-02-QDVZ-AC-0062 | MAU-1-2-62 | MAU-B | _OP08_X | 二级表冷阀开度异常
2499 | SJ-B-02-QDVZ-AC-0062_OP09_X | SJ-B-02-QDVZ-AC-0062 | MAU-1-2-62 | MAU-B | _OP09_X | 再热阀开度异常
2500 | SJ-B-02-QDVZ-AC-0062_FQ01_F | SJ-B-02-QDVZ-AC-0062 | MAU-1-2-62 | MAU-B | _FQ01_F | 送风机频率反馈
2501 | SJ-B-02-QDVZ-AC-0062_HU01_F | SJ-B-02-QDVZ-AC-0062 | MAU-1-2-62 | MAU-B | _HU01_F | 新风湿度
2502 | SJ-B-02-QDVZ-AC-0062_HU02_F | SJ-B-02-QDVZ-AC-0062 | MAU-1-2-62 | MAU-B | _HU02_F | 送风湿度
2503 | SJ-B-02-QDVZ-AC-0062_HU03_F | SJ-B-02-QDVZ-AC-0062 | MAU-1-2-62 | MAU-B | _HU03_F | 车间湿度
2504 | SJ-B-02-QDVZ-AC-0062_HU04_F | SJ-B-02-QDVZ-AC-0062 | MAU-1-2-62 | MAU-B | _HU04_F | 新风含湿量
2505 | SJ-B-02-QDVZ-AC-0062_HU05_F | SJ-B-02-QDVZ-AC-0062 | MAU-1-2-62 | MAU-B | _HU05_F | 送风含湿量
2506 | SJ-B-02-QDVZ-AC-0062_HU06_X | SJ-B-02-QDVZ-AC-0062 | MAU-1-2-62 | MAU-B | _HU06_X | 车间湿度异常
2507 | SJ-B-02-QDVZ-AC-0062_TE01_F | SJ-B-02-QDVZ-AC-0062 | MAU-1-2-62 | MAU-B | _TE01_F | 新风温度
2508 | SJ-B-02-QDVZ-AC-0062_TE02_F | SJ-B-02-QDVZ-AC-0062 | MAU-1-2-62 | MAU-B | _TE02_F | 送风温度
2509 | SJ-B-02-QDVZ-AC-0062_TE03_F | SJ-B-02-QDVZ-AC-0062 | MAU-1-2-62 | MAU-B | _TE03_F | 车间温度
2510 | SJ-B-02-QDVZ-AC-0062_TE04_F | SJ-B-02-QDVZ-AC-0062 | MAU-1-2-62 | MAU-B | _TE04_F | 预热阀后温度
2511 | SJ-B-02-QDVZ-AC-0062_TE05_F | SJ-B-02-QDVZ-AC-0062 | MAU-1-2-62 | MAU-B | _TE05_F | 一级表冷后温度
2512 | SJ-B-02-QDVZ-AC-0062_TE06_F | SJ-B-02-QDVZ-AC-0062 | MAU-1-2-62 | MAU-B | _TE06_F | 二级表冷后温度
2513 | SJ-B-02-QDVZ-AC-0062_TE07_F | SJ-B-02-QDVZ-AC-0062 | MAU-1-2-62 | MAU-B | _TE07_F | 新风露点温度
2514 | SJ-B-02-QDVZ-AC-0062_TE08_F | SJ-B-02-QDVZ-AC-0062 | MAU-1-2-62 | MAU-B | _TE08_F | 送风露点温度
2515 | SJ-B-02-QDVZ-AC-0062_TE09_S | SJ-B-02-QDVZ-AC-0062 | MAU-1-2-62 | MAU-B | _TE09_S | 当前送风露点温度设定值
2516 | SJ-B-02-QDVZ-AC-0062_TE10_S | SJ-B-02-QDVZ-AC-0062 | MAU-1-2-62 | MAU-B | _TE10_S | 当前送风温度设定值
2517 | SJ-B-02-QDVZ-AC-0062_TE11_X | SJ-B-02-QDVZ-AC-0062 | MAU-1-2-62 | MAU-B | _TE11_X | 送风温度异常
2518 | SJ-B-02-QDVZ-AC-0062_TE12_X | SJ-B-02-QDVZ-AC-0062 | MAU-1-2-62 | MAU-B | _TE12_X | 送风露点异常
2519 | SJ-B-02-QDVZ-AC-0062_TE13_X | SJ-B-02-QDVZ-AC-0062 | MAU-1-2-62 | MAU-B | _TE13_X | 车间温度异常
2520 | SJ-B-02-QDVZ-AC-0062_DP01_F | SJ-B-02-QDVZ-AC-0062 | MAU-1-2-62 | MAU-B | _DP01_F | 车间压差
2521 | SJ-B-02-QDVZ-AC-0062_DP02_X | SJ-B-02-QDVZ-AC-0062 | MAU-1-2-62 | MAU-B | _DP02_X | 粗效压差异常
2522 | SJ-B-02-QDVZ-AC-0062_DP03_X | SJ-B-02-QDVZ-AC-0062 | MAU-1-2-62 | MAU-B | _DP03_X | 中效压差异常
2523 | SJ-B-02-QDVZ-AC-0062_DP04_X | SJ-B-02-QDVZ-AC-0062 | MAU-1-2-62 | MAU-B | _DP04_X | 高效压差异常
2524 | SJ-B-02-QDVZ-AC-0062_DP05_X | SJ-B-02-QDVZ-AC-0062 | MAU-1-2-62 | MAU-B | _DP05_X | 化学品压差异常
2525 | SJ-B-02-QDVZ-AC-0062_PR01_F | SJ-B-02-QDVZ-AC-0062 | MAU-1-2-62 | MAU-B | _PR01_F | 送风压力
2526 | SJ-B-02-QDVZ-AC-0062_SN01_M | SJ-B-02-QDVZ-AC-0062 | MAU-1-2-62 | MAU-B | _SN01_M | 送风机远程信号
2527 | SJ-B-02-QDVZ-AC-0062_SN02_R | SJ-B-02-QDVZ-AC-0062 | MAU-1-2-62 | MAU-B | _SN02_R | 送风机运行信号
2528 | SJ-B-02-QDVZ-AC-0062_SN03_E | SJ-B-02-QDVZ-AC-0062 | MAU-1-2-62 | MAU-B | _SN03_E | 送风机故障信号
2529 | SJ-B-02-QDVZ-AC-0062_SN04_R | SJ-B-02-QDVZ-AC-0062 | MAU-1-2-62 | MAU-B | _SN04_R | 加湿器运行信号
2530 | SJ-B-02-QDVZ-AC-0062_SN05_E | SJ-B-02-QDVZ-AC-0062 | MAU-1-2-62 | MAU-B | _SN05_E | 加湿器故障信号
2531 | SJ-B-02-QDVZ-AC-0062_SN06_S | SJ-B-02-QDVZ-AC-0062 | MAU-1-2-62 | MAU-B | _SN06_S | 系统启动
2532 | SJ-B-02-QDVZ-AC-0063_AV01_F | SJ-B-02-QDVZ-AC-0063 | MAU-1-2-63 | MAU-B | _AV01_F | 送风风速
2533 | SJ-B-02-QDVZ-AC-0063_OP01_F | SJ-B-02-QDVZ-AC-0063 | MAU-1-2-63 | MAU-B | _OP01_F | 预热阀开度反馈
2534 | SJ-B-02-QDVZ-AC-0063_OP02_F | SJ-B-02-QDVZ-AC-0063 | MAU-1-2-63 | MAU-B | _OP02_F | 一级表冷阀开度反馈
2535 | SJ-B-02-QDVZ-AC-0063_OP03_F | SJ-B-02-QDVZ-AC-0063 | MAU-1-2-63 | MAU-B | _OP03_F | 二级表冷阀开度反馈
2536 | SJ-B-02-QDVZ-AC-0063_OP04_F | SJ-B-02-QDVZ-AC-0063 | MAU-1-2-63 | MAU-B | _OP04_F | 再热阀开度反馈
2537 | SJ-B-02-QDVZ-AC-0063_OP05_F | SJ-B-02-QDVZ-AC-0063 | MAU-1-2-63 | MAU-B | _OP05_F | 加湿器开度反馈
2538 | SJ-B-02-QDVZ-AC-0063_OP06_X | SJ-B-02-QDVZ-AC-0063 | MAU-1-2-63 | MAU-B | _OP06_X | 预热阀开度异常
2539 | SJ-B-02-QDVZ-AC-0063_OP07_X | SJ-B-02-QDVZ-AC-0063 | MAU-1-2-63 | MAU-B | _OP07_X | 一级表冷阀开度异常
2540 | SJ-B-02-QDVZ-AC-0063_OP08_X | SJ-B-02-QDVZ-AC-0063 | MAU-1-2-63 | MAU-B | _OP08_X | 二级表冷阀开度异常
2541 | SJ-B-02-QDVZ-AC-0063_OP09_X | SJ-B-02-QDVZ-AC-0063 | MAU-1-2-63 | MAU-B | _OP09_X | 再热阀开度异常
2542 | SJ-B-02-QDVZ-AC-0063_FQ01_F | SJ-B-02-QDVZ-AC-0063 | MAU-1-2-63 | MAU-B | _FQ01_F | 送风机频率反馈
2543 | SJ-B-02-QDVZ-AC-0063_HU01_F | SJ-B-02-QDVZ-AC-0063 | MAU-1-2-63 | MAU-B | _HU01_F | 新风湿度
2544 | SJ-B-02-QDVZ-AC-0063_HU02_F | SJ-B-02-QDVZ-AC-0063 | MAU-1-2-63 | MAU-B | _HU02_F | 送风湿度
2545 | SJ-B-02-QDVZ-AC-0063_HU03_F | SJ-B-02-QDVZ-AC-0063 | MAU-1-2-63 | MAU-B | _HU03_F | 车间湿度
2546 | SJ-B-02-QDVZ-AC-0063_HU04_F | SJ-B-02-QDVZ-AC-0063 | MAU-1-2-63 | MAU-B | _HU04_F | 新风含湿量
2547 | SJ-B-02-QDVZ-AC-0063_HU05_F | SJ-B-02-QDVZ-AC-0063 | MAU-1-2-63 | MAU-B | _HU05_F | 送风含湿量
2548 | SJ-B-02-QDVZ-AC-0063_HU06_X | SJ-B-02-QDVZ-AC-0063 | MAU-1-2-63 | MAU-B | _HU06_X | 车间湿度异常
2549 | SJ-B-02-QDVZ-AC-0063_TE01_F | SJ-B-02-QDVZ-AC-0063 | MAU-1-2-63 | MAU-B | _TE01_F | 新风温度
2550 | SJ-B-02-QDVZ-AC-0063_TE02_F | SJ-B-02-QDVZ-AC-0063 | MAU-1-2-63 | MAU-B | _TE02_F | 送风温度
2551 | SJ-B-02-QDVZ-AC-0063_TE03_F | SJ-B-02-QDVZ-AC-0063 | MAU-1-2-63 | MAU-B | _TE03_F | 车间温度
2552 | SJ-B-02-QDVZ-AC-0063_TE04_F | SJ-B-02-QDVZ-AC-0063 | MAU-1-2-63 | MAU-B | _TE04_F | 预热阀后温度
2553 | SJ-B-02-QDVZ-AC-0063_TE05_F | SJ-B-02-QDVZ-AC-0063 | MAU-1-2-63 | MAU-B | _TE05_F | 一级表冷后温度
2554 | SJ-B-02-QDVZ-AC-0063_TE06_F | SJ-B-02-QDVZ-AC-0063 | MAU-1-2-63 | MAU-B | _TE06_F | 二级表冷后温度
2555 | SJ-B-02-QDVZ-AC-0063_TE07_F | SJ-B-02-QDVZ-AC-0063 | MAU-1-2-63 | MAU-B | _TE07_F | 新风露点温度
2556 | SJ-B-02-QDVZ-AC-0063_TE08_F | SJ-B-02-QDVZ-AC-0063 | MAU-1-2-63 | MAU-B | _TE08_F | 送风露点温度
2557 | SJ-B-02-QDVZ-AC-0063_TE09_S | SJ-B-02-QDVZ-AC-0063 | MAU-1-2-63 | MAU-B | _TE09_S | 当前送风露点温度设定值
2558 | SJ-B-02-QDVZ-AC-0063_TE10_S | SJ-B-02-QDVZ-AC-0063 | MAU-1-2-63 | MAU-B | _TE10_S | 当前送风温度设定值
2559 | SJ-B-02-QDVZ-AC-0063_TE11_X | SJ-B-02-QDVZ-AC-0063 | MAU-1-2-63 | MAU-B | _TE11_X | 送风温度异常
2560 | SJ-B-02-QDVZ-AC-0063_TE12_X | SJ-B-02-QDVZ-AC-0063 | MAU-1-2-63 | MAU-B | _TE12_X | 送风露点异常
2561 | SJ-B-02-QDVZ-AC-0063_TE13_X | SJ-B-02-QDVZ-AC-0063 | MAU-1-2-63 | MAU-B | _TE13_X | 车间温度异常
2562 | SJ-B-02-QDVZ-AC-0063_DP01_F | SJ-B-02-QDVZ-AC-0063 | MAU-1-2-63 | MAU-B | _DP01_F | 车间压差
2563 | SJ-B-02-QDVZ-AC-0063_DP02_X | SJ-B-02-QDVZ-AC-0063 | MAU-1-2-63 | MAU-B | _DP02_X | 粗效压差异常
2564 | SJ-B-02-QDVZ-AC-0063_DP03_X | SJ-B-02-QDVZ-AC-0063 | MAU-1-2-63 | MAU-B | _DP03_X | 中效压差异常
2565 | SJ-B-02-QDVZ-AC-0063_DP04_X | SJ-B-02-QDVZ-AC-0063 | MAU-1-2-63 | MAU-B | _DP04_X | 高效压差异常
2566 | SJ-B-02-QDVZ-AC-0063_DP05_X | SJ-B-02-QDVZ-AC-0063 | MAU-1-2-63 | MAU-B | _DP05_X | 化学品压差异常
2567 | SJ-B-02-QDVZ-AC-0063_PR01_F | SJ-B-02-QDVZ-AC-0063 | MAU-1-2-63 | MAU-B | _PR01_F | 送风压力
2568 | SJ-B-02-QDVZ-AC-0063_SN01_M | SJ-B-02-QDVZ-AC-0063 | MAU-1-2-63 | MAU-B | _SN01_M | 送风机远程信号
2569 | SJ-B-02-QDVZ-AC-0063_SN02_R | SJ-B-02-QDVZ-AC-0063 | MAU-1-2-63 | MAU-B | _SN02_R | 送风机运行信号
2570 | SJ-B-02-QDVZ-AC-0063_SN03_E | SJ-B-02-QDVZ-AC-0063 | MAU-1-2-63 | MAU-B | _SN03_E | 送风机故障信号
2571 | SJ-B-02-QDVZ-AC-0063_SN04_R | SJ-B-02-QDVZ-AC-0063 | MAU-1-2-63 | MAU-B | _SN04_R | 加湿器运行信号
2572 | SJ-B-02-QDVZ-AC-0063_SN05_E | SJ-B-02-QDVZ-AC-0063 | MAU-1-2-63 | MAU-B | _SN05_E | 加湿器故障信号
2573 | SJ-B-02-QDVZ-AC-0063_SN06_S | SJ-B-02-QDVZ-AC-0063 | MAU-1-2-63 | MAU-B | _SN06_S | 系统启动
2574 | SJ-B-02-QDVZ-AC-0064_AV01_F | SJ-B-02-QDVZ-AC-0064 | MAU-1-2-64 | MAU-B | _AV01_F | 送风风速
2575 | SJ-B-02-QDVZ-AC-0064_OP01_F | SJ-B-02-QDVZ-AC-0064 | MAU-1-2-64 | MAU-B | _OP01_F | 预热阀开度反馈
2576 | SJ-B-02-QDVZ-AC-0064_OP02_F | SJ-B-02-QDVZ-AC-0064 | MAU-1-2-64 | MAU-B | _OP02_F | 一级表冷阀开度反馈
2577 | SJ-B-02-QDVZ-AC-0064_OP03_F | SJ-B-02-QDVZ-AC-0064 | MAU-1-2-64 | MAU-B | _OP03_F | 二级表冷阀开度反馈
2578 | SJ-B-02-QDVZ-AC-0064_OP04_F | SJ-B-02-QDVZ-AC-0064 | MAU-1-2-64 | MAU-B | _OP04_F | 再热阀开度反馈
2579 | SJ-B-02-QDVZ-AC-0064_OP05_F | SJ-B-02-QDVZ-AC-0064 | MAU-1-2-64 | MAU-B | _OP05_F | 加湿器开度反馈
2580 | SJ-B-02-QDVZ-AC-0064_OP06_X | SJ-B-02-QDVZ-AC-0064 | MAU-1-2-64 | MAU-B | _OP06_X | 预热阀开度异常
2581 | SJ-B-02-QDVZ-AC-0064_OP07_X | SJ-B-02-QDVZ-AC-0064 | MAU-1-2-64 | MAU-B | _OP07_X | 一级表冷阀开度异常
2582 | SJ-B-02-QDVZ-AC-0064_OP08_X | SJ-B-02-QDVZ-AC-0064 | MAU-1-2-64 | MAU-B | _OP08_X | 二级表冷阀开度异常
2583 | SJ-B-02-QDVZ-AC-0064_OP09_X | SJ-B-02-QDVZ-AC-0064 | MAU-1-2-64 | MAU-B | _OP09_X | 再热阀开度异常
2584 | SJ-B-02-QDVZ-AC-0064_FQ01_F | SJ-B-02-QDVZ-AC-0064 | MAU-1-2-64 | MAU-B | _FQ01_F | 送风机频率反馈
2585 | SJ-B-02-QDVZ-AC-0064_HU01_F | SJ-B-02-QDVZ-AC-0064 | MAU-1-2-64 | MAU-B | _HU01_F | 新风湿度
2586 | SJ-B-02-QDVZ-AC-0064_HU02_F | SJ-B-02-QDVZ-AC-0064 | MAU-1-2-64 | MAU-B | _HU02_F | 送风湿度
2587 | SJ-B-02-QDVZ-AC-0064_HU03_F | SJ-B-02-QDVZ-AC-0064 | MAU-1-2-64 | MAU-B | _HU03_F | 车间湿度
2588 | SJ-B-02-QDVZ-AC-0064_HU04_F | SJ-B-02-QDVZ-AC-0064 | MAU-1-2-64 | MAU-B | _HU04_F | 新风含湿量
2589 | SJ-B-02-QDVZ-AC-0064_HU05_F | SJ-B-02-QDVZ-AC-0064 | MAU-1-2-64 | MAU-B | _HU05_F | 送风含湿量
2590 | SJ-B-02-QDVZ-AC-0064_HU06_X | SJ-B-02-QDVZ-AC-0064 | MAU-1-2-64 | MAU-B | _HU06_X | 车间湿度异常
2591 | SJ-B-02-QDVZ-AC-0064_TE01_F | SJ-B-02-QDVZ-AC-0064 | MAU-1-2-64 | MAU-B | _TE01_F | 新风温度
2592 | SJ-B-02-QDVZ-AC-0064_TE02_F | SJ-B-02-QDVZ-AC-0064 | MAU-1-2-64 | MAU-B | _TE02_F | 送风温度
2593 | SJ-B-02-QDVZ-AC-0064_TE03_F | SJ-B-02-QDVZ-AC-0064 | MAU-1-2-64 | MAU-B | _TE03_F | 车间温度
2594 | SJ-B-02-QDVZ-AC-0064_TE04_F | SJ-B-02-QDVZ-AC-0064 | MAU-1-2-64 | MAU-B | _TE04_F | 预热阀后温度
2595 | SJ-B-02-QDVZ-AC-0064_TE05_F | SJ-B-02-QDVZ-AC-0064 | MAU-1-2-64 | MAU-B | _TE05_F | 一级表冷后温度
2596 | SJ-B-02-QDVZ-AC-0064_TE06_F | SJ-B-02-QDVZ-AC-0064 | MAU-1-2-64 | MAU-B | _TE06_F | 二级表冷后温度
2597 | SJ-B-02-QDVZ-AC-0064_TE07_F | SJ-B-02-QDVZ-AC-0064 | MAU-1-2-64 | MAU-B | _TE07_F | 新风露点温度
2598 | SJ-B-02-QDVZ-AC-0064_TE08_F | SJ-B-02-QDVZ-AC-0064 | MAU-1-2-64 | MAU-B | _TE08_F | 送风露点温度
2599 | SJ-B-02-QDVZ-AC-0064_TE09_S | SJ-B-02-QDVZ-AC-0064 | MAU-1-2-64 | MAU-B | _TE09_S | 当前送风露点温度设定值
2600 | SJ-B-02-QDVZ-AC-0064_TE10_S | SJ-B-02-QDVZ-AC-0064 | MAU-1-2-64 | MAU-B | _TE10_S | 当前送风温度设定值
2601 | SJ-B-02-QDVZ-AC-0064_TE11_X | SJ-B-02-QDVZ-AC-0064 | MAU-1-2-64 | MAU-B | _TE11_X | 送风温度异常
2602 | SJ-B-02-QDVZ-AC-0064_TE12_X | SJ-B-02-QDVZ-AC-0064 | MAU-1-2-64 | MAU-B | _TE12_X | 送风露点异常
2603 | SJ-B-02-QDVZ-AC-0064_TE13_X | SJ-B-02-QDVZ-AC-0064 | MAU-1-2-64 | MAU-B | _TE13_X | 车间温度异常
2604 | SJ-B-02-QDVZ-AC-0064_DP01_F | SJ-B-02-QDVZ-AC-0064 | MAU-1-2-64 | MAU-B | _DP01_F | 车间压差
2605 | SJ-B-02-QDVZ-AC-0064_DP02_X | SJ-B-02-QDVZ-AC-0064 | MAU-1-2-64 | MAU-B | _DP02_X | 粗效压差异常
2606 | SJ-B-02-QDVZ-AC-0064_DP03_X | SJ-B-02-QDVZ-AC-0064 | MAU-1-2-64 | MAU-B | _DP03_X | 中效压差异常
2607 | SJ-B-02-QDVZ-AC-0064_DP04_X | SJ-B-02-QDVZ-AC-0064 | MAU-1-2-64 | MAU-B | _DP04_X | 高效压差异常
2608 | SJ-B-02-QDVZ-AC-0064_DP05_X | SJ-B-02-QDVZ-AC-0064 | MAU-1-2-64 | MAU-B | _DP05_X | 化学品压差异常
2609 | SJ-B-02-QDVZ-AC-0064_PR01_F | SJ-B-02-QDVZ-AC-0064 | MAU-1-2-64 | MAU-B | _PR01_F | 送风压力
2610 | SJ-B-02-QDVZ-AC-0064_SN01_M | SJ-B-02-QDVZ-AC-0064 | MAU-1-2-64 | MAU-B | _SN01_M | 送风机远程信号
2611 | SJ-B-02-QDVZ-AC-0064_SN02_R | SJ-B-02-QDVZ-AC-0064 | MAU-1-2-64 | MAU-B | _SN02_R | 送风机运行信号
2612 | SJ-B-02-QDVZ-AC-0064_SN03_E | SJ-B-02-QDVZ-AC-0064 | MAU-1-2-64 | MAU-B | _SN03_E | 送风机故障信号
2613 | SJ-B-02-QDVZ-AC-0064_SN04_R | SJ-B-02-QDVZ-AC-0064 | MAU-1-2-64 | MAU-B | _SN04_R | 加湿器运行信号
2614 | SJ-B-02-QDVZ-AC-0064_SN05_E | SJ-B-02-QDVZ-AC-0064 | MAU-1-2-64 | MAU-B | _SN05_E | 加湿器故障信号
2615 | SJ-B-02-QDVZ-AC-0064_SN06_S | SJ-B-02-QDVZ-AC-0064 | MAU-1-2-64 | MAU-B | _SN06_S | 系统启动
2616 | SJ-B-02-QDVZ-AC-0065_AV01_F | SJ-B-02-QDVZ-AC-0065 | MAU-1-2-65 | MAU-B | _AV01_F | 送风风速
2617 | SJ-B-02-QDVZ-AC-0065_OP01_F | SJ-B-02-QDVZ-AC-0065 | MAU-1-2-65 | MAU-B | _OP01_F | 预热阀开度反馈
2618 | SJ-B-02-QDVZ-AC-0065_OP02_F | SJ-B-02-QDVZ-AC-0065 | MAU-1-2-65 | MAU-B | _OP02_F | 一级表冷阀开度反馈
2619 | SJ-B-02-QDVZ-AC-0065_OP03_F | SJ-B-02-QDVZ-AC-0065 | MAU-1-2-65 | MAU-B | _OP03_F | 二级表冷阀开度反馈
2620 | SJ-B-02-QDVZ-AC-0065_OP04_F | SJ-B-02-QDVZ-AC-0065 | MAU-1-2-65 | MAU-B | _OP04_F | 再热阀开度反馈
2621 | SJ-B-02-QDVZ-AC-0065_OP05_F | SJ-B-02-QDVZ-AC-0065 | MAU-1-2-65 | MAU-B | _OP05_F | 加湿器开度反馈
2622 | SJ-B-02-QDVZ-AC-0065_OP06_X | SJ-B-02-QDVZ-AC-0065 | MAU-1-2-65 | MAU-B | _OP06_X | 预热阀开度异常
2623 | SJ-B-02-QDVZ-AC-0065_OP07_X | SJ-B-02-QDVZ-AC-0065 | MAU-1-2-65 | MAU-B | _OP07_X | 一级表冷阀开度异常
2624 | SJ-B-02-QDVZ-AC-0065_OP08_X | SJ-B-02-QDVZ-AC-0065 | MAU-1-2-65 | MAU-B | _OP08_X | 二级表冷阀开度异常
2625 | SJ-B-02-QDVZ-AC-0065_OP09_X | SJ-B-02-QDVZ-AC-0065 | MAU-1-2-65 | MAU-B | _OP09_X | 再热阀开度异常
2626 | SJ-B-02-QDVZ-AC-0065_FQ01_F | SJ-B-02-QDVZ-AC-0065 | MAU-1-2-65 | MAU-B | _FQ01_F | 送风机频率反馈
2627 | SJ-B-02-QDVZ-AC-0065_HU01_F | SJ-B-02-QDVZ-AC-0065 | MAU-1-2-65 | MAU-B | _HU01_F | 新风湿度
2628 | SJ-B-02-QDVZ-AC-0065_HU02_F | SJ-B-02-QDVZ-AC-0065 | MAU-1-2-65 | MAU-B | _HU02_F | 送风湿度
2629 | SJ-B-02-QDVZ-AC-0065_HU03_F | SJ-B-02-QDVZ-AC-0065 | MAU-1-2-65 | MAU-B | _HU03_F | 车间湿度
2630 | SJ-B-02-QDVZ-AC-0065_HU04_F | SJ-B-02-QDVZ-AC-0065 | MAU-1-2-65 | MAU-B | _HU04_F | 新风含湿量
2631 | SJ-B-02-QDVZ-AC-0065_HU05_F | SJ-B-02-QDVZ-AC-0065 | MAU-1-2-65 | MAU-B | _HU05_F | 送风含湿量
2632 | SJ-B-02-QDVZ-AC-0065_HU06_X | SJ-B-02-QDVZ-AC-0065 | MAU-1-2-65 | MAU-B | _HU06_X | 车间湿度异常
2633 | SJ-B-02-QDVZ-AC-0065_TE01_F | SJ-B-02-QDVZ-AC-0065 | MAU-1-2-65 | MAU-B | _TE01_F | 新风温度
2634 | SJ-B-02-QDVZ-AC-0065_TE02_F | SJ-B-02-QDVZ-AC-0065 | MAU-1-2-65 | MAU-B | _TE02_F | 送风温度
2635 | SJ-B-02-QDVZ-AC-0065_TE03_F | SJ-B-02-QDVZ-AC-0065 | MAU-1-2-65 | MAU-B | _TE03_F | 车间温度
2636 | SJ-B-02-QDVZ-AC-0065_TE04_F | SJ-B-02-QDVZ-AC-0065 | MAU-1-2-65 | MAU-B | _TE04_F | 预热阀后温度
2637 | SJ-B-02-QDVZ-AC-0065_TE05_F | SJ-B-02-QDVZ-AC-0065 | MAU-1-2-65 | MAU-B | _TE05_F | 一级表冷后温度
2638 | SJ-B-02-QDVZ-AC-0065_TE06_F | SJ-B-02-QDVZ-AC-0065 | MAU-1-2-65 | MAU-B | _TE06_F | 二级表冷后温度
2639 | SJ-B-02-QDVZ-AC-0065_TE07_F | SJ-B-02-QDVZ-AC-0065 | MAU-1-2-65 | MAU-B | _TE07_F | 新风露点温度
2640 | SJ-B-02-QDVZ-AC-0065_TE08_F | SJ-B-02-QDVZ-AC-0065 | MAU-1-2-65 | MAU-B | _TE08_F | 送风露点温度
2641 | SJ-B-02-QDVZ-AC-0065_TE09_S | SJ-B-02-QDVZ-AC-0065 | MAU-1-2-65 | MAU-B | _TE09_S | 当前送风露点温度设定值
2642 | SJ-B-02-QDVZ-AC-0065_TE10_S | SJ-B-02-QDVZ-AC-0065 | MAU-1-2-65 | MAU-B | _TE10_S | 当前送风温度设定值
2643 | SJ-B-02-QDVZ-AC-0065_TE11_X | SJ-B-02-QDVZ-AC-0065 | MAU-1-2-65 | MAU-B | _TE11_X | 送风温度异常
2644 | SJ-B-02-QDVZ-AC-0065_TE12_X | SJ-B-02-QDVZ-AC-0065 | MAU-1-2-65 | MAU-B | _TE12_X | 送风露点异常
2645 | SJ-B-02-QDVZ-AC-0065_TE13_X | SJ-B-02-QDVZ-AC-0065 | MAU-1-2-65 | MAU-B | _TE13_X | 车间温度异常
2646 | SJ-B-02-QDVZ-AC-0065_DP01_F | SJ-B-02-QDVZ-AC-0065 | MAU-1-2-65 | MAU-B | _DP01_F | 车间压差
2647 | SJ-B-02-QDVZ-AC-0065_DP02_X | SJ-B-02-QDVZ-AC-0065 | MAU-1-2-65 | MAU-B | _DP02_X | 粗效压差异常
2648 | SJ-B-02-QDVZ-AC-0065_DP03_X | SJ-B-02-QDVZ-AC-0065 | MAU-1-2-65 | MAU-B | _DP03_X | 中效压差异常
2649 | SJ-B-02-QDVZ-AC-0065_DP04_X | SJ-B-02-QDVZ-AC-0065 | MAU-1-2-65 | MAU-B | _DP04_X | 高效压差异常
2650 | SJ-B-02-QDVZ-AC-0065_DP05_X | SJ-B-02-QDVZ-AC-0065 | MAU-1-2-65 | MAU-B | _DP05_X | 化学品压差异常
2651 | SJ-B-02-QDVZ-AC-0065_PR01_F | SJ-B-02-QDVZ-AC-0065 | MAU-1-2-65 | MAU-B | _PR01_F | 送风压力
2652 | SJ-B-02-QDVZ-AC-0065_SN01_M | SJ-B-02-QDVZ-AC-0065 | MAU-1-2-65 | MAU-B | _SN01_M | 送风机远程信号
2653 | SJ-B-02-QDVZ-AC-0065_SN02_R | SJ-B-02-QDVZ-AC-0065 | MAU-1-2-65 | MAU-B | _SN02_R | 送风机运行信号
2654 | SJ-B-02-QDVZ-AC-0065_SN03_E | SJ-B-02-QDVZ-AC-0065 | MAU-1-2-65 | MAU-B | _SN03_E | 送风机故障信号
2655 | SJ-B-02-QDVZ-AC-0065_SN04_R | SJ-B-02-QDVZ-AC-0065 | MAU-1-2-65 | MAU-B | _SN04_R | 加湿器运行信号
2656 | SJ-B-02-QDVZ-AC-0065_SN05_E | SJ-B-02-QDVZ-AC-0065 | MAU-1-2-65 | MAU-B | _SN05_E | 加湿器故障信号
2657 | SJ-B-02-QDVZ-AC-0065_SN06_S | SJ-B-02-QDVZ-AC-0065 | MAU-1-2-65 | MAU-B | _SN06_S | 系统启动
2658 | SJ-B-02-QDVZ-AC-0066_AV01_F | SJ-B-02-QDVZ-AC-0066 | MAU-1-2-66 | MAU-B | _AV01_F | 送风风速
2659 | SJ-B-02-QDVZ-AC-0066_OP01_F | SJ-B-02-QDVZ-AC-0066 | MAU-1-2-66 | MAU-B | _OP01_F | 预热阀开度反馈
2660 | SJ-B-02-QDVZ-AC-0066_OP02_F | SJ-B-02-QDVZ-AC-0066 | MAU-1-2-66 | MAU-B | _OP02_F | 一级表冷阀开度反馈
2661 | SJ-B-02-QDVZ-AC-0066_OP03_F | SJ-B-02-QDVZ-AC-0066 | MAU-1-2-66 | MAU-B | _OP03_F | 二级表冷阀开度反馈
2662 | SJ-B-02-QDVZ-AC-0066_OP04_F | SJ-B-02-QDVZ-AC-0066 | MAU-1-2-66 | MAU-B | _OP04_F | 再热阀开度反馈
2663 | SJ-B-02-QDVZ-AC-0066_OP05_F | SJ-B-02-QDVZ-AC-0066 | MAU-1-2-66 | MAU-B | _OP05_F | 加湿器开度反馈
2664 | SJ-B-02-QDVZ-AC-0066_OP06_X | SJ-B-02-QDVZ-AC-0066 | MAU-1-2-66 | MAU-B | _OP06_X | 预热阀开度异常
2665 | SJ-B-02-QDVZ-AC-0066_OP07_X | SJ-B-02-QDVZ-AC-0066 | MAU-1-2-66 | MAU-B | _OP07_X | 一级表冷阀开度异常
2666 | SJ-B-02-QDVZ-AC-0066_OP08_X | SJ-B-02-QDVZ-AC-0066 | MAU-1-2-66 | MAU-B | _OP08_X | 二级表冷阀开度异常
2667 | SJ-B-02-QDVZ-AC-0066_OP09_X | SJ-B-02-QDVZ-AC-0066 | MAU-1-2-66 | MAU-B | _OP09_X | 再热阀开度异常
2668 | SJ-B-02-QDVZ-AC-0066_FQ01_F | SJ-B-02-QDVZ-AC-0066 | MAU-1-2-66 | MAU-B | _FQ01_F | 送风机频率反馈
2669 | SJ-B-02-QDVZ-AC-0066_HU01_F | SJ-B-02-QDVZ-AC-0066 | MAU-1-2-66 | MAU-B | _HU01_F | 新风湿度
2670 | SJ-B-02-QDVZ-AC-0066_HU02_F | SJ-B-02-QDVZ-AC-0066 | MAU-1-2-66 | MAU-B | _HU02_F | 送风湿度
2671 | SJ-B-02-QDVZ-AC-0066_HU03_F | SJ-B-02-QDVZ-AC-0066 | MAU-1-2-66 | MAU-B | _HU03_F | 车间湿度
2672 | SJ-B-02-QDVZ-AC-0066_HU04_F | SJ-B-02-QDVZ-AC-0066 | MAU-1-2-66 | MAU-B | _HU04_F | 新风含湿量
2673 | SJ-B-02-QDVZ-AC-0066_HU05_F | SJ-B-02-QDVZ-AC-0066 | MAU-1-2-66 | MAU-B | _HU05_F | 送风含湿量
2674 | SJ-B-02-QDVZ-AC-0066_HU06_X | SJ-B-02-QDVZ-AC-0066 | MAU-1-2-66 | MAU-B | _HU06_X | 车间湿度异常
2675 | SJ-B-02-QDVZ-AC-0066_TE01_F | SJ-B-02-QDVZ-AC-0066 | MAU-1-2-66 | MAU-B | _TE01_F | 新风温度
2676 | SJ-B-02-QDVZ-AC-0066_TE02_F | SJ-B-02-QDVZ-AC-0066 | MAU-1-2-66 | MAU-B | _TE02_F | 送风温度
2677 | SJ-B-02-QDVZ-AC-0066_TE03_F | SJ-B-02-QDVZ-AC-0066 | MAU-1-2-66 | MAU-B | _TE03_F | 车间温度
2678 | SJ-B-02-QDVZ-AC-0066_TE04_F | SJ-B-02-QDVZ-AC-0066 | MAU-1-2-66 | MAU-B | _TE04_F | 预热阀后温度
2679 | SJ-B-02-QDVZ-AC-0066_TE05_F | SJ-B-02-QDVZ-AC-0066 | MAU-1-2-66 | MAU-B | _TE05_F | 一级表冷后温度
2680 | SJ-B-02-QDVZ-AC-0066_TE06_F | SJ-B-02-QDVZ-AC-0066 | MAU-1-2-66 | MAU-B | _TE06_F | 二级表冷后温度
2681 | SJ-B-02-QDVZ-AC-0066_TE07_F | SJ-B-02-QDVZ-AC-0066 | MAU-1-2-66 | MAU-B | _TE07_F | 新风露点温度
2682 | SJ-B-02-QDVZ-AC-0066_TE08_F | SJ-B-02-QDVZ-AC-0066 | MAU-1-2-66 | MAU-B | _TE08_F | 送风露点温度
2683 | SJ-B-02-QDVZ-AC-0066_TE09_S | SJ-B-02-QDVZ-AC-0066 | MAU-1-2-66 | MAU-B | _TE09_S | 当前送风露点温度设定值
2684 | SJ-B-02-QDVZ-AC-0066_TE10_S | SJ-B-02-QDVZ-AC-0066 | MAU-1-2-66 | MAU-B | _TE10_S | 当前送风温度设定值
2685 | SJ-B-02-QDVZ-AC-0066_TE11_X | SJ-B-02-QDVZ-AC-0066 | MAU-1-2-66 | MAU-B | _TE11_X | 送风温度异常
2686 | SJ-B-02-QDVZ-AC-0066_TE12_X | SJ-B-02-QDVZ-AC-0066 | MAU-1-2-66 | MAU-B | _TE12_X | 送风露点异常
2687 | SJ-B-02-QDVZ-AC-0066_TE13_X | SJ-B-02-QDVZ-AC-0066 | MAU-1-2-66 | MAU-B | _TE13_X | 车间温度异常
2688 | SJ-B-02-QDVZ-AC-0066_DP01_F | SJ-B-02-QDVZ-AC-0066 | MAU-1-2-66 | MAU-B | _DP01_F | 车间压差
2689 | SJ-B-02-QDVZ-AC-0066_DP02_X | SJ-B-02-QDVZ-AC-0066 | MAU-1-2-66 | MAU-B | _DP02_X | 粗效压差异常
2690 | SJ-B-02-QDVZ-AC-0066_DP03_X | SJ-B-02-QDVZ-AC-0066 | MAU-1-2-66 | MAU-B | _DP03_X | 中效压差异常
2691 | SJ-B-02-QDVZ-AC-0066_DP04_X | SJ-B-02-QDVZ-AC-0066 | MAU-1-2-66 | MAU-B | _DP04_X | 高效压差异常
2692 | SJ-B-02-QDVZ-AC-0066_DP05_X | SJ-B-02-QDVZ-AC-0066 | MAU-1-2-66 | MAU-B | _DP05_X | 化学品压差异常
2693 | SJ-B-02-QDVZ-AC-0066_PR01_F | SJ-B-02-QDVZ-AC-0066 | MAU-1-2-66 | MAU-B | _PR01_F | 送风压力
2694 | SJ-B-02-QDVZ-AC-0066_SN01_M | SJ-B-02-QDVZ-AC-0066 | MAU-1-2-66 | MAU-B | _SN01_M | 送风机远程信号
2695 | SJ-B-02-QDVZ-AC-0066_SN02_R | SJ-B-02-QDVZ-AC-0066 | MAU-1-2-66 | MAU-B | _SN02_R | 送风机运行信号
2696 | SJ-B-02-QDVZ-AC-0066_SN03_E | SJ-B-02-QDVZ-AC-0066 | MAU-1-2-66 | MAU-B | _SN03_E | 送风机故障信号
2697 | SJ-B-02-QDVZ-AC-0066_SN04_R | SJ-B-02-QDVZ-AC-0066 | MAU-1-2-66 | MAU-B | _SN04_R | 加湿器运行信号
2698 | SJ-B-02-QDVZ-AC-0066_SN05_E | SJ-B-02-QDVZ-AC-0066 | MAU-1-2-66 | MAU-B | _SN05_E | 加湿器故障信号
2699 | SJ-B-02-QDVZ-AC-0066_SN06_S | SJ-B-02-QDVZ-AC-0066 | MAU-1-2-66 | MAU-B | _SN06_S | 系统启动
2700 | SJ-B-02-QDVZ-AC-0067_AV01_F | SJ-B-02-QDVZ-AC-0067 | MAU-1-2-67 | MAU-B | _AV01_F | 送风风速
2701 | SJ-B-02-QDVZ-AC-0067_OP01_F | SJ-B-02-QDVZ-AC-0067 | MAU-1-2-67 | MAU-B | _OP01_F | 预热阀开度反馈
2702 | SJ-B-02-QDVZ-AC-0067_OP02_F | SJ-B-02-QDVZ-AC-0067 | MAU-1-2-67 | MAU-B | _OP02_F | 一级表冷阀开度反馈
2703 | SJ-B-02-QDVZ-AC-0067_OP03_F | SJ-B-02-QDVZ-AC-0067 | MAU-1-2-67 | MAU-B | _OP03_F | 二级表冷阀开度反馈
2704 | SJ-B-02-QDVZ-AC-0067_OP04_F | SJ-B-02-QDVZ-AC-0067 | MAU-1-2-67 | MAU-B | _OP04_F | 再热阀开度反馈
2705 | SJ-B-02-QDVZ-AC-0067_OP05_F | SJ-B-02-QDVZ-AC-0067 | MAU-1-2-67 | MAU-B | _OP05_F | 加湿器开度反馈
2706 | SJ-B-02-QDVZ-AC-0067_OP06_X | SJ-B-02-QDVZ-AC-0067 | MAU-1-2-67 | MAU-B | _OP06_X | 预热阀开度异常
2707 | SJ-B-02-QDVZ-AC-0067_OP07_X | SJ-B-02-QDVZ-AC-0067 | MAU-1-2-67 | MAU-B | _OP07_X | 一级表冷阀开度异常
2708 | SJ-B-02-QDVZ-AC-0067_OP08_X | SJ-B-02-QDVZ-AC-0067 | MAU-1-2-67 | MAU-B | _OP08_X | 二级表冷阀开度异常
2709 | SJ-B-02-QDVZ-AC-0067_OP09_X | SJ-B-02-QDVZ-AC-0067 | MAU-1-2-67 | MAU-B | _OP09_X | 再热阀开度异常
2710 | SJ-B-02-QDVZ-AC-0067_FQ01_F | SJ-B-02-QDVZ-AC-0067 | MAU-1-2-67 | MAU-B | _FQ01_F | 送风机频率反馈
2711 | SJ-B-02-QDVZ-AC-0067_HU01_F | SJ-B-02-QDVZ-AC-0067 | MAU-1-2-67 | MAU-B | _HU01_F | 新风湿度
2712 | SJ-B-02-QDVZ-AC-0067_HU02_F | SJ-B-02-QDVZ-AC-0067 | MAU-1-2-67 | MAU-B | _HU02_F | 送风湿度
2713 | SJ-B-02-QDVZ-AC-0067_HU03_F | SJ-B-02-QDVZ-AC-0067 | MAU-1-2-67 | MAU-B | _HU03_F | 车间湿度
2714 | SJ-B-02-QDVZ-AC-0067_HU04_F | SJ-B-02-QDVZ-AC-0067 | MAU-1-2-67 | MAU-B | _HU04_F | 新风含湿量
2715 | SJ-B-02-QDVZ-AC-0067_HU05_F | SJ-B-02-QDVZ-AC-0067 | MAU-1-2-67 | MAU-B | _HU05_F | 送风含湿量
2716 | SJ-B-02-QDVZ-AC-0067_HU06_X | SJ-B-02-QDVZ-AC-0067 | MAU-1-2-67 | MAU-B | _HU06_X | 车间湿度异常
2717 | SJ-B-02-QDVZ-AC-0067_TE01_F | SJ-B-02-QDVZ-AC-0067 | MAU-1-2-67 | MAU-B | _TE01_F | 新风温度
2718 | SJ-B-02-QDVZ-AC-0067_TE02_F | SJ-B-02-QDVZ-AC-0067 | MAU-1-2-67 | MAU-B | _TE02_F | 送风温度
2719 | SJ-B-02-QDVZ-AC-0067_TE03_F | SJ-B-02-QDVZ-AC-0067 | MAU-1-2-67 | MAU-B | _TE03_F | 车间温度
2720 | SJ-B-02-QDVZ-AC-0067_TE04_F | SJ-B-02-QDVZ-AC-0067 | MAU-1-2-67 | MAU-B | _TE04_F | 预热阀后温度
2721 | SJ-B-02-QDVZ-AC-0067_TE05_F | SJ-B-02-QDVZ-AC-0067 | MAU-1-2-67 | MAU-B | _TE05_F | 一级表冷后温度
2722 | SJ-B-02-QDVZ-AC-0067_TE06_F | SJ-B-02-QDVZ-AC-0067 | MAU-1-2-67 | MAU-B | _TE06_F | 二级表冷后温度
2723 | SJ-B-02-QDVZ-AC-0067_TE07_F | SJ-B-02-QDVZ-AC-0067 | MAU-1-2-67 | MAU-B | _TE07_F | 新风露点温度
2724 | SJ-B-02-QDVZ-AC-0067_TE08_F | SJ-B-02-QDVZ-AC-0067 | MAU-1-2-67 | MAU-B | _TE08_F | 送风露点温度
2725 | SJ-B-02-QDVZ-AC-0067_TE09_S | SJ-B-02-QDVZ-AC-0067 | MAU-1-2-67 | MAU-B | _TE09_S | 当前送风露点温度设定值
2726 | SJ-B-02-QDVZ-AC-0067_TE10_S | SJ-B-02-QDVZ-AC-0067 | MAU-1-2-67 | MAU-B | _TE10_S | 当前送风温度设定值
2727 | SJ-B-02-QDVZ-AC-0067_TE11_X | SJ-B-02-QDVZ-AC-0067 | MAU-1-2-67 | MAU-B | _TE11_X | 送风温度异常
2728 | SJ-B-02-QDVZ-AC-0067_TE12_X | SJ-B-02-QDVZ-AC-0067 | MAU-1-2-67 | MAU-B | _TE12_X | 送风露点异常
2729 | SJ-B-02-QDVZ-AC-0067_TE13_X | SJ-B-02-QDVZ-AC-0067 | MAU-1-2-67 | MAU-B | _TE13_X | 车间温度异常
2730 | SJ-B-02-QDVZ-AC-0067_DP01_F | SJ-B-02-QDVZ-AC-0067 | MAU-1-2-67 | MAU-B | _DP01_F | 车间压差
2731 | SJ-B-02-QDVZ-AC-0067_DP02_X | SJ-B-02-QDVZ-AC-0067 | MAU-1-2-67 | MAU-B | _DP02_X | 粗效压差异常
2732 | SJ-B-02-QDVZ-AC-0067_DP03_X | SJ-B-02-QDVZ-AC-0067 | MAU-1-2-67 | MAU-B | _DP03_X | 中效压差异常
2733 | SJ-B-02-QDVZ-AC-0067_DP04_X | SJ-B-02-QDVZ-AC-0067 | MAU-1-2-67 | MAU-B | _DP04_X | 高效压差异常
2734 | SJ-B-02-QDVZ-AC-0067_DP05_X | SJ-B-02-QDVZ-AC-0067 | MAU-1-2-67 | MAU-B | _DP05_X | 化学品压差异常
2735 | SJ-B-02-QDVZ-AC-0067_PR01_F | SJ-B-02-QDVZ-AC-0067 | MAU-1-2-67 | MAU-B | _PR01_F | 送风压力
2736 | SJ-B-02-QDVZ-AC-0067_SN01_M | SJ-B-02-QDVZ-AC-0067 | MAU-1-2-67 | MAU-B | _SN01_M | 送风机远程信号
2737 | SJ-B-02-QDVZ-AC-0067_SN02_R | SJ-B-02-QDVZ-AC-0067 | MAU-1-2-67 | MAU-B | _SN02_R | 送风机运行信号
2738 | SJ-B-02-QDVZ-AC-0067_SN03_E | SJ-B-02-QDVZ-AC-0067 | MAU-1-2-67 | MAU-B | _SN03_E | 送风机故障信号
2739 | SJ-B-02-QDVZ-AC-0067_SN04_R | SJ-B-02-QDVZ-AC-0067 | MAU-1-2-67 | MAU-B | _SN04_R | 加湿器运行信号
2740 | SJ-B-02-QDVZ-AC-0067_SN05_E | SJ-B-02-QDVZ-AC-0067 | MAU-1-2-67 | MAU-B | _SN05_E | 加湿器故障信号
2741 | SJ-B-02-QDVZ-AC-0067_SN06_S | SJ-B-02-QDVZ-AC-0067 | MAU-1-2-67 | MAU-B | _SN06_S | 系统启动
2742 | SJ-B-02-QDVZ-AC-0068_AV01_F | SJ-B-02-QDVZ-AC-0068 | MAU-1-2-68 | MAU-B | _AV01_F | 送风风速
2743 | SJ-B-02-QDVZ-AC-0068_OP01_F | SJ-B-02-QDVZ-AC-0068 | MAU-1-2-68 | MAU-B | _OP01_F | 预热阀开度反馈
2744 | SJ-B-02-QDVZ-AC-0068_OP02_F | SJ-B-02-QDVZ-AC-0068 | MAU-1-2-68 | MAU-B | _OP02_F | 一级表冷阀开度反馈
2745 | SJ-B-02-QDVZ-AC-0068_OP03_F | SJ-B-02-QDVZ-AC-0068 | MAU-1-2-68 | MAU-B | _OP03_F | 二级表冷阀开度反馈
2746 | SJ-B-02-QDVZ-AC-0068_OP04_F | SJ-B-02-QDVZ-AC-0068 | MAU-1-2-68 | MAU-B | _OP04_F | 再热阀开度反馈
2747 | SJ-B-02-QDVZ-AC-0068_OP05_F | SJ-B-02-QDVZ-AC-0068 | MAU-1-2-68 | MAU-B | _OP05_F | 加湿器开度反馈
2748 | SJ-B-02-QDVZ-AC-0068_OP06_X | SJ-B-02-QDVZ-AC-0068 | MAU-1-2-68 | MAU-B | _OP06_X | 预热阀开度异常
2749 | SJ-B-02-QDVZ-AC-0068_OP07_X | SJ-B-02-QDVZ-AC-0068 | MAU-1-2-68 | MAU-B | _OP07_X | 一级表冷阀开度异常
2750 | SJ-B-02-QDVZ-AC-0068_OP08_X | SJ-B-02-QDVZ-AC-0068 | MAU-1-2-68 | MAU-B | _OP08_X | 二级表冷阀开度异常
2751 | SJ-B-02-QDVZ-AC-0068_OP09_X | SJ-B-02-QDVZ-AC-0068 | MAU-1-2-68 | MAU-B | _OP09_X | 再热阀开度异常
2752 | SJ-B-02-QDVZ-AC-0068_FQ01_F | SJ-B-02-QDVZ-AC-0068 | MAU-1-2-68 | MAU-B | _FQ01_F | 送风机频率反馈
2753 | SJ-B-02-QDVZ-AC-0068_HU01_F | SJ-B-02-QDVZ-AC-0068 | MAU-1-2-68 | MAU-B | _HU01_F | 新风湿度
2754 | SJ-B-02-QDVZ-AC-0068_HU02_F | SJ-B-02-QDVZ-AC-0068 | MAU-1-2-68 | MAU-B | _HU02_F | 送风湿度
2755 | SJ-B-02-QDVZ-AC-0068_HU03_F | SJ-B-02-QDVZ-AC-0068 | MAU-1-2-68 | MAU-B | _HU03_F | 车间湿度
2756 | SJ-B-02-QDVZ-AC-0068_HU04_F | SJ-B-02-QDVZ-AC-0068 | MAU-1-2-68 | MAU-B | _HU04_F | 新风含湿量
2757 | SJ-B-02-QDVZ-AC-0068_HU05_F | SJ-B-02-QDVZ-AC-0068 | MAU-1-2-68 | MAU-B | _HU05_F | 送风含湿量
2758 | SJ-B-02-QDVZ-AC-0068_HU06_X | SJ-B-02-QDVZ-AC-0068 | MAU-1-2-68 | MAU-B | _HU06_X | 车间湿度异常
2759 | SJ-B-02-QDVZ-AC-0068_TE01_F | SJ-B-02-QDVZ-AC-0068 | MAU-1-2-68 | MAU-B | _TE01_F | 新风温度
2760 | SJ-B-02-QDVZ-AC-0068_TE02_F | SJ-B-02-QDVZ-AC-0068 | MAU-1-2-68 | MAU-B | _TE02_F | 送风温度
2761 | SJ-B-02-QDVZ-AC-0068_TE03_F | SJ-B-02-QDVZ-AC-0068 | MAU-1-2-68 | MAU-B | _TE03_F | 车间温度
2762 | SJ-B-02-QDVZ-AC-0068_TE04_F | SJ-B-02-QDVZ-AC-0068 | MAU-1-2-68 | MAU-B | _TE04_F | 预热阀后温度
2763 | SJ-B-02-QDVZ-AC-0068_TE05_F | SJ-B-02-QDVZ-AC-0068 | MAU-1-2-68 | MAU-B | _TE05_F | 一级表冷后温度
2764 | SJ-B-02-QDVZ-AC-0068_TE06_F | SJ-B-02-QDVZ-AC-0068 | MAU-1-2-68 | MAU-B | _TE06_F | 二级表冷后温度
2765 | SJ-B-02-QDVZ-AC-0068_TE07_F | SJ-B-02-QDVZ-AC-0068 | MAU-1-2-68 | MAU-B | _TE07_F | 新风露点温度
2766 | SJ-B-02-QDVZ-AC-0068_TE08_F | SJ-B-02-QDVZ-AC-0068 | MAU-1-2-68 | MAU-B | _TE08_F | 送风露点温度
2767 | SJ-B-02-QDVZ-AC-0068_TE09_S | SJ-B-02-QDVZ-AC-0068 | MAU-1-2-68 | MAU-B | _TE09_S | 当前送风露点温度设定值
2768 | SJ-B-02-QDVZ-AC-0068_TE10_S | SJ-B-02-QDVZ-AC-0068 | MAU-1-2-68 | MAU-B | _TE10_S | 当前送风温度设定值
2769 | SJ-B-02-QDVZ-AC-0068_TE11_X | SJ-B-02-QDVZ-AC-0068 | MAU-1-2-68 | MAU-B | _TE11_X | 送风温度异常
2770 | SJ-B-02-QDVZ-AC-0068_TE12_X | SJ-B-02-QDVZ-AC-0068 | MAU-1-2-68 | MAU-B | _TE12_X | 送风露点异常
2771 | SJ-B-02-QDVZ-AC-0068_TE13_X | SJ-B-02-QDVZ-AC-0068 | MAU-1-2-68 | MAU-B | _TE13_X | 车间温度异常
2772 | SJ-B-02-QDVZ-AC-0068_DP01_F | SJ-B-02-QDVZ-AC-0068 | MAU-1-2-68 | MAU-B | _DP01_F | 车间压差
2773 | SJ-B-02-QDVZ-AC-0068_DP02_X | SJ-B-02-QDVZ-AC-0068 | MAU-1-2-68 | MAU-B | _DP02_X | 粗效压差异常
2774 | SJ-B-02-QDVZ-AC-0068_DP03_X | SJ-B-02-QDVZ-AC-0068 | MAU-1-2-68 | MAU-B | _DP03_X | 中效压差异常
2775 | SJ-B-02-QDVZ-AC-0068_DP04_X | SJ-B-02-QDVZ-AC-0068 | MAU-1-2-68 | MAU-B | _DP04_X | 高效压差异常
2776 | SJ-B-02-QDVZ-AC-0068_DP05_X | SJ-B-02-QDVZ-AC-0068 | MAU-1-2-68 | MAU-B | _DP05_X | 化学品压差异常
2777 | SJ-B-02-QDVZ-AC-0068_PR01_F | SJ-B-02-QDVZ-AC-0068 | MAU-1-2-68 | MAU-B | _PR01_F | 送风压力
2778 | SJ-B-02-QDVZ-AC-0068_SN01_M | SJ-B-02-QDVZ-AC-0068 | MAU-1-2-68 | MAU-B | _SN01_M | 送风机远程信号
2779 | SJ-B-02-QDVZ-AC-0068_SN02_R | SJ-B-02-QDVZ-AC-0068 | MAU-1-2-68 | MAU-B | _SN02_R | 送风机运行信号
2780 | SJ-B-02-QDVZ-AC-0068_SN03_E | SJ-B-02-QDVZ-AC-0068 | MAU-1-2-68 | MAU-B | _SN03_E | 送风机故障信号
2781 | SJ-B-02-QDVZ-AC-0068_SN04_R | SJ-B-02-QDVZ-AC-0068 | MAU-1-2-68 | MAU-B | _SN04_R | 加湿器运行信号
2782 | SJ-B-02-QDVZ-AC-0068_SN05_E | SJ-B-02-QDVZ-AC-0068 | MAU-1-2-68 | MAU-B | _SN05_E | 加湿器故障信号
2783 | SJ-B-02-QDVZ-AC-0068_SN06_S | SJ-B-02-QDVZ-AC-0068 | MAU-1-2-68 | MAU-B | _SN06_S | 系统启动
2784 | SJ-B-02-QDVZ-AC-0069_AV01_F | SJ-B-02-QDVZ-AC-0069 | MAU-1-2-69 | MAU-A | _AV01_F | 送风风速
2785 | SJ-B-02-QDVZ-AC-0069_OP01_F | SJ-B-02-QDVZ-AC-0069 | MAU-1-2-69 | MAU-A | _OP01_F | 预热阀开度反馈
2786 | SJ-B-02-QDVZ-AC-0069_OP02_F | SJ-B-02-QDVZ-AC-0069 | MAU-1-2-69 | MAU-A | _OP02_F | 一级表冷阀开度反馈
2787 | SJ-B-02-QDVZ-AC-0069_OP03_F | SJ-B-02-QDVZ-AC-0069 | MAU-1-2-69 | MAU-A | _OP03_F | 二级表冷阀开度反馈
2788 | SJ-B-02-QDVZ-AC-0069_OP04_F | SJ-B-02-QDVZ-AC-0069 | MAU-1-2-69 | MAU-A | _OP04_F | 再热阀开度反馈
2789 | SJ-B-02-QDVZ-AC-0069_OP05_F | SJ-B-02-QDVZ-AC-0069 | MAU-1-2-69 | MAU-A | _OP05_F | 加湿器开度反馈
2790 | SJ-B-02-QDVZ-AC-0069_OP06_X | SJ-B-02-QDVZ-AC-0069 | MAU-1-2-69 | MAU-A | _OP06_X | 预热阀开度异常
2791 | SJ-B-02-QDVZ-AC-0069_OP07_X | SJ-B-02-QDVZ-AC-0069 | MAU-1-2-69 | MAU-A | _OP07_X | 一级表冷阀开度异常
2792 | SJ-B-02-QDVZ-AC-0069_OP08_X | SJ-B-02-QDVZ-AC-0069 | MAU-1-2-69 | MAU-A | _OP08_X | 二级表冷阀开度异常
2793 | SJ-B-02-QDVZ-AC-0069_OP09_X | SJ-B-02-QDVZ-AC-0069 | MAU-1-2-69 | MAU-A | _OP09_X | 再热阀开度异常
2794 | SJ-B-02-QDVZ-AC-0069_FQ01_F | SJ-B-02-QDVZ-AC-0069 | MAU-1-2-69 | MAU-A | _FQ01_F | 送风机频率反馈
2795 | SJ-B-02-QDVZ-AC-0069_HU01_F | SJ-B-02-QDVZ-AC-0069 | MAU-1-2-69 | MAU-A | _HU01_F | 新风湿度
2796 | SJ-B-02-QDVZ-AC-0069_HU02_F | SJ-B-02-QDVZ-AC-0069 | MAU-1-2-69 | MAU-A | _HU02_F | 送风湿度
2797 | SJ-B-02-QDVZ-AC-0069_HU03_F | SJ-B-02-QDVZ-AC-0069 | MAU-1-2-69 | MAU-A | _HU03_F | 车间湿度
2798 | SJ-B-02-QDVZ-AC-0069_HU04_F | SJ-B-02-QDVZ-AC-0069 | MAU-1-2-69 | MAU-A | _HU04_F | 新风含湿量
2799 | SJ-B-02-QDVZ-AC-0069_HU05_F | SJ-B-02-QDVZ-AC-0069 | MAU-1-2-69 | MAU-A | _HU05_F | 送风含湿量
2800 | SJ-B-02-QDVZ-AC-0069_HU06_X | SJ-B-02-QDVZ-AC-0069 | MAU-1-2-69 | MAU-A | _HU06_X | 车间湿度异常
2801 | SJ-B-02-QDVZ-AC-0069_TE01_F | SJ-B-02-QDVZ-AC-0069 | MAU-1-2-69 | MAU-A | _TE01_F | 新风温度
2802 | SJ-B-02-QDVZ-AC-0069_TE02_F | SJ-B-02-QDVZ-AC-0069 | MAU-1-2-69 | MAU-A | _TE02_F | 送风温度
2803 | SJ-B-02-QDVZ-AC-0069_TE03_F | SJ-B-02-QDVZ-AC-0069 | MAU-1-2-69 | MAU-A | _TE03_F | 车间温度
2804 | SJ-B-02-QDVZ-AC-0069_TE04_F | SJ-B-02-QDVZ-AC-0069 | MAU-1-2-69 | MAU-A | _TE04_F | 预热阀后温度
2805 | SJ-B-02-QDVZ-AC-0069_TE05_F | SJ-B-02-QDVZ-AC-0069 | MAU-1-2-69 | MAU-A | _TE05_F | 一级表冷后温度
2806 | SJ-B-02-QDVZ-AC-0069_TE06_F | SJ-B-02-QDVZ-AC-0069 | MAU-1-2-69 | MAU-A | _TE06_F | 二级表冷后温度
2807 | SJ-B-02-QDVZ-AC-0069_TE07_F | SJ-B-02-QDVZ-AC-0069 | MAU-1-2-69 | MAU-A | _TE07_F | 新风露点温度
2808 | SJ-B-02-QDVZ-AC-0069_TE08_F | SJ-B-02-QDVZ-AC-0069 | MAU-1-2-69 | MAU-A | _TE08_F | 送风露点温度
2809 | SJ-B-02-QDVZ-AC-0069_TE09_S | SJ-B-02-QDVZ-AC-0069 | MAU-1-2-69 | MAU-A | _TE09_S | 当前送风露点温度设定值
2810 | SJ-B-02-QDVZ-AC-0069_TE10_S | SJ-B-02-QDVZ-AC-0069 | MAU-1-2-69 | MAU-A | _TE10_S | 当前送风温度设定值
2811 | SJ-B-02-QDVZ-AC-0069_TE11_X | SJ-B-02-QDVZ-AC-0069 | MAU-1-2-69 | MAU-A | _TE11_X | 送风温度异常
2812 | SJ-B-02-QDVZ-AC-0069_TE12_X | SJ-B-02-QDVZ-AC-0069 | MAU-1-2-69 | MAU-A | _TE12_X | 送风露点异常
2813 | SJ-B-02-QDVZ-AC-0069_TE13_X | SJ-B-02-QDVZ-AC-0069 | MAU-1-2-69 | MAU-A | _TE13_X | 车间温度异常
2814 | SJ-B-02-QDVZ-AC-0069_DP01_F | SJ-B-02-QDVZ-AC-0069 | MAU-1-2-69 | MAU-A | _DP01_F | 车间压差
2815 | SJ-B-02-QDVZ-AC-0069_DP02_X | SJ-B-02-QDVZ-AC-0069 | MAU-1-2-69 | MAU-A | _DP02_X | 粗效压差异常
2816 | SJ-B-02-QDVZ-AC-0069_DP03_X | SJ-B-02-QDVZ-AC-0069 | MAU-1-2-69 | MAU-A | _DP03_X | 中效压差异常
2817 | SJ-B-02-QDVZ-AC-0069_DP04_X | SJ-B-02-QDVZ-AC-0069 | MAU-1-2-69 | MAU-A | _DP04_X | 高效压差异常
2818 | SJ-B-02-QDVZ-AC-0069_PR01_F | SJ-B-02-QDVZ-AC-0069 | MAU-1-2-69 | MAU-A | _PR01_F | 送风压力
2819 | SJ-B-02-QDVZ-AC-0069_SN01_M | SJ-B-02-QDVZ-AC-0069 | MAU-1-2-69 | MAU-A | _SN01_M | 送风机远程信号
2820 | SJ-B-02-QDVZ-AC-0069_SN02_R | SJ-B-02-QDVZ-AC-0069 | MAU-1-2-69 | MAU-A | _SN02_R | 送风机运行信号
2821 | SJ-B-02-QDVZ-AC-0069_SN03_E | SJ-B-02-QDVZ-AC-0069 | MAU-1-2-69 | MAU-A | _SN03_E | 送风机故障信号
2822 | SJ-B-02-QDVZ-AC-0069_SN04_R | SJ-B-02-QDVZ-AC-0069 | MAU-1-2-69 | MAU-A | _SN04_R | 加湿器运行信号
2823 | SJ-B-02-QDVZ-AC-0069_SN05_E | SJ-B-02-QDVZ-AC-0069 | MAU-1-2-69 | MAU-A | _SN05_E | 加湿器故障信号
2824 | SJ-B-02-QDVZ-AC-0069_SN06_S | SJ-B-02-QDVZ-AC-0069 | MAU-1-2-69 | MAU-A | _SN06_S | 系统启动
2825 | SJ-B-02-QDVZ-AC-0070_AV01_F | SJ-B-02-QDVZ-AC-0070 | MAU-1-2-70 | MAU-A | _AV01_F | 送风风速
2826 | SJ-B-02-QDVZ-AC-0070_OP01_F | SJ-B-02-QDVZ-AC-0070 | MAU-1-2-70 | MAU-A | _OP01_F | 预热阀开度反馈
2827 | SJ-B-02-QDVZ-AC-0070_OP02_F | SJ-B-02-QDVZ-AC-0070 | MAU-1-2-70 | MAU-A | _OP02_F | 一级表冷阀开度反馈
2828 | SJ-B-02-QDVZ-AC-0070_OP03_F | SJ-B-02-QDVZ-AC-0070 | MAU-1-2-70 | MAU-A | _OP03_F | 二级表冷阀开度反馈
2829 | SJ-B-02-QDVZ-AC-0070_OP04_F | SJ-B-02-QDVZ-AC-0070 | MAU-1-2-70 | MAU-A | _OP04_F | 再热阀开度反馈
2830 | SJ-B-02-QDVZ-AC-0070_OP05_F | SJ-B-02-QDVZ-AC-0070 | MAU-1-2-70 | MAU-A | _OP05_F | 加湿器开度反馈
2831 | SJ-B-02-QDVZ-AC-0070_OP06_X | SJ-B-02-QDVZ-AC-0070 | MAU-1-2-70 | MAU-A | _OP06_X | 预热阀开度异常
2832 | SJ-B-02-QDVZ-AC-0070_OP07_X | SJ-B-02-QDVZ-AC-0070 | MAU-1-2-70 | MAU-A | _OP07_X | 一级表冷阀开度异常
2833 | SJ-B-02-QDVZ-AC-0070_OP08_X | SJ-B-02-QDVZ-AC-0070 | MAU-1-2-70 | MAU-A | _OP08_X | 二级表冷阀开度异常
2834 | SJ-B-02-QDVZ-AC-0070_OP09_X | SJ-B-02-QDVZ-AC-0070 | MAU-1-2-70 | MAU-A | _OP09_X | 再热阀开度异常
2835 | SJ-B-02-QDVZ-AC-0070_FQ01_F | SJ-B-02-QDVZ-AC-0070 | MAU-1-2-70 | MAU-A | _FQ01_F | 送风机频率反馈
2836 | SJ-B-02-QDVZ-AC-0070_HU01_F | SJ-B-02-QDVZ-AC-0070 | MAU-1-2-70 | MAU-A | _HU01_F | 新风湿度
2837 | SJ-B-02-QDVZ-AC-0070_HU02_F | SJ-B-02-QDVZ-AC-0070 | MAU-1-2-70 | MAU-A | _HU02_F | 送风湿度
2838 | SJ-B-02-QDVZ-AC-0070_HU03_F | SJ-B-02-QDVZ-AC-0070 | MAU-1-2-70 | MAU-A | _HU03_F | 车间湿度
2839 | SJ-B-02-QDVZ-AC-0070_HU04_F | SJ-B-02-QDVZ-AC-0070 | MAU-1-2-70 | MAU-A | _HU04_F | 新风含湿量
2840 | SJ-B-02-QDVZ-AC-0070_HU05_F | SJ-B-02-QDVZ-AC-0070 | MAU-1-2-70 | MAU-A | _HU05_F | 送风含湿量
2841 | SJ-B-02-QDVZ-AC-0070_HU06_X | SJ-B-02-QDVZ-AC-0070 | MAU-1-2-70 | MAU-A | _HU06_X | 车间湿度异常
2842 | SJ-B-02-QDVZ-AC-0070_TE01_F | SJ-B-02-QDVZ-AC-0070 | MAU-1-2-70 | MAU-A | _TE01_F | 新风温度
2843 | SJ-B-02-QDVZ-AC-0070_TE02_F | SJ-B-02-QDVZ-AC-0070 | MAU-1-2-70 | MAU-A | _TE02_F | 送风温度
2844 | SJ-B-02-QDVZ-AC-0070_TE03_F | SJ-B-02-QDVZ-AC-0070 | MAU-1-2-70 | MAU-A | _TE03_F | 车间温度
2845 | SJ-B-02-QDVZ-AC-0070_TE04_F | SJ-B-02-QDVZ-AC-0070 | MAU-1-2-70 | MAU-A | _TE04_F | 预热阀后温度
2846 | SJ-B-02-QDVZ-AC-0070_TE05_F | SJ-B-02-QDVZ-AC-0070 | MAU-1-2-70 | MAU-A | _TE05_F | 一级表冷后温度
2847 | SJ-B-02-QDVZ-AC-0070_TE06_F | SJ-B-02-QDVZ-AC-0070 | MAU-1-2-70 | MAU-A | _TE06_F | 二级表冷后温度
2848 | SJ-B-02-QDVZ-AC-0070_TE07_F | SJ-B-02-QDVZ-AC-0070 | MAU-1-2-70 | MAU-A | _TE07_F | 新风露点温度
2849 | SJ-B-02-QDVZ-AC-0070_TE08_F | SJ-B-02-QDVZ-AC-0070 | MAU-1-2-70 | MAU-A | _TE08_F | 送风露点温度
2850 | SJ-B-02-QDVZ-AC-0070_TE09_S | SJ-B-02-QDVZ-AC-0070 | MAU-1-2-70 | MAU-A | _TE09_S | 当前送风露点温度设定值
2851 | SJ-B-02-QDVZ-AC-0070_TE10_S | SJ-B-02-QDVZ-AC-0070 | MAU-1-2-70 | MAU-A | _TE10_S | 当前送风温度设定值
2852 | SJ-B-02-QDVZ-AC-0070_TE11_X | SJ-B-02-QDVZ-AC-0070 | MAU-1-2-70 | MAU-A | _TE11_X | 送风温度异常
2853 | SJ-B-02-QDVZ-AC-0070_TE12_X | SJ-B-02-QDVZ-AC-0070 | MAU-1-2-70 | MAU-A | _TE12_X | 送风露点异常
2854 | SJ-B-02-QDVZ-AC-0070_TE13_X | SJ-B-02-QDVZ-AC-0070 | MAU-1-2-70 | MAU-A | _TE13_X | 车间温度异常
2855 | SJ-B-02-QDVZ-AC-0070_DP01_F | SJ-B-02-QDVZ-AC-0070 | MAU-1-2-70 | MAU-A | _DP01_F | 车间压差
2856 | SJ-B-02-QDVZ-AC-0070_DP02_X | SJ-B-02-QDVZ-AC-0070 | MAU-1-2-70 | MAU-A | _DP02_X | 粗效压差异常
2857 | SJ-B-02-QDVZ-AC-0070_DP03_X | SJ-B-02-QDVZ-AC-0070 | MAU-1-2-70 | MAU-A | _DP03_X | 中效压差异常
2858 | SJ-B-02-QDVZ-AC-0070_DP04_X | SJ-B-02-QDVZ-AC-0070 | MAU-1-2-70 | MAU-A | _DP04_X | 高效压差异常
2859 | SJ-B-02-QDVZ-AC-0070_PR01_F | SJ-B-02-QDVZ-AC-0070 | MAU-1-2-70 | MAU-A | _PR01_F | 送风压力
2860 | SJ-B-02-QDVZ-AC-0070_SN01_M | SJ-B-02-QDVZ-AC-0070 | MAU-1-2-70 | MAU-A | _SN01_M | 送风机远程信号
2861 | SJ-B-02-QDVZ-AC-0070_SN02_R | SJ-B-02-QDVZ-AC-0070 | MAU-1-2-70 | MAU-A | _SN02_R | 送风机运行信号
2862 | SJ-B-02-QDVZ-AC-0070_SN03_E | SJ-B-02-QDVZ-AC-0070 | MAU-1-2-70 | MAU-A | _SN03_E | 送风机故障信号
2863 | SJ-B-02-QDVZ-AC-0070_SN04_R | SJ-B-02-QDVZ-AC-0070 | MAU-1-2-70 | MAU-A | _SN04_R | 加湿器运行信号
2864 | SJ-B-02-QDVZ-AC-0070_SN05_E | SJ-B-02-QDVZ-AC-0070 | MAU-1-2-70 | MAU-A | _SN05_E | 加湿器故障信号
2865 | SJ-B-02-QDVZ-AC-0070_SN06_S | SJ-B-02-QDVZ-AC-0070 | MAU-1-2-70 | MAU-A | _SN06_S | 系统启动
2866 | SJ-B-02-QDVZ-AC-0071_AV01_F | SJ-B-02-QDVZ-AC-0071 | MAU-1-2-71 | MAU-A | _AV01_F | 送风风速
2867 | SJ-B-02-QDVZ-AC-0071_OP01_F | SJ-B-02-QDVZ-AC-0071 | MAU-1-2-71 | MAU-A | _OP01_F | 预热阀开度反馈
2868 | SJ-B-02-QDVZ-AC-0071_OP02_F | SJ-B-02-QDVZ-AC-0071 | MAU-1-2-71 | MAU-A | _OP02_F | 一级表冷阀开度反馈
2869 | SJ-B-02-QDVZ-AC-0071_OP03_F | SJ-B-02-QDVZ-AC-0071 | MAU-1-2-71 | MAU-A | _OP03_F | 二级表冷阀开度反馈
2870 | SJ-B-02-QDVZ-AC-0071_OP04_F | SJ-B-02-QDVZ-AC-0071 | MAU-1-2-71 | MAU-A | _OP04_F | 再热阀开度反馈
2871 | SJ-B-02-QDVZ-AC-0071_OP05_F | SJ-B-02-QDVZ-AC-0071 | MAU-1-2-71 | MAU-A | _OP05_F | 加湿器开度反馈
2872 | SJ-B-02-QDVZ-AC-0071_OP06_X | SJ-B-02-QDVZ-AC-0071 | MAU-1-2-71 | MAU-A | _OP06_X | 预热阀开度异常
2873 | SJ-B-02-QDVZ-AC-0071_OP07_X | SJ-B-02-QDVZ-AC-0071 | MAU-1-2-71 | MAU-A | _OP07_X | 一级表冷阀开度异常
2874 | SJ-B-02-QDVZ-AC-0071_OP08_X | SJ-B-02-QDVZ-AC-0071 | MAU-1-2-71 | MAU-A | _OP08_X | 二级表冷阀开度异常
2875 | SJ-B-02-QDVZ-AC-0071_OP09_X | SJ-B-02-QDVZ-AC-0071 | MAU-1-2-71 | MAU-A | _OP09_X | 再热阀开度异常
2876 | SJ-B-02-QDVZ-AC-0071_FQ01_F | SJ-B-02-QDVZ-AC-0071 | MAU-1-2-71 | MAU-A | _FQ01_F | 送风机频率反馈
2877 | SJ-B-02-QDVZ-AC-0071_HU01_F | SJ-B-02-QDVZ-AC-0071 | MAU-1-2-71 | MAU-A | _HU01_F | 新风湿度
2878 | SJ-B-02-QDVZ-AC-0071_HU02_F | SJ-B-02-QDVZ-AC-0071 | MAU-1-2-71 | MAU-A | _HU02_F | 送风湿度
2879 | SJ-B-02-QDVZ-AC-0071_HU03_F | SJ-B-02-QDVZ-AC-0071 | MAU-1-2-71 | MAU-A | _HU03_F | 车间湿度
2880 | SJ-B-02-QDVZ-AC-0071_HU04_F | SJ-B-02-QDVZ-AC-0071 | MAU-1-2-71 | MAU-A | _HU04_F | 新风含湿量
2881 | SJ-B-02-QDVZ-AC-0071_HU05_F | SJ-B-02-QDVZ-AC-0071 | MAU-1-2-71 | MAU-A | _HU05_F | 送风含湿量
2882 | SJ-B-02-QDVZ-AC-0071_HU06_X | SJ-B-02-QDVZ-AC-0071 | MAU-1-2-71 | MAU-A | _HU06_X | 车间湿度异常
2883 | SJ-B-02-QDVZ-AC-0071_TE01_F | SJ-B-02-QDVZ-AC-0071 | MAU-1-2-71 | MAU-A | _TE01_F | 新风温度
2884 | SJ-B-02-QDVZ-AC-0071_TE02_F | SJ-B-02-QDVZ-AC-0071 | MAU-1-2-71 | MAU-A | _TE02_F | 送风温度
2885 | SJ-B-02-QDVZ-AC-0071_TE03_F | SJ-B-02-QDVZ-AC-0071 | MAU-1-2-71 | MAU-A | _TE03_F | 车间温度
2886 | SJ-B-02-QDVZ-AC-0071_TE04_F | SJ-B-02-QDVZ-AC-0071 | MAU-1-2-71 | MAU-A | _TE04_F | 预热阀后温度
2887 | SJ-B-02-QDVZ-AC-0071_TE05_F | SJ-B-02-QDVZ-AC-0071 | MAU-1-2-71 | MAU-A | _TE05_F | 一级表冷后温度
2888 | SJ-B-02-QDVZ-AC-0071_TE06_F | SJ-B-02-QDVZ-AC-0071 | MAU-1-2-71 | MAU-A | _TE06_F | 二级表冷后温度
2889 | SJ-B-02-QDVZ-AC-0071_TE07_F | SJ-B-02-QDVZ-AC-0071 | MAU-1-2-71 | MAU-A | _TE07_F | 新风露点温度
2890 | SJ-B-02-QDVZ-AC-0071_TE08_F | SJ-B-02-QDVZ-AC-0071 | MAU-1-2-71 | MAU-A | _TE08_F | 送风露点温度
2891 | SJ-B-02-QDVZ-AC-0071_TE09_S | SJ-B-02-QDVZ-AC-0071 | MAU-1-2-71 | MAU-A | _TE09_S | 当前送风露点温度设定值
2892 | SJ-B-02-QDVZ-AC-0071_TE10_S | SJ-B-02-QDVZ-AC-0071 | MAU-1-2-71 | MAU-A | _TE10_S | 当前送风温度设定值
2893 | SJ-B-02-QDVZ-AC-0071_TE11_X | SJ-B-02-QDVZ-AC-0071 | MAU-1-2-71 | MAU-A | _TE11_X | 送风温度异常
2894 | SJ-B-02-QDVZ-AC-0071_TE12_X | SJ-B-02-QDVZ-AC-0071 | MAU-1-2-71 | MAU-A | _TE12_X | 送风露点异常
2895 | SJ-B-02-QDVZ-AC-0071_TE13_X | SJ-B-02-QDVZ-AC-0071 | MAU-1-2-71 | MAU-A | _TE13_X | 车间温度异常
2896 | SJ-B-02-QDVZ-AC-0071_DP01_F | SJ-B-02-QDVZ-AC-0071 | MAU-1-2-71 | MAU-A | _DP01_F | 车间压差
2897 | SJ-B-02-QDVZ-AC-0071_DP02_X | SJ-B-02-QDVZ-AC-0071 | MAU-1-2-71 | MAU-A | _DP02_X | 粗效压差异常
2898 | SJ-B-02-QDVZ-AC-0071_DP03_X | SJ-B-02-QDVZ-AC-0071 | MAU-1-2-71 | MAU-A | _DP03_X | 中效压差异常
2899 | SJ-B-02-QDVZ-AC-0071_DP04_X | SJ-B-02-QDVZ-AC-0071 | MAU-1-2-71 | MAU-A | _DP04_X | 高效压差异常
2900 | SJ-B-02-QDVZ-AC-0071_PR01_F | SJ-B-02-QDVZ-AC-0071 | MAU-1-2-71 | MAU-A | _PR01_F | 送风压力
2901 | SJ-B-02-QDVZ-AC-0071_SN01_M | SJ-B-02-QDVZ-AC-0071 | MAU-1-2-71 | MAU-A | _SN01_M | 送风机远程信号
2902 | SJ-B-02-QDVZ-AC-0071_SN02_R | SJ-B-02-QDVZ-AC-0071 | MAU-1-2-71 | MAU-A | _SN02_R | 送风机运行信号
2903 | SJ-B-02-QDVZ-AC-0071_SN03_E | SJ-B-02-QDVZ-AC-0071 | MAU-1-2-71 | MAU-A | _SN03_E | 送风机故障信号
2904 | SJ-B-02-QDVZ-AC-0071_SN04_R | SJ-B-02-QDVZ-AC-0071 | MAU-1-2-71 | MAU-A | _SN04_R | 加湿器运行信号
2905 | SJ-B-02-QDVZ-AC-0071_SN05_E | SJ-B-02-QDVZ-AC-0071 | MAU-1-2-71 | MAU-A | _SN05_E | 加湿器故障信号
2906 | SJ-B-02-QDVZ-AC-0071_SN06_S | SJ-B-02-QDVZ-AC-0071 | MAU-1-2-71 | MAU-A | _SN06_S | 系统启动
2907 | SJ-B-02-QDVZ-AC-0072_AV01_F | SJ-B-02-QDVZ-AC-0072 | MAU-1-2-72 | MAU-A | _AV01_F | 送风风速
2908 | SJ-B-02-QDVZ-AC-0072_OP01_F | SJ-B-02-QDVZ-AC-0072 | MAU-1-2-72 | MAU-A | _OP01_F | 预热阀开度反馈
2909 | SJ-B-02-QDVZ-AC-0072_OP02_F | SJ-B-02-QDVZ-AC-0072 | MAU-1-2-72 | MAU-A | _OP02_F | 一级表冷阀开度反馈
2910 | SJ-B-02-QDVZ-AC-0072_OP03_F | SJ-B-02-QDVZ-AC-0072 | MAU-1-2-72 | MAU-A | _OP03_F | 二级表冷阀开度反馈
2911 | SJ-B-02-QDVZ-AC-0072_OP04_F | SJ-B-02-QDVZ-AC-0072 | MAU-1-2-72 | MAU-A | _OP04_F | 再热阀开度反馈
2912 | SJ-B-02-QDVZ-AC-0072_OP05_F | SJ-B-02-QDVZ-AC-0072 | MAU-1-2-72 | MAU-A | _OP05_F | 加湿器开度反馈
2913 | SJ-B-02-QDVZ-AC-0072_OP06_X | SJ-B-02-QDVZ-AC-0072 | MAU-1-2-72 | MAU-A | _OP06_X | 预热阀开度异常
2914 | SJ-B-02-QDVZ-AC-0072_OP07_X | SJ-B-02-QDVZ-AC-0072 | MAU-1-2-72 | MAU-A | _OP07_X | 一级表冷阀开度异常
2915 | SJ-B-02-QDVZ-AC-0072_OP08_X | SJ-B-02-QDVZ-AC-0072 | MAU-1-2-72 | MAU-A | _OP08_X | 二级表冷阀开度异常
2916 | SJ-B-02-QDVZ-AC-0072_OP09_X | SJ-B-02-QDVZ-AC-0072 | MAU-1-2-72 | MAU-A | _OP09_X | 再热阀开度异常
2917 | SJ-B-02-QDVZ-AC-0072_FQ01_F | SJ-B-02-QDVZ-AC-0072 | MAU-1-2-72 | MAU-A | _FQ01_F | 送风机频率反馈
2918 | SJ-B-02-QDVZ-AC-0072_HU01_F | SJ-B-02-QDVZ-AC-0072 | MAU-1-2-72 | MAU-A | _HU01_F | 新风湿度
2919 | SJ-B-02-QDVZ-AC-0072_HU02_F | SJ-B-02-QDVZ-AC-0072 | MAU-1-2-72 | MAU-A | _HU02_F | 送风湿度
2920 | SJ-B-02-QDVZ-AC-0072_HU03_F | SJ-B-02-QDVZ-AC-0072 | MAU-1-2-72 | MAU-A | _HU03_F | 车间湿度
2921 | SJ-B-02-QDVZ-AC-0072_HU04_F | SJ-B-02-QDVZ-AC-0072 | MAU-1-2-72 | MAU-A | _HU04_F | 新风含湿量
2922 | SJ-B-02-QDVZ-AC-0072_HU05_F | SJ-B-02-QDVZ-AC-0072 | MAU-1-2-72 | MAU-A | _HU05_F | 送风含湿量
2923 | SJ-B-02-QDVZ-AC-0072_HU06_X | SJ-B-02-QDVZ-AC-0072 | MAU-1-2-72 | MAU-A | _HU06_X | 车间湿度异常
2924 | SJ-B-02-QDVZ-AC-0072_TE01_F | SJ-B-02-QDVZ-AC-0072 | MAU-1-2-72 | MAU-A | _TE01_F | 新风温度
2925 | SJ-B-02-QDVZ-AC-0072_TE02_F | SJ-B-02-QDVZ-AC-0072 | MAU-1-2-72 | MAU-A | _TE02_F | 送风温度
2926 | SJ-B-02-QDVZ-AC-0072_TE03_F | SJ-B-02-QDVZ-AC-0072 | MAU-1-2-72 | MAU-A | _TE03_F | 车间温度
2927 | SJ-B-02-QDVZ-AC-0072_TE04_F | SJ-B-02-QDVZ-AC-0072 | MAU-1-2-72 | MAU-A | _TE04_F | 预热阀后温度
2928 | SJ-B-02-QDVZ-AC-0072_TE05_F | SJ-B-02-QDVZ-AC-0072 | MAU-1-2-72 | MAU-A | _TE05_F | 一级表冷后温度
2929 | SJ-B-02-QDVZ-AC-0072_TE06_F | SJ-B-02-QDVZ-AC-0072 | MAU-1-2-72 | MAU-A | _TE06_F | 二级表冷后温度
2930 | SJ-B-02-QDVZ-AC-0072_TE07_F | SJ-B-02-QDVZ-AC-0072 | MAU-1-2-72 | MAU-A | _TE07_F | 新风露点温度
2931 | SJ-B-02-QDVZ-AC-0072_TE08_F | SJ-B-02-QDVZ-AC-0072 | MAU-1-2-72 | MAU-A | _TE08_F | 送风露点温度
2932 | SJ-B-02-QDVZ-AC-0072_TE09_S | SJ-B-02-QDVZ-AC-0072 | MAU-1-2-72 | MAU-A | _TE09_S | 当前送风露点温度设定值
2933 | SJ-B-02-QDVZ-AC-0072_TE10_S | SJ-B-02-QDVZ-AC-0072 | MAU-1-2-72 | MAU-A | _TE10_S | 当前送风温度设定值
2934 | SJ-B-02-QDVZ-AC-0072_TE11_X | SJ-B-02-QDVZ-AC-0072 | MAU-1-2-72 | MAU-A | _TE11_X | 送风温度异常
2935 | SJ-B-02-QDVZ-AC-0072_TE12_X | SJ-B-02-QDVZ-AC-0072 | MAU-1-2-72 | MAU-A | _TE12_X | 送风露点异常
2936 | SJ-B-02-QDVZ-AC-0072_TE13_X | SJ-B-02-QDVZ-AC-0072 | MAU-1-2-72 | MAU-A | _TE13_X | 车间温度异常
2937 | SJ-B-02-QDVZ-AC-0072_DP01_F | SJ-B-02-QDVZ-AC-0072 | MAU-1-2-72 | MAU-A | _DP01_F | 车间压差
2938 | SJ-B-02-QDVZ-AC-0072_DP02_X | SJ-B-02-QDVZ-AC-0072 | MAU-1-2-72 | MAU-A | _DP02_X | 粗效压差异常
2939 | SJ-B-02-QDVZ-AC-0072_DP03_X | SJ-B-02-QDVZ-AC-0072 | MAU-1-2-72 | MAU-A | _DP03_X | 中效压差异常
2940 | SJ-B-02-QDVZ-AC-0072_DP04_X | SJ-B-02-QDVZ-AC-0072 | MAU-1-2-72 | MAU-A | _DP04_X | 高效压差异常
2941 | SJ-B-02-QDVZ-AC-0072_PR01_F | SJ-B-02-QDVZ-AC-0072 | MAU-1-2-72 | MAU-A | _PR01_F | 送风压力
2942 | SJ-B-02-QDVZ-AC-0072_SN01_M | SJ-B-02-QDVZ-AC-0072 | MAU-1-2-72 | MAU-A | _SN01_M | 送风机远程信号
2943 | SJ-B-02-QDVZ-AC-0072_SN02_R | SJ-B-02-QDVZ-AC-0072 | MAU-1-2-72 | MAU-A | _SN02_R | 送风机运行信号
2944 | SJ-B-02-QDVZ-AC-0072_SN03_E | SJ-B-02-QDVZ-AC-0072 | MAU-1-2-72 | MAU-A | _SN03_E | 送风机故障信号
2945 | SJ-B-02-QDVZ-AC-0072_SN04_R | SJ-B-02-QDVZ-AC-0072 | MAU-1-2-72 | MAU-A | _SN04_R | 加湿器运行信号
2946 | SJ-B-02-QDVZ-AC-0072_SN05_E | SJ-B-02-QDVZ-AC-0072 | MAU-1-2-72 | MAU-A | _SN05_E | 加湿器故障信号
2947 | SJ-B-02-QDVZ-AC-0072_SN06_S | SJ-B-02-QDVZ-AC-0072 | MAU-1-2-72 | MAU-A | _SN06_S | 系统启动
2948 | SJ-B-02-QDVZ-AC-0073_AV01_F | SJ-B-02-QDVZ-AC-0073 | MAU-1-2-73 | MAU-A | _AV01_F | 送风风速
2949 | SJ-B-02-QDVZ-AC-0073_OP01_F | SJ-B-02-QDVZ-AC-0073 | MAU-1-2-73 | MAU-A | _OP01_F | 预热阀开度反馈
2950 | SJ-B-02-QDVZ-AC-0073_OP02_F | SJ-B-02-QDVZ-AC-0073 | MAU-1-2-73 | MAU-A | _OP02_F | 一级表冷阀开度反馈
2951 | SJ-B-02-QDVZ-AC-0073_OP03_F | SJ-B-02-QDVZ-AC-0073 | MAU-1-2-73 | MAU-A | _OP03_F | 二级表冷阀开度反馈
2952 | SJ-B-02-QDVZ-AC-0073_OP04_F | SJ-B-02-QDVZ-AC-0073 | MAU-1-2-73 | MAU-A | _OP04_F | 再热阀开度反馈
2953 | SJ-B-02-QDVZ-AC-0073_OP05_F | SJ-B-02-QDVZ-AC-0073 | MAU-1-2-73 | MAU-A | _OP05_F | 加湿器开度反馈
2954 | SJ-B-02-QDVZ-AC-0073_OP06_X | SJ-B-02-QDVZ-AC-0073 | MAU-1-2-73 | MAU-A | _OP06_X | 预热阀开度异常
2955 | SJ-B-02-QDVZ-AC-0073_OP07_X | SJ-B-02-QDVZ-AC-0073 | MAU-1-2-73 | MAU-A | _OP07_X | 一级表冷阀开度异常
2956 | SJ-B-02-QDVZ-AC-0073_OP08_X | SJ-B-02-QDVZ-AC-0073 | MAU-1-2-73 | MAU-A | _OP08_X | 二级表冷阀开度异常
2957 | SJ-B-02-QDVZ-AC-0073_OP09_X | SJ-B-02-QDVZ-AC-0073 | MAU-1-2-73 | MAU-A | _OP09_X | 再热阀开度异常
2958 | SJ-B-02-QDVZ-AC-0073_FQ01_F | SJ-B-02-QDVZ-AC-0073 | MAU-1-2-73 | MAU-A | _FQ01_F | 送风机频率反馈
2959 | SJ-B-02-QDVZ-AC-0073_HU01_F | SJ-B-02-QDVZ-AC-0073 | MAU-1-2-73 | MAU-A | _HU01_F | 新风湿度
2960 | SJ-B-02-QDVZ-AC-0073_HU02_F | SJ-B-02-QDVZ-AC-0073 | MAU-1-2-73 | MAU-A | _HU02_F | 送风湿度
2961 | SJ-B-02-QDVZ-AC-0073_HU03_F | SJ-B-02-QDVZ-AC-0073 | MAU-1-2-73 | MAU-A | _HU03_F | 车间湿度
2962 | SJ-B-02-QDVZ-AC-0073_HU04_F | SJ-B-02-QDVZ-AC-0073 | MAU-1-2-73 | MAU-A | _HU04_F | 新风含湿量
2963 | SJ-B-02-QDVZ-AC-0073_HU05_F | SJ-B-02-QDVZ-AC-0073 | MAU-1-2-73 | MAU-A | _HU05_F | 送风含湿量
2964 | SJ-B-02-QDVZ-AC-0073_HU06_X | SJ-B-02-QDVZ-AC-0073 | MAU-1-2-73 | MAU-A | _HU06_X | 车间湿度异常
2965 | SJ-B-02-QDVZ-AC-0073_TE01_F | SJ-B-02-QDVZ-AC-0073 | MAU-1-2-73 | MAU-A | _TE01_F | 新风温度
2966 | SJ-B-02-QDVZ-AC-0073_TE02_F | SJ-B-02-QDVZ-AC-0073 | MAU-1-2-73 | MAU-A | _TE02_F | 送风温度
2967 | SJ-B-02-QDVZ-AC-0073_TE03_F | SJ-B-02-QDVZ-AC-0073 | MAU-1-2-73 | MAU-A | _TE03_F | 车间温度
2968 | SJ-B-02-QDVZ-AC-0073_TE04_F | SJ-B-02-QDVZ-AC-0073 | MAU-1-2-73 | MAU-A | _TE04_F | 预热阀后温度
2969 | SJ-B-02-QDVZ-AC-0073_TE05_F | SJ-B-02-QDVZ-AC-0073 | MAU-1-2-73 | MAU-A | _TE05_F | 一级表冷后温度
2970 | SJ-B-02-QDVZ-AC-0073_TE06_F | SJ-B-02-QDVZ-AC-0073 | MAU-1-2-73 | MAU-A | _TE06_F | 二级表冷后温度
2971 | SJ-B-02-QDVZ-AC-0073_TE07_F | SJ-B-02-QDVZ-AC-0073 | MAU-1-2-73 | MAU-A | _TE07_F | 新风露点温度
2972 | SJ-B-02-QDVZ-AC-0073_TE08_F | SJ-B-02-QDVZ-AC-0073 | MAU-1-2-73 | MAU-A | _TE08_F | 送风露点温度
2973 | SJ-B-02-QDVZ-AC-0073_TE09_S | SJ-B-02-QDVZ-AC-0073 | MAU-1-2-73 | MAU-A | _TE09_S | 当前送风露点温度设定值
2974 | SJ-B-02-QDVZ-AC-0073_TE10_S | SJ-B-02-QDVZ-AC-0073 | MAU-1-2-73 | MAU-A | _TE10_S | 当前送风温度设定值
2975 | SJ-B-02-QDVZ-AC-0073_TE11_X | SJ-B-02-QDVZ-AC-0073 | MAU-1-2-73 | MAU-A | _TE11_X | 送风温度异常
2976 | SJ-B-02-QDVZ-AC-0073_TE12_X | SJ-B-02-QDVZ-AC-0073 | MAU-1-2-73 | MAU-A | _TE12_X | 送风露点异常
2977 | SJ-B-02-QDVZ-AC-0073_TE13_X | SJ-B-02-QDVZ-AC-0073 | MAU-1-2-73 | MAU-A | _TE13_X | 车间温度异常
2978 | SJ-B-02-QDVZ-AC-0073_DP01_F | SJ-B-02-QDVZ-AC-0073 | MAU-1-2-73 | MAU-A | _DP01_F | 车间压差
2979 | SJ-B-02-QDVZ-AC-0073_DP02_X | SJ-B-02-QDVZ-AC-0073 | MAU-1-2-73 | MAU-A | _DP02_X | 粗效压差异常
2980 | SJ-B-02-QDVZ-AC-0073_DP03_X | SJ-B-02-QDVZ-AC-0073 | MAU-1-2-73 | MAU-A | _DP03_X | 中效压差异常
2981 | SJ-B-02-QDVZ-AC-0073_DP04_X | SJ-B-02-QDVZ-AC-0073 | MAU-1-2-73 | MAU-A | _DP04_X | 高效压差异常
2982 | SJ-B-02-QDVZ-AC-0073_PR01_F | SJ-B-02-QDVZ-AC-0073 | MAU-1-2-73 | MAU-A | _PR01_F | 送风压力
2983 | SJ-B-02-QDVZ-AC-0073_SN01_M | SJ-B-02-QDVZ-AC-0073 | MAU-1-2-73 | MAU-A | _SN01_M | 送风机远程信号
2984 | SJ-B-02-QDVZ-AC-0073_SN02_R | SJ-B-02-QDVZ-AC-0073 | MAU-1-2-73 | MAU-A | _SN02_R | 送风机运行信号
2985 | SJ-B-02-QDVZ-AC-0073_SN03_E | SJ-B-02-QDVZ-AC-0073 | MAU-1-2-73 | MAU-A | _SN03_E | 送风机故障信号
2986 | SJ-B-02-QDVZ-AC-0073_SN04_R | SJ-B-02-QDVZ-AC-0073 | MAU-1-2-73 | MAU-A | _SN04_R | 加湿器运行信号
2987 | SJ-B-02-QDVZ-AC-0073_SN05_E | SJ-B-02-QDVZ-AC-0073 | MAU-1-2-73 | MAU-A | _SN05_E | 加湿器故障信号
2988 | SJ-B-02-QDVZ-AC-0073_SN06_S | SJ-B-02-QDVZ-AC-0073 | MAU-1-2-73 | MAU-A | _SN06_S | 系统启动
2989 | SJ-B-02-QDVZ-AC-0074_AV01_F | SJ-B-02-QDVZ-AC-0074 | MAU-1-2-74 | MAU-D | _AV01_F | 送风风速
2990 | SJ-B-02-QDVZ-AC-0074_OP01_F | SJ-B-02-QDVZ-AC-0074 | MAU-1-2-74 | MAU-D | _OP01_F | 加湿器开度反馈
2991 | SJ-B-02-QDVZ-AC-0074_OP02_F | SJ-B-02-QDVZ-AC-0074 | MAU-1-2-74 | MAU-D | _OP02_F | 预热阀开度反馈
2992 | SJ-B-02-QDVZ-AC-0074_OP03_X | SJ-B-02-QDVZ-AC-0074 | MAU-1-2-74 | MAU-D | _OP03_X | 预热阀开度异常
2993 | SJ-B-02-QDVZ-AC-0074_OP04_F | SJ-B-02-QDVZ-AC-0074 | MAU-1-2-74 | MAU-D | _OP04_F | 再热阀开度反馈
2994 | SJ-B-02-QDVZ-AC-0074_OP05_X | SJ-B-02-QDVZ-AC-0074 | MAU-1-2-74 | MAU-D | _OP05_X | 再热阀开度异常
2995 | SJ-B-02-QDVZ-AC-0074_FQ01_F | SJ-B-02-QDVZ-AC-0074 | MAU-1-2-74 | MAU-D | _FQ01_F | 送风机频率反馈
2996 | SJ-B-02-QDVZ-AC-0074_HU01_F | SJ-B-02-QDVZ-AC-0074 | MAU-1-2-74 | MAU-D | _HU01_F | 车间湿度
2997 | SJ-B-02-QDVZ-AC-0074_HU02_X | SJ-B-02-QDVZ-AC-0074 | MAU-1-2-74 | MAU-D | _HU02_X | 车间湿度异常
2998 | SJ-B-02-QDVZ-AC-0074_HU03_F | SJ-B-02-QDVZ-AC-0074 | MAU-1-2-74 | MAU-D | _HU03_F | 送风含湿量
2999 | SJ-B-02-QDVZ-AC-0074_HU04_F | SJ-B-02-QDVZ-AC-0074 | MAU-1-2-74 | MAU-D | _HU04_F | 送风湿度
3000 | SJ-B-02-QDVZ-AC-0074_HU05_F | SJ-B-02-QDVZ-AC-0074 | MAU-1-2-74 | MAU-D | _HU05_F | 新风含湿量
3001 | SJ-B-02-QDVZ-AC-0074_HU06_F | SJ-B-02-QDVZ-AC-0074 | MAU-1-2-74 | MAU-D | _HU06_F | 新风湿度
3002 | SJ-B-02-QDVZ-AC-0074_TE01_F | SJ-B-02-QDVZ-AC-0074 | MAU-1-2-74 | MAU-D | _TE01_F | 车间温度
3003 | SJ-B-02-QDVZ-AC-0074_TE02_X | SJ-B-02-QDVZ-AC-0074 | MAU-1-2-74 | MAU-D | _TE02_X | 车间温度异常
3004 | SJ-B-02-QDVZ-AC-0074_TE03_S | SJ-B-02-QDVZ-AC-0074 | MAU-1-2-74 | MAU-D | _TE03_S | 当前送风露点温度设定值
3005 | SJ-B-02-QDVZ-AC-0074_TE04_S | SJ-B-02-QDVZ-AC-0074 | MAU-1-2-74 | MAU-D | _TE04_S | 当前送风温度设定值
3006 | SJ-B-02-QDVZ-AC-0074_TE05_F | SJ-B-02-QDVZ-AC-0074 | MAU-1-2-74 | MAU-D | _TE05_F | 送风露点温度
3007 | SJ-B-02-QDVZ-AC-0074_TE06_X | SJ-B-02-QDVZ-AC-0074 | MAU-1-2-74 | MAU-D | _TE06_X | 送风露点异常
3008 | SJ-B-02-QDVZ-AC-0074_TE07_F | SJ-B-02-QDVZ-AC-0074 | MAU-1-2-74 | MAU-D | _TE07_F | 送风温度
3009 | SJ-B-02-QDVZ-AC-0074_TE08_X | SJ-B-02-QDVZ-AC-0074 | MAU-1-2-74 | MAU-D | _TE08_X | 送风温度异常
3010 | SJ-B-02-QDVZ-AC-0074_TE09_F | SJ-B-02-QDVZ-AC-0074 | MAU-1-2-74 | MAU-D | _TE09_F | 新风露点温度
3011 | SJ-B-02-QDVZ-AC-0074_TE10_F | SJ-B-02-QDVZ-AC-0074 | MAU-1-2-74 | MAU-D | _TE10_F | 新风温度
3012 | SJ-B-02-QDVZ-AC-0074_TE11_F | SJ-B-02-QDVZ-AC-0074 | MAU-1-2-74 | MAU-D | _TE11_F | 预热阀后温度
3013 | SJ-B-02-QDVZ-AC-0074_DP01_F | SJ-B-02-QDVZ-AC-0074 | MAU-1-2-74 | MAU-D | _DP01_F | 车间压差
3014 | SJ-B-02-QDVZ-AC-0074_DP02_X | SJ-B-02-QDVZ-AC-0074 | MAU-1-2-74 | MAU-D | _DP02_X | 粗效压差异常
3015 | SJ-B-02-QDVZ-AC-0074_DP03_X | SJ-B-02-QDVZ-AC-0074 | MAU-1-2-74 | MAU-D | _DP03_X | 中效压差异常
3016 | SJ-B-02-QDVZ-AC-0074_PR02_F | SJ-B-02-QDVZ-AC-0074 | MAU-1-2-74 | MAU-D | _PR02_F | 送风压力
3017 | SJ-B-02-QDVZ-AC-0074_SN01_E | SJ-B-02-QDVZ-AC-0074 | MAU-1-2-74 | MAU-D | _SN01_E | 加湿器故障信号
3018 | SJ-B-02-QDVZ-AC-0074_SN02_R | SJ-B-02-QDVZ-AC-0074 | MAU-1-2-74 | MAU-D | _SN02_R | 加湿器运行信号
3019 | SJ-B-02-QDVZ-AC-0074_SN03_E | SJ-B-02-QDVZ-AC-0074 | MAU-1-2-74 | MAU-D | _SN03_E | 送风机故障信号
3020 | SJ-B-02-QDVZ-AC-0074_SN04_M | SJ-B-02-QDVZ-AC-0074 | MAU-1-2-74 | MAU-D | _SN04_M | 送风机远程信号
3021 | SJ-B-02-QDVZ-AC-0074_SN05_R | SJ-B-02-QDVZ-AC-0074 | MAU-1-2-74 | MAU-D | _SN05_R | 送风机运行信号
3022 | SJ-B-02-QDVZ-AC-0074_SN06_S | SJ-B-02-QDVZ-AC-0074 | MAU-1-2-74 | MAU-D | _SN06_S | 系统启动
3023 | SJ-B-02-QDVZ-AC-0075_OP01_F | SJ-B-02-QDVZ-AC-0075 | AHU-1-1-1 | AHU-A | _OP01_F | 表冷阀开度反馈
3024 | SJ-B-02-QDVZ-AC-0075_OP02_X | SJ-B-02-QDVZ-AC-0075 | AHU-1-1-1 | AHU-A | _OP02_X | 表冷阀开度异常
3025 | SJ-B-02-QDVZ-AC-0075_FQ01_F | SJ-B-02-QDVZ-AC-0075 | AHU-1-1-1 | AHU-A | _FQ01_F | 送风机频率反馈
3026 | SJ-B-02-QDVZ-AC-0075_HU01_F | SJ-B-02-QDVZ-AC-0075 | AHU-1-1-1 | AHU-A | _HU01_F | 车间湿度
3027 | SJ-B-02-QDVZ-AC-0075_HU02_F | SJ-B-02-QDVZ-AC-0075 | AHU-1-1-1 | AHU-A | _HU02_F | 送风湿度
3028 | SJ-B-02-QDVZ-AC-0075_TE01_F | SJ-B-02-QDVZ-AC-0075 | AHU-1-1-1 | AHU-A | _TE01_F | 车间温度
3029 | SJ-B-02-QDVZ-AC-0075_TE02_X | SJ-B-02-QDVZ-AC-0075 | AHU-1-1-1 | AHU-A | _TE02_X | 车间温度异常
3030 | SJ-B-02-QDVZ-AC-0075_TE03_F | SJ-B-02-QDVZ-AC-0075 | AHU-1-1-1 | AHU-A | _TE03_F | 送风温度
3031 | SJ-B-02-QDVZ-AC-0075_TE04_X | SJ-B-02-QDVZ-AC-0075 | AHU-1-1-1 | AHU-A | _TE04_X | 送风温度异常
3032 | SJ-B-02-QDVZ-AC-0075_DP01_X | SJ-B-02-QDVZ-AC-0075 | AHU-1-1-1 | AHU-A | _DP01_X | 粗效压差异常
3033 | SJ-B-02-QDVZ-AC-0075_DP02_X | SJ-B-02-QDVZ-AC-0075 | AHU-1-1-1 | AHU-A | _DP02_X | 中效压差异常
3034 | SJ-B-02-QDVZ-AC-0075_SN01_E | SJ-B-02-QDVZ-AC-0075 | AHU-1-1-1 | AHU-A | _SN01_E | 送风机故障信号
3035 | SJ-B-02-QDVZ-AC-0075_SN02_M | SJ-B-02-QDVZ-AC-0075 | AHU-1-1-1 | AHU-A | _SN02_M | 送风机远程信号
3036 | SJ-B-02-QDVZ-AC-0075_SN03_R | SJ-B-02-QDVZ-AC-0075 | AHU-1-1-1 | AHU-A | _SN03_R | 送风机运行信号
3037 | SJ-B-02-QDVZ-AC-0075_SN04_S | SJ-B-02-QDVZ-AC-0075 | AHU-1-1-1 | AHU-A | _SN04_S | 系统启动
3038 | SJ-B-02-QDVZ-AC-0076_OP01_F | SJ-B-02-QDVZ-AC-0076 | AHU-1-1-2 | AHU-A | _OP01_F | 表冷阀开度反馈
3039 | SJ-B-02-QDVZ-AC-0076_OP02_X | SJ-B-02-QDVZ-AC-0076 | AHU-1-1-2 | AHU-A | _OP02_X | 表冷阀开度异常
3040 | SJ-B-02-QDVZ-AC-0076_FQ01_F | SJ-B-02-QDVZ-AC-0076 | AHU-1-1-2 | AHU-A | _FQ01_F | 送风机频率反馈
3041 | SJ-B-02-QDVZ-AC-0076_HU01_F | SJ-B-02-QDVZ-AC-0076 | AHU-1-1-2 | AHU-A | _HU01_F | 车间湿度
3042 | SJ-B-02-QDVZ-AC-0076_HU02_F | SJ-B-02-QDVZ-AC-0076 | AHU-1-1-2 | AHU-A | _HU02_F | 送风湿度
3043 | SJ-B-02-QDVZ-AC-0076_TE01_F | SJ-B-02-QDVZ-AC-0076 | AHU-1-1-2 | AHU-A | _TE01_F | 车间温度
3044 | SJ-B-02-QDVZ-AC-0076_TE02_X | SJ-B-02-QDVZ-AC-0076 | AHU-1-1-2 | AHU-A | _TE02_X | 车间温度异常
3045 | SJ-B-02-QDVZ-AC-0076_TE03_F | SJ-B-02-QDVZ-AC-0076 | AHU-1-1-2 | AHU-A | _TE03_F | 送风温度
3046 | SJ-B-02-QDVZ-AC-0076_TE04_X | SJ-B-02-QDVZ-AC-0076 | AHU-1-1-2 | AHU-A | _TE04_X | 送风温度异常
3047 | SJ-B-02-QDVZ-AC-0076_DP01_X | SJ-B-02-QDVZ-AC-0076 | AHU-1-1-2 | AHU-A | _DP01_X | 粗效压差异常
3048 | SJ-B-02-QDVZ-AC-0076_DP02_X | SJ-B-02-QDVZ-AC-0076 | AHU-1-1-2 | AHU-A | _DP02_X | 中效压差异常
3049 | SJ-B-02-QDVZ-AC-0076_SN01_E | SJ-B-02-QDVZ-AC-0076 | AHU-1-1-2 | AHU-A | _SN01_E | 送风机故障信号
3050 | SJ-B-02-QDVZ-AC-0076_SN02_M | SJ-B-02-QDVZ-AC-0076 | AHU-1-1-2 | AHU-A | _SN02_M | 送风机远程信号
3051 | SJ-B-02-QDVZ-AC-0076_SN03_R | SJ-B-02-QDVZ-AC-0076 | AHU-1-1-2 | AHU-A | _SN03_R | 送风机运行信号
3052 | SJ-B-02-QDVZ-AC-0076_SN04_S | SJ-B-02-QDVZ-AC-0076 | AHU-1-1-2 | AHU-A | _SN04_S | 系统启动
3053 | SJ-B-02-QDVZ-AC-0077_OP01_F | SJ-B-02-QDVZ-AC-0077 | AHU-1-1-3 | AHU-A | _OP01_F | 表冷阀开度反馈
3054 | SJ-B-02-QDVZ-AC-0077_OP02_X | SJ-B-02-QDVZ-AC-0077 | AHU-1-1-3 | AHU-A | _OP02_X | 表冷阀开度异常
3055 | SJ-B-02-QDVZ-AC-0077_FQ01_F | SJ-B-02-QDVZ-AC-0077 | AHU-1-1-3 | AHU-A | _FQ01_F | 送风机频率反馈
3056 | SJ-B-02-QDVZ-AC-0077_HU01_F | SJ-B-02-QDVZ-AC-0077 | AHU-1-1-3 | AHU-A | _HU01_F | 车间湿度
3057 | SJ-B-02-QDVZ-AC-0077_HU02_F | SJ-B-02-QDVZ-AC-0077 | AHU-1-1-3 | AHU-A | _HU02_F | 送风湿度
3058 | SJ-B-02-QDVZ-AC-0077_TE01_F | SJ-B-02-QDVZ-AC-0077 | AHU-1-1-3 | AHU-A | _TE01_F | 车间温度
3059 | SJ-B-02-QDVZ-AC-0077_TE02_X | SJ-B-02-QDVZ-AC-0077 | AHU-1-1-3 | AHU-A | _TE02_X | 车间温度异常
3060 | SJ-B-02-QDVZ-AC-0077_TE03_F | SJ-B-02-QDVZ-AC-0077 | AHU-1-1-3 | AHU-A | _TE03_F | 送风温度
3061 | SJ-B-02-QDVZ-AC-0077_TE04_X | SJ-B-02-QDVZ-AC-0077 | AHU-1-1-3 | AHU-A | _TE04_X | 送风温度异常
3062 | SJ-B-02-QDVZ-AC-0077_DP01_X | SJ-B-02-QDVZ-AC-0077 | AHU-1-1-3 | AHU-A | _DP01_X | 粗效压差异常
3063 | SJ-B-02-QDVZ-AC-0077_DP02_X | SJ-B-02-QDVZ-AC-0077 | AHU-1-1-3 | AHU-A | _DP02_X | 中效压差异常
3064 | SJ-B-02-QDVZ-AC-0077_SN01_E | SJ-B-02-QDVZ-AC-0077 | AHU-1-1-3 | AHU-A | _SN01_E | 送风机故障信号
3065 | SJ-B-02-QDVZ-AC-0077_SN02_M | SJ-B-02-QDVZ-AC-0077 | AHU-1-1-3 | AHU-A | _SN02_M | 送风机远程信号
3066 | SJ-B-02-QDVZ-AC-0077_SN03_R | SJ-B-02-QDVZ-AC-0077 | AHU-1-1-3 | AHU-A | _SN03_R | 送风机运行信号
3067 | SJ-B-02-QDVZ-AC-0077_SN04_S | SJ-B-02-QDVZ-AC-0077 | AHU-1-1-3 | AHU-A | _SN04_S | 系统启动
3068 | SJ-B-02-QDVZ-AC-0078_OP01_F | SJ-B-02-QDVZ-AC-0078 | AHU-1-GP-1 | AHU-B | _OP01_F | 表冷阀开度反馈
3069 | SJ-B-02-QDVZ-AC-0078_OP02_X | SJ-B-02-QDVZ-AC-0078 | AHU-1-GP-1 | AHU-B | _OP02_X | 表冷阀开度异常
3070 | SJ-B-02-QDVZ-AC-0078_FQ01_F | SJ-B-02-QDVZ-AC-0078 | AHU-1-GP-1 | AHU-B | _FQ01_F | 送风机频率反馈
3071 | SJ-B-02-QDVZ-AC-0078_HU01_F | SJ-B-02-QDVZ-AC-0078 | AHU-1-GP-1 | AHU-B | _HU01_F | 车间湿度
3072 | SJ-B-02-QDVZ-AC-0078_HU02_F | SJ-B-02-QDVZ-AC-0078 | AHU-1-GP-1 | AHU-B | _HU02_F | 送风湿度
3073 | SJ-B-02-QDVZ-AC-0078_TE01_F | SJ-B-02-QDVZ-AC-0078 | AHU-1-GP-1 | AHU-B | _TE01_F | 车间温度
3074 | SJ-B-02-QDVZ-AC-0078_TE02_X | SJ-B-02-QDVZ-AC-0078 | AHU-1-GP-1 | AHU-B | _TE02_X | 车间温度异常
3075 | SJ-B-02-QDVZ-AC-0078_TE03_F | SJ-B-02-QDVZ-AC-0078 | AHU-1-GP-1 | AHU-B | _TE03_F | 送风温度
3076 | SJ-B-02-QDVZ-AC-0078_TE04_X | SJ-B-02-QDVZ-AC-0078 | AHU-1-GP-1 | AHU-B | _TE04_X | 送风温度异常
3077 | SJ-B-02-QDVZ-AC-0078_DP01_X | SJ-B-02-QDVZ-AC-0078 | AHU-1-GP-1 | AHU-B | _DP01_X | 粗效压差异常
3078 | SJ-B-02-QDVZ-AC-0078_DP02_X | SJ-B-02-QDVZ-AC-0078 | AHU-1-GP-1 | AHU-B | _DP02_X | 中效压差异常
3079 | SJ-B-02-QDVZ-AC-0078_SN01_E | SJ-B-02-QDVZ-AC-0078 | AHU-1-GP-1 | AHU-B | _SN01_E | 送风机故障信号
3080 | SJ-B-02-QDVZ-AC-0078_SN02_M | SJ-B-02-QDVZ-AC-0078 | AHU-1-GP-1 | AHU-B | _SN02_M | 送风机远程信号
3081 | SJ-B-02-QDVZ-AC-0078_SN03_R | SJ-B-02-QDVZ-AC-0078 | AHU-1-GP-1 | AHU-B | _SN03_R | 送风机运行信号
3082 | SJ-B-02-QDVZ-AC-0078_SN04_S | SJ-B-02-QDVZ-AC-0078 | AHU-1-GP-1 | AHU-B | _SN04_S | 系统启动
3083 | SJ-B-02-QDVZ-AC-0079_OP01_F | SJ-B-02-QDVZ-AC-0079 | AHU-1-GP-2 | AHU-B | _OP01_F | 表冷阀开度反馈
3084 | SJ-B-02-QDVZ-AC-0079_OP02_X | SJ-B-02-QDVZ-AC-0079 | AHU-1-GP-2 | AHU-B | _OP02_X | 表冷阀开度异常
3085 | SJ-B-02-QDVZ-AC-0079_FQ01_F | SJ-B-02-QDVZ-AC-0079 | AHU-1-GP-2 | AHU-B | _FQ01_F | 送风机频率反馈
3086 | SJ-B-02-QDVZ-AC-0079_HU01_F | SJ-B-02-QDVZ-AC-0079 | AHU-1-GP-2 | AHU-B | _HU01_F | 车间湿度
3087 | SJ-B-02-QDVZ-AC-0079_HU02_F | SJ-B-02-QDVZ-AC-0079 | AHU-1-GP-2 | AHU-B | _HU02_F | 送风湿度
3088 | SJ-B-02-QDVZ-AC-0079_TE01_F | SJ-B-02-QDVZ-AC-0079 | AHU-1-GP-2 | AHU-B | _TE01_F | 车间温度
3089 | SJ-B-02-QDVZ-AC-0079_TE02_X | SJ-B-02-QDVZ-AC-0079 | AHU-1-GP-2 | AHU-B | _TE02_X | 车间温度异常
3090 | SJ-B-02-QDVZ-AC-0079_TE03_F | SJ-B-02-QDVZ-AC-0079 | AHU-1-GP-2 | AHU-B | _TE03_F | 送风温度
3091 | SJ-B-02-QDVZ-AC-0079_TE04_X | SJ-B-02-QDVZ-AC-0079 | AHU-1-GP-2 | AHU-B | _TE04_X | 送风温度异常
3092 | SJ-B-02-QDVZ-AC-0079_DP01_X | SJ-B-02-QDVZ-AC-0079 | AHU-1-GP-2 | AHU-B | _DP01_X | 粗效压差异常
3093 | SJ-B-02-QDVZ-AC-0079_DP02_X | SJ-B-02-QDVZ-AC-0079 | AHU-1-GP-2 | AHU-B | _DP02_X | 中效压差异常
3094 | SJ-B-02-QDVZ-AC-0079_SN01_E | SJ-B-02-QDVZ-AC-0079 | AHU-1-GP-2 | AHU-B | _SN01_E | 送风机故障信号
3095 | SJ-B-02-QDVZ-AC-0079_SN02_M | SJ-B-02-QDVZ-AC-0079 | AHU-1-GP-2 | AHU-B | _SN02_M | 送风机远程信号
3096 | SJ-B-02-QDVZ-AC-0079_SN03_R | SJ-B-02-QDVZ-AC-0079 | AHU-1-GP-2 | AHU-B | _SN03_R | 送风机运行信号
3097 | SJ-B-02-QDVZ-AC-0079_SN04_S | SJ-B-02-QDVZ-AC-0079 | AHU-1-GP-2 | AHU-B | _SN04_S | 系统启动
3098 | SJ-B-02-QDVZ-AC-0080_OP01_F | SJ-B-02-QDVZ-AC-0080 | AHU-1-GP-3 | AHU-B | _OP01_F | 表冷阀开度反馈
3099 | SJ-B-02-QDVZ-AC-0080_OP02_X | SJ-B-02-QDVZ-AC-0080 | AHU-1-GP-3 | AHU-B | _OP02_X | 表冷阀开度异常
3100 | SJ-B-02-QDVZ-AC-0080_FQ01_F | SJ-B-02-QDVZ-AC-0080 | AHU-1-GP-3 | AHU-B | _FQ01_F | 送风机频率反馈
3101 | SJ-B-02-QDVZ-AC-0080_HU01_F | SJ-B-02-QDVZ-AC-0080 | AHU-1-GP-3 | AHU-B | _HU01_F | 车间湿度
3102 | SJ-B-02-QDVZ-AC-0080_HU02_F | SJ-B-02-QDVZ-AC-0080 | AHU-1-GP-3 | AHU-B | _HU02_F | 送风湿度
3103 | SJ-B-02-QDVZ-AC-0080_TE01_F | SJ-B-02-QDVZ-AC-0080 | AHU-1-GP-3 | AHU-B | _TE01_F | 车间温度
3104 | SJ-B-02-QDVZ-AC-0080_TE02_X | SJ-B-02-QDVZ-AC-0080 | AHU-1-GP-3 | AHU-B | _TE02_X | 车间温度异常
3105 | SJ-B-02-QDVZ-AC-0080_TE03_F | SJ-B-02-QDVZ-AC-0080 | AHU-1-GP-3 | AHU-B | _TE03_F | 送风温度
3106 | SJ-B-02-QDVZ-AC-0080_TE04_X | SJ-B-02-QDVZ-AC-0080 | AHU-1-GP-3 | AHU-B | _TE04_X | 送风温度异常
3107 | SJ-B-02-QDVZ-AC-0080_DP01_X | SJ-B-02-QDVZ-AC-0080 | AHU-1-GP-3 | AHU-B | _DP01_X | 粗效压差异常
3108 | SJ-B-02-QDVZ-AC-0080_DP02_X | SJ-B-02-QDVZ-AC-0080 | AHU-1-GP-3 | AHU-B | _DP02_X | 中效压差异常
3109 | SJ-B-02-QDVZ-AC-0080_SN01_E | SJ-B-02-QDVZ-AC-0080 | AHU-1-GP-3 | AHU-B | _SN01_E | 送风机故障信号
3110 | SJ-B-02-QDVZ-AC-0080_SN02_M | SJ-B-02-QDVZ-AC-0080 | AHU-1-GP-3 | AHU-B | _SN02_M | 送风机远程信号
3111 | SJ-B-02-QDVZ-AC-0080_SN03_R | SJ-B-02-QDVZ-AC-0080 | AHU-1-GP-3 | AHU-B | _SN03_R | 送风机运行信号
3112 | SJ-B-02-QDVZ-AC-0080_SN04_S | SJ-B-02-QDVZ-AC-0080 | AHU-1-GP-3 | AHU-B | _SN04_S | 系统启动
3113 | SJ-B-02-QDVZ-AC-0081_OP01_F | SJ-B-02-QDVZ-AC-0081 | AHU-1-GP-4 | AHU-B | _OP01_F | 表冷阀开度反馈
3114 | SJ-B-02-QDVZ-AC-0081_OP02_X | SJ-B-02-QDVZ-AC-0081 | AHU-1-GP-4 | AHU-B | _OP02_X | 表冷阀开度异常
3115 | SJ-B-02-QDVZ-AC-0081_FQ01_F | SJ-B-02-QDVZ-AC-0081 | AHU-1-GP-4 | AHU-B | _FQ01_F | 送风机频率反馈
3116 | SJ-B-02-QDVZ-AC-0081_HU01_F | SJ-B-02-QDVZ-AC-0081 | AHU-1-GP-4 | AHU-B | _HU01_F | 车间湿度
3117 | SJ-B-02-QDVZ-AC-0081_HU02_F | SJ-B-02-QDVZ-AC-0081 | AHU-1-GP-4 | AHU-B | _HU02_F | 送风湿度
3118 | SJ-B-02-QDVZ-AC-0081_TE01_F | SJ-B-02-QDVZ-AC-0081 | AHU-1-GP-4 | AHU-B | _TE01_F | 车间温度
3119 | SJ-B-02-QDVZ-AC-0081_TE02_X | SJ-B-02-QDVZ-AC-0081 | AHU-1-GP-4 | AHU-B | _TE02_X | 车间温度异常
3120 | SJ-B-02-QDVZ-AC-0081_TE03_F | SJ-B-02-QDVZ-AC-0081 | AHU-1-GP-4 | AHU-B | _TE03_F | 送风温度
3121 | SJ-B-02-QDVZ-AC-0081_TE04_X | SJ-B-02-QDVZ-AC-0081 | AHU-1-GP-4 | AHU-B | _TE04_X | 送风温度异常
3122 | SJ-B-02-QDVZ-AC-0081_DP01_X | SJ-B-02-QDVZ-AC-0081 | AHU-1-GP-4 | AHU-B | _DP01_X | 粗效压差异常
3123 | SJ-B-02-QDVZ-AC-0081_DP02_X | SJ-B-02-QDVZ-AC-0081 | AHU-1-GP-4 | AHU-B | _DP02_X | 中效压差异常
3124 | SJ-B-02-QDVZ-AC-0081_SN01_E | SJ-B-02-QDVZ-AC-0081 | AHU-1-GP-4 | AHU-B | _SN01_E | 送风机故障信号
3125 | SJ-B-02-QDVZ-AC-0081_SN02_M | SJ-B-02-QDVZ-AC-0081 | AHU-1-GP-4 | AHU-B | _SN02_M | 送风机远程信号
3126 | SJ-B-02-QDVZ-AC-0081_SN03_R | SJ-B-02-QDVZ-AC-0081 | AHU-1-GP-4 | AHU-B | _SN03_R | 送风机运行信号
3127 | SJ-B-02-QDVZ-AC-0081_SN04_S | SJ-B-02-QDVZ-AC-0081 | AHU-1-GP-4 | AHU-B | _SN04_S | 系统启动
3128 | SJ-B-02-QDVZ-AC-0082_OP01_F | SJ-B-02-QDVZ-AC-0082 | AHU-1-2-1 | AHU-A | _OP01_F | 表冷阀开度反馈
3129 | SJ-B-02-QDVZ-AC-0082_OP02_X | SJ-B-02-QDVZ-AC-0082 | AHU-1-2-1 | AHU-A | _OP02_X | 表冷阀开度异常
3130 | SJ-B-02-QDVZ-AC-0082_FQ01_F | SJ-B-02-QDVZ-AC-0082 | AHU-1-2-1 | AHU-A | _FQ01_F | 送风机频率反馈
3131 | SJ-B-02-QDVZ-AC-0082_HU01_F | SJ-B-02-QDVZ-AC-0082 | AHU-1-2-1 | AHU-A | _HU01_F | 车间湿度
3132 | SJ-B-02-QDVZ-AC-0082_HU02_F | SJ-B-02-QDVZ-AC-0082 | AHU-1-2-1 | AHU-A | _HU02_F | 送风湿度
3133 | SJ-B-02-QDVZ-AC-0082_TE01_F | SJ-B-02-QDVZ-AC-0082 | AHU-1-2-1 | AHU-A | _TE01_F | 车间温度
3134 | SJ-B-02-QDVZ-AC-0082_TE02_X | SJ-B-02-QDVZ-AC-0082 | AHU-1-2-1 | AHU-A | _TE02_X | 车间温度异常
3135 | SJ-B-02-QDVZ-AC-0082_TE03_F | SJ-B-02-QDVZ-AC-0082 | AHU-1-2-1 | AHU-A | _TE03_F | 送风温度
3136 | SJ-B-02-QDVZ-AC-0082_TE04_X | SJ-B-02-QDVZ-AC-0082 | AHU-1-2-1 | AHU-A | _TE04_X | 送风温度异常
3137 | SJ-B-02-QDVZ-AC-0082_DP01_X | SJ-B-02-QDVZ-AC-0082 | AHU-1-2-1 | AHU-A | _DP01_X | 粗效压差异常
3138 | SJ-B-02-QDVZ-AC-0082_DP02_X | SJ-B-02-QDVZ-AC-0082 | AHU-1-2-1 | AHU-A | _DP02_X | 中效压差异常
3139 | SJ-B-02-QDVZ-AC-0082_SN01_E | SJ-B-02-QDVZ-AC-0082 | AHU-1-2-1 | AHU-A | _SN01_E | 送风机故障信号
3140 | SJ-B-02-QDVZ-AC-0082_SN02_M | SJ-B-02-QDVZ-AC-0082 | AHU-1-2-1 | AHU-A | _SN02_M | 送风机远程信号
3141 | SJ-B-02-QDVZ-AC-0082_SN03_R | SJ-B-02-QDVZ-AC-0082 | AHU-1-2-1 | AHU-A | _SN03_R | 送风机运行信号
3142 | SJ-B-02-QDVZ-AC-0082_SN04_S | SJ-B-02-QDVZ-AC-0082 | AHU-1-2-1 | AHU-A | _SN04_S | 系统启动
3143 | SJ-B-02-QDVZ-AC-0083_OP01_F | SJ-B-02-QDVZ-AC-0083 | AHU-1-2-2 | AHU-A | _OP01_F | 表冷阀开度反馈
3144 | SJ-B-02-QDVZ-AC-0083_OP02_X | SJ-B-02-QDVZ-AC-0083 | AHU-1-2-2 | AHU-A | _OP02_X | 表冷阀开度异常
3145 | SJ-B-02-QDVZ-AC-0083_FQ01_F | SJ-B-02-QDVZ-AC-0083 | AHU-1-2-2 | AHU-A | _FQ01_F | 送风机频率反馈
3146 | SJ-B-02-QDVZ-AC-0083_HU01_F | SJ-B-02-QDVZ-AC-0083 | AHU-1-2-2 | AHU-A | _HU01_F | 车间湿度
3147 | SJ-B-02-QDVZ-AC-0083_HU02_F | SJ-B-02-QDVZ-AC-0083 | AHU-1-2-2 | AHU-A | _HU02_F | 送风湿度
3148 | SJ-B-02-QDVZ-AC-0083_TE01_F | SJ-B-02-QDVZ-AC-0083 | AHU-1-2-2 | AHU-A | _TE01_F | 车间温度
3149 | SJ-B-02-QDVZ-AC-0083_TE02_X | SJ-B-02-QDVZ-AC-0083 | AHU-1-2-2 | AHU-A | _TE02_X | 车间温度异常
3150 | SJ-B-02-QDVZ-AC-0083_TE03_F | SJ-B-02-QDVZ-AC-0083 | AHU-1-2-2 | AHU-A | _TE03_F | 送风温度
3151 | SJ-B-02-QDVZ-AC-0083_TE04_X | SJ-B-02-QDVZ-AC-0083 | AHU-1-2-2 | AHU-A | _TE04_X | 送风温度异常
3152 | SJ-B-02-QDVZ-AC-0083_DP01_X | SJ-B-02-QDVZ-AC-0083 | AHU-1-2-2 | AHU-A | _DP01_X | 粗效压差异常
3153 | SJ-B-02-QDVZ-AC-0083_DP02_X | SJ-B-02-QDVZ-AC-0083 | AHU-1-2-2 | AHU-A | _DP02_X | 中效压差异常
3154 | SJ-B-02-QDVZ-AC-0083_SN01_E | SJ-B-02-QDVZ-AC-0083 | AHU-1-2-2 | AHU-A | _SN01_E | 送风机故障信号
3155 | SJ-B-02-QDVZ-AC-0083_SN02_M | SJ-B-02-QDVZ-AC-0083 | AHU-1-2-2 | AHU-A | _SN02_M | 送风机远程信号
3156 | SJ-B-02-QDVZ-AC-0083_SN03_R | SJ-B-02-QDVZ-AC-0083 | AHU-1-2-2 | AHU-A | _SN03_R | 送风机运行信号
3157 | SJ-B-02-QDVZ-AC-0083_SN04_S | SJ-B-02-QDVZ-AC-0083 | AHU-1-2-2 | AHU-A | _SN04_S | 系统启动
3158 | SJ-B-02-QDVZ-AC-0084_OP01_F | SJ-B-02-QDVZ-AC-0084 | AHU-1-2-3 | AHU-A | _OP01_F | 表冷阀开度反馈
3159 | SJ-B-02-QDVZ-AC-0084_OP02_X | SJ-B-02-QDVZ-AC-0084 | AHU-1-2-3 | AHU-A | _OP02_X | 表冷阀开度异常
3160 | SJ-B-02-QDVZ-AC-0084_FQ01_F | SJ-B-02-QDVZ-AC-0084 | AHU-1-2-3 | AHU-A | _FQ01_F | 送风机频率反馈
3161 | SJ-B-02-QDVZ-AC-0084_HU01_F | SJ-B-02-QDVZ-AC-0084 | AHU-1-2-3 | AHU-A | _HU01_F | 车间湿度
3162 | SJ-B-02-QDVZ-AC-0084_HU02_F | SJ-B-02-QDVZ-AC-0084 | AHU-1-2-3 | AHU-A | _HU02_F | 送风湿度
3163 | SJ-B-02-QDVZ-AC-0084_TE01_F | SJ-B-02-QDVZ-AC-0084 | AHU-1-2-3 | AHU-A | _TE01_F | 车间温度
3164 | SJ-B-02-QDVZ-AC-0084_TE02_X | SJ-B-02-QDVZ-AC-0084 | AHU-1-2-3 | AHU-A | _TE02_X | 车间温度异常
3165 | SJ-B-02-QDVZ-AC-0084_TE03_F | SJ-B-02-QDVZ-AC-0084 | AHU-1-2-3 | AHU-A | _TE03_F | 送风温度
3166 | SJ-B-02-QDVZ-AC-0084_TE04_X | SJ-B-02-QDVZ-AC-0084 | AHU-1-2-3 | AHU-A | _TE04_X | 送风温度异常
3167 | SJ-B-02-QDVZ-AC-0084_DP01_X | SJ-B-02-QDVZ-AC-0084 | AHU-1-2-3 | AHU-A | _DP01_X | 粗效压差异常
3168 | SJ-B-02-QDVZ-AC-0084_DP02_X | SJ-B-02-QDVZ-AC-0084 | AHU-1-2-3 | AHU-A | _DP02_X | 中效压差异常
3169 | SJ-B-02-QDVZ-AC-0084_SN01_E | SJ-B-02-QDVZ-AC-0084 | AHU-1-2-3 | AHU-A | _SN01_E | 送风机故障信号
3170 | SJ-B-02-QDVZ-AC-0084_SN02_M | SJ-B-02-QDVZ-AC-0084 | AHU-1-2-3 | AHU-A | _SN02_M | 送风机远程信号
3171 | SJ-B-02-QDVZ-AC-0084_SN03_R | SJ-B-02-QDVZ-AC-0084 | AHU-1-2-3 | AHU-A | _SN03_R | 送风机运行信号
3172 | SJ-B-02-QDVZ-AC-0084_SN04_S | SJ-B-02-QDVZ-AC-0084 | AHU-1-2-3 | AHU-A | _SN04_S | 系统启动
3173 | SJ-B-02-QDVZ-AC-0085_OP01_F | SJ-B-02-QDVZ-AC-0085 | MCU-1-1-1 | MCU-A | _OP01_F | 表冷阀开度反馈
3174 | SJ-B-02-QDVZ-AC-0085_OP02_X | SJ-B-02-QDVZ-AC-0085 | MCU-1-1-1 | MCU-A | _OP02_X | 表冷阀开度异常
3175 | SJ-B-02-QDVZ-AC-0085_TE01_F | SJ-B-02-QDVZ-AC-0085 | MCU-1-1-1 | MCU-A | _TE01_F | 送风温度
3176 | SJ-B-02-QDVZ-AC-0085_TE02_X | SJ-B-02-QDVZ-AC-0085 | MCU-1-1-1 | MCU-A | _TE02_X | 送风温度异常
3177 | SJ-B-02-QDVZ-AC-0085_DP01_X | SJ-B-02-QDVZ-AC-0085 | MCU-1-1-1 | MCU-A | _DP01_X | 粗效压差异常
3178 | SJ-B-02-QDVZ-AC-0085_SN01_E | SJ-B-02-QDVZ-AC-0085 | MCU-1-1-1 | MCU-A | _SN01_E | 送风机故障信号
3179 | SJ-B-02-QDVZ-AC-0085_SN02_M | SJ-B-02-QDVZ-AC-0085 | MCU-1-1-1 | MCU-A | _SN02_M | 送风机远程信号
3180 | SJ-B-02-QDVZ-AC-0085_SN03_R | SJ-B-02-QDVZ-AC-0085 | MCU-1-1-1 | MCU-A | _SN03_R | 送风机运行信号
3181 | SJ-B-02-QDVZ-AC-0085_SN04_S | SJ-B-02-QDVZ-AC-0085 | MCU-1-1-1 | MCU-A | _SN04_S | 系统启动
3182 | SJ-B-02-QDVZ-AC-0086_OP01_F | SJ-B-02-QDVZ-AC-0086 | MCU-1-1-2 | MCU-A | _OP01_F | 表冷阀开度反馈
3183 | SJ-B-02-QDVZ-AC-0086_OP02_X | SJ-B-02-QDVZ-AC-0086 | MCU-1-1-2 | MCU-A | _OP02_X | 表冷阀开度异常
3184 | SJ-B-02-QDVZ-AC-0086_TE01_F | SJ-B-02-QDVZ-AC-0086 | MCU-1-1-2 | MCU-A | _TE01_F | 送风温度
3185 | SJ-B-02-QDVZ-AC-0086_TE02_X | SJ-B-02-QDVZ-AC-0086 | MCU-1-1-2 | MCU-A | _TE02_X | 送风温度异常
3186 | SJ-B-02-QDVZ-AC-0086_DP01_X | SJ-B-02-QDVZ-AC-0086 | MCU-1-1-2 | MCU-A | _DP01_X | 粗效压差异常
3187 | SJ-B-02-QDVZ-AC-0086_SN01_E | SJ-B-02-QDVZ-AC-0086 | MCU-1-1-2 | MCU-A | _SN01_E | 送风机故障信号
3188 | SJ-B-02-QDVZ-AC-0086_SN02_M | SJ-B-02-QDVZ-AC-0086 | MCU-1-1-2 | MCU-A | _SN02_M | 送风机远程信号
3189 | SJ-B-02-QDVZ-AC-0086_SN03_R | SJ-B-02-QDVZ-AC-0086 | MCU-1-1-2 | MCU-A | _SN03_R | 送风机运行信号
3190 | SJ-B-02-QDVZ-AC-0086_SN04_S | SJ-B-02-QDVZ-AC-0086 | MCU-1-1-2 | MCU-A | _SN04_S | 系统启动
3191 | SJ-B-02-QDVZ-AC-0087_OP01_F | SJ-B-02-QDVZ-AC-0087 | MCU-1-1-3 | MCU-A | _OP01_F | 表冷阀开度反馈
3192 | SJ-B-02-QDVZ-AC-0087_OP02_X | SJ-B-02-QDVZ-AC-0087 | MCU-1-1-3 | MCU-A | _OP02_X | 表冷阀开度异常
3193 | SJ-B-02-QDVZ-AC-0087_TE01_F | SJ-B-02-QDVZ-AC-0087 | MCU-1-1-3 | MCU-A | _TE01_F | 送风温度
3194 | SJ-B-02-QDVZ-AC-0087_TE02_X | SJ-B-02-QDVZ-AC-0087 | MCU-1-1-3 | MCU-A | _TE02_X | 送风温度异常
3195 | SJ-B-02-QDVZ-AC-0087_DP01_X | SJ-B-02-QDVZ-AC-0087 | MCU-1-1-3 | MCU-A | _DP01_X | 粗效压差异常
3196 | SJ-B-02-QDVZ-AC-0087_SN01_E | SJ-B-02-QDVZ-AC-0087 | MCU-1-1-3 | MCU-A | _SN01_E | 送风机故障信号
3197 | SJ-B-02-QDVZ-AC-0087_SN02_M | SJ-B-02-QDVZ-AC-0087 | MCU-1-1-3 | MCU-A | _SN02_M | 送风机远程信号
3198 | SJ-B-02-QDVZ-AC-0087_SN03_R | SJ-B-02-QDVZ-AC-0087 | MCU-1-1-3 | MCU-A | _SN03_R | 送风机运行信号
3199 | SJ-B-02-QDVZ-AC-0087_SN04_S | SJ-B-02-QDVZ-AC-0087 | MCU-1-1-3 | MCU-A | _SN04_S | 系统启动
3200 | SJ-B-02-QDVZ-AC-0088_OP01_F | SJ-B-02-QDVZ-AC-0088 | MCU-1-1-4 | MCU-A | _OP01_F | 表冷阀开度反馈
3201 | SJ-B-02-QDVZ-AC-0088_OP02_X | SJ-B-02-QDVZ-AC-0088 | MCU-1-1-4 | MCU-A | _OP02_X | 表冷阀开度异常
3202 | SJ-B-02-QDVZ-AC-0088_TE01_F | SJ-B-02-QDVZ-AC-0088 | MCU-1-1-4 | MCU-A | _TE01_F | 送风温度
3203 | SJ-B-02-QDVZ-AC-0088_TE02_X | SJ-B-02-QDVZ-AC-0088 | MCU-1-1-4 | MCU-A | _TE02_X | 送风温度异常
3204 | SJ-B-02-QDVZ-AC-0088_DP01_X | SJ-B-02-QDVZ-AC-0088 | MCU-1-1-4 | MCU-A | _DP01_X | 粗效压差异常
3205 | SJ-B-02-QDVZ-AC-0088_SN01_E | SJ-B-02-QDVZ-AC-0088 | MCU-1-1-4 | MCU-A | _SN01_E | 送风机故障信号
3206 | SJ-B-02-QDVZ-AC-0088_SN02_M | SJ-B-02-QDVZ-AC-0088 | MCU-1-1-4 | MCU-A | _SN02_M | 送风机远程信号
3207 | SJ-B-02-QDVZ-AC-0088_SN03_R | SJ-B-02-QDVZ-AC-0088 | MCU-1-1-4 | MCU-A | _SN03_R | 送风机运行信号
3208 | SJ-B-02-QDVZ-AC-0088_SN04_S | SJ-B-02-QDVZ-AC-0088 | MCU-1-1-4 | MCU-A | _SN04_S | 系统启动
3209 | SJ-B-02-QDVZ-AC-0089_OP01_F | SJ-B-02-QDVZ-AC-0089 | MCU-1-1-5 | MCU-A | _OP01_F | 表冷阀开度反馈
3210 | SJ-B-02-QDVZ-AC-0089_OP02_X | SJ-B-02-QDVZ-AC-0089 | MCU-1-1-5 | MCU-A | _OP02_X | 表冷阀开度异常
3211 | SJ-B-02-QDVZ-AC-0089_TE01_F | SJ-B-02-QDVZ-AC-0089 | MCU-1-1-5 | MCU-A | _TE01_F | 送风温度
3212 | SJ-B-02-QDVZ-AC-0089_TE02_X | SJ-B-02-QDVZ-AC-0089 | MCU-1-1-5 | MCU-A | _TE02_X | 送风温度异常
3213 | SJ-B-02-QDVZ-AC-0089_DP01_X | SJ-B-02-QDVZ-AC-0089 | MCU-1-1-5 | MCU-A | _DP01_X | 粗效压差异常
3214 | SJ-B-02-QDVZ-AC-0089_SN01_E | SJ-B-02-QDVZ-AC-0089 | MCU-1-1-5 | MCU-A | _SN01_E | 送风机故障信号
3215 | SJ-B-02-QDVZ-AC-0089_SN02_M | SJ-B-02-QDVZ-AC-0089 | MCU-1-1-5 | MCU-A | _SN02_M | 送风机远程信号
3216 | SJ-B-02-QDVZ-AC-0089_SN03_R | SJ-B-02-QDVZ-AC-0089 | MCU-1-1-5 | MCU-A | _SN03_R | 送风机运行信号
3217 | SJ-B-02-QDVZ-AC-0089_SN04_S | SJ-B-02-QDVZ-AC-0089 | MCU-1-1-5 | MCU-A | _SN04_S | 系统启动
3218 | SJ-B-02-QDVZ-AC-0090_OP01_F | SJ-B-02-QDVZ-AC-0090 | MCU-1-1-6 | MCU-A | _OP01_F | 表冷阀开度反馈
3219 | SJ-B-02-QDVZ-AC-0090_OP02_X | SJ-B-02-QDVZ-AC-0090 | MCU-1-1-6 | MCU-A | _OP02_X | 表冷阀开度异常
3220 | SJ-B-02-QDVZ-AC-0090_TE01_F | SJ-B-02-QDVZ-AC-0090 | MCU-1-1-6 | MCU-A | _TE01_F | 送风温度
3221 | SJ-B-02-QDVZ-AC-0090_TE02_X | SJ-B-02-QDVZ-AC-0090 | MCU-1-1-6 | MCU-A | _TE02_X | 送风温度异常
3222 | SJ-B-02-QDVZ-AC-0090_DP01_X | SJ-B-02-QDVZ-AC-0090 | MCU-1-1-6 | MCU-A | _DP01_X | 粗效压差异常
3223 | SJ-B-02-QDVZ-AC-0090_SN01_E | SJ-B-02-QDVZ-AC-0090 | MCU-1-1-6 | MCU-A | _SN01_E | 送风机故障信号
3224 | SJ-B-02-QDVZ-AC-0090_SN02_M | SJ-B-02-QDVZ-AC-0090 | MCU-1-1-6 | MCU-A | _SN02_M | 送风机远程信号
3225 | SJ-B-02-QDVZ-AC-0090_SN03_R | SJ-B-02-QDVZ-AC-0090 | MCU-1-1-6 | MCU-A | _SN03_R | 送风机运行信号
3226 | SJ-B-02-QDVZ-AC-0090_SN04_S | SJ-B-02-QDVZ-AC-0090 | MCU-1-1-6 | MCU-A | _SN04_S | 系统启动
3227 | SJ-B-02-QDVZ-AC-0091_OP01_F | SJ-B-02-QDVZ-AC-0091 | MCU-1-1-7 | MCU-A | _OP01_F | 表冷阀开度反馈
3228 | SJ-B-02-QDVZ-AC-0091_OP02_X | SJ-B-02-QDVZ-AC-0091 | MCU-1-1-7 | MCU-A | _OP02_X | 表冷阀开度异常
3229 | SJ-B-02-QDVZ-AC-0091_TE01_F | SJ-B-02-QDVZ-AC-0091 | MCU-1-1-7 | MCU-A | _TE01_F | 送风温度
3230 | SJ-B-02-QDVZ-AC-0091_TE02_X | SJ-B-02-QDVZ-AC-0091 | MCU-1-1-7 | MCU-A | _TE02_X | 送风温度异常
3231 | SJ-B-02-QDVZ-AC-0091_DP01_X | SJ-B-02-QDVZ-AC-0091 | MCU-1-1-7 | MCU-A | _DP01_X | 粗效压差异常
3232 | SJ-B-02-QDVZ-AC-0091_SN01_E | SJ-B-02-QDVZ-AC-0091 | MCU-1-1-7 | MCU-A | _SN01_E | 送风机故障信号
3233 | SJ-B-02-QDVZ-AC-0091_SN02_M | SJ-B-02-QDVZ-AC-0091 | MCU-1-1-7 | MCU-A | _SN02_M | 送风机远程信号
3234 | SJ-B-02-QDVZ-AC-0091_SN03_R | SJ-B-02-QDVZ-AC-0091 | MCU-1-1-7 | MCU-A | _SN03_R | 送风机运行信号
3235 | SJ-B-02-QDVZ-AC-0091_SN04_S | SJ-B-02-QDVZ-AC-0091 | MCU-1-1-7 | MCU-A | _SN04_S | 系统启动
3236 | SJ-B-02-QDVZ-AC-0092_OP01_F | SJ-B-02-QDVZ-AC-0092 | MCU-1-1-8 | MCU-A | _OP01_F | 表冷阀开度反馈
3237 | SJ-B-02-QDVZ-AC-0092_OP02_X | SJ-B-02-QDVZ-AC-0092 | MCU-1-1-8 | MCU-A | _OP02_X | 表冷阀开度异常
3238 | SJ-B-02-QDVZ-AC-0092_TE01_F | SJ-B-02-QDVZ-AC-0092 | MCU-1-1-8 | MCU-A | _TE01_F | 送风温度
3239 | SJ-B-02-QDVZ-AC-0092_TE02_X | SJ-B-02-QDVZ-AC-0092 | MCU-1-1-8 | MCU-A | _TE02_X | 送风温度异常
3240 | SJ-B-02-QDVZ-AC-0092_DP01_X | SJ-B-02-QDVZ-AC-0092 | MCU-1-1-8 | MCU-A | _DP01_X | 粗效压差异常
3241 | SJ-B-02-QDVZ-AC-0092_SN01_E | SJ-B-02-QDVZ-AC-0092 | MCU-1-1-8 | MCU-A | _SN01_E | 送风机故障信号
3242 | SJ-B-02-QDVZ-AC-0092_SN02_M | SJ-B-02-QDVZ-AC-0092 | MCU-1-1-8 | MCU-A | _SN02_M | 送风机远程信号
3243 | SJ-B-02-QDVZ-AC-0092_SN03_R | SJ-B-02-QDVZ-AC-0092 | MCU-1-1-8 | MCU-A | _SN03_R | 送风机运行信号
3244 | SJ-B-02-QDVZ-AC-0092_SN04_S | SJ-B-02-QDVZ-AC-0092 | MCU-1-1-8 | MCU-A | _SN04_S | 系统启动
3245 | SJ-B-02-QDVZ-AC-0093_OP01_F | SJ-B-02-QDVZ-AC-0093 | MCU-1-1-9 | MCU-A | _OP01_F | 表冷阀开度反馈
3246 | SJ-B-02-QDVZ-AC-0093_OP02_X | SJ-B-02-QDVZ-AC-0093 | MCU-1-1-9 | MCU-A | _OP02_X | 表冷阀开度异常
3247 | SJ-B-02-QDVZ-AC-0093_TE01_F | SJ-B-02-QDVZ-AC-0093 | MCU-1-1-9 | MCU-A | _TE01_F | 送风温度
3248 | SJ-B-02-QDVZ-AC-0093_TE02_X | SJ-B-02-QDVZ-AC-0093 | MCU-1-1-9 | MCU-A | _TE02_X | 送风温度异常
3249 | SJ-B-02-QDVZ-AC-0093_DP01_X | SJ-B-02-QDVZ-AC-0093 | MCU-1-1-9 | MCU-A | _DP01_X | 粗效压差异常
3250 | SJ-B-02-QDVZ-AC-0093_SN01_E | SJ-B-02-QDVZ-AC-0093 | MCU-1-1-9 | MCU-A | _SN01_E | 送风机故障信号
3251 | SJ-B-02-QDVZ-AC-0093_SN02_M | SJ-B-02-QDVZ-AC-0093 | MCU-1-1-9 | MCU-A | _SN02_M | 送风机远程信号
3252 | SJ-B-02-QDVZ-AC-0093_SN03_R | SJ-B-02-QDVZ-AC-0093 | MCU-1-1-9 | MCU-A | _SN03_R | 送风机运行信号
3253 | SJ-B-02-QDVZ-AC-0093_SN04_S | SJ-B-02-QDVZ-AC-0093 | MCU-1-1-9 | MCU-A | _SN04_S | 系统启动
3254 | SJ-B-02-QDVZ-AC-0094_OP01_F | SJ-B-02-QDVZ-AC-0094 | MCU-1-1-10 | MCU-A | _OP01_F | 表冷阀开度反馈
3255 | SJ-B-02-QDVZ-AC-0094_OP02_X | SJ-B-02-QDVZ-AC-0094 | MCU-1-1-10 | MCU-A | _OP02_X | 表冷阀开度异常
3256 | SJ-B-02-QDVZ-AC-0094_TE01_F | SJ-B-02-QDVZ-AC-0094 | MCU-1-1-10 | MCU-A | _TE01_F | 送风温度
3257 | SJ-B-02-QDVZ-AC-0094_TE02_X | SJ-B-02-QDVZ-AC-0094 | MCU-1-1-10 | MCU-A | _TE02_X | 送风温度异常
3258 | SJ-B-02-QDVZ-AC-0094_DP01_X | SJ-B-02-QDVZ-AC-0094 | MCU-1-1-10 | MCU-A | _DP01_X | 粗效压差异常
3259 | SJ-B-02-QDVZ-AC-0094_SN01_E | SJ-B-02-QDVZ-AC-0094 | MCU-1-1-10 | MCU-A | _SN01_E | 送风机故障信号
3260 | SJ-B-02-QDVZ-AC-0094_SN02_M | SJ-B-02-QDVZ-AC-0094 | MCU-1-1-10 | MCU-A | _SN02_M | 送风机远程信号
3261 | SJ-B-02-QDVZ-AC-0094_SN03_R | SJ-B-02-QDVZ-AC-0094 | MCU-1-1-10 | MCU-A | _SN03_R | 送风机运行信号
3262 | SJ-B-02-QDVZ-AC-0094_SN04_S | SJ-B-02-QDVZ-AC-0094 | MCU-1-1-10 | MCU-A | _SN04_S | 系统启动
3263 | SJ-B-02-QDVZ-AC-0095_OP01_F | SJ-B-02-QDVZ-AC-0095 | MCU-1-1-11 | MCU-A | _OP01_F | 表冷阀开度反馈
3264 | SJ-B-02-QDVZ-AC-0095_OP02_X | SJ-B-02-QDVZ-AC-0095 | MCU-1-1-11 | MCU-A | _OP02_X | 表冷阀开度异常
3265 | SJ-B-02-QDVZ-AC-0095_TE01_F | SJ-B-02-QDVZ-AC-0095 | MCU-1-1-11 | MCU-A | _TE01_F | 送风温度
3266 | SJ-B-02-QDVZ-AC-0095_TE02_X | SJ-B-02-QDVZ-AC-0095 | MCU-1-1-11 | MCU-A | _TE02_X | 送风温度异常
3267 | SJ-B-02-QDVZ-AC-0095_DP01_X | SJ-B-02-QDVZ-AC-0095 | MCU-1-1-11 | MCU-A | _DP01_X | 粗效压差异常
3268 | SJ-B-02-QDVZ-AC-0095_SN01_E | SJ-B-02-QDVZ-AC-0095 | MCU-1-1-11 | MCU-A | _SN01_E | 送风机故障信号
3269 | SJ-B-02-QDVZ-AC-0095_SN02_M | SJ-B-02-QDVZ-AC-0095 | MCU-1-1-11 | MCU-A | _SN02_M | 送风机远程信号
3270 | SJ-B-02-QDVZ-AC-0095_SN03_R | SJ-B-02-QDVZ-AC-0095 | MCU-1-1-11 | MCU-A | _SN03_R | 送风机运行信号
3271 | SJ-B-02-QDVZ-AC-0095_SN04_S | SJ-B-02-QDVZ-AC-0095 | MCU-1-1-11 | MCU-A | _SN04_S | 系统启动
3272 | SJ-B-02-QDVZ-AC-0096_OP01_F | SJ-B-02-QDVZ-AC-0096 | MCU-1-1-12 | MCU-A | _OP01_F | 表冷阀开度反馈
3273 | SJ-B-02-QDVZ-AC-0096_OP02_X | SJ-B-02-QDVZ-AC-0096 | MCU-1-1-12 | MCU-A | _OP02_X | 表冷阀开度异常
3274 | SJ-B-02-QDVZ-AC-0096_TE01_F | SJ-B-02-QDVZ-AC-0096 | MCU-1-1-12 | MCU-A | _TE01_F | 送风温度
3275 | SJ-B-02-QDVZ-AC-0096_TE02_X | SJ-B-02-QDVZ-AC-0096 | MCU-1-1-12 | MCU-A | _TE02_X | 送风温度异常
3276 | SJ-B-02-QDVZ-AC-0096_DP01_X | SJ-B-02-QDVZ-AC-0096 | MCU-1-1-12 | MCU-A | _DP01_X | 粗效压差异常
3277 | SJ-B-02-QDVZ-AC-0096_SN01_E | SJ-B-02-QDVZ-AC-0096 | MCU-1-1-12 | MCU-A | _SN01_E | 送风机故障信号
3278 | SJ-B-02-QDVZ-AC-0096_SN02_M | SJ-B-02-QDVZ-AC-0096 | MCU-1-1-12 | MCU-A | _SN02_M | 送风机远程信号
3279 | SJ-B-02-QDVZ-AC-0096_SN03_R | SJ-B-02-QDVZ-AC-0096 | MCU-1-1-12 | MCU-A | _SN03_R | 送风机运行信号
3280 | SJ-B-02-QDVZ-AC-0096_SN04_S | SJ-B-02-QDVZ-AC-0096 | MCU-1-1-12 | MCU-A | _SN04_S | 系统启动
3281 | SJ-B-02-QDVZ-AC-0097_OP01_F | SJ-B-02-QDVZ-AC-0097 | MCU-1-1-13 | MCU-A | _OP01_F | 表冷阀开度反馈
3282 | SJ-B-02-QDVZ-AC-0097_OP02_X | SJ-B-02-QDVZ-AC-0097 | MCU-1-1-13 | MCU-A | _OP02_X | 表冷阀开度异常
3283 | SJ-B-02-QDVZ-AC-0097_TE01_F | SJ-B-02-QDVZ-AC-0097 | MCU-1-1-13 | MCU-A | _TE01_F | 送风温度
3284 | SJ-B-02-QDVZ-AC-0097_TE02_X | SJ-B-02-QDVZ-AC-0097 | MCU-1-1-13 | MCU-A | _TE02_X | 送风温度异常
3285 | SJ-B-02-QDVZ-AC-0097_DP01_X | SJ-B-02-QDVZ-AC-0097 | MCU-1-1-13 | MCU-A | _DP01_X | 粗效压差异常
3286 | SJ-B-02-QDVZ-AC-0097_SN01_E | SJ-B-02-QDVZ-AC-0097 | MCU-1-1-13 | MCU-A | _SN01_E | 送风机故障信号
3287 | SJ-B-02-QDVZ-AC-0097_SN02_M | SJ-B-02-QDVZ-AC-0097 | MCU-1-1-13 | MCU-A | _SN02_M | 送风机远程信号
3288 | SJ-B-02-QDVZ-AC-0097_SN03_R | SJ-B-02-QDVZ-AC-0097 | MCU-1-1-13 | MCU-A | _SN03_R | 送风机运行信号
3289 | SJ-B-02-QDVZ-AC-0097_SN04_S | SJ-B-02-QDVZ-AC-0097 | MCU-1-1-13 | MCU-A | _SN04_S | 系统启动
3290 | SJ-B-02-QDVZ-AC-0098_OP01_F | SJ-B-02-QDVZ-AC-0098 | MCU-1-1-14 | MCU-A | _OP01_F | 表冷阀开度反馈
3291 | SJ-B-02-QDVZ-AC-0098_OP02_X | SJ-B-02-QDVZ-AC-0098 | MCU-1-1-14 | MCU-A | _OP02_X | 表冷阀开度异常
3292 | SJ-B-02-QDVZ-AC-0098_TE01_F | SJ-B-02-QDVZ-AC-0098 | MCU-1-1-14 | MCU-A | _TE01_F | 送风温度
3293 | SJ-B-02-QDVZ-AC-0098_TE02_X | SJ-B-02-QDVZ-AC-0098 | MCU-1-1-14 | MCU-A | _TE02_X | 送风温度异常
3294 | SJ-B-02-QDVZ-AC-0098_DP01_X | SJ-B-02-QDVZ-AC-0098 | MCU-1-1-14 | MCU-A | _DP01_X | 粗效压差异常
3295 | SJ-B-02-QDVZ-AC-0098_SN01_E | SJ-B-02-QDVZ-AC-0098 | MCU-1-1-14 | MCU-A | _SN01_E | 送风机故障信号
3296 | SJ-B-02-QDVZ-AC-0098_SN02_M | SJ-B-02-QDVZ-AC-0098 | MCU-1-1-14 | MCU-A | _SN02_M | 送风机远程信号
3297 | SJ-B-02-QDVZ-AC-0098_SN03_R | SJ-B-02-QDVZ-AC-0098 | MCU-1-1-14 | MCU-A | _SN03_R | 送风机运行信号
3298 | SJ-B-02-QDVZ-AC-0098_SN04_S | SJ-B-02-QDVZ-AC-0098 | MCU-1-1-14 | MCU-A | _SN04_S | 系统启动
3299 | SJ-B-02-QDVZ-AC-0099_OP01_F | SJ-B-02-QDVZ-AC-0099 | DCC-1-2-1 | DCC | _OP01_F | 水阀开度反馈
3300 | SJ-B-02-QDVZ-AC-0099_TE01_F | SJ-B-02-QDVZ-AC-0099 | DCC-1-2-1 | DCC | _TE01_F | 回风温度
3301 | SJ-B-02-QDVZ-AC-0100_OP01_F | SJ-B-02-QDVZ-AC-0100 | DCC-1-2-2 | DCC | _OP01_F | 水阀开度反馈
3302 | SJ-B-02-QDVZ-AC-0100_TE01_F | SJ-B-02-QDVZ-AC-0100 | DCC-1-2-2 | DCC | _TE01_F | 回风温度
3303 | SJ-B-02-QDVZ-AC-0101_OP01_F | SJ-B-02-QDVZ-AC-0101 | DCC-1-2-3 | DCC | _OP01_F | 水阀开度反馈
3304 | SJ-B-02-QDVZ-AC-0101_TE01_F | SJ-B-02-QDVZ-AC-0101 | DCC-1-2-3 | DCC | _TE01_F | 回风温度
3305 | SJ-B-02-QDVZ-AC-0102_OP01_F | SJ-B-02-QDVZ-AC-0102 | DCC-1-2-4 | DCC | _OP01_F | 水阀开度反馈
3306 | SJ-B-02-QDVZ-AC-0102_TE01_F | SJ-B-02-QDVZ-AC-0102 | DCC-1-2-4 | DCC | _TE01_F | 回风温度
3307 | SJ-B-02-QDVZ-AC-0103_OP01_F | SJ-B-02-QDVZ-AC-0103 | DCC-1-2-5 | DCC | _OP01_F | 水阀开度反馈
3308 | SJ-B-02-QDVZ-AC-0103_TE01_F | SJ-B-02-QDVZ-AC-0103 | DCC-1-2-5 | DCC | _TE01_F | 回风温度
3309 | SJ-B-02-QDVZ-AC-0104_OP01_F | SJ-B-02-QDVZ-AC-0104 | DCC-1-2-6 | DCC | _OP01_F | 水阀开度反馈
3310 | SJ-B-02-QDVZ-AC-0104_TE01_F | SJ-B-02-QDVZ-AC-0104 | DCC-1-2-6 | DCC | _TE01_F | 回风温度
3311 | SJ-B-02-QDVZ-AC-0105_OP01_F | SJ-B-02-QDVZ-AC-0105 | DCC-1-2-7 | DCC | _OP01_F | 水阀开度反馈
3312 | SJ-B-02-QDVZ-AC-0105_TE01_F | SJ-B-02-QDVZ-AC-0105 | DCC-1-2-7 | DCC | _TE01_F | 回风温度
3313 | SJ-B-02-QDVZ-AC-0106_OP01_F | SJ-B-02-QDVZ-AC-0106 | DCC-1-2-8 | DCC | _OP01_F | 水阀开度反馈
3314 | SJ-B-02-QDVZ-AC-0106_TE01_F | SJ-B-02-QDVZ-AC-0106 | DCC-1-2-8 | DCC | _TE01_F | 回风温度
3315 | SJ-B-02-QDVZ-AC-0107_OP01_F | SJ-B-02-QDVZ-AC-0107 | DCC-1-2-9 | DCC | _OP01_F | 水阀开度反馈
3316 | SJ-B-02-QDVZ-AC-0107_TE01_F | SJ-B-02-QDVZ-AC-0107 | DCC-1-2-9 | DCC | _TE01_F | 回风温度
3317 | SJ-B-02-QDVZ-AC-0108_OP01_F | SJ-B-02-QDVZ-AC-0108 | DCC-1-2-10 | DCC | _OP01_F | 水阀开度反馈
3318 | SJ-B-02-QDVZ-AC-0108_TE01_F | SJ-B-02-QDVZ-AC-0108 | DCC-1-2-10 | DCC | _TE01_F | 回风温度
3319 | SJ-B-02-QDVZ-AC-0109_OP01_F | SJ-B-02-QDVZ-AC-0109 | DCC-1-2-11 | DCC | _OP01_F | 水阀开度反馈
3320 | SJ-B-02-QDVZ-AC-0109_TE01_F | SJ-B-02-QDVZ-AC-0109 | DCC-1-2-11 | DCC | _TE01_F | 回风温度
3321 | SJ-B-02-QDVZ-AC-0110_OP01_F | SJ-B-02-QDVZ-AC-0110 | DCC-1-2-12 | DCC | _OP01_F | 水阀开度反馈
3322 | SJ-B-02-QDVZ-AC-0110_TE01_F | SJ-B-02-QDVZ-AC-0110 | DCC-1-2-12 | DCC | _TE01_F | 回风温度
3323 | SJ-B-02-QDVZ-AC-0111_OP01_F | SJ-B-02-QDVZ-AC-0111 | DCC-1-2-13 | DCC | _OP01_F | 水阀开度反馈
3324 | SJ-B-02-QDVZ-AC-0111_TE01_F | SJ-B-02-QDVZ-AC-0111 | DCC-1-2-13 | DCC | _TE01_F | 回风温度
3325 | SJ-B-02-QDVZ-AC-0112_OP01_F | SJ-B-02-QDVZ-AC-0112 | DCC-1-2-14 | DCC | _OP01_F | 水阀开度反馈
3326 | SJ-B-02-QDVZ-AC-0112_TE01_F | SJ-B-02-QDVZ-AC-0112 | DCC-1-2-14 | DCC | _TE01_F | 回风温度
3327 | SJ-B-02-QDVZ-AC-0113_OP01_F | SJ-B-02-QDVZ-AC-0113 | DCC-1-2-15 | DCC | _OP01_F | 水阀开度反馈
3328 | SJ-B-02-QDVZ-AC-0113_TE01_F | SJ-B-02-QDVZ-AC-0113 | DCC-1-2-15 | DCC | _TE01_F | 回风温度
3329 | SJ-B-02-QDVZ-AC-0114_OP01_F | SJ-B-02-QDVZ-AC-0114 | DCC-1-2-16 | DCC | _OP01_F | 水阀开度反馈
3330 | SJ-B-02-QDVZ-AC-0114_TE01_F | SJ-B-02-QDVZ-AC-0114 | DCC-1-2-16 | DCC | _TE01_F | 回风温度
3331 | SJ-B-02-QDVZ-AC-0115_OP01_F | SJ-B-02-QDVZ-AC-0115 | DCC-1-2-17 | DCC | _OP01_F | 水阀开度反馈
3332 | SJ-B-02-QDVZ-AC-0115_TE01_F | SJ-B-02-QDVZ-AC-0115 | DCC-1-2-17 | DCC | _TE01_F | 回风温度
3333 | SJ-B-02-QDVZ-AC-0116_OP01_F | SJ-B-02-QDVZ-AC-0116 | DCC-1-2-18 | DCC | _OP01_F | 水阀开度反馈
3334 | SJ-B-02-QDVZ-AC-0116_TE01_F | SJ-B-02-QDVZ-AC-0116 | DCC-1-2-18 | DCC | _TE01_F | 回风温度
3335 | SJ-B-02-QDVZ-AC-0117_OP01_F | SJ-B-02-QDVZ-AC-0117 | DCC-1-2-19 | DCC | _OP01_F | 水阀开度反馈
3336 | SJ-B-02-QDVZ-AC-0117_TE01_F | SJ-B-02-QDVZ-AC-0117 | DCC-1-2-19 | DCC | _TE01_F | 回风温度
3337 | SJ-B-02-QDVZ-AC-0118_OP01_F | SJ-B-02-QDVZ-AC-0118 | DCC-1-2-20 | DCC | _OP01_F | 水阀开度反馈
3338 | SJ-B-02-QDVZ-AC-0118_TE01_F | SJ-B-02-QDVZ-AC-0118 | DCC-1-2-20 | DCC | _TE01_F | 回风温度
3339 | SJ-B-02-QDVZ-AC-0119_OP01_F | SJ-B-02-QDVZ-AC-0119 | DCC-1-2-21 | DCC | _OP01_F | 水阀开度反馈
3340 | SJ-B-02-QDVZ-AC-0119_TE01_F | SJ-B-02-QDVZ-AC-0119 | DCC-1-2-21 | DCC | _TE01_F | 回风温度
3341 | SJ-B-02-QDVZ-AC-0120_OP01_F | SJ-B-02-QDVZ-AC-0120 | DCC-1-2-22 | DCC | _OP01_F | 水阀开度反馈
3342 | SJ-B-02-QDVZ-AC-0120_TE01_F | SJ-B-02-QDVZ-AC-0120 | DCC-1-2-22 | DCC | _TE01_F | 回风温度
3343 | SJ-B-02-QDVZ-AC-0121_OP01_F | SJ-B-02-QDVZ-AC-0121 | DCC-1-2-23 | DCC | _OP01_F | 水阀开度反馈
3344 | SJ-B-02-QDVZ-AC-0121_TE01_F | SJ-B-02-QDVZ-AC-0121 | DCC-1-2-23 | DCC | _TE01_F | 回风温度
3345 | SJ-B-02-QDVZ-AC-0122_OP01_F | SJ-B-02-QDVZ-AC-0122 | DCC-1-2-24 | DCC | _OP01_F | 水阀开度反馈
3346 | SJ-B-02-QDVZ-AC-0122_TE01_F | SJ-B-02-QDVZ-AC-0122 | DCC-1-2-24 | DCC | _TE01_F | 回风温度
3347 | SJ-B-02-QDVZ-AC-0123_OP01_F | SJ-B-02-QDVZ-AC-0123 | DCC-1-2-25 | DCC | _OP01_F | 水阀开度反馈
3348 | SJ-B-02-QDVZ-AC-0123_TE01_F | SJ-B-02-QDVZ-AC-0123 | DCC-1-2-25 | DCC | _TE01_F | 回风温度
3349 | SJ-B-02-QDVZ-AC-0124_OP01_F | SJ-B-02-QDVZ-AC-0124 | DCC-1-2-26 | DCC | _OP01_F | 水阀开度反馈
3350 | SJ-B-02-QDVZ-AC-0124_TE01_F | SJ-B-02-QDVZ-AC-0124 | DCC-1-2-26 | DCC | _TE01_F | 回风温度
3351 | SJ-B-02-QDVZ-AC-0125_OP01_F | SJ-B-02-QDVZ-AC-0125 | DCC-1-2-27 | DCC | _OP01_F | 水阀开度反馈
3352 | SJ-B-02-QDVZ-AC-0125_TE01_F | SJ-B-02-QDVZ-AC-0125 | DCC-1-2-27 | DCC | _TE01_F | 回风温度
3353 | SJ-B-02-QDVZ-AC-0126_OP01_F | SJ-B-02-QDVZ-AC-0126 | DCC-1-2-28 | DCC | _OP01_F | 水阀开度反馈
3354 | SJ-B-02-QDVZ-AC-0126_TE01_F | SJ-B-02-QDVZ-AC-0126 | DCC-1-2-28 | DCC | _TE01_F | 回风温度
3355 | SJ-B-02-QDVZ-AC-0127_OP01_F | SJ-B-02-QDVZ-AC-0127 | DCC-1-2-29 | DCC | _OP01_F | 水阀开度反馈
3356 | SJ-B-02-QDVZ-AC-0127_TE01_F | SJ-B-02-QDVZ-AC-0127 | DCC-1-2-29 | DCC | _TE01_F | 回风温度
3357 | SJ-B-02-QDVZ-AC-0128_OP01_F | SJ-B-02-QDVZ-AC-0128 | DCC-1-2-30 | DCC | _OP01_F | 水阀开度反馈
3358 | SJ-B-02-QDVZ-AC-0128_TE01_F | SJ-B-02-QDVZ-AC-0128 | DCC-1-2-30 | DCC | _TE01_F | 回风温度
3359 | SJ-B-02-QDVZ-AC-0129_OP01_F | SJ-B-02-QDVZ-AC-0129 | DCC-1-2-31 | DCC | _OP01_F | 水阀开度反馈
3360 | SJ-B-02-QDVZ-AC-0129_TE01_F | SJ-B-02-QDVZ-AC-0129 | DCC-1-2-31 | DCC | _TE01_F | 回风温度
3361 | SJ-B-02-QDVZ-AC-0130_OP01_F | SJ-B-02-QDVZ-AC-0130 | DCC-1-2-32 | DCC | _OP01_F | 水阀开度反馈
3362 | SJ-B-02-QDVZ-AC-0130_TE01_F | SJ-B-02-QDVZ-AC-0130 | DCC-1-2-32 | DCC | _TE01_F | 回风温度
3363 | SJ-B-02-QDVZ-AC-0131_OP01_F | SJ-B-02-QDVZ-AC-0131 | DCC-1-2-33 | DCC | _OP01_F | 水阀开度反馈
3364 | SJ-B-02-QDVZ-AC-0131_TE01_F | SJ-B-02-QDVZ-AC-0131 | DCC-1-2-33 | DCC | _TE01_F | 回风温度
3365 | SJ-B-02-QDVZ-AC-0132_OP01_F | SJ-B-02-QDVZ-AC-0132 | DCC-1-2-34 | DCC | _OP01_F | 水阀开度反馈
3366 | SJ-B-02-QDVZ-AC-0132_TE01_F | SJ-B-02-QDVZ-AC-0132 | DCC-1-2-34 | DCC | _TE01_F | 回风温度
3367 | SJ-B-02-QDVZ-AC-0133_OP01_F | SJ-B-02-QDVZ-AC-0133 | DCC-1-2-35 | DCC | _OP01_F | 水阀开度反馈
3368 | SJ-B-02-QDVZ-AC-0133_TE01_F | SJ-B-02-QDVZ-AC-0133 | DCC-1-2-35 | DCC | _TE01_F | 回风温度
3369 | SJ-B-02-QDVZ-AC-0134_OP01_F | SJ-B-02-QDVZ-AC-0134 | DCC-1-2-36 | DCC | _OP01_F | 水阀开度反馈
3370 | SJ-B-02-QDVZ-AC-0134_TE01_F | SJ-B-02-QDVZ-AC-0134 | DCC-1-2-36 | DCC | _TE01_F | 回风温度
3371 | SJ-B-02-QDVZ-AC-0135_OP01_F | SJ-B-02-QDVZ-AC-0135 | DCC-1-2-37 | DCC | _OP01_F | 水阀开度反馈
3372 | SJ-B-02-QDVZ-AC-0135_TE01_F | SJ-B-02-QDVZ-AC-0135 | DCC-1-2-37 | DCC | _TE01_F | 回风温度
3373 | SJ-B-02-QDVZ-AC-0136_OP01_F | SJ-B-02-QDVZ-AC-0136 | DCC-1-2-38 | DCC | _OP01_F | 水阀开度反馈
3374 | SJ-B-02-QDVZ-AC-0136_TE01_F | SJ-B-02-QDVZ-AC-0136 | DCC-1-2-38 | DCC | _TE01_F | 回风温度
3375 | SJ-B-02-QDVZ-AC-0137_OP01_F | SJ-B-02-QDVZ-AC-0137 | DCC-1-2-39 | DCC | _OP01_F | 水阀开度反馈
3376 | SJ-B-02-QDVZ-AC-0137_TE01_F | SJ-B-02-QDVZ-AC-0137 | DCC-1-2-39 | DCC | _TE01_F | 回风温度
3377 | SJ-B-02-QDVZ-AC-0138_OP01_F | SJ-B-02-QDVZ-AC-0138 | DCC-1-2-40 | DCC | _OP01_F | 水阀开度反馈
3378 | SJ-B-02-QDVZ-AC-0138_TE01_F | SJ-B-02-QDVZ-AC-0138 | DCC-1-2-40 | DCC | _TE01_F | 回风温度
3379 | SJ-B-02-QDVZ-AC-0139_OP01_F | SJ-B-02-QDVZ-AC-0139 | DCC-1-2-41 | DCC | _OP01_F | 水阀开度反馈
3380 | SJ-B-02-QDVZ-AC-0139_TE01_F | SJ-B-02-QDVZ-AC-0139 | DCC-1-2-41 | DCC | _TE01_F | 回风温度
3381 | SJ-B-02-QDVZ-AC-0140_OP01_F | SJ-B-02-QDVZ-AC-0140 | DCC-1-2-42 | DCC | _OP01_F | 水阀开度反馈
3382 | SJ-B-02-QDVZ-AC-0140_TE01_F | SJ-B-02-QDVZ-AC-0140 | DCC-1-2-42 | DCC | _TE01_F | 回风温度
3383 | SJ-B-02-QDVZ-AC-0141_OP01_F | SJ-B-02-QDVZ-AC-0141 | DCC-1-2-43 | DCC | _OP01_F | 水阀开度反馈
3384 | SJ-B-02-QDVZ-AC-0141_TE01_F | SJ-B-02-QDVZ-AC-0141 | DCC-1-2-43 | DCC | _TE01_F | 回风温度
3385 | SJ-B-02-QDVZ-AC-0142_OP01_F | SJ-B-02-QDVZ-AC-0142 | DCC-1-2-44 | DCC | _OP01_F | 水阀开度反馈
3386 | SJ-B-02-QDVZ-AC-0142_TE01_F | SJ-B-02-QDVZ-AC-0142 | DCC-1-2-44 | DCC | _TE01_F | 回风温度
3387 | SJ-B-02-QDVZ-AC-0143_OP01_F | SJ-B-02-QDVZ-AC-0143 | DCC-1-2-45 | DCC | _OP01_F | 水阀开度反馈
3388 | SJ-B-02-QDVZ-AC-0143_TE01_F | SJ-B-02-QDVZ-AC-0143 | DCC-1-2-45 | DCC | _TE01_F | 回风温度
3389 | SJ-B-02-QDVZ-AC-0144_OP01_F | SJ-B-02-QDVZ-AC-0144 | DCC-1-2-46 | DCC | _OP01_F | 水阀开度反馈
3390 | SJ-B-02-QDVZ-AC-0144_TE01_F | SJ-B-02-QDVZ-AC-0144 | DCC-1-2-46 | DCC | _TE01_F | 回风温度
3391 | SJ-B-02-QDVZ-AC-0145_OP01_F | SJ-B-02-QDVZ-AC-0145 | DCC-1-2-47 | DCC | _OP01_F | 水阀开度反馈
3392 | SJ-B-02-QDVZ-AC-0145_TE01_F | SJ-B-02-QDVZ-AC-0145 | DCC-1-2-47 | DCC | _TE01_F | 回风温度
3393 | SJ-B-02-QDVZ-AC-0146_OP01_F | SJ-B-02-QDVZ-AC-0146 | DCC-1-2-48 | DCC | _OP01_F | 水阀开度反馈
3394 | SJ-B-02-QDVZ-AC-0146_TE01_F | SJ-B-02-QDVZ-AC-0146 | DCC-1-2-48 | DCC | _TE01_F | 回风温度
3395 | SJ-B-02-QDVZ-AC-0147_OP01_F | SJ-B-02-QDVZ-AC-0147 | DCC-1-2-49 | DCC | _OP01_F | 水阀开度反馈
3396 | SJ-B-02-QDVZ-AC-0147_TE01_F | SJ-B-02-QDVZ-AC-0147 | DCC-1-2-49 | DCC | _TE01_F | 回风温度
3397 | SJ-B-02-QDVZ-AC-0148_OP01_F | SJ-B-02-QDVZ-AC-0148 | DCC-1-2-50 | DCC | _OP01_F | 水阀开度反馈
3398 | SJ-B-02-QDVZ-AC-0148_TE01_F | SJ-B-02-QDVZ-AC-0148 | DCC-1-2-50 | DCC | _TE01_F | 回风温度
3399 | SJ-B-02-QDVZ-AC-0149_OP01_F | SJ-B-02-QDVZ-AC-0149 | DCC-1-2-51 | DCC | _OP01_F | 水阀开度反馈
3400 | SJ-B-02-QDVZ-AC-0149_TE01_F | SJ-B-02-QDVZ-AC-0149 | DCC-1-2-51 | DCC | _TE01_F | 回风温度
3401 | SJ-B-02-QDVZ-AC-0150_OP01_F | SJ-B-02-QDVZ-AC-0150 | DCC-1-2-52 | DCC | _OP01_F | 水阀开度反馈
3402 | SJ-B-02-QDVZ-AC-0150_TE01_F | SJ-B-02-QDVZ-AC-0150 | DCC-1-2-52 | DCC | _TE01_F | 回风温度
3403 | SJ-B-02-QDVZ-AC-0151_OP01_F | SJ-B-02-QDVZ-AC-0151 | DCC-1-2-53 | DCC | _OP01_F | 水阀开度反馈
3404 | SJ-B-02-QDVZ-AC-0151_TE01_F | SJ-B-02-QDVZ-AC-0151 | DCC-1-2-53 | DCC | _TE01_F | 回风温度
3405 | SJ-B-02-QDVZ-AC-0152_OP01_F | SJ-B-02-QDVZ-AC-0152 | DCC-1-2-54 | DCC | _OP01_F | 水阀开度反馈
3406 | SJ-B-02-QDVZ-AC-0152_TE01_F | SJ-B-02-QDVZ-AC-0152 | DCC-1-2-54 | DCC | _TE01_F | 回风温度
3407 | SJ-B-02-QDVZ-AC-0153_OP01_F | SJ-B-02-QDVZ-AC-0153 | DCC-1-2-55 | DCC | _OP01_F | 水阀开度反馈
3408 | SJ-B-02-QDVZ-AC-0153_TE01_F | SJ-B-02-QDVZ-AC-0153 | DCC-1-2-55 | DCC | _TE01_F | 回风温度
3409 | SJ-B-02-QDVZ-AC-0154_OP01_F | SJ-B-02-QDVZ-AC-0154 | DCC-1-2-56 | DCC | _OP01_F | 水阀开度反馈
3410 | SJ-B-02-QDVZ-AC-0154_TE01_F | SJ-B-02-QDVZ-AC-0154 | DCC-1-2-56 | DCC | _TE01_F | 回风温度
3411 | SJ-B-02-QDVZ-AC-0155_OP01_F | SJ-B-02-QDVZ-AC-0155 | DCC-1-2-57 | DCC | _OP01_F | 水阀开度反馈
3412 | SJ-B-02-QDVZ-AC-0155_TE01_F | SJ-B-02-QDVZ-AC-0155 | DCC-1-2-57 | DCC | _TE01_F | 回风温度
3413 | SJ-B-02-QDVZ-AC-0156_OP01_F | SJ-B-02-QDVZ-AC-0156 | DCC-1-2-58 | DCC | _OP01_F | 水阀开度反馈
3414 | SJ-B-02-QDVZ-AC-0156_TE01_F | SJ-B-02-QDVZ-AC-0156 | DCC-1-2-58 | DCC | _TE01_F | 回风温度
3415 | SJ-B-02-QDVZ-AC-0157_OP01_F | SJ-B-02-QDVZ-AC-0157 | DCC-1-2-59 | DCC | _OP01_F | 水阀开度反馈
3416 | SJ-B-02-QDVZ-AC-0157_TE01_F | SJ-B-02-QDVZ-AC-0157 | DCC-1-2-59 | DCC | _TE01_F | 回风温度
3417 | SJ-B-02-QDVZ-AC-0158_OP01_F | SJ-B-02-QDVZ-AC-0158 | DCC-1-2-60 | DCC | _OP01_F | 水阀开度反馈
3418 | SJ-B-02-QDVZ-AC-0158_TE01_F | SJ-B-02-QDVZ-AC-0158 | DCC-1-2-60 | DCC | _TE01_F | 回风温度
3419 | SJ-B-02-QDVZ-AC-0159_OP01_F | SJ-B-02-QDVZ-AC-0159 | DCC-1-2-61 | DCC | _OP01_F | 水阀开度反馈
3420 | SJ-B-02-QDVZ-AC-0159_TE01_F | SJ-B-02-QDVZ-AC-0159 | DCC-1-2-61 | DCC | _TE01_F | 回风温度
3421 | SJ-B-02-QDVZ-AC-0160_OP01_F | SJ-B-02-QDVZ-AC-0160 | DCC-1-2-62 | DCC | _OP01_F | 水阀开度反馈
3422 | SJ-B-02-QDVZ-AC-0160_TE01_F | SJ-B-02-QDVZ-AC-0160 | DCC-1-2-62 | DCC | _TE01_F | 回风温度
3423 | SJ-B-02-QDVZ-AC-0161_OP01_F | SJ-B-02-QDVZ-AC-0161 | DCC-1-2-63 | DCC | _OP01_F | 水阀开度反馈
3424 | SJ-B-02-QDVZ-AC-0161_TE01_F | SJ-B-02-QDVZ-AC-0161 | DCC-1-2-63 | DCC | _TE01_F | 回风温度
3425 | SJ-B-02-QDVZ-AC-0162_OP01_F | SJ-B-02-QDVZ-AC-0162 | DCC-1-2-64 | DCC | _OP01_F | 水阀开度反馈
3426 | SJ-B-02-QDVZ-AC-0162_TE01_F | SJ-B-02-QDVZ-AC-0162 | DCC-1-2-64 | DCC | _TE01_F | 回风温度
3427 | SJ-B-02-QDVZ-AC-0163_OP01_F | SJ-B-02-QDVZ-AC-0163 | DCC-1-2-65 | DCC | _OP01_F | 水阀开度反馈
3428 | SJ-B-02-QDVZ-AC-0163_TE01_F | SJ-B-02-QDVZ-AC-0163 | DCC-1-2-65 | DCC | _TE01_F | 回风温度
3429 | SJ-B-02-QDVZ-AC-0164_OP01_F | SJ-B-02-QDVZ-AC-0164 | DCC-1-2-66 | DCC | _OP01_F | 水阀开度反馈
3430 | SJ-B-02-QDVZ-AC-0164_TE01_F | SJ-B-02-QDVZ-AC-0164 | DCC-1-2-66 | DCC | _TE01_F | 回风温度
3431 | SJ-B-02-QDVZ-AC-0165_OP01_F | SJ-B-02-QDVZ-AC-0165 | DCC-1-2-67 | DCC | _OP01_F | 水阀开度反馈
3432 | SJ-B-02-QDVZ-AC-0165_TE01_F | SJ-B-02-QDVZ-AC-0165 | DCC-1-2-67 | DCC | _TE01_F | 回风温度
3433 | SJ-B-02-QDVZ-AC-0166_OP01_F | SJ-B-02-QDVZ-AC-0166 | DCC-1-2-68 | DCC | _OP01_F | 水阀开度反馈
3434 | SJ-B-02-QDVZ-AC-0166_TE01_F | SJ-B-02-QDVZ-AC-0166 | DCC-1-2-68 | DCC | _TE01_F | 回风温度
3435 | SJ-B-02-QDVZ-AC-0167_OP01_F | SJ-B-02-QDVZ-AC-0167 | DCC-1-2-69 | DCC | _OP01_F | 水阀开度反馈
3436 | SJ-B-02-QDVZ-AC-0167_TE01_F | SJ-B-02-QDVZ-AC-0167 | DCC-1-2-69 | DCC | _TE01_F | 回风温度
3437 | SJ-B-02-QDVZ-AC-0168_OP01_F | SJ-B-02-QDVZ-AC-0168 | DCC-1-2-70 | DCC | _OP01_F | 水阀开度反馈
3438 | SJ-B-02-QDVZ-AC-0168_TE01_F | SJ-B-02-QDVZ-AC-0168 | DCC-1-2-70 | DCC | _TE01_F | 回风温度
3439 | SJ-B-02-QDVZ-AC-0169_OP01_F | SJ-B-02-QDVZ-AC-0169 | DCC-1-2-71 | DCC | _OP01_F | 水阀开度反馈
3440 | SJ-B-02-QDVZ-AC-0169_TE01_F | SJ-B-02-QDVZ-AC-0169 | DCC-1-2-71 | DCC | _TE01_F | 回风温度
3441 | SJ-B-02-QDVZ-AC-0170_OP01_F | SJ-B-02-QDVZ-AC-0170 | DCC-1-2-72 | DCC | _OP01_F | 水阀开度反馈
3442 | SJ-B-02-QDVZ-AC-0170_TE01_F | SJ-B-02-QDVZ-AC-0170 | DCC-1-2-72 | DCC | _TE01_F | 回风温度
3443 | SJ-B-02-QDVZ-AC-0171_OP01_F | SJ-B-02-QDVZ-AC-0171 | DCC-1-2-73 | DCC | _OP01_F | 水阀开度反馈
3444 | SJ-B-02-QDVZ-AC-0171_TE01_F | SJ-B-02-QDVZ-AC-0171 | DCC-1-2-73 | DCC | _TE01_F | 回风温度
3445 | SJ-B-02-QDVZ-AC-0172_OP01_F | SJ-B-02-QDVZ-AC-0172 | DCC-1-2-74 | DCC | _OP01_F | 水阀开度反馈
3446 | SJ-B-02-QDVZ-AC-0172_TE01_F | SJ-B-02-QDVZ-AC-0172 | DCC-1-2-74 | DCC | _TE01_F | 回风温度
3447 | SJ-B-02-QDVZ-AC-0173_OP01_F | SJ-B-02-QDVZ-AC-0173 | DCC-1-2-75 | DCC | _OP01_F | 水阀开度反馈
3448 | SJ-B-02-QDVZ-AC-0173_TE01_F | SJ-B-02-QDVZ-AC-0173 | DCC-1-2-75 | DCC | _TE01_F | 回风温度
3449 | SJ-B-02-QDVZ-AC-0174_OP01_F | SJ-B-02-QDVZ-AC-0174 | DCC-1-2-76 | DCC | _OP01_F | 水阀开度反馈
3450 | SJ-B-02-QDVZ-AC-0174_TE01_F | SJ-B-02-QDVZ-AC-0174 | DCC-1-2-76 | DCC | _TE01_F | 回风温度
3451 | SJ-B-02-QDVZ-AC-0175_OP01_F | SJ-B-02-QDVZ-AC-0175 | DCC-1-2-77 | DCC | _OP01_F | 水阀开度反馈
3452 | SJ-B-02-QDVZ-AC-0175_TE01_F | SJ-B-02-QDVZ-AC-0175 | DCC-1-2-77 | DCC | _TE01_F | 回风温度
3453 | SJ-B-02-QDVZ-AC-0176_OP01_F | SJ-B-02-QDVZ-AC-0176 | DCC-1-2-78 | DCC | _OP01_F | 水阀开度反馈
3454 | SJ-B-02-QDVZ-AC-0176_TE01_F | SJ-B-02-QDVZ-AC-0176 | DCC-1-2-78 | DCC | _TE01_F | 回风温度
3455 | SJ-B-02-QDVZ-AC-0177_OP01_F | SJ-B-02-QDVZ-AC-0177 | DCC-1-2-79 | DCC | _OP01_F | 水阀开度反馈
3456 | SJ-B-02-QDVZ-AC-0177_TE01_F | SJ-B-02-QDVZ-AC-0177 | DCC-1-2-79 | DCC | _TE01_F | 回风温度
3457 | SJ-B-02-QDVZ-AC-0178_OP01_F | SJ-B-02-QDVZ-AC-0178 | DCC-1-2-80 | DCC | _OP01_F | 水阀开度反馈
3458 | SJ-B-02-QDVZ-AC-0178_TE01_F | SJ-B-02-QDVZ-AC-0178 | DCC-1-2-80 | DCC | _TE01_F | 回风温度
3459 | SJ-B-02-QDVZ-AC-0179_OP01_F | SJ-B-02-QDVZ-AC-0179 | DCC-1-2-81 | DCC | _OP01_F | 水阀开度反馈
3460 | SJ-B-02-QDVZ-AC-0179_TE01_F | SJ-B-02-QDVZ-AC-0179 | DCC-1-2-81 | DCC | _TE01_F | 回风温度
3461 | SJ-B-02-QDVZ-AC-0180_OP01_F | SJ-B-02-QDVZ-AC-0180 | DCC-1-2-82 | DCC | _OP01_F | 水阀开度反馈
3462 | SJ-B-02-QDVZ-AC-0180_TE01_F | SJ-B-02-QDVZ-AC-0180 | DCC-1-2-82 | DCC | _TE01_F | 回风温度
3463 | SJ-B-02-QDVZ-AC-0181_OP01_F | SJ-B-02-QDVZ-AC-0181 | DCC-1-2-83 | DCC | _OP01_F | 水阀开度反馈
3464 | SJ-B-02-QDVZ-AC-0181_TE01_F | SJ-B-02-QDVZ-AC-0181 | DCC-1-2-83 | DCC | _TE01_F | 回风温度
3465 | SJ-B-02-QDVZ-AC-0182_OP01_F | SJ-B-02-QDVZ-AC-0182 | DCC-1-2-84 | DCC | _OP01_F | 水阀开度反馈
3466 | SJ-B-02-QDVZ-AC-0182_TE01_F | SJ-B-02-QDVZ-AC-0182 | DCC-1-2-84 | DCC | _TE01_F | 回风温度
3467 | SJ-B-02-QDVZ-AC-0183_OP01_F | SJ-B-02-QDVZ-AC-0183 | DCC-1-2-85 | DCC | _OP01_F | 水阀开度反馈
3468 | SJ-B-02-QDVZ-AC-0183_TE01_F | SJ-B-02-QDVZ-AC-0183 | DCC-1-2-85 | DCC | _TE01_F | 回风温度
3469 | SJ-B-02-QDVZ-AC-0184_OP01_F | SJ-B-02-QDVZ-AC-0184 | DCC-1-2-86 | DCC | _OP01_F | 水阀开度反馈
3470 | SJ-B-02-QDVZ-AC-0184_TE01_F | SJ-B-02-QDVZ-AC-0184 | DCC-1-2-86 | DCC | _TE01_F | 回风温度
3471 | SJ-B-02-QDVZ-AC-0185_OP01_F | SJ-B-02-QDVZ-AC-0185 | DCC-1-2-87 | DCC | _OP01_F | 水阀开度反馈
3472 | SJ-B-02-QDVZ-AC-0185_TE01_F | SJ-B-02-QDVZ-AC-0185 | DCC-1-2-87 | DCC | _TE01_F | 回风温度
3473 | SJ-B-02-QDVZ-AC-0186_OP01_F | SJ-B-02-QDVZ-AC-0186 | DCC-1-2-88 | DCC | _OP01_F | 水阀开度反馈
3474 | SJ-B-02-QDVZ-AC-0186_TE01_F | SJ-B-02-QDVZ-AC-0186 | DCC-1-2-88 | DCC | _TE01_F | 回风温度
3475 | SJ-B-02-QDVZ-AC-0187_OP01_F | SJ-B-02-QDVZ-AC-0187 | DCC-1-2-89 | DCC | _OP01_F | 水阀开度反馈
3476 | SJ-B-02-QDVZ-AC-0187_TE01_F | SJ-B-02-QDVZ-AC-0187 | DCC-1-2-89 | DCC | _TE01_F | 回风温度
3477 | SJ-B-02-QDVZ-AC-0188_OP01_F | SJ-B-02-QDVZ-AC-0188 | DCC-1-2-90 | DCC | _OP01_F | 水阀开度反馈
3478 | SJ-B-02-QDVZ-AC-0188_TE01_F | SJ-B-02-QDVZ-AC-0188 | DCC-1-2-90 | DCC | _TE01_F | 回风温度
3479 | SJ-B-02-QDVZ-AC-0189_OP01_F | SJ-B-02-QDVZ-AC-0189 | DCC-1-2-91 | DCC | _OP01_F | 水阀开度反馈
3480 | SJ-B-02-QDVZ-AC-0189_TE01_F | SJ-B-02-QDVZ-AC-0189 | DCC-1-2-91 | DCC | _TE01_F | 回风温度
3481 | SJ-B-02-QDVZ-AC-0190_OP01_F | SJ-B-02-QDVZ-AC-0190 | DCC-1-2-92 | DCC | _OP01_F | 水阀开度反馈
3482 | SJ-B-02-QDVZ-AC-0190_TE01_F | SJ-B-02-QDVZ-AC-0190 | DCC-1-2-92 | DCC | _TE01_F | 回风温度
3483 | SJ-B-02-QDVZ-AC-0191_OP01_F | SJ-B-02-QDVZ-AC-0191 | DCC-1-2-93 | DCC | _OP01_F | 水阀开度反馈
3484 | SJ-B-02-QDVZ-AC-0191_TE01_F | SJ-B-02-QDVZ-AC-0191 | DCC-1-2-93 | DCC | _TE01_F | 回风温度
3485 | SJ-B-02-QDVZ-AC-0192_OP01_F | SJ-B-02-QDVZ-AC-0192 | DCC-1-2-94 | DCC | _OP01_F | 水阀开度反馈
3486 | SJ-B-02-QDVZ-AC-0192_TE01_F | SJ-B-02-QDVZ-AC-0192 | DCC-1-2-94 | DCC | _TE01_F | 回风温度
3487 | SJ-B-02-QDVZ-AC-0193_OP01_F | SJ-B-02-QDVZ-AC-0193 | DCC-1-2-95 | DCC | _OP01_F | 水阀开度反馈
3488 | SJ-B-02-QDVZ-AC-0193_TE01_F | SJ-B-02-QDVZ-AC-0193 | DCC-1-2-95 | DCC | _TE01_F | 回风温度
3489 | SJ-B-02-QDVZ-AC-0194_OP01_F | SJ-B-02-QDVZ-AC-0194 | DCC-1-2-96 | DCC | _OP01_F | 水阀开度反馈
3490 | SJ-B-02-QDVZ-AC-0194_TE01_F | SJ-B-02-QDVZ-AC-0194 | DCC-1-2-96 | DCC | _TE01_F | 回风温度
3491 | SJ-B-02-QDVZ-AC-0195_OP01_F | SJ-B-02-QDVZ-AC-0195 | DCC-1-2-97 | DCC | _OP01_F | 水阀开度反馈
3492 | SJ-B-02-QDVZ-AC-0195_TE01_F | SJ-B-02-QDVZ-AC-0195 | DCC-1-2-97 | DCC | _TE01_F | 回风温度
3493 | SJ-B-02-QDVZ-AC-0196_OP01_F | SJ-B-02-QDVZ-AC-0196 | DCC-1-2-98 | DCC | _OP01_F | 水阀开度反馈
3494 | SJ-B-02-QDVZ-AC-0196_TE01_F | SJ-B-02-QDVZ-AC-0196 | DCC-1-2-98 | DCC | _TE01_F | 回风温度
3495 | SJ-B-02-QDVZ-AC-0197_OP01_F | SJ-B-02-QDVZ-AC-0197 | DCC-1-2-99 | DCC | _OP01_F | 水阀开度反馈
3496 | SJ-B-02-QDVZ-AC-0197_TE01_F | SJ-B-02-QDVZ-AC-0197 | DCC-1-2-99 | DCC | _TE01_F | 回风温度
3497 | SJ-B-02-QDVZ-AC-0198_OP01_F | SJ-B-02-QDVZ-AC-0198 | DCC-1-2-100 | DCC | _OP01_F | 水阀开度反馈
3498 | SJ-B-02-QDVZ-AC-0198_TE01_F | SJ-B-02-QDVZ-AC-0198 | DCC-1-2-100 | DCC | _TE01_F | 回风温度
3499 | SJ-B-02-QDVZ-AC-0199_OP01_F | SJ-B-02-QDVZ-AC-0199 | DCC-1-2-101 | DCC | _OP01_F | 水阀开度反馈
3500 | SJ-B-02-QDVZ-AC-0199_TE01_F | SJ-B-02-QDVZ-AC-0199 | DCC-1-2-101 | DCC | _TE01_F | 回风温度
3501 | SJ-B-02-QDVZ-AC-0200_OP01_F | SJ-B-02-QDVZ-AC-0200 | DCC-1-2-102 | DCC | _OP01_F | 水阀开度反馈
3502 | SJ-B-02-QDVZ-AC-0200_TE01_F | SJ-B-02-QDVZ-AC-0200 | DCC-1-2-102 | DCC | _TE01_F | 回风温度
3503 | SJ-B-02-QDVZ-AC-0201_OP01_F | SJ-B-02-QDVZ-AC-0201 | DCC-1-2-103 | DCC | _OP01_F | 水阀开度反馈
3504 | SJ-B-02-QDVZ-AC-0201_TE01_F | SJ-B-02-QDVZ-AC-0201 | DCC-1-2-103 | DCC | _TE01_F | 回风温度
3505 | SJ-B-02-QDVZ-AC-0202_OP01_F | SJ-B-02-QDVZ-AC-0202 | DCC-1-2-104 | DCC | _OP01_F | 水阀开度反馈
3506 | SJ-B-02-QDVZ-AC-0202_TE01_F | SJ-B-02-QDVZ-AC-0202 | DCC-1-2-104 | DCC | _TE01_F | 回风温度
3507 | SJ-B-02-QDVZ-AC-0203_OP01_F | SJ-B-02-QDVZ-AC-0203 | DCC-1-2-105 | DCC | _OP01_F | 水阀开度反馈
3508 | SJ-B-02-QDVZ-AC-0203_TE01_F | SJ-B-02-QDVZ-AC-0203 | DCC-1-2-105 | DCC | _TE01_F | 回风温度
3509 | SJ-B-02-QDVZ-AC-0204_OP01_F | SJ-B-02-QDVZ-AC-0204 | DCC-1-2-106 | DCC | _OP01_F | 水阀开度反馈
3510 | SJ-B-02-QDVZ-AC-0204_TE01_F | SJ-B-02-QDVZ-AC-0204 | DCC-1-2-106 | DCC | _TE01_F | 回风温度
3511 | SJ-B-02-QDVZ-AC-0205_OP01_F | SJ-B-02-QDVZ-AC-0205 | DCC-1-2-107 | DCC | _OP01_F | 水阀开度反馈
3512 | SJ-B-02-QDVZ-AC-0205_TE01_F | SJ-B-02-QDVZ-AC-0205 | DCC-1-2-107 | DCC | _TE01_F | 回风温度
3513 | SJ-B-02-QDVZ-AC-0206_OP01_F | SJ-B-02-QDVZ-AC-0206 | DCC-1-2-108 | DCC | _OP01_F | 水阀开度反馈
3514 | SJ-B-02-QDVZ-AC-0206_TE01_F | SJ-B-02-QDVZ-AC-0206 | DCC-1-2-108 | DCC | _TE01_F | 回风温度
3515 | SJ-B-02-QDVZ-AC-0207_OP01_F | SJ-B-02-QDVZ-AC-0207 | DCC-1-2-109 | DCC | _OP01_F | 水阀开度反馈
3516 | SJ-B-02-QDVZ-AC-0207_TE01_F | SJ-B-02-QDVZ-AC-0207 | DCC-1-2-109 | DCC | _TE01_F | 回风温度
3517 | SJ-B-02-QDVZ-AC-0208_OP01_F | SJ-B-02-QDVZ-AC-0208 | DCC-1-2-110 | DCC | _OP01_F | 水阀开度反馈
3518 | SJ-B-02-QDVZ-AC-0208_TE01_F | SJ-B-02-QDVZ-AC-0208 | DCC-1-2-110 | DCC | _TE01_F | 回风温度
3519 | SJ-B-02-QDVZ-AC-0209_OP01_F | SJ-B-02-QDVZ-AC-0209 | DCC-1-2-111 | DCC | _OP01_F | 水阀开度反馈
3520 | SJ-B-02-QDVZ-AC-0209_TE01_F | SJ-B-02-QDVZ-AC-0209 | DCC-1-2-111 | DCC | _TE01_F | 回风温度
3521 | SJ-B-02-QDVZ-AC-0210_OP01_F | SJ-B-02-QDVZ-AC-0210 | DCC-1-2-112 | DCC | _OP01_F | 水阀开度反馈
3522 | SJ-B-02-QDVZ-AC-0210_TE01_F | SJ-B-02-QDVZ-AC-0210 | DCC-1-2-112 | DCC | _TE01_F | 回风温度
3523 | SJ-B-02-QDVZ-AC-0211_OP01_F | SJ-B-02-QDVZ-AC-0211 | DCC-1-2-113 | DCC | _OP01_F | 水阀开度反馈
3524 | SJ-B-02-QDVZ-AC-0211_TE01_F | SJ-B-02-QDVZ-AC-0211 | DCC-1-2-113 | DCC | _TE01_F | 回风温度
3525 | SJ-B-02-QDVZ-AC-0212_OP01_F | SJ-B-02-QDVZ-AC-0212 | DCC-1-2-114 | DCC | _OP01_F | 水阀开度反馈
3526 | SJ-B-02-QDVZ-AC-0212_TE01_F | SJ-B-02-QDVZ-AC-0212 | DCC-1-2-114 | DCC | _TE01_F | 回风温度
3527 | SJ-B-02-QDVZ-AC-0213_OP01_F | SJ-B-02-QDVZ-AC-0213 | DCC-1-2-115 | DCC | _OP01_F | 水阀开度反馈
3528 | SJ-B-02-QDVZ-AC-0213_TE01_F | SJ-B-02-QDVZ-AC-0213 | DCC-1-2-115 | DCC | _TE01_F | 回风温度
3529 | SJ-B-02-QDVZ-AC-0214_OP01_F | SJ-B-02-QDVZ-AC-0214 | DCC-1-2-116 | DCC | _OP01_F | 水阀开度反馈
3530 | SJ-B-02-QDVZ-AC-0214_TE01_F | SJ-B-02-QDVZ-AC-0214 | DCC-1-2-116 | DCC | _TE01_F | 回风温度
3531 | SJ-B-02-QDVZ-AC-0215_OP01_F | SJ-B-02-QDVZ-AC-0215 | DCC-1-2-117 | DCC | _OP01_F | 水阀开度反馈
3532 | SJ-B-02-QDVZ-AC-0215_TE01_F | SJ-B-02-QDVZ-AC-0215 | DCC-1-2-117 | DCC | _TE01_F | 回风温度
3533 | SJ-B-02-QDVZ-AC-0216_OP01_F | SJ-B-02-QDVZ-AC-0216 | DCC-1-2-118 | DCC | _OP01_F | 水阀开度反馈
3534 | SJ-B-02-QDVZ-AC-0216_TE01_F | SJ-B-02-QDVZ-AC-0216 | DCC-1-2-118 | DCC | _TE01_F | 回风温度
3535 | SJ-B-02-QDVZ-AC-0217_OP01_F | SJ-B-02-QDVZ-AC-0217 | DCC-1-2-119 | DCC | _OP01_F | 水阀开度反馈
3536 | SJ-B-02-QDVZ-AC-0217_TE01_F | SJ-B-02-QDVZ-AC-0217 | DCC-1-2-119 | DCC | _TE01_F | 回风温度
3537 | SJ-B-02-QDVZ-AC-0218_OP01_F | SJ-B-02-QDVZ-AC-0218 | DCC-1-2-120 | DCC | _OP01_F | 水阀开度反馈
3538 | SJ-B-02-QDVZ-AC-0218_TE01_F | SJ-B-02-QDVZ-AC-0218 | DCC-1-2-120 | DCC | _TE01_F | 回风温度
3539 | SJ-B-02-QDVZ-AC-0219_OP01_F | SJ-B-02-QDVZ-AC-0219 | DCC-1-2-121 | DCC | _OP01_F | 水阀开度反馈
3540 | SJ-B-02-QDVZ-AC-0219_TE01_F | SJ-B-02-QDVZ-AC-0219 | DCC-1-2-121 | DCC | _TE01_F | 回风温度
3541 | SJ-B-02-QDVZ-AC-0220_OP01_F | SJ-B-02-QDVZ-AC-0220 | DCC-1-2-122 | DCC | _OP01_F | 水阀开度反馈
3542 | SJ-B-02-QDVZ-AC-0220_TE01_F | SJ-B-02-QDVZ-AC-0220 | DCC-1-2-122 | DCC | _TE01_F | 回风温度
3543 | SJ-B-02-QDVZ-AC-0221_OP01_F | SJ-B-02-QDVZ-AC-0221 | DCC-1-2-123 | DCC | _OP01_F | 水阀开度反馈
3544 | SJ-B-02-QDVZ-AC-0221_TE01_F | SJ-B-02-QDVZ-AC-0221 | DCC-1-2-123 | DCC | _TE01_F | 回风温度
3545 | SJ-B-02-QDVZ-AC-0222_OP01_F | SJ-B-02-QDVZ-AC-0222 | DCC-1-2-124 | DCC | _OP01_F | 水阀开度反馈
3546 | SJ-B-02-QDVZ-AC-0222_TE01_F | SJ-B-02-QDVZ-AC-0222 | DCC-1-2-124 | DCC | _TE01_F | 回风温度
3547 | SJ-B-02-QDVZ-AC-0223_OP01_F | SJ-B-02-QDVZ-AC-0223 | DCC-1-2-125 | DCC | _OP01_F | 水阀开度反馈
3548 | SJ-B-02-QDVZ-AC-0223_TE01_F | SJ-B-02-QDVZ-AC-0223 | DCC-1-2-125 | DCC | _TE01_F | 回风温度
3549 | SJ-B-02-QDVZ-AC-0224_OP01_F | SJ-B-02-QDVZ-AC-0224 | DCC-1-2-126 | DCC | _OP01_F | 水阀开度反馈
3550 | SJ-B-02-QDVZ-AC-0224_TE01_F | SJ-B-02-QDVZ-AC-0224 | DCC-1-2-126 | DCC | _TE01_F | 回风温度
3551 | SJ-B-02-QDVZ-AC-0225_OP01_F | SJ-B-02-QDVZ-AC-0225 | DCC-1-2-127 | DCC | _OP01_F | 水阀开度反馈
3552 | SJ-B-02-QDVZ-AC-0225_TE01_F | SJ-B-02-QDVZ-AC-0225 | DCC-1-2-127 | DCC | _TE01_F | 回风温度
3553 | SJ-B-02-QDVZ-AC-0226_OP01_F | SJ-B-02-QDVZ-AC-0226 | DCC-1-2-128 | DCC | _OP01_F | 水阀开度反馈
3554 | SJ-B-02-QDVZ-AC-0226_TE01_F | SJ-B-02-QDVZ-AC-0226 | DCC-1-2-128 | DCC | _TE01_F | 回风温度
3555 | SJ-B-02-QDVZ-AC-0227_OP01_F | SJ-B-02-QDVZ-AC-0227 | DCC-1-2-129 | DCC | _OP01_F | 水阀开度反馈
3556 | SJ-B-02-QDVZ-AC-0227_TE01_F | SJ-B-02-QDVZ-AC-0227 | DCC-1-2-129 | DCC | _TE01_F | 回风温度
3557 | SJ-B-02-QDVZ-AC-0228_OP01_F | SJ-B-02-QDVZ-AC-0228 | DCC-1-2-130 | DCC | _OP01_F | 水阀开度反馈
3558 | SJ-B-02-QDVZ-AC-0228_TE01_F | SJ-B-02-QDVZ-AC-0228 | DCC-1-2-130 | DCC | _TE01_F | 回风温度
3559 | SJ-B-02-QDVZ-AC-0229_OP01_F | SJ-B-02-QDVZ-AC-0229 | DCC-1-2-131 | DCC | _OP01_F | 水阀开度反馈
3560 | SJ-B-02-QDVZ-AC-0229_TE01_F | SJ-B-02-QDVZ-AC-0229 | DCC-1-2-131 | DCC | _TE01_F | 回风温度
3561 | SJ-B-02-QDVZ-AC-0230_OP01_F | SJ-B-02-QDVZ-AC-0230 | DCC-1-2-132 | DCC | _OP01_F | 水阀开度反馈
3562 | SJ-B-02-QDVZ-AC-0230_TE01_F | SJ-B-02-QDVZ-AC-0230 | DCC-1-2-132 | DCC | _TE01_F | 回风温度
3563 | SJ-B-02-QDVZ-AC-0231_OP01_F | SJ-B-02-QDVZ-AC-0231 | DCC-1-2-133 | DCC | _OP01_F | 水阀开度反馈
3564 | SJ-B-02-QDVZ-AC-0231_TE01_F | SJ-B-02-QDVZ-AC-0231 | DCC-1-2-133 | DCC | _TE01_F | 回风温度
3565 | SJ-B-02-QDVZ-AC-0232_OP01_F | SJ-B-02-QDVZ-AC-0232 | DCC-1-2-134 | DCC | _OP01_F | 水阀开度反馈
3566 | SJ-B-02-QDVZ-AC-0232_TE01_F | SJ-B-02-QDVZ-AC-0232 | DCC-1-2-134 | DCC | _TE01_F | 回风温度
3567 | SJ-B-02-QDVZ-AC-0233_OP01_F | SJ-B-02-QDVZ-AC-0233 | DCC-1-2-135 | DCC | _OP01_F | 水阀开度反馈
3568 | SJ-B-02-QDVZ-AC-0233_TE01_F | SJ-B-02-QDVZ-AC-0233 | DCC-1-2-135 | DCC | _TE01_F | 回风温度
3569 | SJ-B-02-QDVZ-AC-0234_OP01_F | SJ-B-02-QDVZ-AC-0234 | DCC-1-2-136 | DCC | _OP01_F | 水阀开度反馈
3570 | SJ-B-02-QDVZ-AC-0234_TE01_F | SJ-B-02-QDVZ-AC-0234 | DCC-1-2-136 | DCC | _TE01_F | 回风温度
3571 | SJ-B-02-QDVZ-AC-0235_OP01_F | SJ-B-02-QDVZ-AC-0235 | DCC-1-2-137 | DCC | _OP01_F | 水阀开度反馈
3572 | SJ-B-02-QDVZ-AC-0235_TE01_F | SJ-B-02-QDVZ-AC-0235 | DCC-1-2-137 | DCC | _TE01_F | 回风温度
3573 | SJ-B-02-QDVZ-AC-0236_OP01_F | SJ-B-02-QDVZ-AC-0236 | DCC-1-2-138 | DCC | _OP01_F | 水阀开度反馈
3574 | SJ-B-02-QDVZ-AC-0236_TE01_F | SJ-B-02-QDVZ-AC-0236 | DCC-1-2-138 | DCC | _TE01_F | 回风温度
3575 | SJ-B-02-QDVZ-AC-0237_OP01_F | SJ-B-02-QDVZ-AC-0237 | DCC-1-2-139 | DCC | _OP01_F | 水阀开度反馈
3576 | SJ-B-02-QDVZ-AC-0237_TE01_F | SJ-B-02-QDVZ-AC-0237 | DCC-1-2-139 | DCC | _TE01_F | 回风温度
3577 | SJ-B-02-QDVZ-AC-0238_OP01_F | SJ-B-02-QDVZ-AC-0238 | DCC-1-2-140 | DCC | _OP01_F | 水阀开度反馈
3578 | SJ-B-02-QDVZ-AC-0238_TE01_F | SJ-B-02-QDVZ-AC-0238 | DCC-1-2-140 | DCC | _TE01_F | 回风温度
3579 | SJ-B-02-QDVZ-AC-0239_OP01_F | SJ-B-02-QDVZ-AC-0239 | DCC-1-2-141 | DCC | _OP01_F | 水阀开度反馈
3580 | SJ-B-02-QDVZ-AC-0239_TE01_F | SJ-B-02-QDVZ-AC-0239 | DCC-1-2-141 | DCC | _TE01_F | 回风温度
3581 | SJ-B-02-QDVZ-AC-0240_OP01_F | SJ-B-02-QDVZ-AC-0240 | DCC-1-2-142 | DCC | _OP01_F | 水阀开度反馈
3582 | SJ-B-02-QDVZ-AC-0240_TE01_F | SJ-B-02-QDVZ-AC-0240 | DCC-1-2-142 | DCC | _TE01_F | 回风温度
3583 | SJ-B-02-QDVZ-AC-0241_OP01_F | SJ-B-02-QDVZ-AC-0241 | DCC-1-2-143 | DCC | _OP01_F | 水阀开度反馈
3584 | SJ-B-02-QDVZ-AC-0241_TE01_F | SJ-B-02-QDVZ-AC-0241 | DCC-1-2-143 | DCC | _TE01_F | 回风温度
3585 | SJ-B-02-QDVZ-AC-0242_OP01_F | SJ-B-02-QDVZ-AC-0242 | DCC-1-2-144 | DCC | _OP01_F | 水阀开度反馈
3586 | SJ-B-02-QDVZ-AC-0242_TE01_F | SJ-B-02-QDVZ-AC-0242 | DCC-1-2-144 | DCC | _TE01_F | 回风温度
3587 | SJ-B-02-QDVZ-AC-0243_OP01_F | SJ-B-02-QDVZ-AC-0243 | DCC-1-2-145 | DCC | _OP01_F | 水阀开度反馈
3588 | SJ-B-02-QDVZ-AC-0243_TE01_F | SJ-B-02-QDVZ-AC-0243 | DCC-1-2-145 | DCC | _TE01_F | 回风温度
3589 | SJ-B-02-QDVZ-AC-0244_OP01_F | SJ-B-02-QDVZ-AC-0244 | DCC-1-2-146 | DCC | _OP01_F | 水阀开度反馈
3590 | SJ-B-02-QDVZ-AC-0244_TE01_F | SJ-B-02-QDVZ-AC-0244 | DCC-1-2-146 | DCC | _TE01_F | 回风温度
3591 | SJ-B-02-QDVZ-AC-0245_OP01_F | SJ-B-02-QDVZ-AC-0245 | DCC-1-2-147 | DCC | _OP01_F | 水阀开度反馈
3592 | SJ-B-02-QDVZ-AC-0245_TE01_F | SJ-B-02-QDVZ-AC-0245 | DCC-1-2-147 | DCC | _TE01_F | 回风温度
3593 | SJ-B-02-QDVZ-AC-0246_OP01_F | SJ-B-02-QDVZ-AC-0246 | DCC-1-2-148 | DCC | _OP01_F | 水阀开度反馈
3594 | SJ-B-02-QDVZ-AC-0246_TE01_F | SJ-B-02-QDVZ-AC-0246 | DCC-1-2-148 | DCC | _TE01_F | 回风温度
3595 | SJ-B-02-QDVZ-AC-0247_OP01_F | SJ-B-02-QDVZ-AC-0247 | DCC-1-2-149 | DCC | _OP01_F | 水阀开度反馈
3596 | SJ-B-02-QDVZ-AC-0247_TE01_F | SJ-B-02-QDVZ-AC-0247 | DCC-1-2-149 | DCC | _TE01_F | 回风温度
3597 | SJ-B-02-QDVZ-AC-0248_OP01_F | SJ-B-02-QDVZ-AC-0248 | DCC-1-2-150 | DCC | _OP01_F | 水阀开度反馈
3598 | SJ-B-02-QDVZ-AC-0248_TE01_F | SJ-B-02-QDVZ-AC-0248 | DCC-1-2-150 | DCC | _TE01_F | 回风温度
3599 | SJ-B-02-QDVZ-AC-0249_OP01_F | SJ-B-02-QDVZ-AC-0249 | DCC-1-2-151 | DCC | _OP01_F | 水阀开度反馈
3600 | SJ-B-02-QDVZ-AC-0249_TE01_F | SJ-B-02-QDVZ-AC-0249 | DCC-1-2-151 | DCC | _TE01_F | 回风温度
3601 | SJ-B-02-QDVZ-AC-0250_OP01_F | SJ-B-02-QDVZ-AC-0250 | DCC-1-2-152 | DCC | _OP01_F | 水阀开度反馈
3602 | SJ-B-02-QDVZ-AC-0250_TE01_F | SJ-B-02-QDVZ-AC-0250 | DCC-1-2-152 | DCC | _TE01_F | 回风温度
3603 | SJ-B-02-QDVZ-AC-0251_OP01_F | SJ-B-02-QDVZ-AC-0251 | DCC-1-2-153 | DCC | _OP01_F | 水阀开度反馈
3604 | SJ-B-02-QDVZ-AC-0251_TE01_F | SJ-B-02-QDVZ-AC-0251 | DCC-1-2-153 | DCC | _TE01_F | 回风温度
3605 | SJ-B-02-QDVZ-AC-0252_OP01_F | SJ-B-02-QDVZ-AC-0252 | DCC-1-2-154 | DCC | _OP01_F | 水阀开度反馈
3606 | SJ-B-02-QDVZ-AC-0252_TE01_F | SJ-B-02-QDVZ-AC-0252 | DCC-1-2-154 | DCC | _TE01_F | 回风温度
3607 | SJ-B-02-QDVZ-AC-0253_OP01_F | SJ-B-02-QDVZ-AC-0253 | DCC-1-2-155 | DCC | _OP01_F | 水阀开度反馈
3608 | SJ-B-02-QDVZ-AC-0253_TE01_F | SJ-B-02-QDVZ-AC-0253 | DCC-1-2-155 | DCC | _TE01_F | 回风温度
3609 | SJ-B-02-QDVZ-AC-0254_OP01_F | SJ-B-02-QDVZ-AC-0254 | DCC-1-2-156 | DCC | _OP01_F | 水阀开度反馈
3610 | SJ-B-02-QDVZ-AC-0254_TE01_F | SJ-B-02-QDVZ-AC-0254 | DCC-1-2-156 | DCC | _TE01_F | 回风温度
3611 | SJ-B-02-QDVZ-AC-0255_OP01_F | SJ-B-02-QDVZ-AC-0255 | DCC-1-2-157 | DCC | _OP01_F | 水阀开度反馈
3612 | SJ-B-02-QDVZ-AC-0255_TE01_F | SJ-B-02-QDVZ-AC-0255 | DCC-1-2-157 | DCC | _TE01_F | 回风温度
3613 | SJ-B-02-QDVZ-AC-0256_OP01_F | SJ-B-02-QDVZ-AC-0256 | DCC-1-2-158 | DCC | _OP01_F | 水阀开度反馈
3614 | SJ-B-02-QDVZ-AC-0256_TE01_F | SJ-B-02-QDVZ-AC-0256 | DCC-1-2-158 | DCC | _TE01_F | 回风温度
3615 | SJ-B-02-QDVZ-AC-0257_OP01_F | SJ-B-02-QDVZ-AC-0257 | DCC-1-2-159 | DCC | _OP01_F | 水阀开度反馈
3616 | SJ-B-02-QDVZ-AC-0257_TE01_F | SJ-B-02-QDVZ-AC-0257 | DCC-1-2-159 | DCC | _TE01_F | 回风温度
3617 | SJ-B-02-QDVZ-AC-0258_OP01_F | SJ-B-02-QDVZ-AC-0258 | DCC-1-2-160 | DCC | _OP01_F | 水阀开度反馈
3618 | SJ-B-02-QDVZ-AC-0258_TE01_F | SJ-B-02-QDVZ-AC-0258 | DCC-1-2-160 | DCC | _TE01_F | 回风温度
3619 | SJ-B-02-QDVZ-AC-0259_OP01_F | SJ-B-02-QDVZ-AC-0259 | DCC-1-2-161 | DCC | _OP01_F | 水阀开度反馈
3620 | SJ-B-02-QDVZ-AC-0259_TE01_F | SJ-B-02-QDVZ-AC-0259 | DCC-1-2-161 | DCC | _TE01_F | 回风温度
3621 | SJ-B-02-QDVZ-AC-0260_OP01_F | SJ-B-02-QDVZ-AC-0260 | DCC-1-2-162 | DCC | _OP01_F | 水阀开度反馈
3622 | SJ-B-02-QDVZ-AC-0260_TE01_F | SJ-B-02-QDVZ-AC-0260 | DCC-1-2-162 | DCC | _TE01_F | 回风温度
3623 | SJ-B-02-QDVZ-AC-0261_OP01_F | SJ-B-02-QDVZ-AC-0261 | DCC-1-2-163 | DCC | _OP01_F | 水阀开度反馈
3624 | SJ-B-02-QDVZ-AC-0261_TE01_F | SJ-B-02-QDVZ-AC-0261 | DCC-1-2-163 | DCC | _TE01_F | 回风温度
3625 | SJ-B-02-QDVZ-AC-0262_OP01_F | SJ-B-02-QDVZ-AC-0262 | DCC-1-2-164 | DCC | _OP01_F | 水阀开度反馈
3626 | SJ-B-02-QDVZ-AC-0262_TE01_F | SJ-B-02-QDVZ-AC-0262 | DCC-1-2-164 | DCC | _TE01_F | 回风温度
3627 | SJ-B-02-QDVZ-AC-0263_OP01_F | SJ-B-02-QDVZ-AC-0263 | DCC-1-2-165 | DCC | _OP01_F | 水阀开度反馈
3628 | SJ-B-02-QDVZ-AC-0263_TE01_F | SJ-B-02-QDVZ-AC-0263 | DCC-1-2-165 | DCC | _TE01_F | 回风温度
3629 | SJ-B-02-QDVZ-AC-0264_OP01_F | SJ-B-02-QDVZ-AC-0264 | DCC-1-2-166 | DCC | _OP01_F | 水阀开度反馈
3630 | SJ-B-02-QDVZ-AC-0264_TE01_F | SJ-B-02-QDVZ-AC-0264 | DCC-1-2-166 | DCC | _TE01_F | 回风温度
3631 | SJ-B-02-QDVZ-AC-0265_OP01_F | SJ-B-02-QDVZ-AC-0265 | DCC-1-2-167 | DCC | _OP01_F | 水阀开度反馈
3632 | SJ-B-02-QDVZ-AC-0265_TE01_F | SJ-B-02-QDVZ-AC-0265 | DCC-1-2-167 | DCC | _TE01_F | 回风温度
3633 | SJ-B-02-QDVZ-AC-0266_OP01_F | SJ-B-02-QDVZ-AC-0266 | DCC-1-2-168 | DCC | _OP01_F | 水阀开度反馈
3634 | SJ-B-02-QDVZ-AC-0266_TE01_F | SJ-B-02-QDVZ-AC-0266 | DCC-1-2-168 | DCC | _TE01_F | 回风温度
3635 | SJ-B-02-QDVZ-AC-0267_OP01_F | SJ-B-02-QDVZ-AC-0267 | DCC-1-2-169 | DCC | _OP01_F | 水阀开度反馈
3636 | SJ-B-02-QDVZ-AC-0267_TE01_F | SJ-B-02-QDVZ-AC-0267 | DCC-1-2-169 | DCC | _TE01_F | 回风温度
3637 | SJ-B-02-QDVZ-AC-0268_OP01_F | SJ-B-02-QDVZ-AC-0268 | DCC-1-2-170 | DCC | _OP01_F | 水阀开度反馈
3638 | SJ-B-02-QDVZ-AC-0268_TE01_F | SJ-B-02-QDVZ-AC-0268 | DCC-1-2-170 | DCC | _TE01_F | 回风温度
3639 | SJ-B-02-QDVZ-AC-0269_OP01_F | SJ-B-02-QDVZ-AC-0269 | DCC-1-2-171 | DCC | _OP01_F | 水阀开度反馈
3640 | SJ-B-02-QDVZ-AC-0269_TE01_F | SJ-B-02-QDVZ-AC-0269 | DCC-1-2-171 | DCC | _TE01_F | 回风温度
3641 | SJ-B-02-QDVZ-AC-0270_OP01_F | SJ-B-02-QDVZ-AC-0270 | DCC-1-2-172 | DCC | _OP01_F | 水阀开度反馈
3642 | SJ-B-02-QDVZ-AC-0270_TE01_F | SJ-B-02-QDVZ-AC-0270 | DCC-1-2-172 | DCC | _TE01_F | 回风温度
3643 | SJ-B-02-QDVZ-AC-0271_OP01_F | SJ-B-02-QDVZ-AC-0271 | DCC-1-2-173 | DCC | _OP01_F | 水阀开度反馈
3644 | SJ-B-02-QDVZ-AC-0271_TE01_F | SJ-B-02-QDVZ-AC-0271 | DCC-1-2-173 | DCC | _TE01_F | 回风温度
3645 | SJ-B-02-QDVZ-AC-0272_OP01_F | SJ-B-02-QDVZ-AC-0272 | DCC-1-2-174 | DCC | _OP01_F | 水阀开度反馈
3646 | SJ-B-02-QDVZ-AC-0272_TE01_F | SJ-B-02-QDVZ-AC-0272 | DCC-1-2-174 | DCC | _TE01_F | 回风温度
3647 | SJ-B-02-QDVZ-AC-0273_OP01_F | SJ-B-02-QDVZ-AC-0273 | DCC-1-2-175 | DCC | _OP01_F | 水阀开度反馈
3648 | SJ-B-02-QDVZ-AC-0273_TE01_F | SJ-B-02-QDVZ-AC-0273 | DCC-1-2-175 | DCC | _TE01_F | 回风温度
3649 | SJ-B-02-QDVZ-AC-0274_OP01_F | SJ-B-02-QDVZ-AC-0274 | DCC-1-2-176 | DCC | _OP01_F | 水阀开度反馈
3650 | SJ-B-02-QDVZ-AC-0274_TE01_F | SJ-B-02-QDVZ-AC-0274 | DCC-1-2-176 | DCC | _TE01_F | 回风温度
3651 | SJ-B-02-QDVZ-AC-0275_OP01_F | SJ-B-02-QDVZ-AC-0275 | DCC-1-2-177 | DCC | _OP01_F | 水阀开度反馈
3652 | SJ-B-02-QDVZ-AC-0275_TE01_F | SJ-B-02-QDVZ-AC-0275 | DCC-1-2-177 | DCC | _TE01_F | 回风温度
3653 | SJ-B-02-QDVZ-AC-0276_OP01_F | SJ-B-02-QDVZ-AC-0276 | DCC-1-2-178 | DCC | _OP01_F | 水阀开度反馈
3654 | SJ-B-02-QDVZ-AC-0276_TE01_F | SJ-B-02-QDVZ-AC-0276 | DCC-1-2-178 | DCC | _TE01_F | 回风温度
3655 | SJ-B-02-QDVZ-AC-0277_OP01_F | SJ-B-02-QDVZ-AC-0277 | DCC-1-2-179 | DCC | _OP01_F | 水阀开度反馈
3656 | SJ-B-02-QDVZ-AC-0277_TE01_F | SJ-B-02-QDVZ-AC-0277 | DCC-1-2-179 | DCC | _TE01_F | 回风温度
3657 | SJ-B-02-QDVZ-AC-0278_OP01_F | SJ-B-02-QDVZ-AC-0278 | DCC-1-2-180 | DCC | _OP01_F | 水阀开度反馈
3658 | SJ-B-02-QDVZ-AC-0278_TE01_F | SJ-B-02-QDVZ-AC-0278 | DCC-1-2-180 | DCC | _TE01_F | 回风温度
3659 | SJ-B-02-QDVZ-AC-0279_OP01_F | SJ-B-02-QDVZ-AC-0279 | DCC-1-2-181 | DCC | _OP01_F | 水阀开度反馈
3660 | SJ-B-02-QDVZ-AC-0279_TE01_F | SJ-B-02-QDVZ-AC-0279 | DCC-1-2-181 | DCC | _TE01_F | 回风温度
3661 | SJ-B-02-QDVZ-AC-0280_OP01_F | SJ-B-02-QDVZ-AC-0280 | DCC-1-2-182 | DCC | _OP01_F | 水阀开度反馈
3662 | SJ-B-02-QDVZ-AC-0280_TE01_F | SJ-B-02-QDVZ-AC-0280 | DCC-1-2-182 | DCC | _TE01_F | 回风温度
3663 | SJ-B-02-QDVZ-AC-0281_OP01_F | SJ-B-02-QDVZ-AC-0281 | DCC-1-2-183 | DCC | _OP01_F | 水阀开度反馈
3664 | SJ-B-02-QDVZ-AC-0281_TE01_F | SJ-B-02-QDVZ-AC-0281 | DCC-1-2-183 | DCC | _TE01_F | 回风温度
3665 | SJ-B-02-QDVZ-AC-0282_OP01_F | SJ-B-02-QDVZ-AC-0282 | DCC-1-2-184 | DCC | _OP01_F | 水阀开度反馈
3666 | SJ-B-02-QDVZ-AC-0282_TE01_F | SJ-B-02-QDVZ-AC-0282 | DCC-1-2-184 | DCC | _TE01_F | 回风温度
3667 | SJ-B-02-QDVZ-AC-0283_OP01_F | SJ-B-02-QDVZ-AC-0283 | DCC-1-2-185 | DCC | _OP01_F | 水阀开度反馈
3668 | SJ-B-02-QDVZ-AC-0283_TE01_F | SJ-B-02-QDVZ-AC-0283 | DCC-1-2-185 | DCC | _TE01_F | 回风温度
3669 | SJ-B-02-QDVZ-AC-0284_OP01_F | SJ-B-02-QDVZ-AC-0284 | DCC-1-2-186 | DCC | _OP01_F | 水阀开度反馈
3670 | SJ-B-02-QDVZ-AC-0284_TE01_F | SJ-B-02-QDVZ-AC-0284 | DCC-1-2-186 | DCC | _TE01_F | 回风温度
3671 | SJ-B-02-QDVZ-AC-0285_OP01_F | SJ-B-02-QDVZ-AC-0285 | DCC-1-2-187 | DCC | _OP01_F | 水阀开度反馈
3672 | SJ-B-02-QDVZ-AC-0285_TE01_F | SJ-B-02-QDVZ-AC-0285 | DCC-1-2-187 | DCC | _TE01_F | 回风温度
3673 | SJ-B-02-QDVZ-AC-0286_OP01_F | SJ-B-02-QDVZ-AC-0286 | DCC-1-2-188 | DCC | _OP01_F | 水阀开度反馈
3674 | SJ-B-02-QDVZ-AC-0286_TE01_F | SJ-B-02-QDVZ-AC-0286 | DCC-1-2-188 | DCC | _TE01_F | 回风温度
3675 | SJ-B-02-QDVZ-AC-0287_OP01_F | SJ-B-02-QDVZ-AC-0287 | DCC-1-2-189 | DCC | _OP01_F | 水阀开度反馈
3676 | SJ-B-02-QDVZ-AC-0287_TE01_F | SJ-B-02-QDVZ-AC-0287 | DCC-1-2-189 | DCC | _TE01_F | 回风温度
3677 | SJ-B-02-QDVZ-AC-0288_OP01_F | SJ-B-02-QDVZ-AC-0288 | DCC-1-2-190 | DCC | _OP01_F | 水阀开度反馈
3678 | SJ-B-02-QDVZ-AC-0288_TE01_F | SJ-B-02-QDVZ-AC-0288 | DCC-1-2-190 | DCC | _TE01_F | 回风温度
3679 | SJ-B-02-QDVZ-AC-0289_OP01_F | SJ-B-02-QDVZ-AC-0289 | DCC-1-2-191 | DCC | _OP01_F | 水阀开度反馈
3680 | SJ-B-02-QDVZ-AC-0289_TE01_F | SJ-B-02-QDVZ-AC-0289 | DCC-1-2-191 | DCC | _TE01_F | 回风温度
3681 | SJ-B-02-QDVZ-AC-0290_OP01_F | SJ-B-02-QDVZ-AC-0290 | DCC-1-2-192 | DCC | _OP01_F | 水阀开度反馈
3682 | SJ-B-02-QDVZ-AC-0290_TE01_F | SJ-B-02-QDVZ-AC-0290 | DCC-1-2-192 | DCC | _TE01_F | 回风温度
3683 | SJ-B-02-QDVZ-AC-0291_OP01_F | SJ-B-02-QDVZ-AC-0291 | DCC-1-2-193 | DCC | _OP01_F | 水阀开度反馈
3684 | SJ-B-02-QDVZ-AC-0291_TE01_F | SJ-B-02-QDVZ-AC-0291 | DCC-1-2-193 | DCC | _TE01_F | 回风温度
3685 | SJ-B-02-QDVZ-AC-0292_OP01_F | SJ-B-02-QDVZ-AC-0292 | DCC-1-2-194 | DCC | _OP01_F | 水阀开度反馈
3686 | SJ-B-02-QDVZ-AC-0292_TE01_F | SJ-B-02-QDVZ-AC-0292 | DCC-1-2-194 | DCC | _TE01_F | 回风温度
3687 | SJ-B-02-QDVZ-AC-0293_OP01_F | SJ-B-02-QDVZ-AC-0293 | DCC-1-2-195 | DCC | _OP01_F | 水阀开度反馈
3688 | SJ-B-02-QDVZ-AC-0293_TE01_F | SJ-B-02-QDVZ-AC-0293 | DCC-1-2-195 | DCC | _TE01_F | 回风温度
3689 | SJ-B-02-QDVZ-AC-0294_OP01_F | SJ-B-02-QDVZ-AC-0294 | DCC-1-2-196 | DCC | _OP01_F | 水阀开度反馈
3690 | SJ-B-02-QDVZ-AC-0294_TE01_F | SJ-B-02-QDVZ-AC-0294 | DCC-1-2-196 | DCC | _TE01_F | 回风温度
3691 | SJ-B-02-QDVZ-AC-0295_OP01_F | SJ-B-02-QDVZ-AC-0295 | DCC-1-2-197 | DCC | _OP01_F | 水阀开度反馈
3692 | SJ-B-02-QDVZ-AC-0295_TE01_F | SJ-B-02-QDVZ-AC-0295 | DCC-1-2-197 | DCC | _TE01_F | 回风温度
3693 | SJ-B-02-QDVZ-AC-0296_OP01_F | SJ-B-02-QDVZ-AC-0296 | DCC-1-2-198 | DCC | _OP01_F | 水阀开度反馈
3694 | SJ-B-02-QDVZ-AC-0296_TE01_F | SJ-B-02-QDVZ-AC-0296 | DCC-1-2-198 | DCC | _TE01_F | 回风温度
3695 | SJ-B-02-QDVZ-AC-0297_OP01_F | SJ-B-02-QDVZ-AC-0297 | DCC-1-2-199 | DCC | _OP01_F | 水阀开度反馈
3696 | SJ-B-02-QDVZ-AC-0297_TE01_F | SJ-B-02-QDVZ-AC-0297 | DCC-1-2-199 | DCC | _TE01_F | 回风温度
3697 | SJ-B-02-QDVZ-AC-0298_OP01_F | SJ-B-02-QDVZ-AC-0298 | DCC-1-2-200 | DCC | _OP01_F | 水阀开度反馈
3698 | SJ-B-02-QDVZ-AC-0298_TE01_F | SJ-B-02-QDVZ-AC-0298 | DCC-1-2-200 | DCC | _TE01_F | 回风温度
3699 | SJ-B-02-QDVZ-AC-0299_OP01_F | SJ-B-02-QDVZ-AC-0299 | DCC-1-2-201 | DCC | _OP01_F | 水阀开度反馈
3700 | SJ-B-02-QDVZ-AC-0299_TE01_F | SJ-B-02-QDVZ-AC-0299 | DCC-1-2-201 | DCC | _TE01_F | 回风温度
3701 | SJ-B-02-QDVZ-AC-0300_OP01_F | SJ-B-02-QDVZ-AC-0300 | DCC-1-2-202 | DCC | _OP01_F | 水阀开度反馈
3702 | SJ-B-02-QDVZ-AC-0300_TE01_F | SJ-B-02-QDVZ-AC-0300 | DCC-1-2-202 | DCC | _TE01_F | 回风温度
3703 | SJ-B-02-QDVZ-AC-0301_OP01_F | SJ-B-02-QDVZ-AC-0301 | DCC-1-2-203 | DCC | _OP01_F | 水阀开度反馈
3704 | SJ-B-02-QDVZ-AC-0301_TE01_F | SJ-B-02-QDVZ-AC-0301 | DCC-1-2-203 | DCC | _TE01_F | 回风温度
3705 | SJ-B-02-QDVZ-AC-0302_OP01_F | SJ-B-02-QDVZ-AC-0302 | DCC-1-2-204 | DCC | _OP01_F | 水阀开度反馈
3706 | SJ-B-02-QDVZ-AC-0302_TE01_F | SJ-B-02-QDVZ-AC-0302 | DCC-1-2-204 | DCC | _TE01_F | 回风温度
3707 | SJ-B-02-QDVZ-AC-0303_OP01_F | SJ-B-02-QDVZ-AC-0303 | DCC-1-2-205 | DCC | _OP01_F | 水阀开度反馈
3708 | SJ-B-02-QDVZ-AC-0303_TE01_F | SJ-B-02-QDVZ-AC-0303 | DCC-1-2-205 | DCC | _TE01_F | 回风温度
3709 | SJ-B-02-QDVZ-AC-0304_OP01_F | SJ-B-02-QDVZ-AC-0304 | DCC-1-2-206 | DCC | _OP01_F | 水阀开度反馈
3710 | SJ-B-02-QDVZ-AC-0304_TE01_F | SJ-B-02-QDVZ-AC-0304 | DCC-1-2-206 | DCC | _TE01_F | 回风温度
3711 | SJ-B-02-QDVZ-AC-0305_OP01_F | SJ-B-02-QDVZ-AC-0305 | DCC-1-2-207 | DCC | _OP01_F | 水阀开度反馈
3712 | SJ-B-02-QDVZ-AC-0305_TE01_F | SJ-B-02-QDVZ-AC-0305 | DCC-1-2-207 | DCC | _TE01_F | 回风温度
3713 | SJ-B-02-QDVZ-AC-0306_OP01_F | SJ-B-02-QDVZ-AC-0306 | DCC-1-2-208 | DCC | _OP01_F | 水阀开度反馈
3714 | SJ-B-02-QDVZ-AC-0306_TE01_F | SJ-B-02-QDVZ-AC-0306 | DCC-1-2-208 | DCC | _TE01_F | 回风温度
3715 | SJ-B-02-QDVZ-AC-0307_OP01_F | SJ-B-02-QDVZ-AC-0307 | DCC-1-2-209 | DCC | _OP01_F | 水阀开度反馈
3716 | SJ-B-02-QDVZ-AC-0307_TE01_F | SJ-B-02-QDVZ-AC-0307 | DCC-1-2-209 | DCC | _TE01_F | 回风温度
3717 | SJ-B-02-QDVZ-AC-0308_OP01_F | SJ-B-02-QDVZ-AC-0308 | DCC-1-2-210 | DCC | _OP01_F | 水阀开度反馈
3718 | SJ-B-02-QDVZ-AC-0308_TE01_F | SJ-B-02-QDVZ-AC-0308 | DCC-1-2-210 | DCC | _TE01_F | 回风温度
3719 | SJ-B-02-QDVZ-AC-0309_OP01_F | SJ-B-02-QDVZ-AC-0309 | DCC-1-2-211 | DCC | _OP01_F | 水阀开度反馈
3720 | SJ-B-02-QDVZ-AC-0309_TE01_F | SJ-B-02-QDVZ-AC-0309 | DCC-1-2-211 | DCC | _TE01_F | 回风温度
3721 | SJ-B-02-QDVZ-AC-0310_OP01_F | SJ-B-02-QDVZ-AC-0310 | DCC-1-2-212 | DCC | _OP01_F | 水阀开度反馈
3722 | SJ-B-02-QDVZ-AC-0310_TE01_F | SJ-B-02-QDVZ-AC-0310 | DCC-1-2-212 | DCC | _TE01_F | 回风温度
3723 | SJ-B-02-QDVZ-AC-0311_OP01_F | SJ-B-02-QDVZ-AC-0311 | DCC-1-2-213 | DCC | _OP01_F | 水阀开度反馈
3724 | SJ-B-02-QDVZ-AC-0311_TE01_F | SJ-B-02-QDVZ-AC-0311 | DCC-1-2-213 | DCC | _TE01_F | 回风温度
3725 | SJ-B-02-QDVZ-AC-0312_OP01_F | SJ-B-02-QDVZ-AC-0312 | DCC-1-2-214 | DCC | _OP01_F | 水阀开度反馈
3726 | SJ-B-02-QDVZ-AC-0312_TE01_F | SJ-B-02-QDVZ-AC-0312 | DCC-1-2-214 | DCC | _TE01_F | 回风温度
3727 | SJ-B-02-QDVZ-AC-0313_OP01_F | SJ-B-02-QDVZ-AC-0313 | DCC-1-2-215 | DCC | _OP01_F | 水阀开度反馈
3728 | SJ-B-02-QDVZ-AC-0313_TE01_F | SJ-B-02-QDVZ-AC-0313 | DCC-1-2-215 | DCC | _TE01_F | 回风温度
3729 | SJ-B-02-QDVZ-AC-0314_OP01_F | SJ-B-02-QDVZ-AC-0314 | DCC-1-2-216 | DCC | _OP01_F | 水阀开度反馈
3730 | SJ-B-02-QDVZ-AC-0314_TE01_F | SJ-B-02-QDVZ-AC-0314 | DCC-1-2-216 | DCC | _TE01_F | 回风温度
3731 | SJ-B-02-QDVZ-AC-0315_OP01_F | SJ-B-02-QDVZ-AC-0315 | DCC-1-2-217 | DCC | _OP01_F | 水阀开度反馈
3732 | SJ-B-02-QDVZ-AC-0315_TE01_F | SJ-B-02-QDVZ-AC-0315 | DCC-1-2-217 | DCC | _TE01_F | 回风温度
3733 | SJ-B-02-QDVZ-AC-0316_OP01_F | SJ-B-02-QDVZ-AC-0316 | DCC-1-2-218 | DCC | _OP01_F | 水阀开度反馈
3734 | SJ-B-02-QDVZ-AC-0316_TE01_F | SJ-B-02-QDVZ-AC-0316 | DCC-1-2-218 | DCC | _TE01_F | 回风温度
3735 | SJ-B-02-QDVZ-AC-0317_OP01_F | SJ-B-02-QDVZ-AC-0317 | DCC-1-2-219 | DCC | _OP01_F | 水阀开度反馈
3736 | SJ-B-02-QDVZ-AC-0317_TE01_F | SJ-B-02-QDVZ-AC-0317 | DCC-1-2-219 | DCC | _TE01_F | 回风温度
3737 | SJ-B-02-QDVZ-AC-0318_OP01_F | SJ-B-02-QDVZ-AC-0318 | DCC-1-2-220 | DCC | _OP01_F | 水阀开度反馈
3738 | SJ-B-02-QDVZ-AC-0318_TE01_F | SJ-B-02-QDVZ-AC-0318 | DCC-1-2-220 | DCC | _TE01_F | 回风温度
3739 | SJ-B-02-QDVZ-AC-0319_OP01_F | SJ-B-02-QDVZ-AC-0319 | DCC-1-2-221 | DCC | _OP01_F | 水阀开度反馈
3740 | SJ-B-02-QDVZ-AC-0319_TE01_F | SJ-B-02-QDVZ-AC-0319 | DCC-1-2-221 | DCC | _TE01_F | 回风温度
3741 | SJ-B-02-QDVZ-AC-0320_OP01_F | SJ-B-02-QDVZ-AC-0320 | DCC-1-2-222 | DCC | _OP01_F | 水阀开度反馈
3742 | SJ-B-02-QDVZ-AC-0320_TE01_F | SJ-B-02-QDVZ-AC-0320 | DCC-1-2-222 | DCC | _TE01_F | 回风温度
3743 | SJ-B-02-QDVZ-AC-0321_OP01_F | SJ-B-02-QDVZ-AC-0321 | DCC-1-2-223 | DCC | _OP01_F | 水阀开度反馈
3744 | SJ-B-02-QDVZ-AC-0321_TE01_F | SJ-B-02-QDVZ-AC-0321 | DCC-1-2-223 | DCC | _TE01_F | 回风温度
3745 | SJ-B-02-QDVZ-AC-0322_OP01_F | SJ-B-02-QDVZ-AC-0322 | DCC-1-2-224 | DCC | _OP01_F | 水阀开度反馈
3746 | SJ-B-02-QDVZ-AC-0322_TE01_F | SJ-B-02-QDVZ-AC-0322 | DCC-1-2-224 | DCC | _TE01_F | 回风温度
3747 | SJ-B-02-QDVZ-AC-0323_OP01_F | SJ-B-02-QDVZ-AC-0323 | DCC-1-2-225 | DCC | _OP01_F | 水阀开度反馈
3748 | SJ-B-02-QDVZ-AC-0323_TE01_F | SJ-B-02-QDVZ-AC-0323 | DCC-1-2-225 | DCC | _TE01_F | 回风温度
3749 | SJ-B-02-QDVZ-AC-0324_OP01_F | SJ-B-02-QDVZ-AC-0324 | DCC-1-2-226 | DCC | _OP01_F | 水阀开度反馈
3750 | SJ-B-02-QDVZ-AC-0324_TE01_F | SJ-B-02-QDVZ-AC-0324 | DCC-1-2-226 | DCC | _TE01_F | 回风温度
3751 | SJ-B-02-QDVZ-AC-0325_OP01_F | SJ-B-02-QDVZ-AC-0325 | DCC-1-2-227 | DCC | _OP01_F | 水阀开度反馈
3752 | SJ-B-02-QDVZ-AC-0325_TE01_F | SJ-B-02-QDVZ-AC-0325 | DCC-1-2-227 | DCC | _TE01_F | 回风温度
3753 | SJ-B-02-QDVZ-AC-0326_OP01_F | SJ-B-02-QDVZ-AC-0326 | DCC-1-2-228 | DCC | _OP01_F | 水阀开度反馈
3754 | SJ-B-02-QDVZ-AC-0326_TE01_F | SJ-B-02-QDVZ-AC-0326 | DCC-1-2-228 | DCC | _TE01_F | 回风温度
3755 | SJ-B-02-QDVZ-AC-0327_OP01_F | SJ-B-02-QDVZ-AC-0327 | DCC-1-2-229 | DCC | _OP01_F | 水阀开度反馈
3756 | SJ-B-02-QDVZ-AC-0327_TE01_F | SJ-B-02-QDVZ-AC-0327 | DCC-1-2-229 | DCC | _TE01_F | 回风温度
3757 | SJ-B-02-QDVZ-AC-0328_OP01_F | SJ-B-02-QDVZ-AC-0328 | DCC-1-2-230 | DCC | _OP01_F | 水阀开度反馈
3758 | SJ-B-02-QDVZ-AC-0328_TE01_F | SJ-B-02-QDVZ-AC-0328 | DCC-1-2-230 | DCC | _TE01_F | 回风温度
3759 | SJ-B-02-QDVZ-AC-0329_OP01_F | SJ-B-02-QDVZ-AC-0329 | DCC-1-2-231 | DCC | _OP01_F | 水阀开度反馈
3760 | SJ-B-02-QDVZ-AC-0329_TE01_F | SJ-B-02-QDVZ-AC-0329 | DCC-1-2-231 | DCC | _TE01_F | 回风温度
3761 | SJ-B-02-QDVZ-AC-0330_OP01_F | SJ-B-02-QDVZ-AC-0330 | DCC-1-2-232 | DCC | _OP01_F | 水阀开度反馈
3762 | SJ-B-02-QDVZ-AC-0330_TE01_F | SJ-B-02-QDVZ-AC-0330 | DCC-1-2-232 | DCC | _TE01_F | 回风温度
3763 | SJ-B-02-QDVZ-AC-0331_OP01_F | SJ-B-02-QDVZ-AC-0331 | DCC-1-2-233 | DCC | _OP01_F | 水阀开度反馈
3764 | SJ-B-02-QDVZ-AC-0331_TE01_F | SJ-B-02-QDVZ-AC-0331 | DCC-1-2-233 | DCC | _TE01_F | 回风温度
3765 | SJ-B-02-QDVZ-AC-0332_OP01_F | SJ-B-02-QDVZ-AC-0332 | DCC-1-2-234 | DCC | _OP01_F | 水阀开度反馈
3766 | SJ-B-02-QDVZ-AC-0332_TE01_F | SJ-B-02-QDVZ-AC-0332 | DCC-1-2-234 | DCC | _TE01_F | 回风温度
3767 | SJ-B-02-QDVZ-AC-0333_OP01_F | SJ-B-02-QDVZ-AC-0333 | DCC-1-2-235 | DCC | _OP01_F | 水阀开度反馈
3768 | SJ-B-02-QDVZ-AC-0333_TE01_F | SJ-B-02-QDVZ-AC-0333 | DCC-1-2-235 | DCC | _TE01_F | 回风温度
3769 | SJ-B-02-QDVZ-AC-0334_OP01_F | SJ-B-02-QDVZ-AC-0334 | DCC-1-2-236 | DCC | _OP01_F | 水阀开度反馈
3770 | SJ-B-02-QDVZ-AC-0334_TE01_F | SJ-B-02-QDVZ-AC-0334 | DCC-1-2-236 | DCC | _TE01_F | 回风温度
3771 | SJ-B-02-QDVZ-AC-0335_OP01_F | SJ-B-02-QDVZ-AC-0335 | DCC-1-2-237 | DCC | _OP01_F | 水阀开度反馈
3772 | SJ-B-02-QDVZ-AC-0335_TE01_F | SJ-B-02-QDVZ-AC-0335 | DCC-1-2-237 | DCC | _TE01_F | 回风温度
3773 | SJ-B-02-QDVZ-AC-0336_OP01_F | SJ-B-02-QDVZ-AC-0336 | DCC-1-2-238 | DCC | _OP01_F | 水阀开度反馈
3774 | SJ-B-02-QDVZ-AC-0336_TE01_F | SJ-B-02-QDVZ-AC-0336 | DCC-1-2-238 | DCC | _TE01_F | 回风温度
3775 | SJ-B-02-QDVZ-AC-0337_OP01_F | SJ-B-02-QDVZ-AC-0337 | DCC-1-2-239 | DCC | _OP01_F | 水阀开度反馈
3776 | SJ-B-02-QDVZ-AC-0337_TE01_F | SJ-B-02-QDVZ-AC-0337 | DCC-1-2-239 | DCC | _TE01_F | 回风温度
3777 | SJ-B-02-QDVZ-AC-0338_OP01_F | SJ-B-02-QDVZ-AC-0338 | DCC-1-2-240 | DCC | _OP01_F | 水阀开度反馈
3778 | SJ-B-02-QDVZ-AC-0338_TE01_F | SJ-B-02-QDVZ-AC-0338 | DCC-1-2-240 | DCC | _TE01_F | 回风温度
3779 | SJ-B-02-QDVZ-AC-0339_OP01_F | SJ-B-02-QDVZ-AC-0339 | DCC-1-2-241 | DCC | _OP01_F | 水阀开度反馈
3780 | SJ-B-02-QDVZ-AC-0339_TE01_F | SJ-B-02-QDVZ-AC-0339 | DCC-1-2-241 | DCC | _TE01_F | 回风温度
3781 | SJ-B-02-QDVZ-AC-0340_OP01_F | SJ-B-02-QDVZ-AC-0340 | DCC-1-2-242 | DCC | _OP01_F | 水阀开度反馈
3782 | SJ-B-02-QDVZ-AC-0340_TE01_F | SJ-B-02-QDVZ-AC-0340 | DCC-1-2-242 | DCC | _TE01_F | 回风温度
3783 | SJ-B-02-QDVZ-AC-0341_OP01_F | SJ-B-02-QDVZ-AC-0341 | DCC-1-2-243 | DCC | _OP01_F | 水阀开度反馈
3784 | SJ-B-02-QDVZ-AC-0341_TE01_F | SJ-B-02-QDVZ-AC-0341 | DCC-1-2-243 | DCC | _TE01_F | 回风温度
3785 | SJ-B-02-QDVZ-AC-0342_OP01_F | SJ-B-02-QDVZ-AC-0342 | DCC-1-2-244 | DCC | _OP01_F | 水阀开度反馈
3786 | SJ-B-02-QDVZ-AC-0342_TE01_F | SJ-B-02-QDVZ-AC-0342 | DCC-1-2-244 | DCC | _TE01_F | 回风温度
3787 | SJ-B-02-QDVZ-AC-0343_OP01_F | SJ-B-02-QDVZ-AC-0343 | DCC-1-2-245 | DCC | _OP01_F | 水阀开度反馈
3788 | SJ-B-02-QDVZ-AC-0343_TE01_F | SJ-B-02-QDVZ-AC-0343 | DCC-1-2-245 | DCC | _TE01_F | 回风温度
3789 | SJ-B-02-QDVZ-AC-0344_OP01_F | SJ-B-02-QDVZ-AC-0344 | DCC-1-2-246 | DCC | _OP01_F | 水阀开度反馈
3790 | SJ-B-02-QDVZ-AC-0344_TE01_F | SJ-B-02-QDVZ-AC-0344 | DCC-1-2-246 | DCC | _TE01_F | 回风温度
3791 | SJ-B-02-QDVZ-AC-0345_OP01_F | SJ-B-02-QDVZ-AC-0345 | DCC-1-2-247 | DCC | _OP01_F | 水阀开度反馈
3792 | SJ-B-02-QDVZ-AC-0345_TE01_F | SJ-B-02-QDVZ-AC-0345 | DCC-1-2-247 | DCC | _TE01_F | 回风温度
3793 | SJ-B-02-QDVZ-AC-0346_OP01_F | SJ-B-02-QDVZ-AC-0346 | DCC-1-2-248 | DCC | _OP01_F | 水阀开度反馈
3794 | SJ-B-02-QDVZ-AC-0346_TE01_F | SJ-B-02-QDVZ-AC-0346 | DCC-1-2-248 | DCC | _TE01_F | 回风温度
3795 | SJ-B-02-QDVZ-AC-0347_OP01_F | SJ-B-02-QDVZ-AC-0347 | DCC-1-2-249 | DCC | _OP01_F | 水阀开度反馈
3796 | SJ-B-02-QDVZ-AC-0347_TE01_F | SJ-B-02-QDVZ-AC-0347 | DCC-1-2-249 | DCC | _TE01_F | 回风温度
3797 | SJ-B-02-QDVZ-AC-0348_OP01_F | SJ-B-02-QDVZ-AC-0348 | DCC-1-2-250 | DCC | _OP01_F | 水阀开度反馈
3798 | SJ-B-02-QDVZ-AC-0348_TE01_F | SJ-B-02-QDVZ-AC-0348 | DCC-1-2-250 | DCC | _TE01_F | 回风温度
3799 | SJ-A-02-QDVZ-AC-0349_OP01_F | SJ-A-02-QDVZ-AC-0349 | AHU-2-2-1 | AHU-C | _OP01_F | 表冷阀开度反馈
3800 | SJ-A-02-QDVZ-AC-0349_OP02_X | SJ-A-02-QDVZ-AC-0349 | AHU-2-2-1 | AHU-C | _OP02_X | 表冷阀开度异常
3801 | SJ-A-02-QDVZ-AC-0349_OP03_F | SJ-A-02-QDVZ-AC-0349 | AHU-2-2-1 | AHU-C | _OP03_F | 回风阀开度反馈
3802 | SJ-A-02-QDVZ-AC-0349_OP04_X | SJ-A-02-QDVZ-AC-0349 | AHU-2-2-1 | AHU-C | _OP04_X | 回风阀开度异常
3803 | SJ-A-02-QDVZ-AC-0349_OP05_F | SJ-A-02-QDVZ-AC-0349 | AHU-2-2-1 | AHU-C | _OP05_F | 新风阀开度反馈
3804 | SJ-A-02-QDVZ-AC-0349_OP06_X | SJ-A-02-QDVZ-AC-0349 | AHU-2-2-1 | AHU-C | _OP06_X | 新风阀开度异常
3805 | SJ-A-02-QDVZ-AC-0349_FQ01_F | SJ-A-02-QDVZ-AC-0349 | AHU-2-2-1 | AHU-C | _FQ01_F | 送风机频率反馈
3806 | SJ-A-02-QDVZ-AC-0349_HU01_F | SJ-A-02-QDVZ-AC-0349 | AHU-2-2-1 | AHU-C | _HU01_F | 车间湿度
3807 | SJ-A-02-QDVZ-AC-0349_HU02_F | SJ-A-02-QDVZ-AC-0349 | AHU-2-2-1 | AHU-C | _HU02_F | 回风湿度
3808 | SJ-A-02-QDVZ-AC-0349_HU03_F | SJ-A-02-QDVZ-AC-0349 | AHU-2-2-1 | AHU-C | _HU03_F | 送风湿度
3809 | SJ-A-02-QDVZ-AC-0349_HU04_F | SJ-A-02-QDVZ-AC-0349 | AHU-2-2-1 | AHU-C | _HU04_F | 新风湿度
3810 | SJ-A-02-QDVZ-AC-0349_TE01_F | SJ-A-02-QDVZ-AC-0349 | AHU-2-2-1 | AHU-C | _TE01_F | 车间温度
3811 | SJ-A-02-QDVZ-AC-0349_TE02_X | SJ-A-02-QDVZ-AC-0349 | AHU-2-2-1 | AHU-C | _TE02_X | 车间温度异常
3812 | SJ-A-02-QDVZ-AC-0349_TE03_S | SJ-A-02-QDVZ-AC-0349 | AHU-2-2-1 | AHU-C | _TE03_S | 当前送风温度设定值
3813 | SJ-A-02-QDVZ-AC-0349_TE04_F | SJ-A-02-QDVZ-AC-0349 | AHU-2-2-1 | AHU-C | _TE04_F | 回风温度
3814 | SJ-A-02-QDVZ-AC-0349_TE05_F | SJ-A-02-QDVZ-AC-0349 | AHU-2-2-1 | AHU-C | _TE05_F | 送风温度
3815 | SJ-A-02-QDVZ-AC-0349_TE06_X | SJ-A-02-QDVZ-AC-0349 | AHU-2-2-1 | AHU-C | _TE06_X | 送风温度异常
3816 | SJ-A-02-QDVZ-AC-0349_TE07_F | SJ-A-02-QDVZ-AC-0349 | AHU-2-2-1 | AHU-C | _TE07_F | 新风温度
3817 | SJ-A-02-QDVZ-AC-0349_DP01_X | SJ-A-02-QDVZ-AC-0349 | AHU-2-2-1 | AHU-C | _DP01_X | 粗效压差异常
3818 | SJ-A-02-QDVZ-AC-0349_DP02_X | SJ-A-02-QDVZ-AC-0349 | AHU-2-2-1 | AHU-C | _DP02_X | 中效压差异常
3819 | SJ-A-02-QDVZ-AC-0349_PR01_F | SJ-A-02-QDVZ-AC-0349 | AHU-2-2-1 | AHU-C | _PR01_F | 送风压力
3820 | SJ-A-02-QDVZ-AC-0349_SN01_E | SJ-A-02-QDVZ-AC-0349 | AHU-2-2-1 | AHU-C | _SN01_E | 送风机故障信号
3821 | SJ-A-02-QDVZ-AC-0349_SN02_M | SJ-A-02-QDVZ-AC-0349 | AHU-2-2-1 | AHU-C | _SN02_M | 送风机远程信号
3822 | SJ-A-02-QDVZ-AC-0349_SN03_R | SJ-A-02-QDVZ-AC-0349 | AHU-2-2-1 | AHU-C | _SN03_R | 送风机运行信号
3823 | SJ-A-02-QDVZ-AC-0349_SN04_S | SJ-A-02-QDVZ-AC-0349 | AHU-2-2-1 | AHU-C | _SN04_S | 系统启动
3824 | SJ-A-02-QDVZ-AC-0350_OP01_F | SJ-A-02-QDVZ-AC-0350 | AHU-2-2-2 | AHU-C | _OP01_F | 表冷阀开度反馈
3825 | SJ-A-02-QDVZ-AC-0350_OP02_X | SJ-A-02-QDVZ-AC-0350 | AHU-2-2-2 | AHU-C | _OP02_X | 表冷阀开度异常
3826 | SJ-A-02-QDVZ-AC-0350_OP03_F | SJ-A-02-QDVZ-AC-0350 | AHU-2-2-2 | AHU-C | _OP03_F | 回风阀开度反馈
3827 | SJ-A-02-QDVZ-AC-0350_OP04_X | SJ-A-02-QDVZ-AC-0350 | AHU-2-2-2 | AHU-C | _OP04_X | 回风阀开度异常
3828 | SJ-A-02-QDVZ-AC-0350_OP05_F | SJ-A-02-QDVZ-AC-0350 | AHU-2-2-2 | AHU-C | _OP05_F | 新风阀开度反馈
3829 | SJ-A-02-QDVZ-AC-0350_OP06_X | SJ-A-02-QDVZ-AC-0350 | AHU-2-2-2 | AHU-C | _OP06_X | 新风阀开度异常
3830 | SJ-A-02-QDVZ-AC-0350_FQ01_F | SJ-A-02-QDVZ-AC-0350 | AHU-2-2-2 | AHU-C | _FQ01_F | 送风机频率反馈
3831 | SJ-A-02-QDVZ-AC-0350_HU01_F | SJ-A-02-QDVZ-AC-0350 | AHU-2-2-2 | AHU-C | _HU01_F | 车间湿度
3832 | SJ-A-02-QDVZ-AC-0350_HU02_F | SJ-A-02-QDVZ-AC-0350 | AHU-2-2-2 | AHU-C | _HU02_F | 回风湿度
3833 | SJ-A-02-QDVZ-AC-0350_HU03_F | SJ-A-02-QDVZ-AC-0350 | AHU-2-2-2 | AHU-C | _HU03_F | 送风湿度
3834 | SJ-A-02-QDVZ-AC-0350_HU04_F | SJ-A-02-QDVZ-AC-0350 | AHU-2-2-2 | AHU-C | _HU04_F | 新风湿度
3835 | SJ-A-02-QDVZ-AC-0350_TE01_F | SJ-A-02-QDVZ-AC-0350 | AHU-2-2-2 | AHU-C | _TE01_F | 车间温度
3836 | SJ-A-02-QDVZ-AC-0350_TE02_X | SJ-A-02-QDVZ-AC-0350 | AHU-2-2-2 | AHU-C | _TE02_X | 车间温度异常
3837 | SJ-A-02-QDVZ-AC-0350_TE03_S | SJ-A-02-QDVZ-AC-0350 | AHU-2-2-2 | AHU-C | _TE03_S | 当前送风温度设定值
3838 | SJ-A-02-QDVZ-AC-0350_TE04_F | SJ-A-02-QDVZ-AC-0350 | AHU-2-2-2 | AHU-C | _TE04_F | 回风温度
3839 | SJ-A-02-QDVZ-AC-0350_TE05_F | SJ-A-02-QDVZ-AC-0350 | AHU-2-2-2 | AHU-C | _TE05_F | 送风温度
3840 | SJ-A-02-QDVZ-AC-0350_TE06_X | SJ-A-02-QDVZ-AC-0350 | AHU-2-2-2 | AHU-C | _TE06_X | 送风温度异常
3841 | SJ-A-02-QDVZ-AC-0350_TE07_F | SJ-A-02-QDVZ-AC-0350 | AHU-2-2-2 | AHU-C | _TE07_F | 新风温度
3842 | SJ-A-02-QDVZ-AC-0350_DP01_X | SJ-A-02-QDVZ-AC-0350 | AHU-2-2-2 | AHU-C | _DP01_X | 粗效压差异常
3843 | SJ-A-02-QDVZ-AC-0350_DP02_X | SJ-A-02-QDVZ-AC-0350 | AHU-2-2-2 | AHU-C | _DP02_X | 中效压差异常
3844 | SJ-A-02-QDVZ-AC-0350_PR01_F | SJ-A-02-QDVZ-AC-0350 | AHU-2-2-2 | AHU-C | _PR01_F | 送风压力
3845 | SJ-A-02-QDVZ-AC-0350_SN01_E | SJ-A-02-QDVZ-AC-0350 | AHU-2-2-2 | AHU-C | _SN01_E | 送风机故障信号
3846 | SJ-A-02-QDVZ-AC-0350_SN02_M | SJ-A-02-QDVZ-AC-0350 | AHU-2-2-2 | AHU-C | _SN02_M | 送风机远程信号
3847 | SJ-A-02-QDVZ-AC-0350_SN03_R | SJ-A-02-QDVZ-AC-0350 | AHU-2-2-2 | AHU-C | _SN03_R | 送风机运行信号
3848 | SJ-A-02-QDVZ-AC-0350_SN04_S | SJ-A-02-QDVZ-AC-0350 | AHU-2-2-2 | AHU-C | _SN04_S | 系统启动
3849 | SJ-A-02-QDVZ-AC-0351_OP01_F | SJ-A-02-QDVZ-AC-0351 | AHU-2-2-3 | AHU-C | _OP01_F | 表冷阀开度反馈
3850 | SJ-A-02-QDVZ-AC-0351_OP02_X | SJ-A-02-QDVZ-AC-0351 | AHU-2-2-3 | AHU-C | _OP02_X | 表冷阀开度异常
3851 | SJ-A-02-QDVZ-AC-0351_OP03_F | SJ-A-02-QDVZ-AC-0351 | AHU-2-2-3 | AHU-C | _OP03_F | 回风阀开度反馈
3852 | SJ-A-02-QDVZ-AC-0351_OP04_X | SJ-A-02-QDVZ-AC-0351 | AHU-2-2-3 | AHU-C | _OP04_X | 回风阀开度异常
3853 | SJ-A-02-QDVZ-AC-0351_OP05_F | SJ-A-02-QDVZ-AC-0351 | AHU-2-2-3 | AHU-C | _OP05_F | 新风阀开度反馈
3854 | SJ-A-02-QDVZ-AC-0351_OP06_X | SJ-A-02-QDVZ-AC-0351 | AHU-2-2-3 | AHU-C | _OP06_X | 新风阀开度异常
3855 | SJ-A-02-QDVZ-AC-0351_FQ01_F | SJ-A-02-QDVZ-AC-0351 | AHU-2-2-3 | AHU-C | _FQ01_F | 送风机频率反馈
3856 | SJ-A-02-QDVZ-AC-0351_HU01_F | SJ-A-02-QDVZ-AC-0351 | AHU-2-2-3 | AHU-C | _HU01_F | 车间湿度
3857 | SJ-A-02-QDVZ-AC-0351_HU02_F | SJ-A-02-QDVZ-AC-0351 | AHU-2-2-3 | AHU-C | _HU02_F | 回风湿度
3858 | SJ-A-02-QDVZ-AC-0351_HU03_F | SJ-A-02-QDVZ-AC-0351 | AHU-2-2-3 | AHU-C | _HU03_F | 送风湿度
3859 | SJ-A-02-QDVZ-AC-0351_HU04_F | SJ-A-02-QDVZ-AC-0351 | AHU-2-2-3 | AHU-C | _HU04_F | 新风湿度
3860 | SJ-A-02-QDVZ-AC-0351_TE01_F | SJ-A-02-QDVZ-AC-0351 | AHU-2-2-3 | AHU-C | _TE01_F | 车间温度
3861 | SJ-A-02-QDVZ-AC-0351_TE02_X | SJ-A-02-QDVZ-AC-0351 | AHU-2-2-3 | AHU-C | _TE02_X | 车间温度异常
3862 | SJ-A-02-QDVZ-AC-0351_TE03_S | SJ-A-02-QDVZ-AC-0351 | AHU-2-2-3 | AHU-C | _TE03_S | 当前送风温度设定值
3863 | SJ-A-02-QDVZ-AC-0351_TE04_F | SJ-A-02-QDVZ-AC-0351 | AHU-2-2-3 | AHU-C | _TE04_F | 回风温度
3864 | SJ-A-02-QDVZ-AC-0351_TE05_F | SJ-A-02-QDVZ-AC-0351 | AHU-2-2-3 | AHU-C | _TE05_F | 送风温度
3865 | SJ-A-02-QDVZ-AC-0351_TE06_X | SJ-A-02-QDVZ-AC-0351 | AHU-2-2-3 | AHU-C | _TE06_X | 送风温度异常
3866 | SJ-A-02-QDVZ-AC-0351_TE07_F | SJ-A-02-QDVZ-AC-0351 | AHU-2-2-3 | AHU-C | _TE07_F | 新风温度
3867 | SJ-A-02-QDVZ-AC-0351_DP01_X | SJ-A-02-QDVZ-AC-0351 | AHU-2-2-3 | AHU-C | _DP01_X | 粗效压差异常
3868 | SJ-A-02-QDVZ-AC-0351_DP02_X | SJ-A-02-QDVZ-AC-0351 | AHU-2-2-3 | AHU-C | _DP02_X | 中效压差异常
3869 | SJ-A-02-QDVZ-AC-0351_PR01_F | SJ-A-02-QDVZ-AC-0351 | AHU-2-2-3 | AHU-C | _PR01_F | 送风压力
3870 | SJ-A-02-QDVZ-AC-0351_SN01_E | SJ-A-02-QDVZ-AC-0351 | AHU-2-2-3 | AHU-C | _SN01_E | 送风机故障信号
3871 | SJ-A-02-QDVZ-AC-0351_SN02_M | SJ-A-02-QDVZ-AC-0351 | AHU-2-2-3 | AHU-C | _SN02_M | 送风机远程信号
3872 | SJ-A-02-QDVZ-AC-0351_SN03_R | SJ-A-02-QDVZ-AC-0351 | AHU-2-2-3 | AHU-C | _SN03_R | 送风机运行信号
3873 | SJ-A-02-QDVZ-AC-0351_SN04_S | SJ-A-02-QDVZ-AC-0351 | AHU-2-2-3 | AHU-C | _SN04_S | 系统启动
3874 | SJ-A-02-QDVZ-AC-0352_OP01_F | SJ-A-02-QDVZ-AC-0352 | AHU-2-2-4 | AHU-D | _OP01_F | 表冷阀开度反馈
3875 | SJ-A-02-QDVZ-AC-0352_OP02_X | SJ-A-02-QDVZ-AC-0352 | AHU-2-2-4 | AHU-D | _OP02_X | 表冷阀开度异常
3876 | SJ-A-02-QDVZ-AC-0352_OP03_F | SJ-A-02-QDVZ-AC-0352 | AHU-2-2-4 | AHU-D | _OP03_F | 回风阀开度反馈
3877 | SJ-A-02-QDVZ-AC-0352_OP04_X | SJ-A-02-QDVZ-AC-0352 | AHU-2-2-4 | AHU-D | _OP04_X | 回风阀开度异常
3878 | SJ-A-02-QDVZ-AC-0352_OP05_F | SJ-A-02-QDVZ-AC-0352 | AHU-2-2-4 | AHU-D | _OP05_F | 新风阀开度反馈
3879 | SJ-A-02-QDVZ-AC-0352_OP06_X | SJ-A-02-QDVZ-AC-0352 | AHU-2-2-4 | AHU-D | _OP06_X | 新风阀开度异常
3880 | SJ-A-02-QDVZ-AC-0352_FQ01_F | SJ-A-02-QDVZ-AC-0352 | AHU-2-2-4 | AHU-D | _FQ01_F | 送风机频率反馈
3881 | SJ-A-02-QDVZ-AC-0352_HU01_F | SJ-A-02-QDVZ-AC-0352 | AHU-2-2-4 | AHU-D | _HU01_F | 车间湿度
3882 | SJ-A-02-QDVZ-AC-0352_HU02_F | SJ-A-02-QDVZ-AC-0352 | AHU-2-2-4 | AHU-D | _HU02_F | 回风湿度
3883 | SJ-A-02-QDVZ-AC-0352_HU03_F | SJ-A-02-QDVZ-AC-0352 | AHU-2-2-4 | AHU-D | _HU03_F | 送风湿度
3884 | SJ-A-02-QDVZ-AC-0352_HU04_F | SJ-A-02-QDVZ-AC-0352 | AHU-2-2-4 | AHU-D | _HU04_F | 新风湿度
3885 | SJ-A-02-QDVZ-AC-0352_TE01_F | SJ-A-02-QDVZ-AC-0352 | AHU-2-2-4 | AHU-D | _TE01_F | 车间温度
3886 | SJ-A-02-QDVZ-AC-0352_TE02_X | SJ-A-02-QDVZ-AC-0352 | AHU-2-2-4 | AHU-D | _TE02_X | 车间温度异常
3887 | SJ-A-02-QDVZ-AC-0352_TE03_S | SJ-A-02-QDVZ-AC-0352 | AHU-2-2-4 | AHU-D | _TE03_S | 当前送风温度设定值
3888 | SJ-A-02-QDVZ-AC-0352_TE04_F | SJ-A-02-QDVZ-AC-0352 | AHU-2-2-4 | AHU-D | _TE04_F | 回风温度
3889 | SJ-A-02-QDVZ-AC-0352_TE05_F | SJ-A-02-QDVZ-AC-0352 | AHU-2-2-4 | AHU-D | _TE05_F | 送风温度
3890 | SJ-A-02-QDVZ-AC-0352_TE06_X | SJ-A-02-QDVZ-AC-0352 | AHU-2-2-4 | AHU-D | _TE06_X | 送风温度异常
3891 | SJ-A-02-QDVZ-AC-0352_TE07_F | SJ-A-02-QDVZ-AC-0352 | AHU-2-2-4 | AHU-D | _TE07_F | 新风温度
3892 | SJ-A-02-QDVZ-AC-0352_DP01_X | SJ-A-02-QDVZ-AC-0352 | AHU-2-2-4 | AHU-D | _DP01_X | 粗效压差异常
3893 | SJ-A-02-QDVZ-AC-0352_DP02_X | SJ-A-02-QDVZ-AC-0352 | AHU-2-2-4 | AHU-D | _DP02_X | 中效压差异常
3894 | SJ-A-02-QDVZ-AC-0352_PR01_F | SJ-A-02-QDVZ-AC-0352 | AHU-2-2-4 | AHU-D | _PR01_F | 送风压力
3895 | SJ-A-02-QDVZ-AC-0352_SN01_E | SJ-A-02-QDVZ-AC-0352 | AHU-2-2-4 | AHU-D | _SN01_E | 送风机故障信号
3896 | SJ-A-02-QDVZ-AC-0352_SN02_M | SJ-A-02-QDVZ-AC-0352 | AHU-2-2-4 | AHU-D | _SN02_M | 送风机远程信号
3897 | SJ-A-02-QDVZ-AC-0352_SN03_R | SJ-A-02-QDVZ-AC-0352 | AHU-2-2-4 | AHU-D | _SN03_R | 送风机运行信号
3898 | SJ-A-02-QDVZ-AC-0352_SN04_S | SJ-A-02-QDVZ-AC-0352 | AHU-2-2-4 | AHU-D | _SN04_S | 系统启动
3899 | SJ-A-02-QDVZ-AC-0353_OP01_F | SJ-A-02-QDVZ-AC-0353 | AHU-2-2-5 | AHU-C | _OP01_F | 表冷阀开度反馈
3900 | SJ-A-02-QDVZ-AC-0353_OP02_X | SJ-A-02-QDVZ-AC-0353 | AHU-2-2-5 | AHU-C | _OP02_X | 表冷阀开度异常
3901 | SJ-A-02-QDVZ-AC-0353_OP03_F | SJ-A-02-QDVZ-AC-0353 | AHU-2-2-5 | AHU-C | _OP03_F | 回风阀开度反馈
3902 | SJ-A-02-QDVZ-AC-0353_OP04_X | SJ-A-02-QDVZ-AC-0353 | AHU-2-2-5 | AHU-C | _OP04_X | 回风阀开度异常
3903 | SJ-A-02-QDVZ-AC-0353_OP05_F | SJ-A-02-QDVZ-AC-0353 | AHU-2-2-5 | AHU-C | _OP05_F | 新风阀开度反馈
3904 | SJ-A-02-QDVZ-AC-0353_OP06_X | SJ-A-02-QDVZ-AC-0353 | AHU-2-2-5 | AHU-C | _OP06_X | 新风阀开度异常
3905 | SJ-A-02-QDVZ-AC-0353_FQ01_F | SJ-A-02-QDVZ-AC-0353 | AHU-2-2-5 | AHU-C | _FQ01_F | 送风机频率反馈
3906 | SJ-A-02-QDVZ-AC-0353_HU01_F | SJ-A-02-QDVZ-AC-0353 | AHU-2-2-5 | AHU-C | _HU01_F | 车间湿度
3907 | SJ-A-02-QDVZ-AC-0353_HU02_F | SJ-A-02-QDVZ-AC-0353 | AHU-2-2-5 | AHU-C | _HU02_F | 回风湿度
3908 | SJ-A-02-QDVZ-AC-0353_HU03_F | SJ-A-02-QDVZ-AC-0353 | AHU-2-2-5 | AHU-C | _HU03_F | 送风湿度
3909 | SJ-A-02-QDVZ-AC-0353_HU04_F | SJ-A-02-QDVZ-AC-0353 | AHU-2-2-5 | AHU-C | _HU04_F | 新风湿度
3910 | SJ-A-02-QDVZ-AC-0353_TE01_F | SJ-A-02-QDVZ-AC-0353 | AHU-2-2-5 | AHU-C | _TE01_F | 车间温度
3911 | SJ-A-02-QDVZ-AC-0353_TE02_X | SJ-A-02-QDVZ-AC-0353 | AHU-2-2-5 | AHU-C | _TE02_X | 车间温度异常
3912 | SJ-A-02-QDVZ-AC-0353_TE03_S | SJ-A-02-QDVZ-AC-0353 | AHU-2-2-5 | AHU-C | _TE03_S | 当前送风温度设定值
3913 | SJ-A-02-QDVZ-AC-0353_TE04_F | SJ-A-02-QDVZ-AC-0353 | AHU-2-2-5 | AHU-C | _TE04_F | 回风温度
3914 | SJ-A-02-QDVZ-AC-0353_TE05_F | SJ-A-02-QDVZ-AC-0353 | AHU-2-2-5 | AHU-C | _TE05_F | 送风温度
3915 | SJ-A-02-QDVZ-AC-0353_TE06_X | SJ-A-02-QDVZ-AC-0353 | AHU-2-2-5 | AHU-C | _TE06_X | 送风温度异常
3916 | SJ-A-02-QDVZ-AC-0353_TE07_F | SJ-A-02-QDVZ-AC-0353 | AHU-2-2-5 | AHU-C | _TE07_F | 新风温度
3917 | SJ-A-02-QDVZ-AC-0353_DP01_X | SJ-A-02-QDVZ-AC-0353 | AHU-2-2-5 | AHU-C | _DP01_X | 粗效压差异常
3918 | SJ-A-02-QDVZ-AC-0353_DP02_X | SJ-A-02-QDVZ-AC-0353 | AHU-2-2-5 | AHU-C | _DP02_X | 中效压差异常
3919 | SJ-A-02-QDVZ-AC-0353_PR01_F | SJ-A-02-QDVZ-AC-0353 | AHU-2-2-5 | AHU-C | _PR01_F | 送风压力
3920 | SJ-A-02-QDVZ-AC-0353_SN01_E | SJ-A-02-QDVZ-AC-0353 | AHU-2-2-5 | AHU-C | _SN01_E | 送风机故障信号
3921 | SJ-A-02-QDVZ-AC-0353_SN02_M | SJ-A-02-QDVZ-AC-0353 | AHU-2-2-5 | AHU-C | _SN02_M | 送风机远程信号
3922 | SJ-A-02-QDVZ-AC-0353_SN03_R | SJ-A-02-QDVZ-AC-0353 | AHU-2-2-5 | AHU-C | _SN03_R | 送风机运行信号
3923 | SJ-A-02-QDVZ-AC-0353_SN04_S | SJ-A-02-QDVZ-AC-0353 | AHU-2-2-5 | AHU-C | _SN04_S | 系统启动
3924 | SJ-A-02-QDVZ-AC-0354_OP01_F | SJ-A-02-QDVZ-AC-0354 | AHU-2-2-6 | AHU-C | _OP01_F | 表冷阀开度反馈
3925 | SJ-A-02-QDVZ-AC-0354_OP02_X | SJ-A-02-QDVZ-AC-0354 | AHU-2-2-6 | AHU-C | _OP02_X | 表冷阀开度异常
3926 | SJ-A-02-QDVZ-AC-0354_OP03_F | SJ-A-02-QDVZ-AC-0354 | AHU-2-2-6 | AHU-C | _OP03_F | 回风阀开度反馈
3927 | SJ-A-02-QDVZ-AC-0354_OP04_X | SJ-A-02-QDVZ-AC-0354 | AHU-2-2-6 | AHU-C | _OP04_X | 回风阀开度异常
3928 | SJ-A-02-QDVZ-AC-0354_OP05_F | SJ-A-02-QDVZ-AC-0354 | AHU-2-2-6 | AHU-C | _OP05_F | 新风阀开度反馈
3929 | SJ-A-02-QDVZ-AC-0354_OP06_X | SJ-A-02-QDVZ-AC-0354 | AHU-2-2-6 | AHU-C | _OP06_X | 新风阀开度异常
3930 | SJ-A-02-QDVZ-AC-0354_FQ01_F | SJ-A-02-QDVZ-AC-0354 | AHU-2-2-6 | AHU-C | _FQ01_F | 送风机频率反馈
3931 | SJ-A-02-QDVZ-AC-0354_HU01_F | SJ-A-02-QDVZ-AC-0354 | AHU-2-2-6 | AHU-C | _HU01_F | 车间湿度
3932 | SJ-A-02-QDVZ-AC-0354_HU02_F | SJ-A-02-QDVZ-AC-0354 | AHU-2-2-6 | AHU-C | _HU02_F | 回风湿度
3933 | SJ-A-02-QDVZ-AC-0354_HU03_F | SJ-A-02-QDVZ-AC-0354 | AHU-2-2-6 | AHU-C | _HU03_F | 送风湿度
3934 | SJ-A-02-QDVZ-AC-0354_HU04_F | SJ-A-02-QDVZ-AC-0354 | AHU-2-2-6 | AHU-C | _HU04_F | 新风湿度
3935 | SJ-A-02-QDVZ-AC-0354_TE01_F | SJ-A-02-QDVZ-AC-0354 | AHU-2-2-6 | AHU-C | _TE01_F | 车间温度
3936 | SJ-A-02-QDVZ-AC-0354_TE02_X | SJ-A-02-QDVZ-AC-0354 | AHU-2-2-6 | AHU-C | _TE02_X | 车间温度异常
3937 | SJ-A-02-QDVZ-AC-0354_TE03_S | SJ-A-02-QDVZ-AC-0354 | AHU-2-2-6 | AHU-C | _TE03_S | 当前送风温度设定值
3938 | SJ-A-02-QDVZ-AC-0354_TE04_F | SJ-A-02-QDVZ-AC-0354 | AHU-2-2-6 | AHU-C | _TE04_F | 回风温度
3939 | SJ-A-02-QDVZ-AC-0354_TE05_F | SJ-A-02-QDVZ-AC-0354 | AHU-2-2-6 | AHU-C | _TE05_F | 送风温度
3940 | SJ-A-02-QDVZ-AC-0354_TE06_X | SJ-A-02-QDVZ-AC-0354 | AHU-2-2-6 | AHU-C | _TE06_X | 送风温度异常
3941 | SJ-A-02-QDVZ-AC-0354_TE07_F | SJ-A-02-QDVZ-AC-0354 | AHU-2-2-6 | AHU-C | _TE07_F | 新风温度
3942 | SJ-A-02-QDVZ-AC-0354_DP01_X | SJ-A-02-QDVZ-AC-0354 | AHU-2-2-6 | AHU-C | _DP01_X | 粗效压差异常
3943 | SJ-A-02-QDVZ-AC-0354_DP02_X | SJ-A-02-QDVZ-AC-0354 | AHU-2-2-6 | AHU-C | _DP02_X | 中效压差异常
3944 | SJ-A-02-QDVZ-AC-0354_PR01_F | SJ-A-02-QDVZ-AC-0354 | AHU-2-2-6 | AHU-C | _PR01_F | 送风压力
3945 | SJ-A-02-QDVZ-AC-0354_SN01_E | SJ-A-02-QDVZ-AC-0354 | AHU-2-2-6 | AHU-C | _SN01_E | 送风机故障信号
3946 | SJ-A-02-QDVZ-AC-0354_SN02_M | SJ-A-02-QDVZ-AC-0354 | AHU-2-2-6 | AHU-C | _SN02_M | 送风机远程信号
3947 | SJ-A-02-QDVZ-AC-0354_SN03_R | SJ-A-02-QDVZ-AC-0354 | AHU-2-2-6 | AHU-C | _SN03_R | 送风机运行信号
3948 | SJ-A-02-QDVZ-AC-0354_SN04_S | SJ-A-02-QDVZ-AC-0354 | AHU-2-2-6 | AHU-C | _SN04_S | 系统启动
3949 | SJ-A-02-QDVZ-AC-0355_OP01_F | SJ-A-02-QDVZ-AC-0355 | AHU-2-2-7 | AHU-C | _OP01_F | 表冷阀开度反馈
3950 | SJ-A-02-QDVZ-AC-0355_OP02_X | SJ-A-02-QDVZ-AC-0355 | AHU-2-2-7 | AHU-C | _OP02_X | 表冷阀开度异常
3951 | SJ-A-02-QDVZ-AC-0355_OP03_F | SJ-A-02-QDVZ-AC-0355 | AHU-2-2-7 | AHU-C | _OP03_F | 回风阀开度反馈
3952 | SJ-A-02-QDVZ-AC-0355_OP04_X | SJ-A-02-QDVZ-AC-0355 | AHU-2-2-7 | AHU-C | _OP04_X | 回风阀开度异常
3953 | SJ-A-02-QDVZ-AC-0355_OP05_F | SJ-A-02-QDVZ-AC-0355 | AHU-2-2-7 | AHU-C | _OP05_F | 新风阀开度反馈
3954 | SJ-A-02-QDVZ-AC-0355_OP06_X | SJ-A-02-QDVZ-AC-0355 | AHU-2-2-7 | AHU-C | _OP06_X | 新风阀开度异常
3955 | SJ-A-02-QDVZ-AC-0355_FQ01_F | SJ-A-02-QDVZ-AC-0355 | AHU-2-2-7 | AHU-C | _FQ01_F | 送风机频率反馈
3956 | SJ-A-02-QDVZ-AC-0355_HU01_F | SJ-A-02-QDVZ-AC-0355 | AHU-2-2-7 | AHU-C | _HU01_F | 车间湿度
3957 | SJ-A-02-QDVZ-AC-0355_HU02_F | SJ-A-02-QDVZ-AC-0355 | AHU-2-2-7 | AHU-C | _HU02_F | 回风湿度
3958 | SJ-A-02-QDVZ-AC-0355_HU03_F | SJ-A-02-QDVZ-AC-0355 | AHU-2-2-7 | AHU-C | _HU03_F | 送风湿度
3959 | SJ-A-02-QDVZ-AC-0355_HU04_F | SJ-A-02-QDVZ-AC-0355 | AHU-2-2-7 | AHU-C | _HU04_F | 新风湿度
3960 | SJ-A-02-QDVZ-AC-0355_TE01_F | SJ-A-02-QDVZ-AC-0355 | AHU-2-2-7 | AHU-C | _TE01_F | 车间温度
3961 | SJ-A-02-QDVZ-AC-0355_TE02_X | SJ-A-02-QDVZ-AC-0355 | AHU-2-2-7 | AHU-C | _TE02_X | 车间温度异常
3962 | SJ-A-02-QDVZ-AC-0355_TE03_S | SJ-A-02-QDVZ-AC-0355 | AHU-2-2-7 | AHU-C | _TE03_S | 当前送风温度设定值
3963 | SJ-A-02-QDVZ-AC-0355_TE04_F | SJ-A-02-QDVZ-AC-0355 | AHU-2-2-7 | AHU-C | _TE04_F | 回风温度
3964 | SJ-A-02-QDVZ-AC-0355_TE05_F | SJ-A-02-QDVZ-AC-0355 | AHU-2-2-7 | AHU-C | _TE05_F | 送风温度
3965 | SJ-A-02-QDVZ-AC-0355_TE06_X | SJ-A-02-QDVZ-AC-0355 | AHU-2-2-7 | AHU-C | _TE06_X | 送风温度异常
3966 | SJ-A-02-QDVZ-AC-0355_TE07_F | SJ-A-02-QDVZ-AC-0355 | AHU-2-2-7 | AHU-C | _TE07_F | 新风温度
3967 | SJ-A-02-QDVZ-AC-0355_DP01_X | SJ-A-02-QDVZ-AC-0355 | AHU-2-2-7 | AHU-C | _DP01_X | 粗效压差异常
3968 | SJ-A-02-QDVZ-AC-0355_DP02_X | SJ-A-02-QDVZ-AC-0355 | AHU-2-2-7 | AHU-C | _DP02_X | 中效压差异常
3969 | SJ-A-02-QDVZ-AC-0355_PR01_F | SJ-A-02-QDVZ-AC-0355 | AHU-2-2-7 | AHU-C | _PR01_F | 送风压力
3970 | SJ-A-02-QDVZ-AC-0355_SN01_E | SJ-A-02-QDVZ-AC-0355 | AHU-2-2-7 | AHU-C | _SN01_E | 送风机故障信号
3971 | SJ-A-02-QDVZ-AC-0355_SN02_M | SJ-A-02-QDVZ-AC-0355 | AHU-2-2-7 | AHU-C | _SN02_M | 送风机远程信号
3972 | SJ-A-02-QDVZ-AC-0355_SN03_R | SJ-A-02-QDVZ-AC-0355 | AHU-2-2-7 | AHU-C | _SN03_R | 送风机运行信号
3973 | SJ-A-02-QDVZ-AC-0355_SN04_S | SJ-A-02-QDVZ-AC-0355 | AHU-2-2-7 | AHU-C | _SN04_S | 系统启动
3974 | SJ-A-02-QDVZ-AC-0356_OP01_F | SJ-A-02-QDVZ-AC-0356 | AHU-2-2-8 | AHU-C | _OP01_F | 表冷阀开度反馈
3975 | SJ-A-02-QDVZ-AC-0356_OP02_X | SJ-A-02-QDVZ-AC-0356 | AHU-2-2-8 | AHU-C | _OP02_X | 表冷阀开度异常
3976 | SJ-A-02-QDVZ-AC-0356_OP03_F | SJ-A-02-QDVZ-AC-0356 | AHU-2-2-8 | AHU-C | _OP03_F | 回风阀开度反馈
3977 | SJ-A-02-QDVZ-AC-0356_OP04_X | SJ-A-02-QDVZ-AC-0356 | AHU-2-2-8 | AHU-C | _OP04_X | 回风阀开度异常
3978 | SJ-A-02-QDVZ-AC-0356_OP05_F | SJ-A-02-QDVZ-AC-0356 | AHU-2-2-8 | AHU-C | _OP05_F | 新风阀开度反馈
3979 | SJ-A-02-QDVZ-AC-0356_OP06_X | SJ-A-02-QDVZ-AC-0356 | AHU-2-2-8 | AHU-C | _OP06_X | 新风阀开度异常
3980 | SJ-A-02-QDVZ-AC-0356_FQ01_F | SJ-A-02-QDVZ-AC-0356 | AHU-2-2-8 | AHU-C | _FQ01_F | 送风机频率反馈
3981 | SJ-A-02-QDVZ-AC-0356_HU01_F | SJ-A-02-QDVZ-AC-0356 | AHU-2-2-8 | AHU-C | _HU01_F | 车间湿度
3982 | SJ-A-02-QDVZ-AC-0356_HU02_F | SJ-A-02-QDVZ-AC-0356 | AHU-2-2-8 | AHU-C | _HU02_F | 回风湿度
3983 | SJ-A-02-QDVZ-AC-0356_HU03_F | SJ-A-02-QDVZ-AC-0356 | AHU-2-2-8 | AHU-C | _HU03_F | 送风湿度
3984 | SJ-A-02-QDVZ-AC-0356_HU04_F | SJ-A-02-QDVZ-AC-0356 | AHU-2-2-8 | AHU-C | _HU04_F | 新风湿度
3985 | SJ-A-02-QDVZ-AC-0356_TE01_F | SJ-A-02-QDVZ-AC-0356 | AHU-2-2-8 | AHU-C | _TE01_F | 车间温度
3986 | SJ-A-02-QDVZ-AC-0356_TE02_X | SJ-A-02-QDVZ-AC-0356 | AHU-2-2-8 | AHU-C | _TE02_X | 车间温度异常
3987 | SJ-A-02-QDVZ-AC-0356_TE03_S | SJ-A-02-QDVZ-AC-0356 | AHU-2-2-8 | AHU-C | _TE03_S | 当前送风温度设定值
3988 | SJ-A-02-QDVZ-AC-0356_TE04_F | SJ-A-02-QDVZ-AC-0356 | AHU-2-2-8 | AHU-C | _TE04_F | 回风温度
3989 | SJ-A-02-QDVZ-AC-0356_TE05_F | SJ-A-02-QDVZ-AC-0356 | AHU-2-2-8 | AHU-C | _TE05_F | 送风温度
3990 | SJ-A-02-QDVZ-AC-0356_TE06_X | SJ-A-02-QDVZ-AC-0356 | AHU-2-2-8 | AHU-C | _TE06_X | 送风温度异常
3991 | SJ-A-02-QDVZ-AC-0356_TE07_F | SJ-A-02-QDVZ-AC-0356 | AHU-2-2-8 | AHU-C | _TE07_F | 新风温度
3992 | SJ-A-02-QDVZ-AC-0356_DP01_X | SJ-A-02-QDVZ-AC-0356 | AHU-2-2-8 | AHU-C | _DP01_X | 粗效压差异常
3993 | SJ-A-02-QDVZ-AC-0356_DP02_X | SJ-A-02-QDVZ-AC-0356 | AHU-2-2-8 | AHU-C | _DP02_X | 中效压差异常
3994 | SJ-A-02-QDVZ-AC-0356_PR01_F | SJ-A-02-QDVZ-AC-0356 | AHU-2-2-8 | AHU-C | _PR01_F | 送风压力
3995 | SJ-A-02-QDVZ-AC-0356_SN01_E | SJ-A-02-QDVZ-AC-0356 | AHU-2-2-8 | AHU-C | _SN01_E | 送风机故障信号
3996 | SJ-A-02-QDVZ-AC-0356_SN02_M | SJ-A-02-QDVZ-AC-0356 | AHU-2-2-8 | AHU-C | _SN02_M | 送风机远程信号
3997 | SJ-A-02-QDVZ-AC-0356_SN03_R | SJ-A-02-QDVZ-AC-0356 | AHU-2-2-8 | AHU-C | _SN03_R | 送风机运行信号
3998 | SJ-A-02-QDVZ-AC-0356_SN04_S | SJ-A-02-QDVZ-AC-0356 | AHU-2-2-8 | AHU-C | _SN04_S | 系统启动
3999 | SJ-A-02-QDVZ-AC-0357_OP01_F | SJ-A-02-QDVZ-AC-0357 | AHU-2-2-9 | AHU-C | _OP01_F | 表冷阀开度反馈
4000 | SJ-A-02-QDVZ-AC-0357_OP02_X | SJ-A-02-QDVZ-AC-0357 | AHU-2-2-9 | AHU-C | _OP02_X | 表冷阀开度异常
4001 | SJ-A-02-QDVZ-AC-0357_OP03_F | SJ-A-02-QDVZ-AC-0357 | AHU-2-2-9 | AHU-C | _OP03_F | 回风阀开度反馈
4002 | SJ-A-02-QDVZ-AC-0357_OP04_X | SJ-A-02-QDVZ-AC-0357 | AHU-2-2-9 | AHU-C | _OP04_X | 回风阀开度异常
4003 | SJ-A-02-QDVZ-AC-0357_OP05_F | SJ-A-02-QDVZ-AC-0357 | AHU-2-2-9 | AHU-C | _OP05_F | 新风阀开度反馈
4004 | SJ-A-02-QDVZ-AC-0357_OP06_X | SJ-A-02-QDVZ-AC-0357 | AHU-2-2-9 | AHU-C | _OP06_X | 新风阀开度异常
4005 | SJ-A-02-QDVZ-AC-0357_FQ01_F | SJ-A-02-QDVZ-AC-0357 | AHU-2-2-9 | AHU-C | _FQ01_F | 送风机频率反馈
4006 | SJ-A-02-QDVZ-AC-0357_HU01_F | SJ-A-02-QDVZ-AC-0357 | AHU-2-2-9 | AHU-C | _HU01_F | 车间湿度
4007 | SJ-A-02-QDVZ-AC-0357_HU02_F | SJ-A-02-QDVZ-AC-0357 | AHU-2-2-9 | AHU-C | _HU02_F | 回风湿度
4008 | SJ-A-02-QDVZ-AC-0357_HU03_F | SJ-A-02-QDVZ-AC-0357 | AHU-2-2-9 | AHU-C | _HU03_F | 送风湿度
4009 | SJ-A-02-QDVZ-AC-0357_HU04_F | SJ-A-02-QDVZ-AC-0357 | AHU-2-2-9 | AHU-C | _HU04_F | 新风湿度
4010 | SJ-A-02-QDVZ-AC-0357_TE01_F | SJ-A-02-QDVZ-AC-0357 | AHU-2-2-9 | AHU-C | _TE01_F | 车间温度
4011 | SJ-A-02-QDVZ-AC-0357_TE02_X | SJ-A-02-QDVZ-AC-0357 | AHU-2-2-9 | AHU-C | _TE02_X | 车间温度异常
4012 | SJ-A-02-QDVZ-AC-0357_TE03_S | SJ-A-02-QDVZ-AC-0357 | AHU-2-2-9 | AHU-C | _TE03_S | 当前送风温度设定值
4013 | SJ-A-02-QDVZ-AC-0357_TE04_F | SJ-A-02-QDVZ-AC-0357 | AHU-2-2-9 | AHU-C | _TE04_F | 回风温度
4014 | SJ-A-02-QDVZ-AC-0357_TE05_F | SJ-A-02-QDVZ-AC-0357 | AHU-2-2-9 | AHU-C | _TE05_F | 送风温度
4015 | SJ-A-02-QDVZ-AC-0357_TE06_X | SJ-A-02-QDVZ-AC-0357 | AHU-2-2-9 | AHU-C | _TE06_X | 送风温度异常
4016 | SJ-A-02-QDVZ-AC-0357_TE07_F | SJ-A-02-QDVZ-AC-0357 | AHU-2-2-9 | AHU-C | _TE07_F | 新风温度
4017 | SJ-A-02-QDVZ-AC-0357_DP01_X | SJ-A-02-QDVZ-AC-0357 | AHU-2-2-9 | AHU-C | _DP01_X | 粗效压差异常
4018 | SJ-A-02-QDVZ-AC-0357_DP02_X | SJ-A-02-QDVZ-AC-0357 | AHU-2-2-9 | AHU-C | _DP02_X | 中效压差异常
4019 | SJ-A-02-QDVZ-AC-0357_PR01_F | SJ-A-02-QDVZ-AC-0357 | AHU-2-2-9 | AHU-C | _PR01_F | 送风压力
4020 | SJ-A-02-QDVZ-AC-0357_SN01_E | SJ-A-02-QDVZ-AC-0357 | AHU-2-2-9 | AHU-C | _SN01_E | 送风机故障信号
4021 | SJ-A-02-QDVZ-AC-0357_SN02_M | SJ-A-02-QDVZ-AC-0357 | AHU-2-2-9 | AHU-C | _SN02_M | 送风机远程信号
4022 | SJ-A-02-QDVZ-AC-0357_SN03_R | SJ-A-02-QDVZ-AC-0357 | AHU-2-2-9 | AHU-C | _SN03_R | 送风机运行信号
4023 | SJ-A-02-QDVZ-AC-0357_SN04_S | SJ-A-02-QDVZ-AC-0357 | AHU-2-2-9 | AHU-C | _SN04_S | 系统启动
4024 | SJ-A-02-QDVZ-AC-0358_OP01_F | SJ-A-02-QDVZ-AC-0358 | AHU-2-2-10 | AHU-C | _OP01_F | 表冷阀开度反馈
4025 | SJ-A-02-QDVZ-AC-0358_OP02_X | SJ-A-02-QDVZ-AC-0358 | AHU-2-2-10 | AHU-C | _OP02_X | 表冷阀开度异常
4026 | SJ-A-02-QDVZ-AC-0358_OP03_F | SJ-A-02-QDVZ-AC-0358 | AHU-2-2-10 | AHU-C | _OP03_F | 回风阀开度反馈
4027 | SJ-A-02-QDVZ-AC-0358_OP04_X | SJ-A-02-QDVZ-AC-0358 | AHU-2-2-10 | AHU-C | _OP04_X | 回风阀开度异常
4028 | SJ-A-02-QDVZ-AC-0358_OP05_F | SJ-A-02-QDVZ-AC-0358 | AHU-2-2-10 | AHU-C | _OP05_F | 新风阀开度反馈
4029 | SJ-A-02-QDVZ-AC-0358_OP06_X | SJ-A-02-QDVZ-AC-0358 | AHU-2-2-10 | AHU-C | _OP06_X | 新风阀开度异常
4030 | SJ-A-02-QDVZ-AC-0358_FQ01_F | SJ-A-02-QDVZ-AC-0358 | AHU-2-2-10 | AHU-C | _FQ01_F | 送风机频率反馈
4031 | SJ-A-02-QDVZ-AC-0358_HU01_F | SJ-A-02-QDVZ-AC-0358 | AHU-2-2-10 | AHU-C | _HU01_F | 车间湿度
4032 | SJ-A-02-QDVZ-AC-0358_HU02_F | SJ-A-02-QDVZ-AC-0358 | AHU-2-2-10 | AHU-C | _HU02_F | 回风湿度
4033 | SJ-A-02-QDVZ-AC-0358_HU03_F | SJ-A-02-QDVZ-AC-0358 | AHU-2-2-10 | AHU-C | _HU03_F | 送风湿度
4034 | SJ-A-02-QDVZ-AC-0358_HU04_F | SJ-A-02-QDVZ-AC-0358 | AHU-2-2-10 | AHU-C | _HU04_F | 新风湿度
4035 | SJ-A-02-QDVZ-AC-0358_TE01_F | SJ-A-02-QDVZ-AC-0358 | AHU-2-2-10 | AHU-C | _TE01_F | 车间温度
4036 | SJ-A-02-QDVZ-AC-0358_TE02_X | SJ-A-02-QDVZ-AC-0358 | AHU-2-2-10 | AHU-C | _TE02_X | 车间温度异常
4037 | SJ-A-02-QDVZ-AC-0358_TE03_S | SJ-A-02-QDVZ-AC-0358 | AHU-2-2-10 | AHU-C | _TE03_S | 当前送风温度设定值
4038 | SJ-A-02-QDVZ-AC-0358_TE04_F | SJ-A-02-QDVZ-AC-0358 | AHU-2-2-10 | AHU-C | _TE04_F | 回风温度
4039 | SJ-A-02-QDVZ-AC-0358_TE05_F | SJ-A-02-QDVZ-AC-0358 | AHU-2-2-10 | AHU-C | _TE05_F | 送风温度
4040 | SJ-A-02-QDVZ-AC-0358_TE06_X | SJ-A-02-QDVZ-AC-0358 | AHU-2-2-10 | AHU-C | _TE06_X | 送风温度异常
4041 | SJ-A-02-QDVZ-AC-0358_TE07_F | SJ-A-02-QDVZ-AC-0358 | AHU-2-2-10 | AHU-C | _TE07_F | 新风温度
4042 | SJ-A-02-QDVZ-AC-0358_DP01_X | SJ-A-02-QDVZ-AC-0358 | AHU-2-2-10 | AHU-C | _DP01_X | 粗效压差异常
4043 | SJ-A-02-QDVZ-AC-0358_DP02_X | SJ-A-02-QDVZ-AC-0358 | AHU-2-2-10 | AHU-C | _DP02_X | 中效压差异常
4044 | SJ-A-02-QDVZ-AC-0358_PR01_F | SJ-A-02-QDVZ-AC-0358 | AHU-2-2-10 | AHU-C | _PR01_F | 送风压力
4045 | SJ-A-02-QDVZ-AC-0358_SN01_E | SJ-A-02-QDVZ-AC-0358 | AHU-2-2-10 | AHU-C | _SN01_E | 送风机故障信号
4046 | SJ-A-02-QDVZ-AC-0358_SN02_M | SJ-A-02-QDVZ-AC-0358 | AHU-2-2-10 | AHU-C | _SN02_M | 送风机远程信号
4047 | SJ-A-02-QDVZ-AC-0358_SN03_R | SJ-A-02-QDVZ-AC-0358 | AHU-2-2-10 | AHU-C | _SN03_R | 送风机运行信号
4048 | SJ-A-02-QDVZ-AC-0358_SN04_S | SJ-A-02-QDVZ-AC-0358 | AHU-2-2-10 | AHU-C | _SN04_S | 系统启动
4049 | SJ-A-02-QDVZ-AC-0359_OP01_F | SJ-A-02-QDVZ-AC-0359 | AHU-2-2-11 | AHU-D | _OP01_F | 表冷阀开度反馈
4050 | SJ-A-02-QDVZ-AC-0359_OP02_X | SJ-A-02-QDVZ-AC-0359 | AHU-2-2-11 | AHU-D | _OP02_X | 表冷阀开度异常
4051 | SJ-A-02-QDVZ-AC-0359_OP03_F | SJ-A-02-QDVZ-AC-0359 | AHU-2-2-11 | AHU-D | _OP03_F | 回风阀开度反馈
4052 | SJ-A-02-QDVZ-AC-0359_OP04_X | SJ-A-02-QDVZ-AC-0359 | AHU-2-2-11 | AHU-D | _OP04_X | 回风阀开度异常
4053 | SJ-A-02-QDVZ-AC-0359_OP05_F | SJ-A-02-QDVZ-AC-0359 | AHU-2-2-11 | AHU-D | _OP05_F | 新风阀开度反馈
4054 | SJ-A-02-QDVZ-AC-0359_OP06_X | SJ-A-02-QDVZ-AC-0359 | AHU-2-2-11 | AHU-D | _OP06_X | 新风阀开度异常
4055 | SJ-A-02-QDVZ-AC-0359_FQ01_F | SJ-A-02-QDVZ-AC-0359 | AHU-2-2-11 | AHU-D | _FQ01_F | 送风机频率反馈
4056 | SJ-A-02-QDVZ-AC-0359_HU01_F | SJ-A-02-QDVZ-AC-0359 | AHU-2-2-11 | AHU-D | _HU01_F | 车间湿度
4057 | SJ-A-02-QDVZ-AC-0359_HU02_F | SJ-A-02-QDVZ-AC-0359 | AHU-2-2-11 | AHU-D | _HU02_F | 回风湿度
4058 | SJ-A-02-QDVZ-AC-0359_HU03_F | SJ-A-02-QDVZ-AC-0359 | AHU-2-2-11 | AHU-D | _HU03_F | 送风湿度
4059 | SJ-A-02-QDVZ-AC-0359_HU04_F | SJ-A-02-QDVZ-AC-0359 | AHU-2-2-11 | AHU-D | _HU04_F | 新风湿度
4060 | SJ-A-02-QDVZ-AC-0359_TE01_F | SJ-A-02-QDVZ-AC-0359 | AHU-2-2-11 | AHU-D | _TE01_F | 车间温度
4061 | SJ-A-02-QDVZ-AC-0359_TE02_X | SJ-A-02-QDVZ-AC-0359 | AHU-2-2-11 | AHU-D | _TE02_X | 车间温度异常
4062 | SJ-A-02-QDVZ-AC-0359_TE03_S | SJ-A-02-QDVZ-AC-0359 | AHU-2-2-11 | AHU-D | _TE03_S | 当前送风温度设定值
4063 | SJ-A-02-QDVZ-AC-0359_TE04_F | SJ-A-02-QDVZ-AC-0359 | AHU-2-2-11 | AHU-D | _TE04_F | 回风温度
4064 | SJ-A-02-QDVZ-AC-0359_TE05_F | SJ-A-02-QDVZ-AC-0359 | AHU-2-2-11 | AHU-D | _TE05_F | 送风温度
4065 | SJ-A-02-QDVZ-AC-0359_TE06_X | SJ-A-02-QDVZ-AC-0359 | AHU-2-2-11 | AHU-D | _TE06_X | 送风温度异常
4066 | SJ-A-02-QDVZ-AC-0359_TE07_F | SJ-A-02-QDVZ-AC-0359 | AHU-2-2-11 | AHU-D | _TE07_F | 新风温度
4067 | SJ-A-02-QDVZ-AC-0359_DP01_X | SJ-A-02-QDVZ-AC-0359 | AHU-2-2-11 | AHU-D | _DP01_X | 粗效压差异常
4068 | SJ-A-02-QDVZ-AC-0359_DP02_X | SJ-A-02-QDVZ-AC-0359 | AHU-2-2-11 | AHU-D | _DP02_X | 中效压差异常
4069 | SJ-A-02-QDVZ-AC-0359_PR01_F | SJ-A-02-QDVZ-AC-0359 | AHU-2-2-11 | AHU-D | _PR01_F | 送风压力
4070 | SJ-A-02-QDVZ-AC-0359_SN01_E | SJ-A-02-QDVZ-AC-0359 | AHU-2-2-11 | AHU-D | _SN01_E | 送风机故障信号
4071 | SJ-A-02-QDVZ-AC-0359_SN02_M | SJ-A-02-QDVZ-AC-0359 | AHU-2-2-11 | AHU-D | _SN02_M | 送风机远程信号
4072 | SJ-A-02-QDVZ-AC-0359_SN03_R | SJ-A-02-QDVZ-AC-0359 | AHU-2-2-11 | AHU-D | _SN03_R | 送风机运行信号
4073 | SJ-A-02-QDVZ-AC-0359_SN04_S | SJ-A-02-QDVZ-AC-0359 | AHU-2-2-11 | AHU-D | _SN04_S | 系统启动
4074 | SJ-A-02-QDVZ-AC-0360_OP01_F | SJ-A-02-QDVZ-AC-0360 | AHU-2-2-12 | AHU-D | _OP01_F | 表冷阀开度反馈
4075 | SJ-A-02-QDVZ-AC-0360_OP02_X | SJ-A-02-QDVZ-AC-0360 | AHU-2-2-12 | AHU-D | _OP02_X | 表冷阀开度异常
4076 | SJ-A-02-QDVZ-AC-0360_OP03_F | SJ-A-02-QDVZ-AC-0360 | AHU-2-2-12 | AHU-D | _OP03_F | 回风阀开度反馈
4077 | SJ-A-02-QDVZ-AC-0360_OP04_X | SJ-A-02-QDVZ-AC-0360 | AHU-2-2-12 | AHU-D | _OP04_X | 回风阀开度异常
4078 | SJ-A-02-QDVZ-AC-0360_OP05_F | SJ-A-02-QDVZ-AC-0360 | AHU-2-2-12 | AHU-D | _OP05_F | 新风阀开度反馈
4079 | SJ-A-02-QDVZ-AC-0360_OP06_X | SJ-A-02-QDVZ-AC-0360 | AHU-2-2-12 | AHU-D | _OP06_X | 新风阀开度异常
4080 | SJ-A-02-QDVZ-AC-0360_FQ01_F | SJ-A-02-QDVZ-AC-0360 | AHU-2-2-12 | AHU-D | _FQ01_F | 送风机频率反馈
4081 | SJ-A-02-QDVZ-AC-0360_HU01_F | SJ-A-02-QDVZ-AC-0360 | AHU-2-2-12 | AHU-D | _HU01_F | 车间湿度
4082 | SJ-A-02-QDVZ-AC-0360_HU02_F | SJ-A-02-QDVZ-AC-0360 | AHU-2-2-12 | AHU-D | _HU02_F | 回风湿度
4083 | SJ-A-02-QDVZ-AC-0360_HU03_F | SJ-A-02-QDVZ-AC-0360 | AHU-2-2-12 | AHU-D | _HU03_F | 送风湿度
4084 | SJ-A-02-QDVZ-AC-0360_HU04_F | SJ-A-02-QDVZ-AC-0360 | AHU-2-2-12 | AHU-D | _HU04_F | 新风湿度
4085 | SJ-A-02-QDVZ-AC-0360_TE01_F | SJ-A-02-QDVZ-AC-0360 | AHU-2-2-12 | AHU-D | _TE01_F | 车间温度
4086 | SJ-A-02-QDVZ-AC-0360_TE02_X | SJ-A-02-QDVZ-AC-0360 | AHU-2-2-12 | AHU-D | _TE02_X | 车间温度异常
4087 | SJ-A-02-QDVZ-AC-0360_TE03_S | SJ-A-02-QDVZ-AC-0360 | AHU-2-2-12 | AHU-D | _TE03_S | 当前送风温度设定值
4088 | SJ-A-02-QDVZ-AC-0360_TE04_F | SJ-A-02-QDVZ-AC-0360 | AHU-2-2-12 | AHU-D | _TE04_F | 回风温度
4089 | SJ-A-02-QDVZ-AC-0360_TE05_F | SJ-A-02-QDVZ-AC-0360 | AHU-2-2-12 | AHU-D | _TE05_F | 送风温度
4090 | SJ-A-02-QDVZ-AC-0360_TE06_X | SJ-A-02-QDVZ-AC-0360 | AHU-2-2-12 | AHU-D | _TE06_X | 送风温度异常
4091 | SJ-A-02-QDVZ-AC-0360_TE07_F | SJ-A-02-QDVZ-AC-0360 | AHU-2-2-12 | AHU-D | _TE07_F | 新风温度
4092 | SJ-A-02-QDVZ-AC-0360_DP01_X | SJ-A-02-QDVZ-AC-0360 | AHU-2-2-12 | AHU-D | _DP01_X | 粗效压差异常
4093 | SJ-A-02-QDVZ-AC-0360_DP02_X | SJ-A-02-QDVZ-AC-0360 | AHU-2-2-12 | AHU-D | _DP02_X | 中效压差异常
4094 | SJ-A-02-QDVZ-AC-0360_PR01_F | SJ-A-02-QDVZ-AC-0360 | AHU-2-2-12 | AHU-D | _PR01_F | 送风压力
4095 | SJ-A-02-QDVZ-AC-0360_SN01_E | SJ-A-02-QDVZ-AC-0360 | AHU-2-2-12 | AHU-D | _SN01_E | 送风机故障信号
4096 | SJ-A-02-QDVZ-AC-0360_SN02_M | SJ-A-02-QDVZ-AC-0360 | AHU-2-2-12 | AHU-D | _SN02_M | 送风机远程信号
4097 | SJ-A-02-QDVZ-AC-0360_SN03_R | SJ-A-02-QDVZ-AC-0360 | AHU-2-2-12 | AHU-D | _SN03_R | 送风机运行信号
4098 | SJ-A-02-QDVZ-AC-0360_SN04_S | SJ-A-02-QDVZ-AC-0360 | AHU-2-2-12 | AHU-D | _SN04_S | 系统启动
4099 | SJ-A-02-QDVZ-AC-0361_OP01_F | SJ-A-02-QDVZ-AC-0361 | RCU-2-1-1 | RCU-A | _OP01_F | 表冷阀开度反馈
4100 | SJ-A-02-QDVZ-AC-0361_OP02_X | SJ-A-02-QDVZ-AC-0361 | RCU-2-1-1 | RCU-A | _OP02_X | 表冷阀开度异常
4101 | SJ-A-02-QDVZ-AC-0361_HU01_F | SJ-A-02-QDVZ-AC-0361 | RCU-2-1-1 | RCU-A | _HU01_F | 车间湿度
4102 | SJ-A-02-QDVZ-AC-0361_TE01_F | SJ-A-02-QDVZ-AC-0361 | RCU-2-1-1 | RCU-A | _TE01_F | 车间温度
4103 | SJ-A-02-QDVZ-AC-0361_TE02_F | SJ-A-02-QDVZ-AC-0361 | RCU-2-1-1 | RCU-A | _TE02_F | 送风温度
4104 | SJ-A-02-QDVZ-AC-0361_TE03_X | SJ-A-02-QDVZ-AC-0361 | RCU-2-1-1 | RCU-A | _TE03_X | 送风温度异常
4105 | SJ-A-02-QDVZ-AC-0361_DP01_X | SJ-A-02-QDVZ-AC-0361 | RCU-2-1-1 | RCU-A | _DP01_X | 粗效压差异常
4106 | SJ-A-02-QDVZ-AC-0361_DP02_X | SJ-A-02-QDVZ-AC-0361 | RCU-2-1-1 | RCU-A | _DP02_X | 中效压差异常
4107 | SJ-A-02-QDVZ-AC-0361_SN01_E | SJ-A-02-QDVZ-AC-0361 | RCU-2-1-1 | RCU-A | _SN01_E | 送风机故障信号
4108 | SJ-A-02-QDVZ-AC-0361_SN02_M | SJ-A-02-QDVZ-AC-0361 | RCU-2-1-1 | RCU-A | _SN02_M | 送风机远程信号
4109 | SJ-A-02-QDVZ-AC-0361_SN03_R | SJ-A-02-QDVZ-AC-0361 | RCU-2-1-1 | RCU-A | _SN03_R | 送风机运行信号
4110 | SJ-A-02-QDVZ-AC-0361_SN04_S | SJ-A-02-QDVZ-AC-0361 | RCU-2-1-1 | RCU-A | _SN04_S | 系统启动
4111 | SJ-A-02-QDVZ-AC-0362_OP01_F | SJ-A-02-QDVZ-AC-0362 | RCU-2-1-2 | RCU-A | _OP01_F | 表冷阀开度反馈
4112 | SJ-A-02-QDVZ-AC-0362_OP02_X | SJ-A-02-QDVZ-AC-0362 | RCU-2-1-2 | RCU-A | _OP02_X | 表冷阀开度异常
4113 | SJ-A-02-QDVZ-AC-0362_HU01_F | SJ-A-02-QDVZ-AC-0362 | RCU-2-1-2 | RCU-A | _HU01_F | 车间湿度
4114 | SJ-A-02-QDVZ-AC-0362_TE01_F | SJ-A-02-QDVZ-AC-0362 | RCU-2-1-2 | RCU-A | _TE01_F | 车间温度
4115 | SJ-A-02-QDVZ-AC-0362_TE02_F | SJ-A-02-QDVZ-AC-0362 | RCU-2-1-2 | RCU-A | _TE02_F | 送风温度
4116 | SJ-A-02-QDVZ-AC-0362_TE03_X | SJ-A-02-QDVZ-AC-0362 | RCU-2-1-2 | RCU-A | _TE03_X | 送风温度异常
4117 | SJ-A-02-QDVZ-AC-0362_DP01_X | SJ-A-02-QDVZ-AC-0362 | RCU-2-1-2 | RCU-A | _DP01_X | 粗效压差异常
4118 | SJ-A-02-QDVZ-AC-0362_DP02_X | SJ-A-02-QDVZ-AC-0362 | RCU-2-1-2 | RCU-A | _DP02_X | 中效压差异常
4119 | SJ-A-02-QDVZ-AC-0362_SN01_E | SJ-A-02-QDVZ-AC-0362 | RCU-2-1-2 | RCU-A | _SN01_E | 送风机故障信号
4120 | SJ-A-02-QDVZ-AC-0362_SN02_M | SJ-A-02-QDVZ-AC-0362 | RCU-2-1-2 | RCU-A | _SN02_M | 送风机远程信号
4121 | SJ-A-02-QDVZ-AC-0362_SN03_R | SJ-A-02-QDVZ-AC-0362 | RCU-2-1-2 | RCU-A | _SN03_R | 送风机运行信号
4122 | SJ-A-02-QDVZ-AC-0362_SN04_S | SJ-A-02-QDVZ-AC-0362 | RCU-2-1-2 | RCU-A | _SN04_S | 系统启动
4123 | SJ-A-02-QDVZ-AC-0363_OP01_F | SJ-A-02-QDVZ-AC-0363 | RCU-2-1-3 | RCU-A | _OP01_F | 表冷阀开度反馈
4124 | SJ-A-02-QDVZ-AC-0363_OP02_X | SJ-A-02-QDVZ-AC-0363 | RCU-2-1-3 | RCU-A | _OP02_X | 表冷阀开度异常
4125 | SJ-A-02-QDVZ-AC-0363_HU01_F | SJ-A-02-QDVZ-AC-0363 | RCU-2-1-3 | RCU-A | _HU01_F | 车间湿度
4126 | SJ-A-02-QDVZ-AC-0363_TE01_F | SJ-A-02-QDVZ-AC-0363 | RCU-2-1-3 | RCU-A | _TE01_F | 车间温度
4127 | SJ-A-02-QDVZ-AC-0363_TE02_F | SJ-A-02-QDVZ-AC-0363 | RCU-2-1-3 | RCU-A | _TE02_F | 送风温度
4128 | SJ-A-02-QDVZ-AC-0363_TE03_X | SJ-A-02-QDVZ-AC-0363 | RCU-2-1-3 | RCU-A | _TE03_X | 送风温度异常
4129 | SJ-A-02-QDVZ-AC-0363_DP01_X | SJ-A-02-QDVZ-AC-0363 | RCU-2-1-3 | RCU-A | _DP01_X | 粗效压差异常
4130 | SJ-A-02-QDVZ-AC-0363_DP02_X | SJ-A-02-QDVZ-AC-0363 | RCU-2-1-3 | RCU-A | _DP02_X | 中效压差异常
4131 | SJ-A-02-QDVZ-AC-0363_SN01_E | SJ-A-02-QDVZ-AC-0363 | RCU-2-1-3 | RCU-A | _SN01_E | 送风机故障信号
4132 | SJ-A-02-QDVZ-AC-0363_SN02_M | SJ-A-02-QDVZ-AC-0363 | RCU-2-1-3 | RCU-A | _SN02_M | 送风机远程信号
4133 | SJ-A-02-QDVZ-AC-0363_SN03_R | SJ-A-02-QDVZ-AC-0363 | RCU-2-1-3 | RCU-A | _SN03_R | 送风机运行信号
4134 | SJ-A-02-QDVZ-AC-0363_SN04_S | SJ-A-02-QDVZ-AC-0363 | RCU-2-1-3 | RCU-A | _SN04_S | 系统启动
4135 | SJ-A-02-QDVZ-AC-0364_OP01_F | SJ-A-02-QDVZ-AC-0364 | RCU-2-1-4 | RCU-A | _OP01_F | 表冷阀开度反馈
4136 | SJ-A-02-QDVZ-AC-0364_OP02_X | SJ-A-02-QDVZ-AC-0364 | RCU-2-1-4 | RCU-A | _OP02_X | 表冷阀开度异常
4137 | SJ-A-02-QDVZ-AC-0364_HU01_F | SJ-A-02-QDVZ-AC-0364 | RCU-2-1-4 | RCU-A | _HU01_F | 车间湿度
4138 | SJ-A-02-QDVZ-AC-0364_TE01_F | SJ-A-02-QDVZ-AC-0364 | RCU-2-1-4 | RCU-A | _TE01_F | 车间温度
4139 | SJ-A-02-QDVZ-AC-0364_TE02_F | SJ-A-02-QDVZ-AC-0364 | RCU-2-1-4 | RCU-A | _TE02_F | 送风温度
4140 | SJ-A-02-QDVZ-AC-0364_TE03_X | SJ-A-02-QDVZ-AC-0364 | RCU-2-1-4 | RCU-A | _TE03_X | 送风温度异常
4141 | SJ-A-02-QDVZ-AC-0364_DP01_X | SJ-A-02-QDVZ-AC-0364 | RCU-2-1-4 | RCU-A | _DP01_X | 粗效压差异常
4142 | SJ-A-02-QDVZ-AC-0364_DP02_X | SJ-A-02-QDVZ-AC-0364 | RCU-2-1-4 | RCU-A | _DP02_X | 中效压差异常
4143 | SJ-A-02-QDVZ-AC-0364_SN01_E | SJ-A-02-QDVZ-AC-0364 | RCU-2-1-4 | RCU-A | _SN01_E | 送风机故障信号
4144 | SJ-A-02-QDVZ-AC-0364_SN02_M | SJ-A-02-QDVZ-AC-0364 | RCU-2-1-4 | RCU-A | _SN02_M | 送风机远程信号
4145 | SJ-A-02-QDVZ-AC-0364_SN03_R | SJ-A-02-QDVZ-AC-0364 | RCU-2-1-4 | RCU-A | _SN03_R | 送风机运行信号
4146 | SJ-A-02-QDVZ-AC-0364_SN04_S | SJ-A-02-QDVZ-AC-0364 | RCU-2-1-4 | RCU-A | _SN04_S | 系统启动
4147 | SJ-A-02-QDVZ-AC-0365_OP01_F | SJ-A-02-QDVZ-AC-0365 | RCU-2-2-1 | RCU-B | _OP01_F | 表冷阀开度反馈
4148 | SJ-A-02-QDVZ-AC-0365_OP02_X | SJ-A-02-QDVZ-AC-0365 | RCU-2-2-1 | RCU-B | _OP02_X | 表冷阀开度异常
4149 | SJ-A-02-QDVZ-AC-0365_HU01_F | SJ-A-02-QDVZ-AC-0365 | RCU-2-2-1 | RCU-B | _HU01_F | 车间湿度
4150 | SJ-A-02-QDVZ-AC-0365_TE01_F | SJ-A-02-QDVZ-AC-0365 | RCU-2-2-1 | RCU-B | _TE01_F | 车间温度
4151 | SJ-A-02-QDVZ-AC-0365_TE02_F | SJ-A-02-QDVZ-AC-0365 | RCU-2-2-1 | RCU-B | _TE02_F | 送风温度
4152 | SJ-A-02-QDVZ-AC-0365_TE03_X | SJ-A-02-QDVZ-AC-0365 | RCU-2-2-1 | RCU-B | _TE03_X | 送风温度异常
4153 | SJ-A-02-QDVZ-AC-0365_DP01_X | SJ-A-02-QDVZ-AC-0365 | RCU-2-2-1 | RCU-B | _DP01_X | 粗效压差异常
4154 | SJ-A-02-QDVZ-AC-0365_DP02_X | SJ-A-02-QDVZ-AC-0365 | RCU-2-2-1 | RCU-B | _DP02_X | 中效压差异常
4155 | SJ-A-02-QDVZ-AC-0365_SN01_E | SJ-A-02-QDVZ-AC-0365 | RCU-2-2-1 | RCU-B | _SN01_E | 送风机故障信号
4156 | SJ-A-02-QDVZ-AC-0365_SN02_M | SJ-A-02-QDVZ-AC-0365 | RCU-2-2-1 | RCU-B | _SN02_M | 送风机远程信号
4157 | SJ-A-02-QDVZ-AC-0365_SN03_R | SJ-A-02-QDVZ-AC-0365 | RCU-2-2-1 | RCU-B | _SN03_R | 送风机运行信号
4158 | SJ-A-02-QDVZ-AC-0365_SN04_S | SJ-A-02-QDVZ-AC-0365 | RCU-2-2-1 | RCU-B | _SN04_S | 系统启动
4159 | SJ-A-02-QDVZ-AC-0366_OP01_F | SJ-A-02-QDVZ-AC-0366 | RCU-2-2-2 | RCU-B | _OP01_F | 表冷阀开度反馈
4160 | SJ-A-02-QDVZ-AC-0366_OP02_X | SJ-A-02-QDVZ-AC-0366 | RCU-2-2-2 | RCU-B | _OP02_X | 表冷阀开度异常
4161 | SJ-A-02-QDVZ-AC-0366_HU01_F | SJ-A-02-QDVZ-AC-0366 | RCU-2-2-2 | RCU-B | _HU01_F | 车间湿度
4162 | SJ-A-02-QDVZ-AC-0366_TE01_F | SJ-A-02-QDVZ-AC-0366 | RCU-2-2-2 | RCU-B | _TE01_F | 车间温度
4163 | SJ-A-02-QDVZ-AC-0366_TE02_F | SJ-A-02-QDVZ-AC-0366 | RCU-2-2-2 | RCU-B | _TE02_F | 送风温度
4164 | SJ-A-02-QDVZ-AC-0366_TE03_X | SJ-A-02-QDVZ-AC-0366 | RCU-2-2-2 | RCU-B | _TE03_X | 送风温度异常
4165 | SJ-A-02-QDVZ-AC-0366_DP01_X | SJ-A-02-QDVZ-AC-0366 | RCU-2-2-2 | RCU-B | _DP01_X | 粗效压差异常
4166 | SJ-A-02-QDVZ-AC-0366_DP02_X | SJ-A-02-QDVZ-AC-0366 | RCU-2-2-2 | RCU-B | _DP02_X | 中效压差异常
4167 | SJ-A-02-QDVZ-AC-0366_SN01_E | SJ-A-02-QDVZ-AC-0366 | RCU-2-2-2 | RCU-B | _SN01_E | 送风机故障信号
4168 | SJ-A-02-QDVZ-AC-0366_SN02_M | SJ-A-02-QDVZ-AC-0366 | RCU-2-2-2 | RCU-B | _SN02_M | 送风机远程信号
4169 | SJ-A-02-QDVZ-AC-0366_SN03_R | SJ-A-02-QDVZ-AC-0366 | RCU-2-2-2 | RCU-B | _SN03_R | 送风机运行信号
4170 | SJ-A-02-QDVZ-AC-0366_SN04_S | SJ-A-02-QDVZ-AC-0366 | RCU-2-2-2 | RCU-B | _SN04_S | 系统启动
4171 | SJ-A-02-QDVZ-AC-0367_OP01_F | SJ-A-02-QDVZ-AC-0367 | RCU-2-2-3 | RCU-B | _OP01_F | 表冷阀开度反馈
4172 | SJ-A-02-QDVZ-AC-0367_OP02_X | SJ-A-02-QDVZ-AC-0367 | RCU-2-2-3 | RCU-B | _OP02_X | 表冷阀开度异常
4173 | SJ-A-02-QDVZ-AC-0367_HU01_F | SJ-A-02-QDVZ-AC-0367 | RCU-2-2-3 | RCU-B | _HU01_F | 车间湿度
4174 | SJ-A-02-QDVZ-AC-0367_TE01_F | SJ-A-02-QDVZ-AC-0367 | RCU-2-2-3 | RCU-B | _TE01_F | 车间温度
4175 | SJ-A-02-QDVZ-AC-0367_TE02_F | SJ-A-02-QDVZ-AC-0367 | RCU-2-2-3 | RCU-B | _TE02_F | 送风温度
4176 | SJ-A-02-QDVZ-AC-0367_TE03_X | SJ-A-02-QDVZ-AC-0367 | RCU-2-2-3 | RCU-B | _TE03_X | 送风温度异常
4177 | SJ-A-02-QDVZ-AC-0367_DP01_X | SJ-A-02-QDVZ-AC-0367 | RCU-2-2-3 | RCU-B | _DP01_X | 粗效压差异常
4178 | SJ-A-02-QDVZ-AC-0367_DP02_X | SJ-A-02-QDVZ-AC-0367 | RCU-2-2-3 | RCU-B | _DP02_X | 中效压差异常
4179 | SJ-A-02-QDVZ-AC-0367_SN01_E | SJ-A-02-QDVZ-AC-0367 | RCU-2-2-3 | RCU-B | _SN01_E | 送风机故障信号
4180 | SJ-A-02-QDVZ-AC-0367_SN02_M | SJ-A-02-QDVZ-AC-0367 | RCU-2-2-3 | RCU-B | _SN02_M | 送风机远程信号
4181 | SJ-A-02-QDVZ-AC-0367_SN03_R | SJ-A-02-QDVZ-AC-0367 | RCU-2-2-3 | RCU-B | _SN03_R | 送风机运行信号
4182 | SJ-A-02-QDVZ-AC-0367_SN04_S | SJ-A-02-QDVZ-AC-0367 | RCU-2-2-3 | RCU-B | _SN04_S | 系统启动
4183 | SJ-A-02-QDVZ-AC-0368_OP01_F | SJ-A-02-QDVZ-AC-0368 | RCU-2-2-4 | RCU-B | _OP01_F | 表冷阀开度反馈
4184 | SJ-A-02-QDVZ-AC-0368_OP02_X | SJ-A-02-QDVZ-AC-0368 | RCU-2-2-4 | RCU-B | _OP02_X | 表冷阀开度异常
4185 | SJ-A-02-QDVZ-AC-0368_HU01_F | SJ-A-02-QDVZ-AC-0368 | RCU-2-2-4 | RCU-B | _HU01_F | 车间湿度
4186 | SJ-A-02-QDVZ-AC-0368_TE01_F | SJ-A-02-QDVZ-AC-0368 | RCU-2-2-4 | RCU-B | _TE01_F | 车间温度
4187 | SJ-A-02-QDVZ-AC-0368_TE02_F | SJ-A-02-QDVZ-AC-0368 | RCU-2-2-4 | RCU-B | _TE02_F | 送风温度
4188 | SJ-A-02-QDVZ-AC-0368_TE03_X | SJ-A-02-QDVZ-AC-0368 | RCU-2-2-4 | RCU-B | _TE03_X | 送风温度异常
4189 | SJ-A-02-QDVZ-AC-0368_DP01_X | SJ-A-02-QDVZ-AC-0368 | RCU-2-2-4 | RCU-B | _DP01_X | 粗效压差异常
4190 | SJ-A-02-QDVZ-AC-0368_DP02_X | SJ-A-02-QDVZ-AC-0368 | RCU-2-2-4 | RCU-B | _DP02_X | 中效压差异常
4191 | SJ-A-02-QDVZ-AC-0368_SN01_E | SJ-A-02-QDVZ-AC-0368 | RCU-2-2-4 | RCU-B | _SN01_E | 送风机故障信号
4192 | SJ-A-02-QDVZ-AC-0368_SN02_M | SJ-A-02-QDVZ-AC-0368 | RCU-2-2-4 | RCU-B | _SN02_M | 送风机远程信号
4193 | SJ-A-02-QDVZ-AC-0368_SN03_R | SJ-A-02-QDVZ-AC-0368 | RCU-2-2-4 | RCU-B | _SN03_R | 送风机运行信号
4194 | SJ-A-02-QDVZ-AC-0368_SN04_S | SJ-A-02-QDVZ-AC-0368 | RCU-2-2-4 | RCU-B | _SN04_S | 系统启动
4195 | SJ-A-02-QDVZ-AC-0369_OP01_F | SJ-A-02-QDVZ-AC-0369 | RCU-2-2-5 | RCU-B | _OP01_F | 表冷阀开度反馈
4196 | SJ-A-02-QDVZ-AC-0369_OP02_X | SJ-A-02-QDVZ-AC-0369 | RCU-2-2-5 | RCU-B | _OP02_X | 表冷阀开度异常
4197 | SJ-A-02-QDVZ-AC-0369_HU01_F | SJ-A-02-QDVZ-AC-0369 | RCU-2-2-5 | RCU-B | _HU01_F | 车间湿度
4198 | SJ-A-02-QDVZ-AC-0369_TE01_F | SJ-A-02-QDVZ-AC-0369 | RCU-2-2-5 | RCU-B | _TE01_F | 车间温度
4199 | SJ-A-02-QDVZ-AC-0369_TE02_F | SJ-A-02-QDVZ-AC-0369 | RCU-2-2-5 | RCU-B | _TE02_F | 送风温度
4200 | SJ-A-02-QDVZ-AC-0369_TE03_X | SJ-A-02-QDVZ-AC-0369 | RCU-2-2-5 | RCU-B | _TE03_X | 送风温度异常
4201 | SJ-A-02-QDVZ-AC-0369_DP01_X | SJ-A-02-QDVZ-AC-0369 | RCU-2-2-5 | RCU-B | _DP01_X | 粗效压差异常
4202 | SJ-A-02-QDVZ-AC-0369_DP02_X | SJ-A-02-QDVZ-AC-0369 | RCU-2-2-5 | RCU-B | _DP02_X | 中效压差异常
4203 | SJ-A-02-QDVZ-AC-0369_SN01_E | SJ-A-02-QDVZ-AC-0369 | RCU-2-2-5 | RCU-B | _SN01_E | 送风机故障信号
4204 | SJ-A-02-QDVZ-AC-0369_SN02_M | SJ-A-02-QDVZ-AC-0369 | RCU-2-2-5 | RCU-B | _SN02_M | 送风机远程信号
4205 | SJ-A-02-QDVZ-AC-0369_SN03_R | SJ-A-02-QDVZ-AC-0369 | RCU-2-2-5 | RCU-B | _SN03_R | 送风机运行信号
4206 | SJ-A-02-QDVZ-AC-0369_SN04_S | SJ-A-02-QDVZ-AC-0369 | RCU-2-2-5 | RCU-B | _SN04_S | 系统启动
4207 | SJ-A-02-QDVZ-AC-0370_OP01_F | SJ-A-02-QDVZ-AC-0370 | RCU-2-2-6 | RCU-B | _OP01_F | 表冷阀开度反馈
4208 | SJ-A-02-QDVZ-AC-0370_OP02_X | SJ-A-02-QDVZ-AC-0370 | RCU-2-2-6 | RCU-B | _OP02_X | 表冷阀开度异常
4209 | SJ-A-02-QDVZ-AC-0370_HU01_F | SJ-A-02-QDVZ-AC-0370 | RCU-2-2-6 | RCU-B | _HU01_F | 车间湿度
4210 | SJ-A-02-QDVZ-AC-0370_TE01_F | SJ-A-02-QDVZ-AC-0370 | RCU-2-2-6 | RCU-B | _TE01_F | 车间温度
4211 | SJ-A-02-QDVZ-AC-0370_TE02_F | SJ-A-02-QDVZ-AC-0370 | RCU-2-2-6 | RCU-B | _TE02_F | 送风温度
4212 | SJ-A-02-QDVZ-AC-0370_TE03_X | SJ-A-02-QDVZ-AC-0370 | RCU-2-2-6 | RCU-B | _TE03_X | 送风温度异常
4213 | SJ-A-02-QDVZ-AC-0370_DP01_X | SJ-A-02-QDVZ-AC-0370 | RCU-2-2-6 | RCU-B | _DP01_X | 粗效压差异常
4214 | SJ-A-02-QDVZ-AC-0370_DP02_X | SJ-A-02-QDVZ-AC-0370 | RCU-2-2-6 | RCU-B | _DP02_X | 中效压差异常
4215 | SJ-A-02-QDVZ-AC-0370_SN01_E | SJ-A-02-QDVZ-AC-0370 | RCU-2-2-6 | RCU-B | _SN01_E | 送风机故障信号
4216 | SJ-A-02-QDVZ-AC-0370_SN02_M | SJ-A-02-QDVZ-AC-0370 | RCU-2-2-6 | RCU-B | _SN02_M | 送风机远程信号
4217 | SJ-A-02-QDVZ-AC-0370_SN03_R | SJ-A-02-QDVZ-AC-0370 | RCU-2-2-6 | RCU-B | _SN03_R | 送风机运行信号
4218 | SJ-A-02-QDVZ-AC-0370_SN04_S | SJ-A-02-QDVZ-AC-0370 | RCU-2-2-6 | RCU-B | _SN04_S | 系统启动
4219 | SJ-A-02-QDVZ-AC-0371_OP01_F | SJ-A-02-QDVZ-AC-0371 | MCU-2-1-1 | MCU-A | _OP01_F | 表冷阀开度反馈
4220 | SJ-A-02-QDVZ-AC-0371_OP02_X | SJ-A-02-QDVZ-AC-0371 | MCU-2-1-1 | MCU-A | _OP02_X | 表冷阀开度异常
4221 | SJ-A-02-QDVZ-AC-0371_TE01_F | SJ-A-02-QDVZ-AC-0371 | MCU-2-1-1 | MCU-A | _TE01_F | 送风温度
4222 | SJ-A-02-QDVZ-AC-0371_TE02_X | SJ-A-02-QDVZ-AC-0371 | MCU-2-1-1 | MCU-A | _TE02_X | 送风温度异常
4223 | SJ-A-02-QDVZ-AC-0371_DP01_X | SJ-A-02-QDVZ-AC-0371 | MCU-2-1-1 | MCU-A | _DP01_X | 粗效压差异常
4224 | SJ-A-02-QDVZ-AC-0371_SN01_E | SJ-A-02-QDVZ-AC-0371 | MCU-2-1-1 | MCU-A | _SN01_E | 送风机故障信号
4225 | SJ-A-02-QDVZ-AC-0371_SN02_M | SJ-A-02-QDVZ-AC-0371 | MCU-2-1-1 | MCU-A | _SN02_M | 送风机远程信号
4226 | SJ-A-02-QDVZ-AC-0371_SN03_R | SJ-A-02-QDVZ-AC-0371 | MCU-2-1-1 | MCU-A | _SN03_R | 送风机运行信号
4227 | SJ-A-02-QDVZ-AC-0371_SN04_S | SJ-A-02-QDVZ-AC-0371 | MCU-2-1-1 | MCU-A | _SN04_S | 系统启动
4228 | SJ-A-02-QDVZ-AC-0372_OP01_F | SJ-A-02-QDVZ-AC-0372 | MCU-2-1-2 | MCU-A | _OP01_F | 表冷阀开度反馈
4229 | SJ-A-02-QDVZ-AC-0372_OP02_X | SJ-A-02-QDVZ-AC-0372 | MCU-2-1-2 | MCU-A | _OP02_X | 表冷阀开度异常
4230 | SJ-A-02-QDVZ-AC-0372_TE01_F | SJ-A-02-QDVZ-AC-0372 | MCU-2-1-2 | MCU-A | _TE01_F | 送风温度
4231 | SJ-A-02-QDVZ-AC-0372_TE02_X | SJ-A-02-QDVZ-AC-0372 | MCU-2-1-2 | MCU-A | _TE02_X | 送风温度异常
4232 | SJ-A-02-QDVZ-AC-0372_DP01_X | SJ-A-02-QDVZ-AC-0372 | MCU-2-1-2 | MCU-A | _DP01_X | 粗效压差异常
4233 | SJ-A-02-QDVZ-AC-0372_SN01_E | SJ-A-02-QDVZ-AC-0372 | MCU-2-1-2 | MCU-A | _SN01_E | 送风机故障信号
4234 | SJ-A-02-QDVZ-AC-0372_SN02_M | SJ-A-02-QDVZ-AC-0372 | MCU-2-1-2 | MCU-A | _SN02_M | 送风机远程信号
4235 | SJ-A-02-QDVZ-AC-0372_SN03_R | SJ-A-02-QDVZ-AC-0372 | MCU-2-1-2 | MCU-A | _SN03_R | 送风机运行信号
4236 | SJ-A-02-QDVZ-AC-0372_SN04_S | SJ-A-02-QDVZ-AC-0372 | MCU-2-1-2 | MCU-A | _SN04_S | 系统启动
4237 | SJ-A-02-QDVZ-AC-0373_OP01_F | SJ-A-02-QDVZ-AC-0373 | MCU-2-1-3 | MCU-A | _OP01_F | 表冷阀开度反馈
4238 | SJ-A-02-QDVZ-AC-0373_OP02_X | SJ-A-02-QDVZ-AC-0373 | MCU-2-1-3 | MCU-A | _OP02_X | 表冷阀开度异常
4239 | SJ-A-02-QDVZ-AC-0373_TE01_F | SJ-A-02-QDVZ-AC-0373 | MCU-2-1-3 | MCU-A | _TE01_F | 送风温度
4240 | SJ-A-02-QDVZ-AC-0373_TE02_X | SJ-A-02-QDVZ-AC-0373 | MCU-2-1-3 | MCU-A | _TE02_X | 送风温度异常
4241 | SJ-A-02-QDVZ-AC-0373_DP01_X | SJ-A-02-QDVZ-AC-0373 | MCU-2-1-3 | MCU-A | _DP01_X | 粗效压差异常
4242 | SJ-A-02-QDVZ-AC-0373_SN01_E | SJ-A-02-QDVZ-AC-0373 | MCU-2-1-3 | MCU-A | _SN01_E | 送风机故障信号
4243 | SJ-A-02-QDVZ-AC-0373_SN02_M | SJ-A-02-QDVZ-AC-0373 | MCU-2-1-3 | MCU-A | _SN02_M | 送风机远程信号
4244 | SJ-A-02-QDVZ-AC-0373_SN03_R | SJ-A-02-QDVZ-AC-0373 | MCU-2-1-3 | MCU-A | _SN03_R | 送风机运行信号
4245 | SJ-A-02-QDVZ-AC-0373_SN04_S | SJ-A-02-QDVZ-AC-0373 | MCU-2-1-3 | MCU-A | _SN04_S | 系统启动
4246 | SJ-T-02-QDVZ-CC-0001_CR01_F | SJ-T-02-QDVZ-CC-0001 | CH-7-1F-1 | CH-A | _CR01_F | 电流百分比
4247 | SJ-T-02-QDVZ-CC-0001_CR02_F | SJ-T-02-QDVZ-CC-0001 | CH-7-1F-1 | CH-A | _CR02_F | 电流
4248 | SJ-T-02-QDVZ-CC-0001_PW01_F | SJ-T-02-QDVZ-CC-0001 | CH-7-1F-1 | CH-A | _PW01_F | 功率
4249 | SJ-T-02-QDVZ-CC-0001_CC01_F | SJ-T-02-QDVZ-CC-0001 | CH-7-1F-1 | CH-A | _CC01_F | 冷量
4250 | SJ-T-02-QDVZ-CC-0001_FR01_F | SJ-T-02-QDVZ-CC-0001 | CH-7-1F-1 | CH-A | _FR01_F | 流量
4251 | SJ-T-02-QDVZ-CC-0001_TI01_F | SJ-T-02-QDVZ-CC-0001 | CH-7-1F-1 | CH-A | _TI01_F | 累积运行时间
4252 | SJ-T-02-QDVZ-CC-0001_TE01_F | SJ-T-02-QDVZ-CC-0001 | CH-7-1F-1 | CH-A | _TE01_F | 冷冻出水温度
4253 | SJ-T-02-QDVZ-CC-0001_TE02_F | SJ-T-02-QDVZ-CC-0001 | CH-7-1F-1 | CH-A | _TE02_F | 冷冻进水温度
4254 | SJ-T-02-QDVZ-CC-0001_TE03_F | SJ-T-02-QDVZ-CC-0001 | CH-7-1F-1 | CH-A | _TE03_F | 冷却出水温度
4255 | SJ-T-02-QDVZ-CC-0001_TE04_F | SJ-T-02-QDVZ-CC-0001 | CH-7-1F-1 | CH-A | _TE04_F | 冷却进水温度
4256 | SJ-T-02-QDVZ-CC-0001_TE05_F | SJ-T-02-QDVZ-CC-0001 | CH-7-1F-1 | CH-A | _TE05_F | 饱和蒸发温度
4257 | SJ-T-02-QDVZ-CC-0001_TE06_F | SJ-T-02-QDVZ-CC-0001 | CH-7-1F-1 | CH-A | _TE06_F | 饱和冷凝温度
4258 | SJ-T-02-QDVZ-CC-0001_TE07_F | SJ-T-02-QDVZ-CC-0001 | CH-7-1F-1 | CH-A | _TE07_F | 压缩机排气温度
4259 | SJ-T-02-QDVZ-CC-0001_EF01_F | SJ-T-02-QDVZ-CC-0001 | CH-7-1F-1 | CH-A | _EF01_F | COP
4260 | SJ-T-02-QDVZ-CC-0001_PR01_F | SJ-T-02-QDVZ-CC-0001 | CH-7-1F-1 | CH-A | _PR01_F | 冷凝压力
4261 | SJ-T-02-QDVZ-CC-0001_PR02_F | SJ-T-02-QDVZ-CC-0001 | CH-7-1F-1 | CH-A | _PR02_F | 蒸发压力
4262 | SJ-T-02-QDVZ-CC-0001_PR03_F | SJ-T-02-QDVZ-CC-0001 | CH-7-1F-1 | CH-A | _PR03_F | 油泵油压
4263 | SJ-T-02-QDVZ-CC-0001_SN01_E | SJ-T-02-QDVZ-CC-0001 | CH-7-1F-1 | CH-A | _SN01_E | 故障信号
4264 | SJ-T-02-QDVZ-CC-0001_SN02_M | SJ-T-02-QDVZ-CC-0001 | CH-7-1F-1 | CH-A | _SN02_M | 远程信号
4265 | SJ-T-02-QDVZ-CC-0001_SN03_R | SJ-T-02-QDVZ-CC-0001 | CH-7-1F-1 | CH-A | _SN03_R | 运行信号
4266 | SJ-T-02-QDVZ-CC-0002_CR01_F | SJ-T-02-QDVZ-CC-0002 | CH-7-1F-2 | CH-A | _CR01_F | 电流百分比
4267 | SJ-T-02-QDVZ-CC-0002_CR02_F | SJ-T-02-QDVZ-CC-0002 | CH-7-1F-2 | CH-A | _CR02_F | 电流
4268 | SJ-T-02-QDVZ-CC-0002_PW01_F | SJ-T-02-QDVZ-CC-0002 | CH-7-1F-2 | CH-A | _PW01_F | 功率
4269 | SJ-T-02-QDVZ-CC-0002_CC01_F | SJ-T-02-QDVZ-CC-0002 | CH-7-1F-2 | CH-A | _CC01_F | 冷量
4270 | SJ-T-02-QDVZ-CC-0002_FR01_F | SJ-T-02-QDVZ-CC-0002 | CH-7-1F-2 | CH-A | _FR01_F | 流量
4271 | SJ-T-02-QDVZ-CC-0002_TI01_F | SJ-T-02-QDVZ-CC-0002 | CH-7-1F-2 | CH-A | _TI01_F | 累积运行时间
4272 | SJ-T-02-QDVZ-CC-0002_TE01_F | SJ-T-02-QDVZ-CC-0002 | CH-7-1F-2 | CH-A | _TE01_F | 冷冻出水温度
4273 | SJ-T-02-QDVZ-CC-0002_TE02_F | SJ-T-02-QDVZ-CC-0002 | CH-7-1F-2 | CH-A | _TE02_F | 冷冻进水温度
4274 | SJ-T-02-QDVZ-CC-0002_TE03_F | SJ-T-02-QDVZ-CC-0002 | CH-7-1F-2 | CH-A | _TE03_F | 冷却出水温度
4275 | SJ-T-02-QDVZ-CC-0002_TE04_F | SJ-T-02-QDVZ-CC-0002 | CH-7-1F-2 | CH-A | _TE04_F | 冷却进水温度
4276 | SJ-T-02-QDVZ-CC-0002_TE05_F | SJ-T-02-QDVZ-CC-0002 | CH-7-1F-2 | CH-A | _TE05_F | 饱和蒸发温度
4277 | SJ-T-02-QDVZ-CC-0002_TE06_F | SJ-T-02-QDVZ-CC-0002 | CH-7-1F-2 | CH-A | _TE06_F | 饱和冷凝温度
4278 | SJ-T-02-QDVZ-CC-0002_TE07_F | SJ-T-02-QDVZ-CC-0002 | CH-7-1F-2 | CH-A | _TE07_F | 压缩机排气温度
4279 | SJ-T-02-QDVZ-CC-0002_EF01_F | SJ-T-02-QDVZ-CC-0002 | CH-7-1F-2 | CH-A | _EF01_F | COP
4280 | SJ-T-02-QDVZ-CC-0002_PR01_F | SJ-T-02-QDVZ-CC-0002 | CH-7-1F-2 | CH-A | _PR01_F | 冷凝压力
4281 | SJ-T-02-QDVZ-CC-0002_PR02_F | SJ-T-02-QDVZ-CC-0002 | CH-7-1F-2 | CH-A | _PR02_F | 蒸发压力
4282 | SJ-T-02-QDVZ-CC-0002_PR03_F | SJ-T-02-QDVZ-CC-0002 | CH-7-1F-2 | CH-A | _PR03_F | 油泵油压
4283 | SJ-T-02-QDVZ-CC-0002_SN01_E | SJ-T-02-QDVZ-CC-0002 | CH-7-1F-2 | CH-A | _SN01_E | 故障信号
4284 | SJ-T-02-QDVZ-CC-0002_SN02_M | SJ-T-02-QDVZ-CC-0002 | CH-7-1F-2 | CH-A | _SN02_M | 远程信号
4285 | SJ-T-02-QDVZ-CC-0002_SN03_R | SJ-T-02-QDVZ-CC-0002 | CH-7-1F-2 | CH-A | _SN03_R | 运行信号
4286 | SJ-T-02-QDVZ-CC-0003_CR01_F | SJ-T-02-QDVZ-CC-0003 | CH-7-1F-3 | CH-A | _CR01_F | 电流百分比
4287 | SJ-T-02-QDVZ-CC-0003_CR02_F | SJ-T-02-QDVZ-CC-0003 | CH-7-1F-3 | CH-A | _CR02_F | 电流
4288 | SJ-T-02-QDVZ-CC-0003_PW01_F | SJ-T-02-QDVZ-CC-0003 | CH-7-1F-3 | CH-A | _PW01_F | 功率
4289 | SJ-T-02-QDVZ-CC-0003_CC01_F | SJ-T-02-QDVZ-CC-0003 | CH-7-1F-3 | CH-A | _CC01_F | 冷量
4290 | SJ-T-02-QDVZ-CC-0003_FR01_F | SJ-T-02-QDVZ-CC-0003 | CH-7-1F-3 | CH-A | _FR01_F | 流量
4291 | SJ-T-02-QDVZ-CC-0003_TI01_F | SJ-T-02-QDVZ-CC-0003 | CH-7-1F-3 | CH-A | _TI01_F | 累积运行时间
4292 | SJ-T-02-QDVZ-CC-0003_TE01_F | SJ-T-02-QDVZ-CC-0003 | CH-7-1F-3 | CH-A | _TE01_F | 冷冻出水温度
4293 | SJ-T-02-QDVZ-CC-0003_TE02_F | SJ-T-02-QDVZ-CC-0003 | CH-7-1F-3 | CH-A | _TE02_F | 冷冻进水温度
4294 | SJ-T-02-QDVZ-CC-0003_TE03_F | SJ-T-02-QDVZ-CC-0003 | CH-7-1F-3 | CH-A | _TE03_F | 冷却出水温度
4295 | SJ-T-02-QDVZ-CC-0003_TE04_F | SJ-T-02-QDVZ-CC-0003 | CH-7-1F-3 | CH-A | _TE04_F | 冷却进水温度
4296 | SJ-T-02-QDVZ-CC-0003_TE05_F | SJ-T-02-QDVZ-CC-0003 | CH-7-1F-3 | CH-A | _TE05_F | 饱和蒸发温度
4297 | SJ-T-02-QDVZ-CC-0003_TE06_F | SJ-T-02-QDVZ-CC-0003 | CH-7-1F-3 | CH-A | _TE06_F | 饱和冷凝温度
4298 | SJ-T-02-QDVZ-CC-0003_TE07_F | SJ-T-02-QDVZ-CC-0003 | CH-7-1F-3 | CH-A | _TE07_F | 压缩机排气温度
4299 | SJ-T-02-QDVZ-CC-0003_EF01_F | SJ-T-02-QDVZ-CC-0003 | CH-7-1F-3 | CH-A | _EF01_F | COP
4300 | SJ-T-02-QDVZ-CC-0003_PR01_F | SJ-T-02-QDVZ-CC-0003 | CH-7-1F-3 | CH-A | _PR01_F | 冷凝压力
4301 | SJ-T-02-QDVZ-CC-0003_PR02_F | SJ-T-02-QDVZ-CC-0003 | CH-7-1F-3 | CH-A | _PR02_F | 蒸发压力
4302 | SJ-T-02-QDVZ-CC-0003_PR03_F | SJ-T-02-QDVZ-CC-0003 | CH-7-1F-3 | CH-A | _PR03_F | 油泵油压
4303 | SJ-T-02-QDVZ-CC-0003_SN01_E | SJ-T-02-QDVZ-CC-0003 | CH-7-1F-3 | CH-A | _SN01_E | 故障信号
4304 | SJ-T-02-QDVZ-CC-0003_SN02_M | SJ-T-02-QDVZ-CC-0003 | CH-7-1F-3 | CH-A | _SN02_M | 远程信号
4305 | SJ-T-02-QDVZ-CC-0003_SN03_R | SJ-T-02-QDVZ-CC-0003 | CH-7-1F-3 | CH-A | _SN03_R | 运行信号
4306 | SJ-T-02-QDVZ-CC-0004_CR01_F | SJ-T-02-QDVZ-CC-0004 | CH-7-1F-4 | CH-A | _CR01_F | 电流百分比
4307 | SJ-T-02-QDVZ-CC-0004_CR02_F | SJ-T-02-QDVZ-CC-0004 | CH-7-1F-4 | CH-A | _CR02_F | 电流
4308 | SJ-T-02-QDVZ-CC-0004_PW01_F | SJ-T-02-QDVZ-CC-0004 | CH-7-1F-4 | CH-A | _PW01_F | 功率
4309 | SJ-T-02-QDVZ-CC-0004_CC01_F | SJ-T-02-QDVZ-CC-0004 | CH-7-1F-4 | CH-A | _CC01_F | 冷量
4310 | SJ-T-02-QDVZ-CC-0004_FR01_F | SJ-T-02-QDVZ-CC-0004 | CH-7-1F-4 | CH-A | _FR01_F | 流量
4311 | SJ-T-02-QDVZ-CC-0004_TI01_F | SJ-T-02-QDVZ-CC-0004 | CH-7-1F-4 | CH-A | _TI01_F | 累积运行时间
4312 | SJ-T-02-QDVZ-CC-0004_TE01_F | SJ-T-02-QDVZ-CC-0004 | CH-7-1F-4 | CH-A | _TE01_F | 冷冻出水温度
4313 | SJ-T-02-QDVZ-CC-0004_TE02_F | SJ-T-02-QDVZ-CC-0004 | CH-7-1F-4 | CH-A | _TE02_F | 冷冻进水温度
4314 | SJ-T-02-QDVZ-CC-0004_TE03_F | SJ-T-02-QDVZ-CC-0004 | CH-7-1F-4 | CH-A | _TE03_F | 冷却出水温度
4315 | SJ-T-02-QDVZ-CC-0004_TE04_F | SJ-T-02-QDVZ-CC-0004 | CH-7-1F-4 | CH-A | _TE04_F | 冷却进水温度
4316 | SJ-T-02-QDVZ-CC-0004_TE05_F | SJ-T-02-QDVZ-CC-0004 | CH-7-1F-4 | CH-A | _TE05_F | 饱和蒸发温度
4317 | SJ-T-02-QDVZ-CC-0004_TE06_F | SJ-T-02-QDVZ-CC-0004 | CH-7-1F-4 | CH-A | _TE06_F | 饱和冷凝温度
4318 | SJ-T-02-QDVZ-CC-0004_TE07_F | SJ-T-02-QDVZ-CC-0004 | CH-7-1F-4 | CH-A | _TE07_F | 压缩机排气温度
4319 | SJ-T-02-QDVZ-CC-0004_EF01_F | SJ-T-02-QDVZ-CC-0004 | CH-7-1F-4 | CH-A | _EF01_F | COP
4320 | SJ-T-02-QDVZ-CC-0004_PR01_F | SJ-T-02-QDVZ-CC-0004 | CH-7-1F-4 | CH-A | _PR01_F | 冷凝压力
4321 | SJ-T-02-QDVZ-CC-0004_PR02_F | SJ-T-02-QDVZ-CC-0004 | CH-7-1F-4 | CH-A | _PR02_F | 蒸发压力
4322 | SJ-T-02-QDVZ-CC-0004_PR03_F | SJ-T-02-QDVZ-CC-0004 | CH-7-1F-4 | CH-A | _PR03_F | 油泵油压
4323 | SJ-T-02-QDVZ-CC-0004_SN01_E | SJ-T-02-QDVZ-CC-0004 | CH-7-1F-4 | CH-A | _SN01_E | 故障信号
4324 | SJ-T-02-QDVZ-CC-0004_SN02_M | SJ-T-02-QDVZ-CC-0004 | CH-7-1F-4 | CH-A | _SN02_M | 远程信号
4325 | SJ-T-02-QDVZ-CC-0004_SN03_R | SJ-T-02-QDVZ-CC-0004 | CH-7-1F-4 | CH-A | _SN03_R | 运行信号
4326 | SJ-T-02-QDVZ-CC-0005_CR01_F | SJ-T-02-QDVZ-CC-0005 | CH-7-1F-5 | CH-A | _CR01_F | 电流百分比
4327 | SJ-T-02-QDVZ-CC-0005_CR02_F | SJ-T-02-QDVZ-CC-0005 | CH-7-1F-5 | CH-A | _CR02_F | 电流
4328 | SJ-T-02-QDVZ-CC-0005_PW01_F | SJ-T-02-QDVZ-CC-0005 | CH-7-1F-5 | CH-A | _PW01_F | 功率
4329 | SJ-T-02-QDVZ-CC-0005_CC01_F | SJ-T-02-QDVZ-CC-0005 | CH-7-1F-5 | CH-A | _CC01_F | 冷量
4330 | SJ-T-02-QDVZ-CC-0005_FR01_F | SJ-T-02-QDVZ-CC-0005 | CH-7-1F-5 | CH-A | _FR01_F | 流量
4331 | SJ-T-02-QDVZ-CC-0005_TI01_F | SJ-T-02-QDVZ-CC-0005 | CH-7-1F-5 | CH-A | _TI01_F | 累积运行时间
4332 | SJ-T-02-QDVZ-CC-0005_TE01_F | SJ-T-02-QDVZ-CC-0005 | CH-7-1F-5 | CH-A | _TE01_F | 冷冻出水温度
4333 | SJ-T-02-QDVZ-CC-0005_TE02_F | SJ-T-02-QDVZ-CC-0005 | CH-7-1F-5 | CH-A | _TE02_F | 冷冻进水温度
4334 | SJ-T-02-QDVZ-CC-0005_TE03_F | SJ-T-02-QDVZ-CC-0005 | CH-7-1F-5 | CH-A | _TE03_F | 冷却出水温度
4335 | SJ-T-02-QDVZ-CC-0005_TE04_F | SJ-T-02-QDVZ-CC-0005 | CH-7-1F-5 | CH-A | _TE04_F | 冷却进水温度
4336 | SJ-T-02-QDVZ-CC-0005_TE05_F | SJ-T-02-QDVZ-CC-0005 | CH-7-1F-5 | CH-A | _TE05_F | 饱和蒸发温度
4337 | SJ-T-02-QDVZ-CC-0005_TE06_F | SJ-T-02-QDVZ-CC-0005 | CH-7-1F-5 | CH-A | _TE06_F | 饱和冷凝温度
4338 | SJ-T-02-QDVZ-CC-0005_TE07_F | SJ-T-02-QDVZ-CC-0005 | CH-7-1F-5 | CH-A | _TE07_F | 压缩机排气温度
4339 | SJ-T-02-QDVZ-CC-0005_EF01_F | SJ-T-02-QDVZ-CC-0005 | CH-7-1F-5 | CH-A | _EF01_F | COP
4340 | SJ-T-02-QDVZ-CC-0005_PR01_F | SJ-T-02-QDVZ-CC-0005 | CH-7-1F-5 | CH-A | _PR01_F | 冷凝压力
4341 | SJ-T-02-QDVZ-CC-0005_PR02_F | SJ-T-02-QDVZ-CC-0005 | CH-7-1F-5 | CH-A | _PR02_F | 蒸发压力
4342 | SJ-T-02-QDVZ-CC-0005_PR03_F | SJ-T-02-QDVZ-CC-0005 | CH-7-1F-5 | CH-A | _PR03_F | 油泵油压
4343 | SJ-T-02-QDVZ-CC-0005_SN01_E | SJ-T-02-QDVZ-CC-0005 | CH-7-1F-5 | CH-A | _SN01_E | 故障信号
4344 | SJ-T-02-QDVZ-CC-0005_SN02_M | SJ-T-02-QDVZ-CC-0005 | CH-7-1F-5 | CH-A | _SN02_M | 远程信号
4345 | SJ-T-02-QDVZ-CC-0005_SN03_R | SJ-T-02-QDVZ-CC-0005 | CH-7-1F-5 | CH-A | _SN03_R | 运行信号
4346 | SJ-T-02-QDVZ-CC-0006_CR01_F | SJ-T-02-QDVZ-CC-0006 | CH-7-1F-6 | CH-A | _CR01_F | 电流百分比
4347 | SJ-T-02-QDVZ-CC-0006_CR02_F | SJ-T-02-QDVZ-CC-0006 | CH-7-1F-6 | CH-A | _CR02_F | 电流
4348 | SJ-T-02-QDVZ-CC-0006_PW01_F | SJ-T-02-QDVZ-CC-0006 | CH-7-1F-6 | CH-A | _PW01_F | 功率
4349 | SJ-T-02-QDVZ-CC-0006_CC01_F | SJ-T-02-QDVZ-CC-0006 | CH-7-1F-6 | CH-A | _CC01_F | 冷量
4350 | SJ-T-02-QDVZ-CC-0006_FR01_F | SJ-T-02-QDVZ-CC-0006 | CH-7-1F-6 | CH-A | _FR01_F | 流量
4351 | SJ-T-02-QDVZ-CC-0006_TI01_F | SJ-T-02-QDVZ-CC-0006 | CH-7-1F-6 | CH-A | _TI01_F | 累积运行时间
4352 | SJ-T-02-QDVZ-CC-0006_TE01_F | SJ-T-02-QDVZ-CC-0006 | CH-7-1F-6 | CH-A | _TE01_F | 冷冻出水温度
4353 | SJ-T-02-QDVZ-CC-0006_TE02_F | SJ-T-02-QDVZ-CC-0006 | CH-7-1F-6 | CH-A | _TE02_F | 冷冻进水温度
4354 | SJ-T-02-QDVZ-CC-0006_TE03_F | SJ-T-02-QDVZ-CC-0006 | CH-7-1F-6 | CH-A | _TE03_F | 冷却出水温度
4355 | SJ-T-02-QDVZ-CC-0006_TE04_F | SJ-T-02-QDVZ-CC-0006 | CH-7-1F-6 | CH-A | _TE04_F | 冷却进水温度
4356 | SJ-T-02-QDVZ-CC-0006_TE05_F | SJ-T-02-QDVZ-CC-0006 | CH-7-1F-6 | CH-A | _TE05_F | 饱和蒸发温度
4357 | SJ-T-02-QDVZ-CC-0006_TE06_F | SJ-T-02-QDVZ-CC-0006 | CH-7-1F-6 | CH-A | _TE06_F | 饱和冷凝温度
4358 | SJ-T-02-QDVZ-CC-0006_TE07_F | SJ-T-02-QDVZ-CC-0006 | CH-7-1F-6 | CH-A | _TE07_F | 压缩机排气温度
4359 | SJ-T-02-QDVZ-CC-0006_EF01_F | SJ-T-02-QDVZ-CC-0006 | CH-7-1F-6 | CH-A | _EF01_F | COP
4360 | SJ-T-02-QDVZ-CC-0006_PR01_F | SJ-T-02-QDVZ-CC-0006 | CH-7-1F-6 | CH-A | _PR01_F | 冷凝压力
4361 | SJ-T-02-QDVZ-CC-0006_PR02_F | SJ-T-02-QDVZ-CC-0006 | CH-7-1F-6 | CH-A | _PR02_F | 蒸发压力
4362 | SJ-T-02-QDVZ-CC-0006_PR03_F | SJ-T-02-QDVZ-CC-0006 | CH-7-1F-6 | CH-A | _PR03_F | 油泵油压
4363 | SJ-T-02-QDVZ-CC-0006_SN01_E | SJ-T-02-QDVZ-CC-0006 | CH-7-1F-6 | CH-A | _SN01_E | 故障信号
4364 | SJ-T-02-QDVZ-CC-0006_SN02_M | SJ-T-02-QDVZ-CC-0006 | CH-7-1F-6 | CH-A | _SN02_M | 远程信号
4365 | SJ-T-02-QDVZ-CC-0006_SN03_R | SJ-T-02-QDVZ-CC-0006 | CH-7-1F-6 | CH-A | _SN03_R | 运行信号
4366 | SJ-T-02-QDVZ-CC-0007_CR01_F | SJ-T-02-QDVZ-CC-0007 | CH-7-1F-7 | CH-A | _CR01_F | 电流百分比
4367 | SJ-T-02-QDVZ-CC-0007_CR02_F | SJ-T-02-QDVZ-CC-0007 | CH-7-1F-7 | CH-A | _CR02_F | 电流
4368 | SJ-T-02-QDVZ-CC-0007_PW01_F | SJ-T-02-QDVZ-CC-0007 | CH-7-1F-7 | CH-A | _PW01_F | 功率
4369 | SJ-T-02-QDVZ-CC-0007_CC01_F | SJ-T-02-QDVZ-CC-0007 | CH-7-1F-7 | CH-A | _CC01_F | 冷量
4370 | SJ-T-02-QDVZ-CC-0007_FR01_F | SJ-T-02-QDVZ-CC-0007 | CH-7-1F-7 | CH-A | _FR01_F | 流量
4371 | SJ-T-02-QDVZ-CC-0007_TI01_F | SJ-T-02-QDVZ-CC-0007 | CH-7-1F-7 | CH-A | _TI01_F | 累积运行时间
4372 | SJ-T-02-QDVZ-CC-0007_TE01_F | SJ-T-02-QDVZ-CC-0007 | CH-7-1F-7 | CH-A | _TE01_F | 冷冻出水温度
4373 | SJ-T-02-QDVZ-CC-0007_TE02_F | SJ-T-02-QDVZ-CC-0007 | CH-7-1F-7 | CH-A | _TE02_F | 冷冻进水温度
4374 | SJ-T-02-QDVZ-CC-0007_TE03_F | SJ-T-02-QDVZ-CC-0007 | CH-7-1F-7 | CH-A | _TE03_F | 冷却出水温度
4375 | SJ-T-02-QDVZ-CC-0007_TE04_F | SJ-T-02-QDVZ-CC-0007 | CH-7-1F-7 | CH-A | _TE04_F | 冷却进水温度
4376 | SJ-T-02-QDVZ-CC-0007_TE05_F | SJ-T-02-QDVZ-CC-0007 | CH-7-1F-7 | CH-A | _TE05_F | 饱和蒸发温度
4377 | SJ-T-02-QDVZ-CC-0007_TE06_F | SJ-T-02-QDVZ-CC-0007 | CH-7-1F-7 | CH-A | _TE06_F | 饱和冷凝温度
4378 | SJ-T-02-QDVZ-CC-0007_TE07_F | SJ-T-02-QDVZ-CC-0007 | CH-7-1F-7 | CH-A | _TE07_F | 压缩机排气温度
4379 | SJ-T-02-QDVZ-CC-0007_EF01_F | SJ-T-02-QDVZ-CC-0007 | CH-7-1F-7 | CH-A | _EF01_F | COP
4380 | SJ-T-02-QDVZ-CC-0007_PR01_F | SJ-T-02-QDVZ-CC-0007 | CH-7-1F-7 | CH-A | _PR01_F | 冷凝压力
4381 | SJ-T-02-QDVZ-CC-0007_PR02_F | SJ-T-02-QDVZ-CC-0007 | CH-7-1F-7 | CH-A | _PR02_F | 蒸发压力
4382 | SJ-T-02-QDVZ-CC-0007_PR03_F | SJ-T-02-QDVZ-CC-0007 | CH-7-1F-7 | CH-A | _PR03_F | 油泵油压
4383 | SJ-T-02-QDVZ-CC-0007_SN01_E | SJ-T-02-QDVZ-CC-0007 | CH-7-1F-7 | CH-A | _SN01_E | 故障信号
4384 | SJ-T-02-QDVZ-CC-0007_SN02_M | SJ-T-02-QDVZ-CC-0007 | CH-7-1F-7 | CH-A | _SN02_M | 远程信号
4385 | SJ-T-02-QDVZ-CC-0007_SN03_R | SJ-T-02-QDVZ-CC-0007 | CH-7-1F-7 | CH-A | _SN03_R | 运行信号
4386 | SJ-T-02-QDVZ-CC-0008_CR01_F | SJ-T-02-QDVZ-CC-0008 | CH-7-1F-8 | CH-A | _CR01_F | 电流百分比
4387 | SJ-T-02-QDVZ-CC-0008_CR02_F | SJ-T-02-QDVZ-CC-0008 | CH-7-1F-8 | CH-A | _CR02_F | 电流
4388 | SJ-T-02-QDVZ-CC-0008_PW01_F | SJ-T-02-QDVZ-CC-0008 | CH-7-1F-8 | CH-A | _PW01_F | 功率
4389 | SJ-T-02-QDVZ-CC-0008_CC01_F | SJ-T-02-QDVZ-CC-0008 | CH-7-1F-8 | CH-A | _CC01_F | 冷量
4390 | SJ-T-02-QDVZ-CC-0008_FR01_F | SJ-T-02-QDVZ-CC-0008 | CH-7-1F-8 | CH-A | _FR01_F | 流量
4391 | SJ-T-02-QDVZ-CC-0008_TI01_F | SJ-T-02-QDVZ-CC-0008 | CH-7-1F-8 | CH-A | _TI01_F | 累积运行时间
4392 | SJ-T-02-QDVZ-CC-0008_TE01_F | SJ-T-02-QDVZ-CC-0008 | CH-7-1F-8 | CH-A | _TE01_F | 冷冻出水温度
4393 | SJ-T-02-QDVZ-CC-0008_TE02_F | SJ-T-02-QDVZ-CC-0008 | CH-7-1F-8 | CH-A | _TE02_F | 冷冻进水温度
4394 | SJ-T-02-QDVZ-CC-0008_TE03_F | SJ-T-02-QDVZ-CC-0008 | CH-7-1F-8 | CH-A | _TE03_F | 冷却出水温度
4395 | SJ-T-02-QDVZ-CC-0008_TE04_F | SJ-T-02-QDVZ-CC-0008 | CH-7-1F-8 | CH-A | _TE04_F | 冷却进水温度
4396 | SJ-T-02-QDVZ-CC-0008_TE05_F | SJ-T-02-QDVZ-CC-0008 | CH-7-1F-8 | CH-A | _TE05_F | 饱和蒸发温度
4397 | SJ-T-02-QDVZ-CC-0008_TE06_F | SJ-T-02-QDVZ-CC-0008 | CH-7-1F-8 | CH-A | _TE06_F | 饱和冷凝温度
4398 | SJ-T-02-QDVZ-CC-0008_TE07_F | SJ-T-02-QDVZ-CC-0008 | CH-7-1F-8 | CH-A | _TE07_F | 压缩机排气温度
4399 | SJ-T-02-QDVZ-CC-0008_EF01_F | SJ-T-02-QDVZ-CC-0008 | CH-7-1F-8 | CH-A | _EF01_F | COP
4400 | SJ-T-02-QDVZ-CC-0008_PR01_F | SJ-T-02-QDVZ-CC-0008 | CH-7-1F-8 | CH-A | _PR01_F | 冷凝压力
4401 | SJ-T-02-QDVZ-CC-0008_PR02_F | SJ-T-02-QDVZ-CC-0008 | CH-7-1F-8 | CH-A | _PR02_F | 蒸发压力
4402 | SJ-T-02-QDVZ-CC-0008_PR03_F | SJ-T-02-QDVZ-CC-0008 | CH-7-1F-8 | CH-A | _PR03_F | 油泵油压
4403 | SJ-T-02-QDVZ-CC-0008_SN01_E | SJ-T-02-QDVZ-CC-0008 | CH-7-1F-8 | CH-A | _SN01_E | 故障信号
4404 | SJ-T-02-QDVZ-CC-0008_SN02_M | SJ-T-02-QDVZ-CC-0008 | CH-7-1F-8 | CH-A | _SN02_M | 远程信号
4405 | SJ-T-02-QDVZ-CC-0008_SN03_R | SJ-T-02-QDVZ-CC-0008 | CH-7-1F-8 | CH-A | _SN03_R | 运行信号
4406 | SJ-T-02-QDVZ-CC-0009_CR01_F | SJ-T-02-QDVZ-CC-0009 | CH-7-1F-9 | CH-A | _CR01_F | 电流百分比
4407 | SJ-T-02-QDVZ-CC-0009_CR02_F | SJ-T-02-QDVZ-CC-0009 | CH-7-1F-9 | CH-A | _CR02_F | 电流
4408 | SJ-T-02-QDVZ-CC-0009_PW01_F | SJ-T-02-QDVZ-CC-0009 | CH-7-1F-9 | CH-A | _PW01_F | 功率
4409 | SJ-T-02-QDVZ-CC-0009_CC01_F | SJ-T-02-QDVZ-CC-0009 | CH-7-1F-9 | CH-A | _CC01_F | 冷量
4410 | SJ-T-02-QDVZ-CC-0009_FR01_F | SJ-T-02-QDVZ-CC-0009 | CH-7-1F-9 | CH-A | _FR01_F | 流量
4411 | SJ-T-02-QDVZ-CC-0009_TI01_F | SJ-T-02-QDVZ-CC-0009 | CH-7-1F-9 | CH-A | _TI01_F | 累积运行时间
4412 | SJ-T-02-QDVZ-CC-0009_TE01_F | SJ-T-02-QDVZ-CC-0009 | CH-7-1F-9 | CH-A | _TE01_F | 冷冻出水温度
4413 | SJ-T-02-QDVZ-CC-0009_TE02_F | SJ-T-02-QDVZ-CC-0009 | CH-7-1F-9 | CH-A | _TE02_F | 冷冻进水温度
4414 | SJ-T-02-QDVZ-CC-0009_TE03_F | SJ-T-02-QDVZ-CC-0009 | CH-7-1F-9 | CH-A | _TE03_F | 冷却出水温度
4415 | SJ-T-02-QDVZ-CC-0009_TE04_F | SJ-T-02-QDVZ-CC-0009 | CH-7-1F-9 | CH-A | _TE04_F | 冷却进水温度
4416 | SJ-T-02-QDVZ-CC-0009_TE05_F | SJ-T-02-QDVZ-CC-0009 | CH-7-1F-9 | CH-A | _TE05_F | 饱和蒸发温度
4417 | SJ-T-02-QDVZ-CC-0009_TE06_F | SJ-T-02-QDVZ-CC-0009 | CH-7-1F-9 | CH-A | _TE06_F | 饱和冷凝温度
4418 | SJ-T-02-QDVZ-CC-0009_TE07_F | SJ-T-02-QDVZ-CC-0009 | CH-7-1F-9 | CH-A | _TE07_F | 压缩机排气温度
4419 | SJ-T-02-QDVZ-CC-0009_EF01_F | SJ-T-02-QDVZ-CC-0009 | CH-7-1F-9 | CH-A | _EF01_F | COP
4420 | SJ-T-02-QDVZ-CC-0009_PR01_F | SJ-T-02-QDVZ-CC-0009 | CH-7-1F-9 | CH-A | _PR01_F | 冷凝压力
4421 | SJ-T-02-QDVZ-CC-0009_PR02_F | SJ-T-02-QDVZ-CC-0009 | CH-7-1F-9 | CH-A | _PR02_F | 蒸发压力
4422 | SJ-T-02-QDVZ-CC-0009_PR03_F | SJ-T-02-QDVZ-CC-0009 | CH-7-1F-9 | CH-A | _PR03_F | 油泵油压
4423 | SJ-T-02-QDVZ-CC-0009_SN01_E | SJ-T-02-QDVZ-CC-0009 | CH-7-1F-9 | CH-A | _SN01_E | 故障信号
4424 | SJ-T-02-QDVZ-CC-0009_SN02_M | SJ-T-02-QDVZ-CC-0009 | CH-7-1F-9 | CH-A | _SN02_M | 远程信号
4425 | SJ-T-02-QDVZ-CC-0009_SN03_R | SJ-T-02-QDVZ-CC-0009 | CH-7-1F-9 | CH-A | _SN03_R | 运行信号
4426 | SJ-T-02-QDVZ-CC-0010_CR01_F | SJ-T-02-QDVZ-CC-0010 | CH-7-1F-10 | CH-A | _CR01_F | 电流百分比
4427 | SJ-T-02-QDVZ-CC-0010_CR02_F | SJ-T-02-QDVZ-CC-0010 | CH-7-1F-10 | CH-A | _CR02_F | 电流
4428 | SJ-T-02-QDVZ-CC-0010_PW01_F | SJ-T-02-QDVZ-CC-0010 | CH-7-1F-10 | CH-A | _PW01_F | 功率
4429 | SJ-T-02-QDVZ-CC-0010_CC01_F | SJ-T-02-QDVZ-CC-0010 | CH-7-1F-10 | CH-A | _CC01_F | 冷量
4430 | SJ-T-02-QDVZ-CC-0010_FR01_F | SJ-T-02-QDVZ-CC-0010 | CH-7-1F-10 | CH-A | _FR01_F | 流量
4431 | SJ-T-02-QDVZ-CC-0010_TI01_F | SJ-T-02-QDVZ-CC-0010 | CH-7-1F-10 | CH-A | _TI01_F | 累积运行时间
4432 | SJ-T-02-QDVZ-CC-0010_TE01_F | SJ-T-02-QDVZ-CC-0010 | CH-7-1F-10 | CH-A | _TE01_F | 冷冻出水温度
4433 | SJ-T-02-QDVZ-CC-0010_TE02_F | SJ-T-02-QDVZ-CC-0010 | CH-7-1F-10 | CH-A | _TE02_F | 冷冻进水温度
4434 | SJ-T-02-QDVZ-CC-0010_TE03_F | SJ-T-02-QDVZ-CC-0010 | CH-7-1F-10 | CH-A | _TE03_F | 冷却出水温度
4435 | SJ-T-02-QDVZ-CC-0010_TE04_F | SJ-T-02-QDVZ-CC-0010 | CH-7-1F-10 | CH-A | _TE04_F | 冷却进水温度
4436 | SJ-T-02-QDVZ-CC-0010_TE05_F | SJ-T-02-QDVZ-CC-0010 | CH-7-1F-10 | CH-A | _TE05_F | 饱和蒸发温度
4437 | SJ-T-02-QDVZ-CC-0010_TE06_F | SJ-T-02-QDVZ-CC-0010 | CH-7-1F-10 | CH-A | _TE06_F | 饱和冷凝温度
4438 | SJ-T-02-QDVZ-CC-0010_TE07_F | SJ-T-02-QDVZ-CC-0010 | CH-7-1F-10 | CH-A | _TE07_F | 压缩机排气温度
4439 | SJ-T-02-QDVZ-CC-0010_EF01_F | SJ-T-02-QDVZ-CC-0010 | CH-7-1F-10 | CH-A | _EF01_F | COP
4440 | SJ-T-02-QDVZ-CC-0010_PR01_F | SJ-T-02-QDVZ-CC-0010 | CH-7-1F-10 | CH-A | _PR01_F | 冷凝压力
4441 | SJ-T-02-QDVZ-CC-0010_PR02_F | SJ-T-02-QDVZ-CC-0010 | CH-7-1F-10 | CH-A | _PR02_F | 蒸发压力
4442 | SJ-T-02-QDVZ-CC-0010_PR03_F | SJ-T-02-QDVZ-CC-0010 | CH-7-1F-10 | CH-A | _PR03_F | 油泵油压
4443 | SJ-T-02-QDVZ-CC-0010_SN01_E | SJ-T-02-QDVZ-CC-0010 | CH-7-1F-10 | CH-A | _SN01_E | 故障信号
4444 | SJ-T-02-QDVZ-CC-0010_SN02_M | SJ-T-02-QDVZ-CC-0010 | CH-7-1F-10 | CH-A | _SN02_M | 远程信号
4445 | SJ-T-02-QDVZ-CC-0010_SN03_R | SJ-T-02-QDVZ-CC-0010 | CH-7-1F-10 | CH-A | _SN03_R | 运行信号
4446 | SJ-T-02-QDVZ-CC-0011_CR01_F | SJ-T-02-QDVZ-CC-0011 | CH-7-1F-11 | CH-A | _CR01_F | 电流百分比
4447 | SJ-T-02-QDVZ-CC-0011_CR02_F | SJ-T-02-QDVZ-CC-0011 | CH-7-1F-11 | CH-A | _CR02_F | 电流
4448 | SJ-T-02-QDVZ-CC-0011_PW01_F | SJ-T-02-QDVZ-CC-0011 | CH-7-1F-11 | CH-A | _PW01_F | 功率
4449 | SJ-T-02-QDVZ-CC-0011_CC01_F | SJ-T-02-QDVZ-CC-0011 | CH-7-1F-11 | CH-A | _CC01_F | 冷量
4450 | SJ-T-02-QDVZ-CC-0011_FR01_F | SJ-T-02-QDVZ-CC-0011 | CH-7-1F-11 | CH-A | _FR01_F | 流量
4451 | SJ-T-02-QDVZ-CC-0011_TI01_F | SJ-T-02-QDVZ-CC-0011 | CH-7-1F-11 | CH-A | _TI01_F | 累积运行时间
4452 | SJ-T-02-QDVZ-CC-0011_TE01_F | SJ-T-02-QDVZ-CC-0011 | CH-7-1F-11 | CH-A | _TE01_F | 冷冻出水温度
4453 | SJ-T-02-QDVZ-CC-0011_TE02_F | SJ-T-02-QDVZ-CC-0011 | CH-7-1F-11 | CH-A | _TE02_F | 冷冻进水温度
4454 | SJ-T-02-QDVZ-CC-0011_TE03_F | SJ-T-02-QDVZ-CC-0011 | CH-7-1F-11 | CH-A | _TE03_F | 冷却出水温度
4455 | SJ-T-02-QDVZ-CC-0011_TE04_F | SJ-T-02-QDVZ-CC-0011 | CH-7-1F-11 | CH-A | _TE04_F | 冷却进水温度
4456 | SJ-T-02-QDVZ-CC-0011_TE05_F | SJ-T-02-QDVZ-CC-0011 | CH-7-1F-11 | CH-A | _TE05_F | 饱和蒸发温度
4457 | SJ-T-02-QDVZ-CC-0011_TE06_F | SJ-T-02-QDVZ-CC-0011 | CH-7-1F-11 | CH-A | _TE06_F | 饱和冷凝温度
4458 | SJ-T-02-QDVZ-CC-0011_TE07_F | SJ-T-02-QDVZ-CC-0011 | CH-7-1F-11 | CH-A | _TE07_F | 压缩机排气温度
4459 | SJ-T-02-QDVZ-CC-0011_EF01_F | SJ-T-02-QDVZ-CC-0011 | CH-7-1F-11 | CH-A | _EF01_F | COP
4460 | SJ-T-02-QDVZ-CC-0011_PR01_F | SJ-T-02-QDVZ-CC-0011 | CH-7-1F-11 | CH-A | _PR01_F | 冷凝压力
4461 | SJ-T-02-QDVZ-CC-0011_PR02_F | SJ-T-02-QDVZ-CC-0011 | CH-7-1F-11 | CH-A | _PR02_F | 蒸发压力
4462 | SJ-T-02-QDVZ-CC-0011_PR03_F | SJ-T-02-QDVZ-CC-0011 | CH-7-1F-11 | CH-A | _PR03_F | 油泵油压
4463 | SJ-T-02-QDVZ-CC-0011_SN01_E | SJ-T-02-QDVZ-CC-0011 | CH-7-1F-11 | CH-A | _SN01_E | 故障信号
4464 | SJ-T-02-QDVZ-CC-0011_SN02_M | SJ-T-02-QDVZ-CC-0011 | CH-7-1F-11 | CH-A | _SN02_M | 远程信号
4465 | SJ-T-02-QDVZ-CC-0011_SN03_R | SJ-T-02-QDVZ-CC-0011 | CH-7-1F-11 | CH-A | _SN03_R | 运行信号
4466 | SJ-T-02-QDVZ-CC-0012_CR01_F | SJ-T-02-QDVZ-CC-0012 | CH-7-1F-12 | CH-A | _CR01_F | 电流百分比
4467 | SJ-T-02-QDVZ-CC-0012_CR02_F | SJ-T-02-QDVZ-CC-0012 | CH-7-1F-12 | CH-A | _CR02_F | 电流
4468 | SJ-T-02-QDVZ-CC-0012_PW01_F | SJ-T-02-QDVZ-CC-0012 | CH-7-1F-12 | CH-A | _PW01_F | 功率
4469 | SJ-T-02-QDVZ-CC-0012_CC01_F | SJ-T-02-QDVZ-CC-0012 | CH-7-1F-12 | CH-A | _CC01_F | 冷量
4470 | SJ-T-02-QDVZ-CC-0012_FR01_F | SJ-T-02-QDVZ-CC-0012 | CH-7-1F-12 | CH-A | _FR01_F | 流量
4471 | SJ-T-02-QDVZ-CC-0012_TI01_F | SJ-T-02-QDVZ-CC-0012 | CH-7-1F-12 | CH-A | _TI01_F | 累积运行时间
4472 | SJ-T-02-QDVZ-CC-0012_TE01_F | SJ-T-02-QDVZ-CC-0012 | CH-7-1F-12 | CH-A | _TE01_F | 冷冻出水温度
4473 | SJ-T-02-QDVZ-CC-0012_TE02_F | SJ-T-02-QDVZ-CC-0012 | CH-7-1F-12 | CH-A | _TE02_F | 冷冻进水温度
4474 | SJ-T-02-QDVZ-CC-0012_TE03_F | SJ-T-02-QDVZ-CC-0012 | CH-7-1F-12 | CH-A | _TE03_F | 冷却出水温度
4475 | SJ-T-02-QDVZ-CC-0012_TE04_F | SJ-T-02-QDVZ-CC-0012 | CH-7-1F-12 | CH-A | _TE04_F | 冷却进水温度
4476 | SJ-T-02-QDVZ-CC-0012_TE05_F | SJ-T-02-QDVZ-CC-0012 | CH-7-1F-12 | CH-A | _TE05_F | 饱和蒸发温度
4477 | SJ-T-02-QDVZ-CC-0012_TE06_F | SJ-T-02-QDVZ-CC-0012 | CH-7-1F-12 | CH-A | _TE06_F | 饱和冷凝温度
4478 | SJ-T-02-QDVZ-CC-0012_TE07_F | SJ-T-02-QDVZ-CC-0012 | CH-7-1F-12 | CH-A | _TE07_F | 压缩机排气温度
4479 | SJ-T-02-QDVZ-CC-0012_EF01_F | SJ-T-02-QDVZ-CC-0012 | CH-7-1F-12 | CH-A | _EF01_F | COP
4480 | SJ-T-02-QDVZ-CC-0012_PR01_F | SJ-T-02-QDVZ-CC-0012 | CH-7-1F-12 | CH-A | _PR01_F | 冷凝压力
4481 | SJ-T-02-QDVZ-CC-0012_PR02_F | SJ-T-02-QDVZ-CC-0012 | CH-7-1F-12 | CH-A | _PR02_F | 蒸发压力
4482 | SJ-T-02-QDVZ-CC-0012_PR03_F | SJ-T-02-QDVZ-CC-0012 | CH-7-1F-12 | CH-A | _PR03_F | 油泵油压
4483 | SJ-T-02-QDVZ-CC-0012_SN01_E | SJ-T-02-QDVZ-CC-0012 | CH-7-1F-12 | CH-A | _SN01_E | 故障信号
4484 | SJ-T-02-QDVZ-CC-0012_SN02_M | SJ-T-02-QDVZ-CC-0012 | CH-7-1F-12 | CH-A | _SN02_M | 远程信号
4485 | SJ-T-02-QDVZ-CC-0012_SN03_R | SJ-T-02-QDVZ-CC-0012 | CH-7-1F-12 | CH-A | _SN03_R | 运行信号
4486 | SJ-T-02-QDVZ-CC-0013_CR01_F | SJ-T-02-QDVZ-CC-0013 | CH-7-1F-13 | CH-A | _CR01_F | 电流百分比
4487 | SJ-T-02-QDVZ-CC-0013_CR02_F | SJ-T-02-QDVZ-CC-0013 | CH-7-1F-13 | CH-A | _CR02_F | 电流
4488 | SJ-T-02-QDVZ-CC-0013_PW01_F | SJ-T-02-QDVZ-CC-0013 | CH-7-1F-13 | CH-A | _PW01_F | 功率
4489 | SJ-T-02-QDVZ-CC-0013_CC01_F | SJ-T-02-QDVZ-CC-0013 | CH-7-1F-13 | CH-A | _CC01_F | 冷量
4490 | SJ-T-02-QDVZ-CC-0013_FR01_F | SJ-T-02-QDVZ-CC-0013 | CH-7-1F-13 | CH-A | _FR01_F | 流量
4491 | SJ-T-02-QDVZ-CC-0013_TI01_F | SJ-T-02-QDVZ-CC-0013 | CH-7-1F-13 | CH-A | _TI01_F | 累积运行时间
4492 | SJ-T-02-QDVZ-CC-0013_TE01_F | SJ-T-02-QDVZ-CC-0013 | CH-7-1F-13 | CH-A | _TE01_F | 冷冻出水温度
4493 | SJ-T-02-QDVZ-CC-0013_TE02_F | SJ-T-02-QDVZ-CC-0013 | CH-7-1F-13 | CH-A | _TE02_F | 冷冻进水温度
4494 | SJ-T-02-QDVZ-CC-0013_TE03_F | SJ-T-02-QDVZ-CC-0013 | CH-7-1F-13 | CH-A | _TE03_F | 冷却出水温度
4495 | SJ-T-02-QDVZ-CC-0013_TE04_F | SJ-T-02-QDVZ-CC-0013 | CH-7-1F-13 | CH-A | _TE04_F | 冷却进水温度
4496 | SJ-T-02-QDVZ-CC-0013_TE05_F | SJ-T-02-QDVZ-CC-0013 | CH-7-1F-13 | CH-A | _TE05_F | 饱和蒸发温度
4497 | SJ-T-02-QDVZ-CC-0013_TE06_F | SJ-T-02-QDVZ-CC-0013 | CH-7-1F-13 | CH-A | _TE06_F | 饱和冷凝温度
4498 | SJ-T-02-QDVZ-CC-0013_TE07_F | SJ-T-02-QDVZ-CC-0013 | CH-7-1F-13 | CH-A | _TE07_F | 压缩机排气温度
4499 | SJ-T-02-QDVZ-CC-0013_EF01_F | SJ-T-02-QDVZ-CC-0013 | CH-7-1F-13 | CH-A | _EF01_F | COP
4500 | SJ-T-02-QDVZ-CC-0013_PR01_F | SJ-T-02-QDVZ-CC-0013 | CH-7-1F-13 | CH-A | _PR01_F | 冷凝压力
4501 | SJ-T-02-QDVZ-CC-0013_PR02_F | SJ-T-02-QDVZ-CC-0013 | CH-7-1F-13 | CH-A | _PR02_F | 蒸发压力
4502 | SJ-T-02-QDVZ-CC-0013_PR03_F | SJ-T-02-QDVZ-CC-0013 | CH-7-1F-13 | CH-A | _PR03_F | 油泵油压
4503 | SJ-T-02-QDVZ-CC-0013_SN01_E | SJ-T-02-QDVZ-CC-0013 | CH-7-1F-13 | CH-A | _SN01_E | 故障信号
4504 | SJ-T-02-QDVZ-CC-0013_SN02_M | SJ-T-02-QDVZ-CC-0013 | CH-7-1F-13 | CH-A | _SN02_M | 远程信号
4505 | SJ-T-02-QDVZ-CC-0013_SN03_R | SJ-T-02-QDVZ-CC-0013 | CH-7-1F-13 | CH-A | _SN03_R | 运行信号
4506 | SJ-T-02-QDVZ-CC-0014_CR01_F | SJ-T-02-QDVZ-CC-0014 | CH-7-1F-14 | CH-B | _CR01_F | 电流百分比
4507 | SJ-T-02-QDVZ-CC-0014_CR02_F | SJ-T-02-QDVZ-CC-0014 | CH-7-1F-14 | CH-B | _CR02_F | 电流
4508 | SJ-T-02-QDVZ-CC-0014_PW01_F | SJ-T-02-QDVZ-CC-0014 | CH-7-1F-14 | CH-B | _PW01_F | 功率
4509 | SJ-T-02-QDVZ-CC-0014_CC01_F | SJ-T-02-QDVZ-CC-0014 | CH-7-1F-14 | CH-B | _CC01_F | 冷量
4510 | SJ-T-02-QDVZ-CC-0014_FR01_F | SJ-T-02-QDVZ-CC-0014 | CH-7-1F-14 | CH-B | _FR01_F | 流量
4511 | SJ-T-02-QDVZ-CC-0014_TI01_F | SJ-T-02-QDVZ-CC-0014 | CH-7-1F-14 | CH-B | _TI01_F | 累积运行时间
4512 | SJ-T-02-QDVZ-CC-0014_TE01_F | SJ-T-02-QDVZ-CC-0014 | CH-7-1F-14 | CH-B | _TE01_F | 冷冻出水温度
4513 | SJ-T-02-QDVZ-CC-0014_TE02_F | SJ-T-02-QDVZ-CC-0014 | CH-7-1F-14 | CH-B | _TE02_F | 冷冻进水温度
4514 | SJ-T-02-QDVZ-CC-0014_TE03_F | SJ-T-02-QDVZ-CC-0014 | CH-7-1F-14 | CH-B | _TE03_F | 冷却出水温度
4515 | SJ-T-02-QDVZ-CC-0014_TE04_F | SJ-T-02-QDVZ-CC-0014 | CH-7-1F-14 | CH-B | _TE04_F | 冷却进水温度
4516 | SJ-T-02-QDVZ-CC-0014_TE05_F | SJ-T-02-QDVZ-CC-0014 | CH-7-1F-14 | CH-B | _TE05_F | 饱和蒸发温度
4517 | SJ-T-02-QDVZ-CC-0014_TE06_F | SJ-T-02-QDVZ-CC-0014 | CH-7-1F-14 | CH-B | _TE06_F | 饱和冷凝温度
4518 | SJ-T-02-QDVZ-CC-0014_TE07_F | SJ-T-02-QDVZ-CC-0014 | CH-7-1F-14 | CH-B | _TE07_F | 压缩机排气温度
4519 | SJ-T-02-QDVZ-CC-0014_EF01_F | SJ-T-02-QDVZ-CC-0014 | CH-7-1F-14 | CH-B | _EF01_F | COP
4520 | SJ-T-02-QDVZ-CC-0014_PR01_F | SJ-T-02-QDVZ-CC-0014 | CH-7-1F-14 | CH-B | _PR01_F | 冷凝压力
4521 | SJ-T-02-QDVZ-CC-0014_PR02_F | SJ-T-02-QDVZ-CC-0014 | CH-7-1F-14 | CH-B | _PR02_F | 蒸发压力
4522 | SJ-T-02-QDVZ-CC-0014_PR03_F | SJ-T-02-QDVZ-CC-0014 | CH-7-1F-14 | CH-B | _PR03_F | 油泵油压
4523 | SJ-T-02-QDVZ-CC-0014_SN01_E | SJ-T-02-QDVZ-CC-0014 | CH-7-1F-14 | CH-B | _SN01_E | 故障信号
4524 | SJ-T-02-QDVZ-CC-0014_SN02_M | SJ-T-02-QDVZ-CC-0014 | CH-7-1F-14 | CH-B | _SN02_M | 远程信号
4525 | SJ-T-02-QDVZ-CC-0014_SN03_R | SJ-T-02-QDVZ-CC-0014 | CH-7-1F-14 | CH-B | _SN03_R | 运行信号
4526 | SJ-T-02-QDVZ-CC-0015_CR01_F | SJ-T-02-QDVZ-CC-0015 | CH-7-1F-15 | CH-B | _CR01_F | 电流百分比
4527 | SJ-T-02-QDVZ-CC-0015_CR02_F | SJ-T-02-QDVZ-CC-0015 | CH-7-1F-15 | CH-B | _CR02_F | 电流
4528 | SJ-T-02-QDVZ-CC-0015_PW01_F | SJ-T-02-QDVZ-CC-0015 | CH-7-1F-15 | CH-B | _PW01_F | 功率
4529 | SJ-T-02-QDVZ-CC-0015_CC01_F | SJ-T-02-QDVZ-CC-0015 | CH-7-1F-15 | CH-B | _CC01_F | 冷量
4530 | SJ-T-02-QDVZ-CC-0015_FR01_F | SJ-T-02-QDVZ-CC-0015 | CH-7-1F-15 | CH-B | _FR01_F | 流量
4531 | SJ-T-02-QDVZ-CC-0015_TI01_F | SJ-T-02-QDVZ-CC-0015 | CH-7-1F-15 | CH-B | _TI01_F | 累积运行时间
4532 | SJ-T-02-QDVZ-CC-0015_TE01_F | SJ-T-02-QDVZ-CC-0015 | CH-7-1F-15 | CH-B | _TE01_F | 冷冻出水温度
4533 | SJ-T-02-QDVZ-CC-0015_TE02_F | SJ-T-02-QDVZ-CC-0015 | CH-7-1F-15 | CH-B | _TE02_F | 冷冻进水温度
4534 | SJ-T-02-QDVZ-CC-0015_TE03_F | SJ-T-02-QDVZ-CC-0015 | CH-7-1F-15 | CH-B | _TE03_F | 冷却出水温度
4535 | SJ-T-02-QDVZ-CC-0015_TE04_F | SJ-T-02-QDVZ-CC-0015 | CH-7-1F-15 | CH-B | _TE04_F | 冷却进水温度
4536 | SJ-T-02-QDVZ-CC-0015_TE05_F | SJ-T-02-QDVZ-CC-0015 | CH-7-1F-15 | CH-B | _TE05_F | 饱和蒸发温度
4537 | SJ-T-02-QDVZ-CC-0015_TE06_F | SJ-T-02-QDVZ-CC-0015 | CH-7-1F-15 | CH-B | _TE06_F | 饱和冷凝温度
4538 | SJ-T-02-QDVZ-CC-0015_TE07_F | SJ-T-02-QDVZ-CC-0015 | CH-7-1F-15 | CH-B | _TE07_F | 压缩机排气温度
4539 | SJ-T-02-QDVZ-CC-0015_EF01_F | SJ-T-02-QDVZ-CC-0015 | CH-7-1F-15 | CH-B | _EF01_F | COP
4540 | SJ-T-02-QDVZ-CC-0015_PR01_F | SJ-T-02-QDVZ-CC-0015 | CH-7-1F-15 | CH-B | _PR01_F | 冷凝压力
4541 | SJ-T-02-QDVZ-CC-0015_PR02_F | SJ-T-02-QDVZ-CC-0015 | CH-7-1F-15 | CH-B | _PR02_F | 蒸发压力
4542 | SJ-T-02-QDVZ-CC-0015_PR03_F | SJ-T-02-QDVZ-CC-0015 | CH-7-1F-15 | CH-B | _PR03_F | 油泵油压
4543 | SJ-T-02-QDVZ-CC-0015_SN01_E | SJ-T-02-QDVZ-CC-0015 | CH-7-1F-15 | CH-B | _SN01_E | 故障信号
4544 | SJ-T-02-QDVZ-CC-0015_SN02_M | SJ-T-02-QDVZ-CC-0015 | CH-7-1F-15 | CH-B | _SN02_M | 远程信号
4545 | SJ-T-02-QDVZ-CC-0015_SN03_R | SJ-T-02-QDVZ-CC-0015 | CH-7-1F-15 | CH-B | _SN03_R | 运行信号
4546 | SJ-T-02-QDVZ-FP-0001_FQ01_F | SJ-T-02-QDVZ-FP-0001 | CHP-7-1F-1 | Pump | _FQ01_F | 频率反馈
4547 | SJ-T-02-QDVZ-FP-0001_EF01_F | SJ-T-02-QDVZ-FP-0001 | CHP-7-1F-1 | Pump | _EF01_F | 效率
4548 | SJ-T-02-QDVZ-FP-0001_DP01_F | SJ-T-02-QDVZ-FP-0001 | CHP-7-1F-1 | Pump | _DP01_F | 压差
4549 | SJ-T-02-QDVZ-FP-0001_SN01_E | SJ-T-02-QDVZ-FP-0001 | CHP-7-1F-1 | Pump | _SN01_E | 故障信号
4550 | SJ-T-02-QDVZ-FP-0001_SN02_M | SJ-T-02-QDVZ-FP-0001 | CHP-7-1F-1 | Pump | _SN02_M | 远程信号
4551 | SJ-T-02-QDVZ-FP-0001_SN03_R | SJ-T-02-QDVZ-FP-0001 | CHP-7-1F-1 | Pump | _SN03_R | 运行信号
4552 | SJ-T-02-QDVZ-FP-0002_FQ01_F | SJ-T-02-QDVZ-FP-0002 | CHP-7-1F-2 | Pump | _FQ01_F | 频率反馈
4553 | SJ-T-02-QDVZ-FP-0002_EF01_F | SJ-T-02-QDVZ-FP-0002 | CHP-7-1F-2 | Pump | _EF01_F | 效率
4554 | SJ-T-02-QDVZ-FP-0002_DP01_F | SJ-T-02-QDVZ-FP-0002 | CHP-7-1F-2 | Pump | _DP01_F | 压差
4555 | SJ-T-02-QDVZ-FP-0002_SN01_E | SJ-T-02-QDVZ-FP-0002 | CHP-7-1F-2 | Pump | _SN01_E | 故障信号
4556 | SJ-T-02-QDVZ-FP-0002_SN02_M | SJ-T-02-QDVZ-FP-0002 | CHP-7-1F-2 | Pump | _SN02_M | 远程信号
4557 | SJ-T-02-QDVZ-FP-0002_SN03_R | SJ-T-02-QDVZ-FP-0002 | CHP-7-1F-2 | Pump | _SN03_R | 运行信号
4558 | SJ-T-02-QDVZ-FP-0003_FQ01_F | SJ-T-02-QDVZ-FP-0003 | CHP-7-1F-3 | Pump | _FQ01_F | 频率反馈
4559 | SJ-T-02-QDVZ-FP-0003_EF01_F | SJ-T-02-QDVZ-FP-0003 | CHP-7-1F-3 | Pump | _EF01_F | 效率
4560 | SJ-T-02-QDVZ-FP-0003_DP01_F | SJ-T-02-QDVZ-FP-0003 | CHP-7-1F-3 | Pump | _DP01_F | 压差
4561 | SJ-T-02-QDVZ-FP-0003_SN01_E | SJ-T-02-QDVZ-FP-0003 | CHP-7-1F-3 | Pump | _SN01_E | 故障信号
4562 | SJ-T-02-QDVZ-FP-0003_SN02_M | SJ-T-02-QDVZ-FP-0003 | CHP-7-1F-3 | Pump | _SN02_M | 远程信号
4563 | SJ-T-02-QDVZ-FP-0003_SN03_R | SJ-T-02-QDVZ-FP-0003 | CHP-7-1F-3 | Pump | _SN03_R | 运行信号
4564 | SJ-T-02-QDVZ-FP-0004_FQ01_F | SJ-T-02-QDVZ-FP-0004 | CHP-7-1F-4 | Pump | _FQ01_F | 频率反馈
4565 | SJ-T-02-QDVZ-FP-0004_EF01_F | SJ-T-02-QDVZ-FP-0004 | CHP-7-1F-4 | Pump | _EF01_F | 效率
4566 | SJ-T-02-QDVZ-FP-0004_DP01_F | SJ-T-02-QDVZ-FP-0004 | CHP-7-1F-4 | Pump | _DP01_F | 压差
4567 | SJ-T-02-QDVZ-FP-0004_SN01_E | SJ-T-02-QDVZ-FP-0004 | CHP-7-1F-4 | Pump | _SN01_E | 故障信号
4568 | SJ-T-02-QDVZ-FP-0004_SN02_M | SJ-T-02-QDVZ-FP-0004 | CHP-7-1F-4 | Pump | _SN02_M | 远程信号
4569 | SJ-T-02-QDVZ-FP-0004_SN03_R | SJ-T-02-QDVZ-FP-0004 | CHP-7-1F-4 | Pump | _SN03_R | 运行信号
4570 | SJ-T-02-QDVZ-FP-0005_FQ01_F | SJ-T-02-QDVZ-FP-0005 | CHP-7-1F-5 | Pump | _FQ01_F | 频率反馈
4571 | SJ-T-02-QDVZ-FP-0005_EF01_F | SJ-T-02-QDVZ-FP-0005 | CHP-7-1F-5 | Pump | _EF01_F | 效率
4572 | SJ-T-02-QDVZ-FP-0005_DP01_F | SJ-T-02-QDVZ-FP-0005 | CHP-7-1F-5 | Pump | _DP01_F | 压差
4573 | SJ-T-02-QDVZ-FP-0005_SN01_E | SJ-T-02-QDVZ-FP-0005 | CHP-7-1F-5 | Pump | _SN01_E | 故障信号
4574 | SJ-T-02-QDVZ-FP-0005_SN02_M | SJ-T-02-QDVZ-FP-0005 | CHP-7-1F-5 | Pump | _SN02_M | 远程信号
4575 | SJ-T-02-QDVZ-FP-0005_SN03_R | SJ-T-02-QDVZ-FP-0005 | CHP-7-1F-5 | Pump | _SN03_R | 运行信号
4576 | SJ-T-02-QDVZ-FP-0006_FQ01_F | SJ-T-02-QDVZ-FP-0006 | CHP-7-1F-6 | Pump | _FQ01_F | 频率反馈
4577 | SJ-T-02-QDVZ-FP-0006_EF01_F | SJ-T-02-QDVZ-FP-0006 | CHP-7-1F-6 | Pump | _EF01_F | 效率
4578 | SJ-T-02-QDVZ-FP-0006_DP01_F | SJ-T-02-QDVZ-FP-0006 | CHP-7-1F-6 | Pump | _DP01_F | 压差
4579 | SJ-T-02-QDVZ-FP-0006_SN01_E | SJ-T-02-QDVZ-FP-0006 | CHP-7-1F-6 | Pump | _SN01_E | 故障信号
4580 | SJ-T-02-QDVZ-FP-0006_SN02_M | SJ-T-02-QDVZ-FP-0006 | CHP-7-1F-6 | Pump | _SN02_M | 远程信号
4581 | SJ-T-02-QDVZ-FP-0006_SN03_R | SJ-T-02-QDVZ-FP-0006 | CHP-7-1F-6 | Pump | _SN03_R | 运行信号
4582 | SJ-T-02-QDVZ-FP-0007_FQ01_F | SJ-T-02-QDVZ-FP-0007 | CHP-7-1F-7 | Pump | _FQ01_F | 频率反馈
4583 | SJ-T-02-QDVZ-FP-0007_EF01_F | SJ-T-02-QDVZ-FP-0007 | CHP-7-1F-7 | Pump | _EF01_F | 效率
4584 | SJ-T-02-QDVZ-FP-0007_DP01_F | SJ-T-02-QDVZ-FP-0007 | CHP-7-1F-7 | Pump | _DP01_F | 压差
4585 | SJ-T-02-QDVZ-FP-0007_SN01_E | SJ-T-02-QDVZ-FP-0007 | CHP-7-1F-7 | Pump | _SN01_E | 故障信号
4586 | SJ-T-02-QDVZ-FP-0007_SN02_M | SJ-T-02-QDVZ-FP-0007 | CHP-7-1F-7 | Pump | _SN02_M | 远程信号
4587 | SJ-T-02-QDVZ-FP-0007_SN03_R | SJ-T-02-QDVZ-FP-0007 | CHP-7-1F-7 | Pump | _SN03_R | 运行信号
4588 | SJ-T-02-QDVZ-FP-0008_FQ01_F | SJ-T-02-QDVZ-FP-0008 | CHP-7-1F-8 | Pump | _FQ01_F | 频率反馈
4589 | SJ-T-02-QDVZ-FP-0008_EF01_F | SJ-T-02-QDVZ-FP-0008 | CHP-7-1F-8 | Pump | _EF01_F | 效率
4590 | SJ-T-02-QDVZ-FP-0008_DP01_F | SJ-T-02-QDVZ-FP-0008 | CHP-7-1F-8 | Pump | _DP01_F | 压差
4591 | SJ-T-02-QDVZ-FP-0008_SN01_E | SJ-T-02-QDVZ-FP-0008 | CHP-7-1F-8 | Pump | _SN01_E | 故障信号
4592 | SJ-T-02-QDVZ-FP-0008_SN02_M | SJ-T-02-QDVZ-FP-0008 | CHP-7-1F-8 | Pump | _SN02_M | 远程信号
4593 | SJ-T-02-QDVZ-FP-0008_SN03_R | SJ-T-02-QDVZ-FP-0008 | CHP-7-1F-8 | Pump | _SN03_R | 运行信号
4594 | SJ-T-02-QDVZ-FP-0009_FQ01_F | SJ-T-02-QDVZ-FP-0009 | CHP-7-1F-9 | Pump | _FQ01_F | 频率反馈
4595 | SJ-T-02-QDVZ-FP-0009_EF01_F | SJ-T-02-QDVZ-FP-0009 | CHP-7-1F-9 | Pump | _EF01_F | 效率
4596 | SJ-T-02-QDVZ-FP-0009_DP01_F | SJ-T-02-QDVZ-FP-0009 | CHP-7-1F-9 | Pump | _DP01_F | 压差
4597 | SJ-T-02-QDVZ-FP-0009_SN01_E | SJ-T-02-QDVZ-FP-0009 | CHP-7-1F-9 | Pump | _SN01_E | 故障信号
4598 | SJ-T-02-QDVZ-FP-0009_SN02_M | SJ-T-02-QDVZ-FP-0009 | CHP-7-1F-9 | Pump | _SN02_M | 远程信号
4599 | SJ-T-02-QDVZ-FP-0009_SN03_R | SJ-T-02-QDVZ-FP-0009 | CHP-7-1F-9 | Pump | _SN03_R | 运行信号
4600 | SJ-T-02-QDVZ-FP-0010_FQ01_F | SJ-T-02-QDVZ-FP-0010 | CHP-7-1F-10 | Pump | _FQ01_F | 频率反馈
4601 | SJ-T-02-QDVZ-FP-0010_EF01_F | SJ-T-02-QDVZ-FP-0010 | CHP-7-1F-10 | Pump | _EF01_F | 效率
4602 | SJ-T-02-QDVZ-FP-0010_DP01_F | SJ-T-02-QDVZ-FP-0010 | CHP-7-1F-10 | Pump | _DP01_F | 压差
4603 | SJ-T-02-QDVZ-FP-0010_SN01_E | SJ-T-02-QDVZ-FP-0010 | CHP-7-1F-10 | Pump | _SN01_E | 故障信号
4604 | SJ-T-02-QDVZ-FP-0010_SN02_M | SJ-T-02-QDVZ-FP-0010 | CHP-7-1F-10 | Pump | _SN02_M | 远程信号
4605 | SJ-T-02-QDVZ-FP-0010_SN03_R | SJ-T-02-QDVZ-FP-0010 | CHP-7-1F-10 | Pump | _SN03_R | 运行信号
4606 | SJ-T-02-QDVZ-FP-0011_FQ01_F | SJ-T-02-QDVZ-FP-0011 | CHP-7-1F-11 | Pump | _FQ01_F | 频率反馈
4607 | SJ-T-02-QDVZ-FP-0011_EF01_F | SJ-T-02-QDVZ-FP-0011 | CHP-7-1F-11 | Pump | _EF01_F | 效率
4608 | SJ-T-02-QDVZ-FP-0011_DP01_F | SJ-T-02-QDVZ-FP-0011 | CHP-7-1F-11 | Pump | _DP01_F | 压差
4609 | SJ-T-02-QDVZ-FP-0011_SN01_E | SJ-T-02-QDVZ-FP-0011 | CHP-7-1F-11 | Pump | _SN01_E | 故障信号
4610 | SJ-T-02-QDVZ-FP-0011_SN02_M | SJ-T-02-QDVZ-FP-0011 | CHP-7-1F-11 | Pump | _SN02_M | 远程信号
4611 | SJ-T-02-QDVZ-FP-0011_SN03_R | SJ-T-02-QDVZ-FP-0011 | CHP-7-1F-11 | Pump | _SN03_R | 运行信号
4612 | SJ-T-02-QDVZ-FP-0012_FQ01_F | SJ-T-02-QDVZ-FP-0012 | CHP-7-1F-12 | Pump | _FQ01_F | 频率反馈
4613 | SJ-T-02-QDVZ-FP-0012_EF01_F | SJ-T-02-QDVZ-FP-0012 | CHP-7-1F-12 | Pump | _EF01_F | 效率
4614 | SJ-T-02-QDVZ-FP-0012_DP01_F | SJ-T-02-QDVZ-FP-0012 | CHP-7-1F-12 | Pump | _DP01_F | 压差
4615 | SJ-T-02-QDVZ-FP-0012_SN01_E | SJ-T-02-QDVZ-FP-0012 | CHP-7-1F-12 | Pump | _SN01_E | 故障信号
4616 | SJ-T-02-QDVZ-FP-0012_SN02_M | SJ-T-02-QDVZ-FP-0012 | CHP-7-1F-12 | Pump | _SN02_M | 远程信号
4617 | SJ-T-02-QDVZ-FP-0012_SN03_R | SJ-T-02-QDVZ-FP-0012 | CHP-7-1F-12 | Pump | _SN03_R | 运行信号
4618 | SJ-T-02-QDVZ-FP-0013_FQ01_F | SJ-T-02-QDVZ-FP-0013 | CHP-7-1F-13 | Pump | _FQ01_F | 频率反馈
4619 | SJ-T-02-QDVZ-FP-0013_EF01_F | SJ-T-02-QDVZ-FP-0013 | CHP-7-1F-13 | Pump | _EF01_F | 效率
4620 | SJ-T-02-QDVZ-FP-0013_DP01_F | SJ-T-02-QDVZ-FP-0013 | CHP-7-1F-13 | Pump | _DP01_F | 压差
4621 | SJ-T-02-QDVZ-FP-0013_SN01_E | SJ-T-02-QDVZ-FP-0013 | CHP-7-1F-13 | Pump | _SN01_E | 故障信号
4622 | SJ-T-02-QDVZ-FP-0013_SN02_M | SJ-T-02-QDVZ-FP-0013 | CHP-7-1F-13 | Pump | _SN02_M | 远程信号
4623 | SJ-T-02-QDVZ-FP-0013_SN03_R | SJ-T-02-QDVZ-FP-0013 | CHP-7-1F-13 | Pump | _SN03_R | 运行信号
4624 | SJ-T-02-QDVZ-FP-0014_FQ01_F | SJ-T-02-QDVZ-FP-0014 | CHP-7-1F-14 | Pump | _FQ01_F | 频率反馈
4625 | SJ-T-02-QDVZ-FP-0014_EF01_F | SJ-T-02-QDVZ-FP-0014 | CHP-7-1F-14 | Pump | _EF01_F | 效率
4626 | SJ-T-02-QDVZ-FP-0014_DP01_F | SJ-T-02-QDVZ-FP-0014 | CHP-7-1F-14 | Pump | _DP01_F | 压差
4627 | SJ-T-02-QDVZ-FP-0014_SN01_E | SJ-T-02-QDVZ-FP-0014 | CHP-7-1F-14 | Pump | _SN01_E | 故障信号
4628 | SJ-T-02-QDVZ-FP-0014_SN02_M | SJ-T-02-QDVZ-FP-0014 | CHP-7-1F-14 | Pump | _SN02_M | 远程信号
4629 | SJ-T-02-QDVZ-FP-0014_SN03_R | SJ-T-02-QDVZ-FP-0014 | CHP-7-1F-14 | Pump | _SN03_R | 运行信号
4630 | SJ-T-02-QDVZ-FP-0015_FQ01_F | SJ-T-02-QDVZ-FP-0015 | CHP-7-1F-15 | Pump | _FQ01_F | 频率反馈
4631 | SJ-T-02-QDVZ-FP-0015_EF01_F | SJ-T-02-QDVZ-FP-0015 | CHP-7-1F-15 | Pump | _EF01_F | 效率
4632 | SJ-T-02-QDVZ-FP-0015_DP01_F | SJ-T-02-QDVZ-FP-0015 | CHP-7-1F-15 | Pump | _DP01_F | 压差
4633 | SJ-T-02-QDVZ-FP-0015_SN01_E | SJ-T-02-QDVZ-FP-0015 | CHP-7-1F-15 | Pump | _SN01_E | 故障信号
4634 | SJ-T-02-QDVZ-FP-0015_SN02_M | SJ-T-02-QDVZ-FP-0015 | CHP-7-1F-15 | Pump | _SN02_M | 远程信号
4635 | SJ-T-02-QDVZ-FP-0015_SN03_R | SJ-T-02-QDVZ-FP-0015 | CHP-7-1F-15 | Pump | _SN03_R | 运行信号
4636 | SJ-T-02-QDVZ-FP-0016_FQ01_F | SJ-T-02-QDVZ-FP-0016 | CHP-7-1F-16 | Pump | _FQ01_F | 频率反馈
4637 | SJ-T-02-QDVZ-FP-0016_EF01_F | SJ-T-02-QDVZ-FP-0016 | CHP-7-1F-16 | Pump | _EF01_F | 效率
4638 | SJ-T-02-QDVZ-FP-0016_DP01_F | SJ-T-02-QDVZ-FP-0016 | CHP-7-1F-16 | Pump | _DP01_F | 压差
4639 | SJ-T-02-QDVZ-FP-0016_SN01_E | SJ-T-02-QDVZ-FP-0016 | CHP-7-1F-16 | Pump | _SN01_E | 故障信号
4640 | SJ-T-02-QDVZ-FP-0016_SN02_M | SJ-T-02-QDVZ-FP-0016 | CHP-7-1F-16 | Pump | _SN02_M | 远程信号
4641 | SJ-T-02-QDVZ-FP-0016_SN03_R | SJ-T-02-QDVZ-FP-0016 | CHP-7-1F-16 | Pump | _SN03_R | 运行信号
4642 | SJ-T-02-QDVZ-FP-0017_FQ01_F | SJ-T-02-QDVZ-FP-0017 | CHP-7-1F-17 | Pump | _FQ01_F | 频率反馈
4643 | SJ-T-02-QDVZ-FP-0017_EF01_F | SJ-T-02-QDVZ-FP-0017 | CHP-7-1F-17 | Pump | _EF01_F | 效率
4644 | SJ-T-02-QDVZ-FP-0017_DP01_F | SJ-T-02-QDVZ-FP-0017 | CHP-7-1F-17 | Pump | _DP01_F | 压差
4645 | SJ-T-02-QDVZ-FP-0017_SN01_E | SJ-T-02-QDVZ-FP-0017 | CHP-7-1F-17 | Pump | _SN01_E | 故障信号
4646 | SJ-T-02-QDVZ-FP-0017_SN02_M | SJ-T-02-QDVZ-FP-0017 | CHP-7-1F-17 | Pump | _SN02_M | 远程信号
4647 | SJ-T-02-QDVZ-FP-0017_SN03_R | SJ-T-02-QDVZ-FP-0017 | CHP-7-1F-17 | Pump | _SN03_R | 运行信号
4648 | SJ-T-02-QDVZ-CP-0001_FQ01_F | SJ-T-02-QDVZ-CP-0001 | CWP-7-1F-1 | Pump | _FQ01_F | 频率反馈
4649 | SJ-T-02-QDVZ-CP-0001_EF01_F | SJ-T-02-QDVZ-CP-0001 | CWP-7-1F-1 | Pump | _EF01_F | 效率
4650 | SJ-T-02-QDVZ-CP-0001_DP01_F | SJ-T-02-QDVZ-CP-0001 | CWP-7-1F-1 | Pump | _DP01_F | 压差
4651 | SJ-T-02-QDVZ-CP-0001_SN01_E | SJ-T-02-QDVZ-CP-0001 | CWP-7-1F-1 | Pump | _SN01_E | 故障信号
4652 | SJ-T-02-QDVZ-CP-0001_SN02_M | SJ-T-02-QDVZ-CP-0001 | CWP-7-1F-1 | Pump | _SN02_M | 远程信号
4653 | SJ-T-02-QDVZ-CP-0001_SN03_R | SJ-T-02-QDVZ-CP-0001 | CWP-7-1F-1 | Pump | _SN03_R | 运行信号
4654 | SJ-T-02-QDVZ-CP-0002_FQ01_F | SJ-T-02-QDVZ-CP-0002 | CWP-7-1F-2 | Pump | _FQ01_F | 频率反馈
4655 | SJ-T-02-QDVZ-CP-0002_EF01_F | SJ-T-02-QDVZ-CP-0002 | CWP-7-1F-2 | Pump | _EF01_F | 效率
4656 | SJ-T-02-QDVZ-CP-0002_DP01_F | SJ-T-02-QDVZ-CP-0002 | CWP-7-1F-2 | Pump | _DP01_F | 压差
4657 | SJ-T-02-QDVZ-CP-0002_SN01_E | SJ-T-02-QDVZ-CP-0002 | CWP-7-1F-2 | Pump | _SN01_E | 故障信号
4658 | SJ-T-02-QDVZ-CP-0002_SN02_M | SJ-T-02-QDVZ-CP-0002 | CWP-7-1F-2 | Pump | _SN02_M | 远程信号
4659 | SJ-T-02-QDVZ-CP-0002_SN03_R | SJ-T-02-QDVZ-CP-0002 | CWP-7-1F-2 | Pump | _SN03_R | 运行信号
4660 | SJ-T-02-QDVZ-CP-0003_FQ01_F | SJ-T-02-QDVZ-CP-0003 | CWP-7-1F-3 | Pump | _FQ01_F | 频率反馈
4661 | SJ-T-02-QDVZ-CP-0003_EF01_F | SJ-T-02-QDVZ-CP-0003 | CWP-7-1F-3 | Pump | _EF01_F | 效率
4662 | SJ-T-02-QDVZ-CP-0003_DP01_F | SJ-T-02-QDVZ-CP-0003 | CWP-7-1F-3 | Pump | _DP01_F | 压差
4663 | SJ-T-02-QDVZ-CP-0003_SN01_E | SJ-T-02-QDVZ-CP-0003 | CWP-7-1F-3 | Pump | _SN01_E | 故障信号
4664 | SJ-T-02-QDVZ-CP-0003_SN02_M | SJ-T-02-QDVZ-CP-0003 | CWP-7-1F-3 | Pump | _SN02_M | 远程信号
4665 | SJ-T-02-QDVZ-CP-0003_SN03_R | SJ-T-02-QDVZ-CP-0003 | CWP-7-1F-3 | Pump | _SN03_R | 运行信号
4666 | SJ-T-02-QDVZ-CP-0004_FQ01_F | SJ-T-02-QDVZ-CP-0004 | CWP-7-1F-4 | Pump | _FQ01_F | 频率反馈
4667 | SJ-T-02-QDVZ-CP-0004_EF01_F | SJ-T-02-QDVZ-CP-0004 | CWP-7-1F-4 | Pump | _EF01_F | 效率
4668 | SJ-T-02-QDVZ-CP-0004_DP01_F | SJ-T-02-QDVZ-CP-0004 | CWP-7-1F-4 | Pump | _DP01_F | 压差
4669 | SJ-T-02-QDVZ-CP-0004_SN01_E | SJ-T-02-QDVZ-CP-0004 | CWP-7-1F-4 | Pump | _SN01_E | 故障信号
4670 | SJ-T-02-QDVZ-CP-0004_SN02_M | SJ-T-02-QDVZ-CP-0004 | CWP-7-1F-4 | Pump | _SN02_M | 远程信号
4671 | SJ-T-02-QDVZ-CP-0004_SN03_R | SJ-T-02-QDVZ-CP-0004 | CWP-7-1F-4 | Pump | _SN03_R | 运行信号
4672 | SJ-T-02-QDVZ-CP-0005_FQ01_F | SJ-T-02-QDVZ-CP-0005 | CWP-7-1F-5 | Pump | _FQ01_F | 频率反馈
4673 | SJ-T-02-QDVZ-CP-0005_EF01_F | SJ-T-02-QDVZ-CP-0005 | CWP-7-1F-5 | Pump | _EF01_F | 效率
4674 | SJ-T-02-QDVZ-CP-0005_DP01_F | SJ-T-02-QDVZ-CP-0005 | CWP-7-1F-5 | Pump | _DP01_F | 压差
4675 | SJ-T-02-QDVZ-CP-0005_SN01_E | SJ-T-02-QDVZ-CP-0005 | CWP-7-1F-5 | Pump | _SN01_E | 故障信号
4676 | SJ-T-02-QDVZ-CP-0005_SN02_M | SJ-T-02-QDVZ-CP-0005 | CWP-7-1F-5 | Pump | _SN02_M | 远程信号
4677 | SJ-T-02-QDVZ-CP-0005_SN03_R | SJ-T-02-QDVZ-CP-0005 | CWP-7-1F-5 | Pump | _SN03_R | 运行信号
4678 | SJ-T-02-QDVZ-CP-0006_FQ01_F | SJ-T-02-QDVZ-CP-0006 | CWP-7-1F-6 | Pump | _FQ01_F | 频率反馈
4679 | SJ-T-02-QDVZ-CP-0006_EF01_F | SJ-T-02-QDVZ-CP-0006 | CWP-7-1F-6 | Pump | _EF01_F | 效率
4680 | SJ-T-02-QDVZ-CP-0006_DP01_F | SJ-T-02-QDVZ-CP-0006 | CWP-7-1F-6 | Pump | _DP01_F | 压差
4681 | SJ-T-02-QDVZ-CP-0006_SN01_E | SJ-T-02-QDVZ-CP-0006 | CWP-7-1F-6 | Pump | _SN01_E | 故障信号
4682 | SJ-T-02-QDVZ-CP-0006_SN02_M | SJ-T-02-QDVZ-CP-0006 | CWP-7-1F-6 | Pump | _SN02_M | 远程信号
4683 | SJ-T-02-QDVZ-CP-0006_SN03_R | SJ-T-02-QDVZ-CP-0006 | CWP-7-1F-6 | Pump | _SN03_R | 运行信号
4684 | SJ-T-02-QDVZ-CP-0007_FQ01_F | SJ-T-02-QDVZ-CP-0007 | CWP-7-1F-7 | Pump | _FQ01_F | 频率反馈
4685 | SJ-T-02-QDVZ-CP-0007_EF01_F | SJ-T-02-QDVZ-CP-0007 | CWP-7-1F-7 | Pump | _EF01_F | 效率
4686 | SJ-T-02-QDVZ-CP-0007_DP01_F | SJ-T-02-QDVZ-CP-0007 | CWP-7-1F-7 | Pump | _DP01_F | 压差
4687 | SJ-T-02-QDVZ-CP-0007_SN01_E | SJ-T-02-QDVZ-CP-0007 | CWP-7-1F-7 | Pump | _SN01_E | 故障信号
4688 | SJ-T-02-QDVZ-CP-0007_SN02_M | SJ-T-02-QDVZ-CP-0007 | CWP-7-1F-7 | Pump | _SN02_M | 远程信号
4689 | SJ-T-02-QDVZ-CP-0007_SN03_R | SJ-T-02-QDVZ-CP-0007 | CWP-7-1F-7 | Pump | _SN03_R | 运行信号
4690 | SJ-T-02-QDVZ-CP-0008_FQ01_F | SJ-T-02-QDVZ-CP-0008 | CWP-7-1F-8 | Pump | _FQ01_F | 频率反馈
4691 | SJ-T-02-QDVZ-CP-0008_EF01_F | SJ-T-02-QDVZ-CP-0008 | CWP-7-1F-8 | Pump | _EF01_F | 效率
4692 | SJ-T-02-QDVZ-CP-0008_DP01_F | SJ-T-02-QDVZ-CP-0008 | CWP-7-1F-8 | Pump | _DP01_F | 压差
4693 | SJ-T-02-QDVZ-CP-0008_SN01_E | SJ-T-02-QDVZ-CP-0008 | CWP-7-1F-8 | Pump | _SN01_E | 故障信号
4694 | SJ-T-02-QDVZ-CP-0008_SN02_M | SJ-T-02-QDVZ-CP-0008 | CWP-7-1F-8 | Pump | _SN02_M | 远程信号
4695 | SJ-T-02-QDVZ-CP-0008_SN03_R | SJ-T-02-QDVZ-CP-0008 | CWP-7-1F-8 | Pump | _SN03_R | 运行信号
4696 | SJ-T-02-QDVZ-CP-0009_FQ01_F | SJ-T-02-QDVZ-CP-0009 | CWP-7-1F-9 | Pump | _FQ01_F | 频率反馈
4697 | SJ-T-02-QDVZ-CP-0009_EF01_F | SJ-T-02-QDVZ-CP-0009 | CWP-7-1F-9 | Pump | _EF01_F | 效率
4698 | SJ-T-02-QDVZ-CP-0009_DP01_F | SJ-T-02-QDVZ-CP-0009 | CWP-7-1F-9 | Pump | _DP01_F | 压差
4699 | SJ-T-02-QDVZ-CP-0009_SN01_E | SJ-T-02-QDVZ-CP-0009 | CWP-7-1F-9 | Pump | _SN01_E | 故障信号
4700 | SJ-T-02-QDVZ-CP-0009_SN02_M | SJ-T-02-QDVZ-CP-0009 | CWP-7-1F-9 | Pump | _SN02_M | 远程信号
4701 | SJ-T-02-QDVZ-CP-0009_SN03_R | SJ-T-02-QDVZ-CP-0009 | CWP-7-1F-9 | Pump | _SN03_R | 运行信号
4702 | SJ-T-02-QDVZ-CP-0010_FQ01_F | SJ-T-02-QDVZ-CP-0010 | CWP-7-1F-10 | Pump | _FQ01_F | 频率反馈
4703 | SJ-T-02-QDVZ-CP-0010_EF01_F | SJ-T-02-QDVZ-CP-0010 | CWP-7-1F-10 | Pump | _EF01_F | 效率
4704 | SJ-T-02-QDVZ-CP-0010_DP01_F | SJ-T-02-QDVZ-CP-0010 | CWP-7-1F-10 | Pump | _DP01_F | 压差
4705 | SJ-T-02-QDVZ-CP-0010_SN01_E | SJ-T-02-QDVZ-CP-0010 | CWP-7-1F-10 | Pump | _SN01_E | 故障信号
4706 | SJ-T-02-QDVZ-CP-0010_SN02_M | SJ-T-02-QDVZ-CP-0010 | CWP-7-1F-10 | Pump | _SN02_M | 远程信号
4707 | SJ-T-02-QDVZ-CP-0010_SN03_R | SJ-T-02-QDVZ-CP-0010 | CWP-7-1F-10 | Pump | _SN03_R | 运行信号
4708 | SJ-T-02-QDVZ-CP-0011_FQ01_F | SJ-T-02-QDVZ-CP-0011 | CWP-7-1F-11 | Pump | _FQ01_F | 频率反馈
4709 | SJ-T-02-QDVZ-CP-0011_EF01_F | SJ-T-02-QDVZ-CP-0011 | CWP-7-1F-11 | Pump | _EF01_F | 效率
4710 | SJ-T-02-QDVZ-CP-0011_DP01_F | SJ-T-02-QDVZ-CP-0011 | CWP-7-1F-11 | Pump | _DP01_F | 压差
4711 | SJ-T-02-QDVZ-CP-0011_SN01_E | SJ-T-02-QDVZ-CP-0011 | CWP-7-1F-11 | Pump | _SN01_E | 故障信号
4712 | SJ-T-02-QDVZ-CP-0011_SN02_M | SJ-T-02-QDVZ-CP-0011 | CWP-7-1F-11 | Pump | _SN02_M | 远程信号
4713 | SJ-T-02-QDVZ-CP-0011_SN03_R | SJ-T-02-QDVZ-CP-0011 | CWP-7-1F-11 | Pump | _SN03_R | 运行信号
4714 | SJ-T-02-QDVZ-CP-0012_FQ01_F | SJ-T-02-QDVZ-CP-0012 | CWP-7-1F-12 | Pump | _FQ01_F | 频率反馈
4715 | SJ-T-02-QDVZ-CP-0012_EF01_F | SJ-T-02-QDVZ-CP-0012 | CWP-7-1F-12 | Pump | _EF01_F | 效率
4716 | SJ-T-02-QDVZ-CP-0012_DP01_F | SJ-T-02-QDVZ-CP-0012 | CWP-7-1F-12 | Pump | _DP01_F | 压差
4717 | SJ-T-02-QDVZ-CP-0012_SN01_E | SJ-T-02-QDVZ-CP-0012 | CWP-7-1F-12 | Pump | _SN01_E | 故障信号
4718 | SJ-T-02-QDVZ-CP-0012_SN02_M | SJ-T-02-QDVZ-CP-0012 | CWP-7-1F-12 | Pump | _SN02_M | 远程信号
4719 | SJ-T-02-QDVZ-CP-0012_SN03_R | SJ-T-02-QDVZ-CP-0012 | CWP-7-1F-12 | Pump | _SN03_R | 运行信号
4720 | SJ-T-02-QDVZ-CP-0013_FQ01_F | SJ-T-02-QDVZ-CP-0013 | CWP-7-1F-13 | Pump | _FQ01_F | 频率反馈
4721 | SJ-T-02-QDVZ-CP-0013_EF01_F | SJ-T-02-QDVZ-CP-0013 | CWP-7-1F-13 | Pump | _EF01_F | 效率
4722 | SJ-T-02-QDVZ-CP-0013_DP01_F | SJ-T-02-QDVZ-CP-0013 | CWP-7-1F-13 | Pump | _DP01_F | 压差
4723 | SJ-T-02-QDVZ-CP-0013_SN01_E | SJ-T-02-QDVZ-CP-0013 | CWP-7-1F-13 | Pump | _SN01_E | 故障信号
4724 | SJ-T-02-QDVZ-CP-0013_SN02_M | SJ-T-02-QDVZ-CP-0013 | CWP-7-1F-13 | Pump | _SN02_M | 远程信号
4725 | SJ-T-02-QDVZ-CP-0013_SN03_R | SJ-T-02-QDVZ-CP-0013 | CWP-7-1F-13 | Pump | _SN03_R | 运行信号
4726 | SJ-T-02-QDVZ-CP-0014_FQ01_F | SJ-T-02-QDVZ-CP-0014 | CWP-7-1F-14 | Pump | _FQ01_F | 频率反馈
4727 | SJ-T-02-QDVZ-CP-0014_EF01_F | SJ-T-02-QDVZ-CP-0014 | CWP-7-1F-14 | Pump | _EF01_F | 效率
4728 | SJ-T-02-QDVZ-CP-0014_DP01_F | SJ-T-02-QDVZ-CP-0014 | CWP-7-1F-14 | Pump | _DP01_F | 压差
4729 | SJ-T-02-QDVZ-CP-0014_SN01_E | SJ-T-02-QDVZ-CP-0014 | CWP-7-1F-14 | Pump | _SN01_E | 故障信号
4730 | SJ-T-02-QDVZ-CP-0014_SN02_M | SJ-T-02-QDVZ-CP-0014 | CWP-7-1F-14 | Pump | _SN02_M | 远程信号
4731 | SJ-T-02-QDVZ-CP-0014_SN03_R | SJ-T-02-QDVZ-CP-0014 | CWP-7-1F-14 | Pump | _SN03_R | 运行信号
4732 | SJ-T-02-QDVZ-CP-0015_FQ01_F | SJ-T-02-QDVZ-CP-0015 | CWP-7-1F-15 | Pump | _FQ01_F | 频率反馈
4733 | SJ-T-02-QDVZ-CP-0015_EF01_F | SJ-T-02-QDVZ-CP-0015 | CWP-7-1F-15 | Pump | _EF01_F | 效率
4734 | SJ-T-02-QDVZ-CP-0015_DP01_F | SJ-T-02-QDVZ-CP-0015 | CWP-7-1F-15 | Pump | _DP01_F | 压差
4735 | SJ-T-02-QDVZ-CP-0015_SN01_E | SJ-T-02-QDVZ-CP-0015 | CWP-7-1F-15 | Pump | _SN01_E | 故障信号
4736 | SJ-T-02-QDVZ-CP-0015_SN02_M | SJ-T-02-QDVZ-CP-0015 | CWP-7-1F-15 | Pump | _SN02_M | 远程信号
4737 | SJ-T-02-QDVZ-CP-0015_SN03_R | SJ-T-02-QDVZ-CP-0015 | CWP-7-1F-15 | Pump | _SN03_R | 运行信号
4738 | SJ-T-02-QDVZ-CP-0016_FQ01_F | SJ-T-02-QDVZ-CP-0016 | CWP-7-1F-16 | Pump | _FQ01_F | 频率反馈
4739 | SJ-T-02-QDVZ-CP-0016_EF01_F | SJ-T-02-QDVZ-CP-0016 | CWP-7-1F-16 | Pump | _EF01_F | 效率
4740 | SJ-T-02-QDVZ-CP-0016_DP01_F | SJ-T-02-QDVZ-CP-0016 | CWP-7-1F-16 | Pump | _DP01_F | 压差
4741 | SJ-T-02-QDVZ-CP-0016_SN01_E | SJ-T-02-QDVZ-CP-0016 | CWP-7-1F-16 | Pump | _SN01_E | 故障信号
4742 | SJ-T-02-QDVZ-CP-0016_SN02_M | SJ-T-02-QDVZ-CP-0016 | CWP-7-1F-16 | Pump | _SN02_M | 远程信号
4743 | SJ-T-02-QDVZ-CP-0016_SN03_R | SJ-T-02-QDVZ-CP-0016 | CWP-7-1F-16 | Pump | _SN03_R | 运行信号
4744 | SJ-T-02-QDVZ-CP-0017_FQ01_F | SJ-T-02-QDVZ-CP-0017 | CWP-7-1F-17 | Pump | _FQ01_F | 频率反馈
4745 | SJ-T-02-QDVZ-CP-0017_EF01_F | SJ-T-02-QDVZ-CP-0017 | CWP-7-1F-17 | Pump | _EF01_F | 效率
4746 | SJ-T-02-QDVZ-CP-0017_DP01_F | SJ-T-02-QDVZ-CP-0017 | CWP-7-1F-17 | Pump | _DP01_F | 压差
4747 | SJ-T-02-QDVZ-CP-0017_SN01_E | SJ-T-02-QDVZ-CP-0017 | CWP-7-1F-17 | Pump | _SN01_E | 故障信号
4748 | SJ-T-02-QDVZ-CP-0017_SN02_M | SJ-T-02-QDVZ-CP-0017 | CWP-7-1F-17 | Pump | _SN02_M | 远程信号
4749 | SJ-T-02-QDVZ-CP-0017_SN03_R | SJ-T-02-QDVZ-CP-0017 | CWP-7-1F-17 | Pump | _SN03_R | 运行信号
4750 | SJ-T-02-QDVZ-UV-0001_OP01_F | SJ-T-02-QDVZ-UV-0001 | VRE-7-DW-LQPT1 | VRE | _OP01_F | 开度反馈
4751 | SJ-T-02-QDVZ-UV-0002_OP01_F | SJ-T-02-QDVZ-UV-0002 | VRE-7-DW-LQPT2 | VRE | _OP01_F | 开度反馈
4752 | SJ-T-02-QDVZ-UV-0003_OP01_F | SJ-T-02-QDVZ-UV-0003 | VRE-7-DW-LDPT | VRE | _OP01_F | 开度反馈
4753 | SJ-T-02-QDVZ-UV-0004_CL01_F | SJ-T-02-QDVZ-UV-0004 | VSS-7-DW-LDF1 | VSS | _CL01_F | 关到位信号
4754 | SJ-T-02-QDVZ-UV-0004_CL02_F | SJ-T-02-QDVZ-UV-0004 | VSS-7-DW-LDF1 | VSS | _CL02_F | 开到位信号
4755 | SJ-T-02-QDVZ-UV-0005_CL01_F | SJ-T-02-QDVZ-UV-0005 | VSS-7-DW-LDF2 | VSS | _CL01_F | 关到位信号
4756 | SJ-T-02-QDVZ-UV-0005_CL02_F | SJ-T-02-QDVZ-UV-0005 | VSS-7-DW-LDF2 | VSS | _CL02_F | 开到位信号
4757 | SJ-T-02-QDVZ-UV-0006_CL01_F | SJ-T-02-QDVZ-UV-0006 | VSS-7-DW-LDF3 | VSS | _CL01_F | 关到位信号
4758 | SJ-T-02-QDVZ-UV-0006_CL02_F | SJ-T-02-QDVZ-UV-0006 | VSS-7-DW-LDF3 | VSS | _CL02_F | 开到位信号
4759 | SJ-T-02-QDVZ-UV-0007_CL01_F | SJ-T-02-QDVZ-UV-0007 | VSS-7-DW-LDF4 | VSS | _CL01_F | 关到位信号
4760 | SJ-T-02-QDVZ-UV-0007_CL02_F | SJ-T-02-QDVZ-UV-0007 | VSS-7-DW-LDF4 | VSS | _CL02_F | 开到位信号
4761 | SJ-T-02-QDVZ-UV-0008_CL01_F | SJ-T-02-QDVZ-UV-0008 | VSS-7-DW-LDF5 | VSS | _CL01_F | 关到位信号
4762 | SJ-T-02-QDVZ-UV-0008_CL02_F | SJ-T-02-QDVZ-UV-0008 | VSS-7-DW-LDF5 | VSS | _CL02_F | 开到位信号
4763 | SJ-T-02-QDVZ-UV-0009_CL01_F | SJ-T-02-QDVZ-UV-0009 | VSS-7-DW-LDF6 | VSS | _CL01_F | 关到位信号
4764 | SJ-T-02-QDVZ-UV-0009_CL02_F | SJ-T-02-QDVZ-UV-0009 | VSS-7-DW-LDF6 | VSS | _CL02_F | 开到位信号
4765 | SJ-T-02-QDVZ-UV-0010_CL01_F | SJ-T-02-QDVZ-UV-0010 | VSS-7-DW-LDF7 | VSS | _CL01_F | 关到位信号
4766 | SJ-T-02-QDVZ-UV-0010_CL02_F | SJ-T-02-QDVZ-UV-0010 | VSS-7-DW-LDF7 | VSS | _CL02_F | 开到位信号
4767 | SJ-T-02-QDVZ-UV-0011_CL01_F | SJ-T-02-QDVZ-UV-0011 | VSS-7-DW-LDF8 | VSS | _CL01_F | 关到位信号
4768 | SJ-T-02-QDVZ-UV-0011_CL02_F | SJ-T-02-QDVZ-UV-0011 | VSS-7-DW-LDF8 | VSS | _CL02_F | 开到位信号
4769 | SJ-T-02-QDVZ-UV-0012_CL01_F | SJ-T-02-QDVZ-UV-0012 | VSS-7-DW-LDF9 | VSS | _CL01_F | 关到位信号
4770 | SJ-T-02-QDVZ-UV-0012_CL02_F | SJ-T-02-QDVZ-UV-0012 | VSS-7-DW-LDF9 | VSS | _CL02_F | 开到位信号
4771 | SJ-T-02-QDVZ-UV-0013_CL01_F | SJ-T-02-QDVZ-UV-0013 | VSS-7-DW-LDF10 | VSS | _CL01_F | 关到位信号
4772 | SJ-T-02-QDVZ-UV-0013_CL02_F | SJ-T-02-QDVZ-UV-0013 | VSS-7-DW-LDF10 | VSS | _CL02_F | 开到位信号
4773 | SJ-T-02-QDVZ-UV-0014_CL01_F | SJ-T-02-QDVZ-UV-0014 | VSS-7-DW-LDF11 | VSS | _CL01_F | 关到位信号
4774 | SJ-T-02-QDVZ-UV-0014_CL02_F | SJ-T-02-QDVZ-UV-0014 | VSS-7-DW-LDF11 | VSS | _CL02_F | 开到位信号
4775 | SJ-T-02-QDVZ-UV-0015_CL01_F | SJ-T-02-QDVZ-UV-0015 | VSS-7-DW-LDF12 | VSS | _CL01_F | 关到位信号
4776 | SJ-T-02-QDVZ-UV-0015_CL02_F | SJ-T-02-QDVZ-UV-0015 | VSS-7-DW-LDF12 | VSS | _CL02_F | 开到位信号
4777 | SJ-T-02-QDVZ-UV-0016_CL01_F | SJ-T-02-QDVZ-UV-0016 | VSS-7-DW-LDF13 | VSS | _CL01_F | 关到位信号
4778 | SJ-T-02-QDVZ-UV-0016_CL02_F | SJ-T-02-QDVZ-UV-0016 | VSS-7-DW-LDF13 | VSS | _CL02_F | 开到位信号
4779 | SJ-T-02-QDVZ-UV-0017_CL01_F | SJ-T-02-QDVZ-UV-0017 | VSS-7-DW-LDF14 | VSS | _CL01_F | 关到位信号
4780 | SJ-T-02-QDVZ-UV-0017_CL02_F | SJ-T-02-QDVZ-UV-0017 | VSS-7-DW-LDF14 | VSS | _CL02_F | 开到位信号
4781 | SJ-T-02-QDVZ-UV-0018_CL01_F | SJ-T-02-QDVZ-UV-0018 | VSS-7-DW-LDF15 | VSS | _CL01_F | 关到位信号
4782 | SJ-T-02-QDVZ-UV-0018_CL02_F | SJ-T-02-QDVZ-UV-0018 | VSS-7-DW-LDF15 | VSS | _CL02_F | 开到位信号
4783 | SJ-T-02-QDVZ-UV-0019_CL01_F | SJ-T-02-QDVZ-UV-0019 | VSS-7-DW-LQF1 | VSS | _CL01_F | 关到位信号
4784 | SJ-T-02-QDVZ-UV-0019_CL02_F | SJ-T-02-QDVZ-UV-0019 | VSS-7-DW-LQF1 | VSS | _CL02_F | 开到位信号
4785 | SJ-T-02-QDVZ-UV-0020_CL01_F | SJ-T-02-QDVZ-UV-0020 | VSS-7-DW-LQF2 | VSS | _CL01_F | 关到位信号
4786 | SJ-T-02-QDVZ-UV-0020_CL02_F | SJ-T-02-QDVZ-UV-0020 | VSS-7-DW-LQF2 | VSS | _CL02_F | 开到位信号
4787 | SJ-T-02-QDVZ-UV-0021_CL01_F | SJ-T-02-QDVZ-UV-0021 | VSS-7-DW-LQF3 | VSS | _CL01_F | 关到位信号
4788 | SJ-T-02-QDVZ-UV-0021_CL02_F | SJ-T-02-QDVZ-UV-0021 | VSS-7-DW-LQF3 | VSS | _CL02_F | 开到位信号
4789 | SJ-T-02-QDVZ-UV-0022_CL01_F | SJ-T-02-QDVZ-UV-0022 | VSS-7-DW-LQF4 | VSS | _CL01_F | 关到位信号
4790 | SJ-T-02-QDVZ-UV-0022_CL02_F | SJ-T-02-QDVZ-UV-0022 | VSS-7-DW-LQF4 | VSS | _CL02_F | 开到位信号
4791 | SJ-T-02-QDVZ-UV-0023_CL01_F | SJ-T-02-QDVZ-UV-0023 | VSS-7-DW-LQF5 | VSS | _CL01_F | 关到位信号
4792 | SJ-T-02-QDVZ-UV-0023_CL02_F | SJ-T-02-QDVZ-UV-0023 | VSS-7-DW-LQF5 | VSS | _CL02_F | 开到位信号
4793 | SJ-T-02-QDVZ-UV-0024_CL01_F | SJ-T-02-QDVZ-UV-0024 | VSS-7-DW-LQF6 | VSS | _CL01_F | 关到位信号
4794 | SJ-T-02-QDVZ-UV-0024_CL02_F | SJ-T-02-QDVZ-UV-0024 | VSS-7-DW-LQF6 | VSS | _CL02_F | 开到位信号
4795 | SJ-T-02-QDVZ-UV-0025_CL01_F | SJ-T-02-QDVZ-UV-0025 | VSS-7-DW-LQF7 | VSS | _CL01_F | 关到位信号
4796 | SJ-T-02-QDVZ-UV-0025_CL02_F | SJ-T-02-QDVZ-UV-0025 | VSS-7-DW-LQF7 | VSS | _CL02_F | 开到位信号
4797 | SJ-T-02-QDVZ-UV-0026_CL01_F | SJ-T-02-QDVZ-UV-0026 | VSS-7-DW-LQF8 | VSS | _CL01_F | 关到位信号
4798 | SJ-T-02-QDVZ-UV-0026_CL02_F | SJ-T-02-QDVZ-UV-0026 | VSS-7-DW-LQF8 | VSS | _CL02_F | 开到位信号
4799 | SJ-T-02-QDVZ-UV-0027_CL01_F | SJ-T-02-QDVZ-UV-0027 | VSS-7-DW-LQF9 | VSS | _CL01_F | 关到位信号
4800 | SJ-T-02-QDVZ-UV-0027_CL02_F | SJ-T-02-QDVZ-UV-0027 | VSS-7-DW-LQF9 | VSS | _CL02_F | 开到位信号
4801 | SJ-T-02-QDVZ-UV-0028_CL01_F | SJ-T-02-QDVZ-UV-0028 | VSS-7-DW-LQF10 | VSS | _CL01_F | 关到位信号
4802 | SJ-T-02-QDVZ-UV-0028_CL02_F | SJ-T-02-QDVZ-UV-0028 | VSS-7-DW-LQF10 | VSS | _CL02_F | 开到位信号
4803 | SJ-T-02-QDVZ-UV-0029_CL01_F | SJ-T-02-QDVZ-UV-0029 | VSS-7-DW-LQF11 | VSS | _CL01_F | 关到位信号
4804 | SJ-T-02-QDVZ-UV-0029_CL02_F | SJ-T-02-QDVZ-UV-0029 | VSS-7-DW-LQF11 | VSS | _CL02_F | 开到位信号
4805 | SJ-T-02-QDVZ-UV-0030_CL01_F | SJ-T-02-QDVZ-UV-0030 | VSS-7-DW-LQF12 | VSS | _CL01_F | 关到位信号
4806 | SJ-T-02-QDVZ-UV-0030_CL02_F | SJ-T-02-QDVZ-UV-0030 | VSS-7-DW-LQF12 | VSS | _CL02_F | 开到位信号
4807 | SJ-T-02-QDVZ-UV-0031_CL01_F | SJ-T-02-QDVZ-UV-0031 | VSS-7-DW-LQF13 | VSS | _CL01_F | 关到位信号
4808 | SJ-T-02-QDVZ-UV-0031_CL02_F | SJ-T-02-QDVZ-UV-0031 | VSS-7-DW-LQF13 | VSS | _CL02_F | 开到位信号
4809 | SJ-T-02-QDVZ-UV-0032_CL01_F | SJ-T-02-QDVZ-UV-0032 | VSS-7-DW-LQGSF14 | VSS | _CL01_F | 关到位信号
4810 | SJ-T-02-QDVZ-UV-0032_CL02_F | SJ-T-02-QDVZ-UV-0032 | VSS-7-DW-LQGSF14 | VSS | _CL02_F | 开到位信号
4811 | SJ-T-02-QDVZ-UV-0033_CL01_F | SJ-T-02-QDVZ-UV-0033 | VSS-7-DW-LQHSF14 | VSS | _CL01_F | 关到位信号
4812 | SJ-T-02-QDVZ-UV-0033_CL02_F | SJ-T-02-QDVZ-UV-0033 | VSS-7-DW-LQHSF14 | VSS | _CL02_F | 开到位信号
4813 | SJ-T-02-QDVZ-UV-0034_CL01_F | SJ-T-02-QDVZ-UV-0034 | VSS-7-DW-LQGSF15 | VSS | _CL01_F | 关到位信号
4814 | SJ-T-02-QDVZ-UV-0034_CL02_F | SJ-T-02-QDVZ-UV-0034 | VSS-7-DW-LQGSF15 | VSS | _CL02_F | 开到位信号
4815 | SJ-T-02-QDVZ-UV-0035_CL01_F | SJ-T-02-QDVZ-UV-0035 | VSS-7-DW-LQHSF15 | VSS | _CL01_F | 关到位信号
4816 | SJ-T-02-QDVZ-UV-0035_CL02_F | SJ-T-02-QDVZ-UV-0035 | VSS-7-DW-LQHSF15 | VSS | _CL02_F | 开到位信号
4817 | SJ-T-02-QDVZ-UV-0036_CL01_F | SJ-T-02-QDVZ-UV-0036 | VSS-7-DW-RSGSF14 | VSS | _CL01_F | 关到位信号
4818 | SJ-T-02-QDVZ-UV-0036_CL02_F | SJ-T-02-QDVZ-UV-0036 | VSS-7-DW-RSGSF14 | VSS | _CL02_F | 开到位信号
4819 | SJ-T-02-QDVZ-UV-0037_CL01_F | SJ-T-02-QDVZ-UV-0037 | VSS-7-DW-RSHSF14 | VSS | _CL01_F | 关到位信号
4820 | SJ-T-02-QDVZ-UV-0037_CL02_F | SJ-T-02-QDVZ-UV-0037 | VSS-7-DW-RSHSF14 | VSS | _CL02_F | 开到位信号
4821 | SJ-T-02-QDVZ-UV-0038_CL01_F | SJ-T-02-QDVZ-UV-0038 | VSS-7-DW-RSGSF15 | VSS | _CL01_F | 关到位信号
4822 | SJ-T-02-QDVZ-UV-0038_CL02_F | SJ-T-02-QDVZ-UV-0038 | VSS-7-DW-RSGSF15 | VSS | _CL02_F | 开到位信号
4823 | SJ-T-02-QDVZ-UV-0039_CL01_F | SJ-T-02-QDVZ-UV-0039 | VSS-7-DW-RSHSF15 | VSS | _CL01_F | 关到位信号
4824 | SJ-T-02-QDVZ-UV-0039_CL02_F | SJ-T-02-QDVZ-UV-0039 | VSS-7-DW-RSHSF15 | VSS | _CL02_F | 开到位信号
4825 | SJ-T-02-QDVZ-CC-0016_CR01_F | SJ-T-02-QDVZ-CC-0016 | RMCH-7-1F-1 | RMCH | _CR01_F | 电流百分比
4826 | SJ-T-02-QDVZ-CC-0016_TE01_F | SJ-T-02-QDVZ-CC-0016 | RMCH-7-1F-1 | RMCH | _TE01_F | 供油温度
4827 | SJ-T-02-QDVZ-CC-0016_TE02_F | SJ-T-02-QDVZ-CC-0016 | RMCH-7-1F-1 | RMCH | _TE02_F | 冷冻出水温度
4828 | SJ-T-02-QDVZ-CC-0016_TE03_F | SJ-T-02-QDVZ-CC-0016 | RMCH-7-1F-1 | RMCH | _TE03_F | 冷冻进水温度
4829 | SJ-T-02-QDVZ-CC-0016_TE04_F | SJ-T-02-QDVZ-CC-0016 | RMCH-7-1F-1 | RMCH | _TE04_F | 冷却出水温度
4830 | SJ-T-02-QDVZ-CC-0016_TE05_F | SJ-T-02-QDVZ-CC-0016 | RMCH-7-1F-1 | RMCH | _TE05_F | 冷却进水温度
4831 | SJ-T-02-QDVZ-CC-0016_TE06_F | SJ-T-02-QDVZ-CC-0016 | RMCH-7-1F-1 | RMCH | _TE06_F | 热水出水温度
4832 | SJ-T-02-QDVZ-CC-0016_TE07_F | SJ-T-02-QDVZ-CC-0016 | RMCH-7-1F-1 | RMCH | _TE07_F | 热水进水温度
4833 | SJ-T-02-QDVZ-CC-0016_PR03_F | SJ-T-02-QDVZ-CC-0016 | RMCH-7-1F-1 | RMCH | _PR03_F | 供油压力
4834 | SJ-T-02-QDVZ-CC-0016_PR04_F | SJ-T-02-QDVZ-CC-0016 | RMCH-7-1F-1 | RMCH | _PR04_F | 冷凝压力
4835 | SJ-T-02-QDVZ-CC-0016_PR05_F | SJ-T-02-QDVZ-CC-0016 | RMCH-7-1F-1 | RMCH | _PR05_F | 蒸发压力
4836 | SJ-T-02-QDVZ-CC-0016_SN01_E | SJ-T-02-QDVZ-CC-0016 | RMCH-7-1F-1 | RMCH | _SN01_E | 故障信号
4837 | SJ-T-02-QDVZ-CC-0016_SN02_M | SJ-T-02-QDVZ-CC-0016 | RMCH-7-1F-1 | RMCH | _SN02_M | 远程信号
4838 | SJ-T-02-QDVZ-CC-0016_SN03_R | SJ-T-02-QDVZ-CC-0016 | RMCH-7-1F-1 | RMCH | _SN03_R | 运行信号
4839 | SJ-T-02-QDVZ-CC-0017_CR01_F | SJ-T-02-QDVZ-CC-0017 | RMCH-7-1F-2 | RMCH | _CR01_F | 电流百分比
4840 | SJ-T-02-QDVZ-CC-0017_TE01_F | SJ-T-02-QDVZ-CC-0017 | RMCH-7-1F-2 | RMCH | _TE01_F | 供油温度
4841 | SJ-T-02-QDVZ-CC-0017_TE02_F | SJ-T-02-QDVZ-CC-0017 | RMCH-7-1F-2 | RMCH | _TE02_F | 冷冻出水温度
4842 | SJ-T-02-QDVZ-CC-0017_TE03_F | SJ-T-02-QDVZ-CC-0017 | RMCH-7-1F-2 | RMCH | _TE03_F | 冷冻进水温度
4843 | SJ-T-02-QDVZ-CC-0017_TE04_F | SJ-T-02-QDVZ-CC-0017 | RMCH-7-1F-2 | RMCH | _TE04_F | 冷却出水温度
4844 | SJ-T-02-QDVZ-CC-0017_TE05_F | SJ-T-02-QDVZ-CC-0017 | RMCH-7-1F-2 | RMCH | _TE05_F | 冷却进水温度
4845 | SJ-T-02-QDVZ-CC-0017_TE06_F | SJ-T-02-QDVZ-CC-0017 | RMCH-7-1F-2 | RMCH | _TE06_F | 热水出水温度
4846 | SJ-T-02-QDVZ-CC-0017_TE07_F | SJ-T-02-QDVZ-CC-0017 | RMCH-7-1F-2 | RMCH | _TE07_F | 热水进水温度
4847 | SJ-T-02-QDVZ-CC-0017_PR03_F | SJ-T-02-QDVZ-CC-0017 | RMCH-7-1F-2 | RMCH | _PR03_F | 供油压力
4848 | SJ-T-02-QDVZ-CC-0017_PR04_F | SJ-T-02-QDVZ-CC-0017 | RMCH-7-1F-2 | RMCH | _PR04_F | 冷凝压力
4849 | SJ-T-02-QDVZ-CC-0017_PR05_F | SJ-T-02-QDVZ-CC-0017 | RMCH-7-1F-2 | RMCH | _PR05_F | 蒸发压力
4850 | SJ-T-02-QDVZ-CC-0017_SN01_E | SJ-T-02-QDVZ-CC-0017 | RMCH-7-1F-2 | RMCH | _SN01_E | 故障信号
4851 | SJ-T-02-QDVZ-CC-0017_SN02_M | SJ-T-02-QDVZ-CC-0017 | RMCH-7-1F-2 | RMCH | _SN02_M | 远程信号
4852 | SJ-T-02-QDVZ-CC-0017_SN03_R | SJ-T-02-QDVZ-CC-0017 | RMCH-7-1F-2 | RMCH | _SN03_R | 运行信号
4853 | SJ-T-02-QDVZ-CC-0018_CR01_F | SJ-T-02-QDVZ-CC-0018 | RMCH-7-1F-3 | RMCH | _CR01_F | 电流百分比
4854 | SJ-T-02-QDVZ-CC-0018_TE01_F | SJ-T-02-QDVZ-CC-0018 | RMCH-7-1F-3 | RMCH | _TE01_F | 供油温度
4855 | SJ-T-02-QDVZ-CC-0018_TE02_F | SJ-T-02-QDVZ-CC-0018 | RMCH-7-1F-3 | RMCH | _TE02_F | 冷冻出水温度
4856 | SJ-T-02-QDVZ-CC-0018_TE03_F | SJ-T-02-QDVZ-CC-0018 | RMCH-7-1F-3 | RMCH | _TE03_F | 冷冻进水温度
4857 | SJ-T-02-QDVZ-CC-0018_TE04_F | SJ-T-02-QDVZ-CC-0018 | RMCH-7-1F-3 | RMCH | _TE04_F | 冷却出水温度
4858 | SJ-T-02-QDVZ-CC-0018_TE05_F | SJ-T-02-QDVZ-CC-0018 | RMCH-7-1F-3 | RMCH | _TE05_F | 冷却进水温度
4859 | SJ-T-02-QDVZ-CC-0018_TE06_F | SJ-T-02-QDVZ-CC-0018 | RMCH-7-1F-3 | RMCH | _TE06_F | 热水出水温度
4860 | SJ-T-02-QDVZ-CC-0018_TE07_F | SJ-T-02-QDVZ-CC-0018 | RMCH-7-1F-3 | RMCH | _TE07_F | 热水进水温度
4861 | SJ-T-02-QDVZ-CC-0018_PR03_F | SJ-T-02-QDVZ-CC-0018 | RMCH-7-1F-3 | RMCH | _PR03_F | 供油压力
4862 | SJ-T-02-QDVZ-CC-0018_PR04_F | SJ-T-02-QDVZ-CC-0018 | RMCH-7-1F-3 | RMCH | _PR04_F | 冷凝压力
4863 | SJ-T-02-QDVZ-CC-0018_PR05_F | SJ-T-02-QDVZ-CC-0018 | RMCH-7-1F-3 | RMCH | _PR05_F | 蒸发压力
4864 | SJ-T-02-QDVZ-CC-0018_SN01_E | SJ-T-02-QDVZ-CC-0018 | RMCH-7-1F-3 | RMCH | _SN01_E | 故障信号
4865 | SJ-T-02-QDVZ-CC-0018_SN02_M | SJ-T-02-QDVZ-CC-0018 | RMCH-7-1F-3 | RMCH | _SN02_M | 远程信号
4866 | SJ-T-02-QDVZ-CC-0018_SN03_R | SJ-T-02-QDVZ-CC-0018 | RMCH-7-1F-3 | RMCH | _SN03_R | 运行信号
4867 | SJ-T-02-QDVZ-CC-0019_CR01_F | SJ-T-02-QDVZ-CC-0019 | RMCH-7-1F-4 | RMCH | _CR01_F | 电流百分比
4868 | SJ-T-02-QDVZ-CC-0019_TE01_F | SJ-T-02-QDVZ-CC-0019 | RMCH-7-1F-4 | RMCH | _TE01_F | 供油温度
4869 | SJ-T-02-QDVZ-CC-0019_TE02_F | SJ-T-02-QDVZ-CC-0019 | RMCH-7-1F-4 | RMCH | _TE02_F | 冷冻出水温度
4870 | SJ-T-02-QDVZ-CC-0019_TE03_F | SJ-T-02-QDVZ-CC-0019 | RMCH-7-1F-4 | RMCH | _TE03_F | 冷冻进水温度
4871 | SJ-T-02-QDVZ-CC-0019_TE04_F | SJ-T-02-QDVZ-CC-0019 | RMCH-7-1F-4 | RMCH | _TE04_F | 冷却出水温度
4872 | SJ-T-02-QDVZ-CC-0019_TE05_F | SJ-T-02-QDVZ-CC-0019 | RMCH-7-1F-4 | RMCH | _TE05_F | 冷却进水温度
4873 | SJ-T-02-QDVZ-CC-0019_TE06_F | SJ-T-02-QDVZ-CC-0019 | RMCH-7-1F-4 | RMCH | _TE06_F | 热水出水温度
4874 | SJ-T-02-QDVZ-CC-0019_TE07_F | SJ-T-02-QDVZ-CC-0019 | RMCH-7-1F-4 | RMCH | _TE07_F | 热水进水温度
4875 | SJ-T-02-QDVZ-CC-0019_PR03_F | SJ-T-02-QDVZ-CC-0019 | RMCH-7-1F-4 | RMCH | _PR03_F | 供油压力
4876 | SJ-T-02-QDVZ-CC-0019_PR04_F | SJ-T-02-QDVZ-CC-0019 | RMCH-7-1F-4 | RMCH | _PR04_F | 冷凝压力
4877 | SJ-T-02-QDVZ-CC-0019_PR05_F | SJ-T-02-QDVZ-CC-0019 | RMCH-7-1F-4 | RMCH | _PR05_F | 蒸发压力
4878 | SJ-T-02-QDVZ-CC-0019_SN01_E | SJ-T-02-QDVZ-CC-0019 | RMCH-7-1F-4 | RMCH | _SN01_E | 故障信号
4879 | SJ-T-02-QDVZ-CC-0019_SN02_M | SJ-T-02-QDVZ-CC-0019 | RMCH-7-1F-4 | RMCH | _SN02_M | 远程信号
4880 | SJ-T-02-QDVZ-CC-0019_SN03_R | SJ-T-02-QDVZ-CC-0019 | RMCH-7-1F-4 | RMCH | _SN03_R | 运行信号
4881 | SJ-T-02-QDVZ-CC-0020_CR01_F | SJ-T-02-QDVZ-CC-0020 | RMCH-7-1F-5 | RMCH | _CR01_F | 电流百分比
4882 | SJ-T-02-QDVZ-CC-0020_TE01_F | SJ-T-02-QDVZ-CC-0020 | RMCH-7-1F-5 | RMCH | _TE01_F | 供油温度
4883 | SJ-T-02-QDVZ-CC-0020_TE02_F | SJ-T-02-QDVZ-CC-0020 | RMCH-7-1F-5 | RMCH | _TE02_F | 冷冻出水温度
4884 | SJ-T-02-QDVZ-CC-0020_TE03_F | SJ-T-02-QDVZ-CC-0020 | RMCH-7-1F-5 | RMCH | _TE03_F | 冷冻进水温度
4885 | SJ-T-02-QDVZ-CC-0020_TE04_F | SJ-T-02-QDVZ-CC-0020 | RMCH-7-1F-5 | RMCH | _TE04_F | 冷却出水温度
4886 | SJ-T-02-QDVZ-CC-0020_TE05_F | SJ-T-02-QDVZ-CC-0020 | RMCH-7-1F-5 | RMCH | _TE05_F | 冷却进水温度
4887 | SJ-T-02-QDVZ-CC-0020_TE06_F | SJ-T-02-QDVZ-CC-0020 | RMCH-7-1F-5 | RMCH | _TE06_F | 热水出水温度
4888 | SJ-T-02-QDVZ-CC-0020_TE07_F | SJ-T-02-QDVZ-CC-0020 | RMCH-7-1F-5 | RMCH | _TE07_F | 热水进水温度
4889 | SJ-T-02-QDVZ-CC-0020_PR03_F | SJ-T-02-QDVZ-CC-0020 | RMCH-7-1F-5 | RMCH | _PR03_F | 供油压力
4890 | SJ-T-02-QDVZ-CC-0020_PR04_F | SJ-T-02-QDVZ-CC-0020 | RMCH-7-1F-5 | RMCH | _PR04_F | 冷凝压力
4891 | SJ-T-02-QDVZ-CC-0020_PR05_F | SJ-T-02-QDVZ-CC-0020 | RMCH-7-1F-5 | RMCH | _PR05_F | 蒸发压力
4892 | SJ-T-02-QDVZ-CC-0020_SN01_E | SJ-T-02-QDVZ-CC-0020 | RMCH-7-1F-5 | RMCH | _SN01_E | 故障信号
4893 | SJ-T-02-QDVZ-CC-0020_SN02_M | SJ-T-02-QDVZ-CC-0020 | RMCH-7-1F-5 | RMCH | _SN02_M | 远程信号
4894 | SJ-T-02-QDVZ-CC-0020_SN03_R | SJ-T-02-QDVZ-CC-0020 | RMCH-7-1F-5 | RMCH | _SN03_R | 运行信号
4895 | SJ-T-02-QDVZ-CC-0021_CR01_F | SJ-T-02-QDVZ-CC-0021 | RMCH-7-1F-6 | RMCH | _CR01_F | 电流百分比
4896 | SJ-T-02-QDVZ-CC-0021_TE01_F | SJ-T-02-QDVZ-CC-0021 | RMCH-7-1F-6 | RMCH | _TE01_F | 供油温度
4897 | SJ-T-02-QDVZ-CC-0021_TE02_F | SJ-T-02-QDVZ-CC-0021 | RMCH-7-1F-6 | RMCH | _TE02_F | 冷冻出水温度
4898 | SJ-T-02-QDVZ-CC-0021_TE03_F | SJ-T-02-QDVZ-CC-0021 | RMCH-7-1F-6 | RMCH | _TE03_F | 冷冻进水温度
4899 | SJ-T-02-QDVZ-CC-0021_TE04_F | SJ-T-02-QDVZ-CC-0021 | RMCH-7-1F-6 | RMCH | _TE04_F | 冷却出水温度
4900 | SJ-T-02-QDVZ-CC-0021_TE05_F | SJ-T-02-QDVZ-CC-0021 | RMCH-7-1F-6 | RMCH | _TE05_F | 冷却进水温度
4901 | SJ-T-02-QDVZ-CC-0021_TE06_F | SJ-T-02-QDVZ-CC-0021 | RMCH-7-1F-6 | RMCH | _TE06_F | 热水出水温度
4902 | SJ-T-02-QDVZ-CC-0021_TE07_F | SJ-T-02-QDVZ-CC-0021 | RMCH-7-1F-6 | RMCH | _TE07_F | 热水进水温度
4903 | SJ-T-02-QDVZ-CC-0021_PR03_F | SJ-T-02-QDVZ-CC-0021 | RMCH-7-1F-6 | RMCH | _PR03_F | 供油压力
4904 | SJ-T-02-QDVZ-CC-0021_PR04_F | SJ-T-02-QDVZ-CC-0021 | RMCH-7-1F-6 | RMCH | _PR04_F | 冷凝压力
4905 | SJ-T-02-QDVZ-CC-0021_PR05_F | SJ-T-02-QDVZ-CC-0021 | RMCH-7-1F-6 | RMCH | _PR05_F | 蒸发压力
4906 | SJ-T-02-QDVZ-CC-0021_SN01_E | SJ-T-02-QDVZ-CC-0021 | RMCH-7-1F-6 | RMCH | _SN01_E | 故障信号
4907 | SJ-T-02-QDVZ-CC-0021_SN02_M | SJ-T-02-QDVZ-CC-0021 | RMCH-7-1F-6 | RMCH | _SN02_M | 远程信号
4908 | SJ-T-02-QDVZ-CC-0021_SN03_R | SJ-T-02-QDVZ-CC-0021 | RMCH-7-1F-6 | RMCH | _SN03_R | 运行信号
4909 | SJ-T-02-QDVZ-CC-0022_CR01_F | SJ-T-02-QDVZ-CC-0022 | RMCH-7-1F-7 | RMCH | _CR01_F | 电流百分比
4910 | SJ-T-02-QDVZ-CC-0022_TE01_F | SJ-T-02-QDVZ-CC-0022 | RMCH-7-1F-7 | RMCH | _TE01_F | 供油温度
4911 | SJ-T-02-QDVZ-CC-0022_TE02_F | SJ-T-02-QDVZ-CC-0022 | RMCH-7-1F-7 | RMCH | _TE02_F | 冷冻出水温度
4912 | SJ-T-02-QDVZ-CC-0022_TE03_F | SJ-T-02-QDVZ-CC-0022 | RMCH-7-1F-7 | RMCH | _TE03_F | 冷冻进水温度
4913 | SJ-T-02-QDVZ-CC-0022_TE04_F | SJ-T-02-QDVZ-CC-0022 | RMCH-7-1F-7 | RMCH | _TE04_F | 冷却出水温度
4914 | SJ-T-02-QDVZ-CC-0022_TE05_F | SJ-T-02-QDVZ-CC-0022 | RMCH-7-1F-7 | RMCH | _TE05_F | 冷却进水温度
4915 | SJ-T-02-QDVZ-CC-0022_TE06_F | SJ-T-02-QDVZ-CC-0022 | RMCH-7-1F-7 | RMCH | _TE06_F | 热水出水温度
4916 | SJ-T-02-QDVZ-CC-0022_TE07_F | SJ-T-02-QDVZ-CC-0022 | RMCH-7-1F-7 | RMCH | _TE07_F | 热水进水温度
4917 | SJ-T-02-QDVZ-CC-0022_PR03_F | SJ-T-02-QDVZ-CC-0022 | RMCH-7-1F-7 | RMCH | _PR03_F | 供油压力
4918 | SJ-T-02-QDVZ-CC-0022_PR04_F | SJ-T-02-QDVZ-CC-0022 | RMCH-7-1F-7 | RMCH | _PR04_F | 冷凝压力
4919 | SJ-T-02-QDVZ-CC-0022_PR05_F | SJ-T-02-QDVZ-CC-0022 | RMCH-7-1F-7 | RMCH | _PR05_F | 蒸发压力
4920 | SJ-T-02-QDVZ-CC-0022_SN01_E | SJ-T-02-QDVZ-CC-0022 | RMCH-7-1F-7 | RMCH | _SN01_E | 故障信号
4921 | SJ-T-02-QDVZ-CC-0022_SN02_M | SJ-T-02-QDVZ-CC-0022 | RMCH-7-1F-7 | RMCH | _SN02_M | 远程信号
4922 | SJ-T-02-QDVZ-CC-0022_SN03_R | SJ-T-02-QDVZ-CC-0022 | RMCH-7-1F-7 | RMCH | _SN03_R | 运行信号
4923 | SJ-T-02-QDVZ-FP-0018_CR01_F | SJ-T-02-QDVZ-FP-0018 | MCHP-7-1F-1 | MCHP | _CR01_F | 电流
4924 | SJ-T-02-QDVZ-FP-0018_PW01_F | SJ-T-02-QDVZ-FP-0018 | MCHP-7-1F-1 | MCHP | _PW01_F | 功率
4925 | SJ-T-02-QDVZ-FP-0018_FQ01_F | SJ-T-02-QDVZ-FP-0018 | MCHP-7-1F-1 | MCHP | _FQ01_F | 频率反馈
4926 | SJ-T-02-QDVZ-FP-0018_EF01_F | SJ-T-02-QDVZ-FP-0018 | MCHP-7-1F-1 | MCHP | _EF01_F | 效率
4927 | SJ-T-02-QDVZ-FP-0018_DP01_F | SJ-T-02-QDVZ-FP-0018 | MCHP-7-1F-1 | MCHP | _DP01_F | 压差
4928 | SJ-T-02-QDVZ-FP-0018_PR01_F | SJ-T-02-QDVZ-FP-0018 | MCHP-7-1F-1 | MCHP | _PR01_F | 进水压力
4929 | SJ-T-02-QDVZ-FP-0018_PR02_F | SJ-T-02-QDVZ-FP-0018 | MCHP-7-1F-1 | MCHP | _PR02_F | 出水压力
4930 | SJ-T-02-QDVZ-FP-0018_SN01_E | SJ-T-02-QDVZ-FP-0018 | MCHP-7-1F-1 | MCHP | _SN01_E | 故障信号
4931 | SJ-T-02-QDVZ-FP-0018_SN02_M | SJ-T-02-QDVZ-FP-0018 | MCHP-7-1F-1 | MCHP | _SN02_M | 远程信号
4932 | SJ-T-02-QDVZ-FP-0018_SN03_R | SJ-T-02-QDVZ-FP-0018 | MCHP-7-1F-1 | MCHP | _SN03_R | 运行信号
4933 | SJ-T-02-QDVZ-FP-0019_CR01_F | SJ-T-02-QDVZ-FP-0019 | MCHP-7-1F-2 | MCHP | _CR01_F | 电流
4934 | SJ-T-02-QDVZ-FP-0019_PW01_F | SJ-T-02-QDVZ-FP-0019 | MCHP-7-1F-2 | MCHP | _PW01_F | 功率
4935 | SJ-T-02-QDVZ-FP-0019_FQ01_F | SJ-T-02-QDVZ-FP-0019 | MCHP-7-1F-2 | MCHP | _FQ01_F | 频率反馈
4936 | SJ-T-02-QDVZ-FP-0019_EF01_F | SJ-T-02-QDVZ-FP-0019 | MCHP-7-1F-2 | MCHP | _EF01_F | 效率
4937 | SJ-T-02-QDVZ-FP-0019_DP01_F | SJ-T-02-QDVZ-FP-0019 | MCHP-7-1F-2 | MCHP | _DP01_F | 压差
4938 | SJ-T-02-QDVZ-FP-0019_PR01_F | SJ-T-02-QDVZ-FP-0019 | MCHP-7-1F-2 | MCHP | _PR01_F | 进水压力
4939 | SJ-T-02-QDVZ-FP-0019_PR02_F | SJ-T-02-QDVZ-FP-0019 | MCHP-7-1F-2 | MCHP | _PR02_F | 出水压力
4940 | SJ-T-02-QDVZ-FP-0019_SN01_E | SJ-T-02-QDVZ-FP-0019 | MCHP-7-1F-2 | MCHP | _SN01_E | 故障信号
4941 | SJ-T-02-QDVZ-FP-0019_SN02_M | SJ-T-02-QDVZ-FP-0019 | MCHP-7-1F-2 | MCHP | _SN02_M | 远程信号
4942 | SJ-T-02-QDVZ-FP-0019_SN03_R | SJ-T-02-QDVZ-FP-0019 | MCHP-7-1F-2 | MCHP | _SN03_R | 运行信号
4943 | SJ-T-02-QDVZ-FP-0020_CR01_F | SJ-T-02-QDVZ-FP-0020 | MCHP-7-1F-3 | MCHP | _CR01_F | 电流
4944 | SJ-T-02-QDVZ-FP-0020_PW01_F | SJ-T-02-QDVZ-FP-0020 | MCHP-7-1F-3 | MCHP | _PW01_F | 功率
4945 | SJ-T-02-QDVZ-FP-0020_FQ01_F | SJ-T-02-QDVZ-FP-0020 | MCHP-7-1F-3 | MCHP | _FQ01_F | 频率反馈
4946 | SJ-T-02-QDVZ-FP-0020_EF01_F | SJ-T-02-QDVZ-FP-0020 | MCHP-7-1F-3 | MCHP | _EF01_F | 效率
4947 | SJ-T-02-QDVZ-FP-0020_DP01_F | SJ-T-02-QDVZ-FP-0020 | MCHP-7-1F-3 | MCHP | _DP01_F | 压差
4948 | SJ-T-02-QDVZ-FP-0020_PR01_F | SJ-T-02-QDVZ-FP-0020 | MCHP-7-1F-3 | MCHP | _PR01_F | 进水压力
4949 | SJ-T-02-QDVZ-FP-0020_PR02_F | SJ-T-02-QDVZ-FP-0020 | MCHP-7-1F-3 | MCHP | _PR02_F | 出水压力
4950 | SJ-T-02-QDVZ-FP-0020_SN01_E | SJ-T-02-QDVZ-FP-0020 | MCHP-7-1F-3 | MCHP | _SN01_E | 故障信号
4951 | SJ-T-02-QDVZ-FP-0020_SN02_M | SJ-T-02-QDVZ-FP-0020 | MCHP-7-1F-3 | MCHP | _SN02_M | 远程信号
4952 | SJ-T-02-QDVZ-FP-0020_SN03_R | SJ-T-02-QDVZ-FP-0020 | MCHP-7-1F-3 | MCHP | _SN03_R | 运行信号
4953 | SJ-T-02-QDVZ-FP-0021_CR01_F | SJ-T-02-QDVZ-FP-0021 | MCHP-7-1F-4 | MCHP | _CR01_F | 电流
4954 | SJ-T-02-QDVZ-FP-0021_PW01_F | SJ-T-02-QDVZ-FP-0021 | MCHP-7-1F-4 | MCHP | _PW01_F | 功率
4955 | SJ-T-02-QDVZ-FP-0021_FQ01_F | SJ-T-02-QDVZ-FP-0021 | MCHP-7-1F-4 | MCHP | _FQ01_F | 频率反馈
4956 | SJ-T-02-QDVZ-FP-0021_EF01_F | SJ-T-02-QDVZ-FP-0021 | MCHP-7-1F-4 | MCHP | _EF01_F | 效率
4957 | SJ-T-02-QDVZ-FP-0021_DP01_F | SJ-T-02-QDVZ-FP-0021 | MCHP-7-1F-4 | MCHP | _DP01_F | 压差
4958 | SJ-T-02-QDVZ-FP-0021_PR01_F | SJ-T-02-QDVZ-FP-0021 | MCHP-7-1F-4 | MCHP | _PR01_F | 进水压力
4959 | SJ-T-02-QDVZ-FP-0021_PR02_F | SJ-T-02-QDVZ-FP-0021 | MCHP-7-1F-4 | MCHP | _PR02_F | 出水压力
4960 | SJ-T-02-QDVZ-FP-0021_SN01_E | SJ-T-02-QDVZ-FP-0021 | MCHP-7-1F-4 | MCHP | _SN01_E | 故障信号
4961 | SJ-T-02-QDVZ-FP-0021_SN02_M | SJ-T-02-QDVZ-FP-0021 | MCHP-7-1F-4 | MCHP | _SN02_M | 远程信号
4962 | SJ-T-02-QDVZ-FP-0021_SN03_R | SJ-T-02-QDVZ-FP-0021 | MCHP-7-1F-4 | MCHP | _SN03_R | 运行信号
4963 | SJ-T-02-QDVZ-FP-0022_CR01_F | SJ-T-02-QDVZ-FP-0022 | MCHP-7-1F-5 | MCHP | _CR01_F | 电流
4964 | SJ-T-02-QDVZ-FP-0022_PW01_F | SJ-T-02-QDVZ-FP-0022 | MCHP-7-1F-5 | MCHP | _PW01_F | 功率
4965 | SJ-T-02-QDVZ-FP-0022_FQ01_F | SJ-T-02-QDVZ-FP-0022 | MCHP-7-1F-5 | MCHP | _FQ01_F | 频率反馈
4966 | SJ-T-02-QDVZ-FP-0022_EF01_F | SJ-T-02-QDVZ-FP-0022 | MCHP-7-1F-5 | MCHP | _EF01_F | 效率
4967 | SJ-T-02-QDVZ-FP-0022_DP01_F | SJ-T-02-QDVZ-FP-0022 | MCHP-7-1F-5 | MCHP | _DP01_F | 压差
4968 | SJ-T-02-QDVZ-FP-0022_PR01_F | SJ-T-02-QDVZ-FP-0022 | MCHP-7-1F-5 | MCHP | _PR01_F | 进水压力
4969 | SJ-T-02-QDVZ-FP-0022_PR02_F | SJ-T-02-QDVZ-FP-0022 | MCHP-7-1F-5 | MCHP | _PR02_F | 出水压力
4970 | SJ-T-02-QDVZ-FP-0022_SN01_E | SJ-T-02-QDVZ-FP-0022 | MCHP-7-1F-5 | MCHP | _SN01_E | 故障信号
4971 | SJ-T-02-QDVZ-FP-0022_SN02_M | SJ-T-02-QDVZ-FP-0022 | MCHP-7-1F-5 | MCHP | _SN02_M | 远程信号
4972 | SJ-T-02-QDVZ-FP-0022_SN03_R | SJ-T-02-QDVZ-FP-0022 | MCHP-7-1F-5 | MCHP | _SN03_R | 运行信号
4973 | SJ-T-02-QDVZ-FP-0023_CR01_F | SJ-T-02-QDVZ-FP-0023 | MCHP-7-1F-6 | MCHP | _CR01_F | 电流
4974 | SJ-T-02-QDVZ-FP-0023_PW01_F | SJ-T-02-QDVZ-FP-0023 | MCHP-7-1F-6 | MCHP | _PW01_F | 功率
4975 | SJ-T-02-QDVZ-FP-0023_FQ01_F | SJ-T-02-QDVZ-FP-0023 | MCHP-7-1F-6 | MCHP | _FQ01_F | 频率反馈
4976 | SJ-T-02-QDVZ-FP-0023_EF01_F | SJ-T-02-QDVZ-FP-0023 | MCHP-7-1F-6 | MCHP | _EF01_F | 效率
4977 | SJ-T-02-QDVZ-FP-0023_DP01_F | SJ-T-02-QDVZ-FP-0023 | MCHP-7-1F-6 | MCHP | _DP01_F | 压差
4978 | SJ-T-02-QDVZ-FP-0023_PR01_F | SJ-T-02-QDVZ-FP-0023 | MCHP-7-1F-6 | MCHP | _PR01_F | 进水压力
4979 | SJ-T-02-QDVZ-FP-0023_PR02_F | SJ-T-02-QDVZ-FP-0023 | MCHP-7-1F-6 | MCHP | _PR02_F | 出水压力
4980 | SJ-T-02-QDVZ-FP-0023_SN01_E | SJ-T-02-QDVZ-FP-0023 | MCHP-7-1F-6 | MCHP | _SN01_E | 故障信号
4981 | SJ-T-02-QDVZ-FP-0023_SN02_M | SJ-T-02-QDVZ-FP-0023 | MCHP-7-1F-6 | MCHP | _SN02_M | 远程信号
4982 | SJ-T-02-QDVZ-FP-0023_SN03_R | SJ-T-02-QDVZ-FP-0023 | MCHP-7-1F-6 | MCHP | _SN03_R | 运行信号
4983 | SJ-T-02-QDVZ-FP-0024_CR01_F | SJ-T-02-QDVZ-FP-0024 | MCHP-7-1F-7 | MCHP | _CR01_F | 电流
4984 | SJ-T-02-QDVZ-FP-0024_PW01_F | SJ-T-02-QDVZ-FP-0024 | MCHP-7-1F-7 | MCHP | _PW01_F | 功率
4985 | SJ-T-02-QDVZ-FP-0024_FQ01_F | SJ-T-02-QDVZ-FP-0024 | MCHP-7-1F-7 | MCHP | _FQ01_F | 频率反馈
4986 | SJ-T-02-QDVZ-FP-0024_EF01_F | SJ-T-02-QDVZ-FP-0024 | MCHP-7-1F-7 | MCHP | _EF01_F | 效率
4987 | SJ-T-02-QDVZ-FP-0024_DP01_F | SJ-T-02-QDVZ-FP-0024 | MCHP-7-1F-7 | MCHP | _DP01_F | 压差
4988 | SJ-T-02-QDVZ-FP-0024_PR01_F | SJ-T-02-QDVZ-FP-0024 | MCHP-7-1F-7 | MCHP | _PR01_F | 进水压力
4989 | SJ-T-02-QDVZ-FP-0024_PR02_F | SJ-T-02-QDVZ-FP-0024 | MCHP-7-1F-7 | MCHP | _PR02_F | 出水压力
4990 | SJ-T-02-QDVZ-FP-0024_SN01_E | SJ-T-02-QDVZ-FP-0024 | MCHP-7-1F-7 | MCHP | _SN01_E | 故障信号
4991 | SJ-T-02-QDVZ-FP-0024_SN02_M | SJ-T-02-QDVZ-FP-0024 | MCHP-7-1F-7 | MCHP | _SN02_M | 远程信号
4992 | SJ-T-02-QDVZ-FP-0024_SN03_R | SJ-T-02-QDVZ-FP-0024 | MCHP-7-1F-7 | MCHP | _SN03_R | 运行信号
4993 | SJ-T-02-QDVZ-FP-0025_CR01_F | SJ-T-02-QDVZ-FP-0025 | MCHP-7-1F-8 | MCHP | _CR01_F | 电流
4994 | SJ-T-02-QDVZ-FP-0025_PW01_F | SJ-T-02-QDVZ-FP-0025 | MCHP-7-1F-8 | MCHP | _PW01_F | 功率
4995 | SJ-T-02-QDVZ-FP-0025_FQ01_F | SJ-T-02-QDVZ-FP-0025 | MCHP-7-1F-8 | MCHP | _FQ01_F | 频率反馈
4996 | SJ-T-02-QDVZ-FP-0025_EF01_F | SJ-T-02-QDVZ-FP-0025 | MCHP-7-1F-8 | MCHP | _EF01_F | 效率
4997 | SJ-T-02-QDVZ-FP-0025_DP01_F | SJ-T-02-QDVZ-FP-0025 | MCHP-7-1F-8 | MCHP | _DP01_F | 压差
4998 | SJ-T-02-QDVZ-FP-0025_PR01_F | SJ-T-02-QDVZ-FP-0025 | MCHP-7-1F-8 | MCHP | _PR01_F | 进水压力
4999 | SJ-T-02-QDVZ-FP-0025_PR02_F | SJ-T-02-QDVZ-FP-0025 | MCHP-7-1F-8 | MCHP | _PR02_F | 出水压力
5000 | SJ-T-02-QDVZ-FP-0025_SN01_E | SJ-T-02-QDVZ-FP-0025 | MCHP-7-1F-8 | MCHP | _SN01_E | 故障信号
5001 | SJ-T-02-QDVZ-FP-0025_SN02_M | SJ-T-02-QDVZ-FP-0025 | MCHP-7-1F-8 | MCHP | _SN02_M | 远程信号
5002 | SJ-T-02-QDVZ-FP-0025_SN03_R | SJ-T-02-QDVZ-FP-0025 | MCHP-7-1F-8 | MCHP | _SN03_R | 运行信号
5003 | SJ-T-02-QDVZ-FP-0026_CR01_F | SJ-T-02-QDVZ-FP-0026 | MCHP-7-1F-9 | MCHP | _CR01_F | 电流
5004 | SJ-T-02-QDVZ-FP-0026_PW01_F | SJ-T-02-QDVZ-FP-0026 | MCHP-7-1F-9 | MCHP | _PW01_F | 功率
5005 | SJ-T-02-QDVZ-FP-0026_FQ01_F | SJ-T-02-QDVZ-FP-0026 | MCHP-7-1F-9 | MCHP | _FQ01_F | 频率反馈
5006 | SJ-T-02-QDVZ-FP-0026_EF01_F | SJ-T-02-QDVZ-FP-0026 | MCHP-7-1F-9 | MCHP | _EF01_F | 效率
5007 | SJ-T-02-QDVZ-FP-0026_DP01_F | SJ-T-02-QDVZ-FP-0026 | MCHP-7-1F-9 | MCHP | _DP01_F | 压差
5008 | SJ-T-02-QDVZ-FP-0026_PR01_F | SJ-T-02-QDVZ-FP-0026 | MCHP-7-1F-9 | MCHP | _PR01_F | 进水压力
5009 | SJ-T-02-QDVZ-FP-0026_PR02_F | SJ-T-02-QDVZ-FP-0026 | MCHP-7-1F-9 | MCHP | _PR02_F | 出水压力
5010 | SJ-T-02-QDVZ-FP-0026_SN01_E | SJ-T-02-QDVZ-FP-0026 | MCHP-7-1F-9 | MCHP | _SN01_E | 故障信号
5011 | SJ-T-02-QDVZ-FP-0026_SN02_M | SJ-T-02-QDVZ-FP-0026 | MCHP-7-1F-9 | MCHP | _SN02_M | 远程信号
5012 | SJ-T-02-QDVZ-FP-0026_SN03_R | SJ-T-02-QDVZ-FP-0026 | MCHP-7-1F-9 | MCHP | _SN03_R | 运行信号
5013 | SJ-T-02-QDVZ-CP-0018_FQ01_F | SJ-T-02-QDVZ-CP-0018 | CWP-7-1F-18 | Pump | _FQ01_F | 频率反馈
5014 | SJ-T-02-QDVZ-CP-0018_EF01_F | SJ-T-02-QDVZ-CP-0018 | CWP-7-1F-18 | Pump | _EF01_F | 效率
5015 | SJ-T-02-QDVZ-CP-0018_DP01_F | SJ-T-02-QDVZ-CP-0018 | CWP-7-1F-18 | Pump | _DP01_F | 压差
5016 | SJ-T-02-QDVZ-CP-0018_SN01_E | SJ-T-02-QDVZ-CP-0018 | CWP-7-1F-18 | Pump | _SN01_E | 故障信号
5017 | SJ-T-02-QDVZ-CP-0018_SN02_M | SJ-T-02-QDVZ-CP-0018 | CWP-7-1F-18 | Pump | _SN02_M | 远程信号
5018 | SJ-T-02-QDVZ-CP-0018_SN03_R | SJ-T-02-QDVZ-CP-0018 | CWP-7-1F-18 | Pump | _SN03_R | 运行信号
5019 | SJ-T-02-QDVZ-CP-0019_FQ01_F | SJ-T-02-QDVZ-CP-0019 | CWP-7-1F-19 | Pump | _FQ01_F | 频率反馈
5020 | SJ-T-02-QDVZ-CP-0019_EF01_F | SJ-T-02-QDVZ-CP-0019 | CWP-7-1F-19 | Pump | _EF01_F | 效率
5021 | SJ-T-02-QDVZ-CP-0019_DP01_F | SJ-T-02-QDVZ-CP-0019 | CWP-7-1F-19 | Pump | _DP01_F | 压差
5022 | SJ-T-02-QDVZ-CP-0019_SN01_E | SJ-T-02-QDVZ-CP-0019 | CWP-7-1F-19 | Pump | _SN01_E | 故障信号
5023 | SJ-T-02-QDVZ-CP-0019_SN02_M | SJ-T-02-QDVZ-CP-0019 | CWP-7-1F-19 | Pump | _SN02_M | 远程信号
5024 | SJ-T-02-QDVZ-CP-0019_SN03_R | SJ-T-02-QDVZ-CP-0019 | CWP-7-1F-19 | Pump | _SN03_R | 运行信号
5025 | SJ-T-02-QDVZ-CP-0020_FQ01_F | SJ-T-02-QDVZ-CP-0020 | CWP-7-1F-20 | Pump | _FQ01_F | 频率反馈
5026 | SJ-T-02-QDVZ-CP-0020_EF01_F | SJ-T-02-QDVZ-CP-0020 | CWP-7-1F-20 | Pump | _EF01_F | 效率
5027 | SJ-T-02-QDVZ-CP-0020_DP01_F | SJ-T-02-QDVZ-CP-0020 | CWP-7-1F-20 | Pump | _DP01_F | 压差
5028 | SJ-T-02-QDVZ-CP-0020_SN01_E | SJ-T-02-QDVZ-CP-0020 | CWP-7-1F-20 | Pump | _SN01_E | 故障信号
5029 | SJ-T-02-QDVZ-CP-0020_SN02_M | SJ-T-02-QDVZ-CP-0020 | CWP-7-1F-20 | Pump | _SN02_M | 远程信号
5030 | SJ-T-02-QDVZ-CP-0020_SN03_R | SJ-T-02-QDVZ-CP-0020 | CWP-7-1F-20 | Pump | _SN03_R | 运行信号
5031 | SJ-T-02-QDVZ-CP-0021_FQ01_F | SJ-T-02-QDVZ-CP-0021 | CWP-7-1F-21 | Pump | _FQ01_F | 频率反馈
5032 | SJ-T-02-QDVZ-CP-0021_EF01_F | SJ-T-02-QDVZ-CP-0021 | CWP-7-1F-21 | Pump | _EF01_F | 效率
5033 | SJ-T-02-QDVZ-CP-0021_DP01_F | SJ-T-02-QDVZ-CP-0021 | CWP-7-1F-21 | Pump | _DP01_F | 压差
5034 | SJ-T-02-QDVZ-CP-0021_SN01_E | SJ-T-02-QDVZ-CP-0021 | CWP-7-1F-21 | Pump | _SN01_E | 故障信号
5035 | SJ-T-02-QDVZ-CP-0021_SN02_M | SJ-T-02-QDVZ-CP-0021 | CWP-7-1F-21 | Pump | _SN02_M | 远程信号
5036 | SJ-T-02-QDVZ-CP-0021_SN03_R | SJ-T-02-QDVZ-CP-0021 | CWP-7-1F-21 | Pump | _SN03_R | 运行信号
5037 | SJ-T-02-QDVZ-CP-0022_FQ01_F | SJ-T-02-QDVZ-CP-0022 | CWP-7-1F-22 | Pump | _FQ01_F | 频率反馈
5038 | SJ-T-02-QDVZ-CP-0022_EF01_F | SJ-T-02-QDVZ-CP-0022 | CWP-7-1F-22 | Pump | _EF01_F | 效率
5039 | SJ-T-02-QDVZ-CP-0022_DP01_F | SJ-T-02-QDVZ-CP-0022 | CWP-7-1F-22 | Pump | _DP01_F | 压差
5040 | SJ-T-02-QDVZ-CP-0022_SN01_E | SJ-T-02-QDVZ-CP-0022 | CWP-7-1F-22 | Pump | _SN01_E | 故障信号
5041 | SJ-T-02-QDVZ-CP-0022_SN02_M | SJ-T-02-QDVZ-CP-0022 | CWP-7-1F-22 | Pump | _SN02_M | 远程信号
5042 | SJ-T-02-QDVZ-CP-0022_SN03_R | SJ-T-02-QDVZ-CP-0022 | CWP-7-1F-22 | Pump | _SN03_R | 运行信号
5043 | SJ-T-02-QDVZ-CP-0023_FQ01_F | SJ-T-02-QDVZ-CP-0023 | CWP-7-1F-23 | Pump | _FQ01_F | 频率反馈
5044 | SJ-T-02-QDVZ-CP-0023_EF01_F | SJ-T-02-QDVZ-CP-0023 | CWP-7-1F-23 | Pump | _EF01_F | 效率
5045 | SJ-T-02-QDVZ-CP-0023_DP01_F | SJ-T-02-QDVZ-CP-0023 | CWP-7-1F-23 | Pump | _DP01_F | 压差
5046 | SJ-T-02-QDVZ-CP-0023_SN01_E | SJ-T-02-QDVZ-CP-0023 | CWP-7-1F-23 | Pump | _SN01_E | 故障信号
5047 | SJ-T-02-QDVZ-CP-0023_SN02_M | SJ-T-02-QDVZ-CP-0023 | CWP-7-1F-23 | Pump | _SN02_M | 远程信号
5048 | SJ-T-02-QDVZ-CP-0023_SN03_R | SJ-T-02-QDVZ-CP-0023 | CWP-7-1F-23 | Pump | _SN03_R | 运行信号
5049 | SJ-T-02-QDVZ-CP-0024_FQ01_F | SJ-T-02-QDVZ-CP-0024 | CWP-7-1F-24 | Pump | _FQ01_F | 频率反馈
5050 | SJ-T-02-QDVZ-CP-0024_EF01_F | SJ-T-02-QDVZ-CP-0024 | CWP-7-1F-24 | Pump | _EF01_F | 效率
5051 | SJ-T-02-QDVZ-CP-0024_DP01_F | SJ-T-02-QDVZ-CP-0024 | CWP-7-1F-24 | Pump | _DP01_F | 压差
5052 | SJ-T-02-QDVZ-CP-0024_SN01_E | SJ-T-02-QDVZ-CP-0024 | CWP-7-1F-24 | Pump | _SN01_E | 故障信号
5053 | SJ-T-02-QDVZ-CP-0024_SN02_M | SJ-T-02-QDVZ-CP-0024 | CWP-7-1F-24 | Pump | _SN02_M | 远程信号
5054 | SJ-T-02-QDVZ-CP-0024_SN03_R | SJ-T-02-QDVZ-CP-0024 | CWP-7-1F-24 | Pump | _SN03_R | 运行信号
5055 | SJ-T-02-QDVZ-CP-0025_FQ01_F | SJ-T-02-QDVZ-CP-0025 | CWP-7-1F-25 | Pump | _FQ01_F | 频率反馈
5056 | SJ-T-02-QDVZ-CP-0025_EF01_F | SJ-T-02-QDVZ-CP-0025 | CWP-7-1F-25 | Pump | _EF01_F | 效率
5057 | SJ-T-02-QDVZ-CP-0025_DP01_F | SJ-T-02-QDVZ-CP-0025 | CWP-7-1F-25 | Pump | _DP01_F | 压差
5058 | SJ-T-02-QDVZ-CP-0025_SN01_E | SJ-T-02-QDVZ-CP-0025 | CWP-7-1F-25 | Pump | _SN01_E | 故障信号
5059 | SJ-T-02-QDVZ-CP-0025_SN02_M | SJ-T-02-QDVZ-CP-0025 | CWP-7-1F-25 | Pump | _SN02_M | 远程信号
5060 | SJ-T-02-QDVZ-CP-0025_SN03_R | SJ-T-02-QDVZ-CP-0025 | CWP-7-1F-25 | Pump | _SN03_R | 运行信号
5061 | SJ-T-02-QDVZ-CP-0026_FQ01_F | SJ-T-02-QDVZ-CP-0026 | CWP-7-1F-26 | Pump | _FQ01_F | 频率反馈
5062 | SJ-T-02-QDVZ-CP-0026_EF01_F | SJ-T-02-QDVZ-CP-0026 | CWP-7-1F-26 | Pump | _EF01_F | 效率
5063 | SJ-T-02-QDVZ-CP-0026_DP01_F | SJ-T-02-QDVZ-CP-0026 | CWP-7-1F-26 | Pump | _DP01_F | 压差
5064 | SJ-T-02-QDVZ-CP-0026_SN01_E | SJ-T-02-QDVZ-CP-0026 | CWP-7-1F-26 | Pump | _SN01_E | 故障信号
5065 | SJ-T-02-QDVZ-CP-0026_SN02_M | SJ-T-02-QDVZ-CP-0026 | CWP-7-1F-26 | Pump | _SN02_M | 远程信号
5066 | SJ-T-02-QDVZ-CP-0026_SN03_R | SJ-T-02-QDVZ-CP-0026 | CWP-7-1F-26 | Pump | _SN03_R | 运行信号
5067 | SJ-T-02-QDVZ-UV-0040_OP01_F | SJ-T-02-QDVZ-UV-0040 | VRE-7-ZW-LDPT | VRE | _OP01_F | 开度反馈
5068 | SJ-T-02-QDVZ-UV-0041_OP01_F | SJ-T-02-QDVZ-UV-0041 | VRE-7-ZW-LQPT | VRE | _OP01_F | 开度反馈
5069 | SJ-T-02-QDVZ-UV-0042_CL01_F | SJ-T-02-QDVZ-UV-0042 | VSS-7-ZW-LDF1 | VSS | _CL01_F | 关到位信号
5070 | SJ-T-02-QDVZ-UV-0042_CL02_F | SJ-T-02-QDVZ-UV-0042 | VSS-7-ZW-LDF1 | VSS | _CL02_F | 开到位信号
5071 | SJ-T-02-QDVZ-UV-0043_CL01_F | SJ-T-02-QDVZ-UV-0043 | VSS-7-ZW-LDF2 | VSS | _CL01_F | 关到位信号
5072 | SJ-T-02-QDVZ-UV-0043_CL02_F | SJ-T-02-QDVZ-UV-0043 | VSS-7-ZW-LDF2 | VSS | _CL02_F | 开到位信号
5073 | SJ-T-02-QDVZ-UV-0044_CL01_F | SJ-T-02-QDVZ-UV-0044 | VSS-7-ZW-LDF3 | VSS | _CL01_F | 关到位信号
5074 | SJ-T-02-QDVZ-UV-0044_CL02_F | SJ-T-02-QDVZ-UV-0044 | VSS-7-ZW-LDF3 | VSS | _CL02_F | 开到位信号
5075 | SJ-T-02-QDVZ-UV-0045_CL01_F | SJ-T-02-QDVZ-UV-0045 | VSS-7-ZW-LDF4 | VSS | _CL01_F | 关到位信号
5076 | SJ-T-02-QDVZ-UV-0045_CL02_F | SJ-T-02-QDVZ-UV-0045 | VSS-7-ZW-LDF4 | VSS | _CL02_F | 开到位信号
5077 | SJ-T-02-QDVZ-UV-0046_CL01_F | SJ-T-02-QDVZ-UV-0046 | VSS-7-ZW-LDF5 | VSS | _CL01_F | 关到位信号
5078 | SJ-T-02-QDVZ-UV-0046_CL02_F | SJ-T-02-QDVZ-UV-0046 | VSS-7-ZW-LDF5 | VSS | _CL02_F | 开到位信号
5079 | SJ-T-02-QDVZ-UV-0047_CL01_F | SJ-T-02-QDVZ-UV-0047 | VSS-7-ZW-LDF6 | VSS | _CL01_F | 关到位信号
5080 | SJ-T-02-QDVZ-UV-0047_CL02_F | SJ-T-02-QDVZ-UV-0047 | VSS-7-ZW-LDF6 | VSS | _CL02_F | 开到位信号
5081 | SJ-T-02-QDVZ-UV-0048_CL01_F | SJ-T-02-QDVZ-UV-0048 | VSS-7-ZW-LDF7 | VSS | _CL01_F | 关到位信号
5082 | SJ-T-02-QDVZ-UV-0048_CL02_F | SJ-T-02-QDVZ-UV-0048 | VSS-7-ZW-LDF7 | VSS | _CL02_F | 开到位信号
5083 | SJ-T-02-QDVZ-UV-0049_CL01_F | SJ-T-02-QDVZ-UV-0049 | VSS-7-ZW-LQGSF1 | VSS | _CL01_F | 关到位信号
5084 | SJ-T-02-QDVZ-UV-0049_CL02_F | SJ-T-02-QDVZ-UV-0049 | VSS-7-ZW-LQGSF1 | VSS | _CL02_F | 开到位信号
5085 | SJ-T-02-QDVZ-UV-0050_CL01_F | SJ-T-02-QDVZ-UV-0050 | VSS-7-ZW-LQGSF2 | VSS | _CL01_F | 关到位信号
5086 | SJ-T-02-QDVZ-UV-0050_CL02_F | SJ-T-02-QDVZ-UV-0050 | VSS-7-ZW-LQGSF2 | VSS | _CL02_F | 开到位信号
5087 | SJ-T-02-QDVZ-UV-0051_CL01_F | SJ-T-02-QDVZ-UV-0051 | VSS-7-ZW-LQGSF3 | VSS | _CL01_F | 关到位信号
5088 | SJ-T-02-QDVZ-UV-0051_CL02_F | SJ-T-02-QDVZ-UV-0051 | VSS-7-ZW-LQGSF3 | VSS | _CL02_F | 开到位信号
5089 | SJ-T-02-QDVZ-UV-0052_CL01_F | SJ-T-02-QDVZ-UV-0052 | VSS-7-ZW-LQGSF4 | VSS | _CL01_F | 关到位信号
5090 | SJ-T-02-QDVZ-UV-0052_CL02_F | SJ-T-02-QDVZ-UV-0052 | VSS-7-ZW-LQGSF4 | VSS | _CL02_F | 开到位信号
5091 | SJ-T-02-QDVZ-UV-0053_CL01_F | SJ-T-02-QDVZ-UV-0053 | VSS-7-ZW-LQGSF5 | VSS | _CL01_F | 关到位信号
5092 | SJ-T-02-QDVZ-UV-0053_CL02_F | SJ-T-02-QDVZ-UV-0053 | VSS-7-ZW-LQGSF5 | VSS | _CL02_F | 开到位信号
5093 | SJ-T-02-QDVZ-UV-0054_CL01_F | SJ-T-02-QDVZ-UV-0054 | VSS-7-ZW-LQGSF6 | VSS | _CL01_F | 关到位信号
5094 | SJ-T-02-QDVZ-UV-0054_CL02_F | SJ-T-02-QDVZ-UV-0054 | VSS-7-ZW-LQGSF6 | VSS | _CL02_F | 开到位信号
5095 | SJ-T-02-QDVZ-UV-0055_CL01_F | SJ-T-02-QDVZ-UV-0055 | VSS-7-ZW-LQGSF7 | VSS | _CL01_F | 关到位信号
5096 | SJ-T-02-QDVZ-UV-0055_CL02_F | SJ-T-02-QDVZ-UV-0055 | VSS-7-ZW-LQGSF7 | VSS | _CL02_F | 开到位信号
5097 | SJ-T-02-QDVZ-UV-0056_CL01_F | SJ-T-02-QDVZ-UV-0056 | VSS-7-ZW-LQHSF1 | VSS | _CL01_F | 关到位信号
5098 | SJ-T-02-QDVZ-UV-0056_CL02_F | SJ-T-02-QDVZ-UV-0056 | VSS-7-ZW-LQHSF1 | VSS | _CL02_F | 开到位信号
5099 | SJ-T-02-QDVZ-UV-0057_CL01_F | SJ-T-02-QDVZ-UV-0057 | VSS-7-ZW-LQHSF2 | VSS | _CL01_F | 关到位信号
5100 | SJ-T-02-QDVZ-UV-0057_CL02_F | SJ-T-02-QDVZ-UV-0057 | VSS-7-ZW-LQHSF2 | VSS | _CL02_F | 开到位信号
5101 | SJ-T-02-QDVZ-UV-0058_CL01_F | SJ-T-02-QDVZ-UV-0058 | VSS-7-ZW-LQHSF3 | VSS | _CL01_F | 关到位信号
5102 | SJ-T-02-QDVZ-UV-0058_CL02_F | SJ-T-02-QDVZ-UV-0058 | VSS-7-ZW-LQHSF3 | VSS | _CL02_F | 开到位信号
5103 | SJ-T-02-QDVZ-UV-0059_CL01_F | SJ-T-02-QDVZ-UV-0059 | VSS-7-ZW-LQHSF4 | VSS | _CL01_F | 关到位信号
5104 | SJ-T-02-QDVZ-UV-0059_CL02_F | SJ-T-02-QDVZ-UV-0059 | VSS-7-ZW-LQHSF4 | VSS | _CL02_F | 开到位信号
5105 | SJ-T-02-QDVZ-UV-0060_CL01_F | SJ-T-02-QDVZ-UV-0060 | VSS-7-ZW-LQHSF5 | VSS | _CL01_F | 关到位信号
5106 | SJ-T-02-QDVZ-UV-0060_CL02_F | SJ-T-02-QDVZ-UV-0060 | VSS-7-ZW-LQHSF5 | VSS | _CL02_F | 开到位信号
5107 | SJ-T-02-QDVZ-UV-0061_CL01_F | SJ-T-02-QDVZ-UV-0061 | VSS-7-ZW-LQHSF6 | VSS | _CL01_F | 关到位信号
5108 | SJ-T-02-QDVZ-UV-0061_CL02_F | SJ-T-02-QDVZ-UV-0061 | VSS-7-ZW-LQHSF6 | VSS | _CL02_F | 开到位信号
5109 | SJ-T-02-QDVZ-UV-0062_CL01_F | SJ-T-02-QDVZ-UV-0062 | VSS-7-ZW-LQHSF7 | VSS | _CL01_F | 关到位信号
5110 | SJ-T-02-QDVZ-UV-0062_CL02_F | SJ-T-02-QDVZ-UV-0062 | VSS-7-ZW-LQHSF7 | VSS | _CL02_F | 开到位信号
5111 | SJ-T-02-QDVZ-UV-0063_CL01_F | SJ-T-02-QDVZ-UV-0063 | VSS-7-ZW-RSGSF1 | VSS | _CL01_F | 关到位信号
5112 | SJ-T-02-QDVZ-UV-0063_CL02_F | SJ-T-02-QDVZ-UV-0063 | VSS-7-ZW-RSGSF1 | VSS | _CL02_F | 开到位信号
5113 | SJ-T-02-QDVZ-UV-0064_CL01_F | SJ-T-02-QDVZ-UV-0064 | VSS-7-ZW-RSGSF2 | VSS | _CL01_F | 关到位信号
5114 | SJ-T-02-QDVZ-UV-0064_CL02_F | SJ-T-02-QDVZ-UV-0064 | VSS-7-ZW-RSGSF2 | VSS | _CL02_F | 开到位信号
5115 | SJ-T-02-QDVZ-UV-0065_CL01_F | SJ-T-02-QDVZ-UV-0065 | VSS-7-ZW-RSGSF3 | VSS | _CL01_F | 关到位信号
5116 | SJ-T-02-QDVZ-UV-0065_CL02_F | SJ-T-02-QDVZ-UV-0065 | VSS-7-ZW-RSGSF3 | VSS | _CL02_F | 开到位信号
5117 | SJ-T-02-QDVZ-UV-0066_CL01_F | SJ-T-02-QDVZ-UV-0066 | VSS-7-ZW-RSGSF4 | VSS | _CL01_F | 关到位信号
5118 | SJ-T-02-QDVZ-UV-0066_CL02_F | SJ-T-02-QDVZ-UV-0066 | VSS-7-ZW-RSGSF4 | VSS | _CL02_F | 开到位信号
5119 | SJ-T-02-QDVZ-UV-0067_CL01_F | SJ-T-02-QDVZ-UV-0067 | VSS-7-ZW-RSGSF5 | VSS | _CL01_F | 关到位信号
5120 | SJ-T-02-QDVZ-UV-0067_CL02_F | SJ-T-02-QDVZ-UV-0067 | VSS-7-ZW-RSGSF5 | VSS | _CL02_F | 开到位信号
5121 | SJ-T-02-QDVZ-UV-0068_CL01_F | SJ-T-02-QDVZ-UV-0068 | VSS-7-ZW-RSGSF6 | VSS | _CL01_F | 关到位信号
5122 | SJ-T-02-QDVZ-UV-0068_CL02_F | SJ-T-02-QDVZ-UV-0068 | VSS-7-ZW-RSGSF6 | VSS | _CL02_F | 开到位信号
5123 | SJ-T-02-QDVZ-UV-0069_CL01_F | SJ-T-02-QDVZ-UV-0069 | VSS-7-ZW-RSGSF7 | VSS | _CL01_F | 关到位信号
5124 | SJ-T-02-QDVZ-UV-0069_CL02_F | SJ-T-02-QDVZ-UV-0069 | VSS-7-ZW-RSGSF7 | VSS | _CL02_F | 开到位信号
5125 | SJ-T-02-QDVZ-UV-0070_CL01_F | SJ-T-02-QDVZ-UV-0070 | VSS-7-ZW-RSHSF1 | VSS | _CL01_F | 关到位信号
5126 | SJ-T-02-QDVZ-UV-0070_CL02_F | SJ-T-02-QDVZ-UV-0070 | VSS-7-ZW-RSHSF1 | VSS | _CL02_F | 开到位信号
5127 | SJ-T-02-QDVZ-UV-0071_CL01_F | SJ-T-02-QDVZ-UV-0071 | VSS-7-ZW-RSHSF2 | VSS | _CL01_F | 关到位信号
5128 | SJ-T-02-QDVZ-UV-0071_CL02_F | SJ-T-02-QDVZ-UV-0071 | VSS-7-ZW-RSHSF2 | VSS | _CL02_F | 开到位信号
5129 | SJ-T-02-QDVZ-UV-0072_CL01_F | SJ-T-02-QDVZ-UV-0072 | VSS-7-ZW-RSHSF3 | VSS | _CL01_F | 关到位信号
5130 | SJ-T-02-QDVZ-UV-0072_CL02_F | SJ-T-02-QDVZ-UV-0072 | VSS-7-ZW-RSHSF3 | VSS | _CL02_F | 开到位信号
5131 | SJ-T-02-QDVZ-UV-0073_CL01_F | SJ-T-02-QDVZ-UV-0073 | VSS-7-ZW-RSHSF4 | VSS | _CL01_F | 关到位信号
5132 | SJ-T-02-QDVZ-UV-0073_CL02_F | SJ-T-02-QDVZ-UV-0073 | VSS-7-ZW-RSHSF4 | VSS | _CL02_F | 开到位信号
5133 | SJ-T-02-QDVZ-UV-0074_CL01_F | SJ-T-02-QDVZ-UV-0074 | VSS-7-ZW-RSHSF5 | VSS | _CL01_F | 关到位信号
5134 | SJ-T-02-QDVZ-UV-0074_CL02_F | SJ-T-02-QDVZ-UV-0074 | VSS-7-ZW-RSHSF5 | VSS | _CL02_F | 开到位信号
5135 | SJ-T-02-QDVZ-UV-0075_CL01_F | SJ-T-02-QDVZ-UV-0075 | VSS-7-ZW-RSHSF6 | VSS | _CL01_F | 关到位信号
5136 | SJ-T-02-QDVZ-UV-0075_CL02_F | SJ-T-02-QDVZ-UV-0075 | VSS-7-ZW-RSHSF6 | VSS | _CL02_F | 开到位信号
5137 | SJ-T-02-QDVZ-UV-0076_CL01_F | SJ-T-02-QDVZ-UV-0076 | VSS-7-ZW-RSHSF7 | VSS | _CL01_F | 关到位信号
5138 | SJ-T-02-QDVZ-UV-0076_CL02_F | SJ-T-02-QDVZ-UV-0076 | VSS-7-ZW-RSHSF7 | VSS | _CL02_F | 开到位信号
5139 | SJ-T-02-QDVZ-BO-0001_LR01_F | SJ-T-02-QDVZ-BO-0001 | GL-7-1F-1 | GL | _LR01_F | 负荷率
5140 | SJ-T-02-QDVZ-BO-0001_TE01_F | SJ-T-02-QDVZ-BO-0001 | GL-7-1F-1 | GL | _TE01_F | 热水出水温度
5141 | SJ-T-02-QDVZ-BO-0001_TE02_F | SJ-T-02-QDVZ-BO-0001 | GL-7-1F-1 | GL | _TE02_F | 热水进水温度
5142 | SJ-T-02-QDVZ-BO-0002_LR01_F | SJ-T-02-QDVZ-BO-0002 | GL-7-1F-2 | GL | _LR01_F | 负荷率
5143 | SJ-T-02-QDVZ-BO-0002_TE01_F | SJ-T-02-QDVZ-BO-0002 | GL-7-1F-2 | GL | _TE01_F | 热水出水温度
5144 | SJ-T-02-QDVZ-BO-0002_TE02_F | SJ-T-02-QDVZ-BO-0002 | GL-7-1F-2 | GL | _TE02_F | 热水进水温度
5145 | SJ-T-02-QDVZ-BO-0003_LR01_F | SJ-T-02-QDVZ-BO-0003 | GL-7-1F-3 | GL | _LR01_F | 负荷率
5146 | SJ-T-02-QDVZ-BO-0003_TE01_F | SJ-T-02-QDVZ-BO-0003 | GL-7-1F-3 | GL | _TE01_F | 热水出水温度
5147 | SJ-T-02-QDVZ-BO-0003_TE02_F | SJ-T-02-QDVZ-BO-0003 | GL-7-1F-3 | GL | _TE02_F | 热水进水温度
5148 | SJ-T-02-QDVZ-BO-0004_LR01_F | SJ-T-02-QDVZ-BO-0004 | GL-7-1F-4 | GL | _LR01_F | 负荷率
5149 | SJ-T-02-QDVZ-BO-0004_TE01_F | SJ-T-02-QDVZ-BO-0004 | GL-7-1F-4 | GL | _TE01_F | 热水出水温度
5150 | SJ-T-02-QDVZ-BO-0004_TE02_F | SJ-T-02-QDVZ-BO-0004 | GL-7-1F-4 | GL | _TE02_F | 热水进水温度
5151 | SJ-T-02-QDVZ-BO-0005_LR01_F | SJ-T-02-QDVZ-BO-0005 | GL-7-1F-5 | GL | _LR01_F | 负荷率
5152 | SJ-T-02-QDVZ-BO-0005_TE01_F | SJ-T-02-QDVZ-BO-0005 | GL-7-1F-5 | GL | _TE01_F | 热水出水温度
5153 | SJ-T-02-QDVZ-BO-0005_TE02_F | SJ-T-02-QDVZ-BO-0005 | GL-7-1F-5 | GL | _TE02_F | 热水进水温度
5154 | SJ-T-02-QDVZ-BO-0006_LR01_F | SJ-T-02-QDVZ-BO-0006 | GL-7-1F-6 | GL | _LR01_F | 负荷率
5155 | SJ-T-02-QDVZ-BO-0006_TE01_F | SJ-T-02-QDVZ-BO-0006 | GL-7-1F-6 | GL | _TE01_F | 热水出水温度
5156 | SJ-T-02-QDVZ-BO-0006_TE02_F | SJ-T-02-QDVZ-BO-0006 | GL-7-1F-6 | GL | _TE02_F | 热水进水温度
5157 | SJ-T-02-QDVZ-BO-0007_LR01_F | SJ-T-02-QDVZ-BO-0007 | GL-7-1F-7 | GL | _LR01_F | 负荷率
5158 | SJ-T-02-QDVZ-BO-0007_TE01_F | SJ-T-02-QDVZ-BO-0007 | GL-7-1F-7 | GL | _TE01_F | 热水出水温度
5159 | SJ-T-02-QDVZ-BO-0007_TE02_F | SJ-T-02-QDVZ-BO-0007 | GL-7-1F-7 | GL | _TE02_F | 热水进水温度
5160 | SJ-T-02-QDVZ-BO-0008_LR01_F | SJ-T-02-QDVZ-BO-0008 | GL-7-1F-8 | GL | _LR01_F | 负荷率
5161 | SJ-T-02-QDVZ-BO-0008_TE01_F | SJ-T-02-QDVZ-BO-0008 | GL-7-1F-8 | GL | _TE01_F | 热水出水温度
5162 | SJ-T-02-QDVZ-BO-0008_TE02_F | SJ-T-02-QDVZ-BO-0008 | GL-7-1F-8 | GL | _TE02_F | 热水进水温度
5163 | SJ-T-02-QDVZ-BO-0009_LR01_F | SJ-T-02-QDVZ-BO-0009 | GL-7-1F-9 | GL | _LR01_F | 负荷率
5164 | SJ-T-02-QDVZ-BO-0009_TE01_F | SJ-T-02-QDVZ-BO-0009 | GL-7-1F-9 | GL | _TE01_F | 热水出水温度
5165 | SJ-T-02-QDVZ-BO-0009_TE02_F | SJ-T-02-QDVZ-BO-0009 | GL-7-1F-9 | GL | _TE02_F | 热水进水温度
5166 | SJ-T-02-QDVZ-BO-0010_LR01_F | SJ-T-02-QDVZ-BO-0010 | GL-7-1F-10 | GL | _LR01_F | 负荷率
5167 | SJ-T-02-QDVZ-BO-0010_TE01_F | SJ-T-02-QDVZ-BO-0010 | GL-7-1F-10 | GL | _TE01_F | 热水出水温度
5168 | SJ-T-02-QDVZ-BO-0010_TE02_F | SJ-T-02-QDVZ-BO-0010 | GL-7-1F-10 | GL | _TE02_F | 热水进水温度
5169 | SJ-T-02-QDVZ-HP-0001_FQ01_F | SJ-T-02-QDVZ-HP-0001 | HWP-7-1F-1 | Pump | _FQ01_F | 频率反馈
5170 | SJ-T-02-QDVZ-HP-0001_EF01_F | SJ-T-02-QDVZ-HP-0001 | HWP-7-1F-1 | Pump | _EF01_F | 效率
5171 | SJ-T-02-QDVZ-HP-0001_DP01_F | SJ-T-02-QDVZ-HP-0001 | HWP-7-1F-1 | Pump | _DP01_F | 压差
5172 | SJ-T-02-QDVZ-HP-0001_SN01_E | SJ-T-02-QDVZ-HP-0001 | HWP-7-1F-1 | Pump | _SN01_E | 故障信号
5173 | SJ-T-02-QDVZ-HP-0001_SN02_M | SJ-T-02-QDVZ-HP-0001 | HWP-7-1F-1 | Pump | _SN02_M | 远程信号
5174 | SJ-T-02-QDVZ-HP-0001_SN03_R | SJ-T-02-QDVZ-HP-0001 | HWP-7-1F-1 | Pump | _SN03_R | 运行信号
5175 | SJ-T-02-QDVZ-HP-0002_FQ01_F | SJ-T-02-QDVZ-HP-0002 | HWP-7-1F-2 | Pump | _FQ01_F | 频率反馈
5176 | SJ-T-02-QDVZ-HP-0002_EF01_F | SJ-T-02-QDVZ-HP-0002 | HWP-7-1F-2 | Pump | _EF01_F | 效率
5177 | SJ-T-02-QDVZ-HP-0002_DP01_F | SJ-T-02-QDVZ-HP-0002 | HWP-7-1F-2 | Pump | _DP01_F | 压差
5178 | SJ-T-02-QDVZ-HP-0002_SN01_E | SJ-T-02-QDVZ-HP-0002 | HWP-7-1F-2 | Pump | _SN01_E | 故障信号
5179 | SJ-T-02-QDVZ-HP-0002_SN02_M | SJ-T-02-QDVZ-HP-0002 | HWP-7-1F-2 | Pump | _SN02_M | 远程信号
5180 | SJ-T-02-QDVZ-HP-0002_SN03_R | SJ-T-02-QDVZ-HP-0002 | HWP-7-1F-2 | Pump | _SN03_R | 运行信号
5181 | SJ-T-02-QDVZ-HP-0003_FQ01_F | SJ-T-02-QDVZ-HP-0003 | HWP-7-1F-3 | Pump | _FQ01_F | 频率反馈
5182 | SJ-T-02-QDVZ-HP-0003_EF01_F | SJ-T-02-QDVZ-HP-0003 | HWP-7-1F-3 | Pump | _EF01_F | 效率
5183 | SJ-T-02-QDVZ-HP-0003_DP01_F | SJ-T-02-QDVZ-HP-0003 | HWP-7-1F-3 | Pump | _DP01_F | 压差
5184 | SJ-T-02-QDVZ-HP-0003_SN01_E | SJ-T-02-QDVZ-HP-0003 | HWP-7-1F-3 | Pump | _SN01_E | 故障信号
5185 | SJ-T-02-QDVZ-HP-0003_SN02_M | SJ-T-02-QDVZ-HP-0003 | HWP-7-1F-3 | Pump | _SN02_M | 远程信号
5186 | SJ-T-02-QDVZ-HP-0003_SN03_R | SJ-T-02-QDVZ-HP-0003 | HWP-7-1F-3 | Pump | _SN03_R | 运行信号
5187 | SJ-T-02-QDVZ-HP-0004_FQ01_F | SJ-T-02-QDVZ-HP-0004 | HWP-7-1F-4 | Pump | _FQ01_F | 频率反馈
5188 | SJ-T-02-QDVZ-HP-0004_EF01_F | SJ-T-02-QDVZ-HP-0004 | HWP-7-1F-4 | Pump | _EF01_F | 效率
5189 | SJ-T-02-QDVZ-HP-0004_DP01_F | SJ-T-02-QDVZ-HP-0004 | HWP-7-1F-4 | Pump | _DP01_F | 压差
5190 | SJ-T-02-QDVZ-HP-0004_SN01_E | SJ-T-02-QDVZ-HP-0004 | HWP-7-1F-4 | Pump | _SN01_E | 故障信号
5191 | SJ-T-02-QDVZ-HP-0004_SN02_M | SJ-T-02-QDVZ-HP-0004 | HWP-7-1F-4 | Pump | _SN02_M | 远程信号
5192 | SJ-T-02-QDVZ-HP-0004_SN03_R | SJ-T-02-QDVZ-HP-0004 | HWP-7-1F-4 | Pump | _SN03_R | 运行信号
5193 | SJ-T-02-QDVZ-HP-0005_FQ01_F | SJ-T-02-QDVZ-HP-0005 | HWP-7-1F-5 | Pump | _FQ01_F | 频率反馈
5194 | SJ-T-02-QDVZ-HP-0005_EF01_F | SJ-T-02-QDVZ-HP-0005 | HWP-7-1F-5 | Pump | _EF01_F | 效率
5195 | SJ-T-02-QDVZ-HP-0005_DP01_F | SJ-T-02-QDVZ-HP-0005 | HWP-7-1F-5 | Pump | _DP01_F | 压差
5196 | SJ-T-02-QDVZ-HP-0005_SN01_E | SJ-T-02-QDVZ-HP-0005 | HWP-7-1F-5 | Pump | _SN01_E | 故障信号
5197 | SJ-T-02-QDVZ-HP-0005_SN02_M | SJ-T-02-QDVZ-HP-0005 | HWP-7-1F-5 | Pump | _SN02_M | 远程信号
5198 | SJ-T-02-QDVZ-HP-0005_SN03_R | SJ-T-02-QDVZ-HP-0005 | HWP-7-1F-5 | Pump | _SN03_R | 运行信号
5199 | SJ-T-02-QDVZ-HP-0006_FQ01_F | SJ-T-02-QDVZ-HP-0006 | HWP-7-1F-6 | Pump | _FQ01_F | 频率反馈
5200 | SJ-T-02-QDVZ-HP-0006_EF01_F | SJ-T-02-QDVZ-HP-0006 | HWP-7-1F-6 | Pump | _EF01_F | 效率
5201 | SJ-T-02-QDVZ-HP-0006_DP01_F | SJ-T-02-QDVZ-HP-0006 | HWP-7-1F-6 | Pump | _DP01_F | 压差
5202 | SJ-T-02-QDVZ-HP-0006_SN01_E | SJ-T-02-QDVZ-HP-0006 | HWP-7-1F-6 | Pump | _SN01_E | 故障信号
5203 | SJ-T-02-QDVZ-HP-0006_SN02_M | SJ-T-02-QDVZ-HP-0006 | HWP-7-1F-6 | Pump | _SN02_M | 远程信号
5204 | SJ-T-02-QDVZ-HP-0006_SN03_R | SJ-T-02-QDVZ-HP-0006 | HWP-7-1F-6 | Pump | _SN03_R | 运行信号
5205 | SJ-T-02-QDVZ-HP-0007_FQ01_F | SJ-T-02-QDVZ-HP-0007 | HWP-7-1F-7 | Pump | _FQ01_F | 频率反馈
5206 | SJ-T-02-QDVZ-HP-0007_EF01_F | SJ-T-02-QDVZ-HP-0007 | HWP-7-1F-7 | Pump | _EF01_F | 效率
5207 | SJ-T-02-QDVZ-HP-0007_DP01_F | SJ-T-02-QDVZ-HP-0007 | HWP-7-1F-7 | Pump | _DP01_F | 压差
5208 | SJ-T-02-QDVZ-HP-0007_SN01_E | SJ-T-02-QDVZ-HP-0007 | HWP-7-1F-7 | Pump | _SN01_E | 故障信号
5209 | SJ-T-02-QDVZ-HP-0007_SN02_M | SJ-T-02-QDVZ-HP-0007 | HWP-7-1F-7 | Pump | _SN02_M | 远程信号
5210 | SJ-T-02-QDVZ-HP-0007_SN03_R | SJ-T-02-QDVZ-HP-0007 | HWP-7-1F-7 | Pump | _SN03_R | 运行信号
5211 | SJ-T-02-QDVZ-HP-0008_FQ01_F | SJ-T-02-QDVZ-HP-0008 | HWP-7-1F-8 | Pump | _FQ01_F | 频率反馈
5212 | SJ-T-02-QDVZ-HP-0008_EF01_F | SJ-T-02-QDVZ-HP-0008 | HWP-7-1F-8 | Pump | _EF01_F | 效率
5213 | SJ-T-02-QDVZ-HP-0008_DP01_F | SJ-T-02-QDVZ-HP-0008 | HWP-7-1F-8 | Pump | _DP01_F | 压差
5214 | SJ-T-02-QDVZ-HP-0008_SN01_E | SJ-T-02-QDVZ-HP-0008 | HWP-7-1F-8 | Pump | _SN01_E | 故障信号
5215 | SJ-T-02-QDVZ-HP-0008_SN02_M | SJ-T-02-QDVZ-HP-0008 | HWP-7-1F-8 | Pump | _SN02_M | 远程信号
5216 | SJ-T-02-QDVZ-HP-0008_SN03_R | SJ-T-02-QDVZ-HP-0008 | HWP-7-1F-8 | Pump | _SN03_R | 运行信号
5217 | SJ-T-02-QDVZ-HP-0009_FQ01_F | SJ-T-02-QDVZ-HP-0009 | HWP-7-1F-9 | Pump | _FQ01_F | 频率反馈
5218 | SJ-T-02-QDVZ-HP-0009_EF01_F | SJ-T-02-QDVZ-HP-0009 | HWP-7-1F-9 | Pump | _EF01_F | 效率
5219 | SJ-T-02-QDVZ-HP-0009_DP01_F | SJ-T-02-QDVZ-HP-0009 | HWP-7-1F-9 | Pump | _DP01_F | 压差
5220 | SJ-T-02-QDVZ-HP-0009_SN01_E | SJ-T-02-QDVZ-HP-0009 | HWP-7-1F-9 | Pump | _SN01_E | 故障信号
5221 | SJ-T-02-QDVZ-HP-0009_SN02_M | SJ-T-02-QDVZ-HP-0009 | HWP-7-1F-9 | Pump | _SN02_M | 远程信号
5222 | SJ-T-02-QDVZ-HP-0009_SN03_R | SJ-T-02-QDVZ-HP-0009 | HWP-7-1F-9 | Pump | _SN03_R | 运行信号
5223 | SJ-T-02-QDVZ-HP-0010_FQ01_F | SJ-T-02-QDVZ-HP-0010 | HWP-7-1F-10 | Pump | _FQ01_F | 频率反馈
5224 | SJ-T-02-QDVZ-HP-0010_EF01_F | SJ-T-02-QDVZ-HP-0010 | HWP-7-1F-10 | Pump | _EF01_F | 效率
5225 | SJ-T-02-QDVZ-HP-0010_DP01_F | SJ-T-02-QDVZ-HP-0010 | HWP-7-1F-10 | Pump | _DP01_F | 压差
5226 | SJ-T-02-QDVZ-HP-0010_SN01_E | SJ-T-02-QDVZ-HP-0010 | HWP-7-1F-10 | Pump | _SN01_E | 故障信号
5227 | SJ-T-02-QDVZ-HP-0010_SN02_M | SJ-T-02-QDVZ-HP-0010 | HWP-7-1F-10 | Pump | _SN02_M | 远程信号
5228 | SJ-T-02-QDVZ-HP-0010_SN03_R | SJ-T-02-QDVZ-HP-0010 | HWP-7-1F-10 | Pump | _SN03_R | 运行信号
5229 | SJ-T-02-QDVZ-HP-0011_FQ01_F | SJ-T-02-QDVZ-HP-0011 | HWP-7-1F-11 | Pump | _FQ01_F | 频率反馈
5230 | SJ-T-02-QDVZ-HP-0011_EF01_F | SJ-T-02-QDVZ-HP-0011 | HWP-7-1F-11 | Pump | _EF01_F | 效率
5231 | SJ-T-02-QDVZ-HP-0011_DP01_F | SJ-T-02-QDVZ-HP-0011 | HWP-7-1F-11 | Pump | _DP01_F | 压差
5232 | SJ-T-02-QDVZ-HP-0011_SN01_E | SJ-T-02-QDVZ-HP-0011 | HWP-7-1F-11 | Pump | _SN01_E | 故障信号
5233 | SJ-T-02-QDVZ-HP-0011_SN02_M | SJ-T-02-QDVZ-HP-0011 | HWP-7-1F-11 | Pump | _SN02_M | 远程信号
5234 | SJ-T-02-QDVZ-HP-0011_SN03_R | SJ-T-02-QDVZ-HP-0011 | HWP-7-1F-11 | Pump | _SN03_R | 运行信号
5235 | SJ-T-02-QDVZ-HP-0012_FQ01_F | SJ-T-02-QDVZ-HP-0012 | HWP-7-1F-13 | Pump | _FQ01_F | 频率反馈
5236 | SJ-T-02-QDVZ-HP-0012_EF01_F | SJ-T-02-QDVZ-HP-0012 | HWP-7-1F-13 | Pump | _EF01_F | 效率
5237 | SJ-T-02-QDVZ-HP-0012_DP01_F | SJ-T-02-QDVZ-HP-0012 | HWP-7-1F-13 | Pump | _DP01_F | 压差
5238 | SJ-T-02-QDVZ-HP-0012_SN01_E | SJ-T-02-QDVZ-HP-0012 | HWP-7-1F-13 | Pump | _SN01_E | 故障信号
5239 | SJ-T-02-QDVZ-HP-0012_SN02_M | SJ-T-02-QDVZ-HP-0012 | HWP-7-1F-13 | Pump | _SN02_M | 远程信号
5240 | SJ-T-02-QDVZ-HP-0012_SN03_R | SJ-T-02-QDVZ-HP-0012 | HWP-7-1F-13 | Pump | _SN03_R | 运行信号
5241 | SJ-T-02-QDVZ-HP-0013_FQ01_F | SJ-T-02-QDVZ-HP-0013 | HWP-7-1F-14 | Pump | _FQ01_F | 频率反馈
5242 | SJ-T-02-QDVZ-HP-0013_EF01_F | SJ-T-02-QDVZ-HP-0013 | HWP-7-1F-14 | Pump | _EF01_F | 效率
5243 | SJ-T-02-QDVZ-HP-0013_DP01_F | SJ-T-02-QDVZ-HP-0013 | HWP-7-1F-14 | Pump | _DP01_F | 压差
5244 | SJ-T-02-QDVZ-HP-0013_SN01_E | SJ-T-02-QDVZ-HP-0013 | HWP-7-1F-14 | Pump | _SN01_E | 故障信号
5245 | SJ-T-02-QDVZ-HP-0013_SN02_M | SJ-T-02-QDVZ-HP-0013 | HWP-7-1F-14 | Pump | _SN02_M | 远程信号
5246 | SJ-T-02-QDVZ-HP-0013_SN03_R | SJ-T-02-QDVZ-HP-0013 | HWP-7-1F-14 | Pump | _SN03_R | 运行信号
5247 | SJ-T-02-QDVZ-HP-0014_FQ01_F | SJ-T-02-QDVZ-HP-0014 | HWP-7-1F-15 | Pump | _FQ01_F | 频率反馈
5248 | SJ-T-02-QDVZ-HP-0014_EF01_F | SJ-T-02-QDVZ-HP-0014 | HWP-7-1F-15 | Pump | _EF01_F | 效率
5249 | SJ-T-02-QDVZ-HP-0014_DP01_F | SJ-T-02-QDVZ-HP-0014 | HWP-7-1F-15 | Pump | _DP01_F | 压差
5250 | SJ-T-02-QDVZ-HP-0014_SN01_E | SJ-T-02-QDVZ-HP-0014 | HWP-7-1F-15 | Pump | _SN01_E | 故障信号
5251 | SJ-T-02-QDVZ-HP-0014_SN02_M | SJ-T-02-QDVZ-HP-0014 | HWP-7-1F-15 | Pump | _SN02_M | 远程信号
5252 | SJ-T-02-QDVZ-HP-0014_SN03_R | SJ-T-02-QDVZ-HP-0014 | HWP-7-1F-15 | Pump | _SN03_R | 运行信号
5253 | SJ-T-02-QDVZ-UV-0077_OP01_F | SJ-T-02-QDVZ-UV-0077 | VRE-7-GL-CNPTF | VRE | _OP01_F | 开度反馈
5254 | SJ-T-02-QDVZ-UV-0078_OP01_F | SJ-T-02-QDVZ-UV-0078 | VRE-7-GL-AHPTF | VRE | _OP01_F | 开度反馈
5255 | SJ-T-02-QDVZ-UV-0079_CL01_F | SJ-T-02-QDVZ-UV-0079 | VSS-7-GL-1 | VSS | _CL01_F | 关到位信号
5256 | SJ-T-02-QDVZ-UV-0079_CL02_F | SJ-T-02-QDVZ-UV-0079 | VSS-7-GL-1 | VSS | _CL02_F | 开到位信号
5257 | SJ-T-02-QDVZ-UV-0080_CL01_F | SJ-T-02-QDVZ-UV-0080 | VSS-7-GL-2 | VSS | _CL01_F | 关到位信号
5258 | SJ-T-02-QDVZ-UV-0080_CL02_F | SJ-T-02-QDVZ-UV-0080 | VSS-7-GL-2 | VSS | _CL02_F | 开到位信号
5259 | SJ-T-02-QDVZ-UV-0081_CL01_F | SJ-T-02-QDVZ-UV-0081 | VSS-7-GL-3 | VSS | _CL01_F | 关到位信号
5260 | SJ-T-02-QDVZ-UV-0081_CL02_F | SJ-T-02-QDVZ-UV-0081 | VSS-7-GL-3 | VSS | _CL02_F | 开到位信号
5261 | SJ-T-02-QDVZ-UV-0082_CL01_F | SJ-T-02-QDVZ-UV-0082 | VSS-7-GL-4 | VSS | _CL01_F | 关到位信号
5262 | SJ-T-02-QDVZ-UV-0082_CL02_F | SJ-T-02-QDVZ-UV-0082 | VSS-7-GL-4 | VSS | _CL02_F | 开到位信号
5263 | SJ-T-02-QDVZ-UV-0083_CL01_F | SJ-T-02-QDVZ-UV-0083 | VSS-7-GL-5 | VSS | _CL01_F | 关到位信号
5264 | SJ-T-02-QDVZ-UV-0083_CL02_F | SJ-T-02-QDVZ-UV-0083 | VSS-7-GL-5 | VSS | _CL02_F | 开到位信号
5265 | SJ-T-02-QDVZ-UV-0084_CL01_F | SJ-T-02-QDVZ-UV-0084 | VSS-7-GL-6 | VSS | _CL01_F | 关到位信号
5266 | SJ-T-02-QDVZ-UV-0084_CL02_F | SJ-T-02-QDVZ-UV-0084 | VSS-7-GL-6 | VSS | _CL02_F | 开到位信号
5267 | SJ-T-02-QDVZ-UV-0085_CL01_F | SJ-T-02-QDVZ-UV-0085 | VSS-7-GL-7 | VSS | _CL01_F | 关到位信号
5268 | SJ-T-02-QDVZ-UV-0085_CL02_F | SJ-T-02-QDVZ-UV-0085 | VSS-7-GL-7 | VSS | _CL02_F | 开到位信号
5269 | SJ-T-02-QDVZ-UV-0086_CL01_F | SJ-T-02-QDVZ-UV-0086 | VSS-7-GL-8 | VSS | _CL01_F | 关到位信号
5270 | SJ-T-02-QDVZ-UV-0086_CL02_F | SJ-T-02-QDVZ-UV-0086 | VSS-7-GL-8 | VSS | _CL02_F | 开到位信号
5271 | SJ-T-02-QDVZ-UV-0087_CL01_F | SJ-T-02-QDVZ-UV-0087 | VSS-7-GL-9 | VSS | _CL01_F | 关到位信号
5272 | SJ-T-02-QDVZ-UV-0087_CL02_F | SJ-T-02-QDVZ-UV-0087 | VSS-7-GL-9 | VSS | _CL02_F | 开到位信号
5273 | SJ-T-02-QDVZ-UV-0088_CL01_F | SJ-T-02-QDVZ-UV-0088 | VSS-7-GL-10 | VSS | _CL01_F | 关到位信号
5274 | SJ-T-02-QDVZ-UV-0088_CL02_F | SJ-T-02-QDVZ-UV-0088 | VSS-7-GL-10 | VSS | _CL02_F | 开到位信号
5275 | SJ-T-02-QDVZ-HP-0015_FQ01_F | SJ-T-02-QDVZ-HP-0015 | HWP-7-1F-16 | Pump | _FQ01_F | 频率反馈
5276 | SJ-T-02-QDVZ-HP-0015_EF01_F | SJ-T-02-QDVZ-HP-0015 | HWP-7-1F-16 | Pump | _EF01_F | 效率
5277 | SJ-T-02-QDVZ-HP-0015_DP01_F | SJ-T-02-QDVZ-HP-0015 | HWP-7-1F-16 | Pump | _DP01_F | 压差
5278 | SJ-T-02-QDVZ-HP-0015_SN01_E | SJ-T-02-QDVZ-HP-0015 | HWP-7-1F-16 | Pump | _SN01_E | 故障信号
5279 | SJ-T-02-QDVZ-HP-0015_SN02_M | SJ-T-02-QDVZ-HP-0015 | HWP-7-1F-16 | Pump | _SN02_M | 远程信号
5280 | SJ-T-02-QDVZ-HP-0015_SN03_R | SJ-T-02-QDVZ-HP-0015 | HWP-7-1F-16 | Pump | _SN03_R | 运行信号
5281 | SJ-T-02-QDVZ-HP-0016_FQ01_F | SJ-T-02-QDVZ-HP-0016 | HWP-7-1F-17 | Pump | _FQ01_F | 频率反馈
5282 | SJ-T-02-QDVZ-HP-0016_EF01_F | SJ-T-02-QDVZ-HP-0016 | HWP-7-1F-17 | Pump | _EF01_F | 效率
5283 | SJ-T-02-QDVZ-HP-0016_DP01_F | SJ-T-02-QDVZ-HP-0016 | HWP-7-1F-17 | Pump | _DP01_F | 压差
5284 | SJ-T-02-QDVZ-HP-0016_SN01_E | SJ-T-02-QDVZ-HP-0016 | HWP-7-1F-17 | Pump | _SN01_E | 故障信号
5285 | SJ-T-02-QDVZ-HP-0016_SN02_M | SJ-T-02-QDVZ-HP-0016 | HWP-7-1F-17 | Pump | _SN02_M | 远程信号
5286 | SJ-T-02-QDVZ-HP-0016_SN03_R | SJ-T-02-QDVZ-HP-0016 | HWP-7-1F-17 | Pump | _SN03_R | 运行信号
5287 | SJ-T-02-QDVZ-UV-0089_OP01_F | SJ-T-02-QDVZ-UV-0089 | VRE-7-RO-BHF1 | VRE | _OP01_F | 开度反馈
5288 | SJ-T-02-QDVZ-UV-0090_OP01_F | SJ-T-02-QDVZ-UV-0090 | VRE-7-RO-BHF2 | VRE | _OP01_F | 开度反馈
5289 | SJ-T-02-QDVZ-UV-0091_OP01_F | SJ-T-02-QDVZ-UV-0091 | VRE-7-RO-BHF3 | VRE | _OP01_F | 开度反馈
5290 | SJ-T-02-QDVZ-UV-0092_OP01_F | SJ-T-02-QDVZ-UV-0092 | VRE-7-RO-BHF4 | VRE | _OP01_F | 开度反馈
5291 | SJ-T-02-QDVZ-AC-0374_OP01_F | SJ-T-02-QDVZ-AC-0374 | MCU-7-1-1 | MCU-B | _OP01_F | 表冷阀开度反馈
5292 | SJ-T-02-QDVZ-AC-0374_OP02_X | SJ-T-02-QDVZ-AC-0374 | MCU-7-1-1 | MCU-B | _OP02_X | 表冷阀开度异常
5293 | SJ-T-02-QDVZ-AC-0374_TE01_F | SJ-T-02-QDVZ-AC-0374 | MCU-7-1-1 | MCU-B | _TE01_F | 送风温度
5294 | SJ-T-02-QDVZ-AC-0374_TE02_X | SJ-T-02-QDVZ-AC-0374 | MCU-7-1-1 | MCU-B | _TE02_X | 送风温度异常
5295 | SJ-T-02-QDVZ-AC-0374_DP01_X | SJ-T-02-QDVZ-AC-0374 | MCU-7-1-1 | MCU-B | _DP01_X | 粗效压差异常
5296 | SJ-T-02-QDVZ-AC-0374_SN01_E | SJ-T-02-QDVZ-AC-0374 | MCU-7-1-1 | MCU-B | _SN01_E | 送风机故障信号
5297 | SJ-T-02-QDVZ-AC-0374_SN02_M | SJ-T-02-QDVZ-AC-0374 | MCU-7-1-1 | MCU-B | _SN02_M | 送风机远程信号
5298 | SJ-T-02-QDVZ-AC-0374_SN03_R | SJ-T-02-QDVZ-AC-0374 | MCU-7-1-1 | MCU-B | _SN03_R | 送风机运行信号
5299 | SJ-T-02-QDVZ-AC-0374_SN04_S | SJ-T-02-QDVZ-AC-0374 | MCU-7-1-1 | MCU-B | _SN04_S | 系统启动
5300 | SJ-T-02-QDVZ-AC-0375_OP01_F | SJ-T-02-QDVZ-AC-0375 | MCU-7-1-2 | MCU-B | _OP01_F | 表冷阀开度反馈
5301 | SJ-T-02-QDVZ-AC-0375_OP02_X | SJ-T-02-QDVZ-AC-0375 | MCU-7-1-2 | MCU-B | _OP02_X | 表冷阀开度异常
5302 | SJ-T-02-QDVZ-AC-0375_TE01_F | SJ-T-02-QDVZ-AC-0375 | MCU-7-1-2 | MCU-B | _TE01_F | 送风温度
5303 | SJ-T-02-QDVZ-AC-0375_TE02_X | SJ-T-02-QDVZ-AC-0375 | MCU-7-1-2 | MCU-B | _TE02_X | 送风温度异常
5304 | SJ-T-02-QDVZ-AC-0375_DP01_X | SJ-T-02-QDVZ-AC-0375 | MCU-7-1-2 | MCU-B | _DP01_X | 粗效压差异常
5305 | SJ-T-02-QDVZ-AC-0375_SN01_E | SJ-T-02-QDVZ-AC-0375 | MCU-7-1-2 | MCU-B | _SN01_E | 送风机故障信号
5306 | SJ-T-02-QDVZ-AC-0375_SN02_M | SJ-T-02-QDVZ-AC-0375 | MCU-7-1-2 | MCU-B | _SN02_M | 送风机远程信号
5307 | SJ-T-02-QDVZ-AC-0375_SN03_R | SJ-T-02-QDVZ-AC-0375 | MCU-7-1-2 | MCU-B | _SN03_R | 送风机运行信号
5308 | SJ-T-02-QDVZ-AC-0375_SN04_S | SJ-T-02-QDVZ-AC-0375 | MCU-7-1-2 | MCU-B | _SN04_S | 系统启动
5309 | SJ-T-02-QDVZ-AC-0376_OP01_F | SJ-T-02-QDVZ-AC-0376 | MCU-7-1-3 | MCU-B | _OP01_F | 表冷阀开度反馈
5310 | SJ-T-02-QDVZ-AC-0376_OP02_X | SJ-T-02-QDVZ-AC-0376 | MCU-7-1-3 | MCU-B | _OP02_X | 表冷阀开度异常
5311 | SJ-T-02-QDVZ-AC-0376_TE01_F | SJ-T-02-QDVZ-AC-0376 | MCU-7-1-3 | MCU-B | _TE01_F | 送风温度
5312 | SJ-T-02-QDVZ-AC-0376_TE02_X | SJ-T-02-QDVZ-AC-0376 | MCU-7-1-3 | MCU-B | _TE02_X | 送风温度异常
5313 | SJ-T-02-QDVZ-AC-0376_DP01_X | SJ-T-02-QDVZ-AC-0376 | MCU-7-1-3 | MCU-B | _DP01_X | 粗效压差异常
5314 | SJ-T-02-QDVZ-AC-0376_SN01_E | SJ-T-02-QDVZ-AC-0376 | MCU-7-1-3 | MCU-B | _SN01_E | 送风机故障信号
5315 | SJ-T-02-QDVZ-AC-0376_SN02_M | SJ-T-02-QDVZ-AC-0376 | MCU-7-1-3 | MCU-B | _SN02_M | 送风机远程信号
5316 | SJ-T-02-QDVZ-AC-0376_SN03_R | SJ-T-02-QDVZ-AC-0376 | MCU-7-1-3 | MCU-B | _SN03_R | 送风机运行信号
5317 | SJ-T-02-QDVZ-AC-0376_SN04_S | SJ-T-02-QDVZ-AC-0376 | MCU-7-1-3 | MCU-B | _SN04_S | 系统启动
5318 | SJ-T-02-QDVZ-AC-0377_OP01_F | SJ-T-02-QDVZ-AC-0377 | MCU-7-1-4 | MCU-B | _OP01_F | 表冷阀开度反馈
5319 | SJ-T-02-QDVZ-AC-0377_OP02_X | SJ-T-02-QDVZ-AC-0377 | MCU-7-1-4 | MCU-B | _OP02_X | 表冷阀开度异常
5320 | SJ-T-02-QDVZ-AC-0377_TE01_F | SJ-T-02-QDVZ-AC-0377 | MCU-7-1-4 | MCU-B | _TE01_F | 送风温度
5321 | SJ-T-02-QDVZ-AC-0377_TE02_X | SJ-T-02-QDVZ-AC-0377 | MCU-7-1-4 | MCU-B | _TE02_X | 送风温度异常
5322 | SJ-T-02-QDVZ-AC-0377_DP01_X | SJ-T-02-QDVZ-AC-0377 | MCU-7-1-4 | MCU-B | _DP01_X | 粗效压差异常
5323 | SJ-T-02-QDVZ-AC-0377_SN01_E | SJ-T-02-QDVZ-AC-0377 | MCU-7-1-4 | MCU-B | _SN01_E | 送风机故障信号
5324 | SJ-T-02-QDVZ-AC-0377_SN02_M | SJ-T-02-QDVZ-AC-0377 | MCU-7-1-4 | MCU-B | _SN02_M | 送风机远程信号
5325 | SJ-T-02-QDVZ-AC-0377_SN03_R | SJ-T-02-QDVZ-AC-0377 | MCU-7-1-4 | MCU-B | _SN03_R | 送风机运行信号
5326 | SJ-T-02-QDVZ-AC-0377_SN04_S | SJ-T-02-QDVZ-AC-0377 | MCU-7-1-4 | MCU-B | _SN04_S | 系统启动
5327 | SJ-T-02-QDVZ-AC-0378_OP01_F | SJ-T-02-QDVZ-AC-0378 | MCU-7-1-5 | MCU-B | _OP01_F | 表冷阀开度反馈
5328 | SJ-T-02-QDVZ-AC-0378_OP02_X | SJ-T-02-QDVZ-AC-0378 | MCU-7-1-5 | MCU-B | _OP02_X | 表冷阀开度异常
5329 | SJ-T-02-QDVZ-AC-0378_TE01_F | SJ-T-02-QDVZ-AC-0378 | MCU-7-1-5 | MCU-B | _TE01_F | 送风温度
5330 | SJ-T-02-QDVZ-AC-0378_TE02_X | SJ-T-02-QDVZ-AC-0378 | MCU-7-1-5 | MCU-B | _TE02_X | 送风温度异常
5331 | SJ-T-02-QDVZ-AC-0378_DP01_X | SJ-T-02-QDVZ-AC-0378 | MCU-7-1-5 | MCU-B | _DP01_X | 粗效压差异常
5332 | SJ-T-02-QDVZ-AC-0378_SN01_E | SJ-T-02-QDVZ-AC-0378 | MCU-7-1-5 | MCU-B | _SN01_E | 送风机故障信号
5333 | SJ-T-02-QDVZ-AC-0378_SN02_M | SJ-T-02-QDVZ-AC-0378 | MCU-7-1-5 | MCU-B | _SN02_M | 送风机远程信号
5334 | SJ-T-02-QDVZ-AC-0378_SN03_R | SJ-T-02-QDVZ-AC-0378 | MCU-7-1-5 | MCU-B | _SN03_R | 送风机运行信号
5335 | SJ-T-02-QDVZ-AC-0378_SN04_S | SJ-T-02-QDVZ-AC-0378 | MCU-7-1-5 | MCU-B | _SN04_S | 系统启动
5336 | SJ-T-02-QDVZ-AC-0379_OP01_F | SJ-T-02-QDVZ-AC-0379 | MCU-7-1-6 | MCU-B | _OP01_F | 表冷阀开度反馈
5337 | SJ-T-02-QDVZ-AC-0379_OP02_X | SJ-T-02-QDVZ-AC-0379 | MCU-7-1-6 | MCU-B | _OP02_X | 表冷阀开度异常
5338 | SJ-T-02-QDVZ-AC-0379_TE01_F | SJ-T-02-QDVZ-AC-0379 | MCU-7-1-6 | MCU-B | _TE01_F | 送风温度
5339 | SJ-T-02-QDVZ-AC-0379_TE02_X | SJ-T-02-QDVZ-AC-0379 | MCU-7-1-6 | MCU-B | _TE02_X | 送风温度异常
5340 | SJ-T-02-QDVZ-AC-0379_DP01_X | SJ-T-02-QDVZ-AC-0379 | MCU-7-1-6 | MCU-B | _DP01_X | 粗效压差异常
5341 | SJ-T-02-QDVZ-AC-0379_SN01_E | SJ-T-02-QDVZ-AC-0379 | MCU-7-1-6 | MCU-B | _SN01_E | 送风机故障信号
5342 | SJ-T-02-QDVZ-AC-0379_SN02_M | SJ-T-02-QDVZ-AC-0379 | MCU-7-1-6 | MCU-B | _SN02_M | 送风机远程信号
5343 | SJ-T-02-QDVZ-AC-0379_SN03_R | SJ-T-02-QDVZ-AC-0379 | MCU-7-1-6 | MCU-B | _SN03_R | 送风机运行信号
5344 | SJ-T-02-QDVZ-AC-0379_SN04_S | SJ-T-02-QDVZ-AC-0379 | MCU-7-1-6 | MCU-B | _SN04_S | 系统启动
5345 | SJ-T-02-QDVZ-AC-0380_OP01_F | SJ-T-02-QDVZ-AC-0380 | MCU-7-1-7 | MCU-B | _OP01_F | 表冷阀开度反馈
5346 | SJ-T-02-QDVZ-AC-0380_OP02_X | SJ-T-02-QDVZ-AC-0380 | MCU-7-1-7 | MCU-B | _OP02_X | 表冷阀开度异常
5347 | SJ-T-02-QDVZ-AC-0380_TE01_F | SJ-T-02-QDVZ-AC-0380 | MCU-7-1-7 | MCU-B | _TE01_F | 送风温度
5348 | SJ-T-02-QDVZ-AC-0380_TE02_X | SJ-T-02-QDVZ-AC-0380 | MCU-7-1-7 | MCU-B | _TE02_X | 送风温度异常
5349 | SJ-T-02-QDVZ-AC-0380_DP01_X | SJ-T-02-QDVZ-AC-0380 | MCU-7-1-7 | MCU-B | _DP01_X | 粗效压差异常
5350 | SJ-T-02-QDVZ-AC-0380_SN01_E | SJ-T-02-QDVZ-AC-0380 | MCU-7-1-7 | MCU-B | _SN01_E | 送风机故障信号
5351 | SJ-T-02-QDVZ-AC-0380_SN02_M | SJ-T-02-QDVZ-AC-0380 | MCU-7-1-7 | MCU-B | _SN02_M | 送风机远程信号
5352 | SJ-T-02-QDVZ-AC-0380_SN03_R | SJ-T-02-QDVZ-AC-0380 | MCU-7-1-7 | MCU-B | _SN03_R | 送风机运行信号
5353 | SJ-T-02-QDVZ-AC-0380_SN04_S | SJ-T-02-QDVZ-AC-0380 | MCU-7-1-7 | MCU-B | _SN04_S | 系统启动
5354 | SJ-T-02-QDVZ-AC-0381_OP01_F | SJ-T-02-QDVZ-AC-0381 | MCU-7-1-8 | MCU-B | _OP01_F | 表冷阀开度反馈
5355 | SJ-T-02-QDVZ-AC-0381_OP02_X | SJ-T-02-QDVZ-AC-0381 | MCU-7-1-8 | MCU-B | _OP02_X | 表冷阀开度异常
5356 | SJ-T-02-QDVZ-AC-0381_TE01_F | SJ-T-02-QDVZ-AC-0381 | MCU-7-1-8 | MCU-B | _TE01_F | 送风温度
5357 | SJ-T-02-QDVZ-AC-0381_TE02_X | SJ-T-02-QDVZ-AC-0381 | MCU-7-1-8 | MCU-B | _TE02_X | 送风温度异常
5358 | SJ-T-02-QDVZ-AC-0381_DP01_X | SJ-T-02-QDVZ-AC-0381 | MCU-7-1-8 | MCU-B | _DP01_X | 粗效压差异常
5359 | SJ-T-02-QDVZ-AC-0381_SN01_E | SJ-T-02-QDVZ-AC-0381 | MCU-7-1-8 | MCU-B | _SN01_E | 送风机故障信号
5360 | SJ-T-02-QDVZ-AC-0381_SN02_M | SJ-T-02-QDVZ-AC-0381 | MCU-7-1-8 | MCU-B | _SN02_M | 送风机远程信号
5361 | SJ-T-02-QDVZ-AC-0381_SN03_R | SJ-T-02-QDVZ-AC-0381 | MCU-7-1-8 | MCU-B | _SN03_R | 送风机运行信号
5362 | SJ-T-02-QDVZ-AC-0381_SN04_S | SJ-T-02-QDVZ-AC-0381 | MCU-7-1-8 | MCU-B | _SN04_S | 系统启动
5363 | SJ-T-02-QDVZ-AC-0382_OP01_F | SJ-T-02-QDVZ-AC-0382 | MCU-7-2-1 | MCU-B | _OP01_F | 表冷阀开度反馈
5364 | SJ-T-02-QDVZ-AC-0382_OP02_X | SJ-T-02-QDVZ-AC-0382 | MCU-7-2-1 | MCU-B | _OP02_X | 表冷阀开度异常
5365 | SJ-T-02-QDVZ-AC-0382_TE01_F | SJ-T-02-QDVZ-AC-0382 | MCU-7-2-1 | MCU-B | _TE01_F | 送风温度
5366 | SJ-T-02-QDVZ-AC-0382_TE02_X | SJ-T-02-QDVZ-AC-0382 | MCU-7-2-1 | MCU-B | _TE02_X | 送风温度异常
5367 | SJ-T-02-QDVZ-AC-0382_DP01_X | SJ-T-02-QDVZ-AC-0382 | MCU-7-2-1 | MCU-B | _DP01_X | 粗效压差异常
5368 | SJ-T-02-QDVZ-AC-0382_SN01_E | SJ-T-02-QDVZ-AC-0382 | MCU-7-2-1 | MCU-B | _SN01_E | 送风机故障信号
5369 | SJ-T-02-QDVZ-AC-0382_SN02_M | SJ-T-02-QDVZ-AC-0382 | MCU-7-2-1 | MCU-B | _SN02_M | 送风机远程信号
5370 | SJ-T-02-QDVZ-AC-0382_SN03_R | SJ-T-02-QDVZ-AC-0382 | MCU-7-2-1 | MCU-B | _SN03_R | 送风机运行信号
5371 | SJ-T-02-QDVZ-AC-0382_SN04_S | SJ-T-02-QDVZ-AC-0382 | MCU-7-2-1 | MCU-B | _SN04_S | 系统启动
5372 | SJ-T-02-QDVZ-AC-0383_OP01_F | SJ-T-02-QDVZ-AC-0383 | RCU-7-1-1 | RCU-B | _OP01_F | 表冷阀开度反馈
5373 | SJ-T-02-QDVZ-AC-0383_OP02_X | SJ-T-02-QDVZ-AC-0383 | RCU-7-1-1 | RCU-B | _OP02_X | 表冷阀开度异常
5374 | SJ-T-02-QDVZ-AC-0383_HU01_F | SJ-T-02-QDVZ-AC-0383 | RCU-7-1-1 | RCU-B | _HU01_F | 车间湿度
5375 | SJ-T-02-QDVZ-AC-0383_TE01_F | SJ-T-02-QDVZ-AC-0383 | RCU-7-1-1 | RCU-B | _TE01_F | 车间温度
5376 | SJ-T-02-QDVZ-AC-0383_TE02_F | SJ-T-02-QDVZ-AC-0383 | RCU-7-1-1 | RCU-B | _TE02_F | 送风温度
5377 | SJ-T-02-QDVZ-AC-0383_TE03_X | SJ-T-02-QDVZ-AC-0383 | RCU-7-1-1 | RCU-B | _TE03_X | 送风温度异常
5378 | SJ-T-02-QDVZ-AC-0383_DP01_X | SJ-T-02-QDVZ-AC-0383 | RCU-7-1-1 | RCU-B | _DP01_X | 粗效压差异常
5379 | SJ-T-02-QDVZ-AC-0383_DP02_X | SJ-T-02-QDVZ-AC-0383 | RCU-7-1-1 | RCU-B | _DP02_X | 中效压差异常
5380 | SJ-T-02-QDVZ-AC-0383_SN01_E | SJ-T-02-QDVZ-AC-0383 | RCU-7-1-1 | RCU-B | _SN01_E | 送风机故障信号
5381 | SJ-T-02-QDVZ-AC-0383_SN02_M | SJ-T-02-QDVZ-AC-0383 | RCU-7-1-1 | RCU-B | _SN02_M | 送风机远程信号
5382 | SJ-T-02-QDVZ-AC-0383_SN03_R | SJ-T-02-QDVZ-AC-0383 | RCU-7-1-1 | RCU-B | _SN03_R | 送风机运行信号
5383 | SJ-T-02-QDVZ-AC-0383_SN04_S | SJ-T-02-QDVZ-AC-0383 | RCU-7-1-1 | RCU-B | _SN04_S | 系统启动
5384 | SJ-T-02-QDVZ-AC-0384_OP01_F | SJ-T-02-QDVZ-AC-0384 | RCU-7-1-2 | RCU-B | _OP01_F | 表冷阀开度反馈
5385 | SJ-T-02-QDVZ-AC-0384_OP02_X | SJ-T-02-QDVZ-AC-0384 | RCU-7-1-2 | RCU-B | _OP02_X | 表冷阀开度异常
5386 | SJ-T-02-QDVZ-AC-0384_HU01_F | SJ-T-02-QDVZ-AC-0384 | RCU-7-1-2 | RCU-B | _HU01_F | 车间湿度
5387 | SJ-T-02-QDVZ-AC-0384_TE01_F | SJ-T-02-QDVZ-AC-0384 | RCU-7-1-2 | RCU-B | _TE01_F | 车间温度
5388 | SJ-T-02-QDVZ-AC-0384_TE02_F | SJ-T-02-QDVZ-AC-0384 | RCU-7-1-2 | RCU-B | _TE02_F | 送风温度
5389 | SJ-T-02-QDVZ-AC-0384_TE03_X | SJ-T-02-QDVZ-AC-0384 | RCU-7-1-2 | RCU-B | _TE03_X | 送风温度异常
5390 | SJ-T-02-QDVZ-AC-0384_DP01_X | SJ-T-02-QDVZ-AC-0384 | RCU-7-1-2 | RCU-B | _DP01_X | 粗效压差异常
5391 | SJ-T-02-QDVZ-AC-0384_DP02_X | SJ-T-02-QDVZ-AC-0384 | RCU-7-1-2 | RCU-B | _DP02_X | 中效压差异常
5392 | SJ-T-02-QDVZ-AC-0384_SN01_E | SJ-T-02-QDVZ-AC-0384 | RCU-7-1-2 | RCU-B | _SN01_E | 送风机故障信号
5393 | SJ-T-02-QDVZ-AC-0384_SN02_M | SJ-T-02-QDVZ-AC-0384 | RCU-7-1-2 | RCU-B | _SN02_M | 送风机远程信号
5394 | SJ-T-02-QDVZ-AC-0384_SN03_R | SJ-T-02-QDVZ-AC-0384 | RCU-7-1-2 | RCU-B | _SN03_R | 送风机运行信号
5395 | SJ-T-02-QDVZ-AC-0384_SN04_S | SJ-T-02-QDVZ-AC-0384 | RCU-7-1-2 | RCU-B | _SN04_S | 系统启动
5396 | SJ-T-02-QDVZ-AC-0385_OP01_F | SJ-T-02-QDVZ-AC-0385 | RCU-7-2-1 | RCU-B | _OP01_F | 表冷阀开度反馈
5397 | SJ-T-02-QDVZ-AC-0385_OP02_X | SJ-T-02-QDVZ-AC-0385 | RCU-7-2-1 | RCU-B | _OP02_X | 表冷阀开度异常
5398 | SJ-T-02-QDVZ-AC-0385_HU01_F | SJ-T-02-QDVZ-AC-0385 | RCU-7-2-1 | RCU-B | _HU01_F | 车间湿度
5399 | SJ-T-02-QDVZ-AC-0385_TE01_F | SJ-T-02-QDVZ-AC-0385 | RCU-7-2-1 | RCU-B | _TE01_F | 车间温度
5400 | SJ-T-02-QDVZ-AC-0385_TE02_F | SJ-T-02-QDVZ-AC-0385 | RCU-7-2-1 | RCU-B | _TE02_F | 送风温度
5401 | SJ-T-02-QDVZ-AC-0385_TE03_X | SJ-T-02-QDVZ-AC-0385 | RCU-7-2-1 | RCU-B | _TE03_X | 送风温度异常
5402 | SJ-T-02-QDVZ-AC-0385_DP01_X | SJ-T-02-QDVZ-AC-0385 | RCU-7-2-1 | RCU-B | _DP01_X | 粗效压差异常
5403 | SJ-T-02-QDVZ-AC-0385_DP02_X | SJ-T-02-QDVZ-AC-0385 | RCU-7-2-1 | RCU-B | _DP02_X | 中效压差异常
5404 | SJ-T-02-QDVZ-AC-0385_SN01_E | SJ-T-02-QDVZ-AC-0385 | RCU-7-2-1 | RCU-B | _SN01_E | 送风机故障信号
5405 | SJ-T-02-QDVZ-AC-0385_SN02_M | SJ-T-02-QDVZ-AC-0385 | RCU-7-2-1 | RCU-B | _SN02_M | 送风机远程信号
5406 | SJ-T-02-QDVZ-AC-0385_SN03_R | SJ-T-02-QDVZ-AC-0385 | RCU-7-2-1 | RCU-B | _SN03_R | 送风机运行信号
5407 | SJ-T-02-QDVZ-AC-0385_SN04_S | SJ-T-02-QDVZ-AC-0385 | RCU-7-2-1 | RCU-B | _SN04_S | 系统启动
5408 | SJ-T-02-QDVZ-AC-0386_OP01_F | SJ-T-02-QDVZ-AC-0386 | RCU-7-2-2 | RCU-B | _OP01_F | 表冷阀开度反馈
5409 | SJ-T-02-QDVZ-AC-0386_OP02_X | SJ-T-02-QDVZ-AC-0386 | RCU-7-2-2 | RCU-B | _OP02_X | 表冷阀开度异常
5410 | SJ-T-02-QDVZ-AC-0386_HU01_F | SJ-T-02-QDVZ-AC-0386 | RCU-7-2-2 | RCU-B | _HU01_F | 车间湿度
5411 | SJ-T-02-QDVZ-AC-0386_TE01_F | SJ-T-02-QDVZ-AC-0386 | RCU-7-2-2 | RCU-B | _TE01_F | 车间温度
5412 | SJ-T-02-QDVZ-AC-0386_TE02_F | SJ-T-02-QDVZ-AC-0386 | RCU-7-2-2 | RCU-B | _TE02_F | 送风温度
5413 | SJ-T-02-QDVZ-AC-0386_TE03_X | SJ-T-02-QDVZ-AC-0386 | RCU-7-2-2 | RCU-B | _TE03_X | 送风温度异常
5414 | SJ-T-02-QDVZ-AC-0386_DP01_X | SJ-T-02-QDVZ-AC-0386 | RCU-7-2-2 | RCU-B | _DP01_X | 粗效压差异常
5415 | SJ-T-02-QDVZ-AC-0386_DP02_X | SJ-T-02-QDVZ-AC-0386 | RCU-7-2-2 | RCU-B | _DP02_X | 中效压差异常
5416 | SJ-T-02-QDVZ-AC-0386_SN01_E | SJ-T-02-QDVZ-AC-0386 | RCU-7-2-2 | RCU-B | _SN01_E | 送风机故障信号
5417 | SJ-T-02-QDVZ-AC-0386_SN02_M | SJ-T-02-QDVZ-AC-0386 | RCU-7-2-2 | RCU-B | _SN02_M | 送风机远程信号
5418 | SJ-T-02-QDVZ-AC-0386_SN03_R | SJ-T-02-QDVZ-AC-0386 | RCU-7-2-2 | RCU-B | _SN03_R | 送风机运行信号
5419 | SJ-T-02-QDVZ-AC-0386_SN04_S | SJ-T-02-QDVZ-AC-0386 | RCU-7-2-2 | RCU-B | _SN04_S | 系统启动
5420 | SJ-T-02-QDVZ-AC-0387_OP01_F | SJ-T-02-QDVZ-AC-0387 | AHU-7-2-1 | AHU-E | _OP01_F | 表冷阀开度反馈
5421 | SJ-T-02-QDVZ-AC-0387_OP02_X | SJ-T-02-QDVZ-AC-0387 | AHU-7-2-1 | AHU-E | _OP02_X | 表冷阀开度异常
5422 | SJ-T-02-QDVZ-AC-0387_OP03_F | SJ-T-02-QDVZ-AC-0387 | AHU-7-2-1 | AHU-E | _OP03_F | 回风阀开度反馈
5423 | SJ-T-02-QDVZ-AC-0387_OP04_X | SJ-T-02-QDVZ-AC-0387 | AHU-7-2-1 | AHU-E | _OP04_X | 回风阀开度异常
5424 | SJ-T-02-QDVZ-AC-0387_OP05_F | SJ-T-02-QDVZ-AC-0387 | AHU-7-2-1 | AHU-E | _OP05_F | 新风阀开度反馈
5425 | SJ-T-02-QDVZ-AC-0387_OP06_X | SJ-T-02-QDVZ-AC-0387 | AHU-7-2-1 | AHU-E | _OP06_X | 新风阀开度异常
5426 | SJ-T-02-QDVZ-AC-0387_FQ01_F | SJ-T-02-QDVZ-AC-0387 | AHU-7-2-1 | AHU-E | _FQ01_F | 送风机频率反馈
5427 | SJ-T-02-QDVZ-AC-0387_HU01_F | SJ-T-02-QDVZ-AC-0387 | AHU-7-2-1 | AHU-E | _HU01_F | 车间湿度
5428 | SJ-T-02-QDVZ-AC-0387_HU02_F | SJ-T-02-QDVZ-AC-0387 | AHU-7-2-1 | AHU-E | _HU02_F | 回风湿度
5429 | SJ-T-02-QDVZ-AC-0387_HU03_F | SJ-T-02-QDVZ-AC-0387 | AHU-7-2-1 | AHU-E | _HU03_F | 送风湿度
5430 | SJ-T-02-QDVZ-AC-0387_HU04_F | SJ-T-02-QDVZ-AC-0387 | AHU-7-2-1 | AHU-E | _HU04_F | 新风湿度
5431 | SJ-T-02-QDVZ-AC-0387_TE01_F | SJ-T-02-QDVZ-AC-0387 | AHU-7-2-1 | AHU-E | _TE01_F | 车间温度
5432 | SJ-T-02-QDVZ-AC-0387_TE02_X | SJ-T-02-QDVZ-AC-0387 | AHU-7-2-1 | AHU-E | _TE02_X | 车间温度异常
5433 | SJ-T-02-QDVZ-AC-0387_TE03_S | SJ-T-02-QDVZ-AC-0387 | AHU-7-2-1 | AHU-E | _TE03_S | 当前送风温度设定值
5434 | SJ-T-02-QDVZ-AC-0387_TE04_F | SJ-T-02-QDVZ-AC-0387 | AHU-7-2-1 | AHU-E | _TE04_F | 回风温度
5435 | SJ-T-02-QDVZ-AC-0387_TE05_F | SJ-T-02-QDVZ-AC-0387 | AHU-7-2-1 | AHU-E | _TE05_F | 送风温度
5436 | SJ-T-02-QDVZ-AC-0387_TE06_X | SJ-T-02-QDVZ-AC-0387 | AHU-7-2-1 | AHU-E | _TE06_X | 送风温度异常
5437 | SJ-T-02-QDVZ-AC-0387_TE07_F | SJ-T-02-QDVZ-AC-0387 | AHU-7-2-1 | AHU-E | _TE07_F | 新风温度
5438 | SJ-T-02-QDVZ-AC-0387_DP01_X | SJ-T-02-QDVZ-AC-0387 | AHU-7-2-1 | AHU-E | _DP01_X | 粗效压差异常
5439 | SJ-T-02-QDVZ-AC-0387_DP02_X | SJ-T-02-QDVZ-AC-0387 | AHU-7-2-1 | AHU-E | _DP02_X | 中效压差异常
5440 | SJ-T-02-QDVZ-AC-0387_PR01_F | SJ-T-02-QDVZ-AC-0387 | AHU-7-2-1 | AHU-E | _PR01_F | 送风压力
5441 | SJ-T-02-QDVZ-AC-0387_SN01_E | SJ-T-02-QDVZ-AC-0387 | AHU-7-2-1 | AHU-E | _SN01_E | 送风机故障信号
5442 | SJ-T-02-QDVZ-AC-0387_SN02_M | SJ-T-02-QDVZ-AC-0387 | AHU-7-2-1 | AHU-E | _SN02_M | 送风机远程信号
5443 | SJ-T-02-QDVZ-AC-0387_SN03_R | SJ-T-02-QDVZ-AC-0387 | AHU-7-2-1 | AHU-E | _SN03_R | 送风机运行信号
5444 | SJ-T-02-QDVZ-AC-0387_SN04_S | SJ-T-02-QDVZ-AC-0387 | AHU-7-2-1 | AHU-E | _SN04_S | 系统启动
5445 | SJ-T-02-QDVZ-AC-0388_OP01_F | SJ-T-02-QDVZ-AC-0388 | AHU-7-2-2 | AHU-E | _OP01_F | 表冷阀开度反馈
5446 | SJ-T-02-QDVZ-AC-0388_OP02_X | SJ-T-02-QDVZ-AC-0388 | AHU-7-2-2 | AHU-E | _OP02_X | 表冷阀开度异常
5447 | SJ-T-02-QDVZ-AC-0388_OP03_F | SJ-T-02-QDVZ-AC-0388 | AHU-7-2-2 | AHU-E | _OP03_F | 回风阀开度反馈
5448 | SJ-T-02-QDVZ-AC-0388_OP04_X | SJ-T-02-QDVZ-AC-0388 | AHU-7-2-2 | AHU-E | _OP04_X | 回风阀开度异常
5449 | SJ-T-02-QDVZ-AC-0388_OP05_F | SJ-T-02-QDVZ-AC-0388 | AHU-7-2-2 | AHU-E | _OP05_F | 新风阀开度反馈
5450 | SJ-T-02-QDVZ-AC-0388_OP06_X | SJ-T-02-QDVZ-AC-0388 | AHU-7-2-2 | AHU-E | _OP06_X | 新风阀开度异常
5451 | SJ-T-02-QDVZ-AC-0388_FQ01_F | SJ-T-02-QDVZ-AC-0388 | AHU-7-2-2 | AHU-E | _FQ01_F | 送风机频率反馈
5452 | SJ-T-02-QDVZ-AC-0388_HU01_F | SJ-T-02-QDVZ-AC-0388 | AHU-7-2-2 | AHU-E | _HU01_F | 车间湿度
5453 | SJ-T-02-QDVZ-AC-0388_HU02_F | SJ-T-02-QDVZ-AC-0388 | AHU-7-2-2 | AHU-E | _HU02_F | 回风湿度
5454 | SJ-T-02-QDVZ-AC-0388_HU03_F | SJ-T-02-QDVZ-AC-0388 | AHU-7-2-2 | AHU-E | _HU03_F | 送风湿度
5455 | SJ-T-02-QDVZ-AC-0388_HU04_F | SJ-T-02-QDVZ-AC-0388 | AHU-7-2-2 | AHU-E | _HU04_F | 新风湿度
5456 | SJ-T-02-QDVZ-AC-0388_TE01_F | SJ-T-02-QDVZ-AC-0388 | AHU-7-2-2 | AHU-E | _TE01_F | 车间温度
5457 | SJ-T-02-QDVZ-AC-0388_TE02_X | SJ-T-02-QDVZ-AC-0388 | AHU-7-2-2 | AHU-E | _TE02_X | 车间温度异常
5458 | SJ-T-02-QDVZ-AC-0388_TE03_S | SJ-T-02-QDVZ-AC-0388 | AHU-7-2-2 | AHU-E | _TE03_S | 当前送风温度设定值
5459 | SJ-T-02-QDVZ-AC-0388_TE04_F | SJ-T-02-QDVZ-AC-0388 | AHU-7-2-2 | AHU-E | _TE04_F | 回风温度
5460 | SJ-T-02-QDVZ-AC-0388_TE05_F | SJ-T-02-QDVZ-AC-0388 | AHU-7-2-2 | AHU-E | _TE05_F | 送风温度
5461 | SJ-T-02-QDVZ-AC-0388_TE06_X | SJ-T-02-QDVZ-AC-0388 | AHU-7-2-2 | AHU-E | _TE06_X | 送风温度异常
5462 | SJ-T-02-QDVZ-AC-0388_TE07_F | SJ-T-02-QDVZ-AC-0388 | AHU-7-2-2 | AHU-E | _TE07_F | 新风温度
5463 | SJ-T-02-QDVZ-AC-0388_DP01_X | SJ-T-02-QDVZ-AC-0388 | AHU-7-2-2 | AHU-E | _DP01_X | 粗效压差异常
5464 | SJ-T-02-QDVZ-AC-0388_DP02_X | SJ-T-02-QDVZ-AC-0388 | AHU-7-2-2 | AHU-E | _DP02_X | 中效压差异常
5465 | SJ-T-02-QDVZ-AC-0388_PR01_F | SJ-T-02-QDVZ-AC-0388 | AHU-7-2-2 | AHU-E | _PR01_F | 送风压力
5466 | SJ-T-02-QDVZ-AC-0388_SN01_E | SJ-T-02-QDVZ-AC-0388 | AHU-7-2-2 | AHU-E | _SN01_E | 送风机故障信号
5467 | SJ-T-02-QDVZ-AC-0388_SN02_M | SJ-T-02-QDVZ-AC-0388 | AHU-7-2-2 | AHU-E | _SN02_M | 送风机远程信号
5468 | SJ-T-02-QDVZ-AC-0388_SN03_R | SJ-T-02-QDVZ-AC-0388 | AHU-7-2-2 | AHU-E | _SN03_R | 送风机运行信号
5469 | SJ-T-02-QDVZ-AC-0388_SN04_S | SJ-T-02-QDVZ-AC-0388 | AHU-7-2-2 | AHU-E | _SN04_S | 系统启动
5470 | SJ-T-02-QDVZ-AC-0389_OP01_F | SJ-T-02-QDVZ-AC-0389 | AHU-7-2-3 | AHU-E | _OP01_F | 表冷阀开度反馈
5471 | SJ-T-02-QDVZ-AC-0389_OP02_X | SJ-T-02-QDVZ-AC-0389 | AHU-7-2-3 | AHU-E | _OP02_X | 表冷阀开度异常
5472 | SJ-T-02-QDVZ-AC-0389_OP03_F | SJ-T-02-QDVZ-AC-0389 | AHU-7-2-3 | AHU-E | _OP03_F | 回风阀开度反馈
5473 | SJ-T-02-QDVZ-AC-0389_OP04_X | SJ-T-02-QDVZ-AC-0389 | AHU-7-2-3 | AHU-E | _OP04_X | 回风阀开度异常
5474 | SJ-T-02-QDVZ-AC-0389_OP05_F | SJ-T-02-QDVZ-AC-0389 | AHU-7-2-3 | AHU-E | _OP05_F | 新风阀开度反馈
5475 | SJ-T-02-QDVZ-AC-0389_OP06_X | SJ-T-02-QDVZ-AC-0389 | AHU-7-2-3 | AHU-E | _OP06_X | 新风阀开度异常
5476 | SJ-T-02-QDVZ-AC-0389_FQ01_F | SJ-T-02-QDVZ-AC-0389 | AHU-7-2-3 | AHU-E | _FQ01_F | 送风机频率反馈
5477 | SJ-T-02-QDVZ-AC-0389_HU01_F | SJ-T-02-QDVZ-AC-0389 | AHU-7-2-3 | AHU-E | _HU01_F | 车间湿度
5478 | SJ-T-02-QDVZ-AC-0389_HU02_F | SJ-T-02-QDVZ-AC-0389 | AHU-7-2-3 | AHU-E | _HU02_F | 回风湿度
5479 | SJ-T-02-QDVZ-AC-0389_HU03_F | SJ-T-02-QDVZ-AC-0389 | AHU-7-2-3 | AHU-E | _HU03_F | 送风湿度
5480 | SJ-T-02-QDVZ-AC-0389_HU04_F | SJ-T-02-QDVZ-AC-0389 | AHU-7-2-3 | AHU-E | _HU04_F | 新风湿度
5481 | SJ-T-02-QDVZ-AC-0389_TE01_F | SJ-T-02-QDVZ-AC-0389 | AHU-7-2-3 | AHU-E | _TE01_F | 车间温度
5482 | SJ-T-02-QDVZ-AC-0389_TE02_X | SJ-T-02-QDVZ-AC-0389 | AHU-7-2-3 | AHU-E | _TE02_X | 车间温度异常
5483 | SJ-T-02-QDVZ-AC-0389_TE03_S | SJ-T-02-QDVZ-AC-0389 | AHU-7-2-3 | AHU-E | _TE03_S | 当前送风温度设定值
5484 | SJ-T-02-QDVZ-AC-0389_TE04_F | SJ-T-02-QDVZ-AC-0389 | AHU-7-2-3 | AHU-E | _TE04_F | 回风温度
5485 | SJ-T-02-QDVZ-AC-0389_TE05_F | SJ-T-02-QDVZ-AC-0389 | AHU-7-2-3 | AHU-E | _TE05_F | 送风温度
5486 | SJ-T-02-QDVZ-AC-0389_TE06_X | SJ-T-02-QDVZ-AC-0389 | AHU-7-2-3 | AHU-E | _TE06_X | 送风温度异常
5487 | SJ-T-02-QDVZ-AC-0389_TE07_F | SJ-T-02-QDVZ-AC-0389 | AHU-7-2-3 | AHU-E | _TE07_F | 新风温度
5488 | SJ-T-02-QDVZ-AC-0389_DP01_X | SJ-T-02-QDVZ-AC-0389 | AHU-7-2-3 | AHU-E | _DP01_X | 粗效压差异常
5489 | SJ-T-02-QDVZ-AC-0389_DP02_X | SJ-T-02-QDVZ-AC-0389 | AHU-7-2-3 | AHU-E | _DP02_X | 中效压差异常
5490 | SJ-T-02-QDVZ-AC-0389_PR01_F | SJ-T-02-QDVZ-AC-0389 | AHU-7-2-3 | AHU-E | _PR01_F | 送风压力
5491 | SJ-T-02-QDVZ-AC-0389_SN01_E | SJ-T-02-QDVZ-AC-0389 | AHU-7-2-3 | AHU-E | _SN01_E | 送风机故障信号
5492 | SJ-T-02-QDVZ-AC-0389_SN02_M | SJ-T-02-QDVZ-AC-0389 | AHU-7-2-3 | AHU-E | _SN02_M | 送风机远程信号
5493 | SJ-T-02-QDVZ-AC-0389_SN03_R | SJ-T-02-QDVZ-AC-0389 | AHU-7-2-3 | AHU-E | _SN03_R | 送风机运行信号
5494 | SJ-T-02-QDVZ-AC-0389_SN04_S | SJ-T-02-QDVZ-AC-0389 | AHU-7-2-3 | AHU-E | _SN04_S | 系统启动
5495 | SJ-T-02-QDVZ-AC-0390_OP01_F | SJ-T-02-QDVZ-AC-0390 | AHU-7-2-4 | AHU-E | _OP01_F | 表冷阀开度反馈
5496 | SJ-T-02-QDVZ-AC-0390_OP02_X | SJ-T-02-QDVZ-AC-0390 | AHU-7-2-4 | AHU-E | _OP02_X | 表冷阀开度异常
5497 | SJ-T-02-QDVZ-AC-0390_OP03_F | SJ-T-02-QDVZ-AC-0390 | AHU-7-2-4 | AHU-E | _OP03_F | 回风阀开度反馈
5498 | SJ-T-02-QDVZ-AC-0390_OP04_X | SJ-T-02-QDVZ-AC-0390 | AHU-7-2-4 | AHU-E | _OP04_X | 回风阀开度异常
5499 | SJ-T-02-QDVZ-AC-0390_OP05_F | SJ-T-02-QDVZ-AC-0390 | AHU-7-2-4 | AHU-E | _OP05_F | 新风阀开度反馈
5500 | SJ-T-02-QDVZ-AC-0390_OP06_X | SJ-T-02-QDVZ-AC-0390 | AHU-7-2-4 | AHU-E | _OP06_X | 新风阀开度异常
5501 | SJ-T-02-QDVZ-AC-0390_FQ01_F | SJ-T-02-QDVZ-AC-0390 | AHU-7-2-4 | AHU-E | _FQ01_F | 送风机频率反馈
5502 | SJ-T-02-QDVZ-AC-0390_HU01_F | SJ-T-02-QDVZ-AC-0390 | AHU-7-2-4 | AHU-E | _HU01_F | 车间湿度
5503 | SJ-T-02-QDVZ-AC-0390_HU02_F | SJ-T-02-QDVZ-AC-0390 | AHU-7-2-4 | AHU-E | _HU02_F | 回风湿度
5504 | SJ-T-02-QDVZ-AC-0390_HU03_F | SJ-T-02-QDVZ-AC-0390 | AHU-7-2-4 | AHU-E | _HU03_F | 送风湿度
5505 | SJ-T-02-QDVZ-AC-0390_HU04_F | SJ-T-02-QDVZ-AC-0390 | AHU-7-2-4 | AHU-E | _HU04_F | 新风湿度
5506 | SJ-T-02-QDVZ-AC-0390_TE01_F | SJ-T-02-QDVZ-AC-0390 | AHU-7-2-4 | AHU-E | _TE01_F | 车间温度
5507 | SJ-T-02-QDVZ-AC-0390_TE02_X | SJ-T-02-QDVZ-AC-0390 | AHU-7-2-4 | AHU-E | _TE02_X | 车间温度异常
5508 | SJ-T-02-QDVZ-AC-0390_TE03_S | SJ-T-02-QDVZ-AC-0390 | AHU-7-2-4 | AHU-E | _TE03_S | 当前送风温度设定值
5509 | SJ-T-02-QDVZ-AC-0390_TE04_F | SJ-T-02-QDVZ-AC-0390 | AHU-7-2-4 | AHU-E | _TE04_F | 回风温度
5510 | SJ-T-02-QDVZ-AC-0390_TE05_F | SJ-T-02-QDVZ-AC-0390 | AHU-7-2-4 | AHU-E | _TE05_F | 送风温度
5511 | SJ-T-02-QDVZ-AC-0390_TE06_X | SJ-T-02-QDVZ-AC-0390 | AHU-7-2-4 | AHU-E | _TE06_X | 送风温度异常
5512 | SJ-T-02-QDVZ-AC-0390_TE07_F | SJ-T-02-QDVZ-AC-0390 | AHU-7-2-4 | AHU-E | _TE07_F | 新风温度
5513 | SJ-T-02-QDVZ-AC-0390_DP01_X | SJ-T-02-QDVZ-AC-0390 | AHU-7-2-4 | AHU-E | _DP01_X | 粗效压差异常
5514 | SJ-T-02-QDVZ-AC-0390_DP02_X | SJ-T-02-QDVZ-AC-0390 | AHU-7-2-4 | AHU-E | _DP02_X | 中效压差异常
5515 | SJ-T-02-QDVZ-AC-0390_PR01_F | SJ-T-02-QDVZ-AC-0390 | AHU-7-2-4 | AHU-E | _PR01_F | 送风压力
5516 | SJ-T-02-QDVZ-AC-0390_SN01_E | SJ-T-02-QDVZ-AC-0390 | AHU-7-2-4 | AHU-E | _SN01_E | 送风机故障信号
5517 | SJ-T-02-QDVZ-AC-0390_SN02_M | SJ-T-02-QDVZ-AC-0390 | AHU-7-2-4 | AHU-E | _SN02_M | 送风机远程信号
5518 | SJ-T-02-QDVZ-AC-0390_SN03_R | SJ-T-02-QDVZ-AC-0390 | AHU-7-2-4 | AHU-E | _SN03_R | 送风机运行信号
5519 | SJ-T-02-QDVZ-AC-0390_SN04_S | SJ-T-02-QDVZ-AC-0390 | AHU-7-2-4 | AHU-E | _SN04_S | 系统启动
5520 | SJ-T-02-QDVZ-AC-0391_OP01_F | SJ-T-02-QDVZ-AC-0391 | AHU-7-2-5 | AHU-E | _OP01_F | 表冷阀开度反馈
5521 | SJ-T-02-QDVZ-AC-0391_OP02_X | SJ-T-02-QDVZ-AC-0391 | AHU-7-2-5 | AHU-E | _OP02_X | 表冷阀开度异常
5522 | SJ-T-02-QDVZ-AC-0391_OP03_F | SJ-T-02-QDVZ-AC-0391 | AHU-7-2-5 | AHU-E | _OP03_F | 回风阀开度反馈
5523 | SJ-T-02-QDVZ-AC-0391_OP04_X | SJ-T-02-QDVZ-AC-0391 | AHU-7-2-5 | AHU-E | _OP04_X | 回风阀开度异常
5524 | SJ-T-02-QDVZ-AC-0391_OP05_F | SJ-T-02-QDVZ-AC-0391 | AHU-7-2-5 | AHU-E | _OP05_F | 新风阀开度反馈
5525 | SJ-T-02-QDVZ-AC-0391_OP06_X | SJ-T-02-QDVZ-AC-0391 | AHU-7-2-5 | AHU-E | _OP06_X | 新风阀开度异常
5526 | SJ-T-02-QDVZ-AC-0391_FQ01_F | SJ-T-02-QDVZ-AC-0391 | AHU-7-2-5 | AHU-E | _FQ01_F | 送风机频率反馈
5527 | SJ-T-02-QDVZ-AC-0391_HU01_F | SJ-T-02-QDVZ-AC-0391 | AHU-7-2-5 | AHU-E | _HU01_F | 车间湿度
5528 | SJ-T-02-QDVZ-AC-0391_HU02_F | SJ-T-02-QDVZ-AC-0391 | AHU-7-2-5 | AHU-E | _HU02_F | 回风湿度
5529 | SJ-T-02-QDVZ-AC-0391_HU03_F | SJ-T-02-QDVZ-AC-0391 | AHU-7-2-5 | AHU-E | _HU03_F | 送风湿度
5530 | SJ-T-02-QDVZ-AC-0391_HU04_F | SJ-T-02-QDVZ-AC-0391 | AHU-7-2-5 | AHU-E | _HU04_F | 新风湿度
5531 | SJ-T-02-QDVZ-AC-0391_TE01_F | SJ-T-02-QDVZ-AC-0391 | AHU-7-2-5 | AHU-E | _TE01_F | 车间温度
5532 | SJ-T-02-QDVZ-AC-0391_TE02_X | SJ-T-02-QDVZ-AC-0391 | AHU-7-2-5 | AHU-E | _TE02_X | 车间温度异常
5533 | SJ-T-02-QDVZ-AC-0391_TE03_S | SJ-T-02-QDVZ-AC-0391 | AHU-7-2-5 | AHU-E | _TE03_S | 当前送风温度设定值
5534 | SJ-T-02-QDVZ-AC-0391_TE04_F | SJ-T-02-QDVZ-AC-0391 | AHU-7-2-5 | AHU-E | _TE04_F | 回风温度
5535 | SJ-T-02-QDVZ-AC-0391_TE05_F | SJ-T-02-QDVZ-AC-0391 | AHU-7-2-5 | AHU-E | _TE05_F | 送风温度
5536 | SJ-T-02-QDVZ-AC-0391_TE06_X | SJ-T-02-QDVZ-AC-0391 | AHU-7-2-5 | AHU-E | _TE06_X | 送风温度异常
5537 | SJ-T-02-QDVZ-AC-0391_TE07_F | SJ-T-02-QDVZ-AC-0391 | AHU-7-2-5 | AHU-E | _TE07_F | 新风温度
5538 | SJ-T-02-QDVZ-AC-0391_DP01_X | SJ-T-02-QDVZ-AC-0391 | AHU-7-2-5 | AHU-E | _DP01_X | 粗效压差异常
5539 | SJ-T-02-QDVZ-AC-0391_DP02_X | SJ-T-02-QDVZ-AC-0391 | AHU-7-2-5 | AHU-E | _DP02_X | 中效压差异常
5540 | SJ-T-02-QDVZ-AC-0391_PR01_F | SJ-T-02-QDVZ-AC-0391 | AHU-7-2-5 | AHU-E | _PR01_F | 送风压力
5541 | SJ-T-02-QDVZ-AC-0391_SN01_E | SJ-T-02-QDVZ-AC-0391 | AHU-7-2-5 | AHU-E | _SN01_E | 送风机故障信号
5542 | SJ-T-02-QDVZ-AC-0391_SN02_M | SJ-T-02-QDVZ-AC-0391 | AHU-7-2-5 | AHU-E | _SN02_M | 送风机远程信号
5543 | SJ-T-02-QDVZ-AC-0391_SN03_R | SJ-T-02-QDVZ-AC-0391 | AHU-7-2-5 | AHU-E | _SN03_R | 送风机运行信号
5544 | SJ-T-02-QDVZ-AC-0391_SN04_S | SJ-T-02-QDVZ-AC-0391 | AHU-7-2-5 | AHU-E | _SN04_S | 系统启动
5545 | SJ-T-02-QDVZ-AC-0392_OP01_F | SJ-T-02-QDVZ-AC-0392 | AHU-7-2-6 | AHU-E | _OP01_F | 表冷阀开度反馈
5546 | SJ-T-02-QDVZ-AC-0392_OP02_X | SJ-T-02-QDVZ-AC-0392 | AHU-7-2-6 | AHU-E | _OP02_X | 表冷阀开度异常
5547 | SJ-T-02-QDVZ-AC-0392_OP03_F | SJ-T-02-QDVZ-AC-0392 | AHU-7-2-6 | AHU-E | _OP03_F | 回风阀开度反馈
5548 | SJ-T-02-QDVZ-AC-0392_OP04_X | SJ-T-02-QDVZ-AC-0392 | AHU-7-2-6 | AHU-E | _OP04_X | 回风阀开度异常
5549 | SJ-T-02-QDVZ-AC-0392_OP05_F | SJ-T-02-QDVZ-AC-0392 | AHU-7-2-6 | AHU-E | _OP05_F | 新风阀开度反馈
5550 | SJ-T-02-QDVZ-AC-0392_OP06_X | SJ-T-02-QDVZ-AC-0392 | AHU-7-2-6 | AHU-E | _OP06_X | 新风阀开度异常
5551 | SJ-T-02-QDVZ-AC-0392_FQ01_F | SJ-T-02-QDVZ-AC-0392 | AHU-7-2-6 | AHU-E | _FQ01_F | 送风机频率反馈
5552 | SJ-T-02-QDVZ-AC-0392_HU01_F | SJ-T-02-QDVZ-AC-0392 | AHU-7-2-6 | AHU-E | _HU01_F | 车间湿度
5553 | SJ-T-02-QDVZ-AC-0392_HU02_F | SJ-T-02-QDVZ-AC-0392 | AHU-7-2-6 | AHU-E | _HU02_F | 回风湿度
5554 | SJ-T-02-QDVZ-AC-0392_HU03_F | SJ-T-02-QDVZ-AC-0392 | AHU-7-2-6 | AHU-E | _HU03_F | 送风湿度
5555 | SJ-T-02-QDVZ-AC-0392_HU04_F | SJ-T-02-QDVZ-AC-0392 | AHU-7-2-6 | AHU-E | _HU04_F | 新风湿度
5556 | SJ-T-02-QDVZ-AC-0392_TE01_F | SJ-T-02-QDVZ-AC-0392 | AHU-7-2-6 | AHU-E | _TE01_F | 车间温度
5557 | SJ-T-02-QDVZ-AC-0392_TE02_X | SJ-T-02-QDVZ-AC-0392 | AHU-7-2-6 | AHU-E | _TE02_X | 车间温度异常
5558 | SJ-T-02-QDVZ-AC-0392_TE03_S | SJ-T-02-QDVZ-AC-0392 | AHU-7-2-6 | AHU-E | _TE03_S | 当前送风温度设定值
5559 | SJ-T-02-QDVZ-AC-0392_TE04_F | SJ-T-02-QDVZ-AC-0392 | AHU-7-2-6 | AHU-E | _TE04_F | 回风温度
5560 | SJ-T-02-QDVZ-AC-0392_TE05_F | SJ-T-02-QDVZ-AC-0392 | AHU-7-2-6 | AHU-E | _TE05_F | 送风温度
5561 | SJ-T-02-QDVZ-AC-0392_TE06_X | SJ-T-02-QDVZ-AC-0392 | AHU-7-2-6 | AHU-E | _TE06_X | 送风温度异常
5562 | SJ-T-02-QDVZ-AC-0392_TE07_F | SJ-T-02-QDVZ-AC-0392 | AHU-7-2-6 | AHU-E | _TE07_F | 新风温度
5563 | SJ-T-02-QDVZ-AC-0392_DP01_X | SJ-T-02-QDVZ-AC-0392 | AHU-7-2-6 | AHU-E | _DP01_X | 粗效压差异常
5564 | SJ-T-02-QDVZ-AC-0392_DP02_X | SJ-T-02-QDVZ-AC-0392 | AHU-7-2-6 | AHU-E | _DP02_X | 中效压差异常
5565 | SJ-T-02-QDVZ-AC-0392_PR01_F | SJ-T-02-QDVZ-AC-0392 | AHU-7-2-6 | AHU-E | _PR01_F | 送风压力
5566 | SJ-T-02-QDVZ-AC-0392_SN01_E | SJ-T-02-QDVZ-AC-0392 | AHU-7-2-6 | AHU-E | _SN01_E | 送风机故障信号
5567 | SJ-T-02-QDVZ-AC-0392_SN02_M | SJ-T-02-QDVZ-AC-0392 | AHU-7-2-6 | AHU-E | _SN02_M | 送风机远程信号
5568 | SJ-T-02-QDVZ-AC-0392_SN03_R | SJ-T-02-QDVZ-AC-0392 | AHU-7-2-6 | AHU-E | _SN03_R | 送风机运行信号
5569 | SJ-T-02-QDVZ-AC-0392_SN04_S | SJ-T-02-QDVZ-AC-0392 | AHU-7-2-6 | AHU-E | _SN04_S | 系统启动
5570 | SJ-W-02-QDVZ-AC-0393_OP01_F | SJ-W-02-QDVZ-AC-0393 | RCU-9-1-1 | RCU | _OP01_F | 表冷阀开度反馈
5571 | SJ-W-02-QDVZ-AC-0393_OP02_X | SJ-W-02-QDVZ-AC-0393 | RCU-9-1-1 | RCU | _OP02_X | 表冷阀开度异常
5572 | SJ-W-02-QDVZ-AC-0393_HU01_F | SJ-W-02-QDVZ-AC-0393 | RCU-9-1-1 | RCU | _HU01_F | 车间湿度
5573 | SJ-W-02-QDVZ-AC-0393_TE01_F | SJ-W-02-QDVZ-AC-0393 | RCU-9-1-1 | RCU | _TE01_F | 车间温度
5574 | SJ-W-02-QDVZ-AC-0393_TE02_F | SJ-W-02-QDVZ-AC-0393 | RCU-9-1-1 | RCU | _TE02_F | 送风温度
5575 | SJ-W-02-QDVZ-AC-0393_TE03_X | SJ-W-02-QDVZ-AC-0393 | RCU-9-1-1 | RCU | _TE03_X | 送风温度异常
5576 | SJ-W-02-QDVZ-AC-0393_DP01_X | SJ-W-02-QDVZ-AC-0393 | RCU-9-1-1 | RCU | _DP01_X | 粗效压差异常
5577 | SJ-W-02-QDVZ-AC-0393_DP02_X | SJ-W-02-QDVZ-AC-0393 | RCU-9-1-1 | RCU | _DP02_X | 中效压差异常
5578 | SJ-W-02-QDVZ-AC-0393_SN01_E | SJ-W-02-QDVZ-AC-0393 | RCU-9-1-1 | RCU | _SN01_E | 送风机故障信号
5579 | SJ-W-02-QDVZ-AC-0393_SN02_M | SJ-W-02-QDVZ-AC-0393 | RCU-9-1-1 | RCU | _SN02_M | 送风机远程信号
5580 | SJ-W-02-QDVZ-AC-0393_SN03_R | SJ-W-02-QDVZ-AC-0393 | RCU-9-1-1 | RCU | _SN03_R | 送风机运行信号
5581 | SJ-W-02-QDVZ-AC-0393_SN04_S | SJ-W-02-QDVZ-AC-0393 | RCU-9-1-1 | RCU | _SN04_S | 系统启动
5582 | SJ-W-02-QDVZ-AC-0394_OP01_F | SJ-W-02-QDVZ-AC-0394 | RCU-9-1-2 | RCU | _OP01_F | 表冷阀开度反馈
5583 | SJ-W-02-QDVZ-AC-0394_OP02_X | SJ-W-02-QDVZ-AC-0394 | RCU-9-1-2 | RCU | _OP02_X | 表冷阀开度异常
5584 | SJ-W-02-QDVZ-AC-0394_HU01_F | SJ-W-02-QDVZ-AC-0394 | RCU-9-1-2 | RCU | _HU01_F | 车间湿度
5585 | SJ-W-02-QDVZ-AC-0394_TE01_F | SJ-W-02-QDVZ-AC-0394 | RCU-9-1-2 | RCU | _TE01_F | 车间温度
5586 | SJ-W-02-QDVZ-AC-0394_TE02_F | SJ-W-02-QDVZ-AC-0394 | RCU-9-1-2 | RCU | _TE02_F | 送风温度
5587 | SJ-W-02-QDVZ-AC-0394_TE03_X | SJ-W-02-QDVZ-AC-0394 | RCU-9-1-2 | RCU | _TE03_X | 送风温度异常
5588 | SJ-W-02-QDVZ-AC-0394_DP01_X | SJ-W-02-QDVZ-AC-0394 | RCU-9-1-2 | RCU | _DP01_X | 粗效压差异常
5589 | SJ-W-02-QDVZ-AC-0394_DP02_X | SJ-W-02-QDVZ-AC-0394 | RCU-9-1-2 | RCU | _DP02_X | 中效压差异常
5590 | SJ-W-02-QDVZ-AC-0394_SN01_E | SJ-W-02-QDVZ-AC-0394 | RCU-9-1-2 | RCU | _SN01_E | 送风机故障信号
5591 | SJ-W-02-QDVZ-AC-0394_SN02_M | SJ-W-02-QDVZ-AC-0394 | RCU-9-1-2 | RCU | _SN02_M | 送风机远程信号
5592 | SJ-W-02-QDVZ-AC-0394_SN03_R | SJ-W-02-QDVZ-AC-0394 | RCU-9-1-2 | RCU | _SN03_R | 送风机运行信号
5593 | SJ-W-02-QDVZ-AC-0394_SN04_S | SJ-W-02-QDVZ-AC-0394 | RCU-9-1-2 | RCU | _SN04_S | 系统启动
5594 | SJ-W-02-QDVZ-AC-0395_OP01_F | SJ-W-02-QDVZ-AC-0395 | RCU-9-1-3 | RCU | _OP01_F | 表冷阀开度反馈
5595 | SJ-W-02-QDVZ-AC-0395_OP02_X | SJ-W-02-QDVZ-AC-0395 | RCU-9-1-3 | RCU | _OP02_X | 表冷阀开度异常
5596 | SJ-W-02-QDVZ-AC-0395_HU01_F | SJ-W-02-QDVZ-AC-0395 | RCU-9-1-3 | RCU | _HU01_F | 车间湿度
5597 | SJ-W-02-QDVZ-AC-0395_TE01_F | SJ-W-02-QDVZ-AC-0395 | RCU-9-1-3 | RCU | _TE01_F | 车间温度
5598 | SJ-W-02-QDVZ-AC-0395_TE02_F | SJ-W-02-QDVZ-AC-0395 | RCU-9-1-3 | RCU | _TE02_F | 送风温度
5599 | SJ-W-02-QDVZ-AC-0395_TE03_X | SJ-W-02-QDVZ-AC-0395 | RCU-9-1-3 | RCU | _TE03_X | 送风温度异常
5600 | SJ-W-02-QDVZ-AC-0395_DP01_X | SJ-W-02-QDVZ-AC-0395 | RCU-9-1-3 | RCU | _DP01_X | 粗效压差异常
5601 | SJ-W-02-QDVZ-AC-0395_DP02_X | SJ-W-02-QDVZ-AC-0395 | RCU-9-1-3 | RCU | _DP02_X | 中效压差异常
5602 | SJ-W-02-QDVZ-AC-0395_SN01_E | SJ-W-02-QDVZ-AC-0395 | RCU-9-1-3 | RCU | _SN01_E | 送风机故障信号
5603 | SJ-W-02-QDVZ-AC-0395_SN02_M | SJ-W-02-QDVZ-AC-0395 | RCU-9-1-3 | RCU | _SN02_M | 送风机远程信号
5604 | SJ-W-02-QDVZ-AC-0395_SN03_R | SJ-W-02-QDVZ-AC-0395 | RCU-9-1-3 | RCU | _SN03_R | 送风机运行信号
5605 | SJ-W-02-QDVZ-AC-0395_SN04_S | SJ-W-02-QDVZ-AC-0395 | RCU-9-1-3 | RCU | _SN04_S | 系统启动
5606 | SJ-W-02-QDVZ-AC-0396_OP01_F | SJ-W-02-QDVZ-AC-0396 | RCU-9-1-4 | RCU | _OP01_F | 表冷阀开度反馈
5607 | SJ-W-02-QDVZ-AC-0396_OP02_X | SJ-W-02-QDVZ-AC-0396 | RCU-9-1-4 | RCU | _OP02_X | 表冷阀开度异常
5608 | SJ-W-02-QDVZ-AC-0396_HU01_F | SJ-W-02-QDVZ-AC-0396 | RCU-9-1-4 | RCU | _HU01_F | 车间湿度
5609 | SJ-W-02-QDVZ-AC-0396_TE01_F | SJ-W-02-QDVZ-AC-0396 | RCU-9-1-4 | RCU | _TE01_F | 车间温度
5610 | SJ-W-02-QDVZ-AC-0396_TE02_F | SJ-W-02-QDVZ-AC-0396 | RCU-9-1-4 | RCU | _TE02_F | 送风温度
5611 | SJ-W-02-QDVZ-AC-0396_TE03_X | SJ-W-02-QDVZ-AC-0396 | RCU-9-1-4 | RCU | _TE03_X | 送风温度异常
5612 | SJ-W-02-QDVZ-AC-0396_DP01_X | SJ-W-02-QDVZ-AC-0396 | RCU-9-1-4 | RCU | _DP01_X | 粗效压差异常
5613 | SJ-W-02-QDVZ-AC-0396_DP02_X | SJ-W-02-QDVZ-AC-0396 | RCU-9-1-4 | RCU | _DP02_X | 中效压差异常
5614 | SJ-W-02-QDVZ-AC-0396_SN01_E | SJ-W-02-QDVZ-AC-0396 | RCU-9-1-4 | RCU | _SN01_E | 送风机故障信号
5615 | SJ-W-02-QDVZ-AC-0396_SN02_M | SJ-W-02-QDVZ-AC-0396 | RCU-9-1-4 | RCU | _SN02_M | 送风机远程信号
5616 | SJ-W-02-QDVZ-AC-0396_SN03_R | SJ-W-02-QDVZ-AC-0396 | RCU-9-1-4 | RCU | _SN03_R | 送风机运行信号
5617 | SJ-W-02-QDVZ-AC-0396_SN04_S | SJ-W-02-QDVZ-AC-0396 | RCU-9-1-4 | RCU | _SN04_S | 系统启动
5618 | SJ-W-02-QDVZ-AC-0397_OP01_F | SJ-W-02-QDVZ-AC-0397 | RCU-9-1-5 | RCU | _OP01_F | 表冷阀开度反馈
5619 | SJ-W-02-QDVZ-AC-0397_OP02_X | SJ-W-02-QDVZ-AC-0397 | RCU-9-1-5 | RCU | _OP02_X | 表冷阀开度异常
5620 | SJ-W-02-QDVZ-AC-0397_HU01_F | SJ-W-02-QDVZ-AC-0397 | RCU-9-1-5 | RCU | _HU01_F | 车间湿度
5621 | SJ-W-02-QDVZ-AC-0397_TE01_F | SJ-W-02-QDVZ-AC-0397 | RCU-9-1-5 | RCU | _TE01_F | 车间温度
5622 | SJ-W-02-QDVZ-AC-0397_TE02_F | SJ-W-02-QDVZ-AC-0397 | RCU-9-1-5 | RCU | _TE02_F | 送风温度
5623 | SJ-W-02-QDVZ-AC-0397_TE03_X | SJ-W-02-QDVZ-AC-0397 | RCU-9-1-5 | RCU | _TE03_X | 送风温度异常
5624 | SJ-W-02-QDVZ-AC-0397_DP01_X | SJ-W-02-QDVZ-AC-0397 | RCU-9-1-5 | RCU | _DP01_X | 粗效压差异常
5625 | SJ-W-02-QDVZ-AC-0397_DP02_X | SJ-W-02-QDVZ-AC-0397 | RCU-9-1-5 | RCU | _DP02_X | 中效压差异常
5626 | SJ-W-02-QDVZ-AC-0397_SN01_E | SJ-W-02-QDVZ-AC-0397 | RCU-9-1-5 | RCU | _SN01_E | 送风机故障信号
5627 | SJ-W-02-QDVZ-AC-0397_SN02_M | SJ-W-02-QDVZ-AC-0397 | RCU-9-1-5 | RCU | _SN02_M | 送风机远程信号
5628 | SJ-W-02-QDVZ-AC-0397_SN03_R | SJ-W-02-QDVZ-AC-0397 | RCU-9-1-5 | RCU | _SN03_R | 送风机运行信号
5629 | SJ-W-02-QDVZ-AC-0397_SN04_S | SJ-W-02-QDVZ-AC-0397 | RCU-9-1-5 | RCU | _SN04_S | 系统启动
5630 | SJ-W-02-QDVZ-AC-0398_OP01_F | SJ-W-02-QDVZ-AC-0398 | RCU-9-1-6 | RCU | _OP01_F | 表冷阀开度反馈
5631 | SJ-W-02-QDVZ-AC-0398_OP02_X | SJ-W-02-QDVZ-AC-0398 | RCU-9-1-6 | RCU | _OP02_X | 表冷阀开度异常
5632 | SJ-W-02-QDVZ-AC-0398_HU01_F | SJ-W-02-QDVZ-AC-0398 | RCU-9-1-6 | RCU | _HU01_F | 车间湿度
5633 | SJ-W-02-QDVZ-AC-0398_TE01_F | SJ-W-02-QDVZ-AC-0398 | RCU-9-1-6 | RCU | _TE01_F | 车间温度
5634 | SJ-W-02-QDVZ-AC-0398_TE02_F | SJ-W-02-QDVZ-AC-0398 | RCU-9-1-6 | RCU | _TE02_F | 送风温度
5635 | SJ-W-02-QDVZ-AC-0398_TE03_X | SJ-W-02-QDVZ-AC-0398 | RCU-9-1-6 | RCU | _TE03_X | 送风温度异常
5636 | SJ-W-02-QDVZ-AC-0398_DP01_X | SJ-W-02-QDVZ-AC-0398 | RCU-9-1-6 | RCU | _DP01_X | 粗效压差异常
5637 | SJ-W-02-QDVZ-AC-0398_DP02_X | SJ-W-02-QDVZ-AC-0398 | RCU-9-1-6 | RCU | _DP02_X | 中效压差异常
5638 | SJ-W-02-QDVZ-AC-0398_SN01_E | SJ-W-02-QDVZ-AC-0398 | RCU-9-1-6 | RCU | _SN01_E | 送风机故障信号
5639 | SJ-W-02-QDVZ-AC-0398_SN02_M | SJ-W-02-QDVZ-AC-0398 | RCU-9-1-6 | RCU | _SN02_M | 送风机远程信号
5640 | SJ-W-02-QDVZ-AC-0398_SN03_R | SJ-W-02-QDVZ-AC-0398 | RCU-9-1-6 | RCU | _SN03_R | 送风机运行信号
5641 | SJ-W-02-QDVZ-AC-0398_SN04_S | SJ-W-02-QDVZ-AC-0398 | RCU-9-1-6 | RCU | _SN04_S | 系统启动
5642 | SJ-W-02-QDVZ-AC-0399_OP01_F | SJ-W-02-QDVZ-AC-0399 | RCU-9-1-7 | RCU | _OP01_F | 表冷阀开度反馈
5643 | SJ-W-02-QDVZ-AC-0399_OP02_X | SJ-W-02-QDVZ-AC-0399 | RCU-9-1-7 | RCU | _OP02_X | 表冷阀开度异常
5644 | SJ-W-02-QDVZ-AC-0399_HU01_F | SJ-W-02-QDVZ-AC-0399 | RCU-9-1-7 | RCU | _HU01_F | 车间湿度
5645 | SJ-W-02-QDVZ-AC-0399_TE01_F | SJ-W-02-QDVZ-AC-0399 | RCU-9-1-7 | RCU | _TE01_F | 车间温度
5646 | SJ-W-02-QDVZ-AC-0399_TE02_F | SJ-W-02-QDVZ-AC-0399 | RCU-9-1-7 | RCU | _TE02_F | 送风温度
5647 | SJ-W-02-QDVZ-AC-0399_TE03_X | SJ-W-02-QDVZ-AC-0399 | RCU-9-1-7 | RCU | _TE03_X | 送风温度异常
5648 | SJ-W-02-QDVZ-AC-0399_DP01_X | SJ-W-02-QDVZ-AC-0399 | RCU-9-1-7 | RCU | _DP01_X | 粗效压差异常
5649 | SJ-W-02-QDVZ-AC-0399_DP02_X | SJ-W-02-QDVZ-AC-0399 | RCU-9-1-7 | RCU | _DP02_X | 中效压差异常
5650 | SJ-W-02-QDVZ-AC-0399_SN01_E | SJ-W-02-QDVZ-AC-0399 | RCU-9-1-7 | RCU | _SN01_E | 送风机故障信号
5651 | SJ-W-02-QDVZ-AC-0399_SN02_M | SJ-W-02-QDVZ-AC-0399 | RCU-9-1-7 | RCU | _SN02_M | 送风机远程信号
5652 | SJ-W-02-QDVZ-AC-0399_SN03_R | SJ-W-02-QDVZ-AC-0399 | RCU-9-1-7 | RCU | _SN03_R | 送风机运行信号
5653 | SJ-W-02-QDVZ-AC-0399_SN04_S | SJ-W-02-QDVZ-AC-0399 | RCU-9-1-7 | RCU | _SN04_S | 系统启动
5654 | SJ-W-02-QDVZ-AC-0400_OP01_F | SJ-W-02-QDVZ-AC-0400 | RCU-9-1-8 | RCU | _OP01_F | 表冷阀开度反馈
5655 | SJ-W-02-QDVZ-AC-0400_OP02_X | SJ-W-02-QDVZ-AC-0400 | RCU-9-1-8 | RCU | _OP02_X | 表冷阀开度异常
5656 | SJ-W-02-QDVZ-AC-0400_HU01_F | SJ-W-02-QDVZ-AC-0400 | RCU-9-1-8 | RCU | _HU01_F | 车间湿度
5657 | SJ-W-02-QDVZ-AC-0400_TE01_F | SJ-W-02-QDVZ-AC-0400 | RCU-9-1-8 | RCU | _TE01_F | 车间温度
5658 | SJ-W-02-QDVZ-AC-0400_TE02_F | SJ-W-02-QDVZ-AC-0400 | RCU-9-1-8 | RCU | _TE02_F | 送风温度
5659 | SJ-W-02-QDVZ-AC-0400_TE03_X | SJ-W-02-QDVZ-AC-0400 | RCU-9-1-8 | RCU | _TE03_X | 送风温度异常
5660 | SJ-W-02-QDVZ-AC-0400_DP01_X | SJ-W-02-QDVZ-AC-0400 | RCU-9-1-8 | RCU | _DP01_X | 粗效压差异常
5661 | SJ-W-02-QDVZ-AC-0400_DP02_X | SJ-W-02-QDVZ-AC-0400 | RCU-9-1-8 | RCU | _DP02_X | 中效压差异常
5662 | SJ-W-02-QDVZ-AC-0400_SN01_E | SJ-W-02-QDVZ-AC-0400 | RCU-9-1-8 | RCU | _SN01_E | 送风机故障信号
5663 | SJ-W-02-QDVZ-AC-0400_SN02_M | SJ-W-02-QDVZ-AC-0400 | RCU-9-1-8 | RCU | _SN02_M | 送风机远程信号
5664 | SJ-W-02-QDVZ-AC-0400_SN03_R | SJ-W-02-QDVZ-AC-0400 | RCU-9-1-8 | RCU | _SN03_R | 送风机运行信号
5665 | SJ-W-02-QDVZ-AC-0400_SN04_S | SJ-W-02-QDVZ-AC-0400 | RCU-9-1-8 | RCU | _SN04_S | 系统启动
5666 | SJ-W-02-QDVZ-AC-0401_OP01_F | SJ-W-02-QDVZ-AC-0401 | RCU-9-1-9 | RCU | _OP01_F | 表冷阀开度反馈
5667 | SJ-W-02-QDVZ-AC-0401_OP02_X | SJ-W-02-QDVZ-AC-0401 | RCU-9-1-9 | RCU | _OP02_X | 表冷阀开度异常
5668 | SJ-W-02-QDVZ-AC-0401_HU01_F | SJ-W-02-QDVZ-AC-0401 | RCU-9-1-9 | RCU | _HU01_F | 车间湿度
5669 | SJ-W-02-QDVZ-AC-0401_TE01_F | SJ-W-02-QDVZ-AC-0401 | RCU-9-1-9 | RCU | _TE01_F | 车间温度
5670 | SJ-W-02-QDVZ-AC-0401_TE02_F | SJ-W-02-QDVZ-AC-0401 | RCU-9-1-9 | RCU | _TE02_F | 送风温度
5671 | SJ-W-02-QDVZ-AC-0401_TE03_X | SJ-W-02-QDVZ-AC-0401 | RCU-9-1-9 | RCU | _TE03_X | 送风温度异常
5672 | SJ-W-02-QDVZ-AC-0401_DP01_X | SJ-W-02-QDVZ-AC-0401 | RCU-9-1-9 | RCU | _DP01_X | 粗效压差异常
5673 | SJ-W-02-QDVZ-AC-0401_DP02_X | SJ-W-02-QDVZ-AC-0401 | RCU-9-1-9 | RCU | _DP02_X | 中效压差异常
5674 | SJ-W-02-QDVZ-AC-0401_SN01_E | SJ-W-02-QDVZ-AC-0401 | RCU-9-1-9 | RCU | _SN01_E | 送风机故障信号
5675 | SJ-W-02-QDVZ-AC-0401_SN02_M | SJ-W-02-QDVZ-AC-0401 | RCU-9-1-9 | RCU | _SN02_M | 送风机远程信号
5676 | SJ-W-02-QDVZ-AC-0401_SN03_R | SJ-W-02-QDVZ-AC-0401 | RCU-9-1-9 | RCU | _SN03_R | 送风机运行信号
5677 | SJ-W-02-QDVZ-AC-0401_SN04_S | SJ-W-02-QDVZ-AC-0401 | RCU-9-1-9 | RCU | _SN04_S | 系统启动
5678 | SJ-W-02-QDVZ-AC-0402_OP01_F | SJ-W-02-QDVZ-AC-0402 | RCU-9-2-1 | RCU | _OP01_F | 表冷阀开度反馈
5679 | SJ-W-02-QDVZ-AC-0402_OP02_X | SJ-W-02-QDVZ-AC-0402 | RCU-9-2-1 | RCU | _OP02_X | 表冷阀开度异常
5680 | SJ-W-02-QDVZ-AC-0402_HU01_F | SJ-W-02-QDVZ-AC-0402 | RCU-9-2-1 | RCU | _HU01_F | 车间湿度
5681 | SJ-W-02-QDVZ-AC-0402_TE01_F | SJ-W-02-QDVZ-AC-0402 | RCU-9-2-1 | RCU | _TE01_F | 车间温度
5682 | SJ-W-02-QDVZ-AC-0402_TE02_F | SJ-W-02-QDVZ-AC-0402 | RCU-9-2-1 | RCU | _TE02_F | 送风温度
5683 | SJ-W-02-QDVZ-AC-0402_TE03_X | SJ-W-02-QDVZ-AC-0402 | RCU-9-2-1 | RCU | _TE03_X | 送风温度异常
5684 | SJ-W-02-QDVZ-AC-0402_DP01_X | SJ-W-02-QDVZ-AC-0402 | RCU-9-2-1 | RCU | _DP01_X | 粗效压差异常
5685 | SJ-W-02-QDVZ-AC-0402_DP02_X | SJ-W-02-QDVZ-AC-0402 | RCU-9-2-1 | RCU | _DP02_X | 中效压差异常
5686 | SJ-W-02-QDVZ-AC-0402_SN01_E | SJ-W-02-QDVZ-AC-0402 | RCU-9-2-1 | RCU | _SN01_E | 送风机故障信号
5687 | SJ-W-02-QDVZ-AC-0402_SN02_M | SJ-W-02-QDVZ-AC-0402 | RCU-9-2-1 | RCU | _SN02_M | 送风机远程信号
5688 | SJ-W-02-QDVZ-AC-0402_SN03_R | SJ-W-02-QDVZ-AC-0402 | RCU-9-2-1 | RCU | _SN03_R | 送风机运行信号
5689 | SJ-W-02-QDVZ-AC-0402_SN04_S | SJ-W-02-QDVZ-AC-0402 | RCU-9-2-1 | RCU | _SN04_S | 系统启动
5690 | SJ-W-02-QDVZ-AC-0403_OP01_F | SJ-W-02-QDVZ-AC-0403 | RCU-9-2-2 | RCU | _OP01_F | 表冷阀开度反馈
5691 | SJ-W-02-QDVZ-AC-0403_OP02_X | SJ-W-02-QDVZ-AC-0403 | RCU-9-2-2 | RCU | _OP02_X | 表冷阀开度异常
5692 | SJ-W-02-QDVZ-AC-0403_HU01_F | SJ-W-02-QDVZ-AC-0403 | RCU-9-2-2 | RCU | _HU01_F | 车间湿度
5693 | SJ-W-02-QDVZ-AC-0403_TE01_F | SJ-W-02-QDVZ-AC-0403 | RCU-9-2-2 | RCU | _TE01_F | 车间温度
5694 | SJ-W-02-QDVZ-AC-0403_TE02_F | SJ-W-02-QDVZ-AC-0403 | RCU-9-2-2 | RCU | _TE02_F | 送风温度
5695 | SJ-W-02-QDVZ-AC-0403_TE03_X | SJ-W-02-QDVZ-AC-0403 | RCU-9-2-2 | RCU | _TE03_X | 送风温度异常
5696 | SJ-W-02-QDVZ-AC-0403_DP01_X | SJ-W-02-QDVZ-AC-0403 | RCU-9-2-2 | RCU | _DP01_X | 粗效压差异常
5697 | SJ-W-02-QDVZ-AC-0403_DP02_X | SJ-W-02-QDVZ-AC-0403 | RCU-9-2-2 | RCU | _DP02_X | 中效压差异常
5698 | SJ-W-02-QDVZ-AC-0403_SN01_E | SJ-W-02-QDVZ-AC-0403 | RCU-9-2-2 | RCU | _SN01_E | 送风机故障信号
5699 | SJ-W-02-QDVZ-AC-0403_SN02_M | SJ-W-02-QDVZ-AC-0403 | RCU-9-2-2 | RCU | _SN02_M | 送风机远程信号
5700 | SJ-W-02-QDVZ-AC-0403_SN03_R | SJ-W-02-QDVZ-AC-0403 | RCU-9-2-2 | RCU | _SN03_R | 送风机运行信号
5701 | SJ-W-02-QDVZ-AC-0403_SN04_S | SJ-W-02-QDVZ-AC-0403 | RCU-9-2-2 | RCU | _SN04_S | 系统启动
5702 | SJ-W-02-QDVZ-AC-0404_OP01_F | SJ-W-02-QDVZ-AC-0404 | RCU-9-2-3 | RCU | _OP01_F | 表冷阀开度反馈
5703 | SJ-W-02-QDVZ-AC-0404_OP02_X | SJ-W-02-QDVZ-AC-0404 | RCU-9-2-3 | RCU | _OP02_X | 表冷阀开度异常
5704 | SJ-W-02-QDVZ-AC-0404_HU01_F | SJ-W-02-QDVZ-AC-0404 | RCU-9-2-3 | RCU | _HU01_F | 车间湿度
5705 | SJ-W-02-QDVZ-AC-0404_TE01_F | SJ-W-02-QDVZ-AC-0404 | RCU-9-2-3 | RCU | _TE01_F | 车间温度
5706 | SJ-W-02-QDVZ-AC-0404_TE02_F | SJ-W-02-QDVZ-AC-0404 | RCU-9-2-3 | RCU | _TE02_F | 送风温度
5707 | SJ-W-02-QDVZ-AC-0404_TE03_X | SJ-W-02-QDVZ-AC-0404 | RCU-9-2-3 | RCU | _TE03_X | 送风温度异常
5708 | SJ-W-02-QDVZ-AC-0404_DP01_X | SJ-W-02-QDVZ-AC-0404 | RCU-9-2-3 | RCU | _DP01_X | 粗效压差异常
5709 | SJ-W-02-QDVZ-AC-0404_DP02_X | SJ-W-02-QDVZ-AC-0404 | RCU-9-2-3 | RCU | _DP02_X | 中效压差异常
5710 | SJ-W-02-QDVZ-AC-0404_SN01_E | SJ-W-02-QDVZ-AC-0404 | RCU-9-2-3 | RCU | _SN01_E | 送风机故障信号
5711 | SJ-W-02-QDVZ-AC-0404_SN02_M | SJ-W-02-QDVZ-AC-0404 | RCU-9-2-3 | RCU | _SN02_M | 送风机远程信号
5712 | SJ-W-02-QDVZ-AC-0404_SN03_R | SJ-W-02-QDVZ-AC-0404 | RCU-9-2-3 | RCU | _SN03_R | 送风机运行信号
5713 | SJ-W-02-QDVZ-AC-0404_SN04_S | SJ-W-02-QDVZ-AC-0404 | RCU-9-2-3 | RCU | _SN04_S | 系统启动
5714 | SJ-W-02-QDVZ-AC-0405_OP01_F | SJ-W-02-QDVZ-AC-0405 | RCU-9-2-4 | RCU | _OP01_F | 表冷阀开度反馈
5715 | SJ-W-02-QDVZ-AC-0405_OP02_X | SJ-W-02-QDVZ-AC-0405 | RCU-9-2-4 | RCU | _OP02_X | 表冷阀开度异常
5716 | SJ-W-02-QDVZ-AC-0405_HU01_F | SJ-W-02-QDVZ-AC-0405 | RCU-9-2-4 | RCU | _HU01_F | 车间湿度
5717 | SJ-W-02-QDVZ-AC-0405_TE01_F | SJ-W-02-QDVZ-AC-0405 | RCU-9-2-4 | RCU | _TE01_F | 车间温度
5718 | SJ-W-02-QDVZ-AC-0405_TE02_F | SJ-W-02-QDVZ-AC-0405 | RCU-9-2-4 | RCU | _TE02_F | 送风温度
5719 | SJ-W-02-QDVZ-AC-0405_TE03_X | SJ-W-02-QDVZ-AC-0405 | RCU-9-2-4 | RCU | _TE03_X | 送风温度异常
5720 | SJ-W-02-QDVZ-AC-0405_DP01_X | SJ-W-02-QDVZ-AC-0405 | RCU-9-2-4 | RCU | _DP01_X | 粗效压差异常
5721 | SJ-W-02-QDVZ-AC-0405_DP02_X | SJ-W-02-QDVZ-AC-0405 | RCU-9-2-4 | RCU | _DP02_X | 中效压差异常
5722 | SJ-W-02-QDVZ-AC-0405_SN01_E | SJ-W-02-QDVZ-AC-0405 | RCU-9-2-4 | RCU | _SN01_E | 送风机故障信号
5723 | SJ-W-02-QDVZ-AC-0405_SN02_M | SJ-W-02-QDVZ-AC-0405 | RCU-9-2-4 | RCU | _SN02_M | 送风机远程信号
5724 | SJ-W-02-QDVZ-AC-0405_SN03_R | SJ-W-02-QDVZ-AC-0405 | RCU-9-2-4 | RCU | _SN03_R | 送风机运行信号
5725 | SJ-W-02-QDVZ-AC-0405_SN04_S | SJ-W-02-QDVZ-AC-0405 | RCU-9-2-4 | RCU | _SN04_S | 系统启动
5726 | SJ-W-02-QDVZ-AC-0406_OP01_F | SJ-W-02-QDVZ-AC-0406 | RCU-9-2-5 | RCU | _OP01_F | 表冷阀开度反馈
5727 | SJ-W-02-QDVZ-AC-0406_OP02_X | SJ-W-02-QDVZ-AC-0406 | RCU-9-2-5 | RCU | _OP02_X | 表冷阀开度异常
5728 | SJ-W-02-QDVZ-AC-0406_HU01_F | SJ-W-02-QDVZ-AC-0406 | RCU-9-2-5 | RCU | _HU01_F | 车间湿度
5729 | SJ-W-02-QDVZ-AC-0406_TE01_F | SJ-W-02-QDVZ-AC-0406 | RCU-9-2-5 | RCU | _TE01_F | 车间温度
5730 | SJ-W-02-QDVZ-AC-0406_TE02_F | SJ-W-02-QDVZ-AC-0406 | RCU-9-2-5 | RCU | _TE02_F | 送风温度
5731 | SJ-W-02-QDVZ-AC-0406_TE03_X | SJ-W-02-QDVZ-AC-0406 | RCU-9-2-5 | RCU | _TE03_X | 送风温度异常
5732 | SJ-W-02-QDVZ-AC-0406_DP01_X | SJ-W-02-QDVZ-AC-0406 | RCU-9-2-5 | RCU | _DP01_X | 粗效压差异常
5733 | SJ-W-02-QDVZ-AC-0406_DP02_X | SJ-W-02-QDVZ-AC-0406 | RCU-9-2-5 | RCU | _DP02_X | 中效压差异常
5734 | SJ-W-02-QDVZ-AC-0406_SN01_E | SJ-W-02-QDVZ-AC-0406 | RCU-9-2-5 | RCU | _SN01_E | 送风机故障信号
5735 | SJ-W-02-QDVZ-AC-0406_SN02_M | SJ-W-02-QDVZ-AC-0406 | RCU-9-2-5 | RCU | _SN02_M | 送风机远程信号
5736 | SJ-W-02-QDVZ-AC-0406_SN03_R | SJ-W-02-QDVZ-AC-0406 | RCU-9-2-5 | RCU | _SN03_R | 送风机运行信号
5737 | SJ-W-02-QDVZ-AC-0406_SN04_S | SJ-W-02-QDVZ-AC-0406 | RCU-9-2-5 | RCU | _SN04_S | 系统启动
5738 | SJ-W-02-QDVZ-AC-0407_OP01_F | SJ-W-02-QDVZ-AC-0407 | MCU-22-1-1 | MCU-B | _OP01_F | 表冷阀开度反馈
5739 | SJ-W-02-QDVZ-AC-0407_OP02_X | SJ-W-02-QDVZ-AC-0407 | MCU-22-1-1 | MCU-B | _OP02_X | 表冷阀开度异常
5740 | SJ-W-02-QDVZ-AC-0407_TE01_F | SJ-W-02-QDVZ-AC-0407 | MCU-22-1-1 | MCU-B | _TE01_F | 送风温度
5741 | SJ-W-02-QDVZ-AC-0407_TE02_X | SJ-W-02-QDVZ-AC-0407 | MCU-22-1-1 | MCU-B | _TE02_X | 送风温度异常
5742 | SJ-W-02-QDVZ-AC-0407_DP01_X | SJ-W-02-QDVZ-AC-0407 | MCU-22-1-1 | MCU-B | _DP01_X | 粗效压差异常
5743 | SJ-W-02-QDVZ-AC-0407_SN01_E | SJ-W-02-QDVZ-AC-0407 | MCU-22-1-1 | MCU-B | _SN01_E | 送风机故障信号
5744 | SJ-W-02-QDVZ-AC-0407_SN02_M | SJ-W-02-QDVZ-AC-0407 | MCU-22-1-1 | MCU-B | _SN02_M | 送风机远程信号
5745 | SJ-W-02-QDVZ-AC-0407_SN03_R | SJ-W-02-QDVZ-AC-0407 | MCU-22-1-1 | MCU-B | _SN03_R | 送风机运行信号
5746 | SJ-W-02-QDVZ-AC-0407_SN04_S | SJ-W-02-QDVZ-AC-0407 | MCU-22-1-1 | MCU-B | _SN04_S | 系统启动
5747 | SJ-T-02-QDVZ-TT-0002_TE01_F | SJ-T-02-QDVZ-TT-0002 | TW-7-DW-LDGS | WT | _TE01_F | 温度
5748 | SJ-T-02-QDVZ-TT-0002_TE02_A | SJ-T-02-QDVZ-TT-0002 | TW-7-DW-LDGS | WT | _TE02_A | 温度报警
5749 | SJ-T-02-QDVZ-TT-0003_TE01_F | SJ-T-02-QDVZ-TT-0003 | TW-7-DW-LDHS | WT | _TE01_F | 温度
5750 | SJ-T-02-QDVZ-TT-0003_TE02_A | SJ-T-02-QDVZ-TT-0003 | TW-7-DW-LDHS | WT | _TE02_A | 温度报警
5751 | SJ-T-02-QDVZ-PT-0001_PR01_F | SJ-T-02-QDVZ-PT-0001 | PW-7-DW-LDGS | WP | _PR01_F | 压力
5752 | SJ-T-02-QDVZ-PT-0002_PR01_F | SJ-T-02-QDVZ-PT-0002 | PW-7-DW-LDHS | WP | _PR01_F | 压力
5753 | SJ-T-02-QDVZ-TT-0004_TE01_F | SJ-T-02-QDVZ-TT-0004 | TW-7-DW-ACHS | WT | _TE01_F | 温度
5754 | SJ-T-02-QDVZ-TT-0004_TE02_A | SJ-T-02-QDVZ-TT-0004 | TW-7-DW-ACHS | WT | _TE02_A | 温度报警
5755 | SJ-T-02-QDVZ-TT-0005_TE01_F | SJ-T-02-QDVZ-TT-0005 | TW-7-DW-B1HS1 | WT | _TE01_F | 温度
5756 | SJ-T-02-QDVZ-TT-0005_TE02_A | SJ-T-02-QDVZ-TT-0005 | TW-7-DW-B1HS1 | WT | _TE02_A | 温度报警
5757 | SJ-T-02-QDVZ-TT-0006_TE01_F | SJ-T-02-QDVZ-TT-0006 | TW-7-DW-QPHS | WT | _TE01_F | 温度
5758 | SJ-T-02-QDVZ-TT-0006_TE02_A | SJ-T-02-QDVZ-TT-0006 | TW-7-DW-QPHS | WT | _TE02_A | 温度报警
5759 | SJ-T-02-QDVZ-TT-0007_TE01_F | SJ-T-02-QDVZ-TT-0007 | TW-7-DW-B1HS2 | WT | _TE01_F | 温度
5760 | SJ-T-02-QDVZ-TT-0007_TE02_A | SJ-T-02-QDVZ-TT-0007 | TW-7-DW-B1HS2 | WT | _TE02_A | 温度报警
5761 | SJ-T-02-QDVZ-TT-0008_TE01_F | SJ-T-02-QDVZ-TT-0008 | TW-7-DW-B2HS | WT | _TE01_F | 温度
5762 | SJ-T-02-QDVZ-TT-0008_TE02_A | SJ-T-02-QDVZ-TT-0008 | TW-7-DW-B2HS | WT | _TE02_A | 温度报警
5763 | SJ-T-02-QDVZ-TT-0009_TE01_F | SJ-T-02-QDVZ-TT-0009 | TW-7-DW-BMHS | WT | _TE01_F | 温度
5764 | SJ-T-02-QDVZ-TT-0009_TE02_A | SJ-T-02-QDVZ-TT-0009 | TW-7-DW-BMHS | WT | _TE02_A | 温度报警
5765 | SJ-T-02-QDVZ-TT-0010_TE01_F | SJ-T-02-QDVZ-TT-0010 | TW-7-DW-LQGS1 | WT | _TE01_F | 温度
5766 | SJ-T-02-QDVZ-TT-0010_TE02_A | SJ-T-02-QDVZ-TT-0010 | TW-7-DW-LQGS1 | WT | _TE02_A | 温度报警
5767 | SJ-T-02-QDVZ-TT-0011_TE01_F | SJ-T-02-QDVZ-TT-0011 | TW-7-DW-LQHS1 | WT | _TE01_F | 温度
5768 | SJ-T-02-QDVZ-TT-0011_TE02_A | SJ-T-02-QDVZ-TT-0011 | TW-7-DW-LQHS1 | WT | _TE02_A | 温度报警
5769 | SJ-T-02-QDVZ-TT-0012_TE01_F | SJ-T-02-QDVZ-TT-0012 | TW-7-DW-LQGS2 | WT | _TE01_F | 温度
5770 | SJ-T-02-QDVZ-TT-0012_TE02_A | SJ-T-02-QDVZ-TT-0012 | TW-7-DW-LQGS2 | WT | _TE02_A | 温度报警
5771 | SJ-T-02-QDVZ-TT-0013_TE01_F | SJ-T-02-QDVZ-TT-0013 | TW-7-DW-LQHS2 | WT | _TE01_F | 温度
5772 | SJ-T-02-QDVZ-TT-0013_TE02_A | SJ-T-02-QDVZ-TT-0013 | TW-7-DW-LQHS2 | WT | _TE02_A | 温度报警
5773 | SJ-T-02-QDVZ-MT-0001_HU01_F | SJ-T-02-QDVZ-MT-0001 | TH-7-R-1 | ATH | _HU01_F | 湿度
5774 | SJ-T-02-QDVZ-MT-0001_HU02_A | SJ-T-02-QDVZ-MT-0001 | TH-7-R-1 | ATH | _HU02_A | 湿度报警
5775 | SJ-T-02-QDVZ-MT-0001_TE01_F | SJ-T-02-QDVZ-MT-0001 | TH-7-R-1 | ATH | _TE01_F | 温度
5776 | SJ-T-02-QDVZ-MT-0001_TE02_A | SJ-T-02-QDVZ-MT-0001 | TH-7-R-1 | ATH | _TE02_A | 温度报警
5777 | SJ-T-02-QDVZ-LT-0001_LL01_A | SJ-T-02-QDVZ-LT-0001 | YW-7-DW-LQT1_11 | YW | _LL01_A | 液位报警
5778 | SJ-T-02-QDVZ-LT-0002_LL01_A | SJ-T-02-QDVZ-LT-0002 | YW-7-DW-LQT12_22 | YW | _LL01_A | 液位报警
5779 | SJ-T-02-QDVZ-LT-0003_LL01_A | SJ-T-02-QDVZ-LT-0003 | YW-7-DW-LQT23_33 | YW | _LL01_A | 液位报警
5780 | SJ-T-02-QDVZ-LT-0004_LL01_A | SJ-T-02-QDVZ-LT-0004 | YW-7-DW-LQT34_44 | YW | _LL01_A | 液位报警
5781 | SJ-T-02-QDVZ-FT-0001_FR01_F | SJ-T-02-QDVZ-FT-0001 | FW-7-DW-LDHS | WF | _FR01_F | 流量
5782 | SJ-T-02-QDVZ-FT-0002_FR01_F | SJ-T-02-QDVZ-FT-0002 | FW-7-DW-ACHS | WF | _FR01_F | 流量
5783 | SJ-T-02-QDVZ-FT-0003_FR01_F | SJ-T-02-QDVZ-FT-0003 | FW-7-DW-B1HS1 | WF | _FR01_F | 流量
5784 | SJ-T-02-QDVZ-FT-0004_FR01_F | SJ-T-02-QDVZ-FT-0004 | FW-7-DW-QPHS | WF | _FR01_F | 流量
5785 | SJ-T-02-QDVZ-FT-0005_FR01_F | SJ-T-02-QDVZ-FT-0005 | FW-7-DW-B1HS2 | WF | _FR01_F | 流量
5786 | SJ-T-02-QDVZ-FT-0006_FR01_F | SJ-T-02-QDVZ-FT-0006 | FW-7-DW-B2HS | WF | _FR01_F | 流量
5787 | SJ-T-02-QDVZ-FT-0007_FR01_F | SJ-T-02-QDVZ-FT-0007 | FW-7-DW-BMHS | WF | _FR01_F | 流量
5788 | SJ-T-02-QDVZ-TT-0014_TE01_F | SJ-T-02-QDVZ-TT-0014 | TW-7-ZW-LDGS | WT | _TE01_F | 温度
5789 | SJ-T-02-QDVZ-TT-0014_TE02_A | SJ-T-02-QDVZ-TT-0014 | TW-7-ZW-LDGS | WT | _TE02_A | 温度报警
5790 | SJ-T-02-QDVZ-TT-0015_TE01_F | SJ-T-02-QDVZ-TT-0015 | TW-7-ZW-LDHS | WT | _TE01_F | 温度
5791 | SJ-T-02-QDVZ-TT-0015_TE02_A | SJ-T-02-QDVZ-TT-0015 | TW-7-ZW-LDHS | WT | _TE02_A | 温度报警
5792 | SJ-T-02-QDVZ-PT-0003_PR01_F | SJ-T-02-QDVZ-PT-0003 | PW-7-ZW-LDGS | WP | _PR01_F | 压力
5793 | SJ-T-02-QDVZ-PT-0004_PR01_F | SJ-T-02-QDVZ-PT-0004 | PW-7-ZW-LDHS | WP | _PR01_F | 压力
5794 | SJ-T-02-QDVZ-TT-0016_TE01_F | SJ-T-02-QDVZ-TT-0016 | TW-7-ZW-DCHS | WT | _TE01_F | 温度
5795 | SJ-T-02-QDVZ-TT-0016_TE02_A | SJ-T-02-QDVZ-TT-0016 | TW-7-ZW-DCHS | WT | _TE02_A | 温度报警
5796 | SJ-T-02-QDVZ-TT-0017_TE01_F | SJ-T-02-QDVZ-TT-0017 | TW-7-ZW-ACHS | WT | _TE01_F | 温度
5797 | SJ-T-02-QDVZ-TT-0017_TE02_A | SJ-T-02-QDVZ-TT-0017 | TW-7-ZW-ACHS | WT | _TE02_A | 温度报警
5798 | SJ-T-02-QDVZ-TT-0018_TE01_F | SJ-T-02-QDVZ-TT-0018 | TW-7-ZW-B1HS | WT | _TE01_F | 温度
5799 | SJ-T-02-QDVZ-TT-0018_TE02_A | SJ-T-02-QDVZ-TT-0018 | TW-7-ZW-B1HS | WT | _TE02_A | 温度报警
5800 | SJ-T-02-QDVZ-TT-0019_TE01_F | SJ-T-02-QDVZ-TT-0019 | TW-7-ZW-LQGS | WT | _TE01_F | 温度
5801 | SJ-T-02-QDVZ-TT-0019_TE02_A | SJ-T-02-QDVZ-TT-0019 | TW-7-ZW-LQGS | WT | _TE02_A | 温度报警
5802 | SJ-T-02-QDVZ-TT-0020_TE01_F | SJ-T-02-QDVZ-TT-0020 | TW-7-ZW-LQHS | WT | _TE01_F | 温度
5803 | SJ-T-02-QDVZ-TT-0020_TE02_A | SJ-T-02-QDVZ-TT-0020 | TW-7-ZW-LQHS | WT | _TE02_A | 温度报警
5804 | SJ-T-02-QDVZ-LT-0005_LL01_A | SJ-T-02-QDVZ-LT-0005 | YW-7-ZW-LQT45_54 | YW | _LL01_A | 液位报警
5805 | SJ-T-02-QDVZ-LT-0006_LL01_A | SJ-T-02-QDVZ-LT-0006 | YW-7-ZW-LQT55_64 | YW | _LL01_A | 液位报警
5806 | SJ-T-02-QDVZ-FT-0008_FR01_F | SJ-T-02-QDVZ-FT-0008 | FW-7-ZW-LDGS | WF | _FR01_F | 流量
5807 | SJ-T-02-QDVZ-FT-0009_FR01_F | SJ-T-02-QDVZ-FT-0009 | FW-7-ZW-DCGS | WF | _FR01_F | 流量
5808 | SJ-T-02-QDVZ-FT-0010_FR01_F | SJ-T-02-QDVZ-FT-0010 | FW-7-ZW-QPGS | WF | _FR01_F | 流量
5809 | SJ-T-02-QDVZ-FT-0011_FR01_F | SJ-T-02-QDVZ-FT-0011 | FW-7-ZW-B1GS | WF | _FR01_F | 流量
5810 | SJ-T-02-QDVZ-TT-0021_TE01_F | SJ-T-02-QDVZ-TT-0021 | TW-7-GL-CNGS | WT | _TE01_F | 温度
5811 | SJ-T-02-QDVZ-TT-0021_TE02_A | SJ-T-02-QDVZ-TT-0021 | TW-7-GL-CNGS | WT | _TE02_A | 温度报警
5812 | SJ-T-02-QDVZ-TT-0022_TE01_F | SJ-T-02-QDVZ-TT-0022 | TW-7-GL-CNHS | WT | _TE01_F | 温度
5813 | SJ-T-02-QDVZ-TT-0022_TE02_A | SJ-T-02-QDVZ-TT-0022 | TW-7-GL-CNHS | WT | _TE02_A | 温度报警
5814 | SJ-T-02-QDVZ-PT-0005_PR01_F | SJ-T-02-QDVZ-PT-0005 | PW-7-GL-CNGS | WP | _PR01_F | 压力
5815 | SJ-T-02-QDVZ-PT-0006_PR01_F | SJ-T-02-QDVZ-PT-0006 | PW-7-GL-CNHS | WP | _PR01_F | 压力
5816 | SJ-T-02-QDVZ-TT-0023_TE01_F | SJ-T-02-QDVZ-TT-0023 | TW-7-GL-ZWGS | WT | _TE01_F | 温度
5817 | SJ-T-02-QDVZ-TT-0023_TE02_A | SJ-T-02-QDVZ-TT-0023 | TW-7-GL-ZWGS | WT | _TE02_A | 温度报警
5818 | SJ-T-02-QDVZ-TT-0024_TE01_F | SJ-T-02-QDVZ-TT-0024 | TW-7-GL-ZWHS | WT | _TE01_F | 温度
5819 | SJ-T-02-QDVZ-TT-0024_TE02_A | SJ-T-02-QDVZ-TT-0024 | TW-7-GL-ZWHS | WT | _TE02_A | 温度报警
5820 | SJ-T-02-QDVZ-PT-0007_PR01_F | SJ-T-02-QDVZ-PT-0007 | PW-7-GL-ZWGS | WP | _PR01_F | 压力
5821 | SJ-T-02-QDVZ-PT-0008_PR01_F | SJ-T-02-QDVZ-PT-0008 | PW-7-GL-ZWHS | WP | _PR01_F | 压力
5822 | SJ-T-02-QDVZ-TT-0025_TE01_F | SJ-T-02-QDVZ-TT-0025 | TW-7-GL-B1HS | WT | _TE01_F | 温度
5823 | SJ-T-02-QDVZ-TT-0025_TE02_A | SJ-T-02-QDVZ-TT-0025 | TW-7-GL-B1HS | WT | _TE02_A | 温度报警
5824 | SJ-T-02-QDVZ-TT-0026_TE01_F | SJ-T-02-QDVZ-TT-0026 | TW-7-GL-B2HS | WT | _TE01_F | 温度
5825 | SJ-T-02-QDVZ-TT-0026_TE02_A | SJ-T-02-QDVZ-TT-0026 | TW-7-GL-B2HS | WT | _TE02_A | 温度报警
5826 | SJ-T-02-QDVZ-TT-0027_TE01_F | SJ-T-02-QDVZ-TT-0027 | TW-7-GL-AHHS | WT | _TE01_F | 温度
5827 | SJ-T-02-QDVZ-TT-0027_TE02_A | SJ-T-02-QDVZ-TT-0027 | TW-7-GL-AHHS | WT | _TE02_A | 温度报警
5828 | SJ-T-02-QDVZ-FT-0012_FR01_F | SJ-T-02-QDVZ-FT-0012 | FW-7-GL-CNHS | WF | _FR01_F | 流量
5829 | SJ-T-02-QDVZ-FT-0013_FR01_F | SJ-T-02-QDVZ-FT-0013 | FW-7-GL-ZWHS | WF | _FR01_F | 流量
5830 | SJ-T-02-QDVZ-FT-0014_FR01_F | SJ-T-02-QDVZ-FT-0014 | FW-7-GL-B1HS | WF | _FR01_F | 流量
5831 | SJ-T-02-QDVZ-FT-0015_FR01_F | SJ-T-02-QDVZ-FT-0015 | FW-7-GL-B2HS | WF | _FR01_F | 流量
5832 | SJ-T-02-QDVZ-FT-0016_FR01_F | SJ-T-02-QDVZ-FT-0016 | FW-7-GL-AHHS | WF | _FR01_F | 流量
5833 | SJ-T-02-QDVZ-TT-0028_TE01_F | SJ-T-02-QDVZ-TT-0028 | TW-7-RO-GLGS | WT | _TE01_F | 温度
5834 | SJ-T-02-QDVZ-TT-0028_TE02_A | SJ-T-02-QDVZ-TT-0028 | TW-7-RO-GLGS | WT | _TE02_A | 温度报警
5835 | SJ-T-02-QDVZ-TT-0029_TE01_F | SJ-T-02-QDVZ-TT-0029 | TW-7-RO-GLHS | WT | _TE01_F | 温度
5836 | SJ-T-02-QDVZ-TT-0029_TE02_A | SJ-T-02-QDVZ-TT-0029 | TW-7-RO-GLHS | WT | _TE02_A | 温度报警
5837 | SJ-T-02-QDVZ-PT-0009_PR01_F | SJ-T-02-QDVZ-PT-0009 | PW-7-RO-GLGS | WP | _PR01_F | 压力
5838 | SJ-T-02-QDVZ-PT-0010_PR01_F | SJ-T-02-QDVZ-PT-0010 | PW-7-RO-GLHS | WP | _PR01_F | 压力
5839 | SJ-T-02-QDVZ-TT-0030_TE01_F | SJ-T-02-QDVZ-TT-0030 | TW-7-RO-ZWGS | WT | _TE01_F | 温度
5840 | SJ-T-02-QDVZ-TT-0030_TE02_A | SJ-T-02-QDVZ-TT-0030 | TW-7-RO-ZWGS | WT | _TE02_A | 温度报警
5841 | SJ-T-02-QDVZ-TT-0031_TE01_F | SJ-T-02-QDVZ-TT-0031 | TW-7-RO-ZWHS | WT | _TE01_F | 温度
5842 | SJ-T-02-QDVZ-TT-0031_TE02_A | SJ-T-02-QDVZ-TT-0031 | TW-7-RO-ZWHS | WT | _TE02_A | 温度报警
5843 | SJ-T-02-QDVZ-PT-0011_PR01_F | SJ-T-02-QDVZ-PT-0011 | PW-7-RO-ZWGS | WP | _PR01_F | 压力
5844 | SJ-T-02-QDVZ-PT-0012_PR01_F | SJ-T-02-QDVZ-PT-0012 | PW-7-RO-ZWHS | WP | _PR01_F | 压力
5845 | SJ-T-02-QDVZ-TT-0032_TE01_F | SJ-T-02-QDVZ-TT-0032 | TW-7-RO-ECGS1 | WT | _TE01_F | 温度
5846 | SJ-T-02-QDVZ-TT-0032_TE02_A | SJ-T-02-QDVZ-TT-0032 | TW-7-RO-ECGS1 | WT | _TE02_A | 温度报警
5847 | SJ-T-02-QDVZ-TT-0033_TE01_F | SJ-T-02-QDVZ-TT-0033 | TW-7-RO-ECGS2 | WT | _TE01_F | 温度
5848 | SJ-T-02-QDVZ-TT-0033_TE02_A | SJ-T-02-QDVZ-TT-0033 | TW-7-RO-ECGS2 | WT | _TE02_A | 温度报警
5849 | SJ-T-02-QDVZ-TT-0034_TE01_F | SJ-T-02-QDVZ-TT-0034 | TW-7-RO-ECGS3 | WT | _TE01_F | 温度
5850 | SJ-T-02-QDVZ-TT-0034_TE02_A | SJ-T-02-QDVZ-TT-0034 | TW-7-RO-ECGS3 | WT | _TE02_A | 温度报警
5851 | SJ-T-02-QDVZ-TT-0035_TE01_F | SJ-T-02-QDVZ-TT-0035 | TW-7-RO-ECGS4 | WT | _TE01_F | 温度
5852 | SJ-T-02-QDVZ-TT-0035_TE02_A | SJ-T-02-QDVZ-TT-0035 | TW-7-RO-ECGS4 | WT | _TE02_A | 温度报警
5853 | SJ-T-02-QDVZ-TT-0036_TE01_F | SJ-T-02-QDVZ-TT-0036 | TW-7-RO-ECGS | WT | _TE01_F | 温度
5854 | SJ-T-02-QDVZ-TT-0036_TE02_A | SJ-T-02-QDVZ-TT-0036 | TW-7-RO-ECGS | WT | _TE02_A | 温度报警
5855 | SJ-T-02-QDVZ-TT-0037_TE01_F | SJ-T-02-QDVZ-TT-0037 | TW-7-RO-ECHS | WT | _TE01_F | 温度
5856 | SJ-T-02-QDVZ-TT-0037_TE02_A | SJ-T-02-QDVZ-TT-0037 | TW-7-RO-ECHS | WT | _TE02_A | 温度报警

## 设备类型清单
序号 | 设备/仪表原有编号 （点表） | 设备/仪表名称 (手工填写) | 设备/仪表 详细分类 | 设备/仪表编号 （规范化） | 设备类型
1 | MAU-1-2-1 | 新风空调机组-制绒区-1号电池车间 | 空调机组/箱 | SJ-B-02-QDVZ-AC-0001 | MAU-A
2 | MAU-1-2-2 | 新风空调机组-制绒区-1号电池车间 | 空调机组/箱 | SJ-B-02-QDVZ-AC-0002 | MAU-A
3 | MAU-1-2-3 | 新风空调机组-加药间-1号电池车间 | 空调机组/箱 | SJ-B-02-QDVZ-AC-0003 | MAU-C
4 | MAU-1-2-4 | 新风空调机组-制绒区-1号电池车间 | 空调机组/箱 | SJ-B-02-QDVZ-AC-0004 | MAU-A
5 | MAU-1-2-5 | 新风空调机组-扩散区-1号电池车间 | 空调机组/箱 | SJ-B-02-QDVZ-AC-0005 | MAU-A
6 | MAU-1-2-6 | 新风空调机组-扩散区-1号电池车间 | 空调机组/箱 | SJ-B-02-QDVZ-AC-0006 | MAU-A
7 | MAU-1-2-7 | 新风空调机组-扩散区-1号电池车间 | 空调机组/箱 | SJ-B-02-QDVZ-AC-0007 | MAU-A
8 | MAU-1-2-8 | 新风空调机组-氧化区-1号电池车间 | 空调机组/箱 | SJ-B-02-QDVZ-AC-0008 | MAU-A
9 | MAU-1-2-9 | 新风空调机组-氧化区-1号电池车间 | 空调机组/箱 | SJ-B-02-QDVZ-AC-0009 | MAU-A
10 | MAU-1-2-10 | 新风空调机组-氧化区-1号电池车间 | 空调机组/箱 | SJ-B-02-QDVZ-AC-0010 | MAU-A
11 | MAU-1-2-11 | 新风空调机组-氧化区-1号电池车间 | 空调机组/箱 | SJ-B-02-QDVZ-AC-0011 | MAU-A
12 | MAU-1-2-12 | 新风空调机组-碱抛区-1号电池车间 | 空调机组/箱 | SJ-B-02-QDVZ-AC-0012 | MAU-A
13 | MAU-1-2-13 | 新风空调机组-碱抛区-1号电池车间 | 空调机组/箱 | SJ-B-02-QDVZ-AC-0013 | MAU-A
14 | MAU-1-2-14 | 新风空调机组-碱抛区-1号电池车间 | 空调机组/箱 | SJ-B-02-QDVZ-AC-0014 | MAU-A
15 | MAU-1-2-15 | 新风空调机组-碱抛区-1号电池车间 | 空调机组/箱 | SJ-B-02-QDVZ-AC-0015 | MAU-A
16 | MAU-1-2-16 | 新风空调机组-石墨舟1-1号电池车间 | 空调机组/箱 | SJ-B-02-QDVZ-AC-0016 | MAU-A
17 | MAU-1-2-17 | 新风空调机组-PEPOLY区-1号电池车间 | 空调机组/箱 | SJ-B-02-QDVZ-AC-0017 | MAU-A
18 | MAU-1-2-18 | 新风空调机组-PEPOLY区-1号电池车间 | 空调机组/箱 | SJ-B-02-QDVZ-AC-0018 | MAU-A
19 | MAU-1-2-19 | 新风空调机组-PEPOLY区-1号电池车间 | 空调机组/箱 | SJ-B-02-QDVZ-AC-0019 | MAU-A
20 | MAU-1-2-20 | 新风空调机组-PEPOLY区-1号电池车间 | 空调机组/箱 | SJ-B-02-QDVZ-AC-0020 | MAU-A
21 | MAU-1-2-21 | 新风空调机组-激光SE-1号电池车间 | 空调机组/箱 | SJ-B-02-QDVZ-AC-0021 | MAU-A
22 | MAU-1-2-22 | 新风空调机组-PEPOLY区-1号电池车间 | 空调机组/箱 | SJ-B-02-QDVZ-AC-0022 | MAU-A
23 | MAU-1-2-23 | 新风空调机组-退火区-1号电池车间 | 空调机组/箱 | SJ-B-02-QDVZ-AC-0023 | MAU-A
24 | MAU-1-2-24 | 新风空调机组-退火区-1号电池车间 | 空调机组/箱 | SJ-B-02-QDVZ-AC-0024 | MAU-A
25 | MAU-1-2-25 | 新风空调机组-石墨舟2-1号电池车间 | 空调机组/箱 | SJ-B-02-QDVZ-AC-0025 | MAU-A
26 | MAU-1-2-26 | 新风空调机组-镀膜区-1号电池车间 | 空调机组/箱 | SJ-B-02-QDVZ-AC-0026 | MAU-B
27 | MAU-1-2-27 | 新风空调机组-石墨舟3-1号电池车间 | 空调机组/箱 | SJ-B-02-QDVZ-AC-0027 | MAU-A
28 | MAU-1-2-28 | 新风空调机组-镀膜区-1号电池车间 | 空调机组/箱 | SJ-B-02-QDVZ-AC-0028 | MAU-B
29 | MAU-1-2-29 | 新风空调机组-镀膜区-1号电池车间 | 空调机组/箱 | SJ-B-02-QDVZ-AC-0029 | MAU-B
30 | MAU-1-2-30 | 新风空调机组-镀膜区-1号电池车间 | 空调机组/箱 | SJ-B-02-QDVZ-AC-0030 | MAU-B
31 | MAU-1-2-31 | 新风空调机组-镀膜区-1号电池车间 | 空调机组/箱 | SJ-B-02-QDVZ-AC-0031 | MAU-B
32 | MAU-1-2-32 | 新风空调机组-镀膜区-1号电池车间 | 空调机组/箱 | SJ-B-02-QDVZ-AC-0032 | MAU-B
33 | MAU-1-2-33 | 新风空调机组-镀膜区-1号电池车间 | 空调机组/箱 | SJ-B-02-QDVZ-AC-0033 | MAU-B
34 | MAU-1-2-34 | 新风空调机组-镀膜区-1号电池车间 | 空调机组/箱 | SJ-B-02-QDVZ-AC-0034 | MAU-B
35 | MAU-1-2-35 | 新风空调机组-丝印区-1号电池车间 | 空调机组/箱 | SJ-B-02-QDVZ-AC-0035 | MAU-A
36 | MAU-1-2-36 | 新风空调机组-丝印区-1号电池车间 | 空调机组/箱 | SJ-B-02-QDVZ-AC-0036 | MAU-A
37 | MAU-1-2-37 | 新风空调机组-丝印区-1号电池车间 | 空调机组/箱 | SJ-B-02-QDVZ-AC-0037 | MAU-A
38 | MAU-1-2-38 | 新风空调机组-丝印区-1号电池车间 | 空调机组/箱 | SJ-B-02-QDVZ-AC-0038 | MAU-A
39 | MAU-1-2-39 | 新风空调机组-制绒区-1号电池车间 | 空调机组/箱 | SJ-B-02-QDVZ-AC-0039 | MAU-A
40 | MAU-1-2-40 | 新风空调机组-制绒区-1号电池车间 | 空调机组/箱 | SJ-B-02-QDVZ-AC-0040 | MAU-A
41 | MAU-1-2-41 | 新风空调机组-扩散区-1号电池车间 | 空调机组/箱 | SJ-B-02-QDVZ-AC-0041 | MAU-A
42 | MAU-1-2-42 | 新风空调机组-扩散区-1号电池车间 | 空调机组/箱 | SJ-B-02-QDVZ-AC-0042 | MAU-A
43 | MAU-1-2-43 | 新风空调机组-激光SE-1号电池车间 | 空调机组/箱 | SJ-B-02-QDVZ-AC-0043 | MAU-A
44 | MAU-1-2-44 | 新风空调机组-氧化区-1号电池车间 | 空调机组/箱 | SJ-B-02-QDVZ-AC-0044 | MAU-A
45 | MAU-1-2-45 | 新风空调机组-氧化区-1号电池车间 | 空调机组/箱 | SJ-B-02-QDVZ-AC-0045 | MAU-A
46 | MAU-1-2-46 | 新风空调机组-氧化区-1号电池车间 | 空调机组/箱 | SJ-B-02-QDVZ-AC-0046 | MAU-A
47 | MAU-1-2-47 | 新风空调机组-碱抛区-1号电池车间 | 空调机组/箱 | SJ-B-02-QDVZ-AC-0047 | MAU-A
48 | MAU-1-2-48 | 新风空调机组-碱抛区-1号电池车间 | 空调机组/箱 | SJ-B-02-QDVZ-AC-0048 | MAU-A
49 | MAU-1-2-49 | 新风空调机组-PEPOLY区-1号电池车间 | 空调机组/箱 | SJ-B-02-QDVZ-AC-0049 | MAU-A
50 | MAU-1-2-50 | 新风空调机组-PEPOLY区-1号电池车间 | 空调机组/箱 | SJ-B-02-QDVZ-AC-0050 | MAU-A
51 | MAU-1-2-51 | 新风空调机组-PEPOLY区-1号电池车间 | 空调机组/箱 | SJ-B-02-QDVZ-AC-0051 | MAU-A
52 | MAU-1-2-52 | 新风空调机组-PEPOLY区-1号电池车间 | 空调机组/箱 | SJ-B-02-QDVZ-AC-0052 | MAU-A
53 | MAU-1-2-53 | 新风空调机组-退火区-1号电池车间 | 空调机组/箱 | SJ-B-02-QDVZ-AC-0053 | MAU-A
54 | MAU-1-2-54 | 新风空调机组-退火区-1号电池车间 | 空调机组/箱 | SJ-B-02-QDVZ-AC-0054 | MAU-A
55 | MAU-1-2-55 | 新风空调机组-RCA清洗区-1号电池车间 | 空调机组/箱 | SJ-B-02-QDVZ-AC-0055 | MAU-A
56 | MAU-1-2-56 | 新风空调机组-RCA清洗区-1号电池车间 | 空调机组/箱 | SJ-B-02-QDVZ-AC-0056 | MAU-A
57 | MAU-1-2-57 | 新风空调机组-RCA清洗区-1号电池车间 | 空调机组/箱 | SJ-B-02-QDVZ-AC-0057 | MAU-A
58 | MAU-1-2-58 | 新风空调机组-RCA清洗区-1号电池车间 | 空调机组/箱 | SJ-B-02-QDVZ-AC-0058 | MAU-A
59 | MAU-1-2-59 | 新风空调机组-RCA清洗区-1号电池车间 | 空调机组/箱 | SJ-B-02-QDVZ-AC-0059 | MAU-A
60 | MAU-1-2-60 | 新风空调机组-RCA清洗区-1号电池车间 | 空调机组/箱 | SJ-B-02-QDVZ-AC-0060 | MAU-A
61 | MAU-1-2-61 | 新风空调机组-ALD区-1号电池车间 | 空调机组/箱 | SJ-B-02-QDVZ-AC-0061 | MAU-A
62 | MAU-1-2-62 | 新风空调机组-镀膜区-1号电池车间 | 空调机组/箱 | SJ-B-02-QDVZ-AC-0062 | MAU-B
63 | MAU-1-2-63 | 新风空调机组-镀膜区-1号电池车间 | 空调机组/箱 | SJ-B-02-QDVZ-AC-0063 | MAU-B
64 | MAU-1-2-64 | 新风空调机组-镀膜区-1号电池车间 | 空调机组/箱 | SJ-B-02-QDVZ-AC-0064 | MAU-B
65 | MAU-1-2-65 | 新风空调机组-镀膜区-1号电池车间 | 空调机组/箱 | SJ-B-02-QDVZ-AC-0065 | MAU-B
66 | MAU-1-2-66 | 新风空调机组-镀膜区-1号电池车间 | 空调机组/箱 | SJ-B-02-QDVZ-AC-0066 | MAU-B
67 | MAU-1-2-67 | 新风空调机组-镀膜区-1号电池车间 | 空调机组/箱 | SJ-B-02-QDVZ-AC-0067 | MAU-B
68 | MAU-1-2-68 | 新风空调机组-镀膜区-1号电池车间 | 空调机组/箱 | SJ-B-02-QDVZ-AC-0068 | MAU-B
69 | MAU-1-2-69 | 新风空调机组-丝印区-1号电池车间 | 空调机组/箱 | SJ-B-02-QDVZ-AC-0069 | MAU-A
70 | MAU-1-2-70 | 新风空调机组-丝印区-1号电池车间 | 空调机组/箱 | SJ-B-02-QDVZ-AC-0070 | MAU-A
71 | MAU-1-2-71 | 新风空调机组-丝印区-1号电池车间 | 空调机组/箱 | SJ-B-02-QDVZ-AC-0071 | MAU-A
72 | MAU-1-2-72 | 新风空调机组-PEPOLY区-1号电池车间 | 空调机组/箱 | SJ-B-02-QDVZ-AC-0072 | MAU-A
73 | MAU-1-2-73 | 新风空调机组-退火区-1号电池车间 | 空调机组/箱 | SJ-B-02-QDVZ-AC-0073 | MAU-A
74 | MAU-1-2-74 | 新风空调机组-添加机房-1号电池车间 | 空调机组/箱 | SJ-B-02-QDVZ-AC-0074 | MAU-D
75 | AHU-1-1-1 | 组合空调机组-配电室-1号电池车间 | 空调机组/箱 | SJ-B-02-QDVZ-AC-0075 | AHU-A
76 | AHU-1-1-2 | 组合空调机组-配电室-1号电池车间 | 空调机组/箱 | SJ-B-02-QDVZ-AC-0076 | AHU-A
77 | AHU-1-1-3 | 组合空调机组-配电室-1号电池车间 | 空调机组/箱 | SJ-B-02-QDVZ-AC-0077 | AHU-A
78 | AHU-1-GP-1 | 组合空调机组--1号电池车间 | 空调机组/箱 | SJ-B-02-QDVZ-AC-0078 | AHU-B
79 | AHU-1-GP-2 | 组合空调机组--1号电池车间 | 空调机组/箱 | SJ-B-02-QDVZ-AC-0079 | AHU-B
80 | AHU-1-GP-3 | 组合空调机组--1号电池车间 | 空调机组/箱 | SJ-B-02-QDVZ-AC-0080 | AHU-B
81 | AHU-1-GP-4 | 组合空调机组--1号电池车间 | 空调机组/箱 | SJ-B-02-QDVZ-AC-0081 | AHU-B
82 | AHU-1-2-1 | 组合空调机组-配电室-1号电池车间 | 空调机组/箱 | SJ-B-02-QDVZ-AC-0082 | AHU-A
83 | AHU-1-2-2 | 组合空调机组-配电室-1号电池车间 | 空调机组/箱 | SJ-B-02-QDVZ-AC-0083 | AHU-A
84 | AHU-1-2-3 | 组合空调机组-配电室-1号电池车间 | 空调机组/箱 | SJ-B-02-QDVZ-AC-0084 | AHU-A
85 | MCU-1-1-1 | 水冷吊装空气处理机组-党建展示厅-1号电池车间 | 空调机组/箱 | SJ-B-02-QDVZ-AC-0085 | MCU-A
86 | MCU-1-1-2 | 水冷吊装空气处理机组-设备智造创新工作室-1号电池车间 | 空调机组/箱 | SJ-B-02-QDVZ-AC-0086 | MCU-A
87 | MCU-1-1-3 | 水冷吊装空气处理机组-工艺技术创新工作室-1号电池车间 | 空调机组/箱 | SJ-B-02-QDVZ-AC-0087 | MCU-A
88 | MCU-1-1-4 | 水冷吊装空气处理机组-会议室(50人)-1号电池车间 | 空调机组/箱 | SJ-B-02-QDVZ-AC-0088 | MCU-A
89 | MCU-1-1-5 | 水冷吊装空气处理机组-参观接待室-1号电池车间 | 空调机组/箱 | SJ-B-02-QDVZ-AC-0089 | MCU-A
90 | MCU-1-1-6 | 水冷吊装空气处理机组-男更衣室-1号电池车间 | 空调机组/箱 | SJ-B-02-QDVZ-AC-0090 | MCU-A
91 | MCU-1-1-7 | 水冷吊装空气处理机组-男换鞋区-1号电池车间 | 空调机组/箱 | SJ-B-02-QDVZ-AC-0091 | MCU-A
92 | MCU-1-1-8 | 水冷吊装空气处理机组-女换鞋区-1号电池车间 | 空调机组/箱 | SJ-B-02-QDVZ-AC-0092 | MCU-A
93 | MCU-1-1-9 | 水冷吊装空气处理机组-女更衣室-1号电池车间 | 空调机组/箱 | SJ-B-02-QDVZ-AC-0093 | MCU-A
94 | MCU-1-1-10 | 水冷吊装空气处理机组-会议室(20人)-1号电池车间 | 空调机组/箱 | SJ-B-02-QDVZ-AC-0094 | MCU-A
95 | MCU-1-1-11 | 水冷吊装空气处理机组-会议室(10人)-1号电池车间 | 空调机组/箱 | SJ-B-02-QDVZ-AC-0095 | MCU-A
96 | MCU-1-1-12 | 水冷吊装空气处理机组-厂平台办公区西-1号电池车间 | 空调机组/箱 | SJ-B-02-QDVZ-AC-0096 | MCU-A
97 | MCU-1-1-13 | 水冷吊装空气处理机组-厂平台办公区东-1号电池车间 | 空调机组/箱 | SJ-B-02-QDVZ-AC-0097 | MCU-A
98 | MCU-1-1-14 | 水冷吊装空气处理机组-集中培训室-1号电池车间 | 空调机组/箱 | SJ-B-02-QDVZ-AC-0098 | MCU-A
99 | DCC-1-2-1 | 干盘管-电池车间，具体分区待定-1号电池车间 | 空调机组/箱 | SJ-B-02-QDVZ-AC-0099 | DCC
100 | DCC-1-2-2 | 干盘管-电池车间，具体分区待定-1号电池车间 | 空调机组/箱 | SJ-B-02-QDVZ-AC-0100 | DCC
101 | DCC-1-2-3 | 干盘管-电池车间，具体分区待定-1号电池车间 | 空调机组/箱 | SJ-B-02-QDVZ-AC-0101 | DCC
102 | DCC-1-2-4 | 干盘管-电池车间，具体分区待定-1号电池车间 | 空调机组/箱 | SJ-B-02-QDVZ-AC-0102 | DCC
103 | DCC-1-2-5 | 干盘管-电池车间，具体分区待定-1号电池车间 | 空调机组/箱 | SJ-B-02-QDVZ-AC-0103 | DCC
104 | DCC-1-2-6 | 干盘管-电池车间，具体分区待定-1号电池车间 | 空调机组/箱 | SJ-B-02-QDVZ-AC-0104 | DCC
105 | DCC-1-2-7 | 干盘管-电池车间，具体分区待定-1号电池车间 | 空调机组/箱 | SJ-B-02-QDVZ-AC-0105 | DCC
106 | DCC-1-2-8 | 干盘管-电池车间，具体分区待定-1号电池车间 | 空调机组/箱 | SJ-B-02-QDVZ-AC-0106 | DCC
107 | DCC-1-2-9 | 干盘管-电池车间，具体分区待定-1号电池车间 | 空调机组/箱 | SJ-B-02-QDVZ-AC-0107 | DCC
108 | DCC-1-2-10 | 干盘管-电池车间，具体分区待定-1号电池车间 | 空调机组/箱 | SJ-B-02-QDVZ-AC-0108 | DCC
109 | DCC-1-2-11 | 干盘管-电池车间，具体分区待定-1号电池车间 | 空调机组/箱 | SJ-B-02-QDVZ-AC-0109 | DCC
110 | DCC-1-2-12 | 干盘管-电池车间，具体分区待定-1号电池车间 | 空调机组/箱 | SJ-B-02-QDVZ-AC-0110 | DCC
111 | DCC-1-2-13 | 干盘管-电池车间，具体分区待定-1号电池车间 | 空调机组/箱 | SJ-B-02-QDVZ-AC-0111 | DCC
112 | DCC-1-2-14 | 干盘管-电池车间，具体分区待定-1号电池车间 | 空调机组/箱 | SJ-B-02-QDVZ-AC-0112 | DCC
113 | DCC-1-2-15 | 干盘管-电池车间，具体分区待定-1号电池车间 | 空调机组/箱 | SJ-B-02-QDVZ-AC-0113 | DCC
114 | DCC-1-2-16 | 干盘管-电池车间，具体分区待定-1号电池车间 | 空调机组/箱 | SJ-B-02-QDVZ-AC-0114 | DCC
115 | DCC-1-2-17 | 干盘管-电池车间，具体分区待定-1号电池车间 | 空调机组/箱 | SJ-B-02-QDVZ-AC-0115 | DCC
116 | DCC-1-2-18 | 干盘管-电池车间，具体分区待定-1号电池车间 | 空调机组/箱 | SJ-B-02-QDVZ-AC-0116 | DCC
117 | DCC-1-2-19 | 干盘管-电池车间，具体分区待定-1号电池车间 | 空调机组/箱 | SJ-B-02-QDVZ-AC-0117 | DCC
118 | DCC-1-2-20 | 干盘管-电池车间，具体分区待定-1号电池车间 | 空调机组/箱 | SJ-B-02-QDVZ-AC-0118 | DCC
119 | DCC-1-2-21 | 干盘管-电池车间，具体分区待定-1号电池车间 | 空调机组/箱 | SJ-B-02-QDVZ-AC-0119 | DCC
120 | DCC-1-2-22 | 干盘管-电池车间，具体分区待定-1号电池车间 | 空调机组/箱 | SJ-B-02-QDVZ-AC-0120 | DCC
121 | DCC-1-2-23 | 干盘管-电池车间，具体分区待定-1号电池车间 | 空调机组/箱 | SJ-B-02-QDVZ-AC-0121 | DCC
122 | DCC-1-2-24 | 干盘管-电池车间，具体分区待定-1号电池车间 | 空调机组/箱 | SJ-B-02-QDVZ-AC-0122 | DCC
123 | DCC-1-2-25 | 干盘管-电池车间，具体分区待定-1号电池车间 | 空调机组/箱 | SJ-B-02-QDVZ-AC-0123 | DCC
124 | DCC-1-2-26 | 干盘管-电池车间，具体分区待定-1号电池车间 | 空调机组/箱 | SJ-B-02-QDVZ-AC-0124 | DCC
125 | DCC-1-2-27 | 干盘管-电池车间，具体分区待定-1号电池车间 | 空调机组/箱 | SJ-B-02-QDVZ-AC-0125 | DCC
126 | DCC-1-2-28 | 干盘管-电池车间，具体分区待定-1号电池车间 | 空调机组/箱 | SJ-B-02-QDVZ-AC-0126 | DCC
127 | DCC-1-2-29 | 干盘管-电池车间，具体分区待定-1号电池车间 | 空调机组/箱 | SJ-B-02-QDVZ-AC-0127 | DCC
128 | DCC-1-2-30 | 干盘管-电池车间，具体分区待定-1号电池车间 | 空调机组/箱 | SJ-B-02-QDVZ-AC-0128 | DCC
129 | DCC-1-2-31 | 干盘管-电池车间，具体分区待定-1号电池车间 | 空调机组/箱 | SJ-B-02-QDVZ-AC-0129 | DCC
130 | DCC-1-2-32 | 干盘管-电池车间，具体分区待定-1号电池车间 | 空调机组/箱 | SJ-B-02-QDVZ-AC-0130 | DCC
131 | DCC-1-2-33 | 干盘管-电池车间，具体分区待定-1号电池车间 | 空调机组/箱 | SJ-B-02-QDVZ-AC-0131 | DCC
132 | DCC-1-2-34 | 干盘管-电池车间，具体分区待定-1号电池车间 | 空调机组/箱 | SJ-B-02-QDVZ-AC-0132 | DCC
133 | DCC-1-2-35 | 干盘管-电池车间，具体分区待定-1号电池车间 | 空调机组/箱 | SJ-B-02-QDVZ-AC-0133 | DCC
134 | DCC-1-2-36 | 干盘管-电池车间，具体分区待定-1号电池车间 | 空调机组/箱 | SJ-B-02-QDVZ-AC-0134 | DCC
135 | DCC-1-2-37 | 干盘管-电池车间，具体分区待定-1号电池车间 | 空调机组/箱 | SJ-B-02-QDVZ-AC-0135 | DCC
136 | DCC-1-2-38 | 干盘管-电池车间，具体分区待定-1号电池车间 | 空调机组/箱 | SJ-B-02-QDVZ-AC-0136 | DCC
137 | DCC-1-2-39 | 干盘管-电池车间，具体分区待定-1号电池车间 | 空调机组/箱 | SJ-B-02-QDVZ-AC-0137 | DCC
138 | DCC-1-2-40 | 干盘管-电池车间，具体分区待定-1号电池车间 | 空调机组/箱 | SJ-B-02-QDVZ-AC-0138 | DCC
139 | DCC-1-2-41 | 干盘管-电池车间，具体分区待定-1号电池车间 | 空调机组/箱 | SJ-B-02-QDVZ-AC-0139 | DCC
140 | DCC-1-2-42 | 干盘管-电池车间，具体分区待定-1号电池车间 | 空调机组/箱 | SJ-B-02-QDVZ-AC-0140 | DCC
141 | DCC-1-2-43 | 干盘管-电池车间，具体分区待定-1号电池车间 | 空调机组/箱 | SJ-B-02-QDVZ-AC-0141 | DCC
142 | DCC-1-2-44 | 干盘管-电池车间，具体分区待定-1号电池车间 | 空调机组/箱 | SJ-B-02-QDVZ-AC-0142 | DCC
143 | DCC-1-2-45 | 干盘管-电池车间，具体分区待定-1号电池车间 | 空调机组/箱 | SJ-B-02-QDVZ-AC-0143 | DCC
144 | DCC-1-2-46 | 干盘管-电池车间，具体分区待定-1号电池车间 | 空调机组/箱 | SJ-B-02-QDVZ-AC-0144 | DCC
145 | DCC-1-2-47 | 干盘管-电池车间，具体分区待定-1号电池车间 | 空调机组/箱 | SJ-B-02-QDVZ-AC-0145 | DCC
146 | DCC-1-2-48 | 干盘管-电池车间，具体分区待定-1号电池车间 | 空调机组/箱 | SJ-B-02-QDVZ-AC-0146 | DCC
147 | DCC-1-2-49 | 干盘管-电池车间，具体分区待定-1号电池车间 | 空调机组/箱 | SJ-B-02-QDVZ-AC-0147 | DCC
148 | DCC-1-2-50 | 干盘管-电池车间，具体分区待定-1号电池车间 | 空调机组/箱 | SJ-B-02-QDVZ-AC-0148 | DCC
149 | DCC-1-2-51 | 干盘管-电池车间，具体分区待定-1号电池车间 | 空调机组/箱 | SJ-B-02-QDVZ-AC-0149 | DCC
150 | DCC-1-2-52 | 干盘管-电池车间，具体分区待定-1号电池车间 | 空调机组/箱 | SJ-B-02-QDVZ-AC-0150 | DCC
151 | DCC-1-2-53 | 干盘管-电池车间，具体分区待定-1号电池车间 | 空调机组/箱 | SJ-B-02-QDVZ-AC-0151 | DCC
152 | DCC-1-2-54 | 干盘管-电池车间，具体分区待定-1号电池车间 | 空调机组/箱 | SJ-B-02-QDVZ-AC-0152 | DCC
153 | DCC-1-2-55 | 干盘管-电池车间，具体分区待定-1号电池车间 | 空调机组/箱 | SJ-B-02-QDVZ-AC-0153 | DCC
154 | DCC-1-2-56 | 干盘管-电池车间，具体分区待定-1号电池车间 | 空调机组/箱 | SJ-B-02-QDVZ-AC-0154 | DCC
155 | DCC-1-2-57 | 干盘管-电池车间，具体分区待定-1号电池车间 | 空调机组/箱 | SJ-B-02-QDVZ-AC-0155 | DCC
156 | DCC-1-2-58 | 干盘管-电池车间，具体分区待定-1号电池车间 | 空调机组/箱 | SJ-B-02-QDVZ-AC-0156 | DCC
157 | DCC-1-2-59 | 干盘管-电池车间，具体分区待定-1号电池车间 | 空调机组/箱 | SJ-B-02-QDVZ-AC-0157 | DCC
158 | DCC-1-2-60 | 干盘管-电池车间，具体分区待定-1号电池车间 | 空调机组/箱 | SJ-B-02-QDVZ-AC-0158 | DCC
159 | DCC-1-2-61 | 干盘管-电池车间，具体分区待定-1号电池车间 | 空调机组/箱 | SJ-B-02-QDVZ-AC-0159 | DCC
160 | DCC-1-2-62 | 干盘管-电池车间，具体分区待定-1号电池车间 | 空调机组/箱 | SJ-B-02-QDVZ-AC-0160 | DCC
161 | DCC-1-2-63 | 干盘管-电池车间，具体分区待定-1号电池车间 | 空调机组/箱 | SJ-B-02-QDVZ-AC-0161 | DCC
162 | DCC-1-2-64 | 干盘管-电池车间，具体分区待定-1号电池车间 | 空调机组/箱 | SJ-B-02-QDVZ-AC-0162 | DCC
163 | DCC-1-2-65 | 干盘管-电池车间，具体分区待定-1号电池车间 | 空调机组/箱 | SJ-B-02-QDVZ-AC-0163 | DCC
164 | DCC-1-2-66 | 干盘管-电池车间，具体分区待定-1号电池车间 | 空调机组/箱 | SJ-B-02-QDVZ-AC-0164 | DCC
165 | DCC-1-2-67 | 干盘管-电池车间，具体分区待定-1号电池车间 | 空调机组/箱 | SJ-B-02-QDVZ-AC-0165 | DCC
166 | DCC-1-2-68 | 干盘管-电池车间，具体分区待定-1号电池车间 | 空调机组/箱 | SJ-B-02-QDVZ-AC-0166 | DCC
167 | DCC-1-2-69 | 干盘管-电池车间，具体分区待定-1号电池车间 | 空调机组/箱 | SJ-B-02-QDVZ-AC-0167 | DCC
168 | DCC-1-2-70 | 干盘管-电池车间，具体分区待定-1号电池车间 | 空调机组/箱 | SJ-B-02-QDVZ-AC-0168 | DCC
169 | DCC-1-2-71 | 干盘管-电池车间，具体分区待定-1号电池车间 | 空调机组/箱 | SJ-B-02-QDVZ-AC-0169 | DCC
170 | DCC-1-2-72 | 干盘管-电池车间，具体分区待定-1号电池车间 | 空调机组/箱 | SJ-B-02-QDVZ-AC-0170 | DCC
171 | DCC-1-2-73 | 干盘管-电池车间，具体分区待定-1号电池车间 | 空调机组/箱 | SJ-B-02-QDVZ-AC-0171 | DCC
172 | DCC-1-2-74 | 干盘管-电池车间，具体分区待定-1号电池车间 | 空调机组/箱 | SJ-B-02-QDVZ-AC-0172 | DCC
173 | DCC-1-2-75 | 干盘管-电池车间，具体分区待定-1号电池车间 | 空调机组/箱 | SJ-B-02-QDVZ-AC-0173 | DCC
174 | DCC-1-2-76 | 干盘管-电池车间，具体分区待定-1号电池车间 | 空调机组/箱 | SJ-B-02-QDVZ-AC-0174 | DCC
175 | DCC-1-2-77 | 干盘管-电池车间，具体分区待定-1号电池车间 | 空调机组/箱 | SJ-B-02-QDVZ-AC-0175 | DCC
176 | DCC-1-2-78 | 干盘管-电池车间，具体分区待定-1号电池车间 | 空调机组/箱 | SJ-B-02-QDVZ-AC-0176 | DCC
177 | DCC-1-2-79 | 干盘管-电池车间，具体分区待定-1号电池车间 | 空调机组/箱 | SJ-B-02-QDVZ-AC-0177 | DCC
178 | DCC-1-2-80 | 干盘管-电池车间，具体分区待定-1号电池车间 | 空调机组/箱 | SJ-B-02-QDVZ-AC-0178 | DCC
179 | DCC-1-2-81 | 干盘管-电池车间，具体分区待定-1号电池车间 | 空调机组/箱 | SJ-B-02-QDVZ-AC-0179 | DCC
180 | DCC-1-2-82 | 干盘管-电池车间，具体分区待定-1号电池车间 | 空调机组/箱 | SJ-B-02-QDVZ-AC-0180 | DCC
181 | DCC-1-2-83 | 干盘管-电池车间，具体分区待定-1号电池车间 | 空调机组/箱 | SJ-B-02-QDVZ-AC-0181 | DCC
182 | DCC-1-2-84 | 干盘管-电池车间，具体分区待定-1号电池车间 | 空调机组/箱 | SJ-B-02-QDVZ-AC-0182 | DCC
183 | DCC-1-2-85 | 干盘管-电池车间，具体分区待定-1号电池车间 | 空调机组/箱 | SJ-B-02-QDVZ-AC-0183 | DCC
184 | DCC-1-2-86 | 干盘管-电池车间，具体分区待定-1号电池车间 | 空调机组/箱 | SJ-B-02-QDVZ-AC-0184 | DCC
185 | DCC-1-2-87 | 干盘管-电池车间，具体分区待定-1号电池车间 | 空调机组/箱 | SJ-B-02-QDVZ-AC-0185 | DCC
186 | DCC-1-2-88 | 干盘管-电池车间，具体分区待定-1号电池车间 | 空调机组/箱 | SJ-B-02-QDVZ-AC-0186 | DCC
187 | DCC-1-2-89 | 干盘管-电池车间，具体分区待定-1号电池车间 | 空调机组/箱 | SJ-B-02-QDVZ-AC-0187 | DCC
188 | DCC-1-2-90 | 干盘管-电池车间，具体分区待定-1号电池车间 | 空调机组/箱 | SJ-B-02-QDVZ-AC-0188 | DCC
189 | DCC-1-2-91 | 干盘管-电池车间，具体分区待定-1号电池车间 | 空调机组/箱 | SJ-B-02-QDVZ-AC-0189 | DCC
190 | DCC-1-2-92 | 干盘管-电池车间，具体分区待定-1号电池车间 | 空调机组/箱 | SJ-B-02-QDVZ-AC-0190 | DCC
191 | DCC-1-2-93 | 干盘管-电池车间，具体分区待定-1号电池车间 | 空调机组/箱 | SJ-B-02-QDVZ-AC-0191 | DCC
192 | DCC-1-2-94 | 干盘管-电池车间，具体分区待定-1号电池车间 | 空调机组/箱 | SJ-B-02-QDVZ-AC-0192 | DCC
193 | DCC-1-2-95 | 干盘管-电池车间，具体分区待定-1号电池车间 | 空调机组/箱 | SJ-B-02-QDVZ-AC-0193 | DCC
194 | DCC-1-2-96 | 干盘管-电池车间，具体分区待定-1号电池车间 | 空调机组/箱 | SJ-B-02-QDVZ-AC-0194 | DCC
195 | DCC-1-2-97 | 干盘管-电池车间，具体分区待定-1号电池车间 | 空调机组/箱 | SJ-B-02-QDVZ-AC-0195 | DCC
196 | DCC-1-2-98 | 干盘管-电池车间，具体分区待定-1号电池车间 | 空调机组/箱 | SJ-B-02-QDVZ-AC-0196 | DCC
197 | DCC-1-2-99 | 干盘管-电池车间，具体分区待定-1号电池车间 | 空调机组/箱 | SJ-B-02-QDVZ-AC-0197 | DCC
198 | DCC-1-2-100 | 干盘管-电池车间，具体分区待定-1号电池车间 | 空调机组/箱 | SJ-B-02-QDVZ-AC-0198 | DCC
199 | DCC-1-2-101 | 干盘管-电池车间，具体分区待定-1号电池车间 | 空调机组/箱 | SJ-B-02-QDVZ-AC-0199 | DCC
200 | DCC-1-2-102 | 干盘管-电池车间，具体分区待定-1号电池车间 | 空调机组/箱 | SJ-B-02-QDVZ-AC-0200 | DCC
201 | DCC-1-2-103 | 干盘管-电池车间，具体分区待定-1号电池车间 | 空调机组/箱 | SJ-B-02-QDVZ-AC-0201 | DCC
202 | DCC-1-2-104 | 干盘管-电池车间，具体分区待定-1号电池车间 | 空调机组/箱 | SJ-B-02-QDVZ-AC-0202 | DCC
203 | DCC-1-2-105 | 干盘管-电池车间，具体分区待定-1号电池车间 | 空调机组/箱 | SJ-B-02-QDVZ-AC-0203 | DCC
204 | DCC-1-2-106 | 干盘管-电池车间，具体分区待定-1号电池车间 | 空调机组/箱 | SJ-B-02-QDVZ-AC-0204 | DCC
205 | DCC-1-2-107 | 干盘管-电池车间，具体分区待定-1号电池车间 | 空调机组/箱 | SJ-B-02-QDVZ-AC-0205 | DCC
206 | DCC-1-2-108 | 干盘管-电池车间，具体分区待定-1号电池车间 | 空调机组/箱 | SJ-B-02-QDVZ-AC-0206 | DCC
207 | DCC-1-2-109 | 干盘管-电池车间，具体分区待定-1号电池车间 | 空调机组/箱 | SJ-B-02-QDVZ-AC-0207 | DCC
208 | DCC-1-2-110 | 干盘管-电池车间，具体分区待定-1号电池车间 | 空调机组/箱 | SJ-B-02-QDVZ-AC-0208 | DCC
209 | DCC-1-2-111 | 干盘管-电池车间，具体分区待定-1号电池车间 | 空调机组/箱 | SJ-B-02-QDVZ-AC-0209 | DCC
210 | DCC-1-2-112 | 干盘管-电池车间，具体分区待定-1号电池车间 | 空调机组/箱 | SJ-B-02-QDVZ-AC-0210 | DCC
211 | DCC-1-2-113 | 干盘管-电池车间，具体分区待定-1号电池车间 | 空调机组/箱 | SJ-B-02-QDVZ-AC-0211 | DCC
212 | DCC-1-2-114 | 干盘管-电池车间，具体分区待定-1号电池车间 | 空调机组/箱 | SJ-B-02-QDVZ-AC-0212 | DCC
213 | DCC-1-2-115 | 干盘管-电池车间，具体分区待定-1号电池车间 | 空调机组/箱 | SJ-B-02-QDVZ-AC-0213 | DCC
214 | DCC-1-2-116 | 干盘管-电池车间，具体分区待定-1号电池车间 | 空调机组/箱 | SJ-B-02-QDVZ-AC-0214 | DCC
215 | DCC-1-2-117 | 干盘管-电池车间，具体分区待定-1号电池车间 | 空调机组/箱 | SJ-B-02-QDVZ-AC-0215 | DCC
216 | DCC-1-2-118 | 干盘管-电池车间，具体分区待定-1号电池车间 | 空调机组/箱 | SJ-B-02-QDVZ-AC-0216 | DCC
217 | DCC-1-2-119 | 干盘管-电池车间，具体分区待定-1号电池车间 | 空调机组/箱 | SJ-B-02-QDVZ-AC-0217 | DCC
218 | DCC-1-2-120 | 干盘管-电池车间，具体分区待定-1号电池车间 | 空调机组/箱 | SJ-B-02-QDVZ-AC-0218 | DCC
219 | DCC-1-2-121 | 干盘管-电池车间，具体分区待定-1号电池车间 | 空调机组/箱 | SJ-B-02-QDVZ-AC-0219 | DCC
220 | DCC-1-2-122 | 干盘管-电池车间，具体分区待定-1号电池车间 | 空调机组/箱 | SJ-B-02-QDVZ-AC-0220 | DCC
221 | DCC-1-2-123 | 干盘管-电池车间，具体分区待定-1号电池车间 | 空调机组/箱 | SJ-B-02-QDVZ-AC-0221 | DCC
222 | DCC-1-2-124 | 干盘管-电池车间，具体分区待定-1号电池车间 | 空调机组/箱 | SJ-B-02-QDVZ-AC-0222 | DCC
223 | DCC-1-2-125 | 干盘管-电池车间，具体分区待定-1号电池车间 | 空调机组/箱 | SJ-B-02-QDVZ-AC-0223 | DCC
224 | DCC-1-2-126 | 干盘管-电池车间，具体分区待定-1号电池车间 | 空调机组/箱 | SJ-B-02-QDVZ-AC-0224 | DCC
225 | DCC-1-2-127 | 干盘管-电池车间，具体分区待定-1号电池车间 | 空调机组/箱 | SJ-B-02-QDVZ-AC-0225 | DCC
226 | DCC-1-2-128 | 干盘管-电池车间，具体分区待定-1号电池车间 | 空调机组/箱 | SJ-B-02-QDVZ-AC-0226 | DCC
227 | DCC-1-2-129 | 干盘管-电池车间，具体分区待定-1号电池车间 | 空调机组/箱 | SJ-B-02-QDVZ-AC-0227 | DCC
228 | DCC-1-2-130 | 干盘管-电池车间，具体分区待定-1号电池车间 | 空调机组/箱 | SJ-B-02-QDVZ-AC-0228 | DCC
229 | DCC-1-2-131 | 干盘管-电池车间，具体分区待定-1号电池车间 | 空调机组/箱 | SJ-B-02-QDVZ-AC-0229 | DCC
230 | DCC-1-2-132 | 干盘管-电池车间，具体分区待定-1号电池车间 | 空调机组/箱 | SJ-B-02-QDVZ-AC-0230 | DCC
231 | DCC-1-2-133 | 干盘管-电池车间，具体分区待定-1号电池车间 | 空调机组/箱 | SJ-B-02-QDVZ-AC-0231 | DCC
232 | DCC-1-2-134 | 干盘管-电池车间，具体分区待定-1号电池车间 | 空调机组/箱 | SJ-B-02-QDVZ-AC-0232 | DCC
233 | DCC-1-2-135 | 干盘管-电池车间，具体分区待定-1号电池车间 | 空调机组/箱 | SJ-B-02-QDVZ-AC-0233 | DCC
234 | DCC-1-2-136 | 干盘管-电池车间，具体分区待定-1号电池车间 | 空调机组/箱 | SJ-B-02-QDVZ-AC-0234 | DCC
235 | DCC-1-2-137 | 干盘管-电池车间，具体分区待定-1号电池车间 | 空调机组/箱 | SJ-B-02-QDVZ-AC-0235 | DCC
236 | DCC-1-2-138 | 干盘管-电池车间，具体分区待定-1号电池车间 | 空调机组/箱 | SJ-B-02-QDVZ-AC-0236 | DCC
237 | DCC-1-2-139 | 干盘管-电池车间，具体分区待定-1号电池车间 | 空调机组/箱 | SJ-B-02-QDVZ-AC-0237 | DCC
238 | DCC-1-2-140 | 干盘管-电池车间，具体分区待定-1号电池车间 | 空调机组/箱 | SJ-B-02-QDVZ-AC-0238 | DCC
239 | DCC-1-2-141 | 干盘管-电池车间，具体分区待定-1号电池车间 | 空调机组/箱 | SJ-B-02-QDVZ-AC-0239 | DCC
240 | DCC-1-2-142 | 干盘管-电池车间，具体分区待定-1号电池车间 | 空调机组/箱 | SJ-B-02-QDVZ-AC-0240 | DCC
241 | DCC-1-2-143 | 干盘管-电池车间，具体分区待定-1号电池车间 | 空调机组/箱 | SJ-B-02-QDVZ-AC-0241 | DCC
242 | DCC-1-2-144 | 干盘管-电池车间，具体分区待定-1号电池车间 | 空调机组/箱 | SJ-B-02-QDVZ-AC-0242 | DCC
243 | DCC-1-2-145 | 干盘管-电池车间，具体分区待定-1号电池车间 | 空调机组/箱 | SJ-B-02-QDVZ-AC-0243 | DCC
244 | DCC-1-2-146 | 干盘管-电池车间，具体分区待定-1号电池车间 | 空调机组/箱 | SJ-B-02-QDVZ-AC-0244 | DCC
245 | DCC-1-2-147 | 干盘管-电池车间，具体分区待定-1号电池车间 | 空调机组/箱 | SJ-B-02-QDVZ-AC-0245 | DCC
246 | DCC-1-2-148 | 干盘管-电池车间，具体分区待定-1号电池车间 | 空调机组/箱 | SJ-B-02-QDVZ-AC-0246 | DCC
247 | DCC-1-2-149 | 干盘管-电池车间，具体分区待定-1号电池车间 | 空调机组/箱 | SJ-B-02-QDVZ-AC-0247 | DCC
248 | DCC-1-2-150 | 干盘管-电池车间，具体分区待定-1号电池车间 | 空调机组/箱 | SJ-B-02-QDVZ-AC-0248 | DCC
249 | DCC-1-2-151 | 干盘管-电池车间，具体分区待定-1号电池车间 | 空调机组/箱 | SJ-B-02-QDVZ-AC-0249 | DCC
250 | DCC-1-2-152 | 干盘管-电池车间，具体分区待定-1号电池车间 | 空调机组/箱 | SJ-B-02-QDVZ-AC-0250 | DCC
251 | DCC-1-2-153 | 干盘管-电池车间，具体分区待定-1号电池车间 | 空调机组/箱 | SJ-B-02-QDVZ-AC-0251 | DCC
252 | DCC-1-2-154 | 干盘管-电池车间，具体分区待定-1号电池车间 | 空调机组/箱 | SJ-B-02-QDVZ-AC-0252 | DCC
253 | DCC-1-2-155 | 干盘管-电池车间，具体分区待定-1号电池车间 | 空调机组/箱 | SJ-B-02-QDVZ-AC-0253 | DCC
254 | DCC-1-2-156 | 干盘管-电池车间，具体分区待定-1号电池车间 | 空调机组/箱 | SJ-B-02-QDVZ-AC-0254 | DCC
255 | DCC-1-2-157 | 干盘管-电池车间，具体分区待定-1号电池车间 | 空调机组/箱 | SJ-B-02-QDVZ-AC-0255 | DCC
256 | DCC-1-2-158 | 干盘管-电池车间，具体分区待定-1号电池车间 | 空调机组/箱 | SJ-B-02-QDVZ-AC-0256 | DCC
257 | DCC-1-2-159 | 干盘管-电池车间，具体分区待定-1号电池车间 | 空调机组/箱 | SJ-B-02-QDVZ-AC-0257 | DCC
258 | DCC-1-2-160 | 干盘管-电池车间，具体分区待定-1号电池车间 | 空调机组/箱 | SJ-B-02-QDVZ-AC-0258 | DCC
259 | DCC-1-2-161 | 干盘管-电池车间，具体分区待定-1号电池车间 | 空调机组/箱 | SJ-B-02-QDVZ-AC-0259 | DCC
260 | DCC-1-2-162 | 干盘管-电池车间，具体分区待定-1号电池车间 | 空调机组/箱 | SJ-B-02-QDVZ-AC-0260 | DCC
261 | DCC-1-2-163 | 干盘管-电池车间，具体分区待定-1号电池车间 | 空调机组/箱 | SJ-B-02-QDVZ-AC-0261 | DCC
262 | DCC-1-2-164 | 干盘管-电池车间，具体分区待定-1号电池车间 | 空调机组/箱 | SJ-B-02-QDVZ-AC-0262 | DCC
263 | DCC-1-2-165 | 干盘管-电池车间，具体分区待定-1号电池车间 | 空调机组/箱 | SJ-B-02-QDVZ-AC-0263 | DCC
264 | DCC-1-2-166 | 干盘管-电池车间，具体分区待定-1号电池车间 | 空调机组/箱 | SJ-B-02-QDVZ-AC-0264 | DCC
265 | DCC-1-2-167 | 干盘管-电池车间，具体分区待定-1号电池车间 | 空调机组/箱 | SJ-B-02-QDVZ-AC-0265 | DCC
266 | DCC-1-2-168 | 干盘管-电池车间，具体分区待定-1号电池车间 | 空调机组/箱 | SJ-B-02-QDVZ-AC-0266 | DCC
267 | DCC-1-2-169 | 干盘管-电池车间，具体分区待定-1号电池车间 | 空调机组/箱 | SJ-B-02-QDVZ-AC-0267 | DCC
268 | DCC-1-2-170 | 干盘管-电池车间，具体分区待定-1号电池车间 | 空调机组/箱 | SJ-B-02-QDVZ-AC-0268 | DCC
269 | DCC-1-2-171 | 干盘管-电池车间，具体分区待定-1号电池车间 | 空调机组/箱 | SJ-B-02-QDVZ-AC-0269 | DCC
270 | DCC-1-2-172 | 干盘管-电池车间，具体分区待定-1号电池车间 | 空调机组/箱 | SJ-B-02-QDVZ-AC-0270 | DCC
271 | DCC-1-2-173 | 干盘管-电池车间，具体分区待定-1号电池车间 | 空调机组/箱 | SJ-B-02-QDVZ-AC-0271 | DCC
272 | DCC-1-2-174 | 干盘管-电池车间，具体分区待定-1号电池车间 | 空调机组/箱 | SJ-B-02-QDVZ-AC-0272 | DCC
273 | DCC-1-2-175 | 干盘管-电池车间，具体分区待定-1号电池车间 | 空调机组/箱 | SJ-B-02-QDVZ-AC-0273 | DCC
274 | DCC-1-2-176 | 干盘管-电池车间，具体分区待定-1号电池车间 | 空调机组/箱 | SJ-B-02-QDVZ-AC-0274 | DCC
275 | DCC-1-2-177 | 干盘管-电池车间，具体分区待定-1号电池车间 | 空调机组/箱 | SJ-B-02-QDVZ-AC-0275 | DCC
276 | DCC-1-2-178 | 干盘管-电池车间，具体分区待定-1号电池车间 | 空调机组/箱 | SJ-B-02-QDVZ-AC-0276 | DCC
277 | DCC-1-2-179 | 干盘管-电池车间，具体分区待定-1号电池车间 | 空调机组/箱 | SJ-B-02-QDVZ-AC-0277 | DCC
278 | DCC-1-2-180 | 干盘管-电池车间，具体分区待定-1号电池车间 | 空调机组/箱 | SJ-B-02-QDVZ-AC-0278 | DCC
279 | DCC-1-2-181 | 干盘管-电池车间，具体分区待定-1号电池车间 | 空调机组/箱 | SJ-B-02-QDVZ-AC-0279 | DCC
280 | DCC-1-2-182 | 干盘管-电池车间，具体分区待定-1号电池车间 | 空调机组/箱 | SJ-B-02-QDVZ-AC-0280 | DCC
281 | DCC-1-2-183 | 干盘管-电池车间，具体分区待定-1号电池车间 | 空调机组/箱 | SJ-B-02-QDVZ-AC-0281 | DCC
282 | DCC-1-2-184 | 干盘管-电池车间，具体分区待定-1号电池车间 | 空调机组/箱 | SJ-B-02-QDVZ-AC-0282 | DCC
283 | DCC-1-2-185 | 干盘管-电池车间，具体分区待定-1号电池车间 | 空调机组/箱 | SJ-B-02-QDVZ-AC-0283 | DCC
284 | DCC-1-2-186 | 干盘管-电池车间，具体分区待定-1号电池车间 | 空调机组/箱 | SJ-B-02-QDVZ-AC-0284 | DCC
285 | DCC-1-2-187 | 干盘管-电池车间，具体分区待定-1号电池车间 | 空调机组/箱 | SJ-B-02-QDVZ-AC-0285 | DCC
286 | DCC-1-2-188 | 干盘管-电池车间，具体分区待定-1号电池车间 | 空调机组/箱 | SJ-B-02-QDVZ-AC-0286 | DCC
287 | DCC-1-2-189 | 干盘管-电池车间，具体分区待定-1号电池车间 | 空调机组/箱 | SJ-B-02-QDVZ-AC-0287 | DCC
288 | DCC-1-2-190 | 干盘管-电池车间，具体分区待定-1号电池车间 | 空调机组/箱 | SJ-B-02-QDVZ-AC-0288 | DCC
289 | DCC-1-2-191 | 干盘管-电池车间，具体分区待定-1号电池车间 | 空调机组/箱 | SJ-B-02-QDVZ-AC-0289 | DCC
290 | DCC-1-2-192 | 干盘管-电池车间，具体分区待定-1号电池车间 | 空调机组/箱 | SJ-B-02-QDVZ-AC-0290 | DCC
291 | DCC-1-2-193 | 干盘管-电池车间，具体分区待定-1号电池车间 | 空调机组/箱 | SJ-B-02-QDVZ-AC-0291 | DCC
292 | DCC-1-2-194 | 干盘管-电池车间，具体分区待定-1号电池车间 | 空调机组/箱 | SJ-B-02-QDVZ-AC-0292 | DCC
293 | DCC-1-2-195 | 干盘管-电池车间，具体分区待定-1号电池车间 | 空调机组/箱 | SJ-B-02-QDVZ-AC-0293 | DCC
294 | DCC-1-2-196 | 干盘管-电池车间，具体分区待定-1号电池车间 | 空调机组/箱 | SJ-B-02-QDVZ-AC-0294 | DCC
295 | DCC-1-2-197 | 干盘管-电池车间，具体分区待定-1号电池车间 | 空调机组/箱 | SJ-B-02-QDVZ-AC-0295 | DCC
296 | DCC-1-2-198 | 干盘管-电池车间，具体分区待定-1号电池车间 | 空调机组/箱 | SJ-B-02-QDVZ-AC-0296 | DCC
297 | DCC-1-2-199 | 干盘管-电池车间，具体分区待定-1号电池车间 | 空调机组/箱 | SJ-B-02-QDVZ-AC-0297 | DCC
298 | DCC-1-2-200 | 干盘管-电池车间，具体分区待定-1号电池车间 | 空调机组/箱 | SJ-B-02-QDVZ-AC-0298 | DCC
299 | DCC-1-2-201 | 干盘管-电池车间，具体分区待定-1号电池车间 | 空调机组/箱 | SJ-B-02-QDVZ-AC-0299 | DCC
300 | DCC-1-2-202 | 干盘管-电池车间，具体分区待定-1号电池车间 | 空调机组/箱 | SJ-B-02-QDVZ-AC-0300 | DCC
301 | DCC-1-2-203 | 干盘管-电池车间，具体分区待定-1号电池车间 | 空调机组/箱 | SJ-B-02-QDVZ-AC-0301 | DCC
302 | DCC-1-2-204 | 干盘管-电池车间，具体分区待定-1号电池车间 | 空调机组/箱 | SJ-B-02-QDVZ-AC-0302 | DCC
303 | DCC-1-2-205 | 干盘管-电池车间，具体分区待定-1号电池车间 | 空调机组/箱 | SJ-B-02-QDVZ-AC-0303 | DCC
304 | DCC-1-2-206 | 干盘管-电池车间，具体分区待定-1号电池车间 | 空调机组/箱 | SJ-B-02-QDVZ-AC-0304 | DCC
305 | DCC-1-2-207 | 干盘管-电池车间，具体分区待定-1号电池车间 | 空调机组/箱 | SJ-B-02-QDVZ-AC-0305 | DCC
306 | DCC-1-2-208 | 干盘管-电池车间，具体分区待定-1号电池车间 | 空调机组/箱 | SJ-B-02-QDVZ-AC-0306 | DCC
307 | DCC-1-2-209 | 干盘管-电池车间，具体分区待定-1号电池车间 | 空调机组/箱 | SJ-B-02-QDVZ-AC-0307 | DCC
308 | DCC-1-2-210 | 干盘管-电池车间，具体分区待定-1号电池车间 | 空调机组/箱 | SJ-B-02-QDVZ-AC-0308 | DCC
309 | DCC-1-2-211 | 干盘管-电池车间，具体分区待定-1号电池车间 | 空调机组/箱 | SJ-B-02-QDVZ-AC-0309 | DCC
310 | DCC-1-2-212 | 干盘管-电池车间，具体分区待定-1号电池车间 | 空调机组/箱 | SJ-B-02-QDVZ-AC-0310 | DCC
311 | DCC-1-2-213 | 干盘管-电池车间，具体分区待定-1号电池车间 | 空调机组/箱 | SJ-B-02-QDVZ-AC-0311 | DCC
312 | DCC-1-2-214 | 干盘管-电池车间，具体分区待定-1号电池车间 | 空调机组/箱 | SJ-B-02-QDVZ-AC-0312 | DCC
313 | DCC-1-2-215 | 干盘管-电池车间，具体分区待定-1号电池车间 | 空调机组/箱 | SJ-B-02-QDVZ-AC-0313 | DCC
314 | DCC-1-2-216 | 干盘管-电池车间，具体分区待定-1号电池车间 | 空调机组/箱 | SJ-B-02-QDVZ-AC-0314 | DCC
315 | DCC-1-2-217 | 干盘管-电池车间，具体分区待定-1号电池车间 | 空调机组/箱 | SJ-B-02-QDVZ-AC-0315 | DCC
316 | DCC-1-2-218 | 干盘管-电池车间，具体分区待定-1号电池车间 | 空调机组/箱 | SJ-B-02-QDVZ-AC-0316 | DCC
317 | DCC-1-2-219 | 干盘管-电池车间，具体分区待定-1号电池车间 | 空调机组/箱 | SJ-B-02-QDVZ-AC-0317 | DCC
318 | DCC-1-2-220 | 干盘管-电池车间，具体分区待定-1号电池车间 | 空调机组/箱 | SJ-B-02-QDVZ-AC-0318 | DCC
319 | DCC-1-2-221 | 干盘管-电池车间，具体分区待定-1号电池车间 | 空调机组/箱 | SJ-B-02-QDVZ-AC-0319 | DCC
320 | DCC-1-2-222 | 干盘管-电池车间，具体分区待定-1号电池车间 | 空调机组/箱 | SJ-B-02-QDVZ-AC-0320 | DCC
321 | DCC-1-2-223 | 干盘管-电池车间，具体分区待定-1号电池车间 | 空调机组/箱 | SJ-B-02-QDVZ-AC-0321 | DCC
322 | DCC-1-2-224 | 干盘管-电池车间，具体分区待定-1号电池车间 | 空调机组/箱 | SJ-B-02-QDVZ-AC-0322 | DCC
323 | DCC-1-2-225 | 干盘管-电池车间，具体分区待定-1号电池车间 | 空调机组/箱 | SJ-B-02-QDVZ-AC-0323 | DCC
324 | DCC-1-2-226 | 干盘管-电池车间，具体分区待定-1号电池车间 | 空调机组/箱 | SJ-B-02-QDVZ-AC-0324 | DCC
325 | DCC-1-2-227 | 干盘管-电池车间，具体分区待定-1号电池车间 | 空调机组/箱 | SJ-B-02-QDVZ-AC-0325 | DCC
326 | DCC-1-2-228 | 干盘管-电池车间，具体分区待定-1号电池车间 | 空调机组/箱 | SJ-B-02-QDVZ-AC-0326 | DCC
327 | DCC-1-2-229 | 干盘管-电池车间，具体分区待定-1号电池车间 | 空调机组/箱 | SJ-B-02-QDVZ-AC-0327 | DCC
328 | DCC-1-2-230 | 干盘管-电池车间，具体分区待定-1号电池车间 | 空调机组/箱 | SJ-B-02-QDVZ-AC-0328 | DCC
329 | DCC-1-2-231 | 干盘管-电池车间，具体分区待定-1号电池车间 | 空调机组/箱 | SJ-B-02-QDVZ-AC-0329 | DCC
330 | DCC-1-2-232 | 干盘管-电池车间，具体分区待定-1号电池车间 | 空调机组/箱 | SJ-B-02-QDVZ-AC-0330 | DCC
331 | DCC-1-2-233 | 干盘管-电池车间，具体分区待定-1号电池车间 | 空调机组/箱 | SJ-B-02-QDVZ-AC-0331 | DCC
332 | DCC-1-2-234 | 干盘管-电池车间，具体分区待定-1号电池车间 | 空调机组/箱 | SJ-B-02-QDVZ-AC-0332 | DCC
333 | DCC-1-2-235 | 干盘管-电池车间，具体分区待定-1号电池车间 | 空调机组/箱 | SJ-B-02-QDVZ-AC-0333 | DCC
334 | DCC-1-2-236 | 干盘管-电池车间，具体分区待定-1号电池车间 | 空调机组/箱 | SJ-B-02-QDVZ-AC-0334 | DCC
335 | DCC-1-2-237 | 干盘管-电池车间，具体分区待定-1号电池车间 | 空调机组/箱 | SJ-B-02-QDVZ-AC-0335 | DCC
336 | DCC-1-2-238 | 干盘管-电池车间，具体分区待定-1号电池车间 | 空调机组/箱 | SJ-B-02-QDVZ-AC-0336 | DCC
337 | DCC-1-2-239 | 干盘管-电池车间，具体分区待定-1号电池车间 | 空调机组/箱 | SJ-B-02-QDVZ-AC-0337 | DCC
338 | DCC-1-2-240 | 干盘管-电池车间，具体分区待定-1号电池车间 | 空调机组/箱 | SJ-B-02-QDVZ-AC-0338 | DCC
339 | DCC-1-2-241 | 干盘管-电池车间，具体分区待定-1号电池车间 | 空调机组/箱 | SJ-B-02-QDVZ-AC-0339 | DCC
340 | DCC-1-2-242 | 干盘管-电池车间，具体分区待定-1号电池车间 | 空调机组/箱 | SJ-B-02-QDVZ-AC-0340 | DCC
341 | DCC-1-2-243 | 干盘管-电池车间，具体分区待定-1号电池车间 | 空调机组/箱 | SJ-B-02-QDVZ-AC-0341 | DCC
342 | DCC-1-2-244 | 干盘管-电池车间，具体分区待定-1号电池车间 | 空调机组/箱 | SJ-B-02-QDVZ-AC-0342 | DCC
343 | DCC-1-2-245 | 干盘管-电池车间，具体分区待定-1号电池车间 | 空调机组/箱 | SJ-B-02-QDVZ-AC-0343 | DCC
344 | DCC-1-2-246 | 干盘管-电池车间，具体分区待定-1号电池车间 | 空调机组/箱 | SJ-B-02-QDVZ-AC-0344 | DCC
345 | DCC-1-2-247 | 干盘管-电池车间，具体分区待定-1号电池车间 | 空调机组/箱 | SJ-B-02-QDVZ-AC-0345 | DCC
346 | DCC-1-2-248 | 干盘管-电池车间，具体分区待定-1号电池车间 | 空调机组/箱 | SJ-B-02-QDVZ-AC-0346 | DCC
347 | DCC-1-2-249 | 干盘管-电池车间，具体分区待定-1号电池车间 | 空调机组/箱 | SJ-B-02-QDVZ-AC-0347 | DCC
348 | DCC-1-2-250 | 干盘管-电池车间，具体分区待定-1号电池车间 | 空调机组/箱 | SJ-B-02-QDVZ-AC-0348 | DCC
349 | AHU-2-2-1 | 组合空调机组-切片区-2号切片车间 | 空调机组/箱 | SJ-A-02-QDVZ-AC-0349 | AHU-C
350 | AHU-2-2-2 | 组合空调机组-切片区-2号切片车间 | 空调机组/箱 | SJ-A-02-QDVZ-AC-0350 | AHU-C
351 | AHU-2-2-3 | 组合空调机组-切片区-2号切片车间 | 空调机组/箱 | SJ-A-02-QDVZ-AC-0351 | AHU-C
352 | AHU-2-2-4 | 组合空调机组-自动粘胶区-2号切片车间 | 空调机组/箱 | SJ-A-02-QDVZ-AC-0352 | AHU-D
353 | AHU-2-2-5 | 组合空调机组-脱胶清洗区-2号切片车间 | 空调机组/箱 | SJ-A-02-QDVZ-AC-0353 | AHU-C
354 | AHU-2-2-6 | 组合空调机组-脱胶清洗区-2号切片车间 | 空调机组/箱 | SJ-A-02-QDVZ-AC-0354 | AHU-C
355 | AHU-2-2-7 | 组合空调机组-脱胶清洗区-2号切片车间 | 空调机组/箱 | SJ-A-02-QDVZ-AC-0355 | AHU-C
356 | AHU-2-2-8 | 组合空调机组-脱胶清洗区-2号切片车间 | 空调机组/箱 | SJ-A-02-QDVZ-AC-0356 | AHU-C
357 | AHU-2-2-9 | 组合空调机组-脱胶清洗区-2号切片车间 | 空调机组/箱 | SJ-A-02-QDVZ-AC-0357 | AHU-C
358 | AHU-2-2-10 | 组合空调机组-脱胶清洗区-2号切片车间 | 空调机组/箱 | SJ-A-02-QDVZ-AC-0358 | AHU-C
359 | AHU-2-2-11 | 组合空调机组-检测分选区-2号切片车间 | 空调机组/箱 | SJ-A-02-QDVZ-AC-0359 | AHU-D
360 | AHU-2-2-12 | 组合空调机组-检测分选区-2号切片车间 | 空调机组/箱 | SJ-A-02-QDVZ-AC-0360 | AHU-D
361 | RCU-2-1-1 | 水冷空气处理机组-配电室-2号切片车间 | 空调机组/箱 | SJ-A-02-QDVZ-AC-0361 | RCU-A
362 | RCU-2-1-2 | 水冷空气处理机组-配电室-2号切片车间 | 空调机组/箱 | SJ-A-02-QDVZ-AC-0362 | RCU-A
363 | RCU-2-1-3 | 水冷空气处理机组-配电室-2号切片车间 | 空调机组/箱 | SJ-A-02-QDVZ-AC-0363 | RCU-A
364 | RCU-2-1-4 | 水冷空气处理机组-配电室-2号切片车间 | 空调机组/箱 | SJ-A-02-QDVZ-AC-0364 | RCU-A
365 | RCU-2-2-1 | 水冷空气处理机组-礼堂-2号切片车间 | 空调机组/箱 | SJ-A-02-QDVZ-AC-0365 | RCU-B
366 | RCU-2-2-2 | 水冷空气处理机组-礼堂-2号切片车间 | 空调机组/箱 | SJ-A-02-QDVZ-AC-0366 | RCU-B
367 | RCU-2-2-3 | 水冷空气处理机组-礼堂-2号切片车间 | 空调机组/箱 | SJ-A-02-QDVZ-AC-0367 | RCU-B
368 | RCU-2-2-4 | 水冷空气处理机组-礼堂-2号切片车间 | 空调机组/箱 | SJ-A-02-QDVZ-AC-0368 | RCU-B
369 | RCU-2-2-5 | 水冷空气处理机组-礼堂-2号切片车间 | 空调机组/箱 | SJ-A-02-QDVZ-AC-0369 | RCU-B
370 | RCU-2-2-6 | 水冷空气处理机组-礼堂-2号切片车间 | 空调机组/箱 | SJ-A-02-QDVZ-AC-0370 | RCU-B
371 | MCU-2-1-1 | 水冷吊装空气处理机组-固废库-2号切片车间 | 空调机组/箱 | SJ-A-02-QDVZ-AC-0371 | MCU-A
372 | MCU-2-1-2 | 水冷吊装空气处理机组-东北方向北部入口-2号切片车间 | 空调机组/箱 | SJ-A-02-QDVZ-AC-0372 | MCU-A
373 | MCU-2-1-3 | 水冷吊装空气处理机组-东北方向东部入口-2号切片车间 | 空调机组/箱 | SJ-A-02-QDVZ-AC-0373 | MCU-A
374 | CH-7-1F-1 | 低温水系统-低温冷水机组1-7号动力站 | 冷水机组 | SJ-T-02-QDVZ-CC-0001 | CH-A
375 | CH-7-1F-2 | 低温水系统-低温冷水机组2-7号动力站 | 冷水机组 | SJ-T-02-QDVZ-CC-0002 | CH-A
376 | CH-7-1F-3 | 低温水系统-低温冷水机组3-7号动力站 | 冷水机组 | SJ-T-02-QDVZ-CC-0003 | CH-A
377 | CH-7-1F-4 | 低温水系统-低温冷水机组4-7号动力站 | 冷水机组 | SJ-T-02-QDVZ-CC-0004 | CH-A
378 | CH-7-1F-5 | 低温水系统-低温冷水机组5-7号动力站 | 冷水机组 | SJ-T-02-QDVZ-CC-0005 | CH-A
379 | CH-7-1F-6 | 低温水系统-低温冷水机组6-7号动力站 | 冷水机组 | SJ-T-02-QDVZ-CC-0006 | CH-A
380 | CH-7-1F-7 | 低温水系统-低温冷水机组7-7号动力站 | 冷水机组 | SJ-T-02-QDVZ-CC-0007 | CH-A
381 | CH-7-1F-8 | 低温水系统-低温冷水机组8-7号动力站 | 冷水机组 | SJ-T-02-QDVZ-CC-0008 | CH-A
382 | CH-7-1F-9 | 低温水系统-低温冷水机组9-7号动力站 | 冷水机组 | SJ-T-02-QDVZ-CC-0009 | CH-A
383 | CH-7-1F-10 | 低温水系统-低温冷水机组10-7号动力站 | 冷水机组 | SJ-T-02-QDVZ-CC-0010 | CH-A
384 | CH-7-1F-11 | 低温水系统-低温冷水机组11-7号动力站 | 冷水机组 | SJ-T-02-QDVZ-CC-0011 | CH-A
385 | CH-7-1F-12 | 低温水系统-低温冷水机组12-7号动力站 | 冷水机组 | SJ-T-02-QDVZ-CC-0012 | CH-A
386 | CH-7-1F-13 | 低温水系统-低温冷水机组13-7号动力站 | 冷水机组 | SJ-T-02-QDVZ-CC-0013 | CH-A
387 | CH-7-1F-14 | 低温水系统-双工况低温冷水机组14-7号动力站 | 冷水机组 | SJ-T-02-QDVZ-CC-0014 | CH-B
388 | CH-7-1F-15 | 低温水系统-双工况低温冷水机组15-7号动力站 | 冷水机组 | SJ-T-02-QDVZ-CC-0015 | CH-B
389 | CHP-7-1F-1 | 低温水系统-低温冷冻泵1-7号动力站 | 冷冻水泵 | SJ-T-02-QDVZ-FP-0001 | Pump
390 | CHP-7-1F-2 | 低温水系统-低温冷冻泵2-7号动力站 | 冷冻水泵 | SJ-T-02-QDVZ-FP-0002 | Pump
391 | CHP-7-1F-3 | 低温水系统-低温冷冻泵3-7号动力站 | 冷冻水泵 | SJ-T-02-QDVZ-FP-0003 | Pump
392 | CHP-7-1F-4 | 低温水系统-低温冷冻泵4-7号动力站 | 冷冻水泵 | SJ-T-02-QDVZ-FP-0004 | Pump
393 | CHP-7-1F-5 | 低温水系统-低温冷冻泵5-7号动力站 | 冷冻水泵 | SJ-T-02-QDVZ-FP-0005 | Pump
394 | CHP-7-1F-6 | 低温水系统-低温冷冻泵6-7号动力站 | 冷冻水泵 | SJ-T-02-QDVZ-FP-0006 | Pump
395 | CHP-7-1F-7 | 低温水系统-低温冷冻泵7-7号动力站 | 冷冻水泵 | SJ-T-02-QDVZ-FP-0007 | Pump
396 | CHP-7-1F-8 | 低温水系统-低温冷冻泵8-7号动力站 | 冷冻水泵 | SJ-T-02-QDVZ-FP-0008 | Pump
397 | CHP-7-1F-9 | 低温水系统-低温冷冻泵9-7号动力站 | 冷冻水泵 | SJ-T-02-QDVZ-FP-0009 | Pump
398 | CHP-7-1F-10 | 低温水系统-低温冷冻泵10-7号动力站 | 冷冻水泵 | SJ-T-02-QDVZ-FP-0010 | Pump
399 | CHP-7-1F-11 | 低温水系统-低温冷冻泵11-7号动力站 | 冷冻水泵 | SJ-T-02-QDVZ-FP-0011 | Pump
400 | CHP-7-1F-12 | 低温水系统-低温冷冻泵12-7号动力站 | 冷冻水泵 | SJ-T-02-QDVZ-FP-0012 | Pump
401 | CHP-7-1F-13 | 低温水系统-低温冷冻泵13-7号动力站 | 冷冻水泵 | SJ-T-02-QDVZ-FP-0013 | Pump
402 | CHP-7-1F-14 | 低温水系统-低温冷冻泵14-7号动力站 | 冷冻水泵 | SJ-T-02-QDVZ-FP-0014 | Pump
403 | CHP-7-1F-15 | 低温水系统-低温冷冻泵15-7号动力站 | 冷冻水泵 | SJ-T-02-QDVZ-FP-0015 | Pump
404 | CHP-7-1F-16 | 低温水系统-低温冷冻泵16-7号动力站 | 冷冻水泵 | SJ-T-02-QDVZ-FP-0016 | Pump
405 | CHP-7-1F-17 | 低温水系统-低温冷冻泵17-7号动力站 | 冷冻水泵 | SJ-T-02-QDVZ-FP-0017 | Pump
406 | CWP-7-1F-1 | 低温水系统-低温冷却泵1-7号动力站 | 冷却水泵 | SJ-T-02-QDVZ-CP-0001 | Pump
407 | CWP-7-1F-2 | 低温水系统-低温冷却泵2-7号动力站 | 冷却水泵 | SJ-T-02-QDVZ-CP-0002 | Pump
408 | CWP-7-1F-3 | 低温水系统-低温冷却泵3-7号动力站 | 冷却水泵 | SJ-T-02-QDVZ-CP-0003 | Pump
409 | CWP-7-1F-4 | 低温水系统-低温冷却泵4-7号动力站 | 冷却水泵 | SJ-T-02-QDVZ-CP-0004 | Pump
410 | CWP-7-1F-5 | 低温水系统-低温冷却泵5-7号动力站 | 冷却水泵 | SJ-T-02-QDVZ-CP-0005 | Pump
411 | CWP-7-1F-6 | 低温水系统-低温冷却泵6-7号动力站 | 冷却水泵 | SJ-T-02-QDVZ-CP-0006 | Pump
412 | CWP-7-1F-7 | 低温水系统-低温冷却泵7-7号动力站 | 冷却水泵 | SJ-T-02-QDVZ-CP-0007 | Pump
413 | CWP-7-1F-8 | 低温水系统-低温冷却泵8-7号动力站 | 冷却水泵 | SJ-T-02-QDVZ-CP-0008 | Pump
414 | CWP-7-1F-9 | 低温水系统-低温冷却泵9-7号动力站 | 冷却水泵 | SJ-T-02-QDVZ-CP-0009 | Pump
415 | CWP-7-1F-10 | 低温水系统-低温冷却泵10-7号动力站 | 冷却水泵 | SJ-T-02-QDVZ-CP-0010 | Pump
416 | CWP-7-1F-11 | 低温水系统-低温冷却泵11-7号动力站 | 冷却水泵 | SJ-T-02-QDVZ-CP-0011 | Pump
417 | CWP-7-1F-12 | 低温水系统-低温冷却泵12-7号动力站 | 冷却水泵 | SJ-T-02-QDVZ-CP-0012 | Pump
418 | CWP-7-1F-13 | 低温水系统-低温冷却泵13-7号动力站 | 冷却水泵 | SJ-T-02-QDVZ-CP-0013 | Pump
419 | CWP-7-1F-14 | 低温水系统-低温冷却泵14-7号动力站 | 冷却水泵 | SJ-T-02-QDVZ-CP-0014 | Pump
420 | CWP-7-1F-15 | 低温水系统-低温冷却泵15-7号动力站 | 冷却水泵 | SJ-T-02-QDVZ-CP-0015 | Pump
421 | CWP-7-1F-16 | 低温水系统-低温冷却泵16-7号动力站 | 冷却水泵 | SJ-T-02-QDVZ-CP-0016 | Pump
422 | CWP-7-1F-17 | 低温水系统-低温冷却泵17-7号动力站 | 冷却水泵 | SJ-T-02-QDVZ-CP-0017 | Pump
423 | VRE-7-DW-LQPT1 | 低温水系统-低温冷却旁通阀1-7号动力站 | 自动调节阀 | SJ-T-02-QDVZ-UV-0001 | VRE
424 | VRE-7-DW-LQPT2 | 低温水系统-低温冷却旁通阀2-7号动力站 | 自动调节阀 | SJ-T-02-QDVZ-UV-0002 | VRE
425 | VRE-7-DW-LDPT | 低温水系统-低温冷冻旁通阀-7号动力站 | 自动调节阀 | SJ-T-02-QDVZ-UV-0003 | VRE
426 | VSS-7-DW-LDF1 | 低温水系统-低温冷冻阀1-7号动力站 | 自动调节阀 | SJ-T-02-QDVZ-UV-0004 | VSS
427 | VSS-7-DW-LDF2 | 低温水系统-低温冷冻阀2-7号动力站 | 自动调节阀 | SJ-T-02-QDVZ-UV-0005 | VSS
428 | VSS-7-DW-LDF3 | 低温水系统-低温冷冻阀3-7号动力站 | 自动调节阀 | SJ-T-02-QDVZ-UV-0006 | VSS
429 | VSS-7-DW-LDF4 | 低温水系统-低温冷冻阀4-7号动力站 | 自动调节阀 | SJ-T-02-QDVZ-UV-0007 | VSS
430 | VSS-7-DW-LDF5 | 低温水系统-低温冷冻阀5-7号动力站 | 自动调节阀 | SJ-T-02-QDVZ-UV-0008 | VSS
431 | VSS-7-DW-LDF6 | 低温水系统-低温冷冻阀6-7号动力站 | 自动调节阀 | SJ-T-02-QDVZ-UV-0009 | VSS
432 | VSS-7-DW-LDF7 | 低温水系统-低温冷冻阀7-7号动力站 | 自动调节阀 | SJ-T-02-QDVZ-UV-0010 | VSS
433 | VSS-7-DW-LDF8 | 低温水系统-低温冷冻阀8-7号动力站 | 自动调节阀 | SJ-T-02-QDVZ-UV-0011 | VSS
434 | VSS-7-DW-LDF9 | 低温水系统-低温冷冻阀9-7号动力站 | 自动调节阀 | SJ-T-02-QDVZ-UV-0012 | VSS
435 | VSS-7-DW-LDF10 | 低温水系统-低温冷冻阀10-7号动力站 | 自动调节阀 | SJ-T-02-QDVZ-UV-0013 | VSS
436 | VSS-7-DW-LDF11 | 低温水系统-低温冷冻阀11-7号动力站 | 自动调节阀 | SJ-T-02-QDVZ-UV-0014 | VSS
437 | VSS-7-DW-LDF12 | 低温水系统-低温冷冻阀12-7号动力站 | 自动调节阀 | SJ-T-02-QDVZ-UV-0015 | VSS
438 | VSS-7-DW-LDF13 | 低温水系统-低温冷冻阀13-7号动力站 | 自动调节阀 | SJ-T-02-QDVZ-UV-0016 | VSS
439 | VSS-7-DW-LDF14 | 低温水系统-双工况低温冷冻阀14-7号动力站 | 自动调节阀 | SJ-T-02-QDVZ-UV-0017 | VSS
440 | VSS-7-DW-LDF15 | 低温水系统-双工况低温冷冻阀15-7号动力站 | 自动调节阀 | SJ-T-02-QDVZ-UV-0018 | VSS
441 | VSS-7-DW-LQF1 | 低温水系统-低温冷却阀1-7号动力站 | 自动调节阀 | SJ-T-02-QDVZ-UV-0019 | VSS
442 | VSS-7-DW-LQF2 | 低温水系统-低温冷却阀2-7号动力站 | 自动调节阀 | SJ-T-02-QDVZ-UV-0020 | VSS
443 | VSS-7-DW-LQF3 | 低温水系统-低温冷却阀3-7号动力站 | 自动调节阀 | SJ-T-02-QDVZ-UV-0021 | VSS
444 | VSS-7-DW-LQF4 | 低温水系统-低温冷却阀4-7号动力站 | 自动调节阀 | SJ-T-02-QDVZ-UV-0022 | VSS
445 | VSS-7-DW-LQF5 | 低温水系统-低温冷却阀5-7号动力站 | 自动调节阀 | SJ-T-02-QDVZ-UV-0023 | VSS
446 | VSS-7-DW-LQF6 | 低温水系统-低温冷却阀6-7号动力站 | 自动调节阀 | SJ-T-02-QDVZ-UV-0024 | VSS
447 | VSS-7-DW-LQF7 | 低温水系统-低温冷却阀7-7号动力站 | 自动调节阀 | SJ-T-02-QDVZ-UV-0025 | VSS
448 | VSS-7-DW-LQF8 | 低温水系统-低温冷却阀8-7号动力站 | 自动调节阀 | SJ-T-02-QDVZ-UV-0026 | VSS
449 | VSS-7-DW-LQF9 | 低温水系统-低温冷却阀9-7号动力站 | 自动调节阀 | SJ-T-02-QDVZ-UV-0027 | VSS
450 | VSS-7-DW-LQF10 | 低温水系统-低温冷却阀10-7号动力站 | 自动调节阀 | SJ-T-02-QDVZ-UV-0028 | VSS
451 | VSS-7-DW-LQF11 | 低温水系统-低温冷却阀11-7号动力站 | 自动调节阀 | SJ-T-02-QDVZ-UV-0029 | VSS
452 | VSS-7-DW-LQF12 | 低温水系统-低温冷却阀12-7号动力站 | 自动调节阀 | SJ-T-02-QDVZ-UV-0030 | VSS
453 | VSS-7-DW-LQF13 | 低温水系统-低温冷却阀13-7号动力站 | 自动调节阀 | SJ-T-02-QDVZ-UV-0031 | VSS
454 | VSS-7-DW-LQGSF14 | 低温水系统-双工况低温冷却供水阀14-7号动力站 | 自动调节阀 | SJ-T-02-QDVZ-UV-0032 | VSS
455 | VSS-7-DW-LQHSF14 | 低温水系统-双工况低温冷却回水阀14-7号动力站 | 自动调节阀 | SJ-T-02-QDVZ-UV-0033 | VSS
456 | VSS-7-DW-LQGSF15 | 低温水系统-双工况低温冷却供水阀15-7号动力站 | 自动调节阀 | SJ-T-02-QDVZ-UV-0034 | VSS
457 | VSS-7-DW-LQHSF15 | 低温水系统-双工况低温冷却回水阀15-7号动力站 | 自动调节阀 | SJ-T-02-QDVZ-UV-0035 | VSS
458 | VSS-7-DW-RSGSF14 | 低温水系统-双工况低温热水供水阀14-7号动力站 | 自动调节阀 | SJ-T-02-QDVZ-UV-0036 | VSS
459 | VSS-7-DW-RSHSF14 | 低温水系统-双工况低温热水回水阀14-7号动力站 | 自动调节阀 | SJ-T-02-QDVZ-UV-0037 | VSS
460 | VSS-7-DW-RSGSF15 | 低温水系统-双工况低温热水供水阀15-7号动力站 | 自动调节阀 | SJ-T-02-QDVZ-UV-0038 | VSS
461 | VSS-7-DW-RSHSF15 | 低温水系统-双工况低温热水回水阀15-7号动力站 | 自动调节阀 | SJ-T-02-QDVZ-UV-0039 | VSS
462 | RMCH-7-1F-1 | 中温水系统-双工况中温冷水机组1-7号动力站 | 冷水机组 | SJ-T-02-QDVZ-CC-0016 | RMCH
463 | RMCH-7-1F-2 | 中温水系统-双工况中温冷水机组2-7号动力站 | 冷水机组 | SJ-T-02-QDVZ-CC-0017 | RMCH
464 | RMCH-7-1F-3 | 中温水系统-双工况中温冷水机组3-7号动力站 | 冷水机组 | SJ-T-02-QDVZ-CC-0018 | RMCH
465 | RMCH-7-1F-4 | 中温水系统-双工况中温冷水机组4-7号动力站 | 冷水机组 | SJ-T-02-QDVZ-CC-0019 | RMCH
466 | RMCH-7-1F-5 | 中温水系统-双工况中温冷水机组5-7号动力站 | 冷水机组 | SJ-T-02-QDVZ-CC-0020 | RMCH
467 | RMCH-7-1F-6 | 中温水系统-双工况中温冷水机组6-7号动力站 | 冷水机组 | SJ-T-02-QDVZ-CC-0021 | RMCH
468 | RMCH-7-1F-7 | 中温水系统-双工况中温冷水机组7-7号动力站 | 冷水机组 | SJ-T-02-QDVZ-CC-0022 | RMCH
469 | MCHP-7-1F-1 | 中温水系统-中温冷冻泵1-7号动力站 | 冷冻水泵 | SJ-T-02-QDVZ-FP-0018 | MCHP
470 | MCHP-7-1F-2 | 中温水系统-中温冷冻泵2-7号动力站 | 冷冻水泵 | SJ-T-02-QDVZ-FP-0019 | MCHP
471 | MCHP-7-1F-3 | 中温水系统-中温冷冻泵3-7号动力站 | 冷冻水泵 | SJ-T-02-QDVZ-FP-0020 | MCHP
472 | MCHP-7-1F-4 | 中温水系统-中温冷冻泵4-7号动力站 | 冷冻水泵 | SJ-T-02-QDVZ-FP-0021 | MCHP
473 | MCHP-7-1F-5 | 中温水系统-中温冷冻泵5-7号动力站 | 冷冻水泵 | SJ-T-02-QDVZ-FP-0022 | MCHP
474 | MCHP-7-1F-6 | 中温水系统-中温冷冻泵6-7号动力站 | 冷冻水泵 | SJ-T-02-QDVZ-FP-0023 | MCHP
475 | MCHP-7-1F-7 | 中温水系统-中温冷冻泵7-7号动力站 | 冷冻水泵 | SJ-T-02-QDVZ-FP-0024 | MCHP
476 | MCHP-7-1F-8 | 中温水系统-中温冷冻泵8-7号动力站 | 冷冻水泵 | SJ-T-02-QDVZ-FP-0025 | MCHP
477 | MCHP-7-1F-9 | 中温水系统-中温冷冻泵9-7号动力站 | 冷冻水泵 | SJ-T-02-QDVZ-FP-0026 | MCHP
478 | CWP-7-1F-18 | 中温水系统-中温冷却泵18-7号动力站 | 冷却水泵 | SJ-T-02-QDVZ-CP-0018 | Pump
479 | CWP-7-1F-19 | 中温水系统-中温冷却泵19-7号动力站 | 冷却水泵 | SJ-T-02-QDVZ-CP-0019 | Pump
480 | CWP-7-1F-20 | 中温水系统-中温冷却泵20-7号动力站 | 冷却水泵 | SJ-T-02-QDVZ-CP-0020 | Pump
481 | CWP-7-1F-21 | 中温水系统-中温冷却泵21-7号动力站 | 冷却水泵 | SJ-T-02-QDVZ-CP-0021 | Pump
482 | CWP-7-1F-22 | 中温水系统-中温冷却泵22-7号动力站 | 冷却水泵 | SJ-T-02-QDVZ-CP-0022 | Pump
483 | CWP-7-1F-23 | 中温水系统-中温冷却泵23-7号动力站 | 冷却水泵 | SJ-T-02-QDVZ-CP-0023 | Pump
484 | CWP-7-1F-24 | 中温水系统-中温冷却泵24-7号动力站 | 冷却水泵 | SJ-T-02-QDVZ-CP-0024 | Pump
485 | CWP-7-1F-25 | 中温水系统-中温冷却泵25-7号动力站 | 冷却水泵 | SJ-T-02-QDVZ-CP-0025 | Pump
486 | CWP-7-1F-26 | 中温水系统-中温冷却泵26-7号动力站 | 冷却水泵 | SJ-T-02-QDVZ-CP-0026 | Pump
487 | VRE-7-ZW-LDPT | 中温水系统-中温冷冻旁通阀-7号动力站 | 自动调节阀 | SJ-T-02-QDVZ-UV-0040 | VRE
488 | VRE-7-ZW-LQPT | 中温水系统-中温冷却旁通阀-7号动力站 | 自动调节阀 | SJ-T-02-QDVZ-UV-0041 | VRE
489 | VSS-7-ZW-LDF1 | 中温水系统-中温冷冻阀1-7号动力站 | 自动调节阀 | SJ-T-02-QDVZ-UV-0042 | VSS
490 | VSS-7-ZW-LDF2 | 中温水系统-中温冷冻阀2-7号动力站 | 自动调节阀 | SJ-T-02-QDVZ-UV-0043 | VSS
491 | VSS-7-ZW-LDF3 | 中温水系统-中温冷冻阀3-7号动力站 | 自动调节阀 | SJ-T-02-QDVZ-UV-0044 | VSS
492 | VSS-7-ZW-LDF4 | 中温水系统-中温冷冻阀4-7号动力站 | 自动调节阀 | SJ-T-02-QDVZ-UV-0045 | VSS
493 | VSS-7-ZW-LDF5 | 中温水系统-中温冷冻阀5-7号动力站 | 自动调节阀 | SJ-T-02-QDVZ-UV-0046 | VSS
494 | VSS-7-ZW-LDF6 | 中温水系统-中温冷冻阀6-7号动力站 | 自动调节阀 | SJ-T-02-QDVZ-UV-0047 | VSS
495 | VSS-7-ZW-LDF7 | 中温水系统-中温冷冻阀7-7号动力站 | 自动调节阀 | SJ-T-02-QDVZ-UV-0048 | VSS
496 | VSS-7-ZW-LQGSF1 | 中温水系统-中温冷却供水阀1-7号动力站 | 自动调节阀 | SJ-T-02-QDVZ-UV-0049 | VSS
497 | VSS-7-ZW-LQGSF2 | 中温水系统-中温冷却供水阀2-7号动力站 | 自动调节阀 | SJ-T-02-QDVZ-UV-0050 | VSS
498 | VSS-7-ZW-LQGSF3 | 中温水系统-中温冷却供水阀3-7号动力站 | 自动调节阀 | SJ-T-02-QDVZ-UV-0051 | VSS
499 | VSS-7-ZW-LQGSF4 | 中温水系统-中温冷却供水阀4-7号动力站 | 自动调节阀 | SJ-T-02-QDVZ-UV-0052 | VSS
500 | VSS-7-ZW-LQGSF5 | 中温水系统-中温冷却供水阀5-7号动力站 | 自动调节阀 | SJ-T-02-QDVZ-UV-0053 | VSS
501 | VSS-7-ZW-LQGSF6 | 中温水系统-中温冷却供水阀6-7号动力站 | 自动调节阀 | SJ-T-02-QDVZ-UV-0054 | VSS
502 | VSS-7-ZW-LQGSF7 | 中温水系统-中温冷却供水阀7-7号动力站 | 自动调节阀 | SJ-T-02-QDVZ-UV-0055 | VSS
503 | VSS-7-ZW-LQHSF1 | 中温水系统-中温冷却回水阀1-7号动力站 | 自动调节阀 | SJ-T-02-QDVZ-UV-0056 | VSS
504 | VSS-7-ZW-LQHSF2 | 中温水系统-中温冷却回水阀2-7号动力站 | 自动调节阀 | SJ-T-02-QDVZ-UV-0057 | VSS
505 | VSS-7-ZW-LQHSF3 | 中温水系统-中温冷却回水阀3-7号动力站 | 自动调节阀 | SJ-T-02-QDVZ-UV-0058 | VSS
506 | VSS-7-ZW-LQHSF4 | 中温水系统-中温冷却回水阀4-7号动力站 | 自动调节阀 | SJ-T-02-QDVZ-UV-0059 | VSS
507 | VSS-7-ZW-LQHSF5 | 中温水系统-中温冷却回水阀5-7号动力站 | 自动调节阀 | SJ-T-02-QDVZ-UV-0060 | VSS
508 | VSS-7-ZW-LQHSF6 | 中温水系统-中温冷却回水阀6-7号动力站 | 自动调节阀 | SJ-T-02-QDVZ-UV-0061 | VSS
509 | VSS-7-ZW-LQHSF7 | 中温水系统-中温冷却回水阀7-7号动力站 | 自动调节阀 | SJ-T-02-QDVZ-UV-0062 | VSS
510 | VSS-7-ZW-RSGSF1 | 中温水系统-中温热水供水阀1-7号动力站 | 自动调节阀 | SJ-T-02-QDVZ-UV-0063 | VSS
511 | VSS-7-ZW-RSGSF2 | 中温水系统-中温热水供水阀2-7号动力站 | 自动调节阀 | SJ-T-02-QDVZ-UV-0064 | VSS
512 | VSS-7-ZW-RSGSF3 | 中温水系统-中温热水供水阀3-7号动力站 | 自动调节阀 | SJ-T-02-QDVZ-UV-0065 | VSS
513 | VSS-7-ZW-RSGSF4 | 中温水系统-中温热水供水阀4-7号动力站 | 自动调节阀 | SJ-T-02-QDVZ-UV-0066 | VSS
514 | VSS-7-ZW-RSGSF5 | 中温水系统-中温热水供水阀5-7号动力站 | 自动调节阀 | SJ-T-02-QDVZ-UV-0067 | VSS
515 | VSS-7-ZW-RSGSF6 | 中温水系统-中温热水供水阀6-7号动力站 | 自动调节阀 | SJ-T-02-QDVZ-UV-0068 | VSS
516 | VSS-7-ZW-RSGSF7 | 中温水系统-中温热水供水阀7-7号动力站 | 自动调节阀 | SJ-T-02-QDVZ-UV-0069 | VSS
517 | VSS-7-ZW-RSHSF1 | 中温水系统-中温热水供水阀1-7号动力站 | 自动调节阀 | SJ-T-02-QDVZ-UV-0070 | VSS
518 | VSS-7-ZW-RSHSF2 | 中温水系统-中温热水供水阀2-7号动力站 | 自动调节阀 | SJ-T-02-QDVZ-UV-0071 | VSS
519 | VSS-7-ZW-RSHSF3 | 中温水系统-中温热水供水阀3-7号动力站 | 自动调节阀 | SJ-T-02-QDVZ-UV-0072 | VSS
520 | VSS-7-ZW-RSHSF4 | 中温水系统-中温热水供水阀4-7号动力站 | 自动调节阀 | SJ-T-02-QDVZ-UV-0073 | VSS
521 | VSS-7-ZW-RSHSF5 | 中温水系统-中温热水供水阀5-7号动力站 | 自动调节阀 | SJ-T-02-QDVZ-UV-0074 | VSS
522 | VSS-7-ZW-RSHSF6 | 中温水系统-中温热水供水阀6-7号动力站 | 自动调节阀 | SJ-T-02-QDVZ-UV-0075 | VSS
523 | VSS-7-ZW-RSHSF7 | 中温水系统-中温热水供水阀7-7号动力站 | 自动调节阀 | SJ-T-02-QDVZ-UV-0076 | VSS
524 | GL-7-1F-1 | 锅炉热水系统-热水锅炉1-7号动力站 | 锅炉 | SJ-T-02-QDVZ-BO-0001 | GL
525 | GL-7-1F-2 | 锅炉热水系统-热水锅炉2-7号动力站 | 锅炉 | SJ-T-02-QDVZ-BO-0002 | GL
526 | GL-7-1F-3 | 锅炉热水系统-热水锅炉3-7号动力站 | 锅炉 | SJ-T-02-QDVZ-BO-0003 | GL
527 | GL-7-1F-4 | 锅炉热水系统-热水锅炉4-7号动力站 | 锅炉 | SJ-T-02-QDVZ-BO-0004 | GL
528 | GL-7-1F-5 | 锅炉热水系统-热水锅炉5-7号动力站 | 锅炉 | SJ-T-02-QDVZ-BO-0005 | GL
529 | GL-7-1F-6 | 锅炉热水系统-热水锅炉6-7号动力站 | 锅炉 | SJ-T-02-QDVZ-BO-0006 | GL
530 | GL-7-1F-7 | 锅炉热水系统-热水锅炉7-7号动力站 | 锅炉 | SJ-T-02-QDVZ-BO-0007 | GL
531 | GL-7-1F-8 | 锅炉热水系统-热水锅炉8-7号动力站 | 锅炉 | SJ-T-02-QDVZ-BO-0008 | GL
532 | GL-7-1F-9 | 锅炉热水系统-热水锅炉9-7号动力站 | 锅炉 | SJ-T-02-QDVZ-BO-0009 | GL
533 | GL-7-1F-10 | 锅炉热水系统-热水锅炉10-7号动力站 | 锅炉 | SJ-T-02-QDVZ-BO-0010 | GL
534 | HWP-7-1F-1 | 锅炉热水系统-锅炉热水泵1-7号动力站 | 热水泵 | SJ-T-02-QDVZ-HP-0001 | Pump
535 | HWP-7-1F-2 | 锅炉热水系统-锅炉热水泵2-7号动力站 | 热水泵 | SJ-T-02-QDVZ-HP-0002 | Pump
536 | HWP-7-1F-3 | 锅炉热水系统-锅炉热水泵3-7号动力站 | 热水泵 | SJ-T-02-QDVZ-HP-0003 | Pump
537 | HWP-7-1F-4 | 锅炉热水系统-锅炉热水泵4-7号动力站 | 热水泵 | SJ-T-02-QDVZ-HP-0004 | Pump
538 | HWP-7-1F-5 | 锅炉热水系统-锅炉热水泵5-7号动力站 | 热水泵 | SJ-T-02-QDVZ-HP-0005 | Pump
539 | HWP-7-1F-6 | 锅炉热水系统-锅炉热水泵6-7号动力站 | 热水泵 | SJ-T-02-QDVZ-HP-0006 | Pump
540 | HWP-7-1F-7 | 锅炉热水系统-锅炉热水泵7-7号动力站 | 热水泵 | SJ-T-02-QDVZ-HP-0007 | Pump
541 | HWP-7-1F-8 | 锅炉热水系统-锅炉热水泵8-7号动力站 | 热水泵 | SJ-T-02-QDVZ-HP-0008 | Pump
542 | HWP-7-1F-9 | 锅炉热水系统-锅炉热水泵9-7号动力站 | 热水泵 | SJ-T-02-QDVZ-HP-0009 | Pump
543 | HWP-7-1F-10 | 锅炉热水系统-锅炉热水泵10-7号动力站 | 热水泵 | SJ-T-02-QDVZ-HP-0010 | Pump
544 | HWP-7-1F-11 | 锅炉热水系统-锅炉热水泵11-7号动力站 | 热水泵 | SJ-T-02-QDVZ-HP-0011 | Pump
545 | HWP-7-1F-13 | 锅炉热水系统-锅炉热水泵13-7号动力站 | 热水泵 | SJ-T-02-QDVZ-HP-0012 | Pump
546 | HWP-7-1F-14 | 锅炉热水系统-锅炉热水泵14-7号动力站 | 热水泵 | SJ-T-02-QDVZ-HP-0013 | Pump
547 | HWP-7-1F-15 | 锅炉热水系统-锅炉热水泵15-7号动力站 | 热水泵 | SJ-T-02-QDVZ-HP-0014 | Pump
548 | VRE-7-GL-CNPTF | 锅炉热水系统-锅炉采暖旁通阀-7号动力站 | 自动调节阀 | SJ-T-02-QDVZ-UV-0077 | VRE
549 | VRE-7-GL-AHPTF | 锅炉热水系统-锅炉空调旁通阀-7号动力站 | 自动调节阀 | SJ-T-02-QDVZ-UV-0078 | VRE
550 | VSS-7-GL-1 | 锅炉热水系统-锅炉热水阀1-7号动力站 | 自动调节阀 | SJ-T-02-QDVZ-UV-0079 | VSS
551 | VSS-7-GL-2 | 锅炉热水系统-锅炉热水阀2-7号动力站 | 自动调节阀 | SJ-T-02-QDVZ-UV-0080 | VSS
552 | VSS-7-GL-3 | 锅炉热水系统-锅炉热水阀3-7号动力站 | 自动调节阀 | SJ-T-02-QDVZ-UV-0081 | VSS
553 | VSS-7-GL-4 | 锅炉热水系统-锅炉热水阀4-7号动力站 | 自动调节阀 | SJ-T-02-QDVZ-UV-0082 | VSS
554 | VSS-7-GL-5 | 锅炉热水系统-锅炉热水阀5-7号动力站 | 自动调节阀 | SJ-T-02-QDVZ-UV-0083 | VSS
555 | VSS-7-GL-6 | 锅炉热水系统-锅炉热水阀6-7号动力站 | 自动调节阀 | SJ-T-02-QDVZ-UV-0084 | VSS
556 | VSS-7-GL-7 | 锅炉热水系统-锅炉热水阀7-7号动力站 | 自动调节阀 | SJ-T-02-QDVZ-UV-0085 | VSS
557 | VSS-7-GL-8 | 锅炉热水系统-锅炉热水阀8-7号动力站 | 自动调节阀 | SJ-T-02-QDVZ-UV-0086 | VSS
558 | VSS-7-GL-9 | 锅炉热水系统-锅炉热水阀9-7号动力站 | 自动调节阀 | SJ-T-02-QDVZ-UV-0087 | VSS
559 | VSS-7-GL-10 | 锅炉热水系统-锅炉热水阀10-7号动力站 | 自动调节阀 | SJ-T-02-QDVZ-UV-0088 | VSS
560 | HWP-7-1F-16 | 暖通空调系统-原水加热热水泵1-7号动力站 | 热水泵 | SJ-T-02-QDVZ-HP-0015 | Pump
561 | HWP-7-1F-17 | 暖通空调系统-原水加热热水泵2-7号动力站 | 热水泵 | SJ-T-02-QDVZ-HP-0016 | Pump
562 | VRE-7-RO-BHF1 | 暖通空调系统-原水加热板换阀1-7号动力站 | 自动调节阀 | SJ-T-02-QDVZ-UV-0089 | VRE
563 | VRE-7-RO-BHF2 | 暖通空调系统-原水加热板换阀2-7号动力站 | 自动调节阀 | SJ-T-02-QDVZ-UV-0090 | VRE
564 | VRE-7-RO-BHF3 | 暖通空调系统-原水加热板换阀3-7号动力站 | 自动调节阀 | SJ-T-02-QDVZ-UV-0091 | VRE
565 | VRE-7-RO-BHF4 | 暖通空调系统-原水加热板换阀4-7号动力站 | 自动调节阀 | SJ-T-02-QDVZ-UV-0092 | VRE
566 | MCU-7-1-1 | 水冷吊装空气处理机组--7号动力站 | 空调机组/箱 | SJ-T-02-QDVZ-AC-0374 | MCU-B
567 | MCU-7-1-2 | 水冷吊装空气处理机组--7号动力站 | 空调机组/箱 | SJ-T-02-QDVZ-AC-0375 | MCU-B
568 | MCU-7-1-3 | 水冷吊装空气处理机组--7号动力站 | 空调机组/箱 | SJ-T-02-QDVZ-AC-0376 | MCU-B
569 | MCU-7-1-4 | 水冷吊装空气处理机组--7号动力站 | 空调机组/箱 | SJ-T-02-QDVZ-AC-0377 | MCU-B
570 | MCU-7-1-5 | 水冷吊装空气处理机组--7号动力站 | 空调机组/箱 | SJ-T-02-QDVZ-AC-0378 | MCU-B
571 | MCU-7-1-6 | 水冷吊装空气处理机组--7号动力站 | 空调机组/箱 | SJ-T-02-QDVZ-AC-0379 | MCU-B
572 | MCU-7-1-7 | 水冷吊装空气处理机组--7号动力站 | 空调机组/箱 | SJ-T-02-QDVZ-AC-0380 | MCU-B
573 | MCU-7-1-8 | 水冷吊装空气处理机组--7号动力站 | 空调机组/箱 | SJ-T-02-QDVZ-AC-0381 | MCU-B
574 | MCU-7-2-1 | 水冷吊装空气处理机组--7号动力站 | 空调机组/箱 | SJ-T-02-QDVZ-AC-0382 | MCU-B
575 | RCU-7-1-1 | 水冷空气处理机组--7号动力站 | 空调机组/箱 | SJ-T-02-QDVZ-AC-0383 | RCU-B
576 | RCU-7-1-2 | 水冷空气处理机组--7号动力站 | 空调机组/箱 | SJ-T-02-QDVZ-AC-0384 | RCU-B
577 | RCU-7-2-1 | 水冷空气处理机组--7号动力站 | 空调机组/箱 | SJ-T-02-QDVZ-AC-0385 | RCU-B
578 | RCU-7-2-2 | 水冷空气处理机组--7号动力站 | 空调机组/箱 | SJ-T-02-QDVZ-AC-0386 | RCU-B
579 | AHU-7-2-1 | 组合空调机组--7号动力站 | 空调机组/箱 | SJ-T-02-QDVZ-AC-0387 | AHU-E
580 | AHU-7-2-2 | 组合空调机组--7号动力站 | 空调机组/箱 | SJ-T-02-QDVZ-AC-0388 | AHU-E
581 | AHU-7-2-3 | 组合空调机组--7号动力站 | 空调机组/箱 | SJ-T-02-QDVZ-AC-0389 | AHU-E
582 | AHU-7-2-4 | 组合空调机组--7号动力站 | 空调机组/箱 | SJ-T-02-QDVZ-AC-0390 | AHU-E
583 | AHU-7-2-5 | 组合空调机组--7号动力站 | 空调机组/箱 | SJ-T-02-QDVZ-AC-0391 | AHU-E
584 | AHU-7-2-6 | 组合空调机组--7号动力站 | 空调机组/箱 | SJ-T-02-QDVZ-AC-0392 | AHU-E
585 | RCU-9-1-1 | 水冷空气处理机组-恒温仓库-9号恒温仓库 | 空调机组/箱 | SJ-W-02-QDVZ-AC-0393 | RCU
586 | RCU-9-1-2 | 水冷空气处理机组-恒温仓库-9号恒温仓库 | 空调机组/箱 | SJ-W-02-QDVZ-AC-0394 | RCU
587 | RCU-9-1-3 | 水冷空气处理机组-恒温仓库-9号恒温仓库 | 空调机组/箱 | SJ-W-02-QDVZ-AC-0395 | RCU
588 | RCU-9-1-4 | 水冷空气处理机组-恒温仓库-9号恒温仓库 | 空调机组/箱 | SJ-W-02-QDVZ-AC-0396 | RCU
589 | RCU-9-1-5 | 水冷空气处理机组-恒温仓库-9号恒温仓库 | 空调机组/箱 | SJ-W-02-QDVZ-AC-0397 | RCU
590 | RCU-9-1-6 | 水冷空气处理机组-恒温仓库-9号恒温仓库 | 空调机组/箱 | SJ-W-02-QDVZ-AC-0398 | RCU
591 | RCU-9-1-7 | 水冷空气处理机组-恒温仓库-9号恒温仓库 | 空调机组/箱 | SJ-W-02-QDVZ-AC-0399 | RCU
592 | RCU-9-1-8 | 水冷空气处理机组-恒温仓库-9号恒温仓库 | 空调机组/箱 | SJ-W-02-QDVZ-AC-0400 | RCU
593 | RCU-9-1-9 | 水冷空气处理机组-恒温仓库-9号恒温仓库 | 空调机组/箱 | SJ-W-02-QDVZ-AC-0401 | RCU
594 | RCU-9-2-1 | 水冷空气处理机组-恒温仓库-9号恒温仓库 | 空调机组/箱 | SJ-W-02-QDVZ-AC-0402 | RCU
595 | RCU-9-2-2 | 水冷空气处理机组-恒温仓库-9号恒温仓库 | 空调机组/箱 | SJ-W-02-QDVZ-AC-0403 | RCU
596 | RCU-9-2-3 | 水冷空气处理机组-恒温仓库-9号恒温仓库 | 空调机组/箱 | SJ-W-02-QDVZ-AC-0404 | RCU
597 | RCU-9-2-4 | 水冷空气处理机组-恒温仓库-9号恒温仓库 | 空调机组/箱 | SJ-W-02-QDVZ-AC-0405 | RCU
598 | RCU-9-2-5 | 水冷空气处理机组-恒温仓库-9号恒温仓库 | 空调机组/箱 | SJ-W-02-QDVZ-AC-0406 | RCU
599 | MCU-22-1-1 | 水冷吊装空气处理机组-固废库-22号固废库 | 空调机组/箱 | SJ-W-02-QDVZ-AC-0407 | MCU-B
600 | TW-7-DW-LDGS | 低温水系统-低温冷冻供水总管温度-7号动力站 | 温度表 | SJ-T-02-QDVZ-TT-0002 | WT
601 | TW-7-DW-LDHS | 低温水系统-低温冷冻回水总管温度-7号动力站 | 温度表 | SJ-T-02-QDVZ-TT-0003 | WT
602 | PW-7-DW-LDGS | 低温水系统-低温冷冻供水总管压力-7号动力站 | 压力/真空表 | SJ-T-02-QDVZ-PT-0001 | WP
603 | PW-7-DW-LDHS | 低温水系统-低温冷冻回水总管压力-7号动力站 | 压力/真空表 | SJ-T-02-QDVZ-PT-0002 | WP
604 | TW-7-DW-ACHS | 低温水系统-低温冷冻——空压机板换回水温度-7号动力站 | 温度表 | SJ-T-02-QDVZ-TT-0004 | WT
605 | TW-7-DW-B1HS1 | 低温水系统-低温冷冻——电池车间空调回水温度1-7号动力站 | 温度表 | SJ-T-02-QDVZ-TT-0005 | WT
606 | TW-7-DW-QPHS | 低温水系统-低温冷冻——切片PCW板换回水温度-7号动力站 | 温度表 | SJ-T-02-QDVZ-TT-0006 | WT
607 | TW-7-DW-B1HS2 | 低温水系统-低温冷冻——电池车间空调回水温度2-7号动力站 | 温度表 | SJ-T-02-QDVZ-TT-0007 | WT
608 | TW-7-DW-B2HS | 低温水系统-低温冷冻——切片车间空调回水温度-7号动力站 | 温度表 | SJ-T-02-QDVZ-TT-0008 | WT
609 | TW-7-DW-BMHS | 低温水系统-低温冷冻——小单体建筑空调回水温度-7号动力站 | 温度表 | SJ-T-02-QDVZ-TT-0009 | WT
610 | TW-7-DW-LQGS1 | 低温水系统-1号低温冷却供水总管温度-7号动力站 | 温度表 | SJ-T-02-QDVZ-TT-0010 | WT
611 | TW-7-DW-LQHS1 | 低温水系统-1号低温冷却回水总管温度-7号动力站 | 温度表 | SJ-T-02-QDVZ-TT-0011 | WT
612 | TW-7-DW-LQGS2 | 低温水系统-2号低温冷却供水总管温度-7号动力站 | 温度表 | SJ-T-02-QDVZ-TT-0012 | WT
613 | TW-7-DW-LQHS2 | 低温水系统-2号低温冷却回水总管温度-7号动力站 | 温度表 | SJ-T-02-QDVZ-TT-0013 | WT
614 | TH-7-R-1 | 低温水系统-室外温湿度-7号动力站 | 湿度表 | SJ-T-02-QDVZ-MT-0001 | ATH
615 | YW-7-DW-LQT1_11 | 低温水系统-1-11号低温冷却塔液位-7号动力站 | 液位/物位计 | SJ-T-02-QDVZ-LT-0001 | YW
616 | YW-7-DW-LQT12_22 | 低温水系统-12-22号低温冷却塔液位-7号动力站 | 液位/物位计 | SJ-T-02-QDVZ-LT-0002 | YW
617 | YW-7-DW-LQT23_33 | 低温水系统-23-33号低温冷却塔液位-7号动力站 | 液位/物位计 | SJ-T-02-QDVZ-LT-0003 | YW
618 | YW-7-DW-LQT34_44 | 低温水系统-34-44号低温冷却塔液位-7号动力站 | 液位/物位计 | SJ-T-02-QDVZ-LT-0004 | YW
619 | FW-7-DW-LDHS | 低温水系统-低温冷冻回水总管流量计-7号动力站 | 流量计 | SJ-T-02-QDVZ-FT-0001 | WF
620 | FW-7-DW-ACHS | 低温水系统-低温冷冻——空压机板换回水流量计-7号动力站 | 流量计 | SJ-T-02-QDVZ-FT-0002 | WF
621 | FW-7-DW-B1HS1 | 低温水系统-低温冷冻——电池车间空调回水流量计1-7号动力站 | 流量计 | SJ-T-02-QDVZ-FT-0003 | WF
622 | FW-7-DW-QPHS | 低温水系统-低温冷冻——切片PCW板换回水流量计-7号动力站 | 流量计 | SJ-T-02-QDVZ-FT-0004 | WF
623 | FW-7-DW-B1HS2 | 低温水系统-低温冷冻——电池车间空调回水流量计2-7号动力站 | 流量计 | SJ-T-02-QDVZ-FT-0005 | WF
624 | FW-7-DW-B2HS | 低温水系统-低温冷冻——切片车间空调回水流量计-7号动力站 | 流量计 | SJ-T-02-QDVZ-FT-0006 | WF
625 | FW-7-DW-BMHS | 低温水系统-低温冷冻——小单体建筑空调回水流量计-7号动力站 | 流量计 | SJ-T-02-QDVZ-FT-0007 | WF
626 | TW-7-ZW-LDGS | 中温水系统-中温冷冻供水总管温度-7号动力站 | 温度表 | SJ-T-02-QDVZ-TT-0014 | WT
627 | TW-7-ZW-LDHS | 中温水系统-中温冷冻回水总管温度-7号动力站 | 温度表 | SJ-T-02-QDVZ-TT-0015 | WT
628 | PW-7-ZW-LDGS | 中温水系统-中温冷冻供水总管压力-7号动力站 | 压力/真空表 | SJ-T-02-QDVZ-PT-0003 | WP
629 | PW-7-ZW-LDHS | 中温水系统-中温冷冻回水总管压力-7号动力站 | 压力/真空表 | SJ-T-02-QDVZ-PT-0004 | WP
630 | TW-7-ZW-DCHS | 中温水系统-中温冷冻——电池PCW板换回水温度-7号动力站 | 温度表 | SJ-T-02-QDVZ-TT-0016 | WT
631 | TW-7-ZW-ACHS | 中温水系统-中温冷冻——空压机板换回水温度-7号动力站 | 温度表 | SJ-T-02-QDVZ-TT-0017 | WT
632 | TW-7-ZW-B1HS | 中温水系统-中温冷冻——电池车间空调回水温度-7号动力站 | 温度表 | SJ-T-02-QDVZ-TT-0018 | WT
633 | TW-7-ZW-LQGS | 中温水系统-中温冷却供水总管温度-7号动力站 | 温度表 | SJ-T-02-QDVZ-TT-0019 | WT
634 | TW-7-ZW-LQHS | 中温水系统-中温冷却回水总管温度-7号动力站 | 温度表 | SJ-T-02-QDVZ-TT-0020 | WT
635 | YW-7-ZW-LQT45_54 | 中温水系统-45-54号中温冷却塔液位-7号动力站 | 液位/物位计 | SJ-T-02-QDVZ-LT-0005 | YW
636 | YW-7-ZW-LQT55_64 | 中温水系统-55-64号中温冷却塔液位-7号动力站 | 液位/物位计 | SJ-T-02-QDVZ-LT-0006 | YW
637 | FW-7-ZW-LDGS | 中温水系统-中温冷冻回水总管流量计-7号动力站 | 流量计 | SJ-T-02-QDVZ-FT-0008 | WF
638 | FW-7-ZW-DCGS | 中温水系统-中温冷冻——电池PCW板换回水流量计-7号动力站 | 流量计 | SJ-T-02-QDVZ-FT-0009 | WF
639 | FW-7-ZW-QPGS | 中温水系统-中温冷冻——切片PCW板换回水流量计-7号动力站 | 流量计 | SJ-T-02-QDVZ-FT-0010 | WF
640 | FW-7-ZW-B1GS | 中温水系统-中温冷冻——电池车间空调回水流量计-7号动力站 | 流量计 | SJ-T-02-QDVZ-FT-0011 | WF
641 | TW-7-GL-CNGS | 锅炉热水系统-锅炉采暖热水供水温度-7号动力站 | 温度表 | SJ-T-02-QDVZ-TT-0021 | WT
642 | TW-7-GL-CNHS | 锅炉热水系统-锅炉采暖热水回水温度-7号动力站 | 温度表 | SJ-T-02-QDVZ-TT-0022 | WT
643 | PW-7-GL-CNGS | 锅炉热水系统-锅炉采暖热水供水压力-7号动力站 | 压力/真空表 | SJ-T-02-QDVZ-PT-0005 | WP
644 | PW-7-GL-CNHS | 锅炉热水系统-锅炉采暖热水回水压力-7号动力站 | 压力/真空表 | SJ-T-02-QDVZ-PT-0006 | WP
645 | TW-7-GL-ZWGS | 锅炉热水系统-锅炉双工况热水供水温度-7号动力站 | 温度表 | SJ-T-02-QDVZ-TT-0023 | WT
646 | TW-7-GL-ZWHS | 锅炉热水系统-锅炉双工况热水回水温度-7号动力站 | 温度表 | SJ-T-02-QDVZ-TT-0024 | WT
647 | PW-7-GL-ZWGS | 锅炉热水系统-锅炉双工况热水供水压力-7号动力站 | 压力/真空表 | SJ-T-02-QDVZ-PT-0007 | WP
648 | PW-7-GL-ZWHS | 锅炉热水系统-锅炉双工况热水回水压力-7号动力站 | 压力/真空表 | SJ-T-02-QDVZ-PT-0008 | WP
649 | TW-7-GL-B1HS | 锅炉热水系统-锅炉——电池车间空调回水温度-7号动力站 | 温度表 | SJ-T-02-QDVZ-TT-0025 | WT
650 | TW-7-GL-B2HS | 锅炉热水系统-锅炉——切片车间空调回水温度-7号动力站 | 温度表 | SJ-T-02-QDVZ-TT-0026 | WT
651 | TW-7-GL-AHHS | 锅炉热水系统-锅炉——空调回水温度-7号动力站 | 温度表 | SJ-T-02-QDVZ-TT-0027 | WT
652 | FW-7-GL-CNHS | 锅炉热水系统-锅炉采暖热水回水总管流量计-7号动力站 | 流量计 | SJ-T-02-QDVZ-FT-0012 | WF
653 | FW-7-GL-ZWHS | 锅炉热水系统-锅炉双工况热水回水总管流量计-7号动力站 | 流量计 | SJ-T-02-QDVZ-FT-0013 | WF
654 | FW-7-GL-B1HS | 锅炉热水系统-锅炉——电池车间空调回水流量计-7号动力站 | 流量计 | SJ-T-02-QDVZ-FT-0014 | WF
655 | FW-7-GL-B2HS | 锅炉热水系统-锅炉——切片车间空调回水流量计-7号动力站 | 流量计 | SJ-T-02-QDVZ-FT-0015 | WF
656 | FW-7-GL-AHHS | 锅炉热水系统-锅炉——空调回水流量计-7号动力站 | 流量计 | SJ-T-02-QDVZ-FT-0016 | WF
657 | TW-7-RO-GLGS | 原水加热系统-纯原水——锅炉供水温度-7号动力站 | 温度表 | SJ-T-02-QDVZ-TT-0028 | WT
658 | TW-7-RO-GLHS | 原水加热系统-纯原水——锅炉回水温度-7号动力站 | 温度表 | SJ-T-02-QDVZ-TT-0029 | WT
659 | PW-7-RO-GLGS | 原水加热系统-纯原水——锅炉供水压力-7号动力站 | 压力/真空表 | SJ-T-02-QDVZ-PT-0009 | WP
660 | PW-7-RO-GLHS | 原水加热系统-纯原水——锅炉回水压力-7号动力站 | 压力/真空表 | SJ-T-02-QDVZ-PT-0010 | WP
661 | TW-7-RO-ZWGS | 原水加热系统-纯原水——双工况供水温度-7号动力站 | 温度表 | SJ-T-02-QDVZ-TT-0030 | WT
662 | TW-7-RO-ZWHS | 原水加热系统-纯原水——双工况回水温度-7号动力站 | 温度表 | SJ-T-02-QDVZ-TT-0031 | WT
663 | PW-7-RO-ZWGS | 原水加热系统-纯原水——双工况供水压力-7号动力站 | 压力/真空表 | SJ-T-02-QDVZ-PT-0011 | WP
664 | PW-7-RO-ZWHS | 原水加热系统-纯原水——双工况回水压力-7号动力站 | 压力/真空表 | SJ-T-02-QDVZ-PT-0012 | WP
665 | TW-7-RO-ECGS1 | 原水加热系统-纯原水1号板换二次侧供水温度-7号动力站 | 温度表 | SJ-T-02-QDVZ-TT-0032 | WT
666 | TW-7-RO-ECGS2 | 原水加热系统-纯原水2号板换二次侧供水温度-7号动力站 | 温度表 | SJ-T-02-QDVZ-TT-0033 | WT
667 | TW-7-RO-ECGS3 | 原水加热系统-纯原水3号板换二次侧供水温度-7号动力站 | 温度表 | SJ-T-02-QDVZ-TT-0034 | WT
668 | TW-7-RO-ECGS4 | 原水加热系统-纯原水4号板换二次侧供水温度-7号动力站 | 温度表 | SJ-T-02-QDVZ-TT-0035 | WT
669 | TW-7-RO-ECGS | 原水加热系统-纯原水二次侧总管供水温度-7号动力站 | 温度表 | SJ-T-02-QDVZ-TT-0036 | WT
670 | TW-7-RO-ECHS | 原水加热系统-纯原水二次侧总管回水温度-7号动力站 | 温度表 | SJ-T-02-QDVZ-TT-0037 | WT
Note on C1: 马卓然： 手动填写厂内已有DCS系统上仪表或设备的名称；例如：稀酸稀碱废水收集池

## 数据点清单
数据点后缀 | 设备类型 | 参数 | priority | 类型 | 单位 | 温度 | 露点 | 湿 | 压力 | 压差 | 风速 | 频率 | 开度 | 效率 | 电流 | 电压 | 功率 | 负荷率 | 触限位 | 流量 | 液位 | 信号 | 运行 | 故障 | 远程 | 异常 | 报警 | 设定值 | 参数类型1 | 代码 | 序号 | 参数类型2 | 代码 | 示例
_OP01_F | AHU-A | 表冷阀开度反馈 | /BLF/BLF_KdFB | 类型: float; 单位: %; 开度: 开度 | 开度 | OP | 1 | 反馈值 | F | AHU-1-2-2_OP01_F
_OP02_X | AHU-A | 表冷阀开度异常 | /Alarm/XT_AM_BLF | 类型: bool; 开度: 开度; 异常: 异常 | 开度 | OP | 2 | 异常 | X
_FQ01_F | AHU-A | 送风机频率反馈 | /SFJ/FreFB | 类型: float; 单位: Hz; 频率: 频率 | 频率 | FQ | 1 | 反馈值 | F
_HU01_F | AHU-A | 车间湿度 | /Sensor/Room_Hum/tag | 类型: float; 单位: %; 湿: 湿度 | 湿度 | HU | 1 | 反馈值 | F
_HU02_F | AHU-A | 送风湿度 | /Sensor/SF_Hum/tag | 类型: float; 单位: %; 湿: 湿度 | 湿度 | HU | 2 | 反馈值 | F
_TE01_F | AHU-A | 车间温度 | /Sensor/Room_Hum/tag | 类型: float; 单位: ℃; 温度: 温度 | 温度 | TE | 1 | 反馈值 | F
_TE02_X | AHU-A | 车间温度异常 | /Alarm/XT_AM_RoomT | 类型: bool; 温度: 温度; 异常: 异常 | 温度 | TE | 2 | 异常 | X
_TE03_F | AHU-A | 送风温度 | /Sensor/SF_Tem/tag | 类型: float; 单位: ℃; 温度: 温度 | 温度 | TE | 3 | 反馈值 | F
_TE04_X | AHU-A | 送风温度异常 | /Alarm/XT_AM_SFT | 类型: bool; 温度: 温度; 异常: 异常 | 温度 | TE | 4 | 异常 | X
_DP01_X | AHU-A | 粗效压差异常 | /Alarm/YCKG_CX | 类型: bool; 压差: 压差; 异常: 异常 | 压差 | DP | 1 | 异常 | X
_DP02_X | AHU-A | 中效压差异常 | /Alarm/YCKG_ZX | 类型: bool; 压差: 压差; 异常: 异常 | 压差 | DP | 2 | 异常 | X
_SN01_E | AHU-A | 送风机故障信号 | /SFJ/Alarm | 类型: bool; 信号: 状态信号; 故障: 故障 | 状态信号 | SN | 1 | 故障 | E
_SN02_M | AHU-A | 送风机远程信号 | /SFJ/Mode | 类型: bool; 信号: 状态信号; 远程: 远程 | 状态信号 | SN | 2 | 远程 | M
_SN03_R | AHU-A | 送风机运行信号 | /SFJ/Run | 类型: bool; 信号: 状态信号; 运行: 运行 | 状态信号 | SN | 3 | 运行 | R
_SN04_S | AHU-A | 系统启动 | /Config/XT_Start | 类型: bool; 设定值: 设定值 | 状态信号 | SN | 4 | 设定值 | S
_OP01_F | AHU-B | 表冷阀开度反馈 | /BLF/BLF_KdFB | 类型: float; 单位: %; 开度: 开度 | 开度 | OP | 1 | 反馈值 | F
_OP02_X | AHU-B | 表冷阀开度异常 | /Alarm/XT_AM_BLF | 类型: bool; 开度: 开度; 异常: 异常 | 开度 | OP | 2 | 异常 | X
_FQ01_F | AHU-B | 送风机频率反馈 | /SFJ/FreFB | 类型: float; 单位: Hz; 频率: 频率 | 频率 | FQ | 1 | 反馈值 | F
_HU01_F | AHU-B | 车间湿度 | /Sensor/Room_Hum/tag | 类型: float; 单位: %; 湿: 湿度 | 湿度 | HU | 1 | 反馈值 | F
_HU02_F | AHU-B | 送风湿度 | /Sensor/SF_Hum/tag | 类型: float; 单位: %; 湿: 湿度 | 湿度 | HU | 2 | 反馈值 | F
_TE01_F | AHU-B | 车间温度 | /Sensor/Room_Hum/tag | 类型: float; 单位: ℃; 温度: 温度 | 温度 | TE | 1 | 反馈值 | F
_TE02_X | AHU-B | 车间温度异常 | /Alarm/XT_AM_RoomT | 类型: bool; 温度: 温度; 异常: 异常 | 温度 | TE | 2 | 异常 | X
_TE03_F | AHU-B | 送风温度 | /Sensor/SF_Tem/tag | 类型: float; 单位: ℃; 温度: 温度 | 温度 | TE | 3 | 反馈值 | F
_TE04_X | AHU-B | 送风温度异常 | /Alarm/XT_AM_SFT | 类型: bool; 温度: 温度; 异常: 异常 | 温度 | TE | 4 | 异常 | X
_DP01_X | AHU-B | 粗效压差异常 | /Alarm/YCKG_CX | 类型: bool; 压差: 压差; 异常: 异常 | 压差 | DP | 1 | 异常 | X
_DP02_X | AHU-B | 中效压差异常 | /Alarm/YCKG_ZX | 类型: bool; 压差: 压差; 异常: 异常 | 压差 | DP | 2 | 异常 | X
_SN01_E | AHU-B | 送风机故障信号 | /SFJ/Alarm | 类型: bool; 信号: 状态信号; 故障: 故障 | 状态信号 | SN | 1 | 故障 | E
_SN02_M | AHU-B | 送风机远程信号 | /SFJ/Mode | 类型: bool; 信号: 状态信号; 远程: 远程 | 状态信号 | SN | 2 | 远程 | M
_SN03_R | AHU-B | 送风机运行信号 | /SFJ/Run | 类型: bool; 信号: 状态信号; 运行: 运行 | 状态信号 | SN | 3 | 运行 | R
_SN04_S | AHU-B | 系统启动 | /Config/XT_Start | 类型: bool; 设定值: 设定值 | 状态信号 | SN | 4 | 设定值 | S
_OP01_F | AHU-C | 表冷阀开度反馈 | /BLF/BLF_KdFB | 类型: float; 单位: %; 开度: 开度 | 开度 | OP | 1 | 反馈值 | F
_OP02_X | AHU-C | 表冷阀开度异常 | /Alarm/XT_AM_BLF | 类型: bool; 开度: 开度; 异常: 异常 | 开度 | OP | 2 | 异常 | X
_OP03_F | AHU-C | 回风阀开度反馈 | /HFF/HFF_KdFB | 类型: float; 单位: %; 开度: 开度 | 开度 | OP | 3 | 反馈值 | F
_OP04_X | AHU-C | 回风阀开度异常 | /Alarm/XT_AM_HFF | 类型: bool; 开度: 开度; 异常: 异常 | 开度 | OP | 4 | 异常 | X
_OP05_F | AHU-C | 新风阀开度反馈 | /XFF/XFF_KdFB | 类型: float; 单位: %; 开度: 开度 | 开度 | OP | 5 | 反馈值 | F
_OP06_X | AHU-C | 新风阀开度异常 | /Alarm/XT_AM_XFF | 类型: bool; 开度: 开度; 异常: 异常 | 开度 | OP | 6 | 异常 | X
_FQ01_F | AHU-C | 送风机频率反馈 | /SFJ/FreFB | 类型: float; 单位: Hz; 频率: 频率 | 频率 | FQ | 1 | 反馈值 | F
_HU01_F | AHU-C | 车间湿度 | /Sensor/Room_Hum/tag | 类型: float; 单位: %; 湿: 湿度 | 湿度 | HU | 1 | 反馈值 | F
_HU02_F | AHU-C | 回风湿度 | /Sensor/HF_Hum/tag | 类型: float; 单位: %; 湿: 湿度 | 湿度 | HU | 2 | 反馈值 | F
_HU03_F | AHU-C | 送风湿度 | /Sensor/SF_Hum/tag | 类型: float; 单位: %; 湿: 湿度 | 湿度 | HU | 3 | 反馈值 | F
_HU04_F | AHU-C | 新风湿度 | /Sensor/XF_Hum/tag | 类型: float; 单位: %; 湿: 湿度 | 湿度 | HU | 4 | 反馈值 | F
_TE01_F | AHU-C | 车间温度 | /Sensor/Room_Hum/tag | 类型: float; 单位: ℃; 温度: 温度 | 温度 | TE | 1 | 反馈值 | F
_TE02_X | AHU-C | 车间温度异常 | /Alarm/XT_AM_RoomT | 类型: bool; 温度: 温度; 异常: 异常 | 温度 | TE | 2 | 异常 | X
_TE03_S | AHU-C | 当前送风温度设定值 | /Sensor/Auto_BLFTem/tag | 类型: float; 单位: ℃; 温度: 温度; 设定值: 设定值 | 温度 | TE | 3 | 设定值 | S
_TE04_F | AHU-C | 回风温度 | /Sensor/HF_Tem/tag | 类型: float; 单位: ℃; 温度: 温度 | 温度 | TE | 4 | 反馈值 | F
_TE05_F | AHU-C | 送风温度 | /Sensor/SF_Tem/tag | 类型: float; 单位: ℃; 温度: 温度 | 温度 | TE | 5 | 反馈值 | F
_TE06_X | AHU-C | 送风温度异常 | /Alarm/XT_AM_SFT | 类型: bool; 温度: 温度; 异常: 异常 | 温度 | TE | 6 | 异常 | X
_TE07_F | AHU-C | 新风温度 | /Sensor/XF_Tem/tag | 类型: float; 单位: ℃; 温度: 温度 | 温度 | TE | 7 | 反馈值 | F
_DP01_X | AHU-C | 粗效压差异常 | /Alarm/YCKG_CX | 类型: bool; 压差: 压差; 异常: 异常 | 压差 | DP | 1 | 异常 | X
_DP02_X | AHU-C | 中效压差异常 | /Alarm/YCKG_ZX | 类型: bool; 压差: 压差; 异常: 异常 | 压差 | DP | 2 | 异常 | X
_PR01_F | AHU-C | 送风压力 | /Sensor/SF_Press/tag | 类型: float; 单位: Pa; 压力: 压力 | 压力 | PR | 1 | 反馈值 | F
_SN01_E | AHU-C | 送风机故障信号 | /SFJ/Alarm | 类型: bool; 信号: 状态信号; 故障: 故障 | 状态信号 | SN | 1 | 故障 | E
_SN02_M | AHU-C | 送风机远程信号 | /SFJ/Mode | 类型: bool; 信号: 状态信号; 远程: 远程 | 状态信号 | SN | 2 | 远程 | M
_SN03_R | AHU-C | 送风机运行信号 | /SFJ/Run | 类型: bool; 信号: 状态信号; 运行: 运行 | 状态信号 | SN | 3 | 运行 | R
_SN04_S | AHU-C | 系统启动 | /Config/XT_Start | 类型: bool; 设定值: 设定值 | 状态信号 | SN | 4 | 设定值 | S
_OP01_F | AHU-D | 表冷阀开度反馈 | /BLF/BLF_KdFB | 类型: float; 单位: %; 开度: 开度 | 开度 | OP | 1 | 反馈值 | F
_OP02_X | AHU-D | 表冷阀开度异常 | /Alarm/XT_AM_BLF | 类型: bool; 开度: 开度; 异常: 异常 | 开度 | OP | 2 | 异常 | X
_OP03_F | AHU-D | 回风阀开度反馈 | /HFF/HFF_KdFB | 类型: float; 单位: %; 开度: 开度 | 开度 | OP | 3 | 反馈值 | F
_OP04_X | AHU-D | 回风阀开度异常 | /Alarm/XT_AM_HFF | 类型: bool; 开度: 开度; 异常: 异常 | 开度 | OP | 4 | 异常 | X
_OP05_F | AHU-D | 新风阀开度反馈 | /XFF/XFF_KdFB | 类型: float; 单位: %; 开度: 开度 | 开度 | OP | 5 | 反馈值 | F
_OP06_X | AHU-D | 新风阀开度异常 | /Alarm/XT_AM_XFF | 类型: bool; 开度: 开度; 异常: 异常 | 开度 | OP | 6 | 异常 | X
_FQ01_F | AHU-D | 送风机频率反馈 | /SFJ/FreFB | 类型: float; 单位: Hz; 频率: 频率 | 频率 | FQ | 1 | 反馈值 | F
_HU01_F | AHU-D | 车间湿度 | /Sensor/Room_Hum/tag | 类型: float; 单位: %; 湿: 湿度 | 湿度 | HU | 1 | 反馈值 | F
_HU02_F | AHU-D | 回风湿度 | /Sensor/HF_Hum/tag | 类型: float; 单位: %; 湿: 湿度 | 湿度 | HU | 2 | 反馈值 | F
_HU03_F | AHU-D | 送风湿度 | /Sensor/SF_Hum/tag | 类型: float; 单位: %; 湿: 湿度 | 湿度 | HU | 3 | 反馈值 | F
_HU04_F | AHU-D | 新风湿度 | /Sensor/XF_Hum/tag | 类型: float; 单位: %; 湿: 湿度 | 湿度 | HU | 4 | 反馈值 | F
_TE01_F | AHU-D | 车间温度 | /Sensor/Room_Hum/tag | 类型: float; 单位: ℃; 温度: 温度 | 温度 | TE | 1 | 反馈值 | F
_TE02_X | AHU-D | 车间温度异常 | /Alarm/XT_AM_RoomT | 类型: bool; 温度: 温度; 异常: 异常 | 温度 | TE | 2 | 异常 | X
_TE03_S | AHU-D | 当前送风温度设定值 | /Sensor/Auto_BLFTem/tag | 类型: float; 单位: ℃; 温度: 温度; 设定值: 设定值 | 温度 | TE | 3 | 设定值 | S
_TE04_F | AHU-D | 回风温度 | /Sensor/HF_Tem/tag | 类型: float; 单位: ℃; 温度: 温度 | 温度 | TE | 4 | 反馈值 | F
_TE05_F | AHU-D | 送风温度 | /Sensor/SF_Tem/tag | 类型: float; 单位: ℃; 温度: 温度 | 温度 | TE | 5 | 反馈值 | F
_TE06_X | AHU-D | 送风温度异常 | /Alarm/XT_AM_SFT | 类型: bool; 温度: 温度; 异常: 异常 | 温度 | TE | 6 | 异常 | X
_TE07_F | AHU-D | 新风温度 | /Sensor/XF_Tem/tag | 类型: float; 单位: ℃; 温度: 温度 | 温度 | TE | 7 | 反馈值 | F
_DP01_X | AHU-D | 粗效压差异常 | /Alarm/YCKG_CX | 类型: bool; 压差: 压差; 异常: 异常 | 压差 | DP | 1 | 异常 | X
_DP02_X | AHU-D | 中效压差异常 | /Alarm/YCKG_ZX | 类型: bool; 压差: 压差; 异常: 异常 | 压差 | DP | 2 | 异常 | X
_PR01_F | AHU-D | 送风压力 | /Sensor/SF_Press/tag | 类型: float; 单位: Pa; 压力: 压力 | 压力 | PR | 1 | 反馈值 | F
_SN01_E | AHU-D | 送风机故障信号 | /SFJ/Alarm | 类型: bool; 信号: 状态信号; 故障: 故障 | 状态信号 | SN | 1 | 故障 | E
_SN02_M | AHU-D | 送风机远程信号 | /SFJ/Mode | 类型: bool; 信号: 状态信号; 远程: 远程 | 状态信号 | SN | 2 | 远程 | M
_SN03_R | AHU-D | 送风机运行信号 | /SFJ/Run | 类型: bool; 信号: 状态信号; 运行: 运行 | 状态信号 | SN | 3 | 运行 | R
_SN04_S | AHU-D | 系统启动 | /Config/XT_Start | 类型: bool; 设定值: 设定值 | 状态信号 | SN | 4 | 设定值 | S
_OP01_F | AHU-E | 表冷阀开度反馈 | /BLF/BLF_KdFB | 类型: float; 单位: %; 开度: 开度 | 开度 | OP | 1 | 反馈值 | F
_OP02_X | AHU-E | 表冷阀开度异常 | /Alarm/XT_AM_BLF | 类型: bool; 开度: 开度; 异常: 异常 | 开度 | OP | 2 | 异常 | X
_OP03_F | AHU-E | 回风阀开度反馈 | /HFF/HFF_KdFB | 类型: float; 单位: %; 开度: 开度 | 开度 | OP | 3 | 反馈值 | F
_OP04_X | AHU-E | 回风阀开度异常 | /Alarm/XT_AM_HFF | 类型: bool; 开度: 开度; 异常: 异常 | 开度 | OP | 4 | 异常 | X
_OP05_F | AHU-E | 新风阀开度反馈 | /XFF/XFF_KdFB | 类型: float; 单位: %; 开度: 开度 | 开度 | OP | 5 | 反馈值 | F
_OP06_X | AHU-E | 新风阀开度异常 | /Alarm/XT_AM_XFF | 类型: bool; 开度: 开度; 异常: 异常 | 开度 | OP | 6 | 异常 | X
_FQ01_F | AHU-E | 送风机频率反馈 | /SFJ/FreFB | 类型: float; 单位: Hz; 频率: 频率 | 频率 | FQ | 1 | 反馈值 | F
_HU01_F | AHU-E | 车间湿度 | /Sensor/Room_Hum/tag | 类型: float; 单位: %; 湿: 湿度 | 湿度 | HU | 1 | 反馈值 | F
_HU02_F | AHU-E | 回风湿度 | /Sensor/HF_Hum/tag | 类型: float; 单位: %; 湿: 湿度 | 湿度 | HU | 2 | 反馈值 | F
_HU03_F | AHU-E | 送风湿度 | /Sensor/SF_Hum/tag | 类型: float; 单位: %; 湿: 湿度 | 湿度 | HU | 3 | 反馈值 | F
_HU04_F | AHU-E | 新风湿度 | /Sensor/XF_Hum/tag | 类型: float; 单位: %; 湿: 湿度 | 湿度 | HU | 4 | 反馈值 | F
_TE01_F | AHU-E | 车间温度 | /Sensor/Room_Hum/tag | 类型: float; 单位: ℃; 温度: 温度 | 温度 | TE | 1 | 反馈值 | F
_TE02_X | AHU-E | 车间温度异常 | /Alarm/XT_AM_RoomT | 类型: bool; 温度: 温度; 异常: 异常 | 温度 | TE | 2 | 异常 | X
_TE03_S | AHU-E | 当前送风温度设定值 | /Sensor/Auto_BLFTem/tag | 类型: float; 单位: ℃; 温度: 温度; 设定值: 设定值 | 温度 | TE | 3 | 设定值 | S
_TE04_F | AHU-E | 回风温度 | /Sensor/HF_Tem/tag | 类型: float; 单位: ℃; 温度: 温度 | 温度 | TE | 4 | 反馈值 | F
_TE05_F | AHU-E | 送风温度 | /Sensor/SF_Tem/tag | 类型: float; 单位: ℃; 温度: 温度 | 温度 | TE | 5 | 反馈值 | F
_TE06_X | AHU-E | 送风温度异常 | /Alarm/XT_AM_SFT | 类型: bool; 温度: 温度; 异常: 异常 | 温度 | TE | 6 | 异常 | X
_TE07_F | AHU-E | 新风温度 | /Sensor/XF_Tem/tag | 类型: float; 单位: ℃; 温度: 温度 | 温度 | TE | 7 | 反馈值 | F
_DP01_X | AHU-E | 粗效压差异常 | /Alarm/YCKG_CX | 类型: bool; 压差: 压差; 异常: 异常 | 压差 | DP | 1 | 异常 | X
_DP02_X | AHU-E | 中效压差异常 | /Alarm/YCKG_ZX | 类型: bool; 压差: 压差; 异常: 异常 | 压差 | DP | 2 | 异常 | X
_PR01_F | AHU-E | 送风压力 | /Sensor/SF_Press/tag | 类型: float; 单位: Pa; 压力: 压力 | 压力 | PR | 1 | 反馈值 | F
_SN01_E | AHU-E | 送风机故障信号 | /SFJ/Alarm | 类型: bool; 信号: 状态信号; 故障: 故障 | 状态信号 | SN | 1 | 故障 | E
_SN02_M | AHU-E | 送风机远程信号 | /SFJ/Mode | 类型: bool; 信号: 状态信号; 远程: 远程 | 状态信号 | SN | 2 | 远程 | M
_SN03_R | AHU-E | 送风机运行信号 | /SFJ/Run | 类型: bool; 信号: 状态信号; 运行: 运行 | 状态信号 | SN | 3 | 运行 | R
_SN04_S | AHU-E | 系统启动 | /Config/XT_Start | 类型: bool; 设定值: 设定值 | 状态信号 | SN | 4 | 设定值 | S
_HU01_F | ATH | 湿度 | /Htag | 类型: float; 单位: %; 湿: 湿度 | 湿度 | HU | 1 | 反馈值 | F
_HU02_A | ATH | 湿度报警 | /Htag/Alarms/Warn.IsActive | 类型: bool; 湿: 湿度; 报警: 报警 | 湿度 | HU | 2 | 报警 | A
_TE01_F | ATH | 温度 | /Ttag | 类型: float; 单位: ℃; 温度: 温度 | 温度 | TE | 1 | 反馈值 | F
_TE02_A | ATH | 温度报警 | /Ttag/Alarms/Warn.IsActive | 类型: bool; 温度: 温度; 报警: 报警 | 温度 | TE | 2 | 报警 | A
_CR01_F | CH-A | 电流百分比 |  | 类型: float; 单位: %; 电流: 电流 | 电流 | CR | 1 | 反馈值 | F
_CR02_F | CH-A | 电流 | [26 empty] | 电流 | CR | 2 | 反馈值 | F | bar: 电流
_PW01_F | CH-A | 功率 | [26 empty] | 功率 | PW | 1 | 反馈值 | F | bar: 功率
_CC01_F | CH-A | 冷量 | [26 empty] | 冷量 | CC | 1 | 反馈值 | F
_FR01_F | CH-A | 流量 | [26 empty] | 流量 | FR | 1 | 反馈值 | F | bar: 流量
_TI01_F | CH-A | 累积运行时间 | [26 empty] | 时间 | TI | 1 | 反馈值 | F
_TE01_F | CH-A | 冷冻出水温度 |  | 类型: float; 单位: ℃; 温度: 温度 | 温度 | TE | 1 | 反馈值 | F
_TE02_F | CH-A | 冷冻进水温度 |  | 类型: float; 单位: ℃; 温度: 温度 | 温度 | TE | 2 | 反馈值 | F
_TE03_F | CH-A | 冷却出水温度 |  | 类型: float; 单位: ℃; 温度: 温度 | 温度 | TE | 3 | 反馈值 | F
_TE04_F | CH-A | 冷却进水温度 |  | 类型: float; 单位: ℃; 温度: 温度 | 温度 | TE | 4 | 反馈值 | F
_TE05_F | CH-A | 饱和蒸发温度 | [26 empty] | 温度 | TE | 5 | 反馈值 | F | bar: 温度
_TE06_F | CH-A | 饱和冷凝温度 | [26 empty] | 温度 | TE | 6 | 反馈值 | F | bar: 温度
_TE07_F | CH-A | 压缩机排气温度 | [26 empty] | 温度 | TE | 7 | 反馈值 | F | bar: 温度
_EF01_F | CH-A | COP | [26 empty] | 效率 | EF | 1 | 反馈值 | F | bar: 效率
_PR01_F | CH-A | 冷凝压力 |  | 类型: float; 单位: kPa; 压力: 压力 | 压力 | PR | 1 | 反馈值 | F
_PR02_F | CH-A | 蒸发压力 |  | 类型: float; 单位: kPa; 压力: 压力 | 压力 | PR | 2 | 反馈值 | F
_PR03_F | CH-A | 油泵油压 | [26 empty] | 压力 | PR | 3 | 反馈值 | F
_SN01_E | CH-A | 故障信号 |  | 类型: bool; 信号: 状态信号; 故障: 故障 | 状态信号 | SN | 1 | 故障 | E
_SN02_M | CH-A | 远程信号 |  | 类型: bool; 信号: 状态信号; 远程: 远程 | 状态信号 | SN | 2 | 远程 | M
_SN03_R | CH-A | 运行信号 |  | 类型: bool; 信号: 状态信号; 运行: 运行 | 状态信号 | SN | 3 | 运行 | R
_CR01_F | CH-B | 电流百分比 |  | 类型: float; 单位: %; 电流: 电流 | 电流 | CR | 1 | 反馈值 | F
_CR02_F | CH-B | 电流 | [26 empty] | 电流 | CR | 2 | 反馈值 | F | bar: 类型 to 设定值
_PW01_F | CH-B | 功率 | [26 empty] | 功率 | PW | 1 | 反馈值 | F | bar: 类型 to 设定值
_CC01_F | CH-B | 冷量 | [26 empty] | 冷量 | CC | 1 | 反馈值 | F
_FR01_F | CH-B | 流量 | [26 empty] | 流量 | FR | 1 | 反馈值 | F | bar: 类型 to 设定值
_TI01_F | CH-B | 累积运行时间 | [26 empty] | 时间 | TI | 1 | 反馈值 | F
_TE01_F | CH-B | 冷冻出水温度 |  | 类型: float; 单位: ℃; 温度: 温度 | 温度 | TE | 1 | 反馈值 | F
_TE02_F | CH-B | 冷冻进水温度 |  | 类型: float; 单位: ℃; 温度: 温度 | 温度 | TE | 2 | 反馈值 | F
_TE03_F | CH-B | 冷却出水温度 |  | 类型: float; 单位: ℃; 温度: 温度 | 温度 | TE | 3 | 反馈值 | F
_TE04_F | CH-B | 冷却进水温度 |  | 类型: float; 单位: ℃; 温度: 温度 | 温度 | TE | 4 | 反馈值 | F
_TE05_F | CH-B | 饱和蒸发温度 | [26 empty] | 温度 | TE | 5 | 反馈值 | F | bar: 类型 to 设定值
_TE06_F | CH-B | 饱和冷凝温度 | [26 empty] | 温度 | TE | 6 | 反馈值 | F | bar: 类型 to 设定值
_TE07_F | CH-B | 压缩机排气温度 | [26 empty] | 温度 | TE | 7 | 反馈值 | F | bar: 类型 to 设定值
_EF01_F | CH-B | COP | [26 empty] | 效率 | EF | 1 | 反馈值 | F | bar: 类型 to 设定值
_PR01_F | CH-B | 冷凝压力 |  | 类型: float; 单位: kPa; 压力: 压力 | 压力 | PR | 1 | 反馈值 | F
_PR02_F | CH-B | 蒸发压力 |  | 类型: float; 单位: kPa; 压力: 压力 | 压力 | PR | 2 | 反馈值 | F
_PR03_F | CH-B | 油泵油压 | [26 empty] | 压力 | PR | 3 | 反馈值 | F
_SN01_E | CH-B | 故障信号 |  | 类型: bool; 信号: 状态信号; 故障: 故障 | 状态信号 | SN | 1 | 故障 | E
_SN02_M | CH-B | 远程信号 |  | 类型: bool; 信号: 状态信号; 远程: 远程 | 状态信号 | SN | 2 | 远程 | M
_SN03_R | CH-B | 运行信号 |  | 类型: bool; 信号: 状态信号; 运行: 运行 | 状态信号 | SN | 3 | 运行 | R
_OP01_F | DCC | 水阀开度反馈 | /BLF_KdFB | 类型: float; 单位: %; 开度: 开度 | 开度 | OP | 1 | 反馈值 | F
_TE01_F | DCC | 回风温度 | /HF_T/tag | 类型: float; 单位: ℃; 温度: 温度 | 温度 | TE | 1 | 反馈值 | F
_LR01_F | GL | 负荷率 |  | 类型: float; 单位: %; 负荷率: 负荷率 | 负荷率 | LR | 1 | 反馈值 | F
_TE01_F | GL | 热水出水温度 |  | 类型: float; 单位: ℃; 温度: 温度 | 温度 | TE | 1 | 反馈值 | F
_TE02_F | GL | 热水进水温度 |  | 类型: float; 单位: ℃; 温度: 温度 | 温度 | TE | 2 | 反馈值 | F
_AV01_F | MAU-A | 送风风速 | /Sensor/SF_Speed/tag | 类型: float; 单位: m/s; 风速: 风速 | 风速 | AV | 1 | 反馈值 | F
_OP01_F | MAU-A | 预热阀开度反馈 | /YRF/YRF_KdFB | 类型: float; 单位: %; 开度: 开度 | 开度 | OP | 1 | 反馈值 | F
_OP02_F | MAU-A | 一级表冷阀开度反馈 | /BLF1/BLF_KdFB | 类型: float; 单位: %; 开度: 开度 | 开度 | OP | 2 | 反馈值 | F
_OP03_F | MAU-A | 二级表冷阀开度反馈 | /BLF2/BLF_KdFB | 类型: float; 单位: %; 开度: 开度 | 开度 | OP | 3 | 反馈值 | F
_OP04_F | MAU-A | 再热阀开度反馈 | /ZRF/ZRF_KdFB | 类型: float; 单位: %; 开度: 开度 | 开度 | OP | 4 | 反馈值 | F
_OP05_F | MAU-A | 加湿器开度反馈 | /JSQ/JSQ_KdFB | 类型: float; 单位: %; 开度: 开度 | 开度 | OP | 5 | 反馈值 | F
_OP06_X | MAU-A | 预热阀开度异常 | /Alarm/XT_AM_YRF | 类型: bool; 开度: 开度; 异常: 异常 | 开度 | OP | 6 | 异常 | X
_OP07_X | MAU-A | 一级表冷阀开度异常 | /Alarm/XT_AM_BLF1 | 类型: bool; 开度: 开度; 异常: 异常 | 开度 | OP | 7 | 异常 | X
_OP08_X | MAU-A | 二级表冷阀开度异常 | /Alarm/XT_AM_BLF2 | 类型: bool; 开度: 开度; 异常: 异常 | 开度 | OP | 8 | 异常 | X
_OP09_X | MAU-A | 再热阀开度异常 | /Alarm/XT_AM_ZRF | 类型: bool; 开度: 开度; 异常: 异常 | 开度 | OP | 9 | 异常 | X
_FQ01_F | MAU-A | 送风机频率反馈 | /SFJ/FreFB | 类型: float; 单位: Hz; 频率: 频率 | 频率 | FQ | 1 | 反馈值 | F
_HU01_F | MAU-A | 新风湿度 | /Sensor/XF_Hum/tag | 类型: float; 单位: %; 湿: 湿度 | 湿度 | HU | 1 | 反馈值 | F
_HU02_F | MAU-A | 送风湿度 | /Sensor/SF_Hum/tag | 类型: float; 单位: %; 湿: 湿度 | 湿度 | HU | 2 | 反馈值 | F
_HU03_F | MAU-A | 车间湿度 | /Sensor/Room_Hum/tag | 类型: float; 单位: %; 湿: 湿度 | 湿度 | HU | 3 | 反馈值 | F
_HU04_F | MAU-A | 新风含湿量 | /Sensor/XF_EV/tag | 类型: float; 单位: g/kg; 湿: 湿度 | 湿度 | HU | 4 | 反馈值 | F
_HU05_F | MAU-A | 送风含湿量 | /Sensor/SF_EV/tag | 类型: float; 单位: g/kg; 湿: 湿度 | 湿度 | HU | 5 | 反馈值 | F
_HU06_X | MAU-A | 车间湿度异常 | /Alarm/XT_AM_RoomH | 类型: bool; 湿: 湿度; 异常: 异常 | 湿度 | HU | 6 | 异常 | X
_TE01_F | MAU-A | 新风温度 | /Sensor/XF_Tem/tag | 类型: float; 单位: ℃; 温度: 温度 | 温度 | TE | 1 | 反馈值 | F
_TE02_F | MAU-A | 送风温度 | /Sensor/SF_Tem/tag | 类型: float; 单位: ℃; 温度: 温度 | 温度 | TE | 2 | 反馈值 | F
_TE03_F | MAU-A | 车间温度 | /Sensor/Room_Hum/tag | 类型: float; 单位: ℃; 温度: 温度 | 温度 | TE | 3 | 反馈值 | F
_TE04_F | MAU-A | 预热阀后温度 | /Sensor/YRFH_Hum/tag | 类型: float; 单位: ℃; 温度: 温度 | 温度 | TE | 4 | 反馈值 | F
_TE05_F | MAU-A | 一级表冷后温度 | /Sensor/BLF1_Tem/tag | 类型: float; 单位: ℃; 温度: 温度 | 温度 | TE | 5 | 反馈值 | F
_TE06_F | MAU-A | 二级表冷后温度 | /Sensor/BLF2_Tem/tag | 类型: float; 单位: ℃; 温度: 温度 | 温度 | TE | 6 | 反馈值 | F
_TE07_F | MAU-A | 新风露点温度 | /Sensor/XF_LDT/tag | 类型: float; 单位: ℃; 温度: 温度 | 温度 | TE | 7 | 反馈值 | F
_TE08_F | MAU-A | 送风露点温度 | /Sensor/SF_LDT/tag | 类型: float; 单位: ℃; 温度: 温度 | 温度 | TE | 8 | 反馈值 | F
_TE09_S | MAU-A | 当前送风露点温度设定值 | /Sensor/Auto_SFLDT/tag | 类型: float; 单位: ℃; 温度: 温度; 设定值: 设定值 | 温度 | TE | 9 | 设定值 | S
_TE10_S | MAU-A | 当前送风温度设定值 | /Sensor/Auto_SFTem/tag | 类型: float; 单位: ℃; 温度: 温度; 设定值: 设定值 | 温度 | TE | 10 | 设定值 | S
_TE11_X | MAU-A | 送风温度异常 | /Alarm/XT_AM_SFT | 类型: bool; 温度: 温度; 异常: 异常 | 温度 | TE | 11 | 异常 | X
_TE12_X | MAU-A | 送风露点异常 | /Alarm/XT_AM_SFLD | 类型: bool; 露点: 温度; 异常: 异常 | 温度 | TE | 12 | 异常 | X
_TE13_X | MAU-A | 车间温度异常 | /Alarm/XT_AM_RoomT | 类型: bool; 温度: 温度; 异常: 异常 | 温度 | TE | 13 | 异常 | X
_DP01_F | MAU-A | 车间压差 | /Sensor/Room_Press/tag | 类型: float; 单位: Pa; 压差: 压差 | 压差 | DP | 1 | 反馈值 | F | MAU-A-2-1_DP01_F
_DP02_X | MAU-A | 粗效压差异常 | /Alarm/YCKG_CX | 类型: bool; 压差: 压差; 异常: 异常 | 压差 | DP | 2 | 异常 | X
_DP03_X | MAU-A | 中效压差异常 | /Alarm/YCKG_ZX | 类型: bool; 压差: 压差; 异常: 异常 | 压差 | DP | 3 | 异常 | X
_DP04_X | MAU-A | 高效压差异常 | /Alarm/YCKG_GX | 类型: bool; 压差: 压差; 异常: 异常 | 压差 | DP | 4 | 异常 | X
_PR01_F | MAU-A | 送风压力 | /Sensor/SF_Press/tag | 类型: float; 单位: Pa; 压力: 压力 | 压力 | PR | 1 | 反馈值 | F
_SN01_M | MAU-A | 送风机远程信号 | /SFJ/SFJ_Mode | 类型: bool; 信号: 状态信号; 远程: 远程 | 状态信号 | SN | 1 | 远程 | M
_SN02_R | MAU-A | 送风机运行信号 | /SFJ/SFJ_Run | 类型: bool; 信号: 状态信号; 运行: 运行 | 状态信号 | SN | 2 | 运行 | R
_SN03_E | MAU-A | 送风机故障信号 | /SFJ/SFJ_Alarm | 类型: bool; 信号: 状态信号; 故障: 故障 | 状态信号 | SN | 3 | 故障 | E
_SN04_R | MAU-A | 加湿器运行信号 | /JSQ/JSQ_Run | 类型: bool; 信号: 状态信号; 运行: 运行 | 状态信号 | SN | 4 | 运行 | R
_SN05_E | MAU-A | 加湿器故障信号 | /JSQ/JSQ_Alarm | 类型: bool; 信号: 状态信号; 故障: 故障 | 状态信号 | SN | 5 | 故障 | E
_SN06_S | MAU-A | 系统启动 | /Config/XT_Start | 类型: bool; 设定值: 设定值 | 状态信号 | SN | 6 | 设定值 | S
_AV01_F | MAU-B | 送风风速 | /Sensor/SF_Speed/tag | 类型: float; 单位: m/s; 风速: 风速 | 风速 | AV | 1 | 反馈值 | F
_OP01_F | MAU-B | 预热阀开度反馈 | /YRF/YRF_KdFB | 类型: float; 单位: %; 开度: 开度 | 开度 | OP | 1 | 反馈值 | F
_OP02_F | MAU-B | 一级表冷阀开度反馈 | /BLF1/BLF_KdFB | 类型: float; 单位: %; 开度: 开度 | 开度 | OP | 2 | 反馈值 | F
_OP03_F | MAU-B | 二级表冷阀开度反馈 | /BLF2/BLF_KdFB | 类型: float; 单位: %; 开度: 开度 | 开度 | OP | 3 | 反馈值 | F
_OP04_F | MAU-B | 再热阀开度反馈 | /ZRF/ZRF_KdFB | 类型: float; 单位: %; 开度: 开度 | 开度 | OP | 4 | 反馈值 | F
_OP05_F | MAU-B | 加湿器开度反馈 | /JSQ/JSQ_KdFB | 类型: float; 单位: %; 开度: 开度 | 开度 | OP | 5 | 反馈值 | F
_OP06_X | MAU-B | 预热阀开度异常 | /Alarm/XT_AM_YRF | 类型: bool; 开度: 开度; 异常: 异常 | 开度 | OP | 6 | 异常 | X
_OP07_X | MAU-B | 一级表冷阀开度异常 | /Alarm/XT_AM_BLF1 | 类型: bool; 开度: 开度; 异常: 异常 | 开度 | OP | 7 | 异常 | X
_OP08_X | MAU-B | 二级表冷阀开度异常 | /Alarm/XT_AM_BLF2 | 类型: bool; 开度: 开度; 异常: 异常 | 开度 | OP | 8 | 异常 | X
_OP09_X | MAU-B | 再热阀开度异常 | /Alarm/XT_AM_ZRF | 类型: bool; 开度: 开度; 异常: 异常 | 开度 | OP | 9 | 异常 | X
_FQ01_F | MAU-B | 送风机频率反馈 | /SFJ/FreFB | 类型: float; 单位: Hz; 频率: 频率 | 频率 | FQ | 1 | 反馈值 | F
_HU01_F | MAU-B | 新风湿度 | /Sensor/XF_Hum/tag | 类型: float; 单位: %; 湿: 湿度 | 湿度 | HU | 1 | 反馈值 | F
_HU02_F | MAU-B | 送风湿度 | /Sensor/SF_Hum/tag | 类型: float; 单位: %; 湿: 湿度 | 湿度 | HU | 2 | 反馈值 | F
_HU03_F | MAU-B | 车间湿度 | /Sensor/Room_Hum/tag | 类型: float; 单位: %; 湿: 湿度 | 湿度 | HU | 3 | 反馈值 | F
_HU04_F | MAU-B | 新风含湿量 | /Sensor/XF_EV/tag | 类型: float; 单位: g/kg; 湿: 湿度 | 湿度 | HU | 4 | 反馈值 | F
_HU05_F | MAU-B | 送风含湿量 | /Sensor/SF_EV/tag | 类型: float; 单位: g/kg; 湿: 湿度 | 湿度 | HU | 5 | 反馈值 | F
_HU06_X | MAU-B | 车间湿度异常 | /Alarm/XT_AM_RoomH | 类型: bool; 湿: 湿度; 异常: 异常 | 湿度 | HU | 6 | 异常 | X
_TE01_F | MAU-B | 新风温度 | /Sensor/XF_Tem/tag | 类型: float; 单位: ℃; 温度: 温度 | 温度 | TE | 1 | 反馈值 | F
_TE02_F | MAU-B | 送风温度 | /Sensor/SF_Tem/tag | 类型: float; 单位: ℃; 温度: 温度 | 温度 | TE | 2 | 反馈值 | F
_TE03_F | MAU-B | 车间温度 | /Sensor/Room_Hum/tag | 类型: float; 单位: ℃; 温度: 温度 | 温度 | TE | 3 | 反馈值 | F
_TE04_F | MAU-B | 预热阀后温度 | /Sensor/YRFH_Hum/tag | 类型: float; 单位: ℃; 温度: 温度 | 温度 | TE | 4 | 反馈值 | F
_TE05_F | MAU-B | 一级表冷后温度 | /Sensor/BLF1_Tem/tag | 类型: float; 单位: ℃; 温度: 温度 | 温度 | TE | 5 | 反馈值 | F
_TE06_F | MAU-B | 二级表冷后温度 | /Sensor/BLF2_Tem/tag | 类型: float; 单位: ℃; 温度: 温度 | 温度 | TE | 6 | 反馈值 | F
_TE07_F | MAU-B | 新风露点温度 | /Sensor/XF_LDT/tag | 类型: float; 单位: ℃; 温度: 温度 | 温度 | TE | 7 | 反馈值 | F
_TE08_F | MAU-B | 送风露点温度 | /Sensor/SF_LDT/tag | 类型: float; 单位: ℃; 温度: 温度 | 温度 | TE | 8 | 反馈值 | F
_TE09_S | MAU-B | 当前送风露点温度设定值 | /Sensor/Auto_SFLDT/tag | 类型: float; 单位: ℃; 温度: 温度; 设定值: 设定值 | 温度 | TE | 9 | 设定值 | S
_TE10_S | MAU-B | 当前送风温度设定值 | /Sensor/Auto_SFTem/tag | 类型: float; 单位: ℃; 温度: 温度; 设定值: 设定值 | 温度 | TE | 10 | 设定值 | S
_TE11_X | MAU-B | 送风温度异常 | /Alarm/XT_AM_SFT | 类型: bool; 温度: 温度; 异常: 异常 | 温度 | TE | 11 | 异常 | X
_TE12_X | MAU-B | 送风露点异常 | /Alarm/XT_AM_SFLD | 类型: bool; 露点: 温度; 异常: 异常 | 温度 | TE | 12 | 异常 | X
_TE13_X | MAU-B | 车间温度异常 | /Alarm/XT_AM_RoomT | 类型: bool; 温度: 温度; 异常: 异常 | 温度 | TE | 13 | 异常 | X
_DP01_F | MAU-B | 车间压差 | /Sensor/Room_Press/tag | 类型: float; 单位: Pa; 压差: 压差 | 压差 | DP | 1 | 反馈值 | F
_DP02_X | MAU-B | 粗效压差异常 | /Alarm/YCKG_CX | 类型: bool; 压差: 压差; 异常: 异常 | 压差 | DP | 2 | 异常 | X
_DP03_X | MAU-B | 中效压差异常 | /Alarm/YCKG_ZX | 类型: bool; 压差: 压差; 异常: 异常 | 压差 | DP | 3 | 异常 | X
_DP04_X | MAU-B | 高效压差异常 | /Alarm/YCKG_GX | 类型: bool; 压差: 压差; 异常: 异常 | 压差 | DP | 4 | 异常 | X
_DP05_X | MAU-B | 化学品压差异常 | /Alarm/YCKG_HXP | 类型: bool; 压差: 压差; 异常: 异常 | 压差 | DP | 5 | 异常 | X
_PR01_F | MAU-B | 送风压力 | /Sensor/SF_Press/tag | 类型: float; 单位: Pa; 压力: 压力 | 压力 | PR | 1 | 反馈值 | F
_SN01_M | MAU-B | 送风机远程信号 | /SFJ/SFJ_Mode | 类型: bool; 信号: 状态信号; 远程: 远程 | 状态信号 | SN | 1 | 远程 | M
_SN02_R | MAU-B | 送风机运行信号 | /SFJ/SFJ_Run | 类型: bool; 信号: 状态信号; 运行: 运行 | 状态信号 | SN | 2 | 运行 | R
_SN03_E | MAU-B | 送风机故障信号 | /SFJ/SFJ_Alarm | 类型: bool; 信号: 状态信号; 故障: 故障 | 状态信号 | SN | 3 | 故障 | E
_SN04_R | MAU-B | 加湿器运行信号 | /JSQ/JSQ_Run | 类型: bool; 信号: 状态信号; 运行: 运行 | 状态信号 | SN | 4 | 运行 | R
_SN05_E | MAU-B | 加湿器故障信号 | /JSQ/JSQ_Alarm | 类型: bool; 信号: 状态信号; 故障: 故障 | 状态信号 | SN | 5 | 故障 | E
_SN06_S | MAU-B | 系统启动 | /Config/XT_Start | 类型: bool; 设定值: 设定值 | 状态信号 | SN | 6 | 设定值 | S
_OP01_F | MAU-C | 一级表冷阀开度反馈 | /BLF1/BLF_KdFB | 类型: float; 单位: %; 开度: 开度 | 开度 | OP | 1 | 反馈值 | F
_OP02_X | MAU-C | 一级表冷阀开度异常 | /Alarm/XT_AM_BLF1 | 类型: bool; 开度: 开度; 异常: 异常 | 开度 | OP | 2 | 异常 | X
_OP03_F | MAU-C | 预热阀开度反馈 | /YRF/YRF_KdFB | 类型: float; 单位: %; 开度: 开度 | 开度 | OP | 3 | 反馈值 | F
_OP04_X | MAU-C | 预热阀开度异常 | /Alarm/XT_AM_YRF | 类型: bool; 开度: 开度; 异常: 异常 | 开度 | OP | 4 | 异常 | X
_FQ01_F | MAU-C | 送风机频率反馈 | /SFJ/FreFB | 类型: float; 单位: Hz; 频率: 频率 | 频率 | FQ | 1 | 反馈值 | F
_HU01_F | MAU-C | 车间湿度 | /Sensor/Room_Hum/tag | 类型: float; 单位: %; 湿: 湿度 | 湿度 | HU | 1 | 反馈值 | F
_HU02_X | MAU-C | 车间湿度异常 | /Alarm/XT_AM_RoomH | 类型: bool; 湿: 湿度; 异常: 异常 | 湿度 | HU | 2 | 异常 | X
_TE01_F | MAU-C | 车间温度 | /Sensor/Room_Hum/tag | 类型: float; 单位: ℃; 温度: 温度 | 温度 | TE | 1 | 反馈值 | F
_TE02_X | MAU-C | 车间温度异常 | /Alarm/XT_AM_RoomT | 类型: bool; 温度: 温度; 异常: 异常 | 温度 | TE | 2 | 异常 | X
_TE03_S | MAU-C | 当前送风温度设定值 | /Sensor/Auto_SFTem/tag | 类型: float; 单位: ℃; 温度: 温度; 设定值: 设定值 | 温度 | TE | 3 | 设定值 | S
_TE04_X | MAU-C | 送风露点异常 | /Alarm/YCKG_ZX | 类型: bool; 露点: 温度; 异常: 异常 | 温度 | TE | 4 | 异常 | X
_TE05_F | MAU-C | 送风温度 | /Sensor/SF_Tem/tag | 类型: float; 单位: ℃; 温度: 温度 | 温度 | TE | 5 | 反馈值 | F
_TE06_X | MAU-C | 送风温度异常 | /Alarm/YCKG_CX | 类型: bool; 温度: 温度; 异常: 异常 | 温度 | TE | 6 | 异常 | X
_TE07_F | MAU-C | 一级表冷后温度 | /Sensor/BLF1_Tem/tag | 类型: float; 单位: ℃; 温度: 温度 | 温度 | TE | 7 | 反馈值 | F
_DP01_F | MAU-C | 车间压差 | /Sensor/Room_Press/tag | 类型: float; 单位: Pa; 压差: 压差 | 压差 | DP | 1 | 反馈值 | F
_DP02_X | MAU-C | 粗效压差异常 | /JSQ/JSQ_Run | 类型: bool; 压差: 压差; 异常: 异常 | 压差 | DP | 2 | 异常 | X
_DP03_X | MAU-C | 中效压差异常 | /JSQ/JSQ_Alarm | 类型: bool; 压差: 压差; 异常: 异常 | 压差 | DP | 3 | 异常 | X
_SN01_E | MAU-C | 送风机故障信号 | /SFJ/SFJ_Alarm | 类型: bool; 信号: 状态信号; 故障: 故障 | 状态信号 | SN | 1 | 故障 | E
_SN02_M | MAU-C | 送风机远程信号 | /SFJ/SFJ_Mode | 类型: bool; 信号: 状态信号; 远程: 远程 | 状态信号 | SN | 2 | 远程 | M
_SN03_R | MAU-C | 送风机运行信号 | /SFJ/SFJ_Run | 类型: bool; 信号: 状态信号; 运行: 运行 | 状态信号 | SN | 3 | 运行 | R
_SN04_S | MAU-C | 系统启动 | /Config/XT_Start | 类型: bool; 设定值: 设定值 | 状态信号 | SN | 4 | 设定值 | S
_AV01_F | MAU-D | 送风风速 | /Sensor/SF_Speed/tag | 类型: float; 单位: m/s; 风速: 风速 | 风速 | AV | 1 | 反馈值 | F
_OP01_F | MAU-D | 加湿器开度反馈 | /JSQ/JSQ_KdFB | 类型: float; 单位: %; 开度: 开度 | 开度 | OP | 1 | 反馈值 | F
_OP02_F | MAU-D | 预热阀开度反馈 | /YRF/YRF_KdFB | 类型: float; 单位: %; 开度: 开度 | 开度 | OP | 2 | 反馈值 | F
_OP03_X | MAU-D | 预热阀开度异常 | /Alarm/XT_AM_YRF | 类型: bool; 开度: 开度; 异常: 异常 | 开度 | OP | 3 | 异常 | X
_OP04_F | MAU-D | 再热阀开度反馈 | /ZRF/ZRF_KdFB | 类型: float; 单位: %; 开度: 开度 | 开度 | OP | 4 | 反馈值 | F
_OP05_X | MAU-D | 再热阀开度异常 | /Alarm/XT_AM_ZRF | 类型: bool; 开度: 开度; 异常: 异常 | 开度 | OP | 5 | 异常 | X
_FQ01_F | MAU-D | 送风机频率反馈 | /SFJ/FreFB | 类型: float; 单位: Hz; 频率: 频率 | 频率 | FQ | 1 | 反馈值 | F
_HU01_F | MAU-D | 车间湿度 | /Sensor/Room_Hum/tag | 类型: float; 单位: %; 湿: 湿度 | 湿度 | HU | 1 | 反馈值 | F
_HU02_X | MAU-D | 车间湿度异常 | /Alarm/XT_AM_RoomH | 类型: bool; 湿: 湿度; 异常: 异常 | 湿度 | HU | 2 | 异常 | X
_HU03_F | MAU-D | 送风含湿量 | /Sensor/SF_EV/tag | 类型: float; 单位: g/kg; 湿: 湿度 | 湿度 | HU | 3 | 反馈值 | F
_HU04_F | MAU-D | 送风湿度 | /Sensor/SF_Hum/tag | 类型: float; 单位: %; 湿: 湿度 | 湿度 | HU | 4 | 反馈值 | F
_HU05_F | MAU-D | 新风含湿量 | /Sensor/XF_EV/tag | 类型: float; 单位: g/kg; 湿: 湿度 | 湿度 | HU | 5 | 反馈值 | F
_HU06_F | MAU-D | 新风湿度 | /Sensor/XF_Hum/tag | 类型: float; 单位: %; 湿: 湿度 | 湿度 | HU | 6 | 反馈值 | F
_TE01_F | MAU-D | 车间温度 | /Sensor/Room_Hum/tag | 类型: float; 单位: ℃; 温度: 温度 | 温度 | TE | 1 | 反馈值 | F
_TE02_X | MAU-D | 车间温度异常 | /Alarm/XT_AM_RoomT | 类型: bool; 温度: 温度; 异常: 异常 | 温度 | TE | 2 | 异常 | X
_TE03_S | MAU-D | 当前送风露点温度设定值 | /Sensor/Auto_SFLDT/tag | 类型: float; 单位: ℃; 温度: 温度; 设定值: 设定值 | 温度 | TE | 3 | 设定值 | S
_TE04_S | MAU-D | 当前送风温度设定值 | /Sensor/Auto_SFTem/tag | 类型: float; 单位: ℃; 温度: 温度; 设定值: 设定值 | 温度 | TE | 4 | 设定值 | S
_TE05_F | MAU-D | 送风露点温度 | /Sensor/SF_LDT/tag | 类型: float; 单位: ℃; 温度: 温度 | 温度 | TE | 5 | 反馈值 | F
_TE06_X | MAU-D | 送风露点异常 | /Alarm/XT_AM_SFLD | 类型: bool; 露点: 温度; 异常: 异常 | 温度 | TE | 6 | 异常 | X
_TE07_F | MAU-D | 送风温度 | /Sensor/SF_Tem/tag | 类型: float; 单位: ℃; 温度: 温度 | 温度 | TE | 7 | 反馈值 | F
_TE08_X | MAU-D | 送风温度异常 | /Alarm/XT_AM_SFT | 类型: bool; 温度: 温度; 异常: 异常 | 温度 | TE | 8 | 异常 | X
_TE09_F | MAU-D | 新风露点温度 | /Sensor/XF_LDT/tag | 类型: float; 单位: ℃; 温度: 温度 | 温度 | TE | 9 | 反馈值 | F
_TE10_F | MAU-D | 新风温度 | /Sensor/XF_Tem/tag | 类型: float; 单位: ℃; 温度: 温度 | 温度 | TE | 10 | 反馈值 | F
_TE11_F | MAU-D | 预热阀后温度 | /Sensor/YRFH_Hum/tag | 类型: float; 单位: ℃; 温度: 温度 | 温度 | TE | 11 | 反馈值 | F
_DP01_F | MAU-D | 车间压差 | /Sensor/Room_Press/tag | 类型: float; 单位: Pa; 压差: 压差 | 压差 | DP | 1 | 反馈值 | F
_DP02_X | MAU-D | 粗效压差异常 | /Alarm/YCKG_CX | 类型: bool; 压差: 压差; 异常: 异常 | 压差 | DP | 2 | 异常 | X
_DP03_X | MAU-D | 中效压差异常 | /Alarm/YCKG_ZX | 类型: bool; 压差: 压差; 异常: 异常 | 压差 | DP | 3 | 异常 | X
_PR02_F | MAU-D | 送风压力 | /Sensor/SF_Press/tag | 类型: float; 单位: Pa; 压力: 压力 | 压力 | PR | 2 | 反馈值 | F
_SN01_E | MAU-D | 加湿器故障信号 | /JSQ/JSQ_Alarm | 类型: bool; 信号: 状态信号; 故障: 故障 | 状态信号 | SN | 1 | 故障 | E
_SN02_R | MAU-D | 加湿器运行信号 | /JSQ/JSQ_Run | 类型: bool; 信号: 状态信号; 运行: 运行 | 状态信号 | SN | 2 | 运行 | R
_SN03_E | MAU-D | 送风机故障信号 | /SFJ/SFJ_Alarm | 类型: bool; 信号: 状态信号; 故障: 故障 | 状态信号 | SN | 3 | 故障 | E
_SN04_M | MAU-D | 送风机远程信号 | /SFJ/SFJ_Mode | 类型: bool; 信号: 状态信号; 远程: 远程 | 状态信号 | SN | 4 | 远程 | M
_SN05_R | MAU-D | 送风机运行信号 | /SFJ/SFJ_Run | 类型: bool; 信号: 状态信号; 运行: 运行 | 状态信号 | SN | 5 | 运行 | R
_SN06_S | MAU-D | 系统启动 | /Config/XT_Start | 类型: bool; 设定值: 设定值 | 状态信号 | SN | 6 | 设定值 | S
_CR01_F | MCHP | 电流 | [26 empty] | 电流 | CR | 1 | 反馈值 | F | bar: 类型 to 设定值
_PW01_F | MCHP | 功率 | [26 empty] | 功率 | PW | 1 | 反馈值 | F | bar: 类型 to 设定值
_FQ01_F | MCHP | 频率反馈 | /FreFB | 类型: float; 单位: Hz; 频率: 频率 | 频率 | FQ | 1 | 反馈值 | F
_EF01_F | MCHP | 效率 | /Efficiency | 类型: float; 单位: %; 效率: 效率 | 效率 | EF | 1 | 反馈值 | F
_DP01_F | MCHP | 压差 | /P | 类型: float; 单位: Pa; 压差: 压差 | 压差 | DP | 1 | 反馈值 | F
_PR01_F | MCHP | 进水压力 | [26 empty] | 压力 | PR | 1 | 反馈值 | F | bar: 类型 to 设定值
_PR02_F | MCHP | 出水压力 | [26 empty] | 压力 | PR | 2 | 反馈值 | F | bar: 类型 to 设定值
_SN01_E | MCHP | 故障信号 | /Alarm | 类型: bool; 信号: 状态信号; 故障: 故障 | 状态信号 | SN | 1 | 故障 | E
_SN02_M | MCHP | 远程信号 | /Mode | 类型: bool; 信号: 状态信号; 远程: 远程 | 状态信号 | SN | 2 | 远程 | M
_SN03_R | MCHP | 运行信号 | /Run | 类型: bool; 信号: 状态信号; 运行: 运行 | 状态信号 | SN | 3 | 运行 | R
_OP01_F | MCU-A | 表冷阀开度反馈 | /BLF/BLF_KdFB | 类型: float; 单位: %; 开度: 开度 | 开度 | OP | 1 | 反馈值 | F
_OP02_X | MCU-A | 表冷阀开度异常 | /Alarm/XT_AM_BLF | 类型: bool; 开度: 开度; 异常: 异常 | 开度 | OP | 2 | 异常 | X
_TE01_F | MCU-A | 送风温度 | /Sensor/SF_Tem/tag | 类型: float; 单位: ℃; 温度: 温度 | 温度 | TE | 1 | 反馈值 | F
_TE02_X | MCU-A | 送风温度异常 | /Alarm/XT_AM_SFT | 类型: bool; 温度: 温度; 异常: 异常 | 温度 | TE | 2 | 异常 | X
_DP01_X | MCU-A | 粗效压差异常 | /Alarm/YCKG_CX | 类型: bool; 压差: 压差; 异常: 异常 | 压差 | DP | 1 | 异常 | X
_SN01_E | MCU-A | 送风机故障信号 | /SFJ/Alarm | 类型: bool; 信号: 状态信号; 故障: 故障 | 状态信号 | SN | 1 | 故障 | E
_SN02_M | MCU-A | 送风机远程信号 | /SFJ/Mode | 类型: bool; 信号: 状态信号; 远程: 远程 | 状态信号 | SN | 2 | 远程 | M
_SN03_R | MCU-A | 送风机运行信号 | /SFJ/Run | 类型: bool; 信号: 状态信号; 运行: 运行 | 状态信号 | SN | 3 | 运行 | R
_SN04_S | MCU-A | 系统启动 | /Config/XT_Start | 类型: bool; 设定值: 设定值 | 状态信号 | SN | 4 | 设定值 | S
_OP01_F | MCU-B | 表冷阀开度反馈 | /BLF/BLF_KdFB | 类型: float; 单位: %; 开度: 开度 | 开度 | OP | 1 | 反馈值 | F
_OP02_X | MCU-B | 表冷阀开度异常 | /Alarm/XT_AM_BLF | 类型: bool; 开度: 开度; 异常: 异常 | 开度 | OP | 2 | 异常 | X
_TE01_F | MCU-B | 送风温度 | /Sensor/SF_Tem/tag | 类型: float; 单位: ℃; 温度: 温度 | 温度 | TE | 1 | 反馈值 | F
_TE02_X | MCU-B | 送风温度异常 | /Alarm/XT_AM_SFT | 类型: bool; 温度: 温度; 异常: 异常 | 温度 | TE | 2 | 异常 | X
_DP01_X | MCU-B | 粗效压差异常 | /Alarm/YCKG_CX | 类型: bool; 压差: 压差; 异常: 异常 | 压差 | DP | 1 | 异常 | X
_SN01_E | MCU-B | 送风机故障信号 | /SFJ/Alarm | 类型: bool; 信号: 状态信号; 故障: 故障 | 状态信号 | SN | 1 | 故障 | E
_SN02_M | MCU-B | 送风机远程信号 | /SFJ/Mode | 类型: bool; 信号: 状态信号; 远程: 远程 | 状态信号 | SN | 2 | 远程 | M
_SN03_R | MCU-B | 送风机运行信号 | /SFJ/Run | 类型: bool; 信号: 状态信号; 运行: 运行 | 状态信号 | SN | 3 | 运行 | R
_SN04_S | MCU-B | 系统启动 | /Config/XT_Start | 类型: bool; 设定值: 设定值 | 状态信号 | SN | 4 | 设定值 | S
_FQ01_F | Pump | 频率反馈 | /FreFB | 类型: float; 单位: Hz; 频率: 频率 | 频率 | FQ | 1 | 反馈值 | F
_EF01_F | Pump | 效率 | /Efficiency | 类型: float; 单位: %; 效率: 效率 | 效率 | EF | 1 | 反馈值 | F
_DP01_F | Pump | 压差 | /P | 类型: float; 单位: Pa; 压差: 压差 | 压差 | DP | 1 | 反馈值 | F
_SN01_E | Pump | 故障信号 | /Alarm | 类型: bool; 信号: 状态信号; 故障: 故障 | 状态信号 | SN | 1 | 故障 | E
_SN02_M | Pump | 远程信号 | /Mode | 类型: bool; 信号: 状态信号; 远程: 远程 | 状态信号 | SN | 2 | 远程 | M
_SN03_R | Pump | 运行信号 | /Run | 类型: bool; 信号: 状态信号; 运行: 运行 | 状态信号 | SN | 3 | 运行 | R
_OP01_F | RCU | 表冷阀开度反馈 | /BLF/BLF_KdFB | 类型: float; 单位: %; 开度: 开度 | 开度 | OP | 1 | 反馈值 | F
_OP02_X | RCU | 表冷阀开度异常 | /Alarm/XT_AM_BLF | 类型: bool; 开度: 开度; 异常: 异常 | 开度 | OP | 2 | 异常 | X
_HU01_F | RCU | 车间湿度 | /Sensor/Room_Hum/tag | 类型: float; 单位: %; 湿: 湿度 | 湿度 | HU | 1 | 反馈值 | F
_TE01_F | RCU | 车间温度 | /Sensor/Room_Tem/tag | 类型: float; 单位: ℃; 温度: 温度 | 温度 | TE | 1 | 反馈值 | F
_TE02_F | RCU | 送风温度 | /Sensor/SF_Tem/tag | 类型: float; 单位: ℃; 温度: 温度 | 温度 | TE | 2 | 反馈值 | F
_TE03_X | RCU | 送风温度异常 | /Alarm/XT_AM_SFT | 类型: bool; 温度: 温度; 异常: 异常 | 温度 | TE | 3 | 异常 | X
_DP01_X | RCU | 粗效压差异常 | /Alarm/YCKG_CX | 类型: bool; 压差: 压差; 异常: 异常 | 压差 | DP | 1 | 异常 | X
_DP02_X | RCU | 中效压差异常 | /Alarm/YCKG_ZX | 类型: bool; 压差: 压差; 异常: 异常 | 压差 | DP | 2 | 异常 | X
_SN01_E | RCU | 送风机故障信号 | /SFJ/Alarm | 类型: bool; 信号: 状态信号; 故障: 故障 | 状态信号 | SN | 1 | 故障 | E
_SN02_M | RCU | 送风机远程信号 | /SFJ/Mode | 类型: bool; 信号: 状态信号; 远程: 远程 | 状态信号 | SN | 2 | 远程 | M
_SN03_R | RCU | 送风机运行信号 | /SFJ/Run | 类型: bool; 信号: 状态信号; 运行: 运行 | 状态信号 | SN | 3 | 运行 | R
_SN04_S | RCU | 系统启动 | /Config/XT_Start | 类型: bool; 设定值: 设定值 | 状态信号 | SN | 4 | 设定值 | S
_OP01_F | RCU-A | 表冷阀开度反馈 | /BLF/BLF_KdFB | 类型: float; 单位: %; 开度: 开度 | 开度 | OP | 1 | 反馈值 | F
_OP02_X | RCU-A | 表冷阀开度异常 | /Alarm/XT_AM_BLF | 类型: bool; 开度: 开度; 异常: 异常 | 开度 | OP | 2 | 异常 | X
_HU01_F | RCU-A | 车间湿度 | /Sensor/Room_Hum/tag | 类型: float; 单位: %; 湿: 湿度 | 湿度 | HU | 1 | 反馈值 | F
_TE01_F | RCU-A | 车间温度 | /Sensor/Room_Tem/tag | 类型: float; 单位: ℃; 温度: 温度 | 温度 | TE | 1 | 反馈值 | F
_TE02_F | RCU-A | 送风温度 | /Sensor/SF_Tem/tag | 类型: float; 单位: ℃; 温度: 温度 | 温度 | TE | 2 | 反馈值 | F
_TE03_X | RCU-A | 送风温度异常 | /Alarm/XT_AM_SFT | 类型: bool; 温度: 温度; 异常: 异常 | 温度 | TE | 3 | 异常 | X
_DP01_X | RCU-A | 粗效压差异常 | /Alarm/YCKG_CX | 类型: bool; 压差: 压差; 异常: 异常 | 压差 | DP | 1 | 异常 | X
_DP02_X | RCU-A | 中效压差异常 | /Alarm/YCKG_ZX | 类型: bool; 压差: 压差; 异常: 异常 | 压差 | DP | 2 | 异常 | X
_SN01_E | RCU-A | 送风机故障信号 | /SFJ/Alarm | 类型: bool; 信号: 状态信号; 故障: 故障 | 状态信号 | SN | 1 | 故障 | E
_SN02_M | RCU-A | 送风机远程信号 | /SFJ/Mode | 类型: bool; 信号: 状态信号; 远程: 远程 | 状态信号 | SN | 2 | 远程 | M
_SN03_R | RCU-A | 送风机运行信号 | /SFJ/Run | 类型: bool; 信号: 状态信号; 运行: 运行 | 状态信号 | SN | 3 | 运行 | R
_SN04_S | RCU-A | 系统启动 | /Config/XT_Start | 类型: bool; 设定值: 设定值 | 状态信号 | SN | 4 | 设定值 | S
_OP01_F | RCU-B | 表冷阀开度反馈 | /BLF/BLF_KdFB | 类型: float; 单位: %; 开度: 开度 | 开度 | OP | 1 | 反馈值 | F
_OP02_X | RCU-B | 表冷阀开度异常 | /Alarm/XT_AM_BLF | 类型: bool; 开度: 开度; 异常: 异常 | 开度 | OP | 2 | 异常 | X
_HU01_F | RCU-B | 车间湿度 | /Sensor/Room_Hum/tag | 类型: float; 单位: %; 湿: 湿度 | 湿度 | HU | 1 | 反馈值 | F
_TE01_F | RCU-B | 车间温度 | /Sensor/Room_Tem/tag | 类型: float; 单位: ℃; 温度: 温度 | 温度 | TE | 1 | 反馈值 | F
_TE02_F | RCU-B | 送风温度 | /Sensor/SF_Tem/tag | 类型: float; 单位: ℃; 温度: 温度 | 温度 | TE | 2 | 反馈值 | F
_TE03_X | RCU-B | 送风温度异常 | /Alarm/XT_AM_SFT | 类型: bool; 温度: 温度; 异常: 异常 | 温度 | TE | 3 | 异常 | X
_DP01_X | RCU-B | 粗效压差异常 | /Alarm/YCKG_CX | 类型: bool; 压差: 压差; 异常: 异常 | 压差 | DP | 1 | 异常 | X
_DP02_X | RCU-B | 中效压差异常 | /Alarm/YCKG_ZX | 类型: bool; 压差: 压差; 异常: 异常 | 压差 | DP | 2 | 异常 | X
_SN01_E | RCU-B | 送风机故障信号 | /SFJ/Alarm | 类型: bool; 信号: 状态信号; 故障: 故障 | 状态信号 | SN | 1 | 故障 | E
_SN02_M | RCU-B | 送风机远程信号 | /SFJ/Mode | 类型: bool; 信号: 状态信号; 远程: 远程 | 状态信号 | SN | 2 | 远程 | M
_SN03_R | RCU-B | 送风机运行信号 | /SFJ/Run | 类型: bool; 信号: 状态信号; 运行: 运行 | 状态信号 | SN | 3 | 运行 | R
_SN04_S | RCU-B | 系统启动 | /Config/XT_Start | 类型: bool; 设定值: 设定值 | 状态信号 | SN | 4 | 设定值 | S
_CR01_F | RMCH | 电流百分比 |  | 类型: float; 单位: %; 电流: 电流 | 电流 | CR | 1 | 反馈值 | F
_TE01_F | RMCH | 供油温度 |  | 类型: float; 单位: ℃; 温度: 温度 | 温度 | TE | 1 | 反馈值 | F
_TE02_F | RMCH | 冷冻出水温度 |  | 类型: float; 单位: ℃; 温度: 温度 | 温度 | TE | 2 | 反馈值 | F
_TE03_F | RMCH | 冷冻进水温度 |  | 类型: float; 单位: ℃; 温度: 温度 | 温度 | TE | 3 | 反馈值 | F
_TE04_F | RMCH | 冷却出水温度 |  | 类型: float; 单位: ℃; 温度: 温度 | 温度 | TE | 4 | 反馈值 | F
_TE05_F | RMCH | 冷却进水温度 |  | 类型: float; 单位: ℃; 温度: 温度 | 温度 | TE | 5 | 反馈值 | F
_TE06_F | RMCH | 热水出水温度 |  | 类型: float; 单位: ℃; 温度: 温度 | 温度 | TE | 6 | 反馈值 | F
_TE07_F | RMCH | 热水进水温度 |  | 类型: float; 单位: ℃; 温度: 温度 | 温度 | TE | 7 | 反馈值 | F
_PR03_F | RMCH | 供油压力 |  | 类型: float; 单位: kPa; 压力: 压力 | 压力 | PR | 3 | 反馈值 | F
_PR04_F | RMCH | 冷凝压力 |  | 类型: float; 单位: kPa; 压力: 压力 | 压力 | PR | 4 | 反馈值 | F
_PR05_F | RMCH | 蒸发压力 |  | 类型: float; 单位: kPa; 压力: 压力 | 压力 | PR | 5 | 反馈值 | F
_SN01_E | RMCH | 故障信号 |  | 类型: bool; 信号: 状态信号; 故障: 故障 | 状态信号 | SN | 1 | 故障 | E
_SN02_M | RMCH | 远程信号 |  | 类型: bool; 信号: 状态信号; 远程: 远程 | 状态信号 | SN | 2 | 远程 | M
_SN03_R | RMCH | 运行信号 |  | 类型: bool; 信号: 状态信号; 运行: 运行 | 状态信号 | SN | 3 | 运行 | R
_OP01_F | VRE | 开度反馈 | /KDFB | 类型: float; 单位: %; 开度: 开度 | 开度 | OP | 1 | 反馈值 | F
_CL01_F | VSS | 关到位信号 | /FBClose | 类型: bool; 触限位: 触限位 | 触限位 | CL | 1 | 反馈值 | F
_CL02_F | VSS | 开到位信号 | /FBOpen | 类型: bool; 触限位: 触限位 | 触限位 | CL | 2 | 反馈值 | F
_FR01_F | WF | 流量 |  | 类型: float; 单位: m3/h; 流量: 流量 | 流量 | FR | 1 | 反馈值 | F
_PR01_F | WP | 压力 |  | 类型: float; 单位: Pa; 压力: 压力 | 压力 | PR | 1 | 反馈值 | F
_TE01_F | WT | 温度 |  | 类型: float; 单位: ℃; 温度: 温度 | 温度 | TE | 1 | 反馈值 | F
_TE02_A | WT | 温度报警 |  | 类型: bool; 温度: 温度; 报警: 报警 | 温度 | TE | 2 | 报警 | A
_LL01_A | YW | 液位报警 |  | 类型: bool; 液位: 液位; 报警: 报警 | 液位 | LL | 1 | 报警 | A

## 数据验证
一共670台设备，各类型各有多少台 | 设备类型清单里的出现次数 | 某类设备有多少个数据点 | 应该生成的数据点行数
AHU-A | 6 | 15 | 90
AHU-B | 4 | 15 | 60
AHU-C | 9 | 25 | 225
AHU-D | 3 | 25 | 75
AHU-E | 6 | 25 | 150
ATH | 1 | 4 | 4
CH-A | 13 | 20 | 260
CH-B | 2 | 20 | 40
DCC | 250 | 2 | 500
GL | 10 | 3 | 30
MAU-A | 57 | 41 | 2337
MAU-B | 15 | 42 | 630
MAU-C | 1 | 21 | 21
MAU-D | 1 | 34 | 34
MCHP | 9 | 10 | 90
MCU-A | 17 | 9 | 153
MCU-B | 10 | 9 | 90
Pump | 59 | 6 | 354
RCU | 14 | 12 | 168
RCU-A | 4 | 12 | 48
RCU-B | 10 | 12 | 120
RMCH | 7 | 14 | 98
VRE | 11 | 1 | 11
VSS | 81 | 2 | 162
WF | 16 | 1 | 16
WP | 12 | 1 | 12
WT | 36 | 2 | 72
YW | 6 | 1 | 6
合计 |  |  | 5856
与"合并"tab页一致，验证结果：正确

## 信号字典
F1 | F2 | F3 | F4 | F5 | F6 | F7 | F8
信号字典
2024.9.6
14:17
| 参数类型 | 代码 |  |  | 参数属性 | 代码
| 温度 | TE | Temperature |  | 反馈值 | F | Feedback
| 温差 | DT | Differential Temperature |  | 设定值 | S | Setpoint
| 湿度 | HU | humidity |  | 运行 | R | Run
| 压力 | PR | pressure |  | 选择 | C | Chioce
| 压差 | DP | Differential Pressure |  | 故障 | E | Error
| 风速 | AV | Air velocity |  | 远程 | M | Remote
| 振动 | VB | Vibration |  | 异常 | X | Exception
| 频率 | FQ | Frequency |  | 报警 | A | Alarm
| 流量 | FR | Flow Rate |  | 备用 | B | Backup
| 冷量 | CC | Cooling Capacity
| 液位 | LL | Liquid Level
| 开度 | OP | Opening
| 触限位 | CL | Contact Limit Switch
| 效率 | EF | Efficiency
| 负荷率 | LR | Load rate
| 电流 | CR | Current
| 电压 | VO | Voltage
| 功率 | PW | Power
| 无功功率 | RP | Reactive Power
| 功率因数 | PF | Power Factor
| 正向有功 | AE | Active Electrical Energy
| 反向有功 | RE | Reactive Electrical Energy
| 转速 | RS | Rotational Speed
| 电度 | EN | Energy
| 时间 | TI | Time
| 状态信号 | SN | Signal
| 工艺参数 | PP | Process Parameters
| 工艺步骤 | PS | Process Steps
| 产量 | YE | Yield