## 合并
序号 | 数据点编码 | 设备编码 | 设备/仪表原有编号 | 设备类型 | 数据点后缀 | 参数
1 | SJ-B-10-00QD-TH-0001_DP01_F | SJ-B-10-00QD-TH-0001 | TH-1-1-1 | ATH | _DP01_F | 温度
2 | SJ-B-10-00QD-TH-0001_DP02_A | SJ-B-10-00QD-TH-0001 | TH-1-1-1 | ATH | _DP02_A | 湿度
3 | SJ-B-10-00QD-TH-0001_TE01_F | SJ-B-10-00QD-TH-0001 | TH-1-1-1 | ATH | _TE01_F | 温度报警
4 | SJ-B-10-00QD-TH-0001_TE02_A | SJ-B-10-00QD-TH-0001 | TH-1-1-1 | ATH | _TE02_A | 湿度报警
5 | SJ-B-10-00QD-TH-0002_DP01_F | SJ-B-10-00QD-TH-0002 | TH-1-1-2 | ATH | _DP01_F | 温度
6 | SJ-B-10-00QD-TH-0002_DP02_A | SJ-B-10-00QD-TH-0002 | TH-1-1-2 | ATH | _DP02_A | 湿度
7 | SJ-B-10-00QD-TH-0002_TE01_F | SJ-B-10-00QD-TH-0002 | TH-1-1-2 | ATH | _TE01_F | 温度报警
8 | SJ-B-10-00QD-TH-0002_TE02_A | SJ-B-10-00QD-TH-0002 | TH-1-1-2 | ATH | _TE02_A | 湿度报警
9 | SJ-B-10-00QD-TH-0003_DP01_F | SJ-B-10-00QD-TH-0003 | TH-1-1-3 | ATH | _DP01_F | 温度
10 | SJ-B-10-00QD-TH-0003_DP02_A | SJ-B-10-00QD-TH-0003 | TH-1-1-3 | ATH | _DP02_A | 湿度
11 | SJ-B-10-00QD-TH-0003_TE01_F | SJ-B-10-00QD-TH-0003 | TH-1-1-3 | ATH | _TE01_F | 温度报警
12 | SJ-B-10-00QD-TH-0003_TE02_A | SJ-B-10-00QD-TH-0003 | TH-1-1-3 | ATH | _TE02_A | 湿度报警
13 | SJ-B-10-00QD-TH-0004_DP01_F | SJ-B-10-00QD-TH-0004 | TH-1-1-4 | ATH | _DP01_F | 温度
14 | SJ-B-10-00QD-TH-0004_DP02_A | SJ-B-10-00QD-TH-0004 | TH-1-1-4 | ATH | _DP02_A | 湿度
15 | SJ-B-10-00QD-TH-0004_TE01_F | SJ-B-10-00QD-TH-0004 | TH-1-1-4 | ATH | _TE01_F | 温度报警
16 | SJ-B-10-00QD-TH-0004_TE02_A | SJ-B-10-00QD-TH-0004 | TH-1-1-4 | ATH | _TE02_A | 湿度报警
17 | SJ-B-10-00QD-TH-0005_DP01_F | SJ-B-10-00QD-TH-0005 | TH-1-1-5 | ATH | _DP01_F | 温度
18 | SJ-B-10-00QD-TH-0005_DP02_A | SJ-B-10-00QD-TH-0005 | TH-1-1-5 | ATH | _DP02_A | 湿度
19 | SJ-B-10-00QD-TH-0005_TE01_F | SJ-B-10-00QD-TH-0005 | TH-1-1-5 | ATH | _TE01_F | 温度报警
20 | SJ-B-10-00QD-TH-0005_TE02_A | SJ-B-10-00QD-TH-0005 | TH-1-1-5 | ATH | _TE02_A | 湿度报警
21 | SJ-B-10-00QD-TH-0006_DP01_F | SJ-B-10-00QD-TH-0006 | TH-1-1-6 | ATH | _DP01_F | 温度
22 | SJ-B-10-00QD-TH-0006_DP02_A | SJ-B-10-00QD-TH-0006 | TH-1-1-6 | ATH | _DP02_A | 湿度
23 | SJ-B-10-00QD-TH-0006_TE01_F | SJ-B-10-00QD-TH-0006 | TH-1-1-6 | ATH | _TE01_F | 温度报警
24 | SJ-B-10-00QD-TH-0006_TE02_A | SJ-B-10-00QD-TH-0006 | TH-1-1-6 | ATH | _TE02_A | 湿度报警
25 | SJ-B-10-00QD-TH-0007_DP01_F | SJ-B-10-00QD-TH-0007 | TH-1-1-7 | ATH | _DP01_F | 温度
26 | SJ-B-10-00QD-TH-0007_DP02_A | SJ-B-10-00QD-TH-0007 | TH-1-1-7 | ATH | _DP02_A | 湿度
27 | SJ-B-10-00QD-TH-0007_TE01_F | SJ-B-10-00QD-TH-0007 | TH-1-1-7 | ATH | _TE01_F | 温度报警
28 | SJ-B-10-00QD-TH-0007_TE02_A | SJ-B-10-00QD-TH-0007 | TH-1-1-7 | ATH | _TE02_A | 湿度报警
29 | SJ-B-10-00QD-TH-0008_DP01_F | SJ-B-10-00QD-TH-0008 | TH-1-1-8 | ATH | _DP01_F | 温度
30 | SJ-B-10-00QD-TH-0008_DP02_A | SJ-B-10-00QD-TH-0008 | TH-1-1-8 | ATH | _DP02_A | 湿度
31 | SJ-B-10-00QD-TH-0008_TE01_F | SJ-B-10-00QD-TH-0008 | TH-1-1-8 | ATH | _TE01_F | 温度报警
32 | SJ-B-10-00QD-TH-0008_TE02_A | SJ-B-10-00QD-TH-0008 | TH-1-1-8 | ATH | _TE02_A | 湿度报警
33 | SJ-B-10-00QD-TH-0009_DP01_F | SJ-B-10-00QD-TH-0009 | TH-1-1-9 | ATH | _DP01_F | 温度
34 | SJ-B-10-00QD-TH-0009_DP02_A | SJ-B-10-00QD-TH-0009 | TH-1-1-9 | ATH | _DP02_A | 湿度
35 | SJ-B-10-00QD-TH-0009_TE01_F | SJ-B-10-00QD-TH-0009 | TH-1-1-9 | ATH | _TE01_F | 温度报警
36 | SJ-B-10-00QD-TH-0009_TE02_A | SJ-B-10-00QD-TH-0009 | TH-1-1-9 | ATH | _TE02_A | 湿度报警
37 | SJ-B-10-00QD-TH-0010_DP01_F | SJ-B-10-00QD-TH-0010 | TH-1-1-10 | ATH | _DP01_F | 温度
38 | SJ-B-10-00QD-TH-0010_DP02_A | SJ-B-10-00QD-TH-0010 | TH-1-1-10 | ATH | _DP02_A | 湿度
39 | SJ-B-10-00QD-TH-0010_TE01_F | SJ-B-10-00QD-TH-0010 | TH-1-1-10 | ATH | _TE01_F | 温度报警
40 | SJ-B-10-00QD-TH-0010_TE02_A | SJ-B-10-00QD-TH-0010 | TH-1-1-10 | ATH | _TE02_A | 湿度报警
41 | SJ-B-10-00QD-TH-0011_DP01_F | SJ-B-10-00QD-TH-0011 | TH-1-1-11 | ATH | _DP01_F | 温度
42 | SJ-B-10-00QD-TH-0011_DP02_A | SJ-B-10-00QD-TH-0011 | TH-1-1-11 | ATH | _DP02_A | 湿度
43 | SJ-B-10-00QD-TH-0011_TE01_F | SJ-B-10-00QD-TH-0011 | TH-1-1-11 | ATH | _TE01_F | 温度报警
44 | SJ-B-10-00QD-TH-0011_TE02_A | SJ-B-10-00QD-TH-0011 | TH-1-1-11 | ATH | _TE02_A | 湿度报警
45 | SJ-B-10-00QD-TH-0012_DP01_F | SJ-B-10-00QD-TH-0012 | TH-1-1-12 | ATH | _DP01_F | 温度
46 | SJ-B-10-00QD-TH-0012_DP02_A | SJ-B-10-00QD-TH-0012 | TH-1-1-12 | ATH | _DP02_A | 湿度
47 | SJ-B-10-00QD-TH-0012_TE01_F | SJ-B-10-00QD-TH-0012 | TH-1-1-12 | ATH | _TE01_F | 温度报警
48 | SJ-B-10-00QD-TH-0012_TE02_A | SJ-B-10-00QD-TH-0012 | TH-1-1-12 | ATH | _TE02_A | 湿度报警
49 | SJ-B-10-00QD-TH-0013_DP01_F | SJ-B-10-00QD-TH-0013 | TH-1-1-13 | ATH | _DP01_F | 温度
50 | SJ-B-10-00QD-TH-0013_DP02_A | SJ-B-10-00QD-TH-0013 | TH-1-1-13 | ATH | _DP02_A | 湿度
51 | SJ-B-10-00QD-TH-0013_TE01_F | SJ-B-10-00QD-TH-0013 | TH-1-1-13 | ATH | _TE01_F | 温度报警
52 | SJ-B-10-00QD-TH-0013_TE02_A | SJ-B-10-00QD-TH-0013 | TH-1-1-13 | ATH | _TE02_A | 湿度报警
53 | SJ-B-10-00QD-TH-0014_DP01_F | SJ-B-10-00QD-TH-0014 | TH-1-1-14 | ATH | _DP01_F | 温度
54 | SJ-B-10-00QD-TH-0014_DP02_A | SJ-B-10-00QD-TH-0014 | TH-1-1-14 | ATH | _DP02_A | 湿度
55 | SJ-B-10-00QD-TH-0014_TE01_F | SJ-B-10-00QD-TH-0014 | TH-1-1-14 | ATH | _TE01_F | 温度报警
56 | SJ-B-10-00QD-TH-0014_TE02_A | SJ-B-10-00QD-TH-0014 | TH-1-1-14 | ATH | _TE02_A | 湿度报警
57 | SJ-B-10-00QD-TH-0015_DP01_F | SJ-B-10-00QD-TH-0015 | TH-1-1-15 | ATH | _DP01_F | 温度
58 | SJ-B-10-00QD-TH-0015_DP02_A | SJ-B-10-00QD-TH-0015 | TH-1-1-15 | ATH | _DP02_A | 湿度
59 | SJ-B-10-00QD-TH-0015_TE01_F | SJ-B-10-00QD-TH-0015 | TH-1-1-15 | ATH | _TE01_F | 温度报警
60 | SJ-B-10-00QD-TH-0015_TE02_A | SJ-B-10-00QD-TH-0015 | TH-1-1-15 | ATH | _TE02_A | 湿度报警
61 | SJ-B-10-00QD-TH-0016_DP01_F | SJ-B-10-00QD-TH-0016 | TH-1-1-16 | ATH | _DP01_F | 温度
62 | SJ-B-10-00QD-TH-0016_DP02_A | SJ-B-10-00QD-TH-0016 | TH-1-1-16 | ATH | _DP02_A | 湿度
63 | SJ-B-10-00QD-TH-0016_TE01_F | SJ-B-10-00QD-TH-0016 | TH-1-1-16 | ATH | _TE01_F | 温度报警
64 | SJ-B-10-00QD-TH-0016_TE02_A | SJ-B-10-00QD-TH-0016 | TH-1-1-16 | ATH | _TE02_A | 湿度报警
65 | SJ-B-10-00QD-TH-0017_DP01_F | SJ-B-10-00QD-TH-0017 | TH-1-1-17 | ATH | _DP01_F | 温度
66 | SJ-B-10-00QD-TH-0017_DP02_A | SJ-B-10-00QD-TH-0017 | TH-1-1-17 | ATH | _DP02_A | 湿度
67 | SJ-B-10-00QD-TH-0017_TE01_F | SJ-B-10-00QD-TH-0017 | TH-1-1-17 | ATH | _TE01_F | 温度报警
68 | SJ-B-10-00QD-TH-0017_TE02_A | SJ-B-10-00QD-TH-0017 | TH-1-1-17 | ATH | _TE02_A | 湿度报警
69 | SJ-B-10-00QD-TH-0018_DP01_F | SJ-B-10-00QD-TH-0018 | TH-1-1-18 | ATH | _DP01_F | 温度
70 | SJ-B-10-00QD-TH-0018_DP02_A | SJ-B-10-00QD-TH-0018 | TH-1-1-18 | ATH | _DP02_A | 湿度
71 | SJ-B-10-00QD-TH-0018_TE01_F | SJ-B-10-00QD-TH-0018 | TH-1-1-18 | ATH | _TE01_F | 温度报警
72 | SJ-B-10-00QD-TH-0018_TE02_A | SJ-B-10-00QD-TH-0018 | TH-1-1-18 | ATH | _TE02_A | 湿度报警
73 | SJ-B-10-00QD-TH-0019_DP01_F | SJ-B-10-00QD-TH-0019 | TH-1-1-19 | ATH | _DP01_F | 温度
74 | SJ-B-10-00QD-TH-0019_DP02_A | SJ-B-10-00QD-TH-0019 | TH-1-1-19 | ATH | _DP02_A | 湿度
75 | SJ-B-10-00QD-TH-0019_TE01_F | SJ-B-10-00QD-TH-0019 | TH-1-1-19 | ATH | _TE01_F | 温度报警
76 | SJ-B-10-00QD-TH-0019_TE02_A | SJ-B-10-00QD-TH-0019 | TH-1-1-19 | ATH | _TE02_A | 湿度报警
77 | SJ-B-10-00QD-TH-0020_DP01_F | SJ-B-10-00QD-TH-0020 | TH-1-1-20 | ATH | _DP01_F | 温度
78 | SJ-B-10-00QD-TH-0020_DP02_A | SJ-B-10-00QD-TH-0020 | TH-1-1-20 | ATH | _DP02_A | 湿度
79 | SJ-B-10-00QD-TH-0020_TE01_F | SJ-B-10-00QD-TH-0020 | TH-1-1-20 | ATH | _TE01_F | 温度报警
80 | SJ-B-10-00QD-TH-0020_TE02_A | SJ-B-10-00QD-TH-0020 | TH-1-1-20 | ATH | _TE02_A | 湿度报警
81 | SJ-B-10-00QD-TH-0021_DP01_F | SJ-B-10-00QD-TH-0021 | TH-1-1-21 | ATH | _DP01_F | 温度
82 | SJ-B-10-00QD-TH-0021_DP02_A | SJ-B-10-00QD-TH-0021 | TH-1-1-21 | ATH | _DP02_A | 湿度
83 | SJ-B-10-00QD-TH-0021_TE01_F | SJ-B-10-00QD-TH-0021 | TH-1-1-21 | ATH | _TE01_F | 温度报警
84 | SJ-B-10-00QD-TH-0021_TE02_A | SJ-B-10-00QD-TH-0021 | TH-1-1-21 | ATH | _TE02_A | 湿度报警
85 | SJ-B-10-00QD-TH-0022_DP01_F | SJ-B-10-00QD-TH-0022 | TH-1-1-22 | ATH | _DP01_F | 温度
86 | SJ-B-10-00QD-TH-0022_DP02_A | SJ-B-10-00QD-TH-0022 | TH-1-1-22 | ATH | _DP02_A | 湿度
87 | SJ-B-10-00QD-TH-0022_TE01_F | SJ-B-10-00QD-TH-0022 | TH-1-1-22 | ATH | _TE01_F | 温度报警
88 | SJ-B-10-00QD-TH-0022_TE02_A | SJ-B-10-00QD-TH-0022 | TH-1-1-22 | ATH | _TE02_A | 湿度报警
89 | SJ-B-10-00QD-TH-0023_DP01_F | SJ-B-10-00QD-TH-0023 | TH-1-1-23 | ATH | _DP01_F | 温度
90 | SJ-B-10-00QD-TH-0023_DP02_A | SJ-B-10-00QD-TH-0023 | TH-1-1-23 | ATH | _DP02_A | 湿度
91 | SJ-B-10-00QD-TH-0023_TE01_F | SJ-B-10-00QD-TH-0023 | TH-1-1-23 | ATH | _TE01_F | 温度报警
92 | SJ-B-10-00QD-TH-0023_TE02_A | SJ-B-10-00QD-TH-0023 | TH-1-1-23 | ATH | _TE02_A | 湿度报警
93 | SJ-B-10-00QD-TH-0024_DP01_F | SJ-B-10-00QD-TH-0024 | TH-1-1-24 | ATH | _DP01_F | 温度
94 | SJ-B-10-00QD-TH-0024_DP02_A | SJ-B-10-00QD-TH-0024 | TH-1-1-24 | ATH | _DP02_A | 湿度
95 | SJ-B-10-00QD-TH-0024_TE01_F | SJ-B-10-00QD-TH-0024 | TH-1-1-24 | ATH | _TE01_F | 温度报警
96 | SJ-B-10-00QD-TH-0024_TE02_A | SJ-B-10-00QD-TH-0024 | TH-1-1-24 | ATH | _TE02_A | 湿度报警
97 | SJ-B-10-00QD-TH-0025_DP01_F | SJ-B-10-00QD-TH-0025 | TH-1-1-25 | ATH | _DP01_F | 温度
98 | SJ-B-10-00QD-TH-0025_DP02_A | SJ-B-10-00QD-TH-0025 | TH-1-1-25 | ATH | _DP02_A | 湿度
99 | SJ-B-10-00QD-TH-0025_TE01_F | SJ-B-10-00QD-TH-0025 | TH-1-1-25 | ATH | _TE01_F | 温度报警
100 | SJ-B-10-00QD-TH-0025_TE02_A | SJ-B-10-00QD-TH-0025 | TH-1-1-25 | ATH | _TE02_A | 湿度报警
101 | SJ-B-10-00QD-TH-0026_DP01_F | SJ-B-10-00QD-TH-0026 | TH-1-1-26 | ATH | _DP01_F | 温度
102 | SJ-B-10-00QD-TH-0026_DP02_A | SJ-B-10-00QD-TH-0026 | TH-1-1-26 | ATH | _DP02_A | 湿度
103 | SJ-B-10-00QD-TH-0026_TE01_F | SJ-B-10-00QD-TH-0026 | TH-1-1-26 | ATH | _TE01_F | 温度报警
104 | SJ-B-10-00QD-TH-0026_TE02_A | SJ-B-10-00QD-TH-0026 | TH-1-1-26 | ATH | _TE02_A | 湿度报警
105 | SJ-B-10-00QD-TH-0027_DP01_F | SJ-B-10-00QD-TH-0027 | TH-1-1-27 | ATH | _DP01_F | 温度
106 | SJ-B-10-00QD-TH-0027_DP02_A | SJ-B-10-00QD-TH-0027 | TH-1-1-27 | ATH | _DP02_A | 湿度
107 | SJ-B-10-00QD-TH-0027_TE01_F | SJ-B-10-00QD-TH-0027 | TH-1-1-27 | ATH | _TE01_F | 温度报警
108 | SJ-B-10-00QD-TH-0027_TE02_A | SJ-B-10-00QD-TH-0027 | TH-1-1-27 | ATH | _TE02_A | 湿度报警
109 | SJ-B-10-00QD-TH-0028_DP01_F | SJ-B-10-00QD-TH-0028 | TH-1-1-28 | ATH | _DP01_F | 温度
110 | SJ-B-10-00QD-TH-0028_DP02_A | SJ-B-10-00QD-TH-0028 | TH-1-1-28 | ATH | _DP02_A | 湿度
111 | SJ-B-10-00QD-TH-0028_TE01_F | SJ-B-10-00QD-TH-0028 | TH-1-1-28 | ATH | _TE01_F | 温度报警
112 | SJ-B-10-00QD-TH-0028_TE02_A | SJ-B-10-00QD-TH-0028 | TH-1-1-28 | ATH | _TE02_A | 湿度报警
113 | SJ-B-10-00QD-TH-0029_DP01_F | SJ-B-10-00QD-TH-0029 | TH-1-1-29 | ATH | _DP01_F | 温度
114 | SJ-B-10-00QD-TH-0029_DP02_A | SJ-B-10-00QD-TH-0029 | TH-1-1-29 | ATH | _DP02_A | 湿度
115 | SJ-B-10-00QD-TH-0029_TE01_F | SJ-B-10-00QD-TH-0029 | TH-1-1-29 | ATH | _TE01_F | 温度报警
116 | SJ-B-10-00QD-TH-0029_TE02_A | SJ-B-10-00QD-TH-0029 | TH-1-1-29 | ATH | _TE02_A | 湿度报警
117 | SJ-B-10-00QD-TH-0030_DP01_F | SJ-B-10-00QD-TH-0030 | TH-1-1-30 | ATH | _DP01_F | 温度
118 | SJ-B-10-00QD-TH-0030_DP02_A | SJ-B-10-00QD-TH-0030 | TH-1-1-30 | ATH | _DP02_A | 湿度
119 | SJ-B-10-00QD-TH-0030_TE01_F | SJ-B-10-00QD-TH-0030 | TH-1-1-30 | ATH | _TE01_F | 温度报警
120 | SJ-B-10-00QD-TH-0030_TE02_A | SJ-B-10-00QD-TH-0030 | TH-1-1-30 | ATH | _TE02_A | 湿度报警
121 | SJ-B-10-00QD-TH-0031_DP01_F | SJ-B-10-00QD-TH-0031 | TH-1-1-31 | ATH | _DP01_F | 温度
122 | SJ-B-10-00QD-TH-0031_DP02_A | SJ-B-10-00QD-TH-0031 | TH-1-1-31 | ATH | _DP02_A | 湿度
123 | SJ-B-10-00QD-TH-0031_TE01_F | SJ-B-10-00QD-TH-0031 | TH-1-1-31 | ATH | _TE01_F | 温度报警
124 | SJ-B-10-00QD-TH-0031_TE02_A | SJ-B-10-00QD-TH-0031 | TH-1-1-31 | ATH | _TE02_A | 湿度报警
125 | SJ-B-10-00QD-TH-0032_DP01_F | SJ-B-10-00QD-TH-0032 | TH-1-1-32 | ATH | _DP01_F | 温度
126 | SJ-B-10-00QD-TH-0032_DP02_A | SJ-B-10-00QD-TH-0032 | TH-1-1-32 | ATH | _DP02_A | 湿度
127 | SJ-B-10-00QD-TH-0032_TE01_F | SJ-B-10-00QD-TH-0032 | TH-1-1-32 | ATH | _TE01_F | 温度报警
128 | SJ-B-10-00QD-TH-0032_TE02_A | SJ-B-10-00QD-TH-0032 | TH-1-1-32 | ATH | _TE02_A | 湿度报警
129 | SJ-B-10-00QD-TH-0033_DP01_F | SJ-B-10-00QD-TH-0033 | TH-1-1-33 | ATH | _DP01_F | 温度
130 | SJ-B-10-00QD-TH-0033_DP02_A | SJ-B-10-00QD-TH-0033 | TH-1-1-33 | ATH | _DP02_A | 湿度
131 | SJ-B-10-00QD-TH-0033_TE01_F | SJ-B-10-00QD-TH-0033 | TH-1-1-33 | ATH | _TE01_F | 温度报警
132 | SJ-B-10-00QD-TH-0033_TE02_A | SJ-B-10-00QD-TH-0033 | TH-1-1-33 | ATH | _TE02_A | 湿度报警
133 | SJ-B-10-00QD-TH-0034_DP01_F | SJ-B-10-00QD-TH-0034 | TH-1-1-34 | ATH | _DP01_F | 温度
134 | SJ-B-10-00QD-TH-0034_DP02_A | SJ-B-10-00QD-TH-0034 | TH-1-1-34 | ATH | _DP02_A | 湿度
135 | SJ-B-10-00QD-TH-0034_TE01_F | SJ-B-10-00QD-TH-0034 | TH-1-1-34 | ATH | _TE01_F | 温度报警
136 | SJ-B-10-00QD-TH-0034_TE02_A | SJ-B-10-00QD-TH-0034 | TH-1-1-34 | ATH | _TE02_A | 湿度报警
137 | SJ-B-10-00QD-TH-0035_DP01_F | SJ-B-10-00QD-TH-0035 | TH-1-1-35 | ATH | _DP01_F | 温度
138 | SJ-B-10-00QD-TH-0035_DP02_A | SJ-B-10-00QD-TH-0035 | TH-1-1-35 | ATH | _DP02_A | 湿度
139 | SJ-B-10-00QD-TH-0035_TE01_F | SJ-B-10-00QD-TH-0035 | TH-1-1-35 | ATH | _TE01_F | 温度报警
140 | SJ-B-10-00QD-TH-0035_TE02_A | SJ-B-10-00QD-TH-0035 | TH-1-1-35 | ATH | _TE02_A | 湿度报警
141 | SJ-B-10-00QD-TH-0036_DP01_F | SJ-B-10-00QD-TH-0036 | TH-1-1-36 | ATH | _DP01_F | 温度
142 | SJ-B-10-00QD-TH-0036_DP02_A | SJ-B-10-00QD-TH-0036 | TH-1-1-36 | ATH | _DP02_A | 湿度
143 | SJ-B-10-00QD-TH-0036_TE01_F | SJ-B-10-00QD-TH-0036 | TH-1-1-36 | ATH | _TE01_F | 温度报警
144 | SJ-B-10-00QD-TH-0036_TE02_A | SJ-B-10-00QD-TH-0036 | TH-1-1-36 | ATH | _TE02_A | 湿度报警
145 | SJ-B-10-00QD-TH-0037_DP01_F | SJ-B-10-00QD-TH-0037 | TH-1-1-37 | ATH | _DP01_F | 温度
146 | SJ-B-10-00QD-TH-0037_DP02_A | SJ-B-10-00QD-TH-0037 | TH-1-1-37 | ATH | _DP02_A | 湿度
147 | SJ-B-10-00QD-TH-0037_TE01_F | SJ-B-10-00QD-TH-0037 | TH-1-1-37 | ATH | _TE01_F | 温度报警
148 | SJ-B-10-00QD-TH-0037_TE02_A | SJ-B-10-00QD-TH-0037 | TH-1-1-37 | ATH | _TE02_A | 湿度报警
149 | SJ-B-10-00QD-TH-0038_DP01_F | SJ-B-10-00QD-TH-0038 | TH-1-1-38 | ATH | _DP01_F | 温度
150 | SJ-B-10-00QD-TH-0038_DP02_A | SJ-B-10-00QD-TH-0038 | TH-1-1-38 | ATH | _DP02_A | 湿度
151 | SJ-B-10-00QD-TH-0038_TE01_F | SJ-B-10-00QD-TH-0038 | TH-1-1-38 | ATH | _TE01_F | 温度报警
152 | SJ-B-10-00QD-TH-0038_TE02_A | SJ-B-10-00QD-TH-0038 | TH-1-1-38 | ATH | _TE02_A | 湿度报警
153 | SJ-B-10-00QD-TH-0039_DP01_F | SJ-B-10-00QD-TH-0039 | TH-1-1-39 | ATH | _DP01_F | 温度
154 | SJ-B-10-00QD-TH-0039_DP02_A | SJ-B-10-00QD-TH-0039 | TH-1-1-39 | ATH | _DP02_A | 湿度
155 | SJ-B-10-00QD-TH-0039_TE01_F | SJ-B-10-00QD-TH-0039 | TH-1-1-39 | ATH | _TE01_F | 温度报警
156 | SJ-B-10-00QD-TH-0039_TE02_A | SJ-B-10-00QD-TH-0039 | TH-1-1-39 | ATH | _TE02_A | 湿度报警
157 | SJ-B-10-00QD-TH-0040_DP01_F | SJ-B-10-00QD-TH-0040 | TH-1-1-40 | ATH | _DP01_F | 温度
158 | SJ-B-10-00QD-TH-0040_DP02_A | SJ-B-10-00QD-TH-0040 | TH-1-1-40 | ATH | _DP02_A | 湿度
159 | SJ-B-10-00QD-TH-0040_TE01_F | SJ-B-10-00QD-TH-0040 | TH-1-1-40 | ATH | _TE01_F | 温度报警
160 | SJ-B-10-00QD-TH-0040_TE02_A | SJ-B-10-00QD-TH-0040 | TH-1-1-40 | ATH | _TE02_A | 湿度报警
161 | SJ-B-10-00QD-TH-0041_DP01_F | SJ-B-10-00QD-TH-0041 | TH-1-1-41 | ATH | _DP01_F | 温度
162 | SJ-B-10-00QD-TH-0041_DP02_A | SJ-B-10-00QD-TH-0041 | TH-1-1-41 | ATH | _DP02_A | 湿度
163 | SJ-B-10-00QD-TH-0041_TE01_F | SJ-B-10-00QD-TH-0041 | TH-1-1-41 | ATH | _TE01_F | 温度报警
164 | SJ-B-10-00QD-TH-0041_TE02_A | SJ-B-10-00QD-TH-0041 | TH-1-1-41 | ATH | _TE02_A | 湿度报警
165 | SJ-B-10-00QD-TH-0042_DP01_F | SJ-B-10-00QD-TH-0042 | TH-1-1-42 | ATH | _DP01_F | 温度
166 | SJ-B-10-00QD-TH-0042_DP02_A | SJ-B-10-00QD-TH-0042 | TH-1-1-42 | ATH | _DP02_A | 湿度
167 | SJ-B-10-00QD-TH-0042_TE01_F | SJ-B-10-00QD-TH-0042 | TH-1-1-42 | ATH | _TE01_F | 温度报警
168 | SJ-B-10-00QD-TH-0042_TE02_A | SJ-B-10-00QD-TH-0042 | TH-1-1-42 | ATH | _TE02_A | 湿度报警
169 | SJ-B-10-00QD-TH-0043_DP01_F | SJ-B-10-00QD-TH-0043 | TH-1-1-43 | ATH | _DP01_F | 温度
170 | SJ-B-10-00QD-TH-0043_DP02_A | SJ-B-10-00QD-TH-0043 | TH-1-1-43 | ATH | _DP02_A | 湿度
171 | SJ-B-10-00QD-TH-0043_TE01_F | SJ-B-10-00QD-TH-0043 | TH-1-1-43 | ATH | _TE01_F | 温度报警
172 | SJ-B-10-00QD-TH-0043_TE02_A | SJ-B-10-00QD-TH-0043 | TH-1-1-43 | ATH | _TE02_A | 湿度报警
173 | SJ-B-10-00QD-TH-0044_DP01_F | SJ-B-10-00QD-TH-0044 | TH-1-1-44 | ATH | _DP01_F | 温度
174 | SJ-B-10-00QD-TH-0044_DP02_A | SJ-B-10-00QD-TH-0044 | TH-1-1-44 | ATH | _DP02_A | 湿度
175 | SJ-B-10-00QD-TH-0044_TE01_F | SJ-B-10-00QD-TH-0044 | TH-1-1-44 | ATH | _TE01_F | 温度报警
176 | SJ-B-10-00QD-TH-0044_TE02_A | SJ-B-10-00QD-TH-0044 | TH-1-1-44 | ATH | _TE02_A | 湿度报警
177 | SJ-B-10-00QD-TH-0045_DP01_F | SJ-B-10-00QD-TH-0045 | TH-1-1-45 | ATH | _DP01_F | 温度
178 | SJ-B-10-00QD-TH-0045_DP02_A | SJ-B-10-00QD-TH-0045 | TH-1-1-45 | ATH | _DP02_A | 湿度
179 | SJ-B-10-00QD-TH-0045_TE01_F | SJ-B-10-00QD-TH-0045 | TH-1-1-45 | ATH | _TE01_F | 温度报警
180 | SJ-B-10-00QD-TH-0045_TE02_A | SJ-B-10-00QD-TH-0045 | TH-1-1-45 | ATH | _TE02_A | 湿度报警
181 | SJ-B-10-00QD-TH-0046_DP01_F | SJ-B-10-00QD-TH-0046 | TH-1-1-46 | ATH | _DP01_F | 温度
182 | SJ-B-10-00QD-TH-0046_DP02_A | SJ-B-10-00QD-TH-0046 | TH-1-1-46 | ATH | _DP02_A | 湿度
183 | SJ-B-10-00QD-TH-0046_TE01_F | SJ-B-10-00QD-TH-0046 | TH-1-1-46 | ATH | _TE01_F | 温度报警
184 | SJ-B-10-00QD-TH-0046_TE02_A | SJ-B-10-00QD-TH-0046 | TH-1-1-46 | ATH | _TE02_A | 湿度报警
185 | SJ-B-10-00QD-TH-0047_DP01_F | SJ-B-10-00QD-TH-0047 | TH-1-1-47 | ATH | _DP01_F | 温度
186 | SJ-B-10-00QD-TH-0047_DP02_A | SJ-B-10-00QD-TH-0047 | TH-1-1-47 | ATH | _DP02_A | 湿度
187 | SJ-B-10-00QD-TH-0047_TE01_F | SJ-B-10-00QD-TH-0047 | TH-1-1-47 | ATH | _TE01_F | 温度报警
188 | SJ-B-10-00QD-TH-0047_TE02_A | SJ-B-10-00QD-TH-0047 | TH-1-1-47 | ATH | _TE02_A | 湿度报警
189 | SJ-B-10-00QD-TH-0048_DP01_F | SJ-B-10-00QD-TH-0048 | TH-1-1-48 | ATH | _DP01_F | 温度
190 | SJ-B-10-00QD-TH-0048_DP02_A | SJ-B-10-00QD-TH-0048 | TH-1-1-48 | ATH | _DP02_A | 湿度
191 | SJ-B-10-00QD-TH-0048_TE01_F | SJ-B-10-00QD-TH-0048 | TH-1-1-48 | ATH | _TE01_F | 温度报警
192 | SJ-B-10-00QD-TH-0048_TE02_A | SJ-B-10-00QD-TH-0048 | TH-1-1-48 | ATH | _TE02_A | 湿度报警
193 | SJ-B-10-00QD-TH-0049_DP01_F | SJ-B-10-00QD-TH-0049 | TH-1-1-49 | ATH | _DP01_F | 温度
194 | SJ-B-10-00QD-TH-0049_DP02_A | SJ-B-10-00QD-TH-0049 | TH-1-1-49 | ATH | _DP02_A | 湿度
195 | SJ-B-10-00QD-TH-0049_TE01_F | SJ-B-10-00QD-TH-0049 | TH-1-1-49 | ATH | _TE01_F | 温度报警
196 | SJ-B-10-00QD-TH-0049_TE02_A | SJ-B-10-00QD-TH-0049 | TH-1-1-49 | ATH | _TE02_A | 湿度报警
197 | SJ-B-10-00QD-TH-0050_DP01_F | SJ-B-10-00QD-TH-0050 | TH-1-1-50 | ATH | _DP01_F | 温度
198 | SJ-B-10-00QD-TH-0050_DP02_A | SJ-B-10-00QD-TH-0050 | TH-1-1-50 | ATH | _DP02_A | 湿度
199 | SJ-B-10-00QD-TH-0050_TE01_F | SJ-B-10-00QD-TH-0050 | TH-1-1-50 | ATH | _TE01_F | 温度报警
200 | SJ-B-10-00QD-TH-0050_TE02_A | SJ-B-10-00QD-TH-0050 | TH-1-1-50 | ATH | _TE02_A | 湿度报警
201 | SJ-B-10-00QD-TH-0051_DP01_F | SJ-B-10-00QD-TH-0051 | TH-1-1-51 | ATH | _DP01_F | 温度
202 | SJ-B-10-00QD-TH-0051_DP02_A | SJ-B-10-00QD-TH-0051 | TH-1-1-51 | ATH | _DP02_A | 湿度
203 | SJ-B-10-00QD-TH-0051_TE01_F | SJ-B-10-00QD-TH-0051 | TH-1-1-51 | ATH | _TE01_F | 温度报警
204 | SJ-B-10-00QD-TH-0051_TE02_A | SJ-B-10-00QD-TH-0051 | TH-1-1-51 | ATH | _TE02_A | 湿度报警
205 | SJ-B-10-00QD-TH-0052_DP01_F | SJ-B-10-00QD-TH-0052 | TH-1-1-52 | ATH | _DP01_F | 温度
206 | SJ-B-10-00QD-TH-0052_DP02_A | SJ-B-10-00QD-TH-0052 | TH-1-1-52 | ATH | _DP02_A | 湿度
207 | SJ-B-10-00QD-TH-0052_TE01_F | SJ-B-10-00QD-TH-0052 | TH-1-1-52 | ATH | _TE01_F | 温度报警
208 | SJ-B-10-00QD-TH-0052_TE02_A | SJ-B-10-00QD-TH-0052 | TH-1-1-52 | ATH | _TE02_A | 湿度报警
209 | SJ-B-10-00QD-TH-0053_DP01_F | SJ-B-10-00QD-TH-0053 | TH-1-1-53 | ATH | _DP01_F | 温度
210 | SJ-B-10-00QD-TH-0053_DP02_A | SJ-B-10-00QD-TH-0053 | TH-1-1-53 | ATH | _DP02_A | 湿度
211 | SJ-B-10-00QD-TH-0053_TE01_F | SJ-B-10-00QD-TH-0053 | TH-1-1-53 | ATH | _TE01_F | 温度报警
212 | SJ-B-10-00QD-TH-0053_TE02_A | SJ-B-10-00QD-TH-0053 | TH-1-1-53 | ATH | _TE02_A | 湿度报警
213 | SJ-B-10-00QD-TH-0054_DP01_F | SJ-B-10-00QD-TH-0054 | TH-1-1-54 | ATH | _DP01_F | 温度
214 | SJ-B-10-00QD-TH-0054_DP02_A | SJ-B-10-00QD-TH-0054 | TH-1-1-54 | ATH | _DP02_A | 湿度
215 | SJ-B-10-00QD-TH-0054_TE01_F | SJ-B-10-00QD-TH-0054 | TH-1-1-54 | ATH | _TE01_F | 温度报警
216 | SJ-B-10-00QD-TH-0054_TE02_A | SJ-B-10-00QD-TH-0054 | TH-1-1-54 | ATH | _TE02_A | 湿度报警
217 | SJ-B-10-00QD-TH-0055_DP01_F | SJ-B-10-00QD-TH-0055 | TH-1-1-55 | ATH | _DP01_F | 温度
218 | SJ-B-10-00QD-TH-0055_DP02_A | SJ-B-10-00QD-TH-0055 | TH-1-1-55 | ATH | _DP02_A | 湿度
219 | SJ-B-10-00QD-TH-0055_TE01_F | SJ-B-10-00QD-TH-0055 | TH-1-1-55 | ATH | _TE01_F | 温度报警
220 | SJ-B-10-00QD-TH-0055_TE02_A | SJ-B-10-00QD-TH-0055 | TH-1-1-55 | ATH | _TE02_A | 湿度报警
221 | SJ-B-10-00QD-TH-0056_DP01_F | SJ-B-10-00QD-TH-0056 | TH-1-1-56 | ATH | _DP01_F | 温度
222 | SJ-B-10-00QD-TH-0056_DP02_A | SJ-B-10-00QD-TH-0056 | TH-1-1-56 | ATH | _DP02_A | 湿度
223 | SJ-B-10-00QD-TH-0056_TE01_F | SJ-B-10-00QD-TH-0056 | TH-1-1-56 | ATH | _TE01_F | 温度报警
224 | SJ-B-10-00QD-TH-0056_TE02_A | SJ-B-10-00QD-TH-0056 | TH-1-1-56 | ATH | _TE02_A | 湿度报警
225 | SJ-B-10-00QD-TH-0057_DP01_F | SJ-B-10-00QD-TH-0057 | TH-1-1-57 | ATH | _DP01_F | 温度
226 | SJ-B-10-00QD-TH-0057_DP02_A | SJ-B-10-00QD-TH-0057 | TH-1-1-57 | ATH | _DP02_A | 湿度
227 | SJ-B-10-00QD-TH-0057_TE01_F | SJ-B-10-00QD-TH-0057 | TH-1-1-57 | ATH | _TE01_F | 温度报警
228 | SJ-B-10-00QD-TH-0057_TE02_A | SJ-B-10-00QD-TH-0057 | TH-1-1-57 | ATH | _TE02_A | 湿度报警
229 | SJ-B-10-00QD-TH-0058_DP01_F | SJ-B-10-00QD-TH-0058 | TH-1-1-58 | ATH | _DP01_F | 温度
230 | SJ-B-10-00QD-TH-0058_DP02_A | SJ-B-10-00QD-TH-0058 | TH-1-1-58 | ATH | _DP02_A | 湿度
231 | SJ-B-10-00QD-TH-0058_TE01_F | SJ-B-10-00QD-TH-0058 | TH-1-1-58 | ATH | _TE01_F | 温度报警
232 | SJ-B-10-00QD-TH-0058_TE02_A | SJ-B-10-00QD-TH-0058 | TH-1-1-58 | ATH | _TE02_A | 湿度报警
233 | SJ-B-10-00QD-TH-0059_DP01_F | SJ-B-10-00QD-TH-0059 | TH-1-1-59 | ATH | _DP01_F | 温度
234 | SJ-B-10-00QD-TH-0059_DP02_A | SJ-B-10-00QD-TH-0059 | TH-1-1-59 | ATH | _DP02_A | 湿度
235 | SJ-B-10-00QD-TH-0059_TE01_F | SJ-B-10-00QD-TH-0059 | TH-1-1-59 | ATH | _TE01_F | 温度报警
236 | SJ-B-10-00QD-TH-0059_TE02_A | SJ-B-10-00QD-TH-0059 | TH-1-1-59 | ATH | _TE02_A | 湿度报警
237 | SJ-B-10-00QD-TH-0060_DP01_F | SJ-B-10-00QD-TH-0060 | TH-1-1-60 | ATH | _DP01_F | 温度
238 | SJ-B-10-00QD-TH-0060_DP02_A | SJ-B-10-00QD-TH-0060 | TH-1-1-60 | ATH | _DP02_A | 湿度
239 | SJ-B-10-00QD-TH-0060_TE01_F | SJ-B-10-00QD-TH-0060 | TH-1-1-60 | ATH | _TE01_F | 温度报警
240 | SJ-B-10-00QD-TH-0060_TE02_A | SJ-B-10-00QD-TH-0060 | TH-1-1-60 | ATH | _TE02_A | 湿度报警
241 | SJ-B-10-00QD-TH-0061_DP01_F | SJ-B-10-00QD-TH-0061 | TH-1-1-61 | ATH | _DP01_F | 温度
242 | SJ-B-10-00QD-TH-0061_DP02_A | SJ-B-10-00QD-TH-0061 | TH-1-1-61 | ATH | _DP02_A | 湿度
243 | SJ-B-10-00QD-TH-0061_TE01_F | SJ-B-10-00QD-TH-0061 | TH-1-1-61 | ATH | _TE01_F | 温度报警
244 | SJ-B-10-00QD-TH-0061_TE02_A | SJ-B-10-00QD-TH-0061 | TH-1-1-61 | ATH | _TE02_A | 湿度报警
245 | SJ-B-10-00QD-TH-0062_DP01_F | SJ-B-10-00QD-TH-0062 | TH-1-1-62 | ATH | _DP01_F | 温度
246 | SJ-B-10-00QD-TH-0062_DP02_A | SJ-B-10-00QD-TH-0062 | TH-1-1-62 | ATH | _DP02_A | 湿度
247 | SJ-B-10-00QD-TH-0062_TE01_F | SJ-B-10-00QD-TH-0062 | TH-1-1-62 | ATH | _TE01_F | 温度报警
248 | SJ-B-10-00QD-TH-0062_TE02_A | SJ-B-10-00QD-TH-0062 | TH-1-1-62 | ATH | _TE02_A | 湿度报警
249 | SJ-B-10-00QD-TH-0063_DP01_F | SJ-B-10-00QD-TH-0063 | TH-1-1-63 | ATH | _DP01_F | 温度
250 | SJ-B-10-00QD-TH-0063_DP02_A | SJ-B-10-00QD-TH-0063 | TH-1-1-63 | ATH | _DP02_A | 湿度
251 | SJ-B-10-00QD-TH-0063_TE01_F | SJ-B-10-00QD-TH-0063 | TH-1-1-63 | ATH | _TE01_F | 温度报警
252 | SJ-B-10-00QD-TH-0063_TE02_A | SJ-B-10-00QD-TH-0063 | TH-1-1-63 | ATH | _TE02_A | 湿度报警
253 | SJ-B-10-00QD-TH-0064_DP01_F | SJ-B-10-00QD-TH-0064 | TH-1-1-64 | ATH | _DP01_F | 温度
254 | SJ-B-10-00QD-TH-0064_DP02_A | SJ-B-10-00QD-TH-0064 | TH-1-1-64 | ATH | _DP02_A | 湿度
255 | SJ-B-10-00QD-TH-0064_TE01_F | SJ-B-10-00QD-TH-0064 | TH-1-1-64 | ATH | _TE01_F | 温度报警
256 | SJ-B-10-00QD-TH-0064_TE02_A | SJ-B-10-00QD-TH-0064 | TH-1-1-64 | ATH | _TE02_A | 湿度报警
257 | SJ-B-10-00QD-TH-0065_DP01_F | SJ-B-10-00QD-TH-0065 | TH-1-1-65 | ATH | _DP01_F | 温度
258 | SJ-B-10-00QD-TH-0065_DP02_A | SJ-B-10-00QD-TH-0065 | TH-1-1-65 | ATH | _DP02_A | 湿度
259 | SJ-B-10-00QD-TH-0065_TE01_F | SJ-B-10-00QD-TH-0065 | TH-1-1-65 | ATH | _TE01_F | 温度报警
260 | SJ-B-10-00QD-TH-0065_TE02_A | SJ-B-10-00QD-TH-0065 | TH-1-1-65 | ATH | _TE02_A | 湿度报警
261 | SJ-B-10-00QD-TH-0066_DP01_F | SJ-B-10-00QD-TH-0066 | TH-1-1-66 | ATH | _DP01_F | 温度
262 | SJ-B-10-00QD-TH-0066_DP02_A | SJ-B-10-00QD-TH-0066 | TH-1-1-66 | ATH | _DP02_A | 湿度
263 | SJ-B-10-00QD-TH-0066_TE01_F | SJ-B-10-00QD-TH-0066 | TH-1-1-66 | ATH | _TE01_F | 温度报警
264 | SJ-B-10-00QD-TH-0066_TE02_A | SJ-B-10-00QD-TH-0066 | TH-1-1-66 | ATH | _TE02_A | 湿度报警
265 | SJ-B-10-00QD-TH-0067_DP01_F | SJ-B-10-00QD-TH-0067 | TH-1-1-67 | ATH | _DP01_F | 温度
266 | SJ-B-10-00QD-TH-0067_DP02_A | SJ-B-10-00QD-TH-0067 | TH-1-1-67 | ATH | _DP02_A | 湿度
267 | SJ-B-10-00QD-TH-0067_TE01_F | SJ-B-10-00QD-TH-0067 | TH-1-1-67 | ATH | _TE01_F | 温度报警
268 | SJ-B-10-00QD-TH-0067_TE02_A | SJ-B-10-00QD-TH-0067 | TH-1-1-67 | ATH | _TE02_A | 湿度报警
269 | SJ-B-10-00QD-TH-0068_DP01_F | SJ-B-10-00QD-TH-0068 | TH-1-1-68 | ATH | _DP01_F | 温度
270 | SJ-B-10-00QD-TH-0068_DP02_A | SJ-B-10-00QD-TH-0068 | TH-1-1-68 | ATH | _DP02_A | 湿度
271 | SJ-B-10-00QD-TH-0068_TE01_F | SJ-B-10-00QD-TH-0068 | TH-1-1-68 | ATH | _TE01_F | 温度报警
272 | SJ-B-10-00QD-TH-0068_TE02_A | SJ-B-10-00QD-TH-0068 | TH-1-1-68 | ATH | _TE02_A | 湿度报警
273 | SJ-B-10-00QD-TH-0069_DP01_F | SJ-B-10-00QD-TH-0069 | TH-1-1-69 | ATH | _DP01_F | 温度
274 | SJ-B-10-00QD-TH-0069_DP02_A | SJ-B-10-00QD-TH-0069 | TH-1-1-69 | ATH | _DP02_A | 湿度
275 | SJ-B-10-00QD-TH-0069_TE01_F | SJ-B-10-00QD-TH-0069 | TH-1-1-69 | ATH | _TE01_F | 温度报警
276 | SJ-B-10-00QD-TH-0069_TE02_A | SJ-B-10-00QD-TH-0069 | TH-1-1-69 | ATH | _TE02_A | 湿度报警
277 | SJ-B-10-00QD-TH-0070_DP01_F | SJ-B-10-00QD-TH-0070 | TH-1-1-70 | ATH | _DP01_F | 温度
278 | SJ-B-10-00QD-TH-0070_DP02_A | SJ-B-10-00QD-TH-0070 | TH-1-1-70 | ATH | _DP02_A | 湿度
279 | SJ-B-10-00QD-TH-0070_TE01_F | SJ-B-10-00QD-TH-0070 | TH-1-1-70 | ATH | _TE01_F | 温度报警
280 | SJ-B-10-00QD-TH-0070_TE02_A | SJ-B-10-00QD-TH-0070 | TH-1-1-70 | ATH | _TE02_A | 湿度报警
281 | SJ-B-10-00QD-TH-0071_DP01_F | SJ-B-10-00QD-TH-0071 | TH-1-1-71 | ATH | _DP01_F | 温度
282 | SJ-B-10-00QD-TH-0071_DP02_A | SJ-B-10-00QD-TH-0071 | TH-1-1-71 | ATH | _DP02_A | 湿度
283 | SJ-B-10-00QD-TH-0071_TE01_F | SJ-B-10-00QD-TH-0071 | TH-1-1-71 | ATH | _TE01_F | 温度报警
284 | SJ-B-10-00QD-TH-0071_TE02_A | SJ-B-10-00QD-TH-0071 | TH-1-1-71 | ATH | _TE02_A | 湿度报警
285 | SJ-B-10-00QD-TH-0072_DP01_F | SJ-B-10-00QD-TH-0072 | TH-1-1-72 | ATH | _DP01_F | 温度
286 | SJ-B-10-00QD-TH-0072_DP02_A | SJ-B-10-00QD-TH-0072 | TH-1-1-72 | ATH | _DP02_A | 湿度
287 | SJ-B-10-00QD-TH-0072_TE01_F | SJ-B-10-00QD-TH-0072 | TH-1-1-72 | ATH | _TE01_F | 温度报警
288 | SJ-B-10-00QD-TH-0072_TE02_A | SJ-B-10-00QD-TH-0072 | TH-1-1-72 | ATH | _TE02_A | 湿度报警
289 | SJ-B-10-00QD-TH-0073_DP01_F | SJ-B-10-00QD-TH-0073 | TH-1-1-73 | ATH | _DP01_F | 温度
290 | SJ-B-10-00QD-TH-0073_DP02_A | SJ-B-10-00QD-TH-0073 | TH-1-1-73 | ATH | _DP02_A | 湿度
291 | SJ-B-10-00QD-TH-0073_TE01_F | SJ-B-10-00QD-TH-0073 | TH-1-1-73 | ATH | _TE01_F | 温度报警
292 | SJ-B-10-00QD-TH-0073_TE02_A | SJ-B-10-00QD-TH-0073 | TH-1-1-73 | ATH | _TE02_A | 湿度报警
293 | SJ-B-10-00QD-TH-0074_DP01_F | SJ-B-10-00QD-TH-0074 | TH-1-1-74 | ATH | _DP01_F | 温度
294 | SJ-B-10-00QD-TH-0074_DP02_A | SJ-B-10-00QD-TH-0074 | TH-1-1-74 | ATH | _DP02_A | 湿度
295 | SJ-B-10-00QD-TH-0074_TE01_F | SJ-B-10-00QD-TH-0074 | TH-1-1-74 | ATH | _TE01_F | 温度报警
296 | SJ-B-10-00QD-TH-0074_TE02_A | SJ-B-10-00QD-TH-0074 | TH-1-1-74 | ATH | _TE02_A | 湿度报警
297 | SJ-B-10-00QD-TH-0075_DP01_F | SJ-B-10-00QD-TH-0075 | TH-1-1-75 | ATH | _DP01_F | 温度
298 | SJ-B-10-00QD-TH-0075_DP02_A | SJ-B-10-00QD-TH-0075 | TH-1-1-75 | ATH | _DP02_A | 湿度
299 | SJ-B-10-00QD-TH-0075_TE01_F | SJ-B-10-00QD-TH-0075 | TH-1-1-75 | ATH | _TE01_F | 温度报警
300 | SJ-B-10-00QD-TH-0075_TE02_A | SJ-B-10-00QD-TH-0075 | TH-1-1-75 | ATH | _TE02_A | 湿度报警
301 | SJ-B-10-00QD-TH-0076_DP01_F | SJ-B-10-00QD-TH-0076 | TH-1-1-76 | ATH | _DP01_F | 温度
302 | SJ-B-10-00QD-TH-0076_DP02_A | SJ-B-10-00QD-TH-0076 | TH-1-1-76 | ATH | _DP02_A | 湿度
303 | SJ-B-10-00QD-TH-0076_TE01_F | SJ-B-10-00QD-TH-0076 | TH-1-1-76 | ATH | _TE01_F | 温度报警
304 | SJ-B-10-00QD-TH-0076_TE02_A | SJ-B-10-00QD-TH-0076 | TH-1-1-76 | ATH | _TE02_A | 湿度报警
305 | SJ-B-10-00QD-TH-0077_DP01_F | SJ-B-10-00QD-TH-0077 | TH-1-1-77 | ATH | _DP01_F | 温度
306 | SJ-B-10-00QD-TH-0077_DP02_A | SJ-B-10-00QD-TH-0077 | TH-1-1-77 | ATH | _DP02_A | 湿度
307 | SJ-B-10-00QD-TH-0077_TE01_F | SJ-B-10-00QD-TH-0077 | TH-1-1-77 | ATH | _TE01_F | 温度报警
308 | SJ-B-10-00QD-TH-0077_TE02_A | SJ-B-10-00QD-TH-0077 | TH-1-1-77 | ATH | _TE02_A | 湿度报警
309 | SJ-B-10-00QD-TH-0078_DP01_F | SJ-B-10-00QD-TH-0078 | TH-1-1-78 | ATH | _DP01_F | 温度
310 | SJ-B-10-00QD-TH-0078_DP02_A | SJ-B-10-00QD-TH-0078 | TH-1-1-78 | ATH | _DP02_A | 湿度
311 | SJ-B-10-00QD-TH-0078_TE01_F | SJ-B-10-00QD-TH-0078 | TH-1-1-78 | ATH | _TE01_F | 温度报警
312 | SJ-B-10-00QD-TH-0078_TE02_A | SJ-B-10-00QD-TH-0078 | TH-1-1-78 | ATH | _TE02_A | 湿度报警
313 | SJ-B-10-00QD-TH-0079_DP01_F | SJ-B-10-00QD-TH-0079 | TH-1-1-79 | ATH | _DP01_F | 温度
314 | SJ-B-10-00QD-TH-0079_DP02_A | SJ-B-10-00QD-TH-0079 | TH-1-1-79 | ATH | _DP02_A | 湿度
315 | SJ-B-10-00QD-TH-0079_TE01_F | SJ-B-10-00QD-TH-0079 | TH-1-1-79 | ATH | _TE01_F | 温度报警
316 | SJ-B-10-00QD-TH-0079_TE02_A | SJ-B-10-00QD-TH-0079 | TH-1-1-79 | ATH | _TE02_A | 湿度报警
317 | SJ-B-10-00QD-TH-0080_DP01_F | SJ-B-10-00QD-TH-0080 | TH-1-1-80 | ATH | _DP01_F | 温度
318 | SJ-B-10-00QD-TH-0080_DP02_A | SJ-B-10-00QD-TH-0080 | TH-1-1-80 | ATH | _DP02_A | 湿度
319 | SJ-B-10-00QD-TH-0080_TE01_F | SJ-B-10-00QD-TH-0080 | TH-1-1-80 | ATH | _TE01_F | 温度报警
320 | SJ-B-10-00QD-TH-0080_TE02_A | SJ-B-10-00QD-TH-0080 | TH-1-1-80 | ATH | _TE02_A | 湿度报警
321 | SJ-B-10-00QD-TH-0081_DP01_F | SJ-B-10-00QD-TH-0081 | TH-1-1-81 | ATH | _DP01_F | 温度
322 | SJ-B-10-00QD-TH-0081_DP02_A | SJ-B-10-00QD-TH-0081 | TH-1-1-81 | ATH | _DP02_A | 湿度
323 | SJ-B-10-00QD-TH-0081_TE01_F | SJ-B-10-00QD-TH-0081 | TH-1-1-81 | ATH | _TE01_F | 温度报警
324 | SJ-B-10-00QD-TH-0081_TE02_A | SJ-B-10-00QD-TH-0081 | TH-1-1-81 | ATH | _TE02_A | 湿度报警
325 | SJ-B-10-00QD-TH-0082_DP01_F | SJ-B-10-00QD-TH-0082 | TH-1-1-82 | ATH | _DP01_F | 温度
326 | SJ-B-10-00QD-TH-0082_DP02_A | SJ-B-10-00QD-TH-0082 | TH-1-1-82 | ATH | _DP02_A | 湿度
327 | SJ-B-10-00QD-TH-0082_TE01_F | SJ-B-10-00QD-TH-0082 | TH-1-1-82 | ATH | _TE01_F | 温度报警
328 | SJ-B-10-00QD-TH-0082_TE02_A | SJ-B-10-00QD-TH-0082 | TH-1-1-82 | ATH | _TE02_A | 湿度报警
329 | SJ-B-10-00QD-TH-0083_DP01_F | SJ-B-10-00QD-TH-0083 | TH-1-1-83 | ATH | _DP01_F | 温度
330 | SJ-B-10-00QD-TH-0083_DP02_A | SJ-B-10-00QD-TH-0083 | TH-1-1-83 | ATH | _DP02_A | 湿度
331 | SJ-B-10-00QD-TH-0083_TE01_F | SJ-B-10-00QD-TH-0083 | TH-1-1-83 | ATH | _TE01_F | 温度报警
332 | SJ-B-10-00QD-TH-0083_TE02_A | SJ-B-10-00QD-TH-0083 | TH-1-1-83 | ATH | _TE02_A | 湿度报警
333 | SJ-B-10-00QD-TH-0084_DP01_F | SJ-B-10-00QD-TH-0084 | TH-1-1-84 | ATH | _DP01_F | 温度
334 | SJ-B-10-00QD-TH-0084_DP02_A | SJ-B-10-00QD-TH-0084 | TH-1-1-84 | ATH | _DP02_A | 湿度
335 | SJ-B-10-00QD-TH-0084_TE01_F | SJ-B-10-00QD-TH-0084 | TH-1-1-84 | ATH | _TE01_F | 温度报警
336 | SJ-B-10-00QD-TH-0084_TE02_A | SJ-B-10-00QD-TH-0084 | TH-1-1-84 | ATH | _TE02_A | 湿度报警
337 | SJ-B-10-00QD-TH-0085_DP01_F | SJ-B-10-00QD-TH-0085 | TH-1-1-85 | ATH | _DP01_F | 温度
338 | SJ-B-10-00QD-TH-0085_DP02_A | SJ-B-10-00QD-TH-0085 | TH-1-1-85 | ATH | _DP02_A | 湿度
339 | SJ-B-10-00QD-TH-0085_TE01_F | SJ-B-10-00QD-TH-0085 | TH-1-1-85 | ATH | _TE01_F | 温度报警
340 | SJ-B-10-00QD-TH-0085_TE02_A | SJ-B-10-00QD-TH-0085 | TH-1-1-85 | ATH | _TE02_A | 湿度报警
341 | SJ-B-10-00QD-TH-0086_DP01_F | SJ-B-10-00QD-TH-0086 | TH-1-1-86 | ATH | _DP01_F | 温度
342 | SJ-B-10-00QD-TH-0086_DP02_A | SJ-B-10-00QD-TH-0086 | TH-1-1-86 | ATH | _DP02_A | 湿度
343 | SJ-B-10-00QD-TH-0086_TE01_F | SJ-B-10-00QD-TH-0086 | TH-1-1-86 | ATH | _TE01_F | 温度报警
344 | SJ-B-10-00QD-TH-0086_TE02_A | SJ-B-10-00QD-TH-0086 | TH-1-1-86 | ATH | _TE02_A | 湿度报警
345 | SJ-B-10-00QD-TH-0087_DP01_F | SJ-B-10-00QD-TH-0087 | TH-1-1-87 | ATH | _DP01_F | 温度
346 | SJ-B-10-00QD-TH-0087_DP02_A | SJ-B-10-00QD-TH-0087 | TH-1-1-87 | ATH | _DP02_A | 湿度
347 | SJ-B-10-00QD-TH-0087_TE01_F | SJ-B-10-00QD-TH-0087 | TH-1-1-87 | ATH | _TE01_F | 温度报警
348 | SJ-B-10-00QD-TH-0087_TE02_A | SJ-B-10-00QD-TH-0087 | TH-1-1-87 | ATH | _TE02_A | 湿度报警
349 | SJ-B-10-00QD-TH-0088_DP01_F | SJ-B-10-00QD-TH-0088 | TH-1-1-88 | ATH | _DP01_F | 温度
350 | SJ-B-10-00QD-TH-0088_DP02_A | SJ-B-10-00QD-TH-0088 | TH-1-1-88 | ATH | _DP02_A | 湿度
351 | SJ-B-10-00QD-TH-0088_TE01_F | SJ-B-10-00QD-TH-0088 | TH-1-1-88 | ATH | _TE01_F | 温度报警
352 | SJ-B-10-00QD-TH-0088_TE02_A | SJ-B-10-00QD-TH-0088 | TH-1-1-88 | ATH | _TE02_A | 湿度报警
353 | SJ-B-10-00QD-TH-0089_DP01_F | SJ-B-10-00QD-TH-0089 | TH-1-1-89 | ATH | _DP01_F | 温度
354 | SJ-B-10-00QD-TH-0089_DP02_A | SJ-B-10-00QD-TH-0089 | TH-1-1-89 | ATH | _DP02_A | 湿度
355 | SJ-B-10-00QD-TH-0089_TE01_F | SJ-B-10-00QD-TH-0089 | TH-1-1-89 | ATH | _TE01_F | 温度报警
356 | SJ-B-10-00QD-TH-0089_TE02_A | SJ-B-10-00QD-TH-0089 | TH-1-1-89 | ATH | _TE02_A | 湿度报警
357 | SJ-B-10-00QD-TH-0090_DP01_F | SJ-B-10-00QD-TH-0090 | TH-1-1-90 | ATH | _DP01_F | 温度
358 | SJ-B-10-00QD-TH-0090_DP02_A | SJ-B-10-00QD-TH-0090 | TH-1-1-90 | ATH | _DP02_A | 湿度
359 | SJ-B-10-00QD-TH-0090_TE01_F | SJ-B-10-00QD-TH-0090 | TH-1-1-90 | ATH | _TE01_F | 温度报警
360 | SJ-B-10-00QD-TH-0090_TE02_A | SJ-B-10-00QD-TH-0090 | TH-1-1-90 | ATH | _TE02_A | 湿度报警
361 | SJ-B-10-00QD-TH-0091_DP01_F | SJ-B-10-00QD-TH-0091 | TH-1-1-91 | ATH | _DP01_F | 温度
362 | SJ-B-10-00QD-TH-0091_DP02_A | SJ-B-10-00QD-TH-0091 | TH-1-1-91 | ATH | _DP02_A | 湿度
363 | SJ-B-10-00QD-TH-0091_TE01_F | SJ-B-10-00QD-TH-0091 | TH-1-1-91 | ATH | _TE01_F | 温度报警
364 | SJ-B-10-00QD-TH-0091_TE02_A | SJ-B-10-00QD-TH-0091 | TH-1-1-91 | ATH | _TE02_A | 湿度报警
365 | SJ-B-10-00QD-TH-0092_DP01_F | SJ-B-10-00QD-TH-0092 | TH-1-1-92 | ATH | _DP01_F | 温度
366 | SJ-B-10-00QD-TH-0092_DP02_A | SJ-B-10-00QD-TH-0092 | TH-1-1-92 | ATH | _DP02_A | 湿度
367 | SJ-B-10-00QD-TH-0092_TE01_F | SJ-B-10-00QD-TH-0092 | TH-1-1-92 | ATH | _TE01_F | 温度报警
368 | SJ-B-10-00QD-TH-0092_TE02_A | SJ-B-10-00QD-TH-0092 | TH-1-1-92 | ATH | _TE02_A | 湿度报警
369 | SJ-B-10-00QD-TH-0093_DP01_F | SJ-B-10-00QD-TH-0093 | TH-1-1-93 | ATH | _DP01_F | 温度
370 | SJ-B-10-00QD-TH-0093_DP02_A | SJ-B-10-00QD-TH-0093 | TH-1-1-93 | ATH | _DP02_A | 湿度
371 | SJ-B-10-00QD-TH-0093_TE01_F | SJ-B-10-00QD-TH-0093 | TH-1-1-93 | ATH | _TE01_F | 温度报警
372 | SJ-B-10-00QD-TH-0093_TE02_A | SJ-B-10-00QD-TH-0093 | TH-1-1-93 | ATH | _TE02_A | 湿度报警
373 | SJ-B-10-00QD-TH-0094_DP01_F | SJ-B-10-00QD-TH-0094 | TH-1-1-94 | ATH | _DP01_F | 温度
374 | SJ-B-10-00QD-TH-0094_DP02_A | SJ-B-10-00QD-TH-0094 | TH-1-1-94 | ATH | _DP02_A | 湿度
375 | SJ-B-10-00QD-TH-0094_TE01_F | SJ-B-10-00QD-TH-0094 | TH-1-1-94 | ATH | _TE01_F | 温度报警
376 | SJ-B-10-00QD-TH-0094_TE02_A | SJ-B-10-00QD-TH-0094 | TH-1-1-94 | ATH | _TE02_A | 湿度报警
377 | SJ-B-10-00QD-TH-0095_DP01_F | SJ-B-10-00QD-TH-0095 | TH-1-1-95 | ATH | _DP01_F | 温度
378 | SJ-B-10-00QD-TH-0095_DP02_A | SJ-B-10-00QD-TH-0095 | TH-1-1-95 | ATH | _DP02_A | 湿度
379 | SJ-B-10-00QD-TH-0095_TE01_F | SJ-B-10-00QD-TH-0095 | TH-1-1-95 | ATH | _TE01_F | 温度报警
380 | SJ-B-10-00QD-TH-0095_TE02_A | SJ-B-10-00QD-TH-0095 | TH-1-1-95 | ATH | _TE02_A | 湿度报警
381 | SJ-B-10-00QD-TH-0096_DP01_F | SJ-B-10-00QD-TH-0096 | TH-1-1-96 | ATH | _DP01_F | 温度
382 | SJ-B-10-00QD-TH-0096_DP02_A | SJ-B-10-00QD-TH-0096 | TH-1-1-96 | ATH | _DP02_A | 湿度
383 | SJ-B-10-00QD-TH-0096_TE01_F | SJ-B-10-00QD-TH-0096 | TH-1-1-96 | ATH | _TE01_F | 温度报警
384 | SJ-B-10-00QD-TH-0096_TE02_A | SJ-B-10-00QD-TH-0096 | TH-1-1-96 | ATH | _TE02_A | 湿度报警
385 | SJ-B-10-00QD-TH-0097_DP01_F | SJ-B-10-00QD-TH-0097 | TH-1-1-97 | ATH | _DP01_F | 温度
386 | SJ-B-10-00QD-TH-0097_DP02_A | SJ-B-10-00QD-TH-0097 | TH-1-1-97 | ATH | _DP02_A | 湿度
387 | SJ-B-10-00QD-TH-0097_TE01_F | SJ-B-10-00QD-TH-0097 | TH-1-1-97 | ATH | _TE01_F | 温度报警
388 | SJ-B-10-00QD-TH-0097_TE02_A | SJ-B-10-00QD-TH-0097 | TH-1-1-97 | ATH | _TE02_A | 湿度报警
389 | SJ-B-10-00QD-TH-0098_DP01_F | SJ-B-10-00QD-TH-0098 | TH-1-1-98 | ATH | _DP01_F | 温度
390 | SJ-B-10-00QD-TH-0098_DP02_A | SJ-B-10-00QD-TH-0098 | TH-1-1-98 | ATH | _DP02_A | 湿度
391 | SJ-B-10-00QD-TH-0098_TE01_F | SJ-B-10-00QD-TH-0098 | TH-1-1-98 | ATH | _TE01_F | 温度报警
392 | SJ-B-10-00QD-TH-0098_TE02_A | SJ-B-10-00QD-TH-0098 | TH-1-1-98 | ATH | _TE02_A | 湿度报警
393 | SJ-B-10-00QD-TH-0099_DP01_F | SJ-B-10-00QD-TH-0099 | TH-1-1-99 | ATH | _DP01_F | 温度
394 | SJ-B-10-00QD-TH-0099_DP02_A | SJ-B-10-00QD-TH-0099 | TH-1-1-99 | ATH | _DP02_A | 湿度
395 | SJ-B-10-00QD-TH-0099_TE01_F | SJ-B-10-00QD-TH-0099 | TH-1-1-99 | ATH | _TE01_F | 温度报警
396 | SJ-B-10-00QD-TH-0099_TE02_A | SJ-B-10-00QD-TH-0099 | TH-1-1-99 | ATH | _TE02_A | 湿度报警
397 | SJ-B-10-00QD-TH-0100_DP01_F | SJ-B-10-00QD-TH-0100 | TH-1-1-100 | ATH | _DP01_F | 温度
398 | SJ-B-10-00QD-TH-0100_DP02_A | SJ-B-10-00QD-TH-0100 | TH-1-1-100 | ATH | _DP02_A | 湿度
399 | SJ-B-10-00QD-TH-0100_TE01_F | SJ-B-10-00QD-TH-0100 | TH-1-1-100 | ATH | _TE01_F | 温度报警
400 | SJ-B-10-00QD-TH-0100_TE02_A | SJ-B-10-00QD-TH-0100 | TH-1-1-100 | ATH | _TE02_A | 湿度报警
401 | SJ-B-10-00QD-TH-0101_DP01_F | SJ-B-10-00QD-TH-0101 | TH-1-1-101 | ATH | _DP01_F | 温度
402 | SJ-B-10-00QD-TH-0101_DP02_A | SJ-B-10-00QD-TH-0101 | TH-1-1-101 | ATH | _DP02_A | 湿度
403 | SJ-B-10-00QD-TH-0101_TE01_F | SJ-B-10-00QD-TH-0101 | TH-1-1-101 | ATH | _TE01_F | 温度报警
404 | SJ-B-10-00QD-TH-0101_TE02_A | SJ-B-10-00QD-TH-0101 | TH-1-1-101 | ATH | _TE02_A | 湿度报警
405 | SJ-B-10-00QD-TH-0102_DP01_F | SJ-B-10-00QD-TH-0102 | TH-1-1-102 | ATH | _DP01_F | 温度
406 | SJ-B-10-00QD-TH-0102_DP02_A | SJ-B-10-00QD-TH-0102 | TH-1-1-102 | ATH | _DP02_A | 湿度
407 | SJ-B-10-00QD-TH-0102_TE01_F | SJ-B-10-00QD-TH-0102 | TH-1-1-102 | ATH | _TE01_F | 温度报警
408 | SJ-B-10-00QD-TH-0102_TE02_A | SJ-B-10-00QD-TH-0102 | TH-1-1-102 | ATH | _TE02_A | 湿度报警
409 | SJ-B-10-00QD-TH-0103_DP01_F | SJ-B-10-00QD-TH-0103 | TH-1-1-103 | ATH | _DP01_F | 温度
410 | SJ-B-10-00QD-TH-0103_DP02_A | SJ-B-10-00QD-TH-0103 | TH-1-1-103 | ATH | _DP02_A | 湿度
411 | SJ-B-10-00QD-TH-0103_TE01_F | SJ-B-10-00QD-TH-0103 | TH-1-1-103 | ATH | _TE01_F | 温度报警
412 | SJ-B-10-00QD-TH-0103_TE02_A | SJ-B-10-00QD-TH-0103 | TH-1-1-103 | ATH | _TE02_A | 湿度报警
413 | SJ-B-10-00QD-TH-0104_DP01_F | SJ-B-10-00QD-TH-0104 | TH-1-1-104 | ATH | _DP01_F | 温度
414 | SJ-B-10-00QD-TH-0104_DP02_A | SJ-B-10-00QD-TH-0104 | TH-1-1-104 | ATH | _DP02_A | 湿度
415 | SJ-B-10-00QD-TH-0104_TE01_F | SJ-B-10-00QD-TH-0104 | TH-1-1-104 | ATH | _TE01_F | 温度报警
416 | SJ-B-10-00QD-TH-0104_TE02_A | SJ-B-10-00QD-TH-0104 | TH-1-1-104 | ATH | _TE02_A | 湿度报警
417 | SJ-B-10-00QD-TH-0105_DP01_F | SJ-B-10-00QD-TH-0105 | TH-1-1-105 | ATH | _DP01_F | 温度
418 | SJ-B-10-00QD-TH-0105_DP02_A | SJ-B-10-00QD-TH-0105 | TH-1-1-105 | ATH | _DP02_A | 湿度
419 | SJ-B-10-00QD-TH-0105_TE01_F | SJ-B-10-00QD-TH-0105 | TH-1-1-105 | ATH | _TE01_F | 温度报警
420 | SJ-B-10-00QD-TH-0105_TE02_A | SJ-B-10-00QD-TH-0105 | TH-1-1-105 | ATH | _TE02_A | 湿度报警
421 | SJ-B-10-00QD-TH-0106_DP01_F | SJ-B-10-00QD-TH-0106 | TH-1-1-106 | ATH | _DP01_F | 温度
422 | SJ-B-10-00QD-TH-0106_DP02_A | SJ-B-10-00QD-TH-0106 | TH-1-1-106 | ATH | _DP02_A | 湿度
423 | SJ-B-10-00QD-TH-0106_TE01_F | SJ-B-10-00QD-TH-0106 | TH-1-1-106 | ATH | _TE01_F | 温度报警
424 | SJ-B-10-00QD-TH-0106_TE02_A | SJ-B-10-00QD-TH-0106 | TH-1-1-106 | ATH | _TE02_A | 湿度报警
425 | SJ-B-10-00QD-TH-0107_DP01_F | SJ-B-10-00QD-TH-0107 | TH-1-1-107 | ATH | _DP01_F | 温度
426 | SJ-B-10-00QD-TH-0107_DP02_A | SJ-B-10-00QD-TH-0107 | TH-1-1-107 | ATH | _DP02_A | 湿度
427 | SJ-B-10-00QD-TH-0107_TE01_F | SJ-B-10-00QD-TH-0107 | TH-1-1-107 | ATH | _TE01_F | 温度报警
428 | SJ-B-10-00QD-TH-0107_TE02_A | SJ-B-10-00QD-TH-0107 | TH-1-1-107 | ATH | _TE02_A | 湿度报警
429 | SJ-B-10-00QD-TH-0108_DP01_F | SJ-B-10-00QD-TH-0108 | TH-1-1-108 | ATH | _DP01_F | 温度
430 | SJ-B-10-00QD-TH-0108_DP02_A | SJ-B-10-00QD-TH-0108 | TH-1-1-108 | ATH | _DP02_A | 湿度
431 | SJ-B-10-00QD-TH-0108_TE01_F | SJ-B-10-00QD-TH-0108 | TH-1-1-108 | ATH | _TE01_F | 温度报警
432 | SJ-B-10-00QD-TH-0108_TE02_A | SJ-B-10-00QD-TH-0108 | TH-1-1-108 | ATH | _TE02_A | 湿度报警
433 | SJ-B-10-00QD-TH-0109_DP01_F | SJ-B-10-00QD-TH-0109 | TH-1-1-109 | ATH | _DP01_F | 温度
434 | SJ-B-10-00QD-TH-0109_DP02_A | SJ-B-10-00QD-TH-0109 | TH-1-1-109 | ATH | _DP02_A | 湿度
435 | SJ-B-10-00QD-TH-0109_TE01_F | SJ-B-10-00QD-TH-0109 | TH-1-1-109 | ATH | _TE01_F | 温度报警
436 | SJ-B-10-00QD-TH-0109_TE02_A | SJ-B-10-00QD-TH-0109 | TH-1-1-109 | ATH | _TE02_A | 湿度报警
437 | SJ-B-10-00QD-TH-0110_DP01_F | SJ-B-10-00QD-TH-0110 | TH-1-1-110 | ATH | _DP01_F | 温度
438 | SJ-B-10-00QD-TH-0110_DP02_A | SJ-B-10-00QD-TH-0110 | TH-1-1-110 | ATH | _DP02_A | 湿度
439 | SJ-B-10-00QD-TH-0110_TE01_F | SJ-B-10-00QD-TH-0110 | TH-1-1-110 | ATH | _TE01_F | 温度报警
440 | SJ-B-10-00QD-TH-0110_TE02_A | SJ-B-10-00QD-TH-0110 | TH-1-1-110 | ATH | _TE02_A | 湿度报警
441 | SJ-B-10-00QD-TH-0111_DP01_F | SJ-B-10-00QD-TH-0111 | TH-1-1-111 | ATH | _DP01_F | 温度
442 | SJ-B-10-00QD-TH-0111_DP02_A | SJ-B-10-00QD-TH-0111 | TH-1-1-111 | ATH | _DP02_A | 湿度
443 | SJ-B-10-00QD-TH-0111_TE01_F | SJ-B-10-00QD-TH-0111 | TH-1-1-111 | ATH | _TE01_F | 温度报警
444 | SJ-B-10-00QD-TH-0111_TE02_A | SJ-B-10-00QD-TH-0111 | TH-1-1-111 | ATH | _TE02_A | 湿度报警
445 | SJ-B-10-00QD-TH-0112_DP01_F | SJ-B-10-00QD-TH-0112 | TH-1-1-112 | ATH | _DP01_F | 温度
446 | SJ-B-10-00QD-TH-0112_DP02_A | SJ-B-10-00QD-TH-0112 | TH-1-1-112 | ATH | _DP02_A | 湿度
447 | SJ-B-10-00QD-TH-0112_TE01_F | SJ-B-10-00QD-TH-0112 | TH-1-1-112 | ATH | _TE01_F | 温度报警
448 | SJ-B-10-00QD-TH-0112_TE02_A | SJ-B-10-00QD-TH-0112 | TH-1-1-112 | ATH | _TE02_A | 湿度报警
449 | SJ-B-10-00QD-TH-0113_DP01_F | SJ-B-10-00QD-TH-0113 | TH-1-1-113 | ATH | _DP01_F | 温度
450 | SJ-B-10-00QD-TH-0113_DP02_A | SJ-B-10-00QD-TH-0113 | TH-1-1-113 | ATH | _DP02_A | 湿度
451 | SJ-B-10-00QD-TH-0113_TE01_F | SJ-B-10-00QD-TH-0113 | TH-1-1-113 | ATH | _TE01_F | 温度报警
452 | SJ-B-10-00QD-TH-0113_TE02_A | SJ-B-10-00QD-TH-0113 | TH-1-1-113 | ATH | _TE02_A | 湿度报警
453 | SJ-B-10-00QD-TH-0114_DP01_F | SJ-B-10-00QD-TH-0114 | TH-1-1-114 | ATH | _DP01_F | 温度
454 | SJ-B-10-00QD-TH-0114_DP02_A | SJ-B-10-00QD-TH-0114 | TH-1-1-114 | ATH | _DP02_A | 湿度
455 | SJ-B-10-00QD-TH-0114_TE01_F | SJ-B-10-00QD-TH-0114 | TH-1-1-114 | ATH | _TE01_F | 温度报警
456 | SJ-B-10-00QD-TH-0114_TE02_A | SJ-B-10-00QD-TH-0114 | TH-1-1-114 | ATH | _TE02_A | 湿度报警
457 | SJ-B-10-00QD-TH-0115_DP01_F | SJ-B-10-00QD-TH-0115 | TH-1-1-115 | ATH | _DP01_F | 温度
458 | SJ-B-10-00QD-TH-0115_DP02_A | SJ-B-10-00QD-TH-0115 | TH-1-1-115 | ATH | _DP02_A | 湿度
459 | SJ-B-10-00QD-TH-0115_TE01_F | SJ-B-10-00QD-TH-0115 | TH-1-1-115 | ATH | _TE01_F | 温度报警
460 | SJ-B-10-00QD-TH-0115_TE02_A | SJ-B-10-00QD-TH-0115 | TH-1-1-115 | ATH | _TE02_A | 湿度报警
461 | SJ-B-10-00QD-TH-0116_DP01_F | SJ-B-10-00QD-TH-0116 | TH-1-1-116 | ATH | _DP01_F | 温度
462 | SJ-B-10-00QD-TH-0116_DP02_A | SJ-B-10-00QD-TH-0116 | TH-1-1-116 | ATH | _DP02_A | 湿度
463 | SJ-B-10-00QD-TH-0116_TE01_F | SJ-B-10-00QD-TH-0116 | TH-1-1-116 | ATH | _TE01_F | 温度报警
464 | SJ-B-10-00QD-TH-0116_TE02_A | SJ-B-10-00QD-TH-0116 | TH-1-1-116 | ATH | _TE02_A | 湿度报警
465 | SJ-B-10-00QD-TH-0117_DP01_F | SJ-B-10-00QD-TH-0117 | TH-1-1-117 | ATH | _DP01_F | 温度
466 | SJ-B-10-00QD-TH-0117_DP02_A | SJ-B-10-00QD-TH-0117 | TH-1-1-117 | ATH | _DP02_A | 湿度
467 | SJ-B-10-00QD-TH-0117_TE01_F | SJ-B-10-00QD-TH-0117 | TH-1-1-117 | ATH | _TE01_F | 温度报警
468 | SJ-B-10-00QD-TH-0117_TE02_A | SJ-B-10-00QD-TH-0117 | TH-1-1-117 | ATH | _TE02_A | 湿度报警
469 | SJ-B-10-00QD-TH-0118_DP01_F | SJ-B-10-00QD-TH-0118 | TH-1-1-118 | ATH | _DP01_F | 温度
470 | SJ-B-10-00QD-TH-0118_DP02_A | SJ-B-10-00QD-TH-0118 | TH-1-1-118 | ATH | _DP02_A | 湿度
471 | SJ-B-10-00QD-TH-0118_TE01_F | SJ-B-10-00QD-TH-0118 | TH-1-1-118 | ATH | _TE01_F | 温度报警
472 | SJ-B-10-00QD-TH-0118_TE02_A | SJ-B-10-00QD-TH-0118 | TH-1-1-118 | ATH | _TE02_A | 湿度报警
473 | SJ-B-10-00QD-TH-0119_DP01_F | SJ-B-10-00QD-TH-0119 | TH-1-1-119 | ATH | _DP01_F | 温度
474 | SJ-B-10-00QD-TH-0119_DP02_A | SJ-B-10-00QD-TH-0119 | TH-1-1-119 | ATH | _DP02_A | 湿度
475 | SJ-B-10-00QD-TH-0119_TE01_F | SJ-B-10-00QD-TH-0119 | TH-1-1-119 | ATH | _TE01_F | 温度报警
476 | SJ-B-10-00QD-TH-0119_TE02_A | SJ-B-10-00QD-TH-0119 | TH-1-1-119 | ATH | _TE02_A | 湿度报警
477 | SJ-B-10-00QD-TH-0120_DP01_F | SJ-B-10-00QD-TH-0120 | TH-1-1-120 | ATH | _DP01_F | 温度
478 | SJ-B-10-00QD-TH-0120_DP02_A | SJ-B-10-00QD-TH-0120 | TH-1-1-120 | ATH | _DP02_A | 湿度
479 | SJ-B-10-00QD-TH-0120_TE01_F | SJ-B-10-00QD-TH-0120 | TH-1-1-120 | ATH | _TE01_F | 温度报警
480 | SJ-B-10-00QD-TH-0120_TE02_A | SJ-B-10-00QD-TH-0120 | TH-1-1-120 | ATH | _TE02_A | 湿度报警
481 | SJ-B-10-00QD-TH-0121_DP01_F | SJ-B-10-00QD-TH-0121 | TH-1-1-121 | ATH | _DP01_F | 温度
482 | SJ-B-10-00QD-TH-0121_DP02_A | SJ-B-10-00QD-TH-0121 | TH-1-1-121 | ATH | _DP02_A | 湿度
483 | SJ-B-10-00QD-TH-0121_TE01_F | SJ-B-10-00QD-TH-0121 | TH-1-1-121 | ATH | _TE01_F | 温度报警
484 | SJ-B-10-00QD-TH-0121_TE02_A | SJ-B-10-00QD-TH-0121 | TH-1-1-121 | ATH | _TE02_A | 湿度报警
485 | SJ-B-10-00QD-TH-0122_DP01_F | SJ-B-10-00QD-TH-0122 | TH-1-1-122 | ATH | _DP01_F | 温度
486 | SJ-B-10-00QD-TH-0122_DP02_A | SJ-B-10-00QD-TH-0122 | TH-1-1-122 | ATH | _DP02_A | 湿度
487 | SJ-B-10-00QD-TH-0122_TE01_F | SJ-B-10-00QD-TH-0122 | TH-1-1-122 | ATH | _TE01_F | 温度报警
488 | SJ-B-10-00QD-TH-0122_TE02_A | SJ-B-10-00QD-TH-0122 | TH-1-1-122 | ATH | _TE02_A | 湿度报警
489 | SJ-B-10-00QD-TH-0123_DP01_F | SJ-B-10-00QD-TH-0123 | TH-1-1-123 | ATH | _DP01_F | 温度
490 | SJ-B-10-00QD-TH-0123_DP02_A | SJ-B-10-00QD-TH-0123 | TH-1-1-123 | ATH | _DP02_A | 湿度
491 | SJ-B-10-00QD-TH-0123_TE01_F | SJ-B-10-00QD-TH-0123 | TH-1-1-123 | ATH | _TE01_F | 温度报警
492 | SJ-B-10-00QD-TH-0123_TE02_A | SJ-B-10-00QD-TH-0123 | TH-1-1-123 | ATH | _TE02_A | 湿度报警
493 | SJ-B-10-00QD-TH-0124_DP01_F | SJ-B-10-00QD-TH-0124 | TH-1-1-124 | ATH | _DP01_F | 温度
494 | SJ-B-10-00QD-TH-0124_DP02_A | SJ-B-10-00QD-TH-0124 | TH-1-1-124 | ATH | _DP02_A | 湿度
495 | SJ-B-10-00QD-TH-0124_TE01_F | SJ-B-10-00QD-TH-0124 | TH-1-1-124 | ATH | _TE01_F | 温度报警
496 | SJ-B-10-00QD-TH-0124_TE02_A | SJ-B-10-00QD-TH-0124 | TH-1-1-124 | ATH | _TE02_A | 湿度报警
497 | SJ-B-10-00QD-TH-0125_DP01_F | SJ-B-10-00QD-TH-0125 | TH-1-1-125 | ATH | _DP01_F | 温度
498 | SJ-B-10-00QD-TH-0125_DP02_A | SJ-B-10-00QD-TH-0125 | TH-1-1-125 | ATH | _DP02_A | 湿度
499 | SJ-B-10-00QD-TH-0125_TE01_F | SJ-B-10-00QD-TH-0125 | TH-1-1-125 | ATH | _TE01_F | 温度报警
500 | SJ-B-10-00QD-TH-0125_TE02_A | SJ-B-10-00QD-TH-0125 | TH-1-1-125 | ATH | _TE02_A | 湿度报警
501 | SJ-B-10-00QD-TH-0126_DP01_F | SJ-B-10-00QD-TH-0126 | TH-1-1-126 | ATH | _DP01_F | 温度
502 | SJ-B-10-00QD-TH-0126_DP02_A | SJ-B-10-00QD-TH-0126 | TH-1-1-126 | ATH | _DP02_A | 湿度
503 | SJ-B-10-00QD-TH-0126_TE01_F | SJ-B-10-00QD-TH-0126 | TH-1-1-126 | ATH | _TE01_F | 温度报警
504 | SJ-B-10-00QD-TH-0126_TE02_A | SJ-B-10-00QD-TH-0126 | TH-1-1-126 | ATH | _TE02_A | 湿度报警
505 | SJ-B-10-00QD-TH-0127_DP01_F | SJ-B-10-00QD-TH-0127 | TH-1-1-127 | ATH | _DP01_F | 温度
506 | SJ-B-10-00QD-TH-0127_DP02_A | SJ-B-10-00QD-TH-0127 | TH-1-1-127 | ATH | _DP02_A | 湿度
507 | SJ-B-10-00QD-TH-0127_TE01_F | SJ-B-10-00QD-TH-0127 | TH-1-1-127 | ATH | _TE01_F | 温度报警
508 | SJ-B-10-00QD-TH-0127_TE02_A | SJ-B-10-00QD-TH-0127 | TH-1-1-127 | ATH | _TE02_A | 湿度报警
509 | SJ-B-10-00QD-TH-0128_DP01_F | SJ-B-10-00QD-TH-0128 | TH-1-1-128 | ATH | _DP01_F | 温度
510 | SJ-B-10-00QD-TH-0128_DP02_A | SJ-B-10-00QD-TH-0128 | TH-1-1-128 | ATH | _DP02_A | 湿度
511 | SJ-B-10-00QD-TH-0128_TE01_F | SJ-B-10-00QD-TH-0128 | TH-1-1-128 | ATH | _TE01_F | 温度报警
512 | SJ-B-10-00QD-TH-0128_TE02_A | SJ-B-10-00QD-TH-0128 | TH-1-1-128 | ATH | _TE02_A | 湿度报警
513 | SJ-B-10-00QD-TH-0129_DP01_F | SJ-B-10-00QD-TH-0129 | TH-1-1-129 | ATH | _DP01_F | 温度
514 | SJ-B-10-00QD-TH-0129_DP02_A | SJ-B-10-00QD-TH-0129 | TH-1-1-129 | ATH | _DP02_A | 湿度
515 | SJ-B-10-00QD-TH-0129_TE01_F | SJ-B-10-00QD-TH-0129 | TH-1-1-129 | ATH | _TE01_F | 温度报警
516 | SJ-B-10-00QD-TH-0129_TE02_A | SJ-B-10-00QD-TH-0129 | TH-1-1-129 | ATH | _TE02_A | 湿度报警
517 | SJ-B-10-00QD-TH-0130_DP01_F | SJ-B-10-00QD-TH-0130 | TH-1-1-130 | ATH | _DP01_F | 温度
518 | SJ-B-10-00QD-TH-0130_DP02_A | SJ-B-10-00QD-TH-0130 | TH-1-1-130 | ATH | _DP02_A | 湿度
519 | SJ-B-10-00QD-TH-0130_TE01_F | SJ-B-10-00QD-TH-0130 | TH-1-1-130 | ATH | _TE01_F | 温度报警
520 | SJ-B-10-00QD-TH-0130_TE02_A | SJ-B-10-00QD-TH-0130 | TH-1-1-130 | ATH | _TE02_A | 湿度报警
521 | SJ-B-10-00QD-TH-0131_DP01_F | SJ-B-10-00QD-TH-0131 | TH-1-1-131 | ATH | _DP01_F | 温度
522 | SJ-B-10-00QD-TH-0131_DP02_A | SJ-B-10-00QD-TH-0131 | TH-1-1-131 | ATH | _DP02_A | 湿度
523 | SJ-B-10-00QD-TH-0131_TE01_F | SJ-B-10-00QD-TH-0131 | TH-1-1-131 | ATH | _TE01_F | 温度报警
524 | SJ-B-10-00QD-TH-0131_TE02_A | SJ-B-10-00QD-TH-0131 | TH-1-1-131 | ATH | _TE02_A | 湿度报警
525 | SJ-B-10-00QD-TH-0132_DP01_F | SJ-B-10-00QD-TH-0132 | TH-1-1-132 | ATH | _DP01_F | 温度
526 | SJ-B-10-00QD-TH-0132_DP02_A | SJ-B-10-00QD-TH-0132 | TH-1-1-132 | ATH | _DP02_A | 湿度
527 | SJ-B-10-00QD-TH-0132_TE01_F | SJ-B-10-00QD-TH-0132 | TH-1-1-132 | ATH | _TE01_F | 温度报警
528 | SJ-B-10-00QD-TH-0132_TE02_A | SJ-B-10-00QD-TH-0132 | TH-1-1-132 | ATH | _TE02_A | 湿度报警
529 | SJ-B-10-00QD-TH-0133_DP01_F | SJ-B-10-00QD-TH-0133 | TH-1-1-133 | ATH | _DP01_F | 温度
530 | SJ-B-10-00QD-TH-0133_DP02_A | SJ-B-10-00QD-TH-0133 | TH-1-1-133 | ATH | _DP02_A | 湿度
531 | SJ-B-10-00QD-TH-0133_TE01_F | SJ-B-10-00QD-TH-0133 | TH-1-1-133 | ATH | _TE01_F | 温度报警
532 | SJ-B-10-00QD-TH-0133_TE02_A | SJ-B-10-00QD-TH-0133 | TH-1-1-133 | ATH | _TE02_A | 湿度报警
533 | SJ-B-10-00QD-TH-0134_DP01_F | SJ-B-10-00QD-TH-0134 | TH-1-1-134 | ATH | _DP01_F | 温度
534 | SJ-B-10-00QD-TH-0134_DP02_A | SJ-B-10-00QD-TH-0134 | TH-1-1-134 | ATH | _DP02_A | 湿度
535 | SJ-B-10-00QD-TH-0134_TE01_F | SJ-B-10-00QD-TH-0134 | TH-1-1-134 | ATH | _TE01_F | 温度报警
536 | SJ-B-10-00QD-TH-0134_TE02_A | SJ-B-10-00QD-TH-0134 | TH-1-1-134 | ATH | _TE02_A | 湿度报警
537 | SJ-B-10-00QD-TH-0135_DP01_F | SJ-B-10-00QD-TH-0135 | TH-1-1-135 | ATH | _DP01_F | 温度
538 | SJ-B-10-00QD-TH-0135_DP02_A | SJ-B-10-00QD-TH-0135 | TH-1-1-135 | ATH | _DP02_A | 湿度
539 | SJ-B-10-00QD-TH-0135_TE01_F | SJ-B-10-00QD-TH-0135 | TH-1-1-135 | ATH | _TE01_F | 温度报警
540 | SJ-B-10-00QD-TH-0135_TE02_A | SJ-B-10-00QD-TH-0135 | TH-1-1-135 | ATH | _TE02_A | 湿度报警
541 | SJ-B-10-00QD-TH-0136_DP01_F | SJ-B-10-00QD-TH-0136 | TH-1-1-136 | ATH | _DP01_F | 温度
542 | SJ-B-10-00QD-TH-0136_DP02_A | SJ-B-10-00QD-TH-0136 | TH-1-1-136 | ATH | _DP02_A | 湿度
543 | SJ-B-10-00QD-TH-0136_TE01_F | SJ-B-10-00QD-TH-0136 | TH-1-1-136 | ATH | _TE01_F | 温度报警
544 | SJ-B-10-00QD-TH-0136_TE02_A | SJ-B-10-00QD-TH-0136 | TH-1-1-136 | ATH | _TE02_A | 湿度报警
545 | SJ-B-10-00QD-TH-0137_DP01_F | SJ-B-10-00QD-TH-0137 | TH-1-1-137 | ATH | _DP01_F | 温度
546 | SJ-B-10-00QD-TH-0137_DP02_A | SJ-B-10-00QD-TH-0137 | TH-1-1-137 | ATH | _DP02_A | 湿度
547 | SJ-B-10-00QD-TH-0137_TE01_F | SJ-B-10-00QD-TH-0137 | TH-1-1-137 | ATH | _TE01_F | 温度报警
548 | SJ-B-10-00QD-TH-0137_TE02_A | SJ-B-10-00QD-TH-0137 | TH-1-1-137 | ATH | _TE02_A | 湿度报警
549 | SJ-B-10-00QD-TH-0138_DP01_F | SJ-B-10-00QD-TH-0138 | TH-1-1-138 | ATH | _DP01_F | 温度
550 | SJ-B-10-00QD-TH-0138_DP02_A | SJ-B-10-00QD-TH-0138 | TH-1-1-138 | ATH | _DP02_A | 湿度
551 | SJ-B-10-00QD-TH-0138_TE01_F | SJ-B-10-00QD-TH-0138 | TH-1-1-138 | ATH | _TE01_F | 温度报警
552 | SJ-B-10-00QD-TH-0138_TE02_A | SJ-B-10-00QD-TH-0138 | TH-1-1-138 | ATH | _TE02_A | 湿度报警
553 | SJ-B-10-00QD-TH-0139_DP01_F | SJ-B-10-00QD-TH-0139 | TH-1-1-139 | ATH | _DP01_F | 温度
554 | SJ-B-10-00QD-TH-0139_DP02_A | SJ-B-10-00QD-TH-0139 | TH-1-1-139 | ATH | _DP02_A | 湿度
555 | SJ-B-10-00QD-TH-0139_TE01_F | SJ-B-10-00QD-TH-0139 | TH-1-1-139 | ATH | _TE01_F | 温度报警
556 | SJ-B-10-00QD-TH-0139_TE02_A | SJ-B-10-00QD-TH-0139 | TH-1-1-139 | ATH | _TE02_A | 湿度报警
557 | SJ-B-10-00QD-TH-0140_DP01_F | SJ-B-10-00QD-TH-0140 | TH-1-1-140 | ATH | _DP01_F | 温度
558 | SJ-B-10-00QD-TH-0140_DP02_A | SJ-B-10-00QD-TH-0140 | TH-1-1-140 | ATH | _DP02_A | 湿度
559 | SJ-B-10-00QD-TH-0140_TE01_F | SJ-B-10-00QD-TH-0140 | TH-1-1-140 | ATH | _TE01_F | 温度报警
560 | SJ-B-10-00QD-TH-0140_TE02_A | SJ-B-10-00QD-TH-0140 | TH-1-1-140 | ATH | _TE02_A | 湿度报警
561 | SJ-B-10-00QD-TH-0141_DP01_F | SJ-B-10-00QD-TH-0141 | TH-1-1-141 | ATH | _DP01_F | 温度
562 | SJ-B-10-00QD-TH-0141_DP02_A | SJ-B-10-00QD-TH-0141 | TH-1-1-141 | ATH | _DP02_A | 湿度
563 | SJ-B-10-00QD-TH-0141_TE01_F | SJ-B-10-00QD-TH-0141 | TH-1-1-141 | ATH | _TE01_F | 温度报警
564 | SJ-B-10-00QD-TH-0141_TE02_A | SJ-B-10-00QD-TH-0141 | TH-1-1-141 | ATH | _TE02_A | 湿度报警
565 | SJ-B-10-00QD-TH-0142_DP01_F | SJ-B-10-00QD-TH-0142 | TH-1-1-142 | ATH | _DP01_F | 温度
566 | SJ-B-10-00QD-TH-0142_DP02_A | SJ-B-10-00QD-TH-0142 | TH-1-1-142 | ATH | _DP02_A | 湿度
567 | SJ-B-10-00QD-TH-0142_TE01_F | SJ-B-10-00QD-TH-0142 | TH-1-1-142 | ATH | _TE01_F | 温度报警
568 | SJ-B-10-00QD-TH-0142_TE02_A | SJ-B-10-00QD-TH-0142 | TH-1-1-142 | ATH | _TE02_A | 湿度报警
569 | SJ-B-10-00QD-TH-0143_DP01_F | SJ-B-10-00QD-TH-0143 | TH-1-1-143 | ATH | _DP01_F | 温度
570 | SJ-B-10-00QD-TH-0143_DP02_A | SJ-B-10-00QD-TH-0143 | TH-1-1-143 | ATH | _DP02_A | 湿度
571 | SJ-B-10-00QD-TH-0143_TE01_F | SJ-B-10-00QD-TH-0143 | TH-1-1-143 | ATH | _TE01_F | 温度报警
572 | SJ-B-10-00QD-TH-0143_TE02_A | SJ-B-10-00QD-TH-0143 | TH-1-1-143 | ATH | _TE02_A | 湿度报警
573 | SJ-B-10-00QD-TH-0144_DP01_F | SJ-B-10-00QD-TH-0144 | TH-1-1-144 | ATH | _DP01_F | 温度
574 | SJ-B-10-00QD-TH-0144_DP02_A | SJ-B-10-00QD-TH-0144 | TH-1-1-144 | ATH | _DP02_A | 湿度
575 | SJ-B-10-00QD-TH-0144_TE01_F | SJ-B-10-00QD-TH-0144 | TH-1-1-144 | ATH | _TE01_F | 温度报警
576 | SJ-B-10-00QD-TH-0144_TE02_A | SJ-B-10-00QD-TH-0144 | TH-1-1-144 | ATH | _TE02_A | 湿度报警
577 | SJ-B-10-00QD-TH-0145_DP01_F | SJ-B-10-00QD-TH-0145 | TH-1-2-1 | ATH | _DP01_F | 温度
578 | SJ-B-10-00QD-TH-0145_DP02_A | SJ-B-10-00QD-TH-0145 | TH-1-2-1 | ATH | _DP02_A | 湿度
579 | SJ-B-10-00QD-TH-0145_TE01_F | SJ-B-10-00QD-TH-0145 | TH-1-2-1 | ATH | _TE01_F | 温度报警
580 | SJ-B-10-00QD-TH-0145_TE02_A | SJ-B-10-00QD-TH-0145 | TH-1-2-1 | ATH | _TE02_A | 湿度报警
581 | SJ-B-10-00QD-TH-0146_DP01_F | SJ-B-10-00QD-TH-0146 | TH-1-2-2 | ATH | _DP01_F | 温度
582 | SJ-B-10-00QD-TH-0146_DP02_A | SJ-B-10-00QD-TH-0146 | TH-1-2-2 | ATH | _DP02_A | 湿度
583 | SJ-B-10-00QD-TH-0146_TE01_F | SJ-B-10-00QD-TH-0146 | TH-1-2-2 | ATH | _TE01_F | 温度报警
584 | SJ-B-10-00QD-TH-0146_TE02_A | SJ-B-10-00QD-TH-0146 | TH-1-2-2 | ATH | _TE02_A | 湿度报警
585 | SJ-B-10-00QD-TH-0147_DP01_F | SJ-B-10-00QD-TH-0147 | TH-1-2-3 | ATH | _DP01_F | 温度
586 | SJ-B-10-00QD-TH-0147_DP02_A | SJ-B-10-00QD-TH-0147 | TH-1-2-3 | ATH | _DP02_A | 湿度
587 | SJ-B-10-00QD-TH-0147_TE01_F | SJ-B-10-00QD-TH-0147 | TH-1-2-3 | ATH | _TE01_F | 温度报警
588 | SJ-B-10-00QD-TH-0147_TE02_A | SJ-B-10-00QD-TH-0147 | TH-1-2-3 | ATH | _TE02_A | 湿度报警
589 | SJ-B-10-00QD-PD-0001_HU01_F | SJ-B-10-00QD-PD-0001 | PA-1-1-1 | AP | _HU01_F | 压差
590 | SJ-B-10-00QD-PD-0001_HU02_A | SJ-B-10-00QD-PD-0001 | PA-1-1-1 | AP | _HU02_A | 压差报警
591 | SJ-B-10-00QD-PD-0002_HU01_F | SJ-B-10-00QD-PD-0002 | PA-1-1-2 | AP | _HU01_F | 压差
592 | SJ-B-10-00QD-PD-0002_HU02_A | SJ-B-10-00QD-PD-0002 | PA-1-1-2 | AP | _HU02_A | 压差报警
593 | SJ-B-10-00QD-PD-0003_HU01_F | SJ-B-10-00QD-PD-0003 | PA-1-1-3 | AP | _HU01_F | 压差
594 | SJ-B-10-00QD-PD-0003_HU02_A | SJ-B-10-00QD-PD-0003 | PA-1-1-3 | AP | _HU02_A | 压差报警
595 | SJ-B-10-00QD-PD-0004_HU01_F | SJ-B-10-00QD-PD-0004 | PA-1-1-4 | AP | _HU01_F | 压差
596 | SJ-B-10-00QD-PD-0004_HU02_A | SJ-B-10-00QD-PD-0004 | PA-1-1-4 | AP | _HU02_A | 压差报警
597 | SJ-B-10-00QD-PD-0005_HU01_F | SJ-B-10-00QD-PD-0005 | PA-1-1-5 | AP | _HU01_F | 压差
598 | SJ-B-10-00QD-PD-0005_HU02_A | SJ-B-10-00QD-PD-0005 | PA-1-1-5 | AP | _HU02_A | 压差报警
599 | SJ-B-10-00QD-PD-0006_HU01_F | SJ-B-10-00QD-PD-0006 | PA-1-1-6 | AP | _HU01_F | 压差
600 | SJ-B-10-00QD-PD-0006_HU02_A | SJ-B-10-00QD-PD-0006 | PA-1-1-6 | AP | _HU02_A | 压差报警
601 | SJ-B-10-00QD-PD-0007_HU01_F | SJ-B-10-00QD-PD-0007 | PA-1-1-7 | AP | _HU01_F | 压差
602 | SJ-B-10-00QD-PD-0007_HU02_A | SJ-B-10-00QD-PD-0007 | PA-1-1-7 | AP | _HU02_A | 压差报警
603 | SJ-B-10-00QD-PD-0008_HU01_F | SJ-B-10-00QD-PD-0008 | PA-1-1-8 | AP | _HU01_F | 压差
604 | SJ-B-10-00QD-PD-0008_HU02_A | SJ-B-10-00QD-PD-0008 | PA-1-1-8 | AP | _HU02_A | 压差报警
605 | SJ-B-10-00QD-PD-0009_HU01_F | SJ-B-10-00QD-PD-0009 | PA-1-1-9 | AP | _HU01_F | 压差
606 | SJ-B-10-00QD-PD-0009_HU02_A | SJ-B-10-00QD-PD-0009 | PA-1-1-9 | AP | _HU02_A | 压差报警
607 | SJ-B-10-00QD-PD-0010_HU01_F | SJ-B-10-00QD-PD-0010 | PA-1-1-10 | AP | _HU01_F | 压差
608 | SJ-B-10-00QD-PD-0010_HU02_A | SJ-B-10-00QD-PD-0010 | PA-1-1-10 | AP | _HU02_A | 压差报警
609 | SJ-B-10-00QD-PD-0011_HU01_F | SJ-B-10-00QD-PD-0011 | PA-1-1-11 | AP | _HU01_F | 压差
610 | SJ-B-10-00QD-PD-0011_HU02_A | SJ-B-10-00QD-PD-0011 | PA-1-1-11 | AP | _HU02_A | 压差报警
611 | SJ-B-10-00QD-PD-0012_HU01_F | SJ-B-10-00QD-PD-0012 | PA-1-1-12 | AP | _HU01_F | 压差
612 | SJ-B-10-00QD-PD-0012_HU02_A | SJ-B-10-00QD-PD-0012 | PA-1-1-12 | AP | _HU02_A | 压差报警
613 | SJ-B-10-00QD-PD-0013_HU01_F | SJ-B-10-00QD-PD-0013 | PA-1-1-13 | AP | _HU01_F | 压差
614 | SJ-B-10-00QD-PD-0013_HU02_A | SJ-B-10-00QD-PD-0013 | PA-1-1-13 | AP | _HU02_A | 压差报警
615 | SJ-B-10-00QD-PD-0014_HU01_F | SJ-B-10-00QD-PD-0014 | PA-1-1-14 | AP | _HU01_F | 压差
616 | SJ-B-10-00QD-PD-0014_HU02_A | SJ-B-10-00QD-PD-0014 | PA-1-1-14 | AP | _HU02_A | 压差报警
617 | SJ-B-10-00QD-PD-0015_HU01_F | SJ-B-10-00QD-PD-0015 | PA-1-1-15 | AP | _HU01_F | 压差
618 | SJ-B-10-00QD-PD-0015_HU02_A | SJ-B-10-00QD-PD-0015 | PA-1-1-15 | AP | _HU02_A | 压差报警
619 | SJ-B-10-00QD-PD-0016_HU01_F | SJ-B-10-00QD-PD-0016 | PA-1-1-16 | AP | _HU01_F | 压差
620 | SJ-B-10-00QD-PD-0016_HU02_A | SJ-B-10-00QD-PD-0016 | PA-1-1-16 | AP | _HU02_A | 压差报警
621 | SJ-B-10-00QD-PD-0017_HU01_F | SJ-B-10-00QD-PD-0017 | PA-1-1-17 | AP | _HU01_F | 压差
622 | SJ-B-10-00QD-PD-0017_HU02_A | SJ-B-10-00QD-PD-0017 | PA-1-1-17 | AP | _HU02_A | 压差报警
623 | SJ-B-10-00QD-PD-0018_HU01_F | SJ-B-10-00QD-PD-0018 | PA-1-1-18 | AP | _HU01_F | 压差
624 | SJ-B-10-00QD-PD-0018_HU02_A | SJ-B-10-00QD-PD-0018 | PA-1-1-18 | AP | _HU02_A | 压差报警
625 | SJ-B-10-00QD-PD-0019_HU01_F | SJ-B-10-00QD-PD-0019 | PA-1-1-19 | AP | _HU01_F | 压差
626 | SJ-B-10-00QD-PD-0019_HU02_A | SJ-B-10-00QD-PD-0019 | PA-1-1-19 | AP | _HU02_A | 压差报警
627 | SJ-B-10-00QD-PD-0020_HU01_F | SJ-B-10-00QD-PD-0020 | PA-1-1-20 | AP | _HU01_F | 压差
628 | SJ-B-10-00QD-PD-0020_HU02_A | SJ-B-10-00QD-PD-0020 | PA-1-1-20 | AP | _HU02_A | 压差报警
629 | SJ-B-10-00QD-PD-0021_HU01_F | SJ-B-10-00QD-PD-0021 | PA-1-1-21 | AP | _HU01_F | 压差
630 | SJ-B-10-00QD-PD-0021_HU02_A | SJ-B-10-00QD-PD-0021 | PA-1-1-21 | AP | _HU02_A | 压差报警
631 | SJ-B-10-00QD-PD-0022_HU01_F | SJ-B-10-00QD-PD-0022 | PA-1-1-22 | AP | _HU01_F | 压差
632 | SJ-B-10-00QD-PD-0022_HU02_A | SJ-B-10-00QD-PD-0022 | PA-1-1-22 | AP | _HU02_A | 压差报警
633 | SJ-B-10-00QD-PD-0023_HU01_F | SJ-B-10-00QD-PD-0023 | PA-1-1-23 | AP | _HU01_F | 压差
634 | SJ-B-10-00QD-PD-0023_HU02_A | SJ-B-10-00QD-PD-0023 | PA-1-1-23 | AP | _HU02_A | 压差报警
635 | SJ-B-10-00QD-PD-0024_HU01_F | SJ-B-10-00QD-PD-0024 | PA-1-1-24 | AP | _HU01_F | 压差
636 | SJ-B-10-00QD-PD-0024_HU02_A | SJ-B-10-00QD-PD-0024 | PA-1-1-24 | AP | _HU02_A | 压差报警
637 | SJ-B-10-00QD-PD-0025_HU01_F | SJ-B-10-00QD-PD-0025 | PA-1-1-25 | AP | _HU01_F | 压差
638 | SJ-B-10-00QD-PD-0025_HU02_A | SJ-B-10-00QD-PD-0025 | PA-1-1-25 | AP | _HU02_A | 压差报警
639 | SJ-B-10-00QD-PD-0026_HU01_F | SJ-B-10-00QD-PD-0026 | PA-1-1-26 | AP | _HU01_F | 压差
640 | SJ-B-10-00QD-PD-0026_HU02_A | SJ-B-10-00QD-PD-0026 | PA-1-1-26 | AP | _HU02_A | 压差报警
641 | SJ-B-10-00QD-PD-0027_HU01_F | SJ-B-10-00QD-PD-0027 | PA-1-1-27 | AP | _HU01_F | 压差
642 | SJ-B-10-00QD-PD-0027_HU02_A | SJ-B-10-00QD-PD-0027 | PA-1-1-27 | AP | _HU02_A | 压差报警
643 | SJ-B-10-00QD-PD-0028_HU01_F | SJ-B-10-00QD-PD-0028 | PA-1-1-28 | AP | _HU01_F | 压差
644 | SJ-B-10-00QD-PD-0028_HU02_A | SJ-B-10-00QD-PD-0028 | PA-1-1-28 | AP | _HU02_A | 压差报警
645 | SJ-B-10-00QD-PD-0029_HU01_F | SJ-B-10-00QD-PD-0029 | PA-1-1-29 | AP | _HU01_F | 压差
646 | SJ-B-10-00QD-PD-0029_HU02_A | SJ-B-10-00QD-PD-0029 | PA-1-1-29 | AP | _HU02_A | 压差报警
647 | SJ-B-10-00QD-PD-0030_HU01_F | SJ-B-10-00QD-PD-0030 | PA-1-1-30 | AP | _HU01_F | 压差
648 | SJ-B-10-00QD-PD-0030_HU02_A | SJ-B-10-00QD-PD-0030 | PA-1-1-30 | AP | _HU02_A | 压差报警
649 | SJ-B-10-00QD-PD-0031_HU01_F | SJ-B-10-00QD-PD-0031 | PA-1-1-31 | AP | _HU01_F | 压差
650 | SJ-B-10-00QD-PD-0031_HU02_A | SJ-B-10-00QD-PD-0031 | PA-1-1-31 | AP | _HU02_A | 压差报警
651 | SJ-B-10-00QD-PD-0032_HU01_F | SJ-B-10-00QD-PD-0032 | PA-1-1-32 | AP | _HU01_F | 压差
652 | SJ-B-10-00QD-PD-0032_HU02_A | SJ-B-10-00QD-PD-0032 | PA-1-1-32 | AP | _HU02_A | 压差报警
653 | SJ-B-10-00QD-PD-0033_HU01_F | SJ-B-10-00QD-PD-0033 | PA-1-1-33 | AP | _HU01_F | 压差
654 | SJ-B-10-00QD-PD-0033_HU02_A | SJ-B-10-00QD-PD-0033 | PA-1-1-33 | AP | _HU02_A | 压差报警
655 | SJ-B-10-00QD-PD-0034_HU01_F | SJ-B-10-00QD-PD-0034 | PA-1-1-34 | AP | _HU01_F | 压差
656 | SJ-B-10-00QD-PD-0034_HU02_A | SJ-B-10-00QD-PD-0034 | PA-1-1-34 | AP | _HU02_A | 压差报警
657 | SJ-B-10-00QD-PD-0035_HU01_F | SJ-B-10-00QD-PD-0035 | PA-1-1-35 | AP | _HU01_F | 压差
658 | SJ-B-10-00QD-PD-0035_HU02_A | SJ-B-10-00QD-PD-0035 | PA-1-1-35 | AP | _HU02_A | 压差报警
659 | SJ-B-10-00QD-PD-0036_HU01_F | SJ-B-10-00QD-PD-0036 | PA-1-1-36 | AP | _HU01_F | 压差
660 | SJ-B-10-00QD-PD-0036_HU02_A | SJ-B-10-00QD-PD-0036 | PA-1-1-36 | AP | _HU02_A | 压差报警
661 | SJ-B-10-00QD-PD-0037_HU01_F | SJ-B-10-00QD-PD-0037 | PA-1-1-37 | AP | _HU01_F | 压差
662 | SJ-B-10-00QD-PD-0037_HU02_A | SJ-B-10-00QD-PD-0037 | PA-1-1-37 | AP | _HU02_A | 压差报警
663 | SJ-B-10-00QD-PD-0038_HU01_F | SJ-B-10-00QD-PD-0038 | PA-1-1-38 | AP | _HU01_F | 压差
664 | SJ-B-10-00QD-PD-0038_HU02_A | SJ-B-10-00QD-PD-0038 | PA-1-1-38 | AP | _HU02_A | 压差报警
665 | SJ-B-10-00QD-PD-0039_HU01_F | SJ-B-10-00QD-PD-0039 | PA-1-1-39 | AP | _HU01_F | 压差
666 | SJ-B-10-00QD-PD-0039_HU02_A | SJ-B-10-00QD-PD-0039 | PA-1-1-39 | AP | _HU02_A | 压差报警
667 | SJ-B-10-00QD-PD-0040_HU01_F | SJ-B-10-00QD-PD-0040 | PA-1-1-40 | AP | _HU01_F | 压差
668 | SJ-B-10-00QD-PD-0040_HU02_A | SJ-B-10-00QD-PD-0040 | PA-1-1-40 | AP | _HU02_A | 压差报警
669 | SJ-B-10-00QD-PD-0041_HU01_F | SJ-B-10-00QD-PD-0041 | PA-1-1-41 | AP | _HU01_F | 压差
670 | SJ-B-10-00QD-PD-0041_HU02_A | SJ-B-10-00QD-PD-0041 | PA-1-1-41 | AP | _HU02_A | 压差报警
671 | SJ-B-10-00QD-PD-0042_HU01_F | SJ-B-10-00QD-PD-0042 | PA-1-1-42 | AP | _HU01_F | 压差
672 | SJ-B-10-00QD-PD-0042_HU02_A | SJ-B-10-00QD-PD-0042 | PA-1-1-42 | AP | _HU02_A | 压差报警
673 | SJ-B-10-00QD-PD-0043_HU01_F | SJ-B-10-00QD-PD-0043 | PA-1-1-43 | AP | _HU01_F | 压差
674 | SJ-B-10-00QD-PD-0043_HU02_A | SJ-B-10-00QD-PD-0043 | PA-1-1-43 | AP | _HU02_A | 压差报警
675 | SJ-B-10-00QD-PD-0044_HU01_F | SJ-B-10-00QD-PD-0044 | PA-1-1-44 | AP | _HU01_F | 压差
676 | SJ-B-10-00QD-PD-0044_HU02_A | SJ-B-10-00QD-PD-0044 | PA-1-1-44 | AP | _HU02_A | 压差报警
677 | SJ-B-10-00QD-PD-0045_HU01_F | SJ-B-10-00QD-PD-0045 | PA-1-1-45 | AP | _HU01_F | 压差
678 | SJ-B-10-00QD-PD-0045_HU02_A | SJ-B-10-00QD-PD-0045 | PA-1-1-45 | AP | _HU02_A | 压差报警
679 | SJ-B-10-00QD-PD-0046_HU01_F | SJ-B-10-00QD-PD-0046 | PA-1-1-46 | AP | _HU01_F | 压差
680 | SJ-B-10-00QD-PD-0046_HU02_A | SJ-B-10-00QD-PD-0046 | PA-1-1-46 | AP | _HU02_A | 压差报警
681 | SJ-B-10-00QD-PD-0047_HU01_F | SJ-B-10-00QD-PD-0047 | PA-1-1-47 | AP | _HU01_F | 压差
682 | SJ-B-10-00QD-PD-0047_HU02_A | SJ-B-10-00QD-PD-0047 | PA-1-1-47 | AP | _HU02_A | 压差报警
683 | SJ-B-10-00QD-PD-0048_HU01_F | SJ-B-10-00QD-PD-0048 | PA-1-1-48 | AP | _HU01_F | 压差
684 | SJ-B-10-00QD-PD-0048_HU02_A | SJ-B-10-00QD-PD-0048 | PA-1-1-48 | AP | _HU02_A | 压差报警
685 | SJ-B-10-00QD-PD-0049_HU01_F | SJ-B-10-00QD-PD-0049 | PA-1-1-49 | AP | _HU01_F | 压差
686 | SJ-B-10-00QD-PD-0049_HU02_A | SJ-B-10-00QD-PD-0049 | PA-1-1-49 | AP | _HU02_A | 压差报警
687 | SJ-B-10-00QD-PD-0050_HU01_F | SJ-B-10-00QD-PD-0050 | PA-1-1-50 | AP | _HU01_F | 压差
688 | SJ-B-10-00QD-PD-0050_HU02_A | SJ-B-10-00QD-PD-0050 | PA-1-1-50 | AP | _HU02_A | 压差报警
689 | SJ-B-10-00QD-PD-0051_HU01_F | SJ-B-10-00QD-PD-0051 | PA-1-1-51 | AP | _HU01_F | 压差
690 | SJ-B-10-00QD-PD-0051_HU02_A | SJ-B-10-00QD-PD-0051 | PA-1-1-51 | AP | _HU02_A | 压差报警
691 | SJ-B-10-00QD-PD-0052_HU01_F | SJ-B-10-00QD-PD-0052 | PA-1-1-52 | AP | _HU01_F | 压差
692 | SJ-B-10-00QD-PD-0052_HU02_A | SJ-B-10-00QD-PD-0052 | PA-1-1-52 | AP | _HU02_A | 压差报警
693 | SJ-B-10-00QD-PD-0053_HU01_F | SJ-B-10-00QD-PD-0053 | PA-1-1-53 | AP | _HU01_F | 压差
694 | SJ-B-10-00QD-PD-0053_HU02_A | SJ-B-10-00QD-PD-0053 | PA-1-1-53 | AP | _HU02_A | 压差报警
695 | SJ-B-10-00QD-PD-0054_HU01_F | SJ-B-10-00QD-PD-0054 | PA-1-1-54 | AP | _HU01_F | 压差
696 | SJ-B-10-00QD-PD-0054_HU02_A | SJ-B-10-00QD-PD-0054 | PA-1-1-54 | AP | _HU02_A | 压差报警
697 | SJ-B-10-00QD-PD-0055_HU01_F | SJ-B-10-00QD-PD-0055 | PA-1-1-55 | AP | _HU01_F | 压差
698 | SJ-B-10-00QD-PD-0055_HU02_A | SJ-B-10-00QD-PD-0055 | PA-1-1-55 | AP | _HU02_A | 压差报警
699 | SJ-B-10-00QD-PD-0056_HU01_F | SJ-B-10-00QD-PD-0056 | PA-1-1-56 | AP | _HU01_F | 压差
700 | SJ-B-10-00QD-PD-0056_HU02_A | SJ-B-10-00QD-PD-0056 | PA-1-1-56 | AP | _HU02_A | 压差报警
701 | SJ-B-10-00QD-PD-0057_HU01_F | SJ-B-10-00QD-PD-0057 | PA-1-1-57 | AP | _HU01_F | 压差
702 | SJ-B-10-00QD-PD-0057_HU02_A | SJ-B-10-00QD-PD-0057 | PA-1-1-57 | AP | _HU02_A | 压差报警
703 | SJ-B-10-00QD-PD-0058_HU01_F | SJ-B-10-00QD-PD-0058 | PA-1-1-58 | AP | _HU01_F | 压差
704 | SJ-B-10-00QD-PD-0058_HU02_A | SJ-B-10-00QD-PD-0058 | PA-1-1-58 | AP | _HU02_A | 压差报警
705 | SJ-B-10-00QD-PD-0059_HU01_F | SJ-B-10-00QD-PD-0059 | PA-1-1-59 | AP | _HU01_F | 压差
706 | SJ-B-10-00QD-PD-0059_HU02_A | SJ-B-10-00QD-PD-0059 | PA-1-1-59 | AP | _HU02_A | 压差报警
707 | SJ-B-10-00QD-PD-0060_HU01_F | SJ-B-10-00QD-PD-0060 | PA-1-1-60 | AP | _HU01_F | 压差
708 | SJ-B-10-00QD-PD-0060_HU02_A | SJ-B-10-00QD-PD-0060 | PA-1-1-60 | AP | _HU02_A | 压差报警
709 | SJ-B-10-00QD-PD-0061_HU01_F | SJ-B-10-00QD-PD-0061 | PA-1-1-61 | AP | _HU01_F | 压差
710 | SJ-B-10-00QD-PD-0061_HU02_A | SJ-B-10-00QD-PD-0061 | PA-1-1-61 | AP | _HU02_A | 压差报警
711 | SJ-B-10-00QD-PD-0062_HU01_F | SJ-B-10-00QD-PD-0062 | PA-1-1-62 | AP | _HU01_F | 压差
712 | SJ-B-10-00QD-PD-0062_HU02_A | SJ-B-10-00QD-PD-0062 | PA-1-1-62 | AP | _HU02_A | 压差报警
713 | SJ-B-10-00QD-PD-0063_HU01_F | SJ-B-10-00QD-PD-0063 | PA-1-1-63 | AP | _HU01_F | 压差
714 | SJ-B-10-00QD-PD-0063_HU02_A | SJ-B-10-00QD-PD-0063 | PA-1-1-63 | AP | _HU02_A | 压差报警
715 | SJ-B-10-00QD-PD-0064_HU01_F | SJ-B-10-00QD-PD-0064 | PA-1-1-64 | AP | _HU01_F | 压差
716 | SJ-B-10-00QD-PD-0064_HU02_A | SJ-B-10-00QD-PD-0064 | PA-1-1-64 | AP | _HU02_A | 压差报警
717 | SJ-B-10-00QD-PD-0065_HU01_F | SJ-B-10-00QD-PD-0065 | PA-1-1-65 | AP | _HU01_F | 压差
718 | SJ-B-10-00QD-PD-0065_HU02_A | SJ-B-10-00QD-PD-0065 | PA-1-1-65 | AP | _HU02_A | 压差报警
719 | SJ-B-10-00QD-PD-0066_HU01_F | SJ-B-10-00QD-PD-0066 | PA-1-1-66 | AP | _HU01_F | 压差
720 | SJ-B-10-00QD-PD-0066_HU02_A | SJ-B-10-00QD-PD-0066 | PA-1-1-66 | AP | _HU02_A | 压差报警
721 | SJ-B-10-00QD-PD-0067_HU01_F | SJ-B-10-00QD-PD-0067 | PA-1-1-67 | AP | _HU01_F | 压差
722 | SJ-B-10-00QD-PD-0067_HU02_A | SJ-B-10-00QD-PD-0067 | PA-1-1-67 | AP | _HU02_A | 压差报警
723 | SJ-B-10-00QD-PD-0068_HU01_F | SJ-B-10-00QD-PD-0068 | PA-1-1-68 | AP | _HU01_F | 压差
724 | SJ-B-10-00QD-PD-0068_HU02_A | SJ-B-10-00QD-PD-0068 | PA-1-1-68 | AP | _HU02_A | 压差报警
725 | SJ-B-10-00QD-PD-0069_HU01_F | SJ-B-10-00QD-PD-0069 | PA-1-1-69 | AP | _HU01_F | 压差
726 | SJ-B-10-00QD-PD-0069_HU02_A | SJ-B-10-00QD-PD-0069 | PA-1-1-69 | AP | _HU02_A | 压差报警
727 | SJ-B-10-00QD-PD-0070_HU01_F | SJ-B-10-00QD-PD-0070 | PA-1-1-70 | AP | _HU01_F | 压差
728 | SJ-B-10-00QD-PD-0070_HU02_A | SJ-B-10-00QD-PD-0070 | PA-1-1-70 | AP | _HU02_A | 压差报警
729 | SJ-B-10-00QD-PD-0071_HU01_F | SJ-B-10-00QD-PD-0071 | PA-1-1-71 | AP | _HU01_F | 压差
730 | SJ-B-10-00QD-PD-0071_HU02_A | SJ-B-10-00QD-PD-0071 | PA-1-1-71 | AP | _HU02_A | 压差报警
731 | SJ-B-10-00QD-PD-0072_HU01_F | SJ-B-10-00QD-PD-0072 | PA-1-1-72 | AP | _HU01_F | 压差
732 | SJ-B-10-00QD-PD-0072_HU02_A | SJ-B-10-00QD-PD-0072 | PA-1-1-72 | AP | _HU02_A | 压差报警
733 | SJ-B-10-00QD-PD-0073_HU01_F | SJ-B-10-00QD-PD-0073 | PA-1-1-73 | AP | _HU01_F | 压差
734 | SJ-B-10-00QD-PD-0073_HU02_A | SJ-B-10-00QD-PD-0073 | PA-1-1-73 | AP | _HU02_A | 压差报警
735 | SJ-B-10-00QD-PD-0074_HU01_F | SJ-B-10-00QD-PD-0074 | PA-1-1-74 | AP | _HU01_F | 压差
736 | SJ-B-10-00QD-PD-0074_HU02_A | SJ-B-10-00QD-PD-0074 | PA-1-1-74 | AP | _HU02_A | 压差报警
737 | SJ-B-10-00QD-PD-0075_HU01_F | SJ-B-10-00QD-PD-0075 | PA-1-1-75 | AP | _HU01_F | 压差
738 | SJ-B-10-00QD-PD-0075_HU02_A | SJ-B-10-00QD-PD-0075 | PA-1-1-75 | AP | _HU02_A | 压差报警
739 | SJ-B-10-00QD-PD-0076_HU01_F | SJ-B-10-00QD-PD-0076 | PA-1-1-76 | AP | _HU01_F | 压差
740 | SJ-B-10-00QD-PD-0076_HU02_A | SJ-B-10-00QD-PD-0076 | PA-1-1-76 | AP | _HU02_A | 压差报警
741 | SJ-B-10-00QD-PD-0077_HU01_F | SJ-B-10-00QD-PD-0077 | PA-1-1-77 | AP | _HU01_F | 压差
742 | SJ-B-10-00QD-PD-0077_HU02_A | SJ-B-10-00QD-PD-0077 | PA-1-1-77 | AP | _HU02_A | 压差报警
743 | SJ-A-10-00QD-TH-0148_DP01_F | SJ-A-10-00QD-TH-0148 | TH-2-1-1 | ATH | _DP01_F | 温度
744 | SJ-A-10-00QD-TH-0148_DP02_A | SJ-A-10-00QD-TH-0148 | TH-2-1-1 | ATH | _DP02_A | 湿度
745 | SJ-A-10-00QD-TH-0148_TE01_F | SJ-A-10-00QD-TH-0148 | TH-2-1-1 | ATH | _TE01_F | 温度报警
746 | SJ-A-10-00QD-TH-0148_TE02_A | SJ-A-10-00QD-TH-0148 | TH-2-1-1 | ATH | _TE02_A | 湿度报警
747 | SJ-A-10-00QD-TH-0149_DP01_F | SJ-A-10-00QD-TH-0149 | TH-2-1-2 | ATH | _DP01_F | 温度
748 | SJ-A-10-00QD-TH-0149_DP02_A | SJ-A-10-00QD-TH-0149 | TH-2-1-2 | ATH | _DP02_A | 湿度
749 | SJ-A-10-00QD-TH-0149_TE01_F | SJ-A-10-00QD-TH-0149 | TH-2-1-2 | ATH | _TE01_F | 温度报警
750 | SJ-A-10-00QD-TH-0149_TE02_A | SJ-A-10-00QD-TH-0149 | TH-2-1-2 | ATH | _TE02_A | 湿度报警
751 | SJ-A-10-00QD-TH-0150_DP01_F | SJ-A-10-00QD-TH-0150 | TH-2-1-3 | ATH | _DP01_F | 温度
752 | SJ-A-10-00QD-TH-0150_DP02_A | SJ-A-10-00QD-TH-0150 | TH-2-1-3 | ATH | _DP02_A | 湿度
753 | SJ-A-10-00QD-TH-0150_TE01_F | SJ-A-10-00QD-TH-0150 | TH-2-1-3 | ATH | _TE01_F | 温度报警
754 | SJ-A-10-00QD-TH-0150_TE02_A | SJ-A-10-00QD-TH-0150 | TH-2-1-3 | ATH | _TE02_A | 湿度报警
755 | SJ-A-10-00QD-TH-0151_DP01_F | SJ-A-10-00QD-TH-0151 | TH-2-1-4 | ATH | _DP01_F | 温度
756 | SJ-A-10-00QD-TH-0151_DP02_A | SJ-A-10-00QD-TH-0151 | TH-2-1-4 | ATH | _DP02_A | 湿度
757 | SJ-A-10-00QD-TH-0151_TE01_F | SJ-A-10-00QD-TH-0151 | TH-2-1-4 | ATH | _TE01_F | 温度报警
758 | SJ-A-10-00QD-TH-0151_TE02_A | SJ-A-10-00QD-TH-0151 | TH-2-1-4 | ATH | _TE02_A | 湿度报警
759 | SJ-A-10-00QD-TH-0152_DP01_F | SJ-A-10-00QD-TH-0152 | TH-2-1-5 | ATH | _DP01_F | 温度
760 | SJ-A-10-00QD-TH-0152_DP02_A | SJ-A-10-00QD-TH-0152 | TH-2-1-5 | ATH | _DP02_A | 湿度
761 | SJ-A-10-00QD-TH-0152_TE01_F | SJ-A-10-00QD-TH-0152 | TH-2-1-5 | ATH | _TE01_F | 温度报警
762 | SJ-A-10-00QD-TH-0152_TE02_A | SJ-A-10-00QD-TH-0152 | TH-2-1-5 | ATH | _TE02_A | 湿度报警
763 | SJ-A-10-00QD-TH-0153_DP01_F | SJ-A-10-00QD-TH-0153 | TH-2-1-6 | ATH | _DP01_F | 温度
764 | SJ-A-10-00QD-TH-0153_DP02_A | SJ-A-10-00QD-TH-0153 | TH-2-1-6 | ATH | _DP02_A | 湿度
765 | SJ-A-10-00QD-TH-0153_TE01_F | SJ-A-10-00QD-TH-0153 | TH-2-1-6 | ATH | _TE01_F | 温度报警
766 | SJ-A-10-00QD-TH-0153_TE02_A | SJ-A-10-00QD-TH-0153 | TH-2-1-6 | ATH | _TE02_A | 湿度报警
767 | SJ-A-10-00QD-TH-0154_DP01_F | SJ-A-10-00QD-TH-0154 | TH-2-1-7 | ATH | _DP01_F | 温度
768 | SJ-A-10-00QD-TH-0154_DP02_A | SJ-A-10-00QD-TH-0154 | TH-2-1-7 | ATH | _DP02_A | 湿度
769 | SJ-A-10-00QD-TH-0154_TE01_F | SJ-A-10-00QD-TH-0154 | TH-2-1-7 | ATH | _TE01_F | 温度报警
770 | SJ-A-10-00QD-TH-0154_TE02_A | SJ-A-10-00QD-TH-0154 | TH-2-1-7 | ATH | _TE02_A | 湿度报警
771 | SJ-A-10-00QD-TH-0155_DP01_F | SJ-A-10-00QD-TH-0155 | TH-2-1-8 | ATH | _DP01_F | 温度
772 | SJ-A-10-00QD-TH-0155_DP02_A | SJ-A-10-00QD-TH-0155 | TH-2-1-8 | ATH | _DP02_A | 湿度
773 | SJ-A-10-00QD-TH-0155_TE01_F | SJ-A-10-00QD-TH-0155 | TH-2-1-8 | ATH | _TE01_F | 温度报警
774 | SJ-A-10-00QD-TH-0155_TE02_A | SJ-A-10-00QD-TH-0155 | TH-2-1-8 | ATH | _TE02_A | 湿度报警
775 | SJ-A-10-00QD-TH-0156_DP01_F | SJ-A-10-00QD-TH-0156 | TH-2-1-9 | ATH | _DP01_F | 温度
776 | SJ-A-10-00QD-TH-0156_DP02_A | SJ-A-10-00QD-TH-0156 | TH-2-1-9 | ATH | _DP02_A | 湿度
777 | SJ-A-10-00QD-TH-0156_TE01_F | SJ-A-10-00QD-TH-0156 | TH-2-1-9 | ATH | _TE01_F | 温度报警
778 | SJ-A-10-00QD-TH-0156_TE02_A | SJ-A-10-00QD-TH-0156 | TH-2-1-9 | ATH | _TE02_A | 湿度报警
779 | SJ-A-10-00QD-TH-0157_DP01_F | SJ-A-10-00QD-TH-0157 | TH-2-1-10 | ATH | _DP01_F | 温度
780 | SJ-A-10-00QD-TH-0157_DP02_A | SJ-A-10-00QD-TH-0157 | TH-2-1-10 | ATH | _DP02_A | 湿度
781 | SJ-A-10-00QD-TH-0157_TE01_F | SJ-A-10-00QD-TH-0157 | TH-2-1-10 | ATH | _TE01_F | 温度报警
782 | SJ-A-10-00QD-TH-0157_TE02_A | SJ-A-10-00QD-TH-0157 | TH-2-1-10 | ATH | _TE02_A | 湿度报警
783 | SJ-A-10-00QD-TH-0158_DP01_F | SJ-A-10-00QD-TH-0158 | TH-2-1-11 | ATH | _DP01_F | 温度
784 | SJ-A-10-00QD-TH-0158_DP02_A | SJ-A-10-00QD-TH-0158 | TH-2-1-11 | ATH | _DP02_A | 湿度
785 | SJ-A-10-00QD-TH-0158_TE01_F | SJ-A-10-00QD-TH-0158 | TH-2-1-11 | ATH | _TE01_F | 温度报警
786 | SJ-A-10-00QD-TH-0158_TE02_A | SJ-A-10-00QD-TH-0158 | TH-2-1-11 | ATH | _TE02_A | 湿度报警
787 | SJ-A-10-00QD-TH-0159_DP01_F | SJ-A-10-00QD-TH-0159 | TH-2-1-12 | ATH | _DP01_F | 温度
788 | SJ-A-10-00QD-TH-0159_DP02_A | SJ-A-10-00QD-TH-0159 | TH-2-1-12 | ATH | _DP02_A | 湿度
789 | SJ-A-10-00QD-TH-0159_TE01_F | SJ-A-10-00QD-TH-0159 | TH-2-1-12 | ATH | _TE01_F | 温度报警
790 | SJ-A-10-00QD-TH-0159_TE02_A | SJ-A-10-00QD-TH-0159 | TH-2-1-12 | ATH | _TE02_A | 湿度报警
791 | SJ-A-10-00QD-TH-0160_DP01_F | SJ-A-10-00QD-TH-0160 | TH-2-1-13 | ATH | _DP01_F | 温度
792 | SJ-A-10-00QD-TH-0160_DP02_A | SJ-A-10-00QD-TH-0160 | TH-2-1-13 | ATH | _DP02_A | 湿度
793 | SJ-A-10-00QD-TH-0160_TE01_F | SJ-A-10-00QD-TH-0160 | TH-2-1-13 | ATH | _TE01_F | 温度报警
794 | SJ-A-10-00QD-TH-0160_TE02_A | SJ-A-10-00QD-TH-0160 | TH-2-1-13 | ATH | _TE02_A | 湿度报警
795 | SJ-A-10-00QD-TH-0161_DP01_F | SJ-A-10-00QD-TH-0161 | TH-2-1-14 | ATH | _DP01_F | 温度
796 | SJ-A-10-00QD-TH-0161_DP02_A | SJ-A-10-00QD-TH-0161 | TH-2-1-14 | ATH | _DP02_A | 湿度
797 | SJ-A-10-00QD-TH-0161_TE01_F | SJ-A-10-00QD-TH-0161 | TH-2-1-14 | ATH | _TE01_F | 温度报警
798 | SJ-A-10-00QD-TH-0161_TE02_A | SJ-A-10-00QD-TH-0161 | TH-2-1-14 | ATH | _TE02_A | 湿度报警
799 | SJ-A-10-00QD-TH-0162_DP01_F | SJ-A-10-00QD-TH-0162 | TH-2-1-15 | ATH | _DP01_F | 温度
800 | SJ-A-10-00QD-TH-0162_DP02_A | SJ-A-10-00QD-TH-0162 | TH-2-1-15 | ATH | _DP02_A | 湿度
801 | SJ-A-10-00QD-TH-0162_TE01_F | SJ-A-10-00QD-TH-0162 | TH-2-1-15 | ATH | _TE01_F | 温度报警
802 | SJ-A-10-00QD-TH-0162_TE02_A | SJ-A-10-00QD-TH-0162 | TH-2-1-15 | ATH | _TE02_A | 湿度报警
803 | SJ-A-10-00QD-TH-0163_DP01_F | SJ-A-10-00QD-TH-0163 | TH-2-1-16 | ATH | _DP01_F | 温度
804 | SJ-A-10-00QD-TH-0163_DP02_A | SJ-A-10-00QD-TH-0163 | TH-2-1-16 | ATH | _DP02_A | 湿度
805 | SJ-A-10-00QD-TH-0163_TE01_F | SJ-A-10-00QD-TH-0163 | TH-2-1-16 | ATH | _TE01_F | 温度报警
806 | SJ-A-10-00QD-TH-0163_TE02_A | SJ-A-10-00QD-TH-0163 | TH-2-1-16 | ATH | _TE02_A | 湿度报警
807 | SJ-A-10-00QD-TH-0164_DP01_F | SJ-A-10-00QD-TH-0164 | TH-2-1-17 | ATH | _DP01_F | 温度
808 | SJ-A-10-00QD-TH-0164_DP02_A | SJ-A-10-00QD-TH-0164 | TH-2-1-17 | ATH | _DP02_A | 湿度
809 | SJ-A-10-00QD-TH-0164_TE01_F | SJ-A-10-00QD-TH-0164 | TH-2-1-17 | ATH | _TE01_F | 温度报警
810 | SJ-A-10-00QD-TH-0164_TE02_A | SJ-A-10-00QD-TH-0164 | TH-2-1-17 | ATH | _TE02_A | 湿度报警
811 | SJ-A-10-00QD-TH-0165_DP01_F | SJ-A-10-00QD-TH-0165 | TH-2-1-18 | ATH | _DP01_F | 温度
812 | SJ-A-10-00QD-TH-0165_DP02_A | SJ-A-10-00QD-TH-0165 | TH-2-1-18 | ATH | _DP02_A | 湿度
813 | SJ-A-10-00QD-TH-0165_TE01_F | SJ-A-10-00QD-TH-0165 | TH-2-1-18 | ATH | _TE01_F | 温度报警
814 | SJ-A-10-00QD-TH-0165_TE02_A | SJ-A-10-00QD-TH-0165 | TH-2-1-18 | ATH | _TE02_A | 湿度报警
815 | SJ-A-10-00QD-TH-0166_DP01_F | SJ-A-10-00QD-TH-0166 | TH-2-1-19 | ATH | _DP01_F | 温度
816 | SJ-A-10-00QD-TH-0166_DP02_A | SJ-A-10-00QD-TH-0166 | TH-2-1-19 | ATH | _DP02_A | 湿度
817 | SJ-A-10-00QD-TH-0166_TE01_F | SJ-A-10-00QD-TH-0166 | TH-2-1-19 | ATH | _TE01_F | 温度报警
818 | SJ-A-10-00QD-TH-0166_TE02_A | SJ-A-10-00QD-TH-0166 | TH-2-1-19 | ATH | _TE02_A | 湿度报警
819 | SJ-A-10-00QD-PD-0078_HU01_F | SJ-A-10-00QD-PD-0078 | PA-2-1-1 | AP | _HU01_F | 压差
820 | SJ-A-10-00QD-PD-0078_HU02_A | SJ-A-10-00QD-PD-0078 | PA-2-1-1 | AP | _HU02_A | 压差报警
821 | SJ-A-10-00QD-PD-0079_HU01_F | SJ-A-10-00QD-PD-0079 | PA-2-1-2 | AP | _HU01_F | 压差
822 | SJ-A-10-00QD-PD-0079_HU02_A | SJ-A-10-00QD-PD-0079 | PA-2-1-2 | AP | _HU02_A | 压差报警
823 | SJ-A-10-00QD-PD-0080_HU01_F | SJ-A-10-00QD-PD-0080 | PA-2-1-3 | AP | _HU01_F | 压差
824 | SJ-A-10-00QD-PD-0080_HU02_A | SJ-A-10-00QD-PD-0080 | PA-2-1-3 | AP | _HU02_A | 压差报警
825 | SJ-A-10-00QD-PD-0081_HU01_F | SJ-A-10-00QD-PD-0081 | PA-2-1-4 | AP | _HU01_F | 压差
826 | SJ-A-10-00QD-PD-0081_HU02_A | SJ-A-10-00QD-PD-0081 | PA-2-1-4 | AP | _HU02_A | 压差报警
827 | SJ-A-10-00QD-PD-0082_HU01_F | SJ-A-10-00QD-PD-0082 | PA-2-1-5 | AP | _HU01_F | 压差
828 | SJ-A-10-00QD-PD-0082_HU02_A | SJ-A-10-00QD-PD-0082 | PA-2-1-5 | AP | _HU02_A | 压差报警
829 | SJ-A-10-00QD-PD-0083_HU01_F | SJ-A-10-00QD-PD-0083 | PA-2-1-6 | AP | _HU01_F | 压差
830 | SJ-A-10-00QD-PD-0083_HU02_A | SJ-A-10-00QD-PD-0083 | PA-2-1-6 | AP | _HU02_A | 压差报警
831 | SJ-A-10-00QD-PD-0084_HU01_F | SJ-A-10-00QD-PD-0084 | PA-2-1-7 | AP | _HU01_F | 压差
832 | SJ-A-10-00QD-PD-0084_HU02_A | SJ-A-10-00QD-PD-0084 | PA-2-1-7 | AP | _HU02_A | 压差报警
833 | SJ-A-10-00QD-PD-0085_HU01_F | SJ-A-10-00QD-PD-0085 | PA-2-1-8 | AP | _HU01_F | 压差
834 | SJ-A-10-00QD-PD-0085_HU02_A | SJ-A-10-00QD-PD-0085 | PA-2-1-8 | AP | _HU02_A | 压差报警
835 | SJ-A-10-00QD-PD-0086_HU01_F | SJ-A-10-00QD-PD-0086 | PA-2-1-9 | AP | _HU01_F | 压差
836 | SJ-A-10-00QD-PD-0086_HU02_A | SJ-A-10-00QD-PD-0086 | PA-2-1-9 | AP | _HU02_A | 压差报警
837 | SJ-A-10-00QD-PD-0087_HU01_F | SJ-A-10-00QD-PD-0087 | PA-2-1-10 | AP | _HU01_F | 压差
838 | SJ-A-10-00QD-PD-0087_HU02_A | SJ-A-10-00QD-PD-0087 | PA-2-1-10 | AP | _HU02_A | 压差报警
839 | SJ-A-10-00QD-PD-0088_HU01_F | SJ-A-10-00QD-PD-0088 | PA-2-1-11 | AP | _HU01_F | 压差
840 | SJ-A-10-00QD-PD-0088_HU02_A | SJ-A-10-00QD-PD-0088 | PA-2-1-11 | AP | _HU02_A | 压差报警
841 | SJ-A-10-00QD-PD-0089_HU01_F | SJ-A-10-00QD-PD-0089 | PA-2-1-12 | AP | _HU01_F | 压差
842 | SJ-A-10-00QD-PD-0089_HU02_A | SJ-A-10-00QD-PD-0089 | PA-2-1-12 | AP | _HU02_A | 压差报警
843 | SJ-A-10-00QD-PD-0090_HU01_F | SJ-A-10-00QD-PD-0090 | PA-2-1-13 | AP | _HU01_F | 压差
844 | SJ-A-10-00QD-PD-0090_HU02_A | SJ-A-10-00QD-PD-0090 | PA-2-1-13 | AP | _HU02_A | 压差报警
845 | SJ-A-10-00QD-PD-0091_HU01_F | SJ-A-10-00QD-PD-0091 | PA-2-1-14 | AP | _HU01_F | 压差
846 | SJ-A-10-00QD-PD-0091_HU02_A | SJ-A-10-00QD-PD-0091 | PA-2-1-14 | AP | _HU02_A | 压差报警
847 | SJ-A-10-00QD-PD-0092_HU01_F | SJ-A-10-00QD-PD-0092 | PA-2-1-15 | AP | _HU01_F | 压差
848 | SJ-A-10-00QD-PD-0092_HU02_A | SJ-A-10-00QD-PD-0092 | PA-2-1-15 | AP | _HU02_A | 压差报警
849 | SJ-A-10-00QD-PD-0093_HU01_F | SJ-A-10-00QD-PD-0093 | PA-2-1-16 | AP | _HU01_F | 压差
850 | SJ-A-10-00QD-PD-0093_HU02_A | SJ-A-10-00QD-PD-0093 | PA-2-1-16 | AP | _HU02_A | 压差报警
851 | SJ-A-10-00QD-PD-0094_HU01_F | SJ-A-10-00QD-PD-0094 | PA-2-1-17 | AP | _HU01_F | 压差
852 | SJ-A-10-00QD-PD-0094_HU02_A | SJ-A-10-00QD-PD-0094 | PA-2-1-17 | AP | _HU02_A | 压差报警
853 | SJ-A-10-00QD-PD-0095_HU01_F | SJ-A-10-00QD-PD-0095 | PA-2-1-18 | AP | _HU01_F | 压差
854 | SJ-A-10-00QD-PD-0095_HU02_A | SJ-A-10-00QD-PD-0095 | PA-2-1-18 | AP | _HU02_A | 压差报警
855 | SJ-A-10-00QD-PD-0096_HU01_F | SJ-A-10-00QD-PD-0096 | PA-2-1-19 | AP | _HU01_F | 压差
856 | SJ-A-10-00QD-PD-0096_HU02_A | SJ-A-10-00QD-PD-0096 | PA-2-1-19 | AP | _HU02_A | 压差报警
857 | SJ-A-10-00QD-PD-0097_HU01_F | SJ-A-10-00QD-PD-0097 | PA-2-1-20 | AP | _HU01_F | 压差
858 | SJ-A-10-00QD-PD-0097_HU02_A | SJ-A-10-00QD-PD-0097 | PA-2-1-20 | AP | _HU02_A | 压差报警
859 | SJ-A-10-00QD-PD-0098_HU01_F | SJ-A-10-00QD-PD-0098 | PA-2-1-21 | AP | _HU01_F | 压差
860 | SJ-A-10-00QD-PD-0098_HU02_A | SJ-A-10-00QD-PD-0098 | PA-2-1-21 | AP | _HU02_A | 压差报警
861 | SJ-A-10-00QD-PD-0099_HU01_F | SJ-A-10-00QD-PD-0099 | PA-2-1-22 | AP | _HU01_F | 压差
862 | SJ-A-10-00QD-PD-0099_HU02_A | SJ-A-10-00QD-PD-0099 | PA-2-1-22 | AP | _HU02_A | 压差报警
863 | SJ-A-10-00QD-PD-0100_HU01_F | SJ-A-10-00QD-PD-0100 | PA-2-1-23 | AP | _HU01_F | 压差
864 | SJ-A-10-00QD-PD-0100_HU02_A | SJ-A-10-00QD-PD-0100 | PA-2-1-23 | AP | _HU02_A | 压差报警
865 | SJ-A-10-00QD-PD-0101_HU01_F | SJ-A-10-00QD-PD-0101 | PA-2-1-24 | AP | _HU01_F | 压差
866 | SJ-A-10-00QD-PD-0101_HU02_A | SJ-A-10-00QD-PD-0101 | PA-2-1-24 | AP | _HU02_A | 压差报警
867 | SJ-A-10-00QD-PD-0102_HU01_F | SJ-A-10-00QD-PD-0102 | PA-2-1-25 | AP | _HU01_F | 压差
868 | SJ-A-10-00QD-PD-0102_HU02_A | SJ-A-10-00QD-PD-0102 | PA-2-1-25 | AP | _HU02_A | 压差报警
869 | SJ-A-10-00QD-PD-0103_HU01_F | SJ-A-10-00QD-PD-0103 | PA-2-1-26 | AP | _HU01_F | 压差
870 | SJ-A-10-00QD-PD-0103_HU02_A | SJ-A-10-00QD-PD-0103 | PA-2-1-26 | AP | _HU02_A | 压差报警
871 | SJ-A-10-00QD-PD-0104_HU01_F | SJ-A-10-00QD-PD-0104 | PA-2-1-27 | AP | _HU01_F | 压差
872 | SJ-A-10-00QD-PD-0104_HU02_A | SJ-A-10-00QD-PD-0104 | PA-2-1-27 | AP | _HU02_A | 压差报警
873 | SJ-A-10-00QD-PD-0105_HU01_F | SJ-A-10-00QD-PD-0105 | PA-2-1-28 | AP | _HU01_F | 压差
874 | SJ-A-10-00QD-PD-0105_HU02_A | SJ-A-10-00QD-PD-0105 | PA-2-1-28 | AP | _HU02_A | 压差报警
875 | SJ-A-10-00QD-PD-0106_HU01_F | SJ-A-10-00QD-PD-0106 | PA-2-1-29 | AP | _HU01_F | 压差
876 | SJ-A-10-00QD-PD-0106_HU02_A | SJ-A-10-00QD-PD-0106 | PA-2-1-29 | AP | _HU02_A | 压差报警
877 | SJ-A-10-00QD-PD-0107_HU01_F | SJ-A-10-00QD-PD-0107 | PA-2-1-30 | AP | _HU01_F | 压差
878 | SJ-A-10-00QD-PD-0107_HU02_A | SJ-A-10-00QD-PD-0107 | PA-2-1-30 | AP | _HU02_A | 压差报警
879 | SJ-A-10-00QD-PD-0108_HU01_F | SJ-A-10-00QD-PD-0108 | PA-2-1-31 | AP | _HU01_F | 压差
880 | SJ-A-10-00QD-PD-0108_HU02_A | SJ-A-10-00QD-PD-0108 | PA-2-1-31 | AP | _HU02_A | 压差报警
881 | SJ-A-10-00QD-PD-0109_HU01_F | SJ-A-10-00QD-PD-0109 | PA-2-1-32 | AP | _HU01_F | 压差
882 | SJ-A-10-00QD-PD-0109_HU02_A | SJ-A-10-00QD-PD-0109 | PA-2-1-32 | AP | _HU02_A | 压差报警
883 | SJ-A-10-00QD-TT-0001_TE01_F | SJ-A-10-00QD-TT-0001 | TA-2-1-1 | AT | _TE01_F | 温度
884 | SJ-A-10-00QD-TT-0001_TE02_A | SJ-A-10-00QD-TT-0001 | TA-2-1-1 | AT | _TE02_A | 温度报警
885 | SJ-A-10-00QD-TT-0002_TE01_F | SJ-A-10-00QD-TT-0002 | TA-2-1-2 | AT | _TE01_F | 温度
886 | SJ-A-10-00QD-TT-0002_TE02_A | SJ-A-10-00QD-TT-0002 | TA-2-1-2 | AT | _TE02_A | 温度报警
887 | SJ-A-10-00QD-TT-0003_TE01_F | SJ-A-10-00QD-TT-0003 | TA-2-1-3 | AT | _TE01_F | 温度
888 | SJ-A-10-00QD-TT-0003_TE02_A | SJ-A-10-00QD-TT-0003 | TA-2-1-3 | AT | _TE02_A | 温度报警
889 | SJ-A-10-00QD-TT-0004_TE01_F | SJ-A-10-00QD-TT-0004 | TA-2-1-4 | AT | _TE01_F | 温度
890 | SJ-A-10-00QD-TT-0004_TE02_A | SJ-A-10-00QD-TT-0004 | TA-2-1-4 | AT | _TE02_A | 温度报警
891 | SJ-A-10-00QD-TT-0005_TE01_F | SJ-A-10-00QD-TT-0005 | TA-2-1-5 | AT | _TE01_F | 温度
892 | SJ-A-10-00QD-TT-0005_TE02_A | SJ-A-10-00QD-TT-0005 | TA-2-1-5 | AT | _TE02_A | 温度报警
893 | SJ-A-10-00QD-TT-0006_TE01_F | SJ-A-10-00QD-TT-0006 | TA-2-1-6 | AT | _TE01_F | 温度
894 | SJ-A-10-00QD-TT-0006_TE02_A | SJ-A-10-00QD-TT-0006 | TA-2-1-6 | AT | _TE02_A | 温度报警
895 | SJ-A-10-00QD-TT-0007_TE01_F | SJ-A-10-00QD-TT-0007 | TA-2-1-7 | AT | _TE01_F | 温度
896 | SJ-A-10-00QD-TT-0007_TE02_A | SJ-A-10-00QD-TT-0007 | TA-2-1-7 | AT | _TE02_A | 温度报警
897 | SJ-A-10-00QD-TT-0008_TE01_F | SJ-A-10-00QD-TT-0008 | TA-2-1-8 | AT | _TE01_F | 温度
898 | SJ-A-10-00QD-TT-0008_TE02_A | SJ-A-10-00QD-TT-0008 | TA-2-1-8 | AT | _TE02_A | 温度报警
899 | SJ-A-10-00QD-TT-0009_TE01_F | SJ-A-10-00QD-TT-0009 | TA-2-1-9 | AT | _TE01_F | 温度
900 | SJ-A-10-00QD-TT-0009_TE02_A | SJ-A-10-00QD-TT-0009 | TA-2-1-9 | AT | _TE02_A | 温度报警
901 | SJ-A-10-00QD-TT-0010_TE01_F | SJ-A-10-00QD-TT-0010 | TA-2-1-10 | AT | _TE01_F | 温度
902 | SJ-A-10-00QD-TT-0010_TE02_A | SJ-A-10-00QD-TT-0010 | TA-2-1-10 | AT | _TE02_A | 温度报警
903 | SJ-A-10-00QD-TT-0011_TE01_F | SJ-A-10-00QD-TT-0011 | TA-2-1-11 | AT | _TE01_F | 温度
904 | SJ-A-10-00QD-TT-0011_TE02_A | SJ-A-10-00QD-TT-0011 | TA-2-1-11 | AT | _TE02_A | 温度报警
905 | SJ-A-10-00QD-TT-0012_TE01_F | SJ-A-10-00QD-TT-0012 | TA-2-1-12 | AT | _TE01_F | 温度
906 | SJ-A-10-00QD-TT-0012_TE02_A | SJ-A-10-00QD-TT-0012 | TA-2-1-12 | AT | _TE02_A | 温度报警
907 | SJ-A-10-00QD-TT-0013_TE01_F | SJ-A-10-00QD-TT-0013 | TA-2-1-13 | AT | _TE01_F | 温度
908 | SJ-A-10-00QD-TT-0013_TE02_A | SJ-A-10-00QD-TT-0013 | TA-2-1-13 | AT | _TE02_A | 温度报警
909 | SJ-A-10-00QD-TT-0014_TE01_F | SJ-A-10-00QD-TT-0014 | TA-2-1-14 | AT | _TE01_F | 温度
910 | SJ-A-10-00QD-TT-0014_TE02_A | SJ-A-10-00QD-TT-0014 | TA-2-1-14 | AT | _TE02_A | 温度报警
911 | SJ-A-10-00QD-TT-0015_TE01_F | SJ-A-10-00QD-TT-0015 | TA-2-1-15 | AT | _TE01_F | 温度
912 | SJ-A-10-00QD-TT-0015_TE02_A | SJ-A-10-00QD-TT-0015 | TA-2-1-15 | AT | _TE02_A | 温度报警
913 | SJ-A-10-00QD-TT-0016_TE01_F | SJ-A-10-00QD-TT-0016 | TA-2-1-16 | AT | _TE01_F | 温度
914 | SJ-A-10-00QD-TT-0016_TE02_A | SJ-A-10-00QD-TT-0016 | TA-2-1-16 | AT | _TE02_A | 温度报警
915 | SJ-A-10-00QD-TT-0017_TE01_F | SJ-A-10-00QD-TT-0017 | TA-2-1-17 | AT | _TE01_F | 温度
916 | SJ-A-10-00QD-TT-0017_TE02_A | SJ-A-10-00QD-TT-0017 | TA-2-1-17 | AT | _TE02_A | 温度报警
917 | SJ-A-10-00QD-TT-0018_TE01_F | SJ-A-10-00QD-TT-0018 | TA-2-1-18 | AT | _TE01_F | 温度
918 | SJ-A-10-00QD-TT-0018_TE02_A | SJ-A-10-00QD-TT-0018 | TA-2-1-18 | AT | _TE02_A | 温度报警
919 | SJ-A-10-00QD-TT-0019_TE01_F | SJ-A-10-00QD-TT-0019 | TA-2-1-19 | AT | _TE01_F | 温度
920 | SJ-A-10-00QD-TT-0019_TE02_A | SJ-A-10-00QD-TT-0019 | TA-2-1-19 | AT | _TE02_A | 温度报警
921 | SJ-A-10-00QD-TT-0020_TE01_F | SJ-A-10-00QD-TT-0020 | TA-2-1-20 | AT | _TE01_F | 温度
922 | SJ-A-10-00QD-TT-0020_TE02_A | SJ-A-10-00QD-TT-0020 | TA-2-1-20 | AT | _TE02_A | 温度报警
923 | SJ-A-10-00QD-TT-0021_TE01_F | SJ-A-10-00QD-TT-0021 | TA-2-2-1 | AT | _TE01_F | 温度
924 | SJ-A-10-00QD-TT-0021_TE02_A | SJ-A-10-00QD-TT-0021 | TA-2-2-1 | AT | _TE02_A | 温度报警
925 | SJ-A-10-00QD-TT-0022_TE01_F | SJ-A-10-00QD-TT-0022 | TA-2-2-2 | AT | _TE01_F | 温度
926 | SJ-A-10-00QD-TT-0022_TE02_A | SJ-A-10-00QD-TT-0022 | TA-2-2-2 | AT | _TE02_A | 温度报警
927 | SJ-A-10-00QD-TT-0023_TE01_F | SJ-A-10-00QD-TT-0023 | TA-2-2-3 | AT | _TE01_F | 温度
928 | SJ-A-10-00QD-TT-0023_TE02_A | SJ-A-10-00QD-TT-0023 | TA-2-2-3 | AT | _TE02_A | 温度报警
929 | SJ-A-10-00QD-TT-0024_TE01_F | SJ-A-10-00QD-TT-0024 | TA-2-2-4 | AT | _TE01_F | 温度
930 | SJ-A-10-00QD-TT-0024_TE02_A | SJ-A-10-00QD-TT-0024 | TA-2-2-4 | AT | _TE02_A | 温度报警
931 | SJ-A-10-00QD-TT-0025_TE01_F | SJ-A-10-00QD-TT-0025 | TA-2-2-5 | AT | _TE01_F | 温度
932 | SJ-A-10-00QD-TT-0025_TE02_A | SJ-A-10-00QD-TT-0025 | TA-2-2-5 | AT | _TE02_A | 温度报警
933 | SJ-A-10-00QD-TT-0026_TE01_F | SJ-A-10-00QD-TT-0026 | TA-2-2-6 | AT | _TE01_F | 温度
934 | SJ-A-10-00QD-TT-0026_TE02_A | SJ-A-10-00QD-TT-0026 | TA-2-2-6 | AT | _TE02_A | 温度报警
935 | SJ-A-10-00QD-TT-0027_TE01_F | SJ-A-10-00QD-TT-0027 | TA-2-2-7 | AT | _TE01_F | 温度
936 | SJ-A-10-00QD-TT-0027_TE02_A | SJ-A-10-00QD-TT-0027 | TA-2-2-7 | AT | _TE02_A | 温度报警
937 | SJ-A-10-00QD-TT-0028_TE01_F | SJ-A-10-00QD-TT-0028 | TA-2-2-8 | AT | _TE01_F | 温度
938 | SJ-A-10-00QD-TT-0028_TE02_A | SJ-A-10-00QD-TT-0028 | TA-2-2-8 | AT | _TE02_A | 温度报警
939 | SJ-A-10-00QD-TT-0029_TE01_F | SJ-A-10-00QD-TT-0029 | TA-2-2-9 | AT | _TE01_F | 温度
940 | SJ-A-10-00QD-TT-0029_TE02_A | SJ-A-10-00QD-TT-0029 | TA-2-2-9 | AT | _TE02_A | 温度报警
941 | SJ-A-10-00QD-TT-0030_TE01_F | SJ-A-10-00QD-TT-0030 | TA-2-2-10 | AT | _TE01_F | 温度
942 | SJ-A-10-00QD-TT-0030_TE02_A | SJ-A-10-00QD-TT-0030 | TA-2-2-10 | AT | _TE02_A | 温度报警

## 设备类型清单
序号 | 设备/仪表原有编号（点表） | 设备/仪表名称(手工填写) | 设备详细类型 | 设备/仪表编号 （规范化） | 设备类型
1 | TH-1-1-1 | 车间温湿度-1号电池车间 | 温湿度表 | SJ-B-10-00QD-TH-0001 | ATH
2 | TH-1-1-2 | 车间温湿度-1号电池车间 | 温湿度表 | SJ-B-10-00QD-TH-0002 | ATH
3 | TH-1-1-3 | 车间温湿度-1号电池车间 | 温湿度表 | SJ-B-10-00QD-TH-0003 | ATH
4 | TH-1-1-4 | 车间温湿度-1号电池车间 | 温湿度表 | SJ-B-10-00QD-TH-0004 | ATH
5 | TH-1-1-5 | 车间温湿度-1号电池车间 | 温湿度表 | SJ-B-10-00QD-TH-0005 | ATH
6 | TH-1-1-6 | 车间温湿度-1号电池车间 | 温湿度表 | SJ-B-10-00QD-TH-0006 | ATH
7 | TH-1-1-7 | 车间温湿度-1号电池车间 | 温湿度表 | SJ-B-10-00QD-TH-0007 | ATH
8 | TH-1-1-8 | 车间温湿度-1号电池车间 | 温湿度表 | SJ-B-10-00QD-TH-0008 | ATH
9 | TH-1-1-9 | 车间温湿度-1号电池车间 | 温湿度表 | SJ-B-10-00QD-TH-0009 | ATH
10 | TH-1-1-10 | 车间温湿度-1号电池车间 | 温湿度表 | SJ-B-10-00QD-TH-0010 | ATH
11 | TH-1-1-11 | 车间温湿度-1号电池车间 | 温湿度表 | SJ-B-10-00QD-TH-0011 | ATH
12 | TH-1-1-12 | 车间温湿度-1号电池车间 | 温湿度表 | SJ-B-10-00QD-TH-0012 | ATH
13 | TH-1-1-13 | 车间温湿度-1号电池车间 | 温湿度表 | SJ-B-10-00QD-TH-0013 | ATH
14 | TH-1-1-14 | 车间温湿度-1号电池车间 | 温湿度表 | SJ-B-10-00QD-TH-0014 | ATH
15 | TH-1-1-15 | 车间温湿度-1号电池车间 | 温湿度表 | SJ-B-10-00QD-TH-0015 | ATH
16 | TH-1-1-16 | 车间温湿度-1号电池车间 | 温湿度表 | SJ-B-10-00QD-TH-0016 | ATH
17 | TH-1-1-17 | 车间温湿度-1号电池车间 | 温湿度表 | SJ-B-10-00QD-TH-0017 | ATH
18 | TH-1-1-18 | 车间温湿度-1号电池车间 | 温湿度表 | SJ-B-10-00QD-TH-0018 | ATH
19 | TH-1-1-19 | 车间温湿度-1号电池车间 | 温湿度表 | SJ-B-10-00QD-TH-0019 | ATH
20 | TH-1-1-20 | 车间温湿度-1号电池车间 | 温湿度表 | SJ-B-10-00QD-TH-0020 | ATH
21 | TH-1-1-21 | 车间温湿度-1号电池车间 | 温湿度表 | SJ-B-10-00QD-TH-0021 | ATH
22 | TH-1-1-22 | 车间温湿度-1号电池车间 | 温湿度表 | SJ-B-10-00QD-TH-0022 | ATH
23 | TH-1-1-23 | 车间温湿度-1号电池车间 | 温湿度表 | SJ-B-10-00QD-TH-0023 | ATH
24 | TH-1-1-24 | 车间温湿度-1号电池车间 | 温湿度表 | SJ-B-10-00QD-TH-0024 | ATH
25 | TH-1-1-25 | 车间温湿度-1号电池车间 | 温湿度表 | SJ-B-10-00QD-TH-0025 | ATH
26 | TH-1-1-26 | 车间温湿度-1号电池车间 | 温湿度表 | SJ-B-10-00QD-TH-0026 | ATH
27 | TH-1-1-27 | 车间温湿度-1号电池车间 | 温湿度表 | SJ-B-10-00QD-TH-0027 | ATH
28 | TH-1-1-28 | 车间温湿度-1号电池车间 | 温湿度表 | SJ-B-10-00QD-TH-0028 | ATH
29 | TH-1-1-29 | 车间温湿度-1号电池车间 | 温湿度表 | SJ-B-10-00QD-TH-0029 | ATH
30 | TH-1-1-30 | 车间温湿度-1号电池车间 | 温湿度表 | SJ-B-10-00QD-TH-0030 | ATH
31 | TH-1-1-31 | 车间温湿度-1号电池车间 | 温湿度表 | SJ-B-10-00QD-TH-0031 | ATH
32 | TH-1-1-32 | 车间温湿度-1号电池车间 | 温湿度表 | SJ-B-10-00QD-TH-0032 | ATH
33 | TH-1-1-33 | 车间温湿度-1号电池车间 | 温湿度表 | SJ-B-10-00QD-TH-0033 | ATH
34 | TH-1-1-34 | 车间温湿度-1号电池车间 | 温湿度表 | SJ-B-10-00QD-TH-0034 | ATH
35 | TH-1-1-35 | 车间温湿度-1号电池车间 | 温湿度表 | SJ-B-10-00QD-TH-0035 | ATH
36 | TH-1-1-36 | 车间温湿度-1号电池车间 | 温湿度表 | SJ-B-10-00QD-TH-0036 | ATH
37 | TH-1-1-37 | 车间温湿度-1号电池车间 | 温湿度表 | SJ-B-10-00QD-TH-0037 | ATH
38 | TH-1-1-38 | 车间温湿度-1号电池车间 | 温湿度表 | SJ-B-10-00QD-TH-0038 | ATH
39 | TH-1-1-39 | 车间温湿度-1号电池车间 | 温湿度表 | SJ-B-10-00QD-TH-0039 | ATH
40 | TH-1-1-40 | 车间温湿度-1号电池车间 | 温湿度表 | SJ-B-10-00QD-TH-0040 | ATH
41 | TH-1-1-41 | 车间温湿度-1号电池车间 | 温湿度表 | SJ-B-10-00QD-TH-0041 | ATH
42 | TH-1-1-42 | 车间温湿度-1号电池车间 | 温湿度表 | SJ-B-10-00QD-TH-0042 | ATH
43 | TH-1-1-43 | 车间温湿度-1号电池车间 | 温湿度表 | SJ-B-10-00QD-TH-0043 | ATH
44 | TH-1-1-44 | 车间温湿度-1号电池车间 | 温湿度表 | SJ-B-10-00QD-TH-0044 | ATH
45 | TH-1-1-45 | 车间温湿度-1号电池车间 | 温湿度表 | SJ-B-10-00QD-TH-0045 | ATH
46 | TH-1-1-46 | 车间温湿度-1号电池车间 | 温湿度表 | SJ-B-10-00QD-TH-0046 | ATH
47 | TH-1-1-47 | 车间温湿度-1号电池车间 | 温湿度表 | SJ-B-10-00QD-TH-0047 | ATH
48 | TH-1-1-48 | 车间温湿度-1号电池车间 | 温湿度表 | SJ-B-10-00QD-TH-0048 | ATH
49 | TH-1-1-49 | 车间温湿度-1号电池车间 | 温湿度表 | SJ-B-10-00QD-TH-0049 | ATH
50 | TH-1-1-50 | 车间温湿度-1号电池车间 | 温湿度表 | SJ-B-10-00QD-TH-0050 | ATH
51 | TH-1-1-51 | 车间温湿度-1号电池车间 | 温湿度表 | SJ-B-10-00QD-TH-0051 | ATH
52 | TH-1-1-52 | 车间温湿度-1号电池车间 | 温湿度表 | SJ-B-10-00QD-TH-0052 | ATH
53 | TH-1-1-53 | 车间温湿度-1号电池车间 | 温湿度表 | SJ-B-10-00QD-TH-0053 | ATH
54 | TH-1-1-54 | 车间温湿度-1号电池车间 | 温湿度表 | SJ-B-10-00QD-TH-0054 | ATH
55 | TH-1-1-55 | 车间温湿度-1号电池车间 | 温湿度表 | SJ-B-10-00QD-TH-0055 | ATH
56 | TH-1-1-56 | 车间温湿度-1号电池车间 | 温湿度表 | SJ-B-10-00QD-TH-0056 | ATH
57 | TH-1-1-57 | 车间温湿度-1号电池车间 | 温湿度表 | SJ-B-10-00QD-TH-0057 | ATH
58 | TH-1-1-58 | 车间温湿度-1号电池车间 | 温湿度表 | SJ-B-10-00QD-TH-0058 | ATH
59 | TH-1-1-59 | 车间温湿度-1号电池车间 | 温湿度表 | SJ-B-10-00QD-TH-0059 | ATH
60 | TH-1-1-60 | 车间温湿度-1号电池车间 | 温湿度表 | SJ-B-10-00QD-TH-0060 | ATH
61 | TH-1-1-61 | 车间温湿度-1号电池车间 | 温湿度表 | SJ-B-10-00QD-TH-0061 | ATH
62 | TH-1-1-62 | 车间温湿度-1号电池车间 | 温湿度表 | SJ-B-10-00QD-TH-0062 | ATH
63 | TH-1-1-63 | 车间温湿度-1号电池车间 | 温湿度表 | SJ-B-10-00QD-TH-0063 | ATH
64 | TH-1-1-64 | 车间温湿度-1号电池车间 | 温湿度表 | SJ-B-10-00QD-TH-0064 | ATH
65 | TH-1-1-65 | 车间温湿度-1号电池车间 | 温湿度表 | SJ-B-10-00QD-TH-0065 | ATH
66 | TH-1-1-66 | 车间温湿度-1号电池车间 | 温湿度表 | SJ-B-10-00QD-TH-0066 | ATH
67 | TH-1-1-67 | 车间温湿度-1号电池车间 | 温湿度表 | SJ-B-10-00QD-TH-0067 | ATH
68 | TH-1-1-68 | 车间温湿度-1号电池车间 | 温湿度表 | SJ-B-10-00QD-TH-0068 | ATH
69 | TH-1-1-69 | 车间温湿度-1号电池车间 | 温湿度表 | SJ-B-10-00QD-TH-0069 | ATH
70 | TH-1-1-70 | 车间温湿度-1号电池车间 | 温湿度表 | SJ-B-10-00QD-TH-0070 | ATH
71 | TH-1-1-71 | 车间温湿度-1号电池车间 | 温湿度表 | SJ-B-10-00QD-TH-0071 | ATH
72 | TH-1-1-72 | 车间温湿度-1号电池车间 | 温湿度表 | SJ-B-10-00QD-TH-0072 | ATH
73 | TH-1-1-73 | 车间温湿度-1号电池车间 | 温湿度表 | SJ-B-10-00QD-TH-0073 | ATH
74 | TH-1-1-74 | 车间温湿度-1号电池车间 | 温湿度表 | SJ-B-10-00QD-TH-0074 | ATH
75 | TH-1-1-75 | 车间温湿度-1号电池车间 | 温湿度表 | SJ-B-10-00QD-TH-0075 | ATH
76 | TH-1-1-76 | 车间温湿度-1号电池车间 | 温湿度表 | SJ-B-10-00QD-TH-0076 | ATH
77 | TH-1-1-77 | 车间温湿度-1号电池车间 | 温湿度表 | SJ-B-10-00QD-TH-0077 | ATH
78 | TH-1-1-78 | 车间温湿度-1号电池车间 | 温湿度表 | SJ-B-10-00QD-TH-0078 | ATH
79 | TH-1-1-79 | 车间温湿度-1号电池车间 | 温湿度表 | SJ-B-10-00QD-TH-0079 | ATH
80 | TH-1-1-80 | 车间温湿度-1号电池车间 | 温湿度表 | SJ-B-10-00QD-TH-0080 | ATH
81 | TH-1-1-81 | 车间温湿度-1号电池车间 | 温湿度表 | SJ-B-10-00QD-TH-0081 | ATH
82 | TH-1-1-82 | 车间温湿度-1号电池车间 | 温湿度表 | SJ-B-10-00QD-TH-0082 | ATH
83 | TH-1-1-83 | 车间温湿度-1号电池车间 | 温湿度表 | SJ-B-10-00QD-TH-0083 | ATH
84 | TH-1-1-84 | 车间温湿度-1号电池车间 | 温湿度表 | SJ-B-10-00QD-TH-0084 | ATH
85 | TH-1-1-85 | 车间温湿度-1号电池车间 | 温湿度表 | SJ-B-10-00QD-TH-0085 | ATH
86 | TH-1-1-86 | 车间温湿度-1号电池车间 | 温湿度表 | SJ-B-10-00QD-TH-0086 | ATH
87 | TH-1-1-87 | 车间温湿度-1号电池车间 | 温湿度表 | SJ-B-10-00QD-TH-0087 | ATH
88 | TH-1-1-88 | 车间温湿度-1号电池车间 | 温湿度表 | SJ-B-10-00QD-TH-0088 | ATH
89 | TH-1-1-89 | 车间温湿度-1号电池车间 | 温湿度表 | SJ-B-10-00QD-TH-0089 | ATH
90 | TH-1-1-90 | 车间温湿度-1号电池车间 | 温湿度表 | SJ-B-10-00QD-TH-0090 | ATH
91 | TH-1-1-91 | 车间温湿度-1号电池车间 | 温湿度表 | SJ-B-10-00QD-TH-0091 | ATH
92 | TH-1-1-92 | 车间温湿度-1号电池车间 | 温湿度表 | SJ-B-10-00QD-TH-0092 | ATH
93 | TH-1-1-93 | 车间温湿度-1号电池车间 | 温湿度表 | SJ-B-10-00QD-TH-0093 | ATH
94 | TH-1-1-94 | 车间温湿度-1号电池车间 | 温湿度表 | SJ-B-10-00QD-TH-0094 | ATH
95 | TH-1-1-95 | 车间温湿度-1号电池车间 | 温湿度表 | SJ-B-10-00QD-TH-0095 | ATH
96 | TH-1-1-96 | 车间温湿度-1号电池车间 | 温湿度表 | SJ-B-10-00QD-TH-0096 | ATH
97 | TH-1-1-97 | 车间温湿度-1号电池车间 | 温湿度表 | SJ-B-10-00QD-TH-0097 | ATH
98 | TH-1-1-98 | 车间温湿度-1号电池车间 | 温湿度表 | SJ-B-10-00QD-TH-0098 | ATH
99 | TH-1-1-99 | 车间温湿度-1号电池车间 | 温湿度表 | SJ-B-10-00QD-TH-0099 | ATH
100 | TH-1-1-100 | 车间温湿度-1号电池车间 | 温湿度表 | SJ-B-10-00QD-TH-0100 | ATH
101 | TH-1-1-101 | 车间温湿度-1号电池车间 | 温湿度表 | SJ-B-10-00QD-TH-0101 | ATH
102 | TH-1-1-102 | 车间温湿度-1号电池车间 | 温湿度表 | SJ-B-10-00QD-TH-0102 | ATH
103 | TH-1-1-103 | 车间温湿度-1号电池车间 | 温湿度表 | SJ-B-10-00QD-TH-0103 | ATH
104 | TH-1-1-104 | 车间温湿度-1号电池车间 | 温湿度表 | SJ-B-10-00QD-TH-0104 | ATH
105 | TH-1-1-105 | 车间温湿度-1号电池车间 | 温湿度表 | SJ-B-10-00QD-TH-0105 | ATH
106 | TH-1-1-106 | 车间温湿度-1号电池车间 | 温湿度表 | SJ-B-10-00QD-TH-0106 | ATH
107 | TH-1-1-107 | 车间温湿度-1号电池车间 | 温湿度表 | SJ-B-10-00QD-TH-0107 | ATH
108 | TH-1-1-108 | 车间温湿度-1号电池车间 | 温湿度表 | SJ-B-10-00QD-TH-0108 | ATH
109 | TH-1-1-109 | 车间温湿度-1号电池车间 | 温湿度表 | SJ-B-10-00QD-TH-0109 | ATH
110 | TH-1-1-110 | 车间温湿度-1号电池车间 | 温湿度表 | SJ-B-10-00QD-TH-0110 | ATH
111 | TH-1-1-111 | 车间温湿度-1号电池车间 | 温湿度表 | SJ-B-10-00QD-TH-0111 | ATH
112 | TH-1-1-112 | 车间温湿度-1号电池车间 | 温湿度表 | SJ-B-10-00QD-TH-0112 | ATH
113 | TH-1-1-113 | 车间温湿度-1号电池车间 | 温湿度表 | SJ-B-10-00QD-TH-0113 | ATH
114 | TH-1-1-114 | 车间温湿度-1号电池车间 | 温湿度表 | SJ-B-10-00QD-TH-0114 | ATH
115 | TH-1-1-115 | 车间温湿度-1号电池车间 | 温湿度表 | SJ-B-10-00QD-TH-0115 | ATH
116 | TH-1-1-116 | 车间温湿度-1号电池车间 | 温湿度表 | SJ-B-10-00QD-TH-0116 | ATH
117 | TH-1-1-117 | 车间温湿度-1号电池车间 | 温湿度表 | SJ-B-10-00QD-TH-0117 | ATH
118 | TH-1-1-118 | 车间温湿度-1号电池车间 | 温湿度表 | SJ-B-10-00QD-TH-0118 | ATH
119 | TH-1-1-119 | 车间温湿度-1号电池车间 | 温湿度表 | SJ-B-10-00QD-TH-0119 | ATH
120 | TH-1-1-120 | 车间温湿度-1号电池车间 | 温湿度表 | SJ-B-10-00QD-TH-0120 | ATH
121 | TH-1-1-121 | 车间温湿度-1号电池车间 | 温湿度表 | SJ-B-10-00QD-TH-0121 | ATH
122 | TH-1-1-122 | 车间温湿度-1号电池车间 | 温湿度表 | SJ-B-10-00QD-TH-0122 | ATH
123 | TH-1-1-123 | 车间温湿度-1号电池车间 | 温湿度表 | SJ-B-10-00QD-TH-0123 | ATH
124 | TH-1-1-124 | 车间温湿度-1号电池车间 | 温湿度表 | SJ-B-10-00QD-TH-0124 | ATH
125 | TH-1-1-125 | 车间温湿度-1号电池车间 | 温湿度表 | SJ-B-10-00QD-TH-0125 | ATH
126 | TH-1-1-126 | 车间温湿度-1号电池车间 | 温湿度表 | SJ-B-10-00QD-TH-0126 | ATH
127 | TH-1-1-127 | 车间温湿度-1号电池车间 | 温湿度表 | SJ-B-10-00QD-TH-0127 | ATH
128 | TH-1-1-128 | 车间温湿度-1号电池车间 | 温湿度表 | SJ-B-10-00QD-TH-0128 | ATH
129 | TH-1-1-129 | 车间温湿度-1号电池车间 | 温湿度表 | SJ-B-10-00QD-TH-0129 | ATH
130 | TH-1-1-130 | 车间温湿度-1号电池车间 | 温湿度表 | SJ-B-10-00QD-TH-0130 | ATH
131 | TH-1-1-131 | 车间温湿度-1号电池车间 | 温湿度表 | SJ-B-10-00QD-TH-0131 | ATH
132 | TH-1-1-132 | 车间温湿度-1号电池车间 | 温湿度表 | SJ-B-10-00QD-TH-0132 | ATH
133 | TH-1-1-133 | 车间温湿度-1号电池车间 | 温湿度表 | SJ-B-10-00QD-TH-0133 | ATH
134 | TH-1-1-134 | 车间温湿度-1号电池车间 | 温湿度表 | SJ-B-10-00QD-TH-0134 | ATH
135 | TH-1-1-135 | 车间温湿度-1号电池车间 | 温湿度表 | SJ-B-10-00QD-TH-0135 | ATH
136 | TH-1-1-136 | 车间温湿度-1号电池车间 | 温湿度表 | SJ-B-10-00QD-TH-0136 | ATH
137 | TH-1-1-137 | 车间温湿度-1号电池车间 | 温湿度表 | SJ-B-10-00QD-TH-0137 | ATH
138 | TH-1-1-138 | 车间温湿度-1号电池车间 | 温湿度表 | SJ-B-10-00QD-TH-0138 | ATH
139 | TH-1-1-139 | 车间温湿度-1号电池车间 | 温湿度表 | SJ-B-10-00QD-TH-0139 | ATH
140 | TH-1-1-140 | 车间温湿度-1号电池车间 | 温湿度表 | SJ-B-10-00QD-TH-0140 | ATH
141 | TH-1-1-141 | 车间温湿度-1号电池车间 | 温湿度表 | SJ-B-10-00QD-TH-0141 | ATH
142 | TH-1-1-142 | 车间温湿度-1号电池车间 | 温湿度表 | SJ-B-10-00QD-TH-0142 | ATH
143 | TH-1-1-143 | 车间温湿度-1号电池车间 | 温湿度表 | SJ-B-10-00QD-TH-0143 | ATH
144 | TH-1-1-144 | 车间温湿度-1号电池车间 | 温湿度表 | SJ-B-10-00QD-TH-0144 | ATH
145 | TH-1-2-1 | 车间温湿度-1号电池车间 | 温湿度表 | SJ-B-10-00QD-TH-0145 | ATH
146 | TH-1-2-2 | 车间温湿度-1号电池车间 | 温湿度表 | SJ-B-10-00QD-TH-0146 | ATH
147 | TH-1-2-3 | 车间温湿度-1号电池车间 | 温湿度表 | SJ-B-10-00QD-TH-0147 | ATH
148 | PA-1-1-1 | 车间压差-1号电池车间 | 压差表 | SJ-B-10-00QD-PD-0001 | AP
149 | PA-1-1-2 | 车间压差-1号电池车间 | 压差表 | SJ-B-10-00QD-PD-0002 | AP
150 | PA-1-1-3 | 车间压差-1号电池车间 | 压差表 | SJ-B-10-00QD-PD-0003 | AP
151 | PA-1-1-4 | 车间压差-1号电池车间 | 压差表 | SJ-B-10-00QD-PD-0004 | AP
152 | PA-1-1-5 | 车间压差-1号电池车间 | 压差表 | SJ-B-10-00QD-PD-0005 | AP
153 | PA-1-1-6 | 车间压差-1号电池车间 | 压差表 | SJ-B-10-00QD-PD-0006 | AP
154 | PA-1-1-7 | 车间压差-1号电池车间 | 压差表 | SJ-B-10-00QD-PD-0007 | AP
155 | PA-1-1-8 | 车间压差-1号电池车间 | 压差表 | SJ-B-10-00QD-PD-0008 | AP
156 | PA-1-1-9 | 车间压差-1号电池车间 | 压差表 | SJ-B-10-00QD-PD-0009 | AP
157 | PA-1-1-10 | 车间压差-1号电池车间 | 压差表 | SJ-B-10-00QD-PD-0010 | AP
158 | PA-1-1-11 | 车间压差-1号电池车间 | 压差表 | SJ-B-10-00QD-PD-0011 | AP
159 | PA-1-1-12 | 车间压差-1号电池车间 | 压差表 | SJ-B-10-00QD-PD-0012 | AP
160 | PA-1-1-13 | 车间压差-1号电池车间 | 压差表 | SJ-B-10-00QD-PD-0013 | AP
161 | PA-1-1-14 | 车间压差-1号电池车间 | 压差表 | SJ-B-10-00QD-PD-0014 | AP
162 | PA-1-1-15 | 车间压差-1号电池车间 | 压差表 | SJ-B-10-00QD-PD-0015 | AP
163 | PA-1-1-16 | 车间压差-1号电池车间 | 压差表 | SJ-B-10-00QD-PD-0016 | AP
164 | PA-1-1-17 | 车间压差-1号电池车间 | 压差表 | SJ-B-10-00QD-PD-0017 | AP
165 | PA-1-1-18 | 车间压差-1号电池车间 | 压差表 | SJ-B-10-00QD-PD-0018 | AP
166 | PA-1-1-19 | 车间压差-1号电池车间 | 压差表 | SJ-B-10-00QD-PD-0019 | AP
167 | PA-1-1-20 | 车间压差-1号电池车间 | 压差表 | SJ-B-10-00QD-PD-0020 | AP
168 | PA-1-1-21 | 车间压差-1号电池车间 | 压差表 | SJ-B-10-00QD-PD-0021 | AP
169 | PA-1-1-22 | 车间压差-1号电池车间 | 压差表 | SJ-B-10-00QD-PD-0022 | AP
170 | PA-1-1-23 | 车间压差-1号电池车间 | 压差表 | SJ-B-10-00QD-PD-0023 | AP
171 | PA-1-1-24 | 车间压差-1号电池车间 | 压差表 | SJ-B-10-00QD-PD-0024 | AP
172 | PA-1-1-25 | 车间压差-1号电池车间 | 压差表 | SJ-B-10-00QD-PD-0025 | AP
173 | PA-1-1-26 | 车间压差-1号电池车间 | 压差表 | SJ-B-10-00QD-PD-0026 | AP
174 | PA-1-1-27 | 车间压差-1号电池车间 | 压差表 | SJ-B-10-00QD-PD-0027 | AP
175 | PA-1-1-28 | 车间压差-1号电池车间 | 压差表 | SJ-B-10-00QD-PD-0028 | AP
176 | PA-1-1-29 | 车间压差-1号电池车间 | 压差表 | SJ-B-10-00QD-PD-0029 | AP
177 | PA-1-1-30 | 车间压差-1号电池车间 | 压差表 | SJ-B-10-00QD-PD-0030 | AP
178 | PA-1-1-31 | 车间压差-1号电池车间 | 压差表 | SJ-B-10-00QD-PD-0031 | AP
179 | PA-1-1-32 | 车间压差-1号电池车间 | 压差表 | SJ-B-10-00QD-PD-0032 | AP
180 | PA-1-1-33 | 车间压差-1号电池车间 | 压差表 | SJ-B-10-00QD-PD-0033 | AP
181 | PA-1-1-34 | 车间压差-1号电池车间 | 压差表 | SJ-B-10-00QD-PD-0034 | AP
182 | PA-1-1-35 | 车间压差-1号电池车间 | 压差表 | SJ-B-10-00QD-PD-0035 | AP
183 | PA-1-1-36 | 车间压差-1号电池车间 | 压差表 | SJ-B-10-00QD-PD-0036 | AP
184 | PA-1-1-37 | 车间压差-1号电池车间 | 压差表 | SJ-B-10-00QD-PD-0037 | AP
185 | PA-1-1-38 | 车间压差-1号电池车间 | 压差表 | SJ-B-10-00QD-PD-0038 | AP
186 | PA-1-1-39 | 车间压差-1号电池车间 | 压差表 | SJ-B-10-00QD-PD-0039 | AP
187 | PA-1-1-40 | 车间压差-1号电池车间 | 压差表 | SJ-B-10-00QD-PD-0040 | AP
188 | PA-1-1-41 | 车间压差-1号电池车间 | 压差表 | SJ-B-10-00QD-PD-0041 | AP
189 | PA-1-1-42 | 车间压差-1号电池车间 | 压差表 | SJ-B-10-00QD-PD-0042 | AP
190 | PA-1-1-43 | 车间压差-1号电池车间 | 压差表 | SJ-B-10-00QD-PD-0043 | AP
191 | PA-1-1-44 | 车间压差-1号电池车间 | 压差表 | SJ-B-10-00QD-PD-0044 | AP
192 | PA-1-1-45 | 车间压差-1号电池车间 | 压差表 | SJ-B-10-00QD-PD-0045 | AP
193 | PA-1-1-46 | 车间压差-1号电池车间 | 压差表 | SJ-B-10-00QD-PD-0046 | AP
194 | PA-1-1-47 | 车间压差-1号电池车间 | 压差表 | SJ-B-10-00QD-PD-0047 | AP
195 | PA-1-1-48 | 车间压差-1号电池车间 | 压差表 | SJ-B-10-00QD-PD-0048 | AP
196 | PA-1-1-49 | 车间压差-1号电池车间 | 压差表 | SJ-B-10-00QD-PD-0049 | AP
197 | PA-1-1-50 | 车间压差-1号电池车间 | 压差表 | SJ-B-10-00QD-PD-0050 | AP
198 | PA-1-1-51 | 车间压差-1号电池车间 | 压差表 | SJ-B-10-00QD-PD-0051 | AP
199 | PA-1-1-52 | 车间压差-1号电池车间 | 压差表 | SJ-B-10-00QD-PD-0052 | AP
200 | PA-1-1-53 | 车间压差-1号电池车间 | 压差表 | SJ-B-10-00QD-PD-0053 | AP
201 | PA-1-1-54 | 车间压差-1号电池车间 | 压差表 | SJ-B-10-00QD-PD-0054 | AP
202 | PA-1-1-55 | 车间压差-1号电池车间 | 压差表 | SJ-B-10-00QD-PD-0055 | AP
203 | PA-1-1-56 | 车间压差-1号电池车间 | 压差表 | SJ-B-10-00QD-PD-0056 | AP
204 | PA-1-1-57 | 车间压差-1号电池车间 | 压差表 | SJ-B-10-00QD-PD-0057 | AP
205 | PA-1-1-58 | 车间压差-1号电池车间 | 压差表 | SJ-B-10-00QD-PD-0058 | AP
206 | PA-1-1-59 | 车间压差-1号电池车间 | 压差表 | SJ-B-10-00QD-PD-0059 | AP
207 | PA-1-1-60 | 车间压差-1号电池车间 | 压差表 | SJ-B-10-00QD-PD-0060 | AP
208 | PA-1-1-61 | 车间压差-1号电池车间 | 压差表 | SJ-B-10-00QD-PD-0061 | AP
209 | PA-1-1-62 | 车间压差-1号电池车间 | 压差表 | SJ-B-10-00QD-PD-0062 | AP
210 | PA-1-1-63 | 车间压差-1号电池车间 | 压差表 | SJ-B-10-00QD-PD-0063 | AP
211 | PA-1-1-64 | 车间压差-1号电池车间 | 压差表 | SJ-B-10-00QD-PD-0064 | AP
212 | PA-1-1-65 | 车间压差-1号电池车间 | 压差表 | SJ-B-10-00QD-PD-0065 | AP
213 | PA-1-1-66 | 车间压差-1号电池车间 | 压差表 | SJ-B-10-00QD-PD-0066 | AP
214 | PA-1-1-67 | 车间压差-1号电池车间 | 压差表 | SJ-B-10-00QD-PD-0067 | AP
215 | PA-1-1-68 | 车间压差-1号电池车间 | 压差表 | SJ-B-10-00QD-PD-0068 | AP
216 | PA-1-1-69 | 车间压差-1号电池车间 | 压差表 | SJ-B-10-00QD-PD-0069 | AP
217 | PA-1-1-70 | 车间压差-1号电池车间 | 压差表 | SJ-B-10-00QD-PD-0070 | AP
218 | PA-1-1-71 | 车间压差-1号电池车间 | 压差表 | SJ-B-10-00QD-PD-0071 | AP
219 | PA-1-1-72 | 车间压差-1号电池车间 | 压差表 | SJ-B-10-00QD-PD-0072 | AP
220 | PA-1-1-73 | 车间压差-1号电池车间 | 压差表 | SJ-B-10-00QD-PD-0073 | AP
221 | PA-1-1-74 | 车间压差-1号电池车间 | 压差表 | SJ-B-10-00QD-PD-0074 | AP
222 | PA-1-1-75 | 车间压差-1号电池车间 | 压差表 | SJ-B-10-00QD-PD-0075 | AP
223 | PA-1-1-76 | 车间压差-1号电池车间 | 压差表 | SJ-B-10-00QD-PD-0076 | AP
224 | PA-1-1-77 | 车间压差-1号电池车间 | 压差表 | SJ-B-10-00QD-PD-0077 | AP
225 | TH-2-1-1 | 车间温湿度-2号切片车间 | 温湿度表 | SJ-A-10-00QD-TH-0148 | ATH
226 | TH-2-1-2 | 车间温湿度-2号切片车间 | 温湿度表 | SJ-A-10-00QD-TH-0149 | ATH
227 | TH-2-1-3 | 车间温湿度-2号切片车间 | 温湿度表 | SJ-A-10-00QD-TH-0150 | ATH
228 | TH-2-1-4 | 车间温湿度-2号切片车间 | 温湿度表 | SJ-A-10-00QD-TH-0151 | ATH
229 | TH-2-1-5 | 车间温湿度-2号切片车间 | 温湿度表 | SJ-A-10-00QD-TH-0152 | ATH
230 | TH-2-1-6 | 车间温湿度-2号切片车间 | 温湿度表 | SJ-A-10-00QD-TH-0153 | ATH
231 | TH-2-1-7 | 车间温湿度-2号切片车间 | 温湿度表 | SJ-A-10-00QD-TH-0154 | ATH
232 | TH-2-1-8 | 车间温湿度-2号切片车间 | 温湿度表 | SJ-A-10-00QD-TH-0155 | ATH
233 | TH-2-1-9 | 车间温湿度-2号切片车间 | 温湿度表 | SJ-A-10-00QD-TH-0156 | ATH
234 | TH-2-1-10 | 车间温湿度-2号切片车间 | 温湿度表 | SJ-A-10-00QD-TH-0157 | ATH
235 | TH-2-1-11 | 车间温湿度-2号切片车间 | 温湿度表 | SJ-A-10-00QD-TH-0158 | ATH
236 | TH-2-1-12 | 车间温湿度-2号切片车间 | 温湿度表 | SJ-A-10-00QD-TH-0159 | ATH
237 | TH-2-1-13 | 车间温湿度-2号切片车间 | 温湿度表 | SJ-A-10-00QD-TH-0160 | ATH
238 | TH-2-1-14 | 车间温湿度-2号切片车间 | 温湿度表 | SJ-A-10-00QD-TH-0161 | ATH
239 | TH-2-1-15 | 车间温湿度-2号切片车间 | 温湿度表 | SJ-A-10-00QD-TH-0162 | ATH
240 | TH-2-1-16 | 车间温湿度-2号切片车间 | 温湿度表 | SJ-A-10-00QD-TH-0163 | ATH
241 | TH-2-1-17 | 车间温湿度-2号切片车间 | 温湿度表 | SJ-A-10-00QD-TH-0164 | ATH
242 | TH-2-1-18 | 车间温湿度-2号切片车间 | 温湿度表 | SJ-A-10-00QD-TH-0165 | ATH
243 | TH-2-1-19 | 车间温湿度-2号切片车间 | 温湿度表 | SJ-A-10-00QD-TH-0166 | ATH
244 | PA-2-1-1 | 车间压差-2号切片车间 | 压差表 | SJ-A-10-00QD-PD-0078 | AP
245 | PA-2-1-2 | 车间压差-2号切片车间 | 压差表 | SJ-A-10-00QD-PD-0079 | AP
246 | PA-2-1-3 | 车间压差-2号切片车间 | 压差表 | SJ-A-10-00QD-PD-0080 | AP
247 | PA-2-1-4 | 车间压差-2号切片车间 | 压差表 | SJ-A-10-00QD-PD-0081 | AP
248 | PA-2-1-5 | 车间压差-2号切片车间 | 压差表 | SJ-A-10-00QD-PD-0082 | AP
249 | PA-2-1-6 | 车间压差-2号切片车间 | 压差表 | SJ-A-10-00QD-PD-0083 | AP
250 | PA-2-1-7 | 车间压差-2号切片车间 | 压差表 | SJ-A-10-00QD-PD-0084 | AP
251 | PA-2-1-8 | 车间压差-2号切片车间 | 压差表 | SJ-A-10-00QD-PD-0085 | AP
252 | PA-2-1-9 | 车间压差-2号切片车间 | 压差表 | SJ-A-10-00QD-PD-0086 | AP
253 | PA-2-1-10 | 车间压差-2号切片车间 | 压差表 | SJ-A-10-00QD-PD-0087 | AP
254 | PA-2-1-11 | 车间压差-2号切片车间 | 压差表 | SJ-A-10-00QD-PD-0088 | AP
255 | PA-2-1-12 | 车间压差-2号切片车间 | 压差表 | SJ-A-10-00QD-PD-0089 | AP
256 | PA-2-1-13 | 车间压差-2号切片车间 | 压差表 | SJ-A-10-00QD-PD-0090 | AP
257 | PA-2-1-14 | 车间压差-2号切片车间 | 压差表 | SJ-A-10-00QD-PD-0091 | AP
258 | PA-2-1-15 | 车间压差-2号切片车间 | 压差表 | SJ-A-10-00QD-PD-0092 | AP
259 | PA-2-1-16 | 车间压差-2号切片车间 | 压差表 | SJ-A-10-00QD-PD-0093 | AP
260 | PA-2-1-17 | 车间压差-2号切片车间 | 压差表 | SJ-A-10-00QD-PD-0094 | AP
261 | PA-2-1-18 | 车间压差-2号切片车间 | 压差表 | SJ-A-10-00QD-PD-0095 | AP
262 | PA-2-1-19 | 车间压差-2号切片车间 | 压差表 | SJ-A-10-00QD-PD-0096 | AP
263 | PA-2-1-20 | 车间压差-2号切片车间 | 压差表 | SJ-A-10-00QD-PD-0097 | AP
264 | PA-2-1-21 | 车间压差-2号切片车间 | 压差表 | SJ-A-10-00QD-PD-0098 | AP
265 | PA-2-1-22 | 车间压差-2号切片车间 | 压差表 | SJ-A-10-00QD-PD-0099 | AP
266 | PA-2-1-23 | 车间压差-2号切片车间 | 压差表 | SJ-A-10-00QD-PD-0100 | AP
267 | PA-2-1-24 | 车间压差-2号切片车间 | 压差表 | SJ-A-10-00QD-PD-0101 | AP
268 | PA-2-1-25 | 车间压差-2号切片车间 | 压差表 | SJ-A-10-00QD-PD-0102 | AP
269 | PA-2-1-26 | 车间压差-2号切片车间 | 压差表 | SJ-A-10-00QD-PD-0103 | AP
270 | PA-2-1-27 | 车间压差-2号切片车间 | 压差表 | SJ-A-10-00QD-PD-0104 | AP
271 | PA-2-1-28 | 车间压差-2号切片车间 | 压差表 | SJ-A-10-00QD-PD-0105 | AP
272 | PA-2-1-29 | 车间压差-2号切片车间 | 压差表 | SJ-A-10-00QD-PD-0106 | AP
273 | PA-2-1-30 | 车间压差-2号切片车间 | 压差表 | SJ-A-10-00QD-PD-0107 | AP
274 | PA-2-1-31 | 车间压差-2号切片车间 | 压差表 | SJ-A-10-00QD-PD-0108 | AP
275 | PA-2-1-32 | 车间压差-2号切片车间 | 压差表 | SJ-A-10-00QD-PD-0109 | AP
276 | TA-2-1-1 | 车间温度-2号切片车间 | 温度表 | SJ-A-10-00QD-TT-0001 | AT
277 | TA-2-1-2 | 车间温度-2号切片车间 | 温度表 | SJ-A-10-00QD-TT-0002 | AT
278 | TA-2-1-3 | 车间温度-2号切片车间 | 温度表 | SJ-A-10-00QD-TT-0003 | AT
279 | TA-2-1-4 | 车间温度-2号切片车间 | 温度表 | SJ-A-10-00QD-TT-0004 | AT
280 | TA-2-1-5 | 车间温度-2号切片车间 | 温度表 | SJ-A-10-00QD-TT-0005 | AT
281 | TA-2-1-6 | 车间温度-2号切片车间 | 温度表 | SJ-A-10-00QD-TT-0006 | AT
282 | TA-2-1-7 | 车间温度-2号切片车间 | 温度表 | SJ-A-10-00QD-TT-0007 | AT
283 | TA-2-1-8 | 车间温度-2号切片车间 | 温度表 | SJ-A-10-00QD-TT-0008 | AT
284 | TA-2-1-9 | 车间温度-2号切片车间 | 温度表 | SJ-A-10-00QD-TT-0009 | AT
285 | TA-2-1-10 | 车间温度-2号切片车间 | 温度表 | SJ-A-10-00QD-TT-0010 | AT
286 | TA-2-1-11 | 车间温度-2号切片车间 | 温度表 | SJ-A-10-00QD-TT-0011 | AT
287 | TA-2-1-12 | 车间温度-2号切片车间 | 温度表 | SJ-A-10-00QD-TT-0012 | AT
288 | TA-2-1-13 | 车间温度-2号切片车间 | 温度表 | SJ-A-10-00QD-TT-0013 | AT
289 | TA-2-1-14 | 车间温度-2号切片车间 | 温度表 | SJ-A-10-00QD-TT-0014 | AT
290 | TA-2-1-15 | 车间温度-2号切片车间 | 温度表 | SJ-A-10-00QD-TT-0015 | AT
291 | TA-2-1-16 | 车间温度-2号切片车间 | 温度表 | SJ-A-10-00QD-TT-0016 | AT
292 | TA-2-1-17 | 车间温度-2号切片车间 | 温度表 | SJ-A-10-00QD-TT-0017 | AT
293 | TA-2-1-18 | 车间温度-2号切片车间 | 温度表 | SJ-A-10-00QD-TT-0018 | AT
294 | TA-2-1-19 | 车间温度-2号切片车间 | 温度表 | SJ-A-10-00QD-TT-0019 | AT
295 | TA-2-1-20 | 车间温度-2号切片车间 | 温度表 | SJ-A-10-00QD-TT-0020 | AT
296 | TA-2-2-1 | 车间温度-2号切片车间 | 温度表 | SJ-A-10-00QD-TT-0021 | AT
297 | TA-2-2-2 | 车间温度-2号切片车间 | 温度表 | SJ-A-10-00QD-TT-0022 | AT
298 | TA-2-2-3 | 车间温度-2号切片车间 | 温度表 | SJ-A-10-00QD-TT-0023 | AT
299 | TA-2-2-4 | 车间温度-2号切片车间 | 温度表 | SJ-A-10-00QD-TT-0024 | AT
300 | TA-2-2-5 | 车间温度-2号切片车间 | 温度表 | SJ-A-10-00QD-TT-0025 | AT
301 | TA-2-2-6 | 车间温度-2号切片车间 | 温度表 | SJ-A-10-00QD-TT-0026 | AT
302 | TA-2-2-7 | 车间温度-2号切片车间 | 温度表 | SJ-A-10-00QD-TT-0027 | AT
303 | TA-2-2-8 | 车间温度-2号切片车间 | 温度表 | SJ-A-10-00QD-TT-0028 | AT
304 | TA-2-2-9 | 车间温度-2号切片车间 | 温度表 | SJ-A-10-00QD-TT-0029 | AT
305 | TA-2-2-10 | 车间温度-2号切片车间 | 温度表 | SJ-A-10-00QD-TT-0030 | AT
Note on C1: 马卓然： 手动填写厂内已有DCS系统上仪表或设备的名称；例如：稀酸稀碱废水收集池
Note on D1: 马卓然: 此处对设备/仪表的类型进行进一步细分选择，计入编号

## 数据点清单
数据点后缀 | 设备类型 | 参数 | priority | 类型 | 单位 | 备注 | 示例
_DP01_F | ATH | 温度 | /Ttag | float | ℃
_DP02_A | ATH | 湿度 | /Htag | float | %
_TE01_F | ATH | 温度报警 | /Ttag/Alarms/Warn.IsActive | bool
_TE02_A | ATH | 湿度报警 | /Htag/Alarms/Warn.IsActive | bool
_HU01_F | AP | 压差 | /tag | float | Pa
_HU02_A | AP | 压差报警 | /tag/Alarms/Warn.IsActive | bool
_TE01_F | AT | 温度 | /tag | float | ℃
_TE02_A | AT | 温度报警 | /tag/Alarms/Warn.IsActive | bool

## 数据验证
一共305台设备，各类型各有多少台 | 设备类型清单里的出现次数 | 某类设备有多少个数据点 | 应该生成的数据点行数
ATH | 166 | 4 | 664
AP | 109 | 2 | 218
AT | 30 | 2 | 60
合计 |  |  | 942
与"合并"tab页一致，验证结果：正确

## 信号字典
F1 | F2 | F3 | F4 | F5 | F6 | F7 | F8
信号字典
2024.9.6
14:17
| 参数类型 | 代码 |  |  | 参数属性 | 代码
| 温度 | TE | Temperature |  | 反馈值 | F | Feedback
| 温差 | DT | Differential Temperature |  | 设定值 | S | Setpoint
| 湿度 | HU | humidity |  | 运行 | R | Run
| 压力 | PR | pressure |  | 选择 | C | Chioce
| 压差 | DP | Differential Pressure |  | 故障 | E | Error
| 风速 | AV | Air velocity |  | 远程 | M | Remote
| 振动 | VB | Vibration |  | 异常 | X | Exception
| 频率 | FQ | Frequency |  | 报警 | A | Alarm
| 流量 | FR | Flow Rate |  | 备用 | B | Backup
| 冷量 | CC | Cooling Capacity
| 液位 | LL | Liquid Level
| 开度 | OP | Opening
| 触限位 | CL | Contact Limit Switch
| 效率 | EF | Efficiency
| 负荷率 | LR | Load rate
| 电流 | CR | Current
| 电压 | VO | Voltage
| 功率 | PW | Power
| 无功功率 | RP | Reactive Power
| 功率因数 | PF | Power Factor
| 正向有功 | AE | Active Electrical Energy
| 反向有功 | RE | Reactive Electrical Energy
| 转速 | RS | Rotational Speed
| 电度 | EN | Energy
| 时间 | TI | Time
| 状态信号 | SN | Signal
| 工艺参数 | PP | Process Parameters
| 工艺步骤 | PS | Process Steps