## 数据源
数据源名称 （必填） | 描述 | 数据源类型 （必选） | 协议类型 （必选） | 协议参数 （根据协议类型填写） | IP地址 （必填） | 端口 （必填）
电池车间二号印刷机207B |  | 下位机/控制器 | OPC UA Client |  | 10.88.54.132 | 4840
电池车间二号印刷机208A |  | 下位机/控制器 | OPC UA Client |  | 10.88.54.157 | 4840
电池车间二号印刷机208B |  | 下位机/控制器 | OPC UA Client |  | 10.88.54.182 | 4840
电池车间二号印刷机209A |  | 下位机/控制器 | OPC UA Client |  | 10.88.55.7 | 4840
电池车间二号印刷机209B |  | 下位机/控制器 | OPC UA Client |  | 10.88.55.32 | 4840
电池车间二号印刷机210A |  | 下位机/控制器 | OPC UA Client |  | 10.88.55.57 | 4840
电池车间二号印刷机210B |  | 下位机/控制器 | OPC UA Client |  | 10.88.55.82 | 4840
电池车间二号印刷机211A |  | 下位机/控制器 | OPC UA Client |  | 10.88.55.107 | 4840
电池车间二号印刷机211B |  | 下位机/控制器 | OPC UA Client |  | 10.88.55.132 | 4840
电池车间二号印刷机212A |  | 下位机/控制器 | OPC UA Client |  | 10.88.55.157 | 4840
电池车间二号烘干炉201A |  | 下位机/控制器 | OPC UA Client |  | 10.88.53.9 | 4840
电池车间二号烘干炉202A |  | 下位机/控制器 | OPC UA Client |  | 10.88.53.59 | 4840
电池车间二号烘干炉202B |  | 下位机/控制器 | OPC UA Client |  | 10.88.53.84 | 4840
电池车间二号烘干炉203A |  | 下位机/控制器 | OPC UA Client |  | 10.88.53.109 | 4840
电池车间二号烘干炉203B |  | 下位机/控制器 | OPC UA Client |  | 10.88.53.134 | 4840
电池车间二号烘干炉204A |  | 下位机/控制器 | OPC UA Client |  | 10.88.53.159 | 4840
电池车间二号烘干炉204B |  | 下位机/控制器 | OPC UA Client |  | 10.88.53.184 | 4840
电池车间二号烘干炉205A |  | 下位机/控制器 | OPC UA Client |  | 10.88.54.9 | 4840
电池车间二号烘干炉205B |  | 下位机/控制器 | OPC UA Client |  | 10.88.54.34 | 4840
电池车间二号烘干炉206A |  | 下位机/控制器 | OPC UA Client |  | 10.88.54.59 | 4840
电池车间二号烘干炉206B |  | 下位机/控制器 | OPC UA Client |  | 10.88.54.84 | 4840
电池车间二号烘干炉207A |  | 下位机/控制器 | OPC UA Client |  | 10.88.54.109 | 4840
电池车间二号烘干炉207B |  | 下位机/控制器 | OPC UA Client |  | 10.88.54.134 | 4840
电池车间二号烘干炉208A |  | 下位机/控制器 | OPC UA Client |  | 10.88.54.159 | 4840
电池车间二号烘干炉208B |  | 下位机/控制器 | OPC UA Client |  | 10.88.54.184 | 4840
电池车间二号烘干炉209A |  | 下位机/控制器 | OPC UA Client |  | 10.88.55.9 | 4840
电池车间二号烘干炉209B |  | 下位机/控制器 | OPC UA Client |  | 10.88.55.34 | 4840
电池车间二号烘干炉210A |  | 下位机/控制器 | OPC UA Client |  | 10.88.55.59 | 4840
电池车间二号烘干炉210B |  | 下位机/控制器 | OPC UA Client |  | 10.88.55.84 | 4840
电池车间二号烘干炉211A |  | 下位机/控制器 | OPC UA Client |  | 10.88.55.109 | 4840
电池车间二号烘干炉211B |  | 下位机/控制器 | OPC UA Client |  | 10.88.55.134 | 4840
电池车间二号烘干炉212A |  | 下位机/控制器 | OPC UA Client |  | 10.88.55.159 | 4840
电池车间二号印刷机301A |  | 下位机/控制器 | OPC UA Client |  | 10.88.69.8 | 4840
电池车间二号印刷机301B |  | 下位机/控制器 | OPC UA Client |  | 10.88.69.38 | 4840
电池车间二号印刷机302A |  | 下位机/控制器 | OPC UA Client |  | 10.88.69.68 | 4840
电池车间二号印刷机302B |  | 下位机/控制器 | OPC UA Client |  | 10.88.69.98 | 4840
电池车间二号印刷机303A |  | 下位机/控制器 | OPC UA Client |  | 10.88.69.128 | 4840
电池车间二号印刷机303B |  | 下位机/控制器 | OPC UA Client |  | 10.88.69.158 | 4840
电池车间二号印刷机304B |  | 下位机/控制器 | OPC UA Client |  | 10.88.69.218 | 4840
电池车间二号印刷机305A |  | 下位机/控制器 | OPC UA Client |  | 10.88.70.8 | 4840
电池车间二号印刷机305B |  | 下位机/控制器 | OPC UA Client |  | 10.88.70.38 | 4840
电池车间二号印刷机306A |  | 下位机/控制器 | OPC UA Client |  | 10.88.70.68 | 4840
电池车间二号印刷机306B |  | 下位机/控制器 | OPC UA Client |  | 10.88.70.98 | 4840
电池车间二号印刷机307A |  | 下位机/控制器 | OPC UA Client |  | 10.88.70.128 | 4840
电池车间二号印刷机307B |  | 下位机/控制器 | OPC UA Client |  | 10.88.70.158 | 4840
电池车间二号印刷机308A |  | 下位机/控制器 | OPC UA Client |  | 10.88.70.188 | 4840
电池车间二号印刷机308B |  | 下位机/控制器 | OPC UA Client |  | 10.88.70.218 | 4840
电池车间二号印刷机309A |  | 下位机/控制器 | OPC UA Client |  | 10.88.71.8 | 4840
电池车间二号印刷机309B |  | 下位机/控制器 | OPC UA Client |  | 10.88.71.38 | 4840
电池车间二号印刷机310A |  | 下位机/控制器 | OPC UA Client |  | 10.88.71.68 | 4840
电池车间二号印刷机310B |  | 下位机/控制器 | OPC UA Client |  | 10.88.71.98 | 4840
电池车间二号印刷机311A |  | 下位机/控制器 | OPC UA Client |  | 10.88.71.128 | 4840
电池车间二号印刷机311B |  | 下位机/控制器 | OPC UA Client |  | 10.88.71.158 | 4840
电池车间二号印刷机312A |  | 下位机/控制器 | OPC UA Client |  | 10.88.71.188 | 4840
电池车间二号印刷机312B |  | 下位机/控制器 | OPC UA Client |  | 10.88.71.218 | 4840
电池车间二号印刷机313A |  | 下位机/控制器 | OPC UA Client |  | 10.88.72.8 | 4840
电池车间二号印刷机313B |  | 下位机/控制器 | OPC UA Client |  | 10.88.72.38 | 4840
电池车间二号印刷机314A |  | 下位机/控制器 | OPC UA Client |  | 10.88.72.68 | 4840
电池车间二号印刷机314B |  | 下位机/控制器 | OPC UA Client |  | 10.88.72.98 | 4840
电池车间二号印刷机315A |  | 下位机/控制器 | OPC UA Client |  | 10.88.72.128 | 4840
电池车间二号印刷机315B |  | 下位机/控制器 | OPC UA Client |  | 10.88.72.158 | 4840
电池车间二号印刷机316A |  | 下位机/控制器 | OPC UA Client |  | 10.88.72.188 | 4840
电池车间二号印刷机316B |  | 下位机/控制器 | OPC UA Client |  | 10.88.72.218 | 4840
电池车间二号印刷机317A |  | 下位机/控制器 | OPC UA Client |  | 10.88.73.8 | 4840
电池车间二号印刷机317B |  | 下位机/控制器 | OPC UA Client |  | 10.88.73.38 | 4840
电池车间二号印刷机318A |  | 下位机/控制器 | OPC UA Client |  | 10.88.73.68 | 4840
电池车间二号印刷机318B |  | 下位机/控制器 | OPC UA Client |  | 10.88.73.98 | 4840
电池车间二号印刷机319A |  | 下位机/控制器 | OPC UA Client |  | 10.88.73.128 | 4840
电池车间二号印刷机319B |  | 下位机/控制器 | OPC UA Client |  | 10.88.73.158 | 4840
电池车间二号烘干炉301A |  | 下位机/控制器 | OPC UA Client |  | 10.88.69.11 | 4840
电池车间二号烘干炉301B |  | 下位机/控制器 | OPC UA Client |  | 10.88.69.41 | 4840
电池车间二号烘干炉302A |  | 下位机/控制器 | OPC UA Client |  | 10.88.69.71 | 4840
电池车间二号烘干炉302B |  | 下位机/控制器 | OPC UA Client |  | 10.88.69.101 | 4840
电池车间二号烘干炉303A |  | 下位机/控制器 | OPC UA Client |  | 10.88.69.131 | 4840
电池车间二号烘干炉303B |  | 下位机/控制器 | OPC UA Client |  | 10.88.69.161 | 4840
电池车间二号烘干炉304B |  | 下位机/控制器 | OPC UA Client |  | 10.88.69.221 | 4840
电池车间二号烘干炉305A |  | 下位机/控制器 | OPC UA Client |  | 10.88.70.11 | 4840
电池车间二号烘干炉305B |  | 下位机/控制器 | OPC UA Client |  | 10.88.70.41 | 4840
电池车间二号烘干炉306A |  | 下位机/控制器 | OPC UA Client |  | 10.88.70.71 | 4840
电池车间二号烘干炉306B |  | 下位机/控制器 | OPC UA Client |  | 10.88.70.101 | 4840
电池车间二号烘干炉307A |  | 下位机/控制器 | OPC UA Client |  | 10.88.70.131 | 4840
电池车间二号烘干炉307B |  | 下位机/控制器 | OPC UA Client |  | 10.88.70.161 | 4840
电池车间二号烘干炉308A |  | 下位机/控制器 | OPC UA Client |  | 10.88.70.191 | 4840
电池车间二号烘干炉308B |  | 下位机/控制器 | OPC UA Client |  | 10.88.70.221 | 4840
电池车间二号烘干炉309A |  | 下位机/控制器 | OPC UA Client |  | 10.88.71.11 | 4840
电池车间二号烘干炉309B |  | 下位机/控制器 | OPC UA Client |  | 10.88.71.41 | 4840
电池车间二号烘干炉310A |  | 下位机/控制器 | OPC UA Client |  | 10.88.71.71 | 4840
电池车间二号烘干炉310B |  | 下位机/控制器 | OPC UA Client |  | 10.88.71.101 | 4840
电池车间二号烘干炉311A |  | 下位机/控制器 | OPC UA Client |  | 10.88.71.131 | 4840
电池车间二号烘干炉311B |  | 下位机/控制器 | OPC UA Client |  | 10.88.71.161 | 4840
电池车间二号烘干炉312A |  | 下位机/控制器 | OPC UA Client |  | 10.88.71.191 | 4840
电池车间二号烘干炉312B |  | 下位机/控制器 | OPC UA Client |  | 10.88.71.221 | 4840
电池车间二号烘干炉313A |  | 下位机/控制器 | OPC UA Client |  | 10.88.72.11 | 4840
电池车间二号烘干炉313B |  | 下位机/控制器 | OPC UA Client |  | 10.88.72.41 | 4840
电池车间二号烘干炉314A |  | 下位机/控制器 | OPC UA Client |  | 10.88.72.71 | 4840
电池车间二号烘干炉314B |  | 下位机/控制器 | OPC UA Client |  | 10.88.72.101 | 4840
电池车间二号烘干炉315A |  | 下位机/控制器 | OPC UA Client |  | 10.88.72.131 | 4840
电池车间二号烘干炉315B |  | 下位机/控制器 | OPC UA Client |  | 10.88.72.161 | 4840
电池车间二号烘干炉316A |  | 下位机/控制器 | OPC UA Client |  | 10.88.72.191 | 4840
电池车间二号烘干炉316B |  | 下位机/控制器 | OPC UA Client |  | 10.88.72.221 | 4840
Note on E1: 协议参数填写说明: Modbus TCP协议，请按如下格式填写，参数值请依据实际填写， {"slaveId":1,"swap1":true,"swap2":false,"swap4":false,"offset":0} Siemens S7 Ethernet协议，请基于实际的控制器类型，选择以下其中一个，按如下格式和默认参数填写， {"plcType":"S7-200","localTSAP":513,"remoteTSAP":513} {"plcType":"S7-300","cpuSlot":2,"cpuRock":0} {"plcType":"S7-400","cpuSlot":2,"cpuRock":0} {"plcType":"S7-1200","cpuSlot":1,"cpuRock":0} {"plcType":"S7-1500","cpuSlot":1,"cpuRock":0} IEC60870-5-104协议，请按如下格式填写，参数值请依据实际填写， {"commanAddress":1} Omron FINS Ethernet协议，请按如下格式填写，PLC型号请依据实际填写， {"plcType": "C200"} Mitsubishi Ethernet协议，请按如下格式填写，PLC型号与参数值请依据实际填写， {"plcType": "A Series", "pcNumber": 1} - 王云峰 - 杨丽敏

## 采集点
采集点信息 | [13 empty] | 设备信息
数据源名称 （必选） | 采集点名称 | 采集点一般属性 （必选） | 采集点业务属性 （必选） | 采集点分类 （必选） | 采集点描述 | 寄存器地址 （必填） | 数据类型 （必选） | 读写权限 （必选） | 量程下限 | 量程上限 | 缩放系数 | 偏移值 | 量程单位 | 设备属性 （必选） | 设备名称 （必填） | 基地 （必选） | 车间 （必选） | 工段 （必选） | 工序/系统 （必选） | 设备类型 （必选） | 设备子类型 （必选） | 采集点源于设备子结构 （必选）
电池车间二号印刷机301A | 电池车间二号印刷机301A#停机时间（各机位实时参数） | 反馈值 | 其他 | 时间 | 停机时间（各机位实时参数） | ns=4;s=.downtime1 | Double | 只读 |  |  |  |  | 秒 | 生产设备 | 二号印刷机301A（JAYZ2417842） | 扬州基地 | 一厂（晶运园区）-F3电池车间 | 电池工段 | 印刷 | 印刷机 | 印刷机 | 其他
电池车间二号印刷机301A | 电池车间二号印刷机301A#单片印刷速度（各机位实时参数） | 反馈值 | 速度类 | 速度 | 单片印刷速度（各机位实时参数） | ns=4;s=.EQPRecipeA10 | Double | 只读 |  |  |  |  | mm/s | 生产设备 | 二号印刷机301A（JAYZ2417842） | 扬州基地 | 一厂（晶运园区）-F3电池车间 | 电池工段 | 印刷 | 印刷机 | 印刷机 | 其他
电池车间二号印刷机301A | 电池车间二号印刷机301A#X轴偏移量（各机位实时参数） | 反馈值 | 测量类 | 位置 | X轴偏移量（各机位实时参数） | ns=4;s=.EQPRecipeA13 | Double | 只读 |  |  |  |  | mm | 生产设备 | 二号印刷机301A（JAYZ2417842） | 扬州基地 | 一厂（晶运园区）-F3电池车间 | 电池工段 | 印刷 | 印刷机 | 印刷机 | 其他
电池车间二号印刷机301A | 电池车间二号印刷机301A#Y轴偏移量（各机位实时参数） | 反馈值 | 测量类 | 位置 | Y轴偏移量（各机位实时参数） | ns=4;s=.EQPRecipeA14 | Double | 只读 |  |  |  |  | mm | 生产设备 | 二号印刷机301A（JAYZ2417842） | 扬州基地 | 一厂（晶运园区）-F3电池车间 | 电池工段 | 印刷 | 印刷机 | 印刷机 | 其他
电池车间二号印刷机301A | 电池车间二号印刷机301A#压缩量 | 反馈值 | 测量类 | 位置 | 压缩量 | ns=4;s=.EQPRecipeA1 | Double | 只读 |  |  |  |  | mm | 生产设备 | 二号印刷机301A（JAYZ2417842） | 扬州基地 | 一厂（晶运园区）-F3电池车间 | 电池工段 | 印刷 | 印刷机 | 印刷机 | 其他
电池车间二号印刷机301A | 电池车间二号印刷机301A#z轴的零位（long） | 反馈值 | 测量类 | 位置 | z轴的零位（long） | ns=4;s=.EQPRecipeAA16 | Double | 只读 |  |  |  |  | mm | 生产设备 | 二号印刷机301A（JAYZ2417842） | 扬州基地 | 一厂（晶运园区）-F3电池车间 | 电池工段 | 印刷 | 印刷机 | 印刷机 | 其他
电池车间二号印刷机301A | 电池车间二号印刷机301A#印刷网距 | 反馈值 | 测量类 | 位置 | 印刷网距 | ns=4;s=.EQPRecipeAA14 | Double | 只读 |  |  |  |  | mm | 生产设备 | 二号印刷机301A（JAYZ2417842） | 扬州基地 | 一厂（晶运园区）-F3电池车间 | 电池工段 | 印刷 | 印刷机 | 印刷机 | 其他
电池车间二号印刷机301A | 电池车间二号印刷机301A#压力 | 反馈值 | 测量类 | 压力 | 压力 | ns=4;s=.EQPRecipeAA4 | Double | 只读 |  |  |  |  | N | 生产设备 | 二号印刷机301A（JAYZ2417842） | 扬州基地 | 一厂（晶运园区）-F3电池车间 | 电池工段 | 印刷 | 印刷机 | 印刷机 | 其他
电池车间二号印刷机301A | 电池车间二号印刷机301A#在制品缓存数量（1-4道） | 反馈值 | 统计类 | 产量 | 在制品缓存数量（1-4道） | ns=4;s=.Output_Zero_RealInProcessQty | Word | 只读 |  |  |  |  | 片 | 生产设备 | 二号印刷机301A（JAYZ2417842） | 扬州基地 | 一厂（晶运园区）-F3电池车间 | 电池工段 | 印刷 | 印刷机 | 印刷机 | 其他
电池车间二号印刷机301A | 电池车间二号印刷机301A#设定进板采集模式 | 运行状态 | 信号类 | 动作信号 | 设定进板采集模式 | ns=4;s=.InputMode | Boolean | 只读 | [5 empty] | 生产设备 | 二号印刷机301A（JAYZ2417842） | 扬州基地 | 一厂（晶运园区）-F3电池车间 | 电池工段 | 印刷 | 印刷机 | 印刷机 | 其他
电池车间二号印刷机301A | 电池车间二号印刷机301A#设定出板来集模式 | 运行状态 | 信号类 | 动作信号 | 设定出板来集模式 | ns=4;s=.OutputMode | Boolean | 只读 | [5 empty] | 生产设备 | 二号印刷机301A（JAYZ2417842） | 扬州基地 | 一厂（晶运园区）-F3电池车间 | 电池工段 | 印刷 | 印刷机 | 印刷机 | 其他
电池车间二号印刷机301A | 电池车间二号印刷机301A#设备当前在制 | 反馈值 | 统计类 | 产量 | 设备当前在制 | ns=4;s=.Output_Zero_RealInProcessQty | Word | 只读 |  |  |  |  | 片 | 生产设备 | 二号印刷机301A（JAYZ2417842） | 扬州基地 | 一厂（晶运园区）-F3电池车间 | 电池工段 | 印刷 | 印刷机 | 印刷机 | 其他
电池车间二号印刷机301A | 电池车间二号印刷机301A#CT值 | 反馈值 | 速度类 | 速度 | CT值 | ns=4;s=.SingleTime | Word | 只读 |  |  |  |  | ms | 生产设备 | 二号印刷机301A（JAYZ2417842） | 扬州基地 | 一厂（晶运园区）-F3电池车间 | 电池工段 | 印刷 | 印刷机 | 印刷机 | 其他
电池车间二号印刷机301A | 电池车间二号印刷机301A#当前网版印次 | 反馈值 | 统计类 | 次数 | 当前网版印次 | ns=4;s=.Screen_ProductQty | String | 只读 |  |  |  |  | 次 | 生产设备 | 二号印刷机301A（JAYZ2417842） | 扬州基地 | 一厂（晶运园区）-F3电池车间 | 电池工段 | 印刷 | 印刷机 | 印刷机 | 其他
电池车间二号印刷机301A | 电池车间二号印刷机301A#丝网高度标定报警 | 报警 | 信号类 | 状态信号 | 丝网高度标定报警 | ns=4;s=.EQPAlarmA0 | Boolean | 只读 | [5 empty] | 生产设备 | 二号印刷机301A（JAYZ2417842） | 扬州基地 | 一厂（晶运园区）-F3电池车间 | 电池工段 | 印刷 | 印刷机 | 印刷机 | 其他
电池车间二号印刷机301A | 电池车间二号印刷机301A#刮刀高度标定报警 | 报警 | 信号类 | 状态信号 | 刮刀高度标定报警 | ns=4;s=.EQPAlarmA1 | Boolean | 只读 | [5 empty] | 生产设备 | 二号印刷机301A（JAYZ2417842） | 扬州基地 | 一厂（晶运园区）-F3电池车间 | 电池工段 | 印刷 | 印刷机 | 印刷机 | 其他
电池车间二号印刷机301A | 电池车间二号印刷机301A#进片直通皮带1报警 | 报警 | 信号类 | 状态信号 | 进片直通皮带1报警 | ns=4;s=.EQPAlarmA5 | Boolean | 只读 | [5 empty] | 生产设备 | 二号印刷机301A（JAYZ2417842） | 扬州基地 | 一厂（晶运园区）-F3电池车间 | 电池工段 | 印刷 | 印刷机 | 印刷机 | 其他
电池车间二号印刷机301A | 电池车间二号印刷机301A#进片直通皮带2报警 | 报警 | 信号类 | 状态信号 | 进片直通皮带2报警 | ns=4;s=.EQPAlarmA6 | Boolean | 只读 | [5 empty] | 生产设备 | 二号印刷机301A（JAYZ2417842） | 扬州基地 | 一厂（晶运园区）-F3电池车间 | 电池工段 | 印刷 | 印刷机 | 印刷机 | 其他
电池车间二号印刷机301A | 电池车间二号印刷机301A#进片皮带1报警 | 报警 | 信号类 | 状态信号 | 进片皮带1报警 | ns=4;s=.EQPAlarmA7 | Boolean | 只读 | [5 empty] | 生产设备 | 二号印刷机301A（JAYZ2417842） | 扬州基地 | 一厂（晶运园区）-F3电池车间 | 电池工段 | 印刷 | 印刷机 | 印刷机 | 其他
电池车间二号印刷机301A | 电池车间二号印刷机301A#进片皮带2报警 | 报警 | 信号类 | 状态信号 | 进片皮带2报警 | ns=4;s=.EQPAlarmA8 | Boolean | 只读 | [5 empty] | 生产设备 | 二号印刷机301A（JAYZ2417842） | 扬州基地 | 一厂（晶运园区）-F3电池车间 | 电池工段 | 印刷 | 印刷机 | 印刷机 | 其他
电池车间二号印刷机301A | 电池车间二号印刷机301A#出片皮带1报警 | 报警 | 信号类 | 状态信号 | 出片皮带1报警 | ns=4;s=.EQPAlarmA9 | Boolean | 只读 | [5 empty] | 生产设备 | 二号印刷机301A（JAYZ2417842） | 扬州基地 | 一厂（晶运园区）-F3电池车间 | 电池工段 | 印刷 | 印刷机 | 印刷机 | 其他
电池车间二号印刷机301A | 电池车间二号印刷机301A#出片皮带2报警 | 报警 | 信号类 | 状态信号 | 出片皮带2报警 | ns=4;s=.EQPAlarmA10 | Boolean | 只读 | [5 empty] | 生产设备 | 二号印刷机301A（JAYZ2417842） | 扬州基地 | 一厂（晶运园区）-F3电池车间 | 电池工段 | 印刷 | 印刷机 | 印刷机 | 其他
电池车间二号印刷机301A | 电池车间二号印刷机301A#出片皮带3报警 | 报警 | 信号类 | 状态信号 | 出片皮带3报警 | ns=4;s=.EQPAlarmA11 | Boolean | 只读 | [5 empty] | 生产设备 | 二号印刷机301A（JAYZ2417842） | 扬州基地 | 一厂（晶运园区）-F3电池车间 | 电池工段 | 印刷 | 印刷机 | 印刷机 | 其他
电池车间二号印刷机301A | 电池车间二号印刷机301A#出片皮带4报警 | 报警 | 信号类 | 状态信号 | 出片皮带4报警 | ns=4;s=.EQPAlarmA12 | Boolean | 只读 | [5 empty] | 生产设备 | 二号印刷机301A（JAYZ2417842） | 扬州基地 | 一厂（晶运园区）-F3电池车间 | 电池工段 | 印刷 | 印刷机 | 印刷机 | 其他
电池车间二号印刷机301A | 电池车间二号印刷机301A#出片皮带5报警 | 报警 | 信号类 | 状态信号 | 出片皮带5报警 | ns=4;s=.EQPAlarmA13 | Boolean | 只读 | [5 empty] | 生产设备 | 二号印刷机301A（JAYZ2417842） | 扬州基地 | 一厂（晶运园区）-F3电池车间 | 电池工段 | 印刷 | 印刷机 | 印刷机 | 其他
电池车间二号印刷机301A | 电池车间二号印刷机301A#出片皮带6报警 | 报警 | 信号类 | 状态信号 | 出片皮带6报警 | ns=4;s=.EQPAlarmA14 | Boolean | 只读 | [5 empty] | 生产设备 | 二号印刷机301A（JAYZ2417842） | 扬州基地 | 一厂（晶运园区）-F3电池车间 | 电池工段 | 印刷 | 印刷机 | 印刷机 | 其他
电池车间二号印刷机301A | 电池车间二号印刷机301A#破片、缺角 | 报警 | 信号类 | 状态信号 | 破片、缺角 | ns=4;s=.EQPAlarmA15 | Boolean | 只读 | [5 empty] | 生产设备 | 二号印刷机301A（JAYZ2417842） | 扬州基地 | 一厂（晶运园区）-F3电池车间 | 电池工段 | 印刷 | 印刷机 | 印刷机 | 其他
电池车间二号印刷机301A | 电池车间二号印刷机301A#超出调整范围 | 报警 | 信号类 | 状态信号 | 超出调整范围 | ns=4;s=.EQPAlarmA16 | Boolean | 只读 | [5 empty] | 生产设备 | 二号印刷机301A（JAYZ2417842） | 扬州基地 | 一厂（晶运园区）-F3电池车间 | 电池工段 | 印刷 | 印刷机 | 印刷机 | 其他
电池车间二号印刷机301A | 电池车间二号印刷机301A#找不到Mark点 | 报警 | 信号类 | 状态信号 | 找不到Mark点 | ns=4;s=.EQPAlarmA17 | Boolean | 只读 | [5 empty] | 生产设备 | 二号印刷机301A（JAYZ2417842） | 扬州基地 | 一厂（晶运园区）-F3电池车间 | 电池工段 | 印刷 | 印刷机 | 印刷机 | 其他
电池车间二号印刷机301A | 电池车间二号印刷机301A#碎片 | 报警 | 信号类 | 状态信号 | 碎片 | ns=4;s=.EQPAlarmA18 | Boolean | 只读 | [5 empty] | 生产设备 | 二号印刷机301A（JAYZ2417842） | 扬州基地 | 一厂（晶运园区）-F3电池车间 | 电池工段 | 印刷 | 印刷机 | 印刷机 | 其他
电池车间二号印刷机301A | 电池车间二号印刷机301A#爆版或者大缺角 | 报警 | 信号类 | 状态信号 | 爆版或者大缺角 | ns=4;s=.EQPAlarmA19 | Boolean | 只读 | [5 empty] | 生产设备 | 二号印刷机301A（JAYZ2417842） | 扬州基地 | 一厂（晶运园区）-F3电池车间 | 电池工段 | 印刷 | 印刷机 | 印刷机 | 其他
电池车间二号印刷机301A | 电池车间二号印刷机301A#连续印刷不良 | 报警 | 信号类 | 状态信号 | 连续印刷不良 | ns=4;s=.EQPAlarmA20 | Boolean | 只读 | [5 empty] | 生产设备 | 二号印刷机301A（JAYZ2417842） | 扬州基地 | 一厂（晶运园区）-F3电池车间 | 电池工段 | 印刷 | 印刷机 | 印刷机 | 其他
电池车间二号印刷机301A | 电池车间二号印刷机301A#印刷不良 | 报警 | 信号类 | 状态信号 | 印刷不良 | ns=4;s=.EQPAlarmA22 | Boolean | 只读 | [5 empty] | 生产设备 | 二号印刷机301A（JAYZ2417842） | 扬州基地 | 一厂（晶运园区）-F3电池车间 | 电池工段 | 印刷 | 印刷机 | 印刷机 | 其他
电池车间二号印刷机301A | 电池车间二号印刷机301A#转台进片报警 | 报警 | 信号类 | 状态信号 | 转台进片报警 | ns=4;s=.EQPAlarmA23 | Boolean | 只读 | [5 empty] | 生产设备 | 二号印刷机301A（JAYZ2417842） | 扬州基地 | 一厂（晶运园区）-F3电池车间 | 电池工段 | 印刷 | 印刷机 | 印刷机 | 其他
电池车间二号印刷机301A | 电池车间二号印刷机301A#转台出片报警 | 报警 | 信号类 | 状态信号 | 转台出片报警 | ns=4;s=.EQPAlarmA24 | Boolean | 只读 | [5 empty] | 生产设备 | 二号印刷机301A（JAYZ2417842） | 扬州基地 | 一厂（晶运园区）-F3电池车间 | 电池工段 | 印刷 | 印刷机 | 印刷机 | 其他
电池车间二号印刷机301A | 电池车间二号印刷机301A#报警 | 报警 | 信号类 | 状态信号 | 报警 | ns=4;s=.EQPAlarmA25 | Boolean | 只读 | [5 empty] | 生产设备 | 二号印刷机301A（JAYZ2417842） | 扬州基地 | 一厂（晶运园区）-F3电池车间 | 电池工段 | 印刷 | 印刷机 | 印刷机 | 其他
电池车间二号印刷机301A | 电池车间二号印刷机301A#进板夹板报警 | 报警 | 信号类 | 状态信号 | 进板夹板报警 | ns=4;s=.EQPAlarmA26 | Boolean | 只读 | [5 empty] | 生产设备 | 二号印刷机301A（JAYZ2417842） | 扬州基地 | 一厂（晶运园区）-F3电池车间 | 电池工段 | 印刷 | 印刷机 | 印刷机 | 其他
电池车间二号印刷机301A | 电池车间二号印刷机301A#出板2夹板报警 | 报警 | 信号类 | 状态信号 | 出板2夹板报警 | ns=4;s=.EQPAlarmA27 | Boolean | 只读 | [5 empty] | 生产设备 | 二号印刷机301A（JAYZ2417842） | 扬州基地 | 一厂（晶运园区）-F3电池车间 | 电池工段 | 印刷 | 印刷机 | 印刷机 | 其他
电池车间二号印刷机301A | 电池车间二号印刷机301A#出板5夹板报警 | 报警 | 信号类 | 状态信号 | 出板5夹板报警 | ns=4;s=.EQPAlarmA28 | Boolean | 只读 | [5 empty] | 生产设备 | 二号印刷机301A（JAYZ2417842） | 扬州基地 | 一厂（晶运园区）-F3电池车间 | 电池工段 | 印刷 | 印刷机 | 印刷机 | 其他
电池车间二号印刷机301A | 电池车间二号印刷机301A#破片升降气缸报警 | 报警 | 信号类 | 状态信号 | 破片升降气缸报警 | ns=4;s=.EQPAlarmA29 | Boolean | 只读 | [5 empty] | 生产设备 | 二号印刷机301A（JAYZ2417842） | 扬州基地 | 一厂（晶运园区）-F3电池车间 | 电池工段 | 印刷 | 印刷机 | 印刷机 | 其他
电池车间二号印刷机301A | 电池车间二号印刷机301A#回磨气缸报警 | 报警 | 信号类 | 状态信号 | 回磨气缸报警 | ns=4;s=.EQPAlarmA30 | Boolean | 只读 | [5 empty] | 生产设备 | 二号印刷机301A（JAYZ2417842） | 扬州基地 | 一厂（晶运园区）-F3电池车间 | 电池工段 | 印刷 | 印刷机 | 印刷机 | 其他
电池车间二号印刷机301A | 电池车间二号印刷机301A#平台保护气缸报警 | 报警 | 信号类 | 状态信号 | 平台保护气缸报警 | ns=4;s=.EQPAlarmA31 | Boolean | 只读 | [5 empty] | 生产设备 | 二号印刷机301A（JAYZ2417842） | 扬州基地 | 一厂（晶运园区）-F3电池车间 | 电池工段 | 印刷 | 印刷机 | 印刷机 | 其他
电池车间二号印刷机301A | 电池车间二号印刷机301A#丝网到位报警 | 报警 | 信号类 | 状态信号 | 丝网到位报警 | ns=4;s=.EQPAlarmA32 | Boolean | 只读 | [5 empty] | 生产设备 | 二号印刷机301A（JAYZ2417842） | 扬州基地 | 一厂（晶运园区）-F3电池车间 | 电池工段 | 印刷 | 印刷机 | 印刷机 | 其他
电池车间二号印刷机301A | 电池车间二号印刷机301A#进板称重夹板气缸报警 | 报警 | 信号类 | 状态信号 | 进板称重夹板气缸报警 | ns=4;s=.EQPAlarmA33 | Boolean | 只读 | [5 empty] | 生产设备 | 二号印刷机301A（JAYZ2417842） | 扬州基地 | 一厂（晶运园区）-F3电池车间 | 电池工段 | 印刷 | 印刷机 | 印刷机 | 其他
电池车间二号印刷机301A | 电池车间二号印刷机301A#出板称重夹板气缸报警 | 报警 | 信号类 | 状态信号 | 出板称重夹板气缸报警 | ns=4;s=.EQPAlarmA34 | Boolean | 只读 | [5 empty] | 生产设备 | 二号印刷机301A（JAYZ2417842） | 扬州基地 | 一厂（晶运园区）-F3电池车间 | 电池工段 | 印刷 | 印刷机 | 印刷机 | 其他
电池车间二号印刷机301A | 电池车间二号印刷机301A#进板称重升降气缸报警 | 报警 | 信号类 | 状态信号 | 进板称重升降气缸报警 | ns=4;s=.EQPAlarmA35 | Boolean | 只读 | [5 empty] | 生产设备 | 二号印刷机301A（JAYZ2417842） | 扬州基地 | 一厂（晶运园区）-F3电池车间 | 电池工段 | 印刷 | 印刷机 | 印刷机 | 其他
电池车间二号印刷机301A | 电池车间二号印刷机301A#出板称重升降气缸报警 | 报警 | 信号类 | 状态信号 | 出板称重升降气缸报警 | ns=4;s=.EQPAlarmA36 | Boolean | 只读 | [5 empty] | 生产设备 | 二号印刷机301A（JAYZ2417842） | 扬州基地 | 一厂（晶运园区）-F3电池车间 | 电池工段 | 印刷 | 印刷机 | 印刷机 | 其他
电池车间二号印刷机301A | 电池车间二号印刷机301A#进板称重顶片气缸报警 | 报警 | 信号类 | 状态信号 | 进板称重顶片气缸报警 | ns=4;s=.EQPAlarmA37 | Boolean | 只读 | [5 empty] | 生产设备 | 二号印刷机301A（JAYZ2417842） | 扬州基地 | 一厂（晶运园区）-F3电池车间 | 电池工段 | 印刷 | 印刷机 | 印刷机 | 其他
电池车间二号印刷机301A | 电池车间二号印刷机301A#出板称重顶片气缸报警 | 报警 | 信号类 | 状态信号 | 出板称重顶片气缸报警 | ns=4;s=.EQPAlarmA38 | Boolean | 只读 | [5 empty] | 生产设备 | 二号印刷机301A（JAYZ2417842） | 扬州基地 | 一厂（晶运园区）-F3电池车间 | 电池工段 | 印刷 | 印刷机 | 印刷机 | 其他
电池车间二号印刷机301A | 电池车间二号印刷机301A#进板称重取片气缸报警 | 报警 | 信号类 | 状态信号 | 进板称重取片气缸报警 | ns=4;s=.EQPAlarmA39 | Boolean | 只读 | [5 empty] | 生产设备 | 二号印刷机301A（JAYZ2417842） | 扬州基地 | 一厂（晶运园区）-F3电池车间 | 电池工段 | 印刷 | 印刷机 | 印刷机 | 其他
电池车间二号印刷机301A | 电池车间二号印刷机301A#出板称重取片气缸报警 | 报警 | 信号类 | 状态信号 | 出板称重取片气缸报警 | ns=4;s=.EQPAlarmA40 | Boolean | 只读 | [5 empty] | 生产设备 | 二号印刷机301A（JAYZ2417842） | 扬州基地 | 一厂（晶运园区）-F3电池车间 | 电池工段 | 印刷 | 印刷机 | 印刷机 | 其他
电池车间二号印刷机301A | 电池车间二号印刷机301A#进板称重关门气缸报警 | 报警 | 信号类 | 状态信号 | 进板称重关门气缸报警 | ns=4;s=.EQPAlarmA41 | Boolean | 只读 | [5 empty] | 生产设备 | 二号印刷机301A（JAYZ2417842） | 扬州基地 | 一厂（晶运园区）-F3电池车间 | 电池工段 | 印刷 | 印刷机 | 印刷机 | 其他
电池车间二号印刷机301A | 电池车间二号印刷机301A#出板称重关门气缸报警 | 报警 | 信号类 | 状态信号 | 出板称重关门气缸报警 | ns=4;s=.EQPAlarmA42 | Boolean | 只读 | [5 empty] | 生产设备 | 二号印刷机301A（JAYZ2417842） | 扬州基地 | 一厂（晶运园区）-F3电池车间 | 电池工段 | 印刷 | 印刷机 | 印刷机 | 其他
电池车间二号印刷机301A | 电池车间二号印刷机301A#平台升降保护气缸报警 | 报警 | 信号类 | 状态信号 | 平台升降保护气缸报警 | ns=4;s=.EQPAlarmA43 | Boolean | 只读 | [5 empty] | 生产设备 | 二号印刷机301A（JAYZ2417842） | 扬州基地 | 一厂（晶运园区）-F3电池车间 | 电池工段 | 印刷 | 印刷机 | 印刷机 | 其他
电池车间二号印刷机301A | 电池车间二号印刷机301A#进板称通讯报警 | 报警 | 信号类 | 状态信号 | 进板称通讯报警 | ns=4;s=.EQPAlarmA44 | Boolean | 只读 | [5 empty] | 生产设备 | 二号印刷机301A（JAYZ2417842） | 扬州基地 | 一厂（晶运园区）-F3电池车间 | 电池工段 | 印刷 | 印刷机 | 印刷机 | 其他
电池车间二号印刷机301A | 电池车间二号印刷机301A#出板称通讯报警 | 报警 | 信号类 | 状态信号 | 出板称通讯报警 | ns=4;s=.EQPAlarmA45 | Boolean | 只读 | [5 empty] | 生产设备 | 二号印刷机301A（JAYZ2417842） | 扬州基地 | 一厂（晶运园区）-F3电池车间 | 电池工段 | 印刷 | 印刷机 | 印刷机 | 其他
电池车间二号印刷机301A | 电池车间二号印刷机301A#称重失败报警 | 报警 | 信号类 | 状态信号 | 称重失败报警 | ns=4;s=.EQPAlarmA46 | Boolean | 只读 | [5 empty] | 生产设备 | 二号印刷机301A（JAYZ2417842） | 扬州基地 | 一厂（晶运园区）-F3电池车间 | 电池工段 | 印刷 | 印刷机 | 印刷机 | 其他
电池车间二号印刷机301A | 电池车间二号印刷机301A#前安全门报警 | 报警 | 信号类 | 状态信号 | 前安全门报警 | ns=4;s=.EQPAlarmA47 | Boolean | 只读 | [5 empty] | 生产设备 | 二号印刷机301A（JAYZ2417842） | 扬州基地 | 一厂（晶运园区）-F3电池车间 | 电池工段 | 印刷 | 印刷机 | 印刷机 | 其他
电池车间二号印刷机301A | 电池车间二号印刷机301A#后安全门报警 | 报警 | 信号类 | 状态信号 | 后安全门报警 | ns=4;s=.EQPAlarmA48 | Boolean | 只读 | [5 empty] | 生产设备 | 二号印刷机301A（JAYZ2417842） | 扬州基地 | 一厂（晶运园区）-F3电池车间 | 电池工段 | 印刷 | 印刷机 | 印刷机 | 其他
电池车间二号印刷机301A | 电池车间二号印刷机301A#左右安全门报警 | 报警 | 信号类 | 状态信号 | 左右安全门报警 | ns=4;s=.EQPAlarmA49 | Boolean | 只读 | [5 empty] | 生产设备 | 二号印刷机301A（JAYZ2417842） | 扬州基地 | 一厂（晶运园区）-F3电池车间 | 电池工段 | 印刷 | 印刷机 | 印刷机 | 其他
电池车间二号印刷机301A | 电池车间二号印刷机301A#直通安全门报警 | 报警 | 信号类 | 状态信号 | 直通安全门报警 | ns=4;s=.EQPAlarmA50 | Boolean | 只读 | [5 empty] | 生产设备 | 二号印刷机301A（JAYZ2417842） | 扬州基地 | 一厂（晶运园区）-F3电池车间 | 电池工段 | 印刷 | 印刷机 | 印刷机 | 其他
电池车间二号印刷机301A | 电池车间二号印刷机301A#换纸安全门报警 | 报警 | 信号类 | 状态信号 | 换纸安全门报警 | ns=4;s=.EQPAlarmA51 | Boolean | 只读 | [5 empty] | 生产设备 | 二号印刷机301A（JAYZ2417842） | 扬州基地 | 一厂（晶运园区）-F3电池车间 | 电池工段 | 印刷 | 印刷机 | 印刷机 | 其他
电池车间二号印刷机301A | 电池车间二号印刷机301A#气压报警*)^机械 | 报警 | 信号类 | 状态信号 | 气压报警*)^机械 | ns=4;s=.EQPAlarmA52 | Boolean | 只读 | [5 empty] | 生产设备 | 二号印刷机301A（JAYZ2417842） | 扬州基地 | 一厂（晶运园区）-F3电池车间 | 电池工段 | 印刷 | 印刷机 | 印刷机 | 其他
电池车间二号印刷机301A | 电池车间二号印刷机301A#等待上位进板拍照结果超时 | 报警 | 信号类 | 状态信号 | 等待上位进板拍照结果超时 | ns=4;s=.EQPAlarmA53 | Boolean | 只读 | [5 empty] | 生产设备 | 二号印刷机301A（JAYZ2417842） | 扬州基地 | 一厂（晶运园区）-F3电池车间 | 电池工段 | 印刷 | 印刷机 | 印刷机 | 其他
电池车间二号印刷机301A | 电池车间二号印刷机301A#等待上位出板拍照结果超时 | 报警 | 信号类 | 状态信号 | 等待上位出板拍照结果超时 | ns=4;s=.EQPAlarmA54 | Boolean | 只读 | [5 empty] | 生产设备 | 二号印刷机301A（JAYZ2417842） | 扬州基地 | 一厂（晶运园区）-F3电池车间 | 电池工段 | 印刷 | 印刷机 | 印刷机 | 其他
电池车间二号印刷机301A | 电池车间二号印刷机301A#等待上位丝网板拍照结果超时 | 报警 | 信号类 | 状态信号 | 等待上位丝网板拍照结果超时 | ns=4;s=.EQPAlarmA55 | Boolean | 只读 | [5 empty] | 生产设备 | 二号印刷机301A（JAYZ2417842） | 扬州基地 | 一厂（晶运园区）-F3电池车间 | 电池工段 | 印刷 | 印刷机 | 印刷机 | 其他
电池车间二号印刷机301A | 电池车间二号印刷机301A#复位超时 | 报警 | 信号类 | 状态信号 | 复位超时 | ns=4;s=.EQPAlarmA56 | Boolean | 只读 | [5 empty] | 生产设备 | 二号印刷机301A（JAYZ2417842） | 扬州基地 | 一厂（晶运园区）-F3电池车间 | 电池工段 | 印刷 | 印刷机 | 印刷机 | 其他
电池车间二号印刷机301A | 电池车间二号印刷机301A#刮刀气缸压缩量报警 | 报警 | 信号类 | 状态信号 | 刮刀气缸压缩量报警 | ns=4;s=.EQPAlarmA57 | Boolean | 只读 | [5 empty] | 生产设备 | 二号印刷机301A（JAYZ2417842） | 扬州基地 | 一厂（晶运园区）-F3电池车间 | 电池工段 | 印刷 | 印刷机 | 印刷机 | 其他
电池车间二号印刷机301A | 电池车间二号印刷机301A#EtherCAT报警 | 报警 | 信号类 | 状态信号 | EtherCAT报警 | ns=4;s=.EQPAlarmA58 | Boolean | 只读 | [5 empty] | 生产设备 | 二号印刷机301A（JAYZ2417842） | 扬州基地 | 一厂（晶运园区）-F3电池车间 | 电池工段 | 印刷 | 印刷机 | 印刷机 | 其他
电池车间二号印刷机301A | 电池车间二号印刷机301A#工位1纸用完预警 | 报警 | 信号类 | 状态信号 | 工位1纸用完预警 | ns=4;s=.EQPAlarmA59 | Boolean | 只读 | [5 empty] | 生产设备 | 二号印刷机301A（JAYZ2417842） | 扬州基地 | 一厂（晶运园区）-F3电池车间 | 电池工段 | 印刷 | 印刷机 | 印刷机 | 其他
电池车间二号印刷机301A | 电池车间二号印刷机301A#工位2纸用完预警 | 报警 | 信号类 | 状态信号 | 工位2纸用完预警 | ns=4;s=.EQPAlarmA60 | Boolean | 只读 | [5 empty] | 生产设备 | 二号印刷机301A（JAYZ2417842） | 扬州基地 | 一厂（晶运园区）-F3电池车间 | 电池工段 | 印刷 | 印刷机 | 印刷机 | 其他
电池车间二号印刷机301A | 电池车间二号印刷机301A#工位3纸用完预警 | 报警 | 信号类 | 状态信号 | 工位3纸用完预警 | ns=4;s=.EQPAlarmA61 | Boolean | 只读 | [5 empty] | 生产设备 | 二号印刷机301A（JAYZ2417842） | 扬州基地 | 一厂（晶运园区）-F3电池车间 | 电池工段 | 印刷 | 印刷机 | 印刷机 | 其他
电池车间二号印刷机301A | 电池车间二号印刷机301A#工位4纸用完预警 | 报警 | 信号类 | 状态信号 | 工位4纸用完预警 | ns=4;s=.EQPAlarmA62 | Boolean | 只读 | [5 empty] | 生产设备 | 二号印刷机301A（JAYZ2417842） | 扬州基地 | 一厂（晶运园区）-F3电池车间 | 电池工段 | 印刷 | 印刷机 | 印刷机 | 其他
电池车间二号印刷机301A | 电池车间二号印刷机301A#上位读取称重数据超时 | 报警 | 信号类 | 状态信号 | 上位读取称重数据超时 | ns=4;s=.EQPAlarmA63 | Boolean | 只读 | [5 empty] | 生产设备 | 二号印刷机301A（JAYZ2417842） | 扬州基地 | 一厂（晶运园区）-F3电池车间 | 电池工段 | 印刷 | 印刷机 | 印刷机 | 其他
电池车间二号印刷机301A | 电池车间二号印刷机301A#上位报警 | 报警 | 信号类 | 状态信号 | 上位报警 | ns=4;s=.EQPAlarmA64 | Boolean | 只读 | [5 empty] | 生产设备 | 二号印刷机301A（JAYZ2417842） | 扬州基地 | 一厂（晶运园区）-F3电池车间 | 电池工段 | 印刷 | 印刷机 | 印刷机 | 其他
电池车间二号印刷机301A | 电池车间二号印刷机301A#满蓝提示洗网报警 | 报警 | 信号类 | 状态信号 | 满蓝提示洗网报警 | ns=4;s=.EQPAlarmA65 | Boolean | 只读 | [5 empty] | 生产设备 | 二号印刷机301A（JAYZ2417842） | 扬州基地 | 一厂（晶运园区）-F3电池车间 | 电池工段 | 印刷 | 印刷机 | 印刷机 | 其他
电池车间二号印刷机301A | 电池车间二号印刷机301A#网版寿命报警 | 报警 | 信号类 | 状态信号 | 网版寿命报警 | ns=4;s=.EQPAlarmA66 | Boolean | 只读 | [5 empty] | 生产设备 | 二号印刷机301A（JAYZ2417842） | 扬州基地 | 一厂（晶运园区）-F3电池车间 | 电池工段 | 印刷 | 印刷机 | 印刷机 | 其他
电池车间二号印刷机301A | 电池车间二号印刷机301A#水冷机报警 | 报警 | 信号类 | 状态信号 | 水冷机报警 | ns=4;s=.EQPAlarmA67 | Boolean | 只读 | [5 empty] | 生产设备 | 二号印刷机301A（JAYZ2417842） | 扬州基地 | 一厂（晶运园区）-F3电池车间 | 电池工段 | 印刷 | 印刷机 | 印刷机 | 其他
电池车间二号印刷机301A | 电池车间二号印刷机301A#PL印刷报警 | 报警 | 信号类 | 状态信号 | PL印刷报警 | ns=4;s=.EQPAlarmA68 | Boolean | 只读 | [5 empty] | 生产设备 | 二号印刷机301A（JAYZ2417842） | 扬州基地 | 一厂（晶运园区）-F3电池车间 | 电池工段 | 印刷 | 印刷机 | 印刷机 | 其他
电池车间二号印刷机301A | 电池车间二号印刷机301A#外接PL未就绪 | 报警 | 信号类 | 状态信号 | 外接PL未就绪 | ns=4;s=.EQPAlarmA69 | Boolean | 只读 | [5 empty] | 生产设备 | 二号印刷机301A（JAYZ2417842） | 扬州基地 | 一厂（晶运园区）-F3电池车间 | 电池工段 | 印刷 | 印刷机 | 印刷机 | 其他
电池车间二号印刷机301A | 电池车间二号印刷机301A#连续PL印刷NG | 报警 | 信号类 | 状态信号 | 连续PL印刷NG | ns=4;s=.EQPAlarmA70 | Boolean | 只读 | [5 empty] | 生产设备 | 二号印刷机301A（JAYZ2417842） | 扬州基地 | 一厂（晶运园区）-F3电池车间 | 电池工段 | 印刷 | 印刷机 | 印刷机 | 其他
电池车间二号印刷机301A | 电池车间二号印刷机301A#出炉堵片报警 | 报警 | 信号类 | 状态信号 | 出炉堵片报警 | ns=4;s=.EQPAlarmA71 | Boolean | 只读 | [5 empty] | 生产设备 | 二号印刷机301A（JAYZ2417842） | 扬州基地 | 一厂（晶运园区）-F3电池车间 | 电池工段 | 印刷 | 印刷机 | 印刷机 | 其他
电池车间二号印刷机301A | 电池车间二号印刷机301A#无花篮检测到NG片 | 报警 | 信号类 | 状态信号 | 无花篮检测到NG片 | ns=4;s=.EQPAlarmA72 | Boolean | 只读 | [5 empty] | 生产设备 | 二号印刷机301A（JAYZ2417842） | 扬州基地 | 一厂（晶运园区）-F3电池车间 | 电池工段 | 印刷 | 印刷机 | 印刷机 | 其他
电池车间二号印刷机301A | 电池车间二号印刷机301A#出版缓存花篮满料 | 报警 | 信号类 | 状态信号 | 出版缓存花篮满料 | ns=4;s=.EQPAlarmA73 | Boolean | 只读 | [5 empty] | 生产设备 | 二号印刷机301A（JAYZ2417842） | 扬州基地 | 一厂（晶运园区）-F3电池车间 | 电池工段 | 印刷 | 印刷机 | 印刷机 | 其他
电池车间二号印刷机301A | 电池车间二号印刷机301A#出版缓存花篮未复位 | 报警 | 信号类 | 状态信号 | 出版缓存花篮未复位 | ns=4;s=.EQPAlarmA74 | Boolean | 只读 | [5 empty] | 生产设备 | 二号印刷机301A（JAYZ2417842） | 扬州基地 | 一厂（晶运园区）-F3电池车间 | 电池工段 | 印刷 | 印刷机 | 印刷机 | 其他
电池车间二号印刷机301A | 电池车间二号印刷机301A#出版缓存花篮异常 | 报警 | 信号类 | 状态信号 | 出版缓存花篮异常 | ns=4;s=.EQPAlarmA75 | Boolean | 只读 | [5 empty] | 生产设备 | 二号印刷机301A（JAYZ2417842） | 扬州基地 | 一厂（晶运园区）-F3电池车间 | 电池工段 | 印刷 | 印刷机 | 印刷机 | 其他
电池车间二号印刷机301A | 电池车间二号印刷机301A#缓存升降轴超出安全范围 | 报警 | 信号类 | 状态信号 | 缓存升降轴超出安全范围 | ns=4;s=.EQPAlarmA76 | Boolean | 只读 | [5 empty] | 生产设备 | 二号印刷机301A（JAYZ2417842） | 扬州基地 | 一厂（晶运园区）-F3电池车间 | 电池工段 | 印刷 | 印刷机 | 印刷机 | 其他
电池车间二号印刷机301B | 电池车间二号印刷机301B#停机时间（各机位实时参数） | 反馈值 | 其他 | 时间 | 停机时间（各机位实时参数） | ns=4;s=.downtime1 | Double | 只读 |  |  |  |  | 秒 | 生产设备 | 二号印刷机301B（JAYZ2417842） | 扬州基地 | 一厂（晶运园区）-F3电池车间 | 电池工段 | 印刷 | 印刷机 | 印刷机 | 其他
电池车间二号印刷机301B | 电池车间二号印刷机301B#单片印刷速度（各机位实时参数） | 反馈值 | 速度类 | 速度 | 单片印刷速度（各机位实时参数） | ns=4;s=.EQPRecipeA10 | Double | 只读 |  |  |  |  | mm/s | 生产设备 | 二号印刷机301B（JAYZ2417842） | 扬州基地 | 一厂（晶运园区）-F3电池车间 | 电池工段 | 印刷 | 印刷机 | 印刷机 | 其他
电池车间二号印刷机301B | 电池车间二号印刷机301B#X轴偏移量（各机位实时参数） | 反馈值 | 测量类 | 位置 | X轴偏移量（各机位实时参数） | ns=4;s=.EQPRecipeA13 | Double | 只读 |  |  |  |  | mm | 生产设备 | 二号印刷机301B（JAYZ2417842） | 扬州基地 | 一厂（晶运园区）-F3电池车间 | 电池工段 | 印刷 | 印刷机 | 印刷机 | 其他
电池车间二号印刷机301B | 电池车间二号印刷机301B#Y轴偏移量（各机位实时参数） | 反馈值 | 测量类 | 位置 | Y轴偏移量（各机位实时参数） | ns=4;s=.EQPRecipeA14 | Double | 只读 |  |  |  |  | mm | 生产设备 | 二号印刷机301B（JAYZ2417842） | 扬州基地 | 一厂（晶运园区）-F3电池车间 | 电池工段 | 印刷 | 印刷机 | 印刷机 | 其他
电池车间二号印刷机301B | 电池车间二号印刷机301B#压缩量 | 反馈值 | 测量类 | 位置 | 压缩量 | ns=4;s=.EQPRecipeA1 | Double | 只读 |  |  |  |  | mm | 生产设备 | 二号印刷机301B（JAYZ2417842） | 扬州基地 | 一厂（晶运园区）-F3电池车间 | 电池工段 | 印刷 | 印刷机 | 印刷机 | 其他
电池车间二号印刷机301B | 电池车间二号印刷机301B#z轴的零位（long） | 反馈值 | 测量类 | 位置 | z轴的零位（long） | ns=4;s=.EQPRecipeAA16 | Double | 只读 |  |  |  |  | mm | 生产设备 | 二号印刷机301B（JAYZ2417842） | 扬州基地 | 一厂（晶运园区）-F3电池车间 | 电池工段 | 印刷 | 印刷机 | 印刷机 | 其他
电池车间二号印刷机301B | 电池车间二号印刷机301B#印刷网距 | 反馈值 | 测量类 | 位置 | 印刷网距 | ns=4;s=.EQPRecipeAA14 | Double | 只读 |  |  |  |  | mm | 生产设备 | 二号印刷机301B（JAYZ2417842） | 扬州基地 | 一厂（晶运园区）-F3电池车间 | 电池工段 | 印刷 | 印刷机 | 印刷机 | 其他
电池车间二号印刷机301B | 电池车间二号印刷机301B#压力 | 反馈值 | 测量类 | 压力 | 压力 | ns=4;s=.EQPRecipeAA4 | Double | 只读 |  |  |  |  | N | 生产设备 | 二号印刷机301B（JAYZ2417842） | 扬州基地 | 一厂（晶运园区）-F3电池车间 | 电池工段 | 印刷 | 印刷机 | 印刷机 | 其他
电池车间二号印刷机301B | 电池车间二号印刷机301B#在制品缓存数量（1-4道） | 反馈值 | 统计类 | 产量 | 在制品缓存数量（1-4道） | ns=4;s=.Output_Zero_RealInProcessQty | Word | 只读 |  |  |  |  | 片 | 生产设备 | 二号印刷机301B（JAYZ2417842） | 扬州基地 | 一厂（晶运园区）-F3电池车间 | 电池工段 | 印刷 | 印刷机 | 印刷机 | 其他
电池车间二号印刷机301B | 电池车间二号印刷机301B#设定进板采集模式 | 运行状态 | 信号类 | 动作信号 | 设定进板采集模式 | ns=4;s=.InputMode | Boolean | 只读 | [5 empty] | 生产设备 | 二号印刷机301B（JAYZ2417842） | 扬州基地 | 一厂（晶运园区）-F3电池车间 | 电池工段 | 印刷 | 印刷机 | 印刷机 | 其他
电池车间二号印刷机301B | 电池车间二号印刷机301B#设定出板来集模式 | 运行状态 | 信号类 | 动作信号 | 设定出板来集模式 | ns=4;s=.OutputMode | Boolean | 只读 | [5 empty] | 生产设备 | 二号印刷机301B（JAYZ2417842） | 扬州基地 | 一厂（晶运园区）-F3电池车间 | 电池工段 | 印刷 | 印刷机 | 印刷机 | 其他
电池车间二号印刷机301B | 电池车间二号印刷机301B#设备当前在制 | 反馈值 | 统计类 | 产量 | 设备当前在制 | ns=4;s=.Output_Zero_RealInProcessQty | Word | 只读 |  |  |  |  | 片 | 生产设备 | 二号印刷机301B（JAYZ2417842） | 扬州基地 | 一厂（晶运园区）-F3电池车间 | 电池工段 | 印刷 | 印刷机 | 印刷机 | 其他
电池车间二号印刷机301B | 电池车间二号印刷机301B#CT值 | 反馈值 | 速度类 | 速度 | CT值 | ns=4;s=.SingleTime | Word | 只读 |  |  |  |  | ms | 生产设备 | 二号印刷机301B（JAYZ2417842） | 扬州基地 | 一厂（晶运园区）-F3电池车间 | 电池工段 | 印刷 | 印刷机 | 印刷机 | 其他
电池车间二号印刷机301B | 电池车间二号印刷机301B#当前网版印次 | 反馈值 | 统计类 | 次数 | 当前网版印次 | ns=4;s=.Screen_ProductQty | String | 只读 |  |  |  |  | 次 | 生产设备 | 二号印刷机301B（JAYZ2417842） | 扬州基地 | 一厂（晶运园区）-F3电池车间 | 电池工段 | 印刷 | 印刷机 | 印刷机 | 其他
电池车间二号印刷机301B | 电池车间二号印刷机301B#丝网高度标定报警 | 报警 | 信号类 | 状态信号 | 丝网高度标定报警 | ns=4;s=.EQPAlarmA0 | Boolean | 只读 | [5 empty] | 生产设备 | 二号印刷机301B（JAYZ2417842） | 扬州基地 | 一厂（晶运园区）-F3电池车间 | 电池工段 | 印刷 | 印刷机 | 印刷机 | 其他
电池车间二号印刷机301B | 电池车间二号印刷机301B#刮刀高度标定报警 | 报警 | 信号类 | 状态信号 | 刮刀高度标定报警 | ns=4;s=.EQPAlarmA1 | Boolean | 只读 | [5 empty] | 生产设备 | 二号印刷机301B（JAYZ2417842） | 扬州基地 | 一厂（晶运园区）-F3电池车间 | 电池工段 | 印刷 | 印刷机 | 印刷机 | 其他
电池车间二号印刷机301B | 电池车间二号印刷机301B#进片直通皮带1报警 | 报警 | 信号类 | 状态信号 | 进片直通皮带1报警 | ns=4;s=.EQPAlarmA5 | Boolean | 只读 | [5 empty] | 生产设备 | 二号印刷机301B（JAYZ2417842） | 扬州基地 | 一厂（晶运园区）-F3电池车间 | 电池工段 | 印刷 | 印刷机 | 印刷机 | 其他
电池车间二号印刷机301B | 电池车间二号印刷机301B#进片直通皮带2报警 | 报警 | 信号类 | 状态信号 | 进片直通皮带2报警 | ns=4;s=.EQPAlarmA6 | Boolean | 只读 | [5 empty] | 生产设备 | 二号印刷机301B（JAYZ2417842） | 扬州基地 | 一厂（晶运园区）-F3电池车间 | 电池工段 | 印刷 | 印刷机 | 印刷机 | 其他
电池车间二号印刷机301B | 电池车间二号印刷机301B#进片皮带1报警 | 报警 | 信号类 | 状态信号 | 进片皮带1报警 | ns=4;s=.EQPAlarmA7 | Boolean | 只读 | [5 empty] | 生产设备 | 二号印刷机301B（JAYZ2417842） | 扬州基地 | 一厂（晶运园区）-F3电池车间 | 电池工段 | 印刷 | 印刷机 | 印刷机 | 其他
电池车间二号印刷机301B | 电池车间二号印刷机301B#进片皮带2报警 | 报警 | 信号类 | 状态信号 | 进片皮带2报警 | ns=4;s=.EQPAlarmA8 | Boolean | 只读 | [5 empty] | 生产设备 | 二号印刷机301B（JAYZ2417842） | 扬州基地 | 一厂（晶运园区）-F3电池车间 | 电池工段 | 印刷 | 印刷机 | 印刷机 | 其他
电池车间二号印刷机301B | 电池车间二号印刷机301B#出片皮带1报警 | 报警 | 信号类 | 状态信号 | 出片皮带1报警 | ns=4;s=.EQPAlarmA9 | Boolean | 只读 | [5 empty] | 生产设备 | 二号印刷机301B（JAYZ2417842） | 扬州基地 | 一厂（晶运园区）-F3电池车间 | 电池工段 | 印刷 | 印刷机 | 印刷机 | 其他
电池车间二号印刷机301B | 电池车间二号印刷机301B#出片皮带2报警 | 报警 | 信号类 | 状态信号 | 出片皮带2报警 | ns=4;s=.EQPAlarmA10 | Boolean | 只读 | [5 empty] | 生产设备 | 二号印刷机301B（JAYZ2417842） | 扬州基地 | 一厂（晶运园区）-F3电池车间 | 电池工段 | 印刷 | 印刷机 | 印刷机 | 其他
电池车间二号印刷机301B | 电池车间二号印刷机301B#出片皮带3报警 | 报警 | 信号类 | 状态信号 | 出片皮带3报警 | ns=4;s=.EQPAlarmA11 | Boolean | 只读 | [5 empty] | 生产设备 | 二号印刷机301B（JAYZ2417842） | 扬州基地 | 一厂（晶运园区）-F3电池车间 | 电池工段 | 印刷 | 印刷机 | 印刷机 | 其他
电池车间二号印刷机301B | 电池车间二号印刷机301B#出片皮带4报警 | 报警 | 信号类 | 状态信号 | 出片皮带4报警 | ns=4;s=.EQPAlarmA12 | Boolean | 只读 | [5 empty] | 生产设备 | 二号印刷机301B（JAYZ2417842） | 扬州基地 | 一厂（晶运园区）-F3电池车间 | 电池工段 | 印刷 | 印刷机 | 印刷机 | 其他
电池车间二号印刷机301B | 电池车间二号印刷机301B#出片皮带5报警 | 报警 | 信号类 | 状态信号 | 出片皮带5报警 | ns=4;s=.EQPAlarmA13 | Boolean | 只读 | [5 empty] | 生产设备 | 二号印刷机301B（JAYZ2417842） | 扬州基地 | 一厂（晶运园区）-F3电池车间 | 电池工段 | 印刷 | 印刷机 | 印刷机 | 其他
电池车间二号印刷机301B | 电池车间二号印刷机301B#出片皮带6报警 | 报警 | 信号类 | 状态信号 | 出片皮带6报警 | ns=4;s=.EQPAlarmA14 | Boolean | 只读 | [5 empty] | 生产设备 | 二号印刷机301B（JAYZ2417842） | 扬州基地 | 一厂（晶运园区）-F3电池车间 | 电池工段 | 印刷 | 印刷机 | 印刷机 | 其他
电池车间二号印刷机301B | 电池车间二号印刷机301B#破片、缺角 | 报警 | 信号类 | 状态信号 | 破片、缺角 | ns=4;s=.EQPAlarmA15 | Boolean | 只读 | [5 empty] | 生产设备 | 二号印刷机301B（JAYZ2417842） | 扬州基地 | 一厂（晶运园区）-F3电池车间 | 电池工段 | 印刷 | 印刷机 | 印刷机 | 其他
电池车间二号印刷机301B | 电池车间二号印刷机301B#超出调整范围 | 报警 | 信号类 | 状态信号 | 超出调整范围 | ns=4;s=.EQPAlarmA16 | Boolean | 只读 | [5 empty] | 生产设备 | 二号印刷机301B（JAYZ2417842） | 扬州基地 | 一厂（晶运园区）-F3电池车间 | 电池工段 | 印刷 | 印刷机 | 印刷机 | 其他
电池车间二号印刷机301B | 电池车间二号印刷机301B#找不到Mark点 | 报警 | 信号类 | 状态信号 | 找不到Mark点 | ns=4;s=.EQPAlarmA17 | Boolean | 只读 | [5 empty] | 生产设备 | 二号印刷机301B（JAYZ2417842） | 扬州基地 | 一厂（晶运园区）-F3电池车间 | 电池工段 | 印刷 | 印刷机 | 印刷机 | 其他
电池车间二号印刷机301B | 电池车间二号印刷机301B#碎片 | 报警 | 信号类 | 状态信号 | 碎片 | ns=4;s=.EQPAlarmA18 | Boolean | 只读 | [5 empty] | 生产设备 | 二号印刷机301B（JAYZ2417842） | 扬州基地 | 一厂（晶运园区）-F3电池车间 | 电池工段 | 印刷 | 印刷机 | 印刷机 | 其他
电池车间二号印刷机301B | 电池车间二号印刷机301B#爆版或者大缺角 | 报警 | 信号类 | 状态信号 | 爆版或者大缺角 | ns=4;s=.EQPAlarmA19 | Boolean | 只读 | [5 empty] | 生产设备 | 二号印刷机301B（JAYZ2417842） | 扬州基地 | 一厂（晶运园区）-F3电池车间 | 电池工段 | 印刷 | 印刷机 | 印刷机 | 其他
电池车间二号印刷机301B | 电池车间二号印刷机301B#连续印刷不良 | 报警 | 信号类 | 状态信号 | 连续印刷不良 | ns=4;s=.EQPAlarmA20 | Boolean | 只读 | [5 empty] | 生产设备 | 二号印刷机301B（JAYZ2417842） | 扬州基地 | 一厂（晶运园区）-F3电池车间 | 电池工段 | 印刷 | 印刷机 | 印刷机 | 其他
电池车间二号印刷机301B | 电池车间二号印刷机301B#印刷不良 | 报警 | 信号类 | 状态信号 | 印刷不良 | ns=4;s=.EQPAlarmA22 | Boolean | 只读 | [5 empty] | 生产设备 | 二号印刷机301B（JAYZ2417842） | 扬州基地 | 一厂（晶运园区）-F3电池车间 | 电池工段 | 印刷 | 印刷机 | 印刷机 | 其他
电池车间二号印刷机301B | 电池车间二号印刷机301B#转台进片报警 | 报警 | 信号类 | 状态信号 | 转台进片报警 | ns=4;s=.EQPAlarmA23 | Boolean | 只读 | [5 empty] | 生产设备 | 二号印刷机301B（JAYZ2417842） | 扬州基地 | 一厂（晶运园区）-F3电池车间 | 电池工段 | 印刷 | 印刷机 | 印刷机 | 其他
电池车间二号印刷机301B | 电池车间二号印刷机301B#转台出片报警 | 报警 | 信号类 | 状态信号 | 转台出片报警 | ns=4;s=.EQPAlarmA24 | Boolean | 只读 | [5 empty] | 生产设备 | 二号印刷机301B（JAYZ2417842） | 扬州基地 | 一厂（晶运园区）-F3电池车间 | 电池工段 | 印刷 | 印刷机 | 印刷机 | 其他
电池车间二号印刷机301B | 电池车间二号印刷机301B#报警 | 报警 | 信号类 | 状态信号 | 报警 | ns=4;s=.EQPAlarmA25 | Boolean | 只读 | [5 empty] | 生产设备 | 二号印刷机301B（JAYZ2417842） | 扬州基地 | 一厂（晶运园区）-F3电池车间 | 电池工段 | 印刷 | 印刷机 | 印刷机 | 其他
电池车间二号印刷机301B | 电池车间二号印刷机301B#进板夹板报警 | 报警 | 信号类 | 状态信号 | 进板夹板报警 | ns=4;s=.EQPAlarmA26 | Boolean | 只读 | [5 empty] | 生产设备 | 二号印刷机301B（JAYZ2417842） | 扬州基地 | 一厂（晶运园区）-F3电池车间 | 电池工段 | 印刷 | 印刷机 | 印刷机 | 其他
电池车间二号印刷机301B | 电池车间二号印刷机301B#出板2夹板报警 | 报警 | 信号类 | 状态信号 | 出板2夹板报警 | ns=4;s=.EQPAlarmA27 | Boolean | 只读 | [5 empty] | 生产设备 | 二号印刷机301B（JAYZ2417842） | 扬州基地 | 一厂（晶运园区）-F3电池车间 | 电池工段 | 印刷 | 印刷机 | 印刷机 | 其他
电池车间二号印刷机301B | 电池车间二号印刷机301B#出板5夹板报警 | 报警 | 信号类 | 状态信号 | 出板5夹板报警 | ns=4;s=.EQPAlarmA28 | Boolean | 只读 | [5 empty] | 生产设备 | 二号印刷机301B（JAYZ2417842） | 扬州基地 | 一厂（晶运园区）-F3电池车间 | 电池工段 | 印刷 | 印刷机 | 印刷机 | 其他
电池车间二号印刷机301B | 电池车间二号印刷机301B#破片升降气缸报警 | 报警 | 信号类 | 状态信号 | 破片升降气缸报警 | ns=4;s=.EQPAlarmA29 | Boolean | 只读 | [5 empty] | 生产设备 | 二号印刷机301B（JAYZ2417842） | 扬州基地 | 一厂（晶运园区）-F3电池车间 | 电池工段 | 印刷 | 印刷机 | 印刷机 | 其他
电池车间二号印刷机301B | 电池车间二号印刷机301B#回磨气缸报警 | 报警 | 信号类 | 状态信号 | 回磨气缸报警 | ns=4;s=.EQPAlarmA30 | Boolean | 只读 | [5 empty] | 生产设备 | 二号印刷机301B（JAYZ2417842） | 扬州基地 | 一厂（晶运园区）-F3电池车间 | 电池工段 | 印刷 | 印刷机 | 印刷机 | 其他
电池车间二号印刷机301B | 电池车间二号印刷机301B#平台保护气缸报警 | 报警 | 信号类 | 状态信号 | 平台保护气缸报警 | ns=4;s=.EQPAlarmA31 | Boolean | 只读 | [5 empty] | 生产设备 | 二号印刷机301B（JAYZ2417842） | 扬州基地 | 一厂（晶运园区）-F3电池车间 | 电池工段 | 印刷 | 印刷机 | 印刷机 | 其他
电池车间二号印刷机301B | 电池车间二号印刷机301B#丝网到位报警 | 报警 | 信号类 | 状态信号 | 丝网到位报警 | ns=4;s=.EQPAlarmA32 | Boolean | 只读 | [5 empty] | 生产设备 | 二号印刷机301B（JAYZ2417842） | 扬州基地 | 一厂（晶运园区）-F3电池车间 | 电池工段 | 印刷 | 印刷机 | 印刷机 | 其他
电池车间二号印刷机301B | 电池车间二号印刷机301B#进板称重夹板气缸报警 | 报警 | 信号类 | 状态信号 | 进板称重夹板气缸报警 | ns=4;s=.EQPAlarmA33 | Boolean | 只读 | [5 empty] | 生产设备 | 二号印刷机301B（JAYZ2417842） | 扬州基地 | 一厂（晶运园区）-F3电池车间 | 电池工段 | 印刷 | 印刷机 | 印刷机 | 其他
电池车间二号印刷机301B | 电池车间二号印刷机301B#出板称重夹板气缸报警 | 报警 | 信号类 | 状态信号 | 出板称重夹板气缸报警 | ns=4;s=.EQPAlarmA34 | Boolean | 只读 | [5 empty] | 生产设备 | 二号印刷机301B（JAYZ2417842） | 扬州基地 | 一厂（晶运园区）-F3电池车间 | 电池工段 | 印刷 | 印刷机 | 印刷机 | 其他
电池车间二号印刷机301B | 电池车间二号印刷机301B#进板称重升降气缸报警 | 报警 | 信号类 | 状态信号 | 进板称重升降气缸报警 | ns=4;s=.EQPAlarmA35 | Boolean | 只读 | [5 empty] | 生产设备 | 二号印刷机301B（JAYZ2417842） | 扬州基地 | 一厂（晶运园区）-F3电池车间 | 电池工段 | 印刷 | 印刷机 | 印刷机 | 其他
电池车间二号印刷机301B | 电池车间二号印刷机301B#出板称重升降气缸报警 | 报警 | 信号类 | 状态信号 | 出板称重升降气缸报警 | ns=4;s=.EQPAlarmA36 | Boolean | 只读 | [5 empty] | 生产设备 | 二号印刷机301B（JAYZ2417842） | 扬州基地 | 一厂（晶运园区）-F3电池车间 | 电池工段 | 印刷 | 印刷机 | 印刷机 | 其他
电池车间二号印刷机301B | 电池车间二号印刷机301B#进板称重顶片气缸报警 | 报警 | 信号类 | 状态信号 | 进板称重顶片气缸报警 | ns=4;s=.EQPAlarmA37 | Boolean | 只读 | [5 empty] | 生产设备 | 二号印刷机301B（JAYZ2417842） | 扬州基地 | 一厂（晶运园区）-F3电池车间 | 电池工段 | 印刷 | 印刷机 | 印刷机 | 其他
电池车间二号印刷机301B | 电池车间二号印刷机301B#出板称重顶片气缸报警 | 报警 | 信号类 | 状态信号 | 出板称重顶片气缸报警 | ns=4;s=.EQPAlarmA38 | Boolean | 只读 | [5 empty] | 生产设备 | 二号印刷机301B（JAYZ2417842） | 扬州基地 | 一厂（晶运园区）-F3电池车间 | 电池工段 | 印刷 | 印刷机 | 印刷机 | 其他
电池车间二号印刷机301B | 电池车间二号印刷机301B#进板称重取片气缸报警 | 报警 | 信号类 | 状态信号 | 进板称重取片气缸报警 | ns=4;s=.EQPAlarmA39 | Boolean | 只读 | [5 empty] | 生产设备 | 二号印刷机301B（JAYZ2417842） | 扬州基地 | 一厂（晶运园区）-F3电池车间 | 电池工段 | 印刷 | 印刷机 | 印刷机 | 其他
电池车间二号印刷机301B | 电池车间二号印刷机301B#出板称重取片气缸报警 | 报警 | 信号类 | 状态信号 | 出板称重取片气缸报警 | ns=4;s=.EQPAlarmA40 | Boolean | 只读 | [5 empty] | 生产设备 | 二号印刷机301B（JAYZ2417842） | 扬州基地 | 一厂（晶运园区）-F3电池车间 | 电池工段 | 印刷 | 印刷机 | 印刷机 | 其他
电池车间二号印刷机301B | 电池车间二号印刷机301B#进板称重关门气缸报警 | 报警 | 信号类 | 状态信号 | 进板称重关门气缸报警 | ns=4;s=.EQPAlarmA41 | Boolean | 只读 | [5 empty] | 生产设备 | 二号印刷机301B（JAYZ2417842） | 扬州基地 | 一厂（晶运园区）-F3电池车间 | 电池工段 | 印刷 | 印刷机 | 印刷机 | 其他
电池车间二号印刷机301B | 电池车间二号印刷机301B#出板称重关门气缸报警 | 报警 | 信号类 | 状态信号 | 出板称重关门气缸报警 | ns=4;s=.EQPAlarmA42 | Boolean | 只读 | [5 empty] | 生产设备 | 二号印刷机301B（JAYZ2417842） | 扬州基地 | 一厂（晶运园区）-F3电池车间 | 电池工段 | 印刷 | 印刷机 | 印刷机 | 其他
电池车间二号印刷机301B | 电池车间二号印刷机301B#平台升降保护气缸报警 | 报警 | 信号类 | 状态信号 | 平台升降保护气缸报警 | ns=4;s=.EQPAlarmA43 | Boolean | 只读 | [5 empty] | 生产设备 | 二号印刷机301B（JAYZ2417842） | 扬州基地 | 一厂（晶运园区）-F3电池车间 | 电池工段 | 印刷 | 印刷机 | 印刷机 | 其他
电池车间二号印刷机301B | 电池车间二号印刷机301B#进板称通讯报警 | 报警 | 信号类 | 状态信号 | 进板称通讯报警 | ns=4;s=.EQPAlarmA44 | Boolean | 只读 | [5 empty] | 生产设备 | 二号印刷机301B（JAYZ2417842） | 扬州基地 | 一厂（晶运园区）-F3电池车间 | 电池工段 | 印刷 | 印刷机 | 印刷机 | 其他
电池车间二号印刷机301B | 电池车间二号印刷机301B#出板称通讯报警 | 报警 | 信号类 | 状态信号 | 出板称通讯报警 | ns=4;s=.EQPAlarmA45 | Boolean | 只读 | [5 empty] | 生产设备 | 二号印刷机301B（JAYZ2417842） | 扬州基地 | 一厂（晶运园区）-F3电池车间 | 电池工段 | 印刷 | 印刷机 | 印刷机 | 其他
电池车间二号印刷机301B | 电池车间二号印刷机301B#称重失败报警 | 报警 | 信号类 | 状态信号 | 称重失败报警 | ns=4;s=.EQPAlarmA46 | Boolean | 只读 | [5 empty] | 生产设备 | 二号印刷机301B（JAYZ2417842） | 扬州基地 | 一厂（晶运园区）-F3电池车间 | 电池工段 | 印刷 | 印刷机 | 印刷机 | 其他
电池车间二号印刷机301B | 电池车间二号印刷机301B#前安全门报警 | 报警 | 信号类 | 状态信号 | 前安全门报警 | ns=4;s=.EQPAlarmA47 | Boolean | 只读 | [5 empty] | 生产设备 | 二号印刷机301B（JAYZ2417842） | 扬州基地 | 一厂（晶运园区）-F3电池车间 | 电池工段 | 印刷 | 印刷机 | 印刷机 | 其他
电池车间二号印刷机301B | 电池车间二号印刷机301B#后安全门报警 | 报警 | 信号类 | 状态信号 | 后安全门报警 | ns=4;s=.EQPAlarmA48 | Boolean | 只读 | [5 empty] | 生产设备 | 二号印刷机301B（JAYZ2417842） | 扬州基地 | 一厂（晶运园区）-F3电池车间 | 电池工段 | 印刷 | 印刷机 | 印刷机 | 其他
电池车间二号印刷机301B | 电池车间二号印刷机301B#左右安全门报警 | 报警 | 信号类 | 状态信号 | 左右安全门报警 | ns=4;s=.EQPAlarmA49 | Boolean | 只读 | [5 empty] | 生产设备 | 二号印刷机301B（JAYZ2417842） | 扬州基地 | 一厂（晶运园区）-F3电池车间 | 电池工段 | 印刷 | 印刷机 | 印刷机 | 其他
电池车间二号印刷机301B | 电池车间二号印刷机301B#直通安全门报警 | 报警 | 信号类 | 状态信号 | 直通安全门报警 | ns=4;s=.EQPAlarmA50 | Boolean | 只读 | [5 empty] | 生产设备 | 二号印刷机301B（JAYZ2417842） | 扬州基地 | 一厂（晶运园区）-F3电池车间 | 电池工段 | 印刷 | 印刷机 | 印刷机 | 其他
电池车间二号印刷机301B | 电池车间二号印刷机301B#换纸安全门报警 | 报警 | 信号类 | 状态信号 | 换纸安全门报警 | ns=4;s=.EQPAlarmA51 | Boolean | 只读 | [5 empty] | 生产设备 | 二号印刷机301B（JAYZ2417842） | 扬州基地 | 一厂（晶运园区）-F3电池车间 | 电池工段 | 印刷 | 印刷机 | 印刷机 | 其他
电池车间二号印刷机301B | 电池车间二号印刷机301B#气压报警*)^机械 | 报警 | 信号类 | 状态信号 | 气压报警*)^机械 | ns=4;s=.EQPAlarmA52 | Boolean | 只读 | [5 empty] | 生产设备 | 二号印刷机301B（JAYZ2417842） | 扬州基地 | 一厂（晶运园区）-F3电池车间 | 电池工段 | 印刷 | 印刷机 | 印刷机 | 其他
电池车间二号印刷机301B | 电池车间二号印刷机301B#等待上位进板拍照结果超时 | 报警 | 信号类 | 状态信号 | 等待上位进板拍照结果超时 | ns=4;s=.EQPAlarmA53 | Boolean | 只读 | [5 empty] | 生产设备 | 二号印刷机301B（JAYZ2417842） | 扬州基地 | 一厂（晶运园区）-F3电池车间 | 电池工段 | 印刷 | 印刷机 | 印刷机 | 其他
电池车间二号印刷机301B | 电池车间二号印刷机301B#等待上位出板拍照结果超时 | 报警 | 信号类 | 状态信号 | 等待上位出板拍照结果超时 | ns=4;s=.EQPAlarmA54 | Boolean | 只读 | [5 empty] | 生产设备 | 二号印刷机301B（JAYZ2417842） | 扬州基地 | 一厂（晶运园区）-F3电池车间 | 电池工段 | 印刷 | 印刷机 | 印刷机 | 其他
电池车间二号印刷机301B | 电池车间二号印刷机301B#等待上位丝网板拍照结果超时 | 报警 | 信号类 | 状态信号 | 等待上位丝网板拍照结果超时 | ns=4;s=.EQPAlarmA55 | Boolean | 只读 | [5 empty] | 生产设备 | 二号印刷机301B（JAYZ2417842） | 扬州基地 | 一厂（晶运园区）-F3电池车间 | 电池工段 | 印刷 | 印刷机 | 印刷机 | 其他
电池车间二号印刷机301B | 电池车间二号印刷机301B#复位超时 | 报警 | 信号类 | 状态信号 | 复位超时 | ns=4;s=.EQPAlarmA56 | Boolean | 只读 | [5 empty] | 生产设备 | 二号印刷机301B（JAYZ2417842） | 扬州基地 | 一厂（晶运园区）-F3电池车间 | 电池工段 | 印刷 | 印刷机 | 印刷机 | 其他
电池车间二号印刷机301B | 电池车间二号印刷机301B#刮刀气缸压缩量报警 | 报警 | 信号类 | 状态信号 | 刮刀气缸压缩量报警 | ns=4;s=.EQPAlarmA57 | Boolean | 只读 | [5 empty] | 生产设备 | 二号印刷机301B（JAYZ2417842） | 扬州基地 | 一厂（晶运园区）-F3电池车间 | 电池工段 | 印刷 | 印刷机 | 印刷机 | 其他
电池车间二号印刷机301B | 电池车间二号印刷机301B#EtherCAT报警 | 报警 | 信号类 | 状态信号 | EtherCAT报警 | ns=4;s=.EQPAlarmA58 | Boolean | 只读 | [5 empty] | 生产设备 | 二号印刷机301B（JAYZ2417842） | 扬州基地 | 一厂（晶运园区）-F3电池车间 | 电池工段 | 印刷 | 印刷机 | 印刷机 | 其他
电池车间二号印刷机301B | 电池车间二号印刷机301B#工位1纸用完预警 | 报警 | 信号类 | 状态信号 | 工位1纸用完预警 | ns=4;s=.EQPAlarmA59 | Boolean | 只读 | [5 empty] | 生产设备 | 二号印刷机301B（JAYZ2417842） | 扬州基地 | 一厂（晶运园区）-F3电池车间 | 电池工段 | 印刷 | 印刷机 | 印刷机 | 其他
电池车间二号印刷机301B | 电池车间二号印刷机301B#工位2纸用完预警 | 报警 | 信号类 | 状态信号 | 工位2纸用完预警 | ns=4;s=.EQPAlarmA60 | Boolean | 只读 | [5 empty] | 生产设备 | 二号印刷机301B（JAYZ2417842） | 扬州基地 | 一厂（晶运园区）-F3电池车间 | 电池工段 | 印刷 | 印刷机 | 印刷机 | 其他
电池车间二号印刷机301B | 电池车间二号印刷机301B#工位3纸用完预警 | 报警 | 信号类 | 状态信号 | 工位3纸用完预警 | ns=4;s=.EQPAlarmA61 | Boolean | 只读 | [5 empty] | 生产设备 | 二号印刷机301B（JAYZ2417842） | 扬州基地 | 一厂（晶运园区）-F3电池车间 | 电池工段 | 印刷 | 印刷机 | 印刷机 | 其他
电池车间二号印刷机301B | 电池车间二号印刷机301B#工位4纸用完预警 | 报警 | 信号类 | 状态信号 | 工位4纸用完预警 | ns=4;s=.EQPAlarmA62 | Boolean | 只读 | [5 empty] | 生产设备 | 二号印刷机301B（JAYZ2417842） | 扬州基地 | 一厂（晶运园区）-F3电池车间 | 电池工段 | 印刷 | 印刷机 | 印刷机 | 其他
电池车间二号印刷机301B | 电池车间二号印刷机301B#上位读取称重数据超时 | 报警 | 信号类 | 状态信号 | 上位读取称重数据超时 | ns=4;s=.EQPAlarmA63 | Boolean | 只读 | [5 empty] | 生产设备 | 二号印刷机301B（JAYZ2417842） | 扬州基地 | 一厂（晶运园区）-F3电池车间 | 电池工段 | 印刷 | 印刷机 | 印刷机 | 其他
电池车间二号印刷机301B | 电池车间二号印刷机301B#上位报警 | 报警 | 信号类 | 状态信号 | 上位报警 | ns=4;s=.EQPAlarmA64 | Boolean | 只读 | [5 empty] | 生产设备 | 二号印刷机301B（JAYZ2417842） | 扬州基地 | 一厂（晶运园区）-F3电池车间 | 电池工段 | 印刷 | 印刷机 | 印刷机 | 其他
电池车间二号印刷机301B | 电池车间二号印刷机301B#满蓝提示洗网报警 | 报警 | 信号类 | 状态信号 | 满蓝提示洗网报警 | ns=4;s=.EQPAlarmA65 | Boolean | 只读 | [5 empty] | 生产设备 | 二号印刷机301B（JAYZ2417842） | 扬州基地 | 一厂（晶运园区）-F3电池车间 | 电池工段 | 印刷 | 印刷机 | 印刷机 | 其他
电池车间二号印刷机301B | 电池车间二号印刷机301B#网版寿命报警 | 报警 | 信号类 | 状态信号 | 网版寿命报警 | ns=4;s=.EQPAlarmA66 | Boolean | 只读 | [5 empty] | 生产设备 | 二号印刷机301B（JAYZ2417842） | 扬州基地 | 一厂（晶运园区）-F3电池车间 | 电池工段 | 印刷 | 印刷机 | 印刷机 | 其他
电池车间二号印刷机301B | 电池车间二号印刷机301B#水冷机报警 | 报警 | 信号类 | 状态信号 | 水冷机报警 | ns=4;s=.EQPAlarmA67 | Boolean | 只读 | [5 empty] | 生产设备 | 二号印刷机301B（JAYZ2417842） | 扬州基地 | 一厂（晶运园区）-F3电池车间 | 电池工段 | 印刷 | 印刷机 | 印刷机 | 其他
电池车间二号印刷机301B | 电池车间二号印刷机301B#PL印刷报警 | 报警 | 信号类 | 状态信号 | PL印刷报警 | ns=4;s=.EQPAlarmA68 | Boolean | 只读 | [5 empty] | 生产设备 | 二号印刷机301B（JAYZ2417842） | 扬州基地 | 一厂（晶运园区）-F3电池车间 | 电池工段 | 印刷 | 印刷机 | 印刷机 | 其他
电池车间二号印刷机301B | 电池车间二号印刷机301B#外接PL未就绪 | 报警 | 信号类 | 状态信号 | 外接PL未就绪 | ns=4;s=.EQPAlarmA69 | Boolean | 只读 | [5 empty] | 生产设备 | 二号印刷机301B（JAYZ2417842） | 扬州基地 | 一厂（晶运园区）-F3电池车间 | 电池工段 | 印刷 | 印刷机 | 印刷机 | 其他
电池车间二号印刷机301B | 电池车间二号印刷机301B#连续PL印刷NG | 报警 | 信号类 | 状态信号 | 连续PL印刷NG | ns=4;s=.EQPAlarmA70 | Boolean | 只读 | [5 empty] | 生产设备 | 二号印刷机301B（JAYZ2417842） | 扬州基地 | 一厂（晶运园区）-F3电池车间 | 电池工段 | 印刷 | 印刷机 | 印刷机 | 其他
电池车间二号印刷机301B | 电池车间二号印刷机301B#出炉堵片报警 | 报警 | 信号类 | 状态信号 | 出炉堵片报警 | ns=4;s=.EQPAlarmA71 | Boolean | 只读 | [5 empty] | 生产设备 | 二号印刷机301B（JAYZ2417842） | 扬州基地 | 一厂（晶运园区）-F3电池车间 | 电池工段 | 印刷 | 印刷机 | 印刷机 | 其他
电池车间二号印刷机301B | 电池车间二号印刷机301B#无花篮检测到NG片 | 报警 | 信号类 | 状态信号 | 无花篮检测到NG片 | ns=4;s=.EQPAlarmA72 | Boolean | 只读 | [5 empty] | 生产设备 | 二号印刷机301B（JAYZ2417842） | 扬州基地 | 一厂（晶运园区）-F3电池车间 | 电池工段 | 印刷 | 印刷机 | 印刷机 | 其他
电池车间二号印刷机301B | 电池车间二号印刷机301B#出版缓存花篮满料 | 报警 | 信号类 | 状态信号 | 出版缓存花篮满料 | ns=4;s=.EQPAlarmA73 | Boolean | 只读 | [5 empty] | 生产设备 | 二号印刷机301B（JAYZ2417842） | 扬州基地 | 一厂（晶运园区）-F3电池车间 | 电池工段 | 印刷 | 印刷机 | 印刷机 | 其他
电池车间二号印刷机301B | 电池车间二号印刷机301B#出版缓存花篮未复位 | 报警 | 信号类 | 状态信号 | 出版缓存花篮未复位 | ns=4;s=.EQPAlarmA74 | Boolean | 只读 | [5 empty] | 生产设备 | 二号印刷机301B（JAYZ2417842） | 扬州基地 | 一厂（晶运园区）-F3电池车间 | 电池工段 | 印刷 | 印刷机 | 印刷机 | 其他
电池车间二号印刷机301B | 电池车间二号印刷机301B#出版缓存花篮异常 | 报警 | 信号类 | 状态信号 | 出版缓存花篮异常 | ns=4;s=.EQPAlarmA75 | Boolean | 只读 | [5 empty] | 生产设备 | 二号印刷机301B（JAYZ2417842） | 扬州基地 | 一厂（晶运园区）-F3电池车间 | 电池工段 | 印刷 | 印刷机 | 印刷机 | 其他
电池车间二号印刷机301B | 电池车间二号印刷机301B#缓存升降轴超出安全范围 | 报警 | 信号类 | 状态信号 | 缓存升降轴超出安全范围 | ns=4;s=.EQPAlarmA76 | Boolean | 只读 | [5 empty] | 生产设备 | 二号印刷机301B（JAYZ2417842） | 扬州基地 | 一厂（晶运园区）-F3电池车间 | 电池工段 | 印刷 | 印刷机 | 印刷机 | 其他
电池车间二号印刷机302A | 电池车间二号印刷机302A#停机时间（各机位实时参数） | 反馈值 | 其他 | 时间 | 停机时间（各机位实时参数） | ns=4;s=.downtime1 | Double | 只读 |  |  |  |  | 秒 | 生产设备 | 二号印刷机302A（JAYZ2417843） | 扬州基地 | 一厂（晶运园区）-F3电池车间 | 电池工段 | 印刷 | 印刷机 | 印刷机 | 其他
电池车间二号印刷机302A | 电池车间二号印刷机302A#单片印刷速度（各机位实时参数） | 反馈值 | 速度类 | 速度 | 单片印刷速度（各机位实时参数） | ns=4;s=.EQPRecipeA10 | Double | 只读 |  |  |  |  | mm/s | 生产设备 | 二号印刷机302A（JAYZ2417843） | 扬州基地 | 一厂（晶运园区）-F3电池车间 | 电池工段 | 印刷 | 印刷机 | 印刷机 | 其他
电池车间二号印刷机302A | 电池车间二号印刷机302A#X轴偏移量（各机位实时参数） | 反馈值 | 测量类 | 位置 | X轴偏移量（各机位实时参数） | ns=4;s=.EQPRecipeA13 | Double | 只读 |  |  |  |  | mm | 生产设备 | 二号印刷机302A（JAYZ2417843） | 扬州基地 | 一厂（晶运园区）-F3电池车间 | 电池工段 | 印刷 | 印刷机 | 印刷机 | 其他
电池车间二号印刷机302A | 电池车间二号印刷机302A#Y轴偏移量（各机位实时参数） | 反馈值 | 测量类 | 位置 | Y轴偏移量（各机位实时参数） | ns=4;s=.EQPRecipeA14 | Double | 只读 |  |  |  |  | mm | 生产设备 | 二号印刷机302A（JAYZ2417843） | 扬州基地 | 一厂（晶运园区）-F3电池车间 | 电池工段 | 印刷 | 印刷机 | 印刷机 | 其他
电池车间二号印刷机302A | 电池车间二号印刷机302A#压缩量 | 反馈值 | 测量类 | 位置 | 压缩量 | ns=4;s=.EQPRecipeA1 | Double | 只读 |  |  |  |  | mm | 生产设备 | 二号印刷机302A（JAYZ2417843） | 扬州基地 | 一厂（晶运园区）-F3电池车间 | 电池工段 | 印刷 | 印刷机 | 印刷机 | 其他
电池车间二号印刷机302A | 电池车间二号印刷机302A#z轴的零位（long） | 反馈值 | 测量类 | 位置 | z轴的零位（long） | ns=4;s=.EQPRecipeAA16 | Double | 只读 |  |  |  |  | mm | 生产设备 | 二号印刷机302A（JAYZ2417843） | 扬州基地 | 一厂（晶运园区）-F3电池车间 | 电池工段 | 印刷 | 印刷机 | 印刷机 | 其他
电池车间二号印刷机302A | 电池车间二号印刷机302A#印刷网距 | 反馈值 | 测量类 | 位置 | 印刷网距 | ns=4;s=.EQPRecipeAA14 | Double | 只读 |  |  |  |  | mm | 生产设备 | 二号印刷机302A（JAYZ2417843） | 扬州基地 | 一厂（晶运园区）-F3电池车间 | 电池工段 | 印刷 | 印刷机 | 印刷机 | 其他
电池车间二号印刷机302A | 电池车间二号印刷机302A#压力 | 反馈值 | 测量类 | 压力 | 压力 | ns=4;s=.EQPRecipeAA4 | Double | 只读 |  |  |  |  | N | 生产设备 | 二号印刷机302A（JAYZ2417843） | 扬州基地 | 一厂（晶运园区）-F3电池车间 | 电池工段 | 印刷 | 印刷机 | 印刷机 | 其他
电池车间二号印刷机302A | 电池车间二号印刷机302A#在制品缓存数量（1-4道） | 反馈值 | 统计类 | 产量 | 在制品缓存数量（1-4道） | ns=4;s=.Output_Zero_RealInProcessQty | Word | 只读 |  |  |  |  | 片 | 生产设备 | 二号印刷机302A（JAYZ2417843） | 扬州基地 | 一厂（晶运园区）-F3电池车间 | 电池工段 | 印刷 | 印刷机 | 印刷机 | 其他
电池车间二号印刷机302A | 电池车间二号印刷机302A#设定进板采集模式 | 运行状态 | 信号类 | 动作信号 | 设定进板采集模式 | ns=4;s=.InputMode | Boolean | 只读 | [5 empty] | 生产设备 | 二号印刷机302A（JAYZ2417843） | 扬州基地 | 一厂（晶运园区）-F3电池车间 | 电池工段 | 印刷 | 印刷机 | 印刷机 | 其他
电池车间二号印刷机302A | 电池车间二号印刷机302A#设定出板来集模式 | 运行状态 | 信号类 | 动作信号 | 设定出板来集模式 | ns=4;s=.OutputMode | Boolean | 只读 | [5 empty] | 生产设备 | 二号印刷机302A（JAYZ2417843） | 扬州基地 | 一厂（晶运园区）-F3电池车间 | 电池工段 | 印刷 | 印刷机 | 印刷机 | 其他
电池车间二号印刷机302A | 电池车间二号印刷机302A#设备当前在制 | 反馈值 | 统计类 | 产量 | 设备当前在制 | ns=4;s=.Output_Zero_RealInProcessQty | Word | 只读 |  |  |  |  | 片 | 生产设备 | 二号印刷机302A（JAYZ2417843） | 扬州基地 | 一厂（晶运园区）-F3电池车间 | 电池工段 | 印刷 | 印刷机 | 印刷机 | 其他
电池车间二号印刷机302A | 电池车间二号印刷机302A#CT值 | 反馈值 | 速度类 | 速度 | CT值 | ns=4;s=.SingleTime | Word | 只读 |  |  |  |  | ms | 生产设备 | 二号印刷机302A（JAYZ2417843） | 扬州基地 | 一厂（晶运园区）-F3电池车间 | 电池工段 | 印刷 | 印刷机 | 印刷机 | 其他
电池车间二号印刷机302A | 电池车间二号印刷机302A#当前网版印次 | 反馈值 | 统计类 | 次数 | 当前网版印次 | ns=4;s=.Screen_ProductQty | String | 只读 |  |  |  |  | 次 | 生产设备 | 二号印刷机302A（JAYZ2417843） | 扬州基地 | 一厂（晶运园区）-F3电池车间 | 电池工段 | 印刷 | 印刷机 | 印刷机 | 其他
电池车间二号印刷机302A | 电池车间二号印刷机302A#丝网高度标定报警 | 报警 | 信号类 | 状态信号 | 丝网高度标定报警 | ns=4;s=.EQPAlarmA0 | Boolean | 只读 | [5 empty] | 生产设备 | 二号印刷机302A（JAYZ2417843） | 扬州基地 | 一厂（晶运园区）-F3电池车间 | 电池工段 | 印刷 | 印刷机 | 印刷机 | 其他
电池车间二号印刷机302A | 电池车间二号印刷机302A#刮刀高度标定报警 | 报警 | 信号类 | 状态信号 | 刮刀高度标定报警 | ns=4;s=.EQPAlarmA1 | Boolean | 只读 | [5 empty] | 生产设备 | 二号印刷机302A（JAYZ2417843） | 扬州基地 | 一厂（晶运园区）-F3电池车间 | 电池工段 | 印刷 | 印刷机 | 印刷机 | 其他
电池车间二号印刷机302A | 电池车间二号印刷机302A#进片直通皮带1报警 | 报警 | 信号类 | 状态信号 | 进片直通皮带1报警 | ns=4;s=.EQPAlarmA5 | Boolean | 只读 | [5 empty] | 生产设备 | 二号印刷机302A（JAYZ2417843） | 扬州基地 | 一厂（晶运园区）-F3电池车间 | 电池工段 | 印刷 | 印刷机 | 印刷机 | 其他
电池车间二号印刷机302A | 电池车间二号印刷机302A#进片直通皮带2报警 | 报警 | 信号类 | 状态信号 | 进片直通皮带2报警 | ns=4;s=.EQPAlarmA6 | Boolean | 只读 | [5 empty] | 生产设备 | 二号印刷机302A（JAYZ2417843） | 扬州基地 | 一厂（晶运园区）-F3电池车间 | 电池工段 | 印刷 | 印刷机 | 印刷机 | 其他
电池车间二号印刷机302A | 电池车间二号印刷机302A#进片皮带1报警 | 报警 | 信号类 | 状态信号 | 进片皮带1报警 | ns=4;s=.EQPAlarmA7 | Boolean | 只读 | [5 empty] | 生产设备 | 二号印刷机302A（JAYZ2417843） | 扬州基地 | 一厂（晶运园区）-F3电池车间 | 电池工段 | 印刷 | 印刷机 | 印刷机 | 其他
电池车间二号印刷机302A | 电池车间二号印刷机302A#进片皮带2报警 | 报警 | 信号类 | 状态信号 | 进片皮带2报警 | ns=4;s=.EQPAlarmA8 | Boolean | 只读 | [5 empty] | 生产设备 | 二号印刷机302A（JAYZ2417843） | 扬州基地 | 一厂（晶运园区）-F3电池车间 | 电池工段 | 印刷 | 印刷机 | 印刷机 | 其他
电池车间二号印刷机302A | 电池车间二号印刷机302A#出片皮带1报警 | 报警 | 信号类 | 状态信号 | 出片皮带1报警 | ns=4;s=.EQPAlarmA9 | Boolean | 只读 | [5 empty] | 生产设备 | 二号印刷机302A（JAYZ2417843） | 扬州基地 | 一厂（晶运园区）-F3电池车间 | 电池工段 | 印刷 | 印刷机 | 印刷机 | 其他
电池车间二号印刷机302A | 电池车间二号印刷机302A#出片皮带2报警 | 报警 | 信号类 | 状态信号 | 出片皮带2报警 | ns=4;s=.EQPAlarmA10 | Boolean | 只读 | [5 empty] | 生产设备 | 二号印刷机302A（JAYZ2417843） | 扬州基地 | 一厂（晶运园区）-F3电池车间 | 电池工段 | 印刷 | 印刷机 | 印刷机 | 其他
电池车间二号印刷机302A | 电池车间二号印刷机302A#出片皮带3报警 | 报警 | 信号类 | 状态信号 | 出片皮带3报警 | ns=4;s=.EQPAlarmA11 | Boolean | 只读 | [5 empty] | 生产设备 | 二号印刷机302A（JAYZ2417843） | 扬州基地 | 一厂（晶运园区）-F3电池车间 | 电池工段 | 印刷 | 印刷机 | 印刷机 | 其他
电池车间二号印刷机302A | 电池车间二号印刷机302A#出片皮带4报警 | 报警 | 信号类 | 状态信号 | 出片皮带4报警 | ns=4;s=.EQPAlarmA12 | Boolean | 只读 | [5 empty] | 生产设备 | 二号印刷机302A（JAYZ2417843） | 扬州基地 | 一厂（晶运园区）-F3电池车间 | 电池工段 | 印刷 | 印刷机 | 印刷机 | 其他
电池车间二号印刷机302A | 电池车间二号印刷机302A#出片皮带5报警 | 报警 | 信号类 | 状态信号 | 出片皮带5报警 | ns=4;s=.EQPAlarmA13 | Boolean | 只读 | [5 empty] | 生产设备 | 二号印刷机302A（JAYZ2417843） | 扬州基地 | 一厂（晶运园区）-F3电池车间 | 电池工段 | 印刷 | 印刷机 | 印刷机 | 其他
电池车间二号印刷机302A | 电池车间二号印刷机302A#出片皮带6报警 | 报警 | 信号类 | 状态信号 | 出片皮带6报警 | ns=4;s=.EQPAlarmA14 | Boolean | 只读 | [5 empty] | 生产设备 | 二号印刷机302A（JAYZ2417843） | 扬州基地 | 一厂（晶运园区）-F3电池车间 | 电池工段 | 印刷 | 印刷机 | 印刷机 | 其他
电池车间二号印刷机302A | 电池车间二号印刷机302A#破片、缺角 | 报警 | 信号类 | 状态信号 | 破片、缺角 | ns=4;s=.EQPAlarmA15 | Boolean | 只读 | [5 empty] | 生产设备 | 二号印刷机302A（JAYZ2417843） | 扬州基地 | 一厂（晶运园区）-F3电池车间 | 电池工段 | 印刷 | 印刷机 | 印刷机 | 其他
电池车间二号印刷机302A | 电池车间二号印刷机302A#超出调整范围 | 报警 | 信号类 | 状态信号 | 超出调整范围 | ns=4;s=.EQPAlarmA16 | Boolean | 只读 | [5 empty] | 生产设备 | 二号印刷机302A（JAYZ2417843） | 扬州基地 | 一厂（晶运园区）-F3电池车间 | 电池工段 | 印刷 | 印刷机 | 印刷机 | 其他
电池车间二号印刷机302A | 电池车间二号印刷机302A#找不到Mark点 | 报警 | 信号类 | 状态信号 | 找不到Mark点 | ns=4;s=.EQPAlarmA17 | Boolean | 只读 | [5 empty] | 生产设备 | 二号印刷机302A（JAYZ2417843） | 扬州基地 | 一厂（晶运园区）-F3电池车间 | 电池工段 | 印刷 | 印刷机 | 印刷机 | 其他
电池车间二号印刷机302A | 电池车间二号印刷机302A#碎片 | 报警 | 信号类 | 状态信号 | 碎片 | ns=4;s=.EQPAlarmA18 | Boolean | 只读 | [5 empty] | 生产设备 | 二号印刷机302A（JAYZ2417843） | 扬州基地 | 一厂（晶运园区）-F3电池车间 | 电池工段 | 印刷 | 印刷机 | 印刷机 | 其他
电池车间二号印刷机302A | 电池车间二号印刷机302A#爆版或者大缺角 | 报警 | 信号类 | 状态信号 | 爆版或者大缺角 | ns=4;s=.EQPAlarmA19 | Boolean | 只读 | [5 empty] | 生产设备 | 二号印刷机302A（JAYZ2417843） | 扬州基地 | 一厂（晶运园区）-F3电池车间 | 电池工段 | 印刷 | 印刷机 | 印刷机 | 其他
电池车间二号印刷机302A | 电池车间二号印刷机302A#连续印刷不良 | 报警 | 信号类 | 状态信号 | 连续印刷不良 | ns=4;s=.EQPAlarmA20 | Boolean | 只读 | [5 empty] | 生产设备 | 二号印刷机302A（JAYZ2417843） | 扬州基地 | 一厂（晶运园区）-F3电池车间 | 电池工段 | 印刷 | 印刷机 | 印刷机 | 其他
电池车间二号印刷机302A | 电池车间二号印刷机302A#印刷不良 | 报警 | 信号类 | 状态信号 | 印刷不良 | ns=4;s=.EQPAlarmA22 | Boolean | 只读 | [5 empty] | 生产设备 | 二号印刷机302A（JAYZ2417843） | 扬州基地 | 一厂（晶运园区）-F3电池车间 | 电池工段 | 印刷 | 印刷机 | 印刷机 | 其他
电池车间二号印刷机302A | 电池车间二号印刷机302A#转台进片报警 | 报警 | 信号类 | 状态信号 | 转台进片报警 | ns=4;s=.EQPAlarmA23 | Boolean | 只读 | [5 empty] | 生产设备 | 二号印刷机302A（JAYZ2417843） | 扬州基地 | 一厂（晶运园区）-F3电池车间 | 电池工段 | 印刷 | 印刷机 | 印刷机 | 其他
电池车间二号印刷机302A | 电池车间二号印刷机302A#转台出片报警 | 报警 | 信号类 | 状态信号 | 转台出片报警 | ns=4;s=.EQPAlarmA24 | Boolean | 只读 | [5 empty] | 生产设备 | 二号印刷机302A（JAYZ2417843） | 扬州基地 | 一厂（晶运园区）-F3电池车间 | 电池工段 | 印刷 | 印刷机 | 印刷机 | 其他
电池车间二号印刷机302A | 电池车间二号印刷机302A#报警 | 报警 | 信号类 | 状态信号 | 报警 | ns=4;s=.EQPAlarmA25 | Boolean | 只读 | [5 empty] | 生产设备 | 二号印刷机302A（JAYZ2417843） | 扬州基地 | 一厂（晶运园区）-F3电池车间 | 电池工段 | 印刷 | 印刷机 | 印刷机 | 其他
电池车间二号印刷机302A | 电池车间二号印刷机302A#进板夹板报警 | 报警 | 信号类 | 状态信号 | 进板夹板报警 | ns=4;s=.EQPAlarmA26 | Boolean | 只读 | [5 empty] | 生产设备 | 二号印刷机302A（JAYZ2417843） | 扬州基地 | 一厂（晶运园区）-F3电池车间 | 电池工段 | 印刷 | 印刷机 | 印刷机 | 其他
电池车间二号印刷机302A | 电池车间二号印刷机302A#出板2夹板报警 | 报警 | 信号类 | 状态信号 | 出板2夹板报警 | ns=4;s=.EQPAlarmA27 | Boolean | 只读 | [5 empty] | 生产设备 | 二号印刷机302A（JAYZ2417843） | 扬州基地 | 一厂（晶运园区）-F3电池车间 | 电池工段 | 印刷 | 印刷机 | 印刷机 | 其他
电池车间二号印刷机302A | 电池车间二号印刷机302A#出板5夹板报警 | 报警 | 信号类 | 状态信号 | 出板5夹板报警 | ns=4;s=.EQPAlarmA28 | Boolean | 只读 | [5 empty] | 生产设备 | 二号印刷机302A（JAYZ2417843） | 扬州基地 | 一厂（晶运园区）-F3电池车间 | 电池工段 | 印刷 | 印刷机 | 印刷机 | 其他
电池车间二号印刷机302A | 电池车间二号印刷机302A#破片升降气缸报警 | 报警 | 信号类 | 状态信号 | 破片升降气缸报警 | ns=4;s=.EQPAlarmA29 | Boolean | 只读 | [5 empty] | 生产设备 | 二号印刷机302A（JAYZ2417843） | 扬州基地 | 一厂（晶运园区）-F3电池车间 | 电池工段 | 印刷 | 印刷机 | 印刷机 | 其他
电池车间二号印刷机302A | 电池车间二号印刷机302A#回磨气缸报警 | 报警 | 信号类 | 状态信号 | 回磨气缸报警 | ns=4;s=.EQPAlarmA30 | Boolean | 只读 | [5 empty] | 生产设备 | 二号印刷机302A（JAYZ2417843） | 扬州基地 | 一厂（晶运园区）-F3电池车间 | 电池工段 | 印刷 | 印刷机 | 印刷机 | 其他
电池车间二号印刷机302A | 电池车间二号印刷机302A#平台保护气缸报警 | 报警 | 信号类 | 状态信号 | 平台保护气缸报警 | ns=4;s=.EQPAlarmA31 | Boolean | 只读 | [5 empty] | 生产设备 | 二号印刷机302A（JAYZ2417843） | 扬州基地 | 一厂（晶运园区）-F3电池车间 | 电池工段 | 印刷 | 印刷机 | 印刷机 | 其他
电池车间二号印刷机302A | 电池车间二号印刷机302A#丝网到位报警 | 报警 | 信号类 | 状态信号 | 丝网到位报警 | ns=4;s=.EQPAlarmA32 | Boolean | 只读 | [5 empty] | 生产设备 | 二号印刷机302A（JAYZ2417843） | 扬州基地 | 一厂（晶运园区）-F3电池车间 | 电池工段 | 印刷 | 印刷机 | 印刷机 | 其他
电池车间二号印刷机302A | 电池车间二号印刷机302A#进板称重夹板气缸报警 | 报警 | 信号类 | 状态信号 | 进板称重夹板气缸报警 | ns=4;s=.EQPAlarmA33 | Boolean | 只读 | [5 empty] | 生产设备 | 二号印刷机302A（JAYZ2417843） | 扬州基地 | 一厂（晶运园区）-F3电池车间 | 电池工段 | 印刷 | 印刷机 | 印刷机 | 其他
电池车间二号印刷机302A | 电池车间二号印刷机302A#出板称重夹板气缸报警 | 报警 | 信号类 | 状态信号 | 出板称重夹板气缸报警 | ns=4;s=.EQPAlarmA34 | Boolean | 只读 | [5 empty] | 生产设备 | 二号印刷机302A（JAYZ2417843） | 扬州基地 | 一厂（晶运园区）-F3电池车间 | 电池工段 | 印刷 | 印刷机 | 印刷机 | 其他
电池车间二号印刷机302A | 电池车间二号印刷机302A#进板称重升降气缸报警 | 报警 | 信号类 | 状态信号 | 进板称重升降气缸报警 | ns=4;s=.EQPAlarmA35 | Boolean | 只读 | [5 empty] | 生产设备 | 二号印刷机302A（JAYZ2417843） | 扬州基地 | 一厂（晶运园区）-F3电池车间 | 电池工段 | 印刷 | 印刷机 | 印刷机 | 其他
电池车间二号印刷机302A | 电池车间二号印刷机302A#出板称重升降气缸报警 | 报警 | 信号类 | 状态信号 | 出板称重升降气缸报警 | ns=4;s=.EQPAlarmA36 | Boolean | 只读 | [5 empty] | 生产设备 | 二号印刷机302A（JAYZ2417843） | 扬州基地 | 一厂（晶运园区）-F3电池车间 | 电池工段 | 印刷 | 印刷机 | 印刷机 | 其他
电池车间二号印刷机302A | 电池车间二号印刷机302A#进板称重顶片气缸报警 | 报警 | 信号类 | 状态信号 | 进板称重顶片气缸报警 | ns=4;s=.EQPAlarmA37 | Boolean | 只读 | [5 empty] | 生产设备 | 二号印刷机302A（JAYZ2417843） | 扬州基地 | 一厂（晶运园区）-F3电池车间 | 电池工段 | 印刷 | 印刷机 | 印刷机 | 其他
电池车间二号印刷机302A | 电池车间二号印刷机302A#出板称重顶片气缸报警 | 报警 | 信号类 | 状态信号 | 出板称重顶片气缸报警 | ns=4;s=.EQPAlarmA38 | Boolean | 只读 | [5 empty] | 生产设备 | 二号印刷机302A（JAYZ2417843） | 扬州基地 | 一厂（晶运园区）-F3电池车间 | 电池工段 | 印刷 | 印刷机 | 印刷机 | 其他
电池车间二号印刷机302A | 电池车间二号印刷机302A#进板称重取片气缸报警 | 报警 | 信号类 | 状态信号 | 进板称重取片气缸报警 | ns=4;s=.EQPAlarmA39 | Boolean | 只读 | [5 empty] | 生产设备 | 二号印刷机302A（JAYZ2417843） | 扬州基地 | 一厂（晶运园区）-F3电池车间 | 电池工段 | 印刷 | 印刷机 | 印刷机 | 其他
电池车间二号印刷机302A | 电池车间二号印刷机302A#出板称重取片气缸报警 | 报警 | 信号类 | 状态信号 | 出板称重取片气缸报警 | ns=4;s=.EQPAlarmA40 | Boolean | 只读 | [5 empty] | 生产设备 | 二号印刷机302A（JAYZ2417843） | 扬州基地 | 一厂（晶运园区）-F3电池车间 | 电池工段 | 印刷 | 印刷机 | 印刷机 | 其他
电池车间二号印刷机302A | 电池车间二号印刷机302A#进板称重关门气缸报警 | 报警 | 信号类 | 状态信号 | 进板称重关门气缸报警 | ns=4;s=.EQPAlarmA41 | Boolean | 只读 | [5 empty] | 生产设备 | 二号印刷机302A（JAYZ2417843） | 扬州基地 | 一厂（晶运园区）-F3电池车间 | 电池工段 | 印刷 | 印刷机 | 印刷机 | 其他
电池车间二号印刷机302A | 电池车间二号印刷机302A#出板称重关门气缸报警 | 报警 | 信号类 | 状态信号 | 出板称重关门气缸报警 | ns=4;s=.EQPAlarmA42 | Boolean | 只读 | [5 empty] | 生产设备 | 二号印刷机302A（JAYZ2417843） | 扬州基地 | 一厂（晶运园区）-F3电池车间 | 电池工段 | 印刷 | 印刷机 | 印刷机 | 其他
电池车间二号印刷机302A | 电池车间二号印刷机302A#平台升降保护气缸报警 | 报警 | 信号类 | 状态信号 | 平台升降保护气缸报警 | ns=4;s=.EQPAlarmA43 | Boolean | 只读 | [5 empty] | 生产设备 | 二号印刷机302A（JAYZ2417843） | 扬州基地 | 一厂（晶运园区）-F3电池车间 | 电池工段 | 印刷 | 印刷机 | 印刷机 | 其他
电池车间二号印刷机302A | 电池车间二号印刷机302A#进板称通讯报警 | 报警 | 信号类 | 状态信号 | 进板称通讯报警 | ns=4;s=.EQPAlarmA44 | Boolean | 只读 | [5 empty] | 生产设备 | 二号印刷机302A（JAYZ2417843） | 扬州基地 | 一厂（晶运园区）-F3电池车间 | 电池工段 | 印刷 | 印刷机 | 印刷机 | 其他
电池车间二号印刷机302A | 电池车间二号印刷机302A#出板称通讯报警 | 报警 | 信号类 | 状态信号 | 出板称通讯报警 | ns=4;s=.EQPAlarmA45 | Boolean | 只读 | [5 empty] | 生产设备 | 二号印刷机302A（JAYZ2417843） | 扬州基地 | 一厂（晶运园区）-F3电池车间 | 电池工段 | 印刷 | 印刷机 | 印刷机 | 其他
电池车间二号印刷机302A | 电池车间二号印刷机302A#称重失败报警 | 报警 | 信号类 | 状态信号 | 称重失败报警 | ns=4;s=.EQPAlarmA46 | Boolean | 只读 | [5 empty] | 生产设备 | 二号印刷机302A（JAYZ2417843） | 扬州基地 | 一厂（晶运园区）-F3电池车间 | 电池工段 | 印刷 | 印刷机 | 印刷机 | 其他
电池车间二号印刷机302A | 电池车间二号印刷机302A#前安全门报警 | 报警 | 信号类 | 状态信号 | 前安全门报警 | ns=4;s=.EQPAlarmA47 | Boolean | 只读 | [5 empty] | 生产设备 | 二号印刷机302A（JAYZ2417843） | 扬州基地 | 一厂（晶运园区）-F3电池车间 | 电池工段 | 印刷 | 印刷机 | 印刷机 | 其他
电池车间二号印刷机302A | 电池车间二号印刷机302A#后安全门报警 | 报警 | 信号类 | 状态信号 | 后安全门报警 | ns=4;s=.EQPAlarmA48 | Boolean | 只读 | [5 empty] | 生产设备 | 二号印刷机302A（JAYZ2417843） | 扬州基地 | 一厂（晶运园区）-F3电池车间 | 电池工段 | 印刷 | 印刷机 | 印刷机 | 其他
电池车间二号印刷机302A | 电池车间二号印刷机302A#左右安全门报警 | 报警 | 信号类 | 状态信号 | 左右安全门报警 | ns=4;s=.EQPAlarmA49 | Boolean | 只读 | [5 empty] | 生产设备 | 二号印刷机302A（JAYZ2417843） | 扬州基地 | 一厂（晶运园区）-F3电池车间 | 电池工段 | 印刷 | 印刷机 | 印刷机 | 其他
电池车间二号印刷机302A | 电池车间二号印刷机302A#直通安全门报警 | 报警 | 信号类 | 状态信号 | 直通安全门报警 | ns=4;s=.EQPAlarmA50 | Boolean | 只读 | [5 empty] | 生产设备 | 二号印刷机302A（JAYZ2417843） | 扬州基地 | 一厂（晶运园区）-F3电池车间 | 电池工段 | 印刷 | 印刷机 | 印刷机 | 其他
电池车间二号印刷机302A | 电池车间二号印刷机302A#换纸安全门报警 | 报警 | 信号类 | 状态信号 | 换纸安全门报警 | ns=4;s=.EQPAlarmA51 | Boolean | 只读 | [5 empty] | 生产设备 | 二号印刷机302A（JAYZ2417843） | 扬州基地 | 一厂（晶运园区）-F3电池车间 | 电池工段 | 印刷 | 印刷机 | 印刷机 | 其他
电池车间二号印刷机302A | 电池车间二号印刷机302A#气压报警*)^机械 | 报警 | 信号类 | 状态信号 | 气压报警*)^机械 | ns=4;s=.EQPAlarmA52 | Boolean | 只读 | [5 empty] | 生产设备 | 二号印刷机302A（JAYZ2417843） | 扬州基地 | 一厂（晶运园区）-F3电池车间 | 电池工段 | 印刷 | 印刷机 | 印刷机 | 其他
电池车间二号印刷机302A | 电池车间二号印刷机302A#等待上位进板拍照结果超时 | 报警 | 信号类 | 状态信号 | 等待上位进板拍照结果超时 | ns=4;s=.EQPAlarmA53 | Boolean | 只读 | [5 empty] | 生产设备 | 二号印刷机302A（JAYZ2417843） | 扬州基地 | 一厂（晶运园区）-F3电池车间 | 电池工段 | 印刷 | 印刷机 | 印刷机 | 其他
电池车间二号印刷机302A | 电池车间二号印刷机302A#等待上位出板拍照结果超时 | 报警 | 信号类 | 状态信号 | 等待上位出板拍照结果超时 | ns=4;s=.EQPAlarmA54 | Boolean | 只读 | [5 empty] | 生产设备 | 二号印刷机302A（JAYZ2417843） | 扬州基地 | 一厂（晶运园区）-F3电池车间 | 电池工段 | 印刷 | 印刷机 | 印刷机 | 其他
电池车间二号印刷机302A | 电池车间二号印刷机302A#等待上位丝网板拍照结果超时 | 报警 | 信号类 | 状态信号 | 等待上位丝网板拍照结果超时 | ns=4;s=.EQPAlarmA55 | Boolean | 只读 | [5 empty] | 生产设备 | 二号印刷机302A（JAYZ2417843） | 扬州基地 | 一厂（晶运园区）-F3电池车间 | 电池工段 | 印刷 | 印刷机 | 印刷机 | 其他
电池车间二号印刷机302A | 电池车间二号印刷机302A#复位超时 | 报警 | 信号类 | 状态信号 | 复位超时 | ns=4;s=.EQPAlarmA56 | Boolean | 只读 | [5 empty] | 生产设备 | 二号印刷机302A（JAYZ2417843） | 扬州基地 | 一厂（晶运园区）-F3电池车间 | 电池工段 | 印刷 | 印刷机 | 印刷机 | 其他
电池车间二号印刷机302A | 电池车间二号印刷机302A#刮刀气缸压缩量报警 | 报警 | 信号类 | 状态信号 | 刮刀气缸压缩量报警 | ns=4;s=.EQPAlarmA57 | Boolean | 只读 | [5 empty] | 生产设备 | 二号印刷机302A（JAYZ2417843） | 扬州基地 | 一厂（晶运园区）-F3电池车间 | 电池工段 | 印刷 | 印刷机 | 印刷机 | 其他
电池车间二号印刷机302A | 电池车间二号印刷机302A#EtherCAT报警 | 报警 | 信号类 | 状态信号 | EtherCAT报警 | ns=4;s=.EQPAlarmA58 | Boolean | 只读 | [5 empty] | 生产设备 | 二号印刷机302A（JAYZ2417843） | 扬州基地 | 一厂（晶运园区）-F3电池车间 | 电池工段 | 印刷 | 印刷机 | 印刷机 | 其他
电池车间二号印刷机302A | 电池车间二号印刷机302A#工位1纸用完预警 | 报警 | 信号类 | 状态信号 | 工位1纸用完预警 | ns=4;s=.EQPAlarmA59 | Boolean | 只读 | [5 empty] | 生产设备 | 二号印刷机302A（JAYZ2417843） | 扬州基地 | 一厂（晶运园区）-F3电池车间 | 电池工段 | 印刷 | 印刷机 | 印刷机 | 其他
电池车间二号印刷机302A | 电池车间二号印刷机302A#工位2纸用完预警 | 报警 | 信号类 | 状态信号 | 工位2纸用完预警 | ns=4;s=.EQPAlarmA60 | Boolean | 只读 | [5 empty] | 生产设备 | 二号印刷机302A（JAYZ2417843） | 扬州基地 | 一厂（晶运园区）-F3电池车间 | 电池工段 | 印刷 | 印刷机 | 印刷机 | 其他
电池车间二号印刷机302A | 电池车间二号印刷机302A#工位3纸用完预警 | 报警 | 信号类 | 状态信号 | 工位3纸用完预警 | ns=4;s=.EQPAlarmA61 | Boolean | 只读 | [5 empty] | 生产设备 | 二号印刷机302A（JAYZ2417843） | 扬州基地 | 一厂（晶运园区）-F3电池车间 | 电池工段 | 印刷 | 印刷机 | 印刷机 | 其他
电池车间二号印刷机302A | 电池车间二号印刷机302A#工位4纸用完预警 | 报警 | 信号类 | 状态信号 | 工位4纸用完预警 | ns=4;s=.EQPAlarmA62 | Boolean | 只读 | [5 empty] | 生产设备 | 二号印刷机302A（JAYZ2417843） | 扬州基地 | 一厂（晶运园区）-F3电池车间 | 电池工段 | 印刷 | 印刷机 | 印刷机 | 其他
电池车间二号印刷机302A | 电池车间二号印刷机302A#上位读取称重数据超时 | 报警 | 信号类 | 状态信号 | 上位读取称重数据超时 | ns=4;s=.EQPAlarmA63 | Boolean | 只读 | [5 empty] | 生产设备 | 二号印刷机302A（JAYZ2417843） | 扬州基地 | 一厂（晶运园区）-F3电池车间 | 电池工段 | 印刷 | 印刷机 | 印刷机 | 其他
电池车间二号印刷机302A | 电池车间二号印刷机302A#上位报警 | 报警 | 信号类 | 状态信号 | 上位报警 | ns=4;s=.EQPAlarmA64 | Boolean | 只读 | [5 empty] | 生产设备 | 二号印刷机302A（JAYZ2417843） | 扬州基地 | 一厂（晶运园区）-F3电池车间 | 电池工段 | 印刷 | 印刷机 | 印刷机 | 其他
电池车间二号印刷机302A | 电池车间二号印刷机302A#满蓝提示洗网报警 | 报警 | 信号类 | 状态信号 | 满蓝提示洗网报警 | ns=4;s=.EQPAlarmA65 | Boolean | 只读 | [5 empty] | 生产设备 | 二号印刷机302A（JAYZ2417843） | 扬州基地 | 一厂（晶运园区）-F3电池车间 | 电池工段 | 印刷 | 印刷机 | 印刷机 | 其他
电池车间二号印刷机302A | 电池车间二号印刷机302A#网版寿命报警 | 报警 | 信号类 | 状态信号 | 网版寿命报警 | ns=4;s=.EQPAlarmA66 | Boolean | 只读 | [5 empty] | 生产设备 | 二号印刷机302A（JAYZ2417843） | 扬州基地 | 一厂（晶运园区）-F3电池车间 | 电池工段 | 印刷 | 印刷机 | 印刷机 | 其他
电池车间二号印刷机302A | 电池车间二号印刷机302A#水冷机报警 | 报警 | 信号类 | 状态信号 | 水冷机报警 | ns=4;s=.EQPAlarmA67 | Boolean | 只读 | [5 empty] | 生产设备 | 二号印刷机302A（JAYZ2417843） | 扬州基地 | 一厂（晶运园区）-F3电池车间 | 电池工段 | 印刷 | 印刷机 | 印刷机 | 其他
电池车间二号印刷机302A | 电池车间二号印刷机302A#PL印刷报警 | 报警 | 信号类 | 状态信号 | PL印刷报警 | ns=4;s=.EQPAlarmA68 | Boolean | 只读 | [5 empty] | 生产设备 | 二号印刷机302A（JAYZ2417843） | 扬州基地 | 一厂（晶运园区）-F3电池车间 | 电池工段 | 印刷 | 印刷机 | 印刷机 | 其他
电池车间二号印刷机302A | 电池车间二号印刷机302A#外接PL未就绪 | 报警 | 信号类 | 状态信号 | 外接PL未就绪 | ns=4;s=.EQPAlarmA69 | Boolean | 只读 | [5 empty] | 生产设备 | 二号印刷机302A（JAYZ2417843） | 扬州基地 | 一厂（晶运园区）-F3电池车间 | 电池工段 | 印刷 | 印刷机 | 印刷机 | 其他
电池车间二号印刷机302A | 电池车间二号印刷机302A#连续PL印刷NG | 报警 | 信号类 | 状态信号 | 连续PL印刷NG | ns=4;s=.EQPAlarmA70 | Boolean | 只读 | [5 empty] | 生产设备 | 二号印刷机302A（JAYZ2417843） | 扬州基地 | 一厂（晶运园区）-F3电池车间 | 电池工段 | 印刷 | 印刷机 | 印刷机 | 其他
电池车间二号印刷机302A | 电池车间二号印刷机302A#出炉堵片报警 | 报警 | 信号类 | 状态信号 | 出炉堵片报警 | ns=4;s=.EQPAlarmA71 | Boolean | 只读 | [5 empty] | 生产设备 | 二号印刷机302A（JAYZ2417843） | 扬州基地 | 一厂（晶运园区）-F3电池车间 | 电池工段 | 印刷 | 印刷机 | 印刷机 | 其他
电池车间二号印刷机302A | 电池车间二号印刷机302A#无花篮检测到NG片 | 报警 | 信号类 | 状态信号 | 无花篮检测到NG片 | ns=4;s=.EQPAlarmA72 | Boolean | 只读 | [5 empty] | 生产设备 | 二号印刷机302A（JAYZ2417843） | 扬州基地 | 一厂（晶运园区）-F3电池车间 | 电池工段 | 印刷 | 印刷机 | 印刷机 | 其他
电池车间二号印刷机302A | 电池车间二号印刷机302A#出版缓存花篮满料 | 报警 | 信号类 | 状态信号 | 出版缓存花篮满料 | ns=4;s=.EQPAlarmA73 | Boolean | 只读 | [5 empty] | 生产设备 | 二号印刷机302A（JAYZ2417843） | 扬州基地 | 一厂（晶运园区）-F3电池车间 | 电池工段 | 印刷 | 印刷机 | 印刷机 | 其他
电池车间二号印刷机302A | 电池车间二号印刷机302A#出版缓存花篮未复位 | 报警 | 信号类 | 状态信号 | 出版缓存花篮未复位 | ns=4;s=.EQPAlarmA74 | Boolean | 只读 | [5 empty] | 生产设备 | 二号印刷机302A（JAYZ2417843） | 扬州基地 | 一厂（晶运园区）-F3电池车间 | 电池工段 | 印刷 | 印刷机 | 印刷机 | 其他
电池车间二号印刷机302A | 电池车间二号印刷机302A#出版缓存花篮异常 | 报警 | 信号类 | 状态信号 | 出版缓存花篮异常 | ns=4;s=.EQPAlarmA75 | Boolean | 只读 | [5 empty] | 生产设备 | 二号印刷机302A（JAYZ2417843） | 扬州基地 | 一厂（晶运园区）-F3电池车间 | 电池工段 | 印刷 | 印刷机 | 印刷机 | 其他
电池车间二号印刷机302A | 电池车间二号印刷机302A#缓存升降轴超出安全范围 | 报警 | 信号类 | 状态信号 | 缓存升降轴超出安全范围 | ns=4;s=.EQPAlarmA76 | Boolean | 只读 | [5 empty] | 生产设备 | 二号印刷机302A（JAYZ2417843） | 扬州基地 | 一厂（晶运园区）-F3电池车间 | 电池工段 | 印刷 | 印刷机 | 印刷机 | 其他
电池车间二号印刷机302B | 电池车间二号印刷机302B#停机时间（各机位实时参数） | 反馈值 | 其他 | 时间 | 停机时间（各机位实时参数） | ns=4;s=.downtime1 | Double | 只读 |  |  |  |  | 秒 | 生产设备 | 二号印刷机302B（JAYZ2417843） | 扬州基地 | 一厂（晶运园区）-F3电池车间 | 电池工段 | 印刷 | 印刷机 | 印刷机 | 其他
电池车间二号印刷机302B | 电池车间二号印刷机302B#单片印刷速度（各机位实时参数） | 反馈值 | 速度类 | 速度 | 单片印刷速度（各机位实时参数） | ns=4;s=.EQPRecipeA10 | Double | 只读 |  |  |  |  | mm/s | 生产设备 | 二号印刷机302B（JAYZ2417843） | 扬州基地 | 一厂（晶运园区）-F3电池车间 | 电池工段 | 印刷 | 印刷机 | 印刷机 | 其他
电池车间二号印刷机302B | 电池车间二号印刷机302B#X轴偏移量（各机位实时参数） | 反馈值 | 测量类 | 位置 | X轴偏移量（各机位实时参数） | ns=4;s=.EQPRecipeA13 | Double | 只读 |  |  |  |  | mm | 生产设备 | 二号印刷机302B（JAYZ2417843） | 扬州基地 | 一厂（晶运园区）-F3电池车间 | 电池工段 | 印刷 | 印刷机 | 印刷机 | 其他
电池车间二号印刷机302B | 电池车间二号印刷机302B#Y轴偏移量（各机位实时参数） | 反馈值 | 测量类 | 位置 | Y轴偏移量（各机位实时参数） | ns=4;s=.EQPRecipeA14 | Double | 只读 |  |  |  |  | mm | 生产设备 | 二号印刷机302B（JAYZ2417843） | 扬州基地 | 一厂（晶运园区）-F3电池车间 | 电池工段 | 印刷 | 印刷机 | 印刷机 | 其他
电池车间二号印刷机302B | 电池车间二号印刷机302B#压缩量 | 反馈值 | 测量类 | 位置 | 压缩量 | ns=4;s=.EQPRecipeA1 | Double | 只读 |  |  |  |  | mm | 生产设备 | 二号印刷机302B（JAYZ2417843） | 扬州基地 | 一厂（晶运园区）-F3电池车间 | 电池工段 | 印刷 | 印刷机 | 印刷机 | 其他
电池车间二号印刷机302B | 电池车间二号印刷机302B#z轴的零位（long） | 反馈值 | 测量类 | 位置 | z轴的零位（long） | ns=4;s=.EQPRecipeAA16 | Double | 只读 |  |  |  |  | mm | 生产设备 | 二号印刷机302B（JAYZ2417843） | 扬州基地 | 一厂（晶运园区）-F3电池车间 | 电池工段 | 印刷 | 印刷机 | 印刷机 | 其他
电池车间二号印刷机302B | 电池车间二号印刷机302B#印刷网距 | 反馈值 | 测量类 | 位置 | 印刷网距 | ns=4;s=.EQPRecipeAA14 | Double | 只读 |  |  |  |  | mm | 生产设备 | 二号印刷机302B（JAYZ2417843） | 扬州基地 | 一厂（晶运园区）-F3电池车间 | 电池工段 | 印刷 | 印刷机 | 印刷机 | 其他
电池车间二号印刷机302B | 电池车间二号印刷机302B#压力 | 反馈值 | 测量类 | 压力 | 压力 | ns=4;s=.EQPRecipeAA4 | Double | 只读 |  |  |  |  | N | 生产设备 | 二号印刷机302B（JAYZ2417843） | 扬州基地 | 一厂（晶运园区）-F3电池车间 | 电池工段 | 印刷 | 印刷机 | 印刷机 | 其他
电池车间二号印刷机302B | 电池车间二号印刷机302B#在制品缓存数量（1-4道） | 反馈值 | 统计类 | 产量 | 在制品缓存数量（1-4道） | ns=4;s=.Output_Zero_RealInProcessQty | Word | 只读 |  |  |  |  | 片 | 生产设备 | 二号印刷机302B（JAYZ2417843） | 扬州基地 | 一厂（晶运园区）-F3电池车间 | 电池工段 | 印刷 | 印刷机 | 印刷机 | 其他
电池车间二号印刷机302B | 电池车间二号印刷机302B#设定进板采集模式 | 运行状态 | 信号类 | 动作信号 | 设定进板采集模式 | ns=4;s=.InputMode | Boolean | 只读 | [5 empty] | 生产设备 | 二号印刷机302B（JAYZ2417843） | 扬州基地 | 一厂（晶运园区）-F3电池车间 | 电池工段 | 印刷 | 印刷机 | 印刷机 | 其他
电池车间二号印刷机302B | 电池车间二号印刷机302B#设定出板来集模式 | 运行状态 | 信号类 | 动作信号 | 设定出板来集模式 | ns=4;s=.OutputMode | Boolean | 只读 | [5 empty] | 生产设备 | 二号印刷机302B（JAYZ2417843） | 扬州基地 | 一厂（晶运园区）-F3电池车间 | 电池工段 | 印刷 | 印刷机 | 印刷机 | 其他
电池车间二号印刷机302B | 电池车间二号印刷机302B#设备当前在制 | 反馈值 | 统计类 | 产量 | 设备当前在制 | ns=4;s=.Output_Zero_RealInProcessQty | Word | 只读 |  |  |  |  | 片 | 生产设备 | 二号印刷机302B（JAYZ2417843） | 扬州基地 | 一厂（晶运园区）-F3电池车间 | 电池工段 | 印刷 | 印刷机 | 印刷机 | 其他
电池车间二号印刷机302B | 电池车间二号印刷机302B#CT值 | 反馈值 | 速度类 | 速度 | CT值 | ns=4;s=.SingleTime | Word | 只读 |  |  |  |  | ms | 生产设备 | 二号印刷机302B（JAYZ2417843） | 扬州基地 | 一厂（晶运园区）-F3电池车间 | 电池工段 | 印刷 | 印刷机 | 印刷机 | 其他
电池车间二号印刷机302B | 电池车间二号印刷机302B#当前网版印次 | 反馈值 | 统计类 | 次数 | 当前网版印次 | ns=4;s=.Screen_ProductQty | String | 只读 |  |  |  |  | 次 | 生产设备 | 二号印刷机302B（JAYZ2417843） | 扬州基地 | 一厂（晶运园区）-F3电池车间 | 电池工段 | 印刷 | 印刷机 | 印刷机 | 其他
电池车间二号印刷机302B | 电池车间二号印刷机302B#丝网高度标定报警 | 报警 | 信号类 | 状态信号 | 丝网高度标定报警 | ns=4;s=.EQPAlarmA0 | Boolean | 只读 | [5 empty] | 生产设备 | 二号印刷机302B（JAYZ2417843） | 扬州基地 | 一厂（晶运园区）-F3电池车间 | 电池工段 | 印刷 | 印刷机 | 印刷机 | 其他
电池车间二号印刷机302B | 电池车间二号印刷机302B#刮刀高度标定报警 | 报警 | 信号类 | 状态信号 | 刮刀高度标定报警 | ns=4;s=.EQPAlarmA1 | Boolean | 只读 | [5 empty] | 生产设备 | 二号印刷机302B（JAYZ2417843） | 扬州基地 | 一厂（晶运园区）-F3电池车间 | 电池工段 | 印刷 | 印刷机 | 印刷机 | 其他
电池车间二号印刷机302B | 电池车间二号印刷机302B#进片直通皮带1报警 | 报警 | 信号类 | 状态信号 | 进片直通皮带1报警 | ns=4;s=.EQPAlarmA5 | Boolean | 只读 | [5 empty] | 生产设备 | 二号印刷机302B（JAYZ2417843） | 扬州基地 | 一厂（晶运园区）-F3电池车间 | 电池工段 | 印刷 | 印刷机 | 印刷机 | 其他
电池车间二号印刷机302B | 电池车间二号印刷机302B#进片直通皮带2报警 | 报警 | 信号类 | 状态信号 | 进片直通皮带2报警 | ns=4;s=.EQPAlarmA6 | Boolean | 只读 | [5 empty] | 生产设备 | 二号印刷机302B（JAYZ2417843） | 扬州基地 | 一厂（晶运园区）-F3电池车间 | 电池工段 | 印刷 | 印刷机 | 印刷机 | 其他
电池车间二号印刷机302B | 电池车间二号印刷机302B#进片皮带1报警 | 报警 | 信号类 | 状态信号 | 进片皮带1报警 | ns=4;s=.EQPAlarmA7 | Boolean | 只读 | [5 empty] | 生产设备 | 二号印刷机302B（JAYZ2417843） | 扬州基地 | 一厂（晶运园区）-F3电池车间 | 电池工段 | 印刷 | 印刷机 | 印刷机 | 其他
电池车间二号印刷机302B | 电池车间二号印刷机302B#进片皮带2报警 | 报警 | 信号类 | 状态信号 | 进片皮带2报警 | ns=4;s=.EQPAlarmA8 | Boolean | 只读 | [5 empty] | 生产设备 | 二号印刷机302B（JAYZ2417843） | 扬州基地 | 一厂（晶运园区）-F3电池车间 | 电池工段 | 印刷 | 印刷机 | 印刷机 | 其他
电池车间二号印刷机302B | 电池车间二号印刷机302B#出片皮带1报警 | 报警 | 信号类 | 状态信号 | 出片皮带1报警 | ns=4;s=.EQPAlarmA9 | Boolean | 只读 | [5 empty] | 生产设备 | 二号印刷机302B（JAYZ2417843） | 扬州基地 | 一厂（晶运园区）-F3电池车间 | 电池工段 | 印刷 | 印刷机 | 印刷机 | 其他
电池车间二号印刷机302B | 电池车间二号印刷机302B#出片皮带2报警 | 报警 | 信号类 | 状态信号 | 出片皮带2报警 | ns=4;s=.EQPAlarmA10 | Boolean | 只读 | [5 empty] | 生产设备 | 二号印刷机302B（JAYZ2417843） | 扬州基地 | 一厂（晶运园区）-F3电池车间 | 电池工段 | 印刷 | 印刷机 | 印刷机 | 其他
电池车间二号印刷机302B | 电池车间二号印刷机302B#出片皮带3报警 | 报警 | 信号类 | 状态信号 | 出片皮带3报警 | ns=4;s=.EQPAlarmA11 | Boolean | 只读 | [5 empty] | 生产设备 | 二号印刷机302B（JAYZ2417843） | 扬州基地 | 一厂（晶运园区）-F3电池车间 | 电池工段 | 印刷 | 印刷机 | 印刷机 | 其他
电池车间二号印刷机302B | 电池车间二号印刷机302B#出片皮带4报警 | 报警 | 信号类 | 状态信号 | 出片皮带4报警 | ns=4;s=.EQPAlarmA12 | Boolean | 只读 | [5 empty] | 生产设备 | 二号印刷机302B（JAYZ2417843） | 扬州基地 | 一厂（晶运园区）-F3电池车间 | 电池工段 | 印刷 | 印刷机 | 印刷机 | 其他
电池车间二号印刷机302B | 电池车间二号印刷机302B#出片皮带5报警 | 报警 | 信号类 | 状态信号 | 出片皮带5报警 | ns=4;s=.EQPAlarmA13 | Boolean | 只读 | [5 empty] | 生产设备 | 二号印刷机302B（JAYZ2417843） | 扬州基地 | 一厂（晶运园区）-F3电池车间 | 电池工段 | 印刷 | 印刷机 | 印刷机 | 其他
电池车间二号印刷机302B | 电池车间二号印刷机302B#出片皮带6报警 | 报警 | 信号类 | 状态信号 | 出片皮带6报警 | ns=4;s=.EQPAlarmA14 | Boolean | 只读 | [5 empty] | 生产设备 | 二号印刷机302B（JAYZ2417843） | 扬州基地 | 一厂（晶运园区）-F3电池车间 | 电池工段 | 印刷 | 印刷机 | 印刷机 | 其他
电池车间二号印刷机302B | 电池车间二号印刷机302B#破片、缺角 | 报警 | 信号类 | 状态信号 | 破片、缺角 | ns=4;s=.EQPAlarmA15 | Boolean | 只读 | [5 empty] | 生产设备 | 二号印刷机302B（JAYZ2417843） | 扬州基地 | 一厂（晶运园区）-F3电池车间 | 电池工段 | 印刷 | 印刷机 | 印刷机 | 其他
电池车间二号印刷机302B | 电池车间二号印刷机302B#超出调整范围 | 报警 | 信号类 | 状态信号 | 超出调整范围 | ns=4;s=.EQPAlarmA16 | Boolean | 只读 | [5 empty] | 生产设备 | 二号印刷机302B（JAYZ2417843） | 扬州基地 | 一厂（晶运园区）-F3电池车间 | 电池工段 | 印刷 | 印刷机 | 印刷机 | 其他
电池车间二号印刷机302B | 电池车间二号印刷机302B#找不到Mark点 | 报警 | 信号类 | 状态信号 | 找不到Mark点 | ns=4;s=.EQPAlarmA17 | Boolean | 只读 | [5 empty] | 生产设备 | 二号印刷机302B（JAYZ2417843） | 扬州基地 | 一厂（晶运园区）-F3电池车间 | 电池工段 | 印刷 | 印刷机 | 印刷机 | 其他
电池车间二号印刷机302B | 电池车间二号印刷机302B#碎片 | 报警 | 信号类 | 状态信号 | 碎片 | ns=4;s=.EQPAlarmA18 | Boolean | 只读 | [5 empty] | 生产设备 | 二号印刷机302B（JAYZ2417843） | 扬州基地 | 一厂（晶运园区）-F3电池车间 | 电池工段 | 印刷 | 印刷机 | 印刷机 | 其他
电池车间二号印刷机302B | 电池车间二号印刷机302B#爆版或者大缺角 | 报警 | 信号类 | 状态信号 | 爆版或者大缺角 | ns=4;s=.EQPAlarmA19 | Boolean | 只读 | [5 empty] | 生产设备 | 二号印刷机302B（JAYZ2417843） | 扬州基地 | 一厂（晶运园区）-F3电池车间 | 电池工段 | 印刷 | 印刷机 | 印刷机 | 其他
电池车间二号印刷机302B | 电池车间二号印刷机302B#连续印刷不良 | 报警 | 信号类 | 状态信号 | 连续印刷不良 | ns=4;s=.EQPAlarmA20 | Boolean | 只读 | [5 empty] | 生产设备 | 二号印刷机302B（JAYZ2417843） | 扬州基地 | 一厂（晶运园区）-F3电池车间 | 电池工段 | 印刷 | 印刷机 | 印刷机 | 其他
电池车间二号印刷机302B | 电池车间二号印刷机302B#印刷不良 | 报警 | 信号类 | 状态信号 | 印刷不良 | ns=4;s=.EQPAlarmA22 | Boolean | 只读 | [5 empty] | 生产设备 | 二号印刷机302B（JAYZ2417843） | 扬州基地 | 一厂（晶运园区）-F3电池车间 | 电池工段 | 印刷 | 印刷机 | 印刷机 | 其他
电池车间二号印刷机302B | 电池车间二号印刷机302B#转台进片报警 | 报警 | 信号类 | 状态信号 | 转台进片报警 | ns=4;s=.EQPAlarmA23 | Boolean | 只读 | [5 empty] | 生产设备 | 二号印刷机302B（JAYZ2417843） | 扬州基地 | 一厂（晶运园区）-F3电池车间 | 电池工段 | 印刷 | 印刷机 | 印刷机 | 其他
电池车间二号印刷机302B | 电池车间二号印刷机302B#转台出片报警 | 报警 | 信号类 | 状态信号 | 转台出片报警 | ns=4;s=.EQPAlarmA24 | Boolean | 只读 | [5 empty] | 生产设备 | 二号印刷机302B（JAYZ2417843） | 扬州基地 | 一厂（晶运园区）-F3电池车间 | 电池工段 | 印刷 | 印刷机 | 印刷机 | 其他
电池车间二号印刷机302B | 电池车间二号印刷机302B#报警 | 报警 | 信号类 | 状态信号 | 报警 | ns=4;s=.EQPAlarmA25 | Boolean | 只读 | [5 empty] | 生产设备 | 二号印刷机302B（JAYZ2417843） | 扬州基地 | 一厂（晶运园区）-F3电池车间 | 电池工段 | 印刷 | 印刷机 | 印刷机 | 其他
电池车间二号印刷机302B | 电池车间二号印刷机302B#进板夹板报警 | 报警 | 信号类 | 状态信号 | 进板夹板报警 | ns=4;s=.EQPAlarmA26 | Boolean | 只读 | [5 empty] | 生产设备 | 二号印刷机302B（JAYZ2417843） | 扬州基地 | 一厂（晶运园区）-F3电池车间 | 电池工段 | 印刷 | 印刷机 | 印刷机 | 其他
电池车间二号印刷机302B | 电池车间二号印刷机302B#出板2夹板报警 | 报警 | 信号类 | 状态信号 | 出板2夹板报警 | ns=4;s=.EQPAlarmA27 | Boolean | 只读 | [5 empty] | 生产设备 | 二号印刷机302B（JAYZ2417843） | 扬州基地 | 一厂（晶运园区）-F3电池车间 | 电池工段 | 印刷 | 印刷机 | 印刷机 | 其他
电池车间二号印刷机302B | 电池车间二号印刷机302B#出板5夹板报警 | 报警 | 信号类 | 状态信号 | 出板5夹板报警 | ns=4;s=.EQPAlarmA28 | Boolean | 只读 | [5 empty] | 生产设备 | 二号印刷机302B（JAYZ2417843） | 扬州基地 | 一厂（晶运园区）-F3电池车间 | 电池工段 | 印刷 | 印刷机 | 印刷机 | 其他
电池车间二号印刷机302B | 电池车间二号印刷机302B#破片升降气缸报警 | 报警 | 信号类 | 状态信号 | 破片升降气缸报警 | ns=4;s=.EQPAlarmA29 | Boolean | 只读 | [5 empty] | 生产设备 | 二号印刷机302B（JAYZ2417843） | 扬州基地 | 一厂（晶运园区）-F3电池车间 | 电池工段 | 印刷 | 印刷机 | 印刷机 | 其他
电池车间二号印刷机302B | 电池车间二号印刷机302B#回磨气缸报警 | 报警 | 信号类 | 状态信号 | 回磨气缸报警 | ns=4;s=.EQPAlarmA30 | Boolean | 只读 | [5 empty] | 生产设备 | 二号印刷机302B（JAYZ2417843） | 扬州基地 | 一厂（晶运园区）-F3电池车间 | 电池工段 | 印刷 | 印刷机 | 印刷机 | 其他
电池车间二号印刷机302B | 电池车间二号印刷机302B#平台保护气缸报警 | 报警 | 信号类 | 状态信号 | 平台保护气缸报警 | ns=4;s=.EQPAlarmA31 | Boolean | 只读 | [5 empty] | 生产设备 | 二号印刷机302B（JAYZ2417843） | 扬州基地 | 一厂（晶运园区）-F3电池车间 | 电池工段 | 印刷 | 印刷机 | 印刷机 | 其他
电池车间二号印刷机302B | 电池车间二号印刷机302B#丝网到位报警 | 报警 | 信号类 | 状态信号 | 丝网到位报警 | ns=4;s=.EQPAlarmA32 | Boolean | 只读 | [5 empty] | 生产设备 | 二号印刷机302B（JAYZ2417843） | 扬州基地 | 一厂（晶运园区）-F3电池车间 | 电池工段 | 印刷 | 印刷机 | 印刷机 | 其他
电池车间二号印刷机302B | 电池车间二号印刷机302B#进板称重夹板气缸报警 | 报警 | 信号类 | 状态信号 | 进板称重夹板气缸报警 | ns=4;s=.EQPAlarmA33 | Boolean | 只读 | [5 empty] | 生产设备 | 二号印刷机302B（JAYZ2417843） | 扬州基地 | 一厂（晶运园区）-F3电池车间 | 电池工段 | 印刷 | 印刷机 | 印刷机 | 其他
电池车间二号印刷机302B | 电池车间二号印刷机302B#出板称重夹板气缸报警 | 报警 | 信号类 | 状态信号 | 出板称重夹板气缸报警 | ns=4;s=.EQPAlarmA34 | Boolean | 只读 | [5 empty] | 生产设备 | 二号印刷机302B（JAYZ2417843） | 扬州基地 | 一厂（晶运园区）-F3电池车间 | 电池工段 | 印刷 | 印刷机 | 印刷机 | 其他
电池车间二号印刷机302B | 电池车间二号印刷机302B#进板称重升降气缸报警 | 报警 | 信号类 | 状态信号 | 进板称重升降气缸报警 | ns=4;s=.EQPAlarmA35 | Boolean | 只读 | [5 empty] | 生产设备 | 二号印刷机302B（JAYZ2417843） | 扬州基地 | 一厂（晶运园区）-F3电池车间 | 电池工段 | 印刷 | 印刷机 | 印刷机 | 其他
电池车间二号印刷机302B | 电池车间二号印刷机302B#出板称重升降气缸报警 | 报警 | 信号类 | 状态信号 | 出板称重升降气缸报警 | ns=4;s=.EQPAlarmA36 | Boolean | 只读 | [5 empty] | 生产设备 | 二号印刷机302B（JAYZ2417843） | 扬州基地 | 一厂（晶运园区）-F3电池车间 | 电池工段 | 印刷 | 印刷机 | 印刷机 | 其他
电池车间二号印刷机302B | 电池车间二号印刷机302B#进板称重顶片气缸报警 | 报警 | 信号类 | 状态信号 | 进板称重顶片气缸报警 | ns=4;s=.EQPAlarmA37 | Boolean | 只读 | [5 empty] | 生产设备 | 二号印刷机302B（JAYZ2417843） | 扬州基地 | 一厂（晶运园区）-F3电池车间 | 电池工段 | 印刷 | 印刷机 | 印刷机 | 其他
电池车间二号印刷机302B | 电池车间二号印刷机302B#出板称重顶片气缸报警 | 报警 | 信号类 | 状态信号 | 出板称重顶片气缸报警 | ns=4;s=.EQPAlarmA38 | Boolean | 只读 | [5 empty] | 生产设备 | 二号印刷机302B（JAYZ2417843） | 扬州基地 | 一厂（晶运园区）-F3电池车间 | 电池工段 | 印刷 | 印刷机 | 印刷机 | 其他
电池车间二号印刷机302B | 电池车间二号印刷机302B#进板称重取片气缸报警 | 报警 | 信号类 | 状态信号 | 进板称重取片气缸报警 | ns=4;s=.EQPAlarmA39 | Boolean | 只读 | [5 empty] | 生产设备 | 二号印刷机302B（JAYZ2417843） | 扬州基地 | 一厂（晶运园区）-F3电池车间 | 电池工段 | 印刷 | 印刷机 | 印刷机 | 其他
电池车间二号印刷机302B | 电池车间二号印刷机302B#出板称重取片气缸报警 | 报警 | 信号类 | 状态信号 | 出板称重取片气缸报警 | ns=4;s=.EQPAlarmA40 | Boolean | 只读 | [5 empty] | 生产设备 | 二号印刷机302B（JAYZ2417843） | 扬州基地 | 一厂（晶运园区）-F3电池车间 | 电池工段 | 印刷 | 印刷机 | 印刷机 | 其他
电池车间二号印刷机302B | 电池车间二号印刷机302B#进板称重关门气缸报警 | 报警 | 信号类 | 状态信号 | 进板称重关门气缸报警 | ns=4;s=.EQPAlarmA41 | Boolean | 只读 | [5 empty] | 生产设备 | 二号印刷机302B（JAYZ2417843） | 扬州基地 | 一厂（晶运园区）-F3电池车间 | 电池工段 | 印刷 | 印刷机 | 印刷机 | 其他
电池车间二号印刷机302B | 电池车间二号印刷机302B#出板称重关门气缸报警 | 报警 | 信号类 | 状态信号 | 出板称重关门气缸报警 | ns=4;s=.EQPAlarmA42 | Boolean | 只读 | [5 empty] | 生产设备 | 二号印刷机302B（JAYZ2417843） | 扬州基地 | 一厂（晶运园区）-F3电池车间 | 电池工段 | 印刷 | 印刷机 | 印刷机 | 其他
电池车间二号印刷机302B | 电池车间二号印刷机302B#平台升降保护气缸报警 | 报警 | 信号类 | 状态信号 | 平台升降保护气缸报警 | ns=4;s=.EQPAlarmA43 | Boolean | 只读 | [5 empty] | 生产设备 | 二号印刷机302B（JAYZ2417843） | 扬州基地 | 一厂（晶运园区）-F3电池车间 | 电池工段 | 印刷 | 印刷机 | 印刷机 | 其他
电池车间二号印刷机302B | 电池车间二号印刷机302B#进板称通讯报警 | 报警 | 信号类 | 状态信号 | 进板称通讯报警 | ns=4;s=.EQPAlarmA44 | Boolean | 只读 | [5 empty] | 生产设备 | 二号印刷机302B（JAYZ2417843） | 扬州基地 | 一厂（晶运园区）-F3电池车间 | 电池工段 | 印刷 | 印刷机 | 印刷机 | 其他
电池车间二号印刷机302B | 电池车间二号印刷机302B#出板称通讯报警 | 报警 | 信号类 | 状态信号 | 出板称通讯报警 | ns=4;s=.EQPAlarmA45 | Boolean | 只读 | [5 empty] | 生产设备 | 二号印刷机302B（JAYZ2417843） | 扬州基地 | 一厂（晶运园区）-F3电池车间 | 电池工段 | 印刷 | 印刷机 | 印刷机 | 其他
电池车间二号印刷机302B | 电池车间二号印刷机302B#称重失败报警 | 报警 | 信号类 | 状态信号 | 称重失败报警 | ns=4;s=.EQPAlarmA46 | Boolean | 只读 | [5 empty] | 生产设备 | 二号印刷机302B（JAYZ2417843） | 扬州基地 | 一厂（晶运园区）-F3电池车间 | 电池工段 | 印刷 | 印刷机 | 印刷机 | 其他
电池车间二号印刷机302B | 电池车间二号印刷机302B#前安全门报警 | 报警 | 信号类 | 状态信号 | 前安全门报警 | ns=4;s=.EQPAlarmA47 | Boolean | 只读 | [5 empty] | 生产设备 | 二号印刷机302B（JAYZ2417843） | 扬州基地 | 一厂（晶运园区）-F3电池车间 | 电池工段 | 印刷 | 印刷机 | 印刷机 | 其他
电池车间二号印刷机302B | 电池车间二号印刷机302B#后安全门报警 | 报警 | 信号类 | 状态信号 | 后安全门报警 | ns=4;s=.EQPAlarmA48 | Boolean | 只读 | [5 empty] | 生产设备 | 二号印刷机302B（JAYZ2417843） | 扬州基地 | 一厂（晶运园区）-F3电池车间 | 电池工段 | 印刷 | 印刷机 | 印刷机 | 其他
电池车间二号印刷机302B | 电池车间二号印刷机302B#左右安全门报警 | 报警 | 信号类 | 状态信号 | 左右安全门报警 | ns=4;s=.EQPAlarmA49 | Boolean | 只读 | [5 empty] | 生产设备 | 二号印刷机302B（JAYZ2417843） | 扬州基地 | 一厂（晶运园区）-F3电池车间 | 电池工段 | 印刷 | 印刷机 | 印刷机 | 其他
电池车间二号印刷机302B | 电池车间二号印刷机302B#直通安全门报警 | 报警 | 信号类 | 状态信号 | 直通安全门报警 | ns=4;s=.EQPAlarmA50 | Boolean | 只读 | [5 empty] | 生产设备 | 二号印刷机302B（JAYZ2417843） | 扬州基地 | 一厂（晶运园区）-F3电池车间 | 电池工段 | 印刷 | 印刷机 | 印刷机 | 其他
电池车间二号印刷机302B | 电池车间二号印刷机302B#换纸安全门报警 | 报警 | 信号类 | 状态信号 | 换纸安全门报警 | ns=4;s=.EQPAlarmA51 | Boolean | 只读 | [5 empty] | 生产设备 | 二号印刷机302B（JAYZ2417843） | 扬州基地 | 一厂（晶运园区）-F3电池车间 | 电池工段 | 印刷 | 印刷机 | 印刷机 | 其他
电池车间二号印刷机302B | 电池车间二号印刷机302B#气压报警*)^机械 | 报警 | 信号类 | 状态信号 | 气压报警*)^机械 | ns=4;s=.EQPAlarmA52 | Boolean | 只读 | [5 empty] | 生产设备 | 二号印刷机302B（JAYZ2417843） | 扬州基地 | 一厂（晶运园区）-F3电池车间 | 电池工段 | 印刷 | 印刷机 | 印刷机 | 其他
电池车间二号印刷机302B | 电池车间二号印刷机302B#等待上位进板拍照结果超时 | 报警 | 信号类 | 状态信号 | 等待上位进板拍照结果超时 | ns=4;s=.EQPAlarmA53 | Boolean | 只读 | [5 empty] | 生产设备 | 二号印刷机302B（JAYZ2417843） | 扬州基地 | 一厂（晶运园区）-F3电池车间 | 电池工段 | 印刷 | 印刷机 | 印刷机 | 其他
电池车间二号印刷机302B | 电池车间二号印刷机302B#等待上位出板拍照结果超时 | 报警 | 信号类 | 状态信号 | 等待上位出板拍照结果超时 | ns=4;s=.EQPAlarmA54 | Boolean | 只读 | [5 empty] | 生产设备 | 二号印刷机302B（JAYZ2417843） | 扬州基地 | 一厂（晶运园区）-F3电池车间 | 电池工段 | 印刷 | 印刷机 | 印刷机 | 其他
电池车间二号印刷机302B | 电池车间二号印刷机302B#等待上位丝网板拍照结果超时 | 报警 | 信号类 | 状态信号 | 等待上位丝网板拍照结果超时 | ns=4;s=.EQPAlarmA55 | Boolean | 只读 | [5 empty] | 生产设备 | 二号印刷机302B（JAYZ2417843） | 扬州基地 | 一厂（晶运园区）-F3电池车间 | 电池工段 | 印刷 | 印刷机 | 印刷机 | 其他
电池车间二号印刷机302B | 电池车间二号印刷机302B#复位超时 | 报警 | 信号类 | 状态信号 | 复位超时 | ns=4;s=.EQPAlarmA56 | Boolean | 只读 | [5 empty] | 生产设备 | 二号印刷机302B（JAYZ2417843） | 扬州基地 | 一厂（晶运园区）-F3电池车间 | 电池工段 | 印刷 | 印刷机 | 印刷机 | 其他
电池车间二号印刷机302B | 电池车间二号印刷机302B#刮刀气缸压缩量报警 | 报警 | 信号类 | 状态信号 | 刮刀气缸压缩量报警 | ns=4;s=.EQPAlarmA57 | Boolean | 只读 | [5 empty] | 生产设备 | 二号印刷机302B（JAYZ2417843） | 扬州基地 | 一厂（晶运园区）-F3电池车间 | 电池工段 | 印刷 | 印刷机 | 印刷机 | 其他
电池车间二号印刷机302B | 电池车间二号印刷机302B#EtherCAT报警 | 报警 | 信号类 | 状态信号 | EtherCAT报警 | ns=4;s=.EQPAlarmA58 | Boolean | 只读 | [5 empty] | 生产设备 | 二号印刷机302B（JAYZ2417843） | 扬州基地 | 一厂（晶运园区）-F3电池车间 | 电池工段 | 印刷 | 印刷机 | 印刷机 | 其他
电池车间二号印刷机302B | 电池车间二号印刷机302B#工位1纸用完预警 | 报警 | 信号类 | 状态信号 | 工位1纸用完预警 | ns=4;s=.EQPAlarmA59 | Boolean | 只读 | [5 empty] | 生产设备 | 二号印刷机302B（JAYZ2417843） | 扬州基地 | 一厂（晶运园区）-F3电池车间 | 电池工段 | 印刷 | 印刷机 | 印刷机 | 其他
电池车间二号印刷机302B | 电池车间二号印刷机302B#工位2纸用完预警 | 报警 | 信号类 | 状态信号 | 工位2纸用完预警 | ns=4;s=.EQPAlarmA60 | Boolean | 只读 | [5 empty] | 生产设备 | 二号印刷机302B（JAYZ2417843） | 扬州基地 | 一厂（晶运园区）-F3电池车间 | 电池工段 | 印刷 | 印刷机 | 印刷机 | 其他
电池车间二号印刷机302B | 电池车间二号印刷机302B#工位3纸用完预警 | 报警 | 信号类 | 状态信号 | 工位3纸用完预警 | ns=4;s=.EQPAlarmA61 | Boolean | 只读 | [5 empty] | 生产设备 | 二号印刷机302B（JAYZ2417843） | 扬州基地 | 一厂（晶运园区）-F3电池车间 | 电池工段 | 印刷 | 印刷机 | 印刷机 | 其他
电池车间二号印刷机302B | 电池车间二号印刷机302B#工位4纸用完预警 | 报警 | 信号类 | 状态信号 | 工位4纸用完预警 | ns=4;s=.EQPAlarmA62 | Boolean | 只读 | [5 empty] | 生产设备 | 二号印刷机302B（JAYZ2417843） | 扬州基地 | 一厂（晶运园区）-F3电池车间 | 电池工段 | 印刷 | 印刷机 | 印刷机 | 其他
电池车间二号印刷机302B | 电池车间二号印刷机302B#上位读取称重数据超时 | 报警 | 信号类 | 状态信号 | 上位读取称重数据超时 | ns=4;s=.EQPAlarmA63 | Boolean | 只读 | [5 empty] | 生产设备 | 二号印刷机302B（JAYZ2417843） | 扬州基地 | 一厂（晶运园区）-F3电池车间 | 电池工段 | 印刷 | 印刷机 | 印刷机 | 其他
电池车间二号印刷机302B | 电池车间二号印刷机302B#上位报警 | 报警 | 信号类 | 状态信号 | 上位报警 | ns=4;s=.EQPAlarmA64 | Boolean | 只读 | [5 empty] | 生产设备 | 二号印刷机302B（JAYZ2417843） | 扬州基地 | 一厂（晶运园区）-F3电池车间 | 电池工段 | 印刷 | 印刷机 | 印刷机 | 其他
电池车间二号印刷机302B | 电池车间二号印刷机302B#满蓝提示洗网报警 | 报警 | 信号类 | 状态信号 | 满蓝提示洗网报警 | ns=4;s=.EQPAlarmA65 | Boolean | 只读 | [5 empty] | 生产设备 | 二号印刷机302B（JAYZ2417843） | 扬州基地 | 一厂（晶运园区）-F3电池车间 | 电池工段 | 印刷 | 印刷机 | 印刷机 | 其他
电池车间二号印刷机302B | 电池车间二号印刷机302B#网版寿命报警 | 报警 | 信号类 | 状态信号 | 网版寿命报警 | ns=4;s=.EQPAlarmA66 | Boolean | 只读 | [5 empty] | 生产设备 | 二号印刷机302B（JAYZ2417843） | 扬州基地 | 一厂（晶运园区）-F3电池车间 | 电池工段 | 印刷 | 印刷机 | 印刷机 | 其他
电池车间二号印刷机302B | 电池车间二号印刷机302B#水冷机报警 | 报警 | 信号类 | 状态信号 | 水冷机报警 | ns=4;s=.EQPAlarmA67 | Boolean | 只读 | [5 empty] | 生产设备 | 二号印刷机302B（JAYZ2417843） | 扬州基地 | 一厂（晶运园区）-F3电池车间 | 电池工段 | 印刷 | 印刷机 | 印刷机 | 其他
电池车间二号印刷机302B | 电池车间二号印刷机302B#PL印刷报警 | 报警 | 信号类 | 状态信号 | PL印刷报警 | ns=4;s=.EQPAlarmA68 | Boolean | 只读 | [5 empty] | 生产设备 | 二号印刷机302B（JAYZ2417843） | 扬州基地 | 一厂（晶运园区）-F3电池车间 | 电池工段 | 印刷 | 印刷机 | 印刷机 | 其他
电池车间二号印刷机302B | 电池车间二号印刷机302B#外接PL未就绪 | 报警 | 信号类 | 状态信号 | 外接PL未就绪 | ns=4;s=.EQPAlarmA69 | Boolean | 只读 | [5 empty] | 生产设备 | 二号印刷机302B（JAYZ2417843） | 扬州基地 | 一厂（晶运园区）-F3电池车间 | 电池工段 | 印刷 | 印刷机 | 印刷机 | 其他
电池车间二号印刷机302B | 电池车间二号印刷机302B#连续PL印刷NG | 报警 | 信号类 | 状态信号 | 连续PL印刷NG | ns=4;s=.EQPAlarmA70 | Boolean | 只读 | [5 empty] | 生产设备 | 二号印刷机302B（JAYZ2417843） | 扬州基地 | 一厂（晶运园区）-F3电池车间 | 电池工段 | 印刷 | 印刷机 | 印刷机 | 其他
电池车间二号印刷机302B | 电池车间二号印刷机302B#出炉堵片报警 | 报警 | 信号类 | 状态信号 | 出炉堵片报警 | ns=4;s=.EQPAlarmA71 | Boolean | 只读 | [5 empty] | 生产设备 | 二号印刷机302B（JAYZ2417843） | 扬州基地 | 一厂（晶运园区）-F3电池车间 | 电池工段 | 印刷 | 印刷机 | 印刷机 | 其他
电池车间二号印刷机302B | 电池车间二号印刷机302B#无花篮检测到NG片 | 报警 | 信号类 | 状态信号 | 无花篮检测到NG片 | ns=4;s=.EQPAlarmA72 | Boolean | 只读 | [5 empty] | 生产设备 | 二号印刷机302B（JAYZ2417843） | 扬州基地 | 一厂（晶运园区）-F3电池车间 | 电池工段 | 印刷 | 印刷机 | 印刷机 | 其他
电池车间二号印刷机302B | 电池车间二号印刷机302B#出版缓存花篮满料 | 报警 | 信号类 | 状态信号 | 出版缓存花篮满料 | ns=4;s=.EQPAlarmA73 | Boolean | 只读 | [5 empty] | 生产设备 | 二号印刷机302B（JAYZ2417843） | 扬州基地 | 一厂（晶运园区）-F3电池车间 | 电池工段 | 印刷 | 印刷机 | 印刷机 | 其他
电池车间二号印刷机302B | 电池车间二号印刷机302B#出版缓存花篮未复位 | 报警 | 信号类 | 状态信号 | 出版缓存花篮未复位 | ns=4;s=.EQPAlarmA74 | Boolean | 只读 | [5 empty] | 生产设备 | 二号印刷机302B（JAYZ2417843） | 扬州基地 | 一厂（晶运园区）-F3电池车间 | 电池工段 | 印刷 | 印刷机 | 印刷机 | 其他
电池车间二号印刷机302B | 电池车间二号印刷机302B#出版缓存花篮异常 | 报警 | 信号类 | 状态信号 | 出版缓存花篮异常 | ns=4;s=.EQPAlarmA75 | Boolean | 只读 | [5 empty] | 生产设备 | 二号印刷机302B（JAYZ2417843） | 扬州基地 | 一厂（晶运园区）-F3电池车间 | 电池工段 | 印刷 | 印刷机 | 印刷机 | 其他
电池车间二号印刷机302B | 电池车间二号印刷机302B#缓存升降轴超出安全范围 | 报警 | 信号类 | 状态信号 | 缓存升降轴超出安全范围 | ns=4;s=.EQPAlarmA76 | Boolean | 只读 | [5 empty] | 生产设备 | 二号印刷机302B（JAYZ2417843） | 扬州基地 | 一厂（晶运园区）-F3电池车间 | 电池工段 | 印刷 | 印刷机 | 印刷机 | 其他
电池车间二号印刷机303A | 电池车间二号印刷机303A#进片皮带2报警 | 报警 | 信号类 | 状态信号 | 进片皮带2报警 | ns=4;s=.EQPAlarmA8 | Boolean | 只读 | [5 empty] | 生产设备 | 二号印刷机303A（JAYZ2417844） | 扬州基地 | 一厂（晶运园区）-F3电池车间 | 电池工段 | 印刷 | 印刷机 | 印刷机 | 其他
电池车间二号印刷机303A | 电池车间二号印刷机303A#出片皮带1报警 | 报警 | 信号类 | 状态信号 | 出片皮带1报警 | ns=4;s=.EQPAlarmA9 | Boolean | 只读 | [5 empty] | 生产设备 | 二号印刷机303A（JAYZ2417844） | 扬州基地 | 一厂（晶运园区）-F3电池车间 | 电池工段 | 印刷 | 印刷机 | 印刷机 | 其他
电池车间二号印刷机303A | 电池车间二号印刷机303A#出片皮带2报警 | 报警 | 信号类 | 状态信号 | 出片皮带2报警 | ns=4;s=.EQPAlarmA10 | Boolean | 只读 | [5 empty] | 生产设备 | 二号印刷机303A（JAYZ2417844） | 扬州基地 | 一厂（晶运园区）-F3电池车间 | 电池工段 | 印刷 | 印刷机 | 印刷机 | 其他
电池车间二号印刷机303A | 电池车间二号印刷机303A#出片皮带3报警 | 报警 | 信号类 | 状态信号 | 出片皮带3报警 | ns=4;s=.EQPAlarmA11 | Boolean | 只读 | [5 empty] | 生产设备 | 二号印刷机303A（JAYZ2417844） | 扬州基地 | 一厂（晶运园区）-F3电池车间 | 电池工段 | 印刷 | 印刷机 | 印刷机 | 其他
电池车间二号印刷机303A | 电池车间二号印刷机303A#出片皮带4报警 | 报警 | 信号类 | 状态信号 | 出片皮带4报警 | ns=4;s=.EQPAlarmA12 | Boolean | 只读 | [5 empty] | 生产设备 | 二号印刷机303A（JAYZ2417844） | 扬州基地 | 一厂（晶运园区）-F3电池车间 | 电池工段 | 印刷 | 印刷机 | 印刷机 | 其他
电池车间二号印刷机303A | 电池车间二号印刷机303A#出片皮带5报警 | 报警 | 信号类 | 状态信号 | 出片皮带5报警 | ns=4;s=.EQPAlarmA13 | Boolean | 只读 | [5 empty] | 生产设备 | 二号印刷机303A（JAYZ2417844） | 扬州基地 | 一厂（晶运园区）-F3电池车间 | 电池工段 | 印刷 | 印刷机 | 印刷机 | 其他
电池车间二号印刷机303A | 电池车间二号印刷机303A#出片皮带6报警 | 报警 | 信号类 | 状态信号 | 出片皮带6报警 | ns=4;s=.EQPAlarmA14 | Boolean | 只读 | [5 empty] | 生产设备 | 二号印刷机303A（JAYZ2417844） | 扬州基地 | 一厂（晶运园区）-F3电池车间 | 电池工段 | 印刷 | 印刷机 | 印刷机 | 其他
电池车间二号印刷机303A | 电池车间二号印刷机303A#破片、缺角 | 报警 | 信号类 | 状态信号 | 破片、缺角 | ns=4;s=.EQPAlarmA15 | Boolean | 只读 | [5 empty] | 生产设备 | 二号印刷机303A（JAYZ2417844） | 扬州基地 | 一厂（晶运园区）-F3电池车间 | 电池工段 | 印刷 | 印刷机 | 印刷机 | 其他
电池车间二号印刷机303A | 电池车间二号印刷机303A#超出调整范围 | 报警 | 信号类 | 状态信号 | 超出调整范围 | ns=4;s=.EQPAlarmA16 | Boolean | 只读 | [5 empty] | 生产设备 | 二号印刷机303A（JAYZ2417844） | 扬州基地 | 一厂（晶运园区）-F3电池车间 | 电池工段 | 印刷 | 印刷机 | 印刷机 | 其他
电池车间二号印刷机303A | 电池车间二号印刷机303A#找不到Mark点 | 报警 | 信号类 | 状态信号 | 找不到Mark点 | ns=4;s=.EQPAlarmA17 | Boolean | 只读 | [5 empty] | 生产设备 | 二号印刷机303A（JAYZ2417844） | 扬州基地 | 一厂（晶运园区）-F3电池车间 | 电池工段 | 印刷 | 印刷机 | 印刷机 | 其他
电池车间二号印刷机303A | 电池车间二号印刷机303A#碎片 | 报警 | 信号类 | 状态信号 | 碎片 | ns=4;s=.EQPAlarmA18 | Boolean | 只读 | [5 empty] | 生产设备 | 二号印刷机303A（JAYZ2417844） | 扬州基地 | 一厂（晶运园区）-F3电池车间 | 电池工段 | 印刷 | 印刷机 | 印刷机 | 其他
电池车间二号印刷机303A | 电池车间二号印刷机303A#爆版或者大缺角 | 报警 | 信号类 | 状态信号 | 爆版或者大缺角 | ns=4;s=.EQPAlarmA19 | Boolean | 只读 | [5 empty] | 生产设备 | 二号印刷机303A（JAYZ2417844） | 扬州基地 | 一厂（晶运园区）-F3电池车间 | 电池工段 | 印刷 | 印刷机 | 印刷机 | 其他
电池车间二号印刷机303A | 电池车间二号印刷机303A#连续印刷不良 | 报警 | 信号类 | 状态信号 | 连续印刷不良 | ns=4;s=.EQPAlarmA20 | Boolean | 只读 | [5 empty] | 生产设备 | 二号印刷机303A（JAYZ2417844） | 扬州基地 | 一厂（晶运园区）-F3电池车间 | 电池工段 | 印刷 | 印刷机 | 印刷机 | 其他
电池车间二号印刷机303A | 电池车间二号印刷机303A#印刷不良 | 报警 | 信号类 | 状态信号 | 印刷不良 | ns=4;s=.EQPAlarmA22 | Boolean | 只读 | [5 empty] | 生产设备 | 二号印刷机303A（JAYZ2417844） | 扬州基地 | 一厂（晶运园区）-F3电池车间 | 电池工段 | 印刷 | 印刷机 | 印刷机 | 其他
电池车间二号印刷机303A | 电池车间二号印刷机303A#转台进片报警 | 报警 | 信号类 | 状态信号 | 转台进片报警 | ns=4;s=.EQPAlarmA23 | Boolean | 只读 | [5 empty] | 生产设备 | 二号印刷机303A（JAYZ2417844） | 扬州基地 | 一厂（晶运园区）-F3电池车间 | 电池工段 | 印刷 | 印刷机 | 印刷机 | 其他
电池车间二号印刷机303A | 电池车间二号印刷机303A#转台出片报警 | 报警 | 信号类 | 状态信号 | 转台出片报警 | ns=4;s=.EQPAlarmA24 | Boolean | 只读 | [5 empty] | 生产设备 | 二号印刷机303A（JAYZ2417844） | 扬州基地 | 一厂（晶运园区）-F3电池车间 | 电池工段 | 印刷 | 印刷机 | 印刷机 | 其他
电池车间二号印刷机303A | 电池车间二号印刷机303A#报警 | 报警 | 信号类 | 状态信号 | 报警 | ns=4;s=.EQPAlarmA25 | Boolean | 只读 | [5 empty] | 生产设备 | 二号印刷机303A（JAYZ2417844） | 扬州基地 | 一厂（晶运园区）-F3电池车间 | 电池工段 | 印刷 | 印刷机 | 印刷机 | 其他
电池车间二号印刷机303A | 电池车间二号印刷机303A#进板夹板报警 | 报警 | 信号类 | 状态信号 | 进板夹板报警 | ns=4;s=.EQPAlarmA26 | Boolean | 只读 | [5 empty] | 生产设备 | 二号印刷机303A（JAYZ2417844） | 扬州基地 | 一厂（晶运园区）-F3电池车间 | 电池工段 | 印刷 | 印刷机 | 印刷机 | 其他
电池车间二号印刷机303A | 电池车间二号印刷机303A#出板2夹板报警 | 报警 | 信号类 | 状态信号 | 出板2夹板报警 | ns=4;s=.EQPAlarmA27 | Boolean | 只读 | [5 empty] | 生产设备 | 二号印刷机303A（JAYZ2417844） | 扬州基地 | 一厂（晶运园区）-F3电池车间 | 电池工段 | 印刷 | 印刷机 | 印刷机 | 其他
电池车间二号印刷机303A | 电池车间二号印刷机303A#出板5夹板报警 | 报警 | 信号类 | 状态信号 | 出板5夹板报警 | ns=4;s=.EQPAlarmA28 | Boolean | 只读 | [5 empty] | 生产设备 | 二号印刷机303A（JAYZ2417844） | 扬州基地 | 一厂（晶运园区）-F3电池车间 | 电池工段 | 印刷 | 印刷机 | 印刷机 | 其他
电池车间二号印刷机303A | 电池车间二号印刷机303A#破片升降气缸报警 | 报警 | 信号类 | 状态信号 | 破片升降气缸报警 | ns=4;s=.EQPAlarmA29 | Boolean | 只读 | [5 empty] | 生产设备 | 二号印刷机303A（JAYZ2417844） | 扬州基地 | 一厂（晶运园区）-F3电池车间 | 电池工段 | 印刷 | 印刷机 | 印刷机 | 其他
电池车间二号印刷机303A | 电池车间二号印刷机303A#回磨气缸报警 | 报警 | 信号类 | 状态信号 | 回磨气缸报警 | ns=4;s=.EQPAlarmA30 | Boolean | 只读 | [5 empty] | 生产设备 | 二号印刷机303A（JAYZ2417844） | 扬州基地 | 一厂（晶运园区）-F3电池车间 | 电池工段 | 印刷 | 印刷机 | 印刷机 | 其他
电池车间二号印刷机303A | 电池车间二号印刷机303A#平台保护气缸报警 | 报警 | 信号类 | 状态信号 | 平台保护气缸报警 | ns=4;s=.EQPAlarmA31 | Boolean | 只读 | [5 empty] | 生产设备 | 二号印刷机303A（JAYZ2417844） | 扬州基地 | 一厂（晶运园区）-F3电池车间 | 电池工段 | 印刷 | 印刷机 | 印刷机 | 其他
电池车间二号印刷机303A | 电池车间二号印刷机303A#丝网到位报警 | 报警 | 信号类 | 状态信号 | 丝网到位报警 | ns=4;s=.EQPAlarmA32 | Boolean | 只读 | [5 empty] | 生产设备 | 二号印刷机303A（JAYZ2417844） | 扬州基地 | 一厂（晶运园区）-F3电池车间 | 电池工段 | 印刷 | 印刷机 | 印刷机 | 其他
电池车间二号印刷机303A | 电池车间二号印刷机303A#进板称重夹板气缸报警 | 报警 | 信号类 | 状态信号 | 进板称重夹板气缸报警 | ns=4;s=.EQPAlarmA33 | Boolean | 只读 | [5 empty] | 生产设备 | 二号印刷机303A（JAYZ2417844） | 扬州基地 | 一厂（晶运园区）-F3电池车间 | 电池工段 | 印刷 | 印刷机 | 印刷机 | 其他
电池车间二号印刷机303A | 电池车间二号印刷机303A#出板称重夹板气缸报警 | 报警 | 信号类 | 状态信号 | 出板称重夹板气缸报警 | ns=4;s=.EQPAlarmA34 | Boolean | 只读 | [5 empty] | 生产设备 | 二号印刷机303A（JAYZ2417844） | 扬州基地 | 一厂（晶运园区）-F3电池车间 | 电池工段 | 印刷 | 印刷机 | 印刷机 | 其他
电池车间二号印刷机303A | 电池车间二号印刷机303A#进板称重升降气缸报警 | 报警 | 信号类 | 状态信号 | 进板称重升降气缸报警 | ns=4;s=.EQPAlarmA35 | Boolean | 只读 | [5 empty] | 生产设备 | 二号印刷机303A（JAYZ2417844） | 扬州基地 | 一厂（晶运园区）-F3电池车间 | 电池工段 | 印刷 | 印刷机 | 印刷机 | 其他
电池车间二号印刷机303A | 电池车间二号印刷机303A#出板称重升降气缸报警 | 报警 | 信号类 | 状态信号 | 出板称重升降气缸报警 | ns=4;s=.EQPAlarmA36 | Boolean | 只读 | [5 empty] | 生产设备 | 二号印刷机303A（JAYZ2417844） | 扬州基地 | 一厂（晶运园区）-F3电池车间 | 电池工段 | 印刷 | 印刷机 | 印刷机 | 其他
电池车间二号印刷机303A | 电池车间二号印刷机303A#进板称重顶片气缸报警 | 报警 | 信号类 | 状态信号 | 进板称重顶片气缸报警 | ns=4;s=.EQPAlarmA37 | Boolean | 只读 | [5 empty] | 生产设备 | 二号印刷机303A（JAYZ2417844） | 扬州基地 | 一厂（晶运园区）-F3电池车间 | 电池工段 | 印刷 | 印刷机 | 印刷机 | 其他
电池车间二号印刷机303A | 电池车间二号印刷机303A#出板称重顶片气缸报警 | 报警 | 信号类 | 状态信号 | 出板称重顶片气缸报警 | ns=4;s=.EQPAlarmA38 | Boolean | 只读 | [5 empty] | 生产设备 | 二号印刷机303A（JAYZ2417844） | 扬州基地 | 一厂（晶运园区）-F3电池车间 | 电池工段 | 印刷 | 印刷机 | 印刷机 | 其他
电池车间二号印刷机303A | 电池车间二号印刷机303A#进板称重取片气缸报警 | 报警 | 信号类 | 状态信号 | 进板称重取片气缸报警 | ns=4;s=.EQPAlarmA39 | Boolean | 只读 | [5 empty] | 生产设备 | 二号印刷机303A（JAYZ2417844） | 扬州基地 | 一厂（晶运园区）-F3电池车间 | 电池工段 | 印刷 | 印刷机 | 印刷机 | 其他
电池车间二号印刷机303A | 电池车间二号印刷机303A#出板称重取片气缸报警 | 报警 | 信号类 | 状态信号 | 出板称重取片气缸报警 | ns=4;s=.EQPAlarmA40 | Boolean | 只读 | [5 empty] | 生产设备 | 二号印刷机303A（JAYZ2417844） | 扬州基地 | 一厂（晶运园区）-F3电池车间 | 电池工段 | 印刷 | 印刷机 | 印刷机 | 其他
电池车间二号印刷机303A | 电池车间二号印刷机303A#进板称重关门气缸报警 | 报警 | 信号类 | 状态信号 | 进板称重关门气缸报警 | ns=4;s=.EQPAlarmA41 | Boolean | 只读 | [5 empty] | 生产设备 | 二号印刷机303A（JAYZ2417844） | 扬州基地 | 一厂（晶运园区）-F3电池车间 | 电池工段 | 印刷 | 印刷机 | 印刷机 | 其他
电池车间二号印刷机303A | 电池车间二号印刷机303A#出板称重关门气缸报警 | 报警 | 信号类 | 状态信号 | 出板称重关门气缸报警 | ns=4;s=.EQPAlarmA42 | Boolean | 只读 | [5 empty] | 生产设备 | 二号印刷机303A（JAYZ2417844） | 扬州基地 | 一厂（晶运园区）-F3电池车间 | 电池工段 | 印刷 | 印刷机 | 印刷机 | 其他
电池车间二号印刷机303A | 电池车间二号印刷机303A#平台升降保护气缸报警 | 报警 | 信号类 | 状态信号 | 平台升降保护气缸报警 | ns=4;s=.EQPAlarmA43 | Boolean | 只读 | [5 empty] | 生产设备 | 二号印刷机303A（JAYZ2417844） | 扬州基地 | 一厂（晶运园区）-F3电池车间 | 电池工段 | 印刷 | 印刷机 | 印刷机 | 其他
电池车间二号印刷机303A | 电池车间二号印刷机303A#进板称通讯报警 | 报警 | 信号类 | 状态信号 | 进板称通讯报警 | ns=4;s=.EQPAlarmA44 | Boolean | 只读 | [5 empty] | 生产设备 | 二号印刷机303A（JAYZ2417844） | 扬州基地 | 一厂（晶运园区）-F3电池车间 | 电池工段 | 印刷 | 印刷机 | 印刷机 | 其他
电池车间二号印刷机303A | 电池车间二号印刷机303A#出板称通讯报警 | 报警 | 信号类 | 状态信号 | 出板称通讯报警 | ns=4;s=.EQPAlarmA45 | Boolean | 只读 | [5 empty] | 生产设备 | 二号印刷机303A（JAYZ2417844） | 扬州基地 | 一厂（晶运园区）-F3电池车间 | 电池工段 | 印刷 | 印刷机 | 印刷机 | 其他
电池车间二号印刷机303A | 电池车间二号印刷机303A#称重失败报警 | 报警 | 信号类 | 状态信号 | 称重失败报警 | ns=4;s=.EQPAlarmA46 | Boolean | 只读 | [5 empty] | 生产设备 | 二号印刷机303A（JAYZ2417844） | 扬州基地 | 一厂（晶运园区）-F3电池车间 | 电池工段 | 印刷 | 印刷机 | 印刷机 | 其他
电池车间二号印刷机303A | 电池车间二号印刷机303A#前安全门报警 | 报警 | 信号类 | 状态信号 | 前安全门报警 | ns=4;s=.EQPAlarmA47 | Boolean | 只读 | [5 empty] | 生产设备 | 二号印刷机303A（JAYZ2417844） | 扬州基地 | 一厂（晶运园区）-F3电池车间 | 电池工段 | 印刷 | 印刷机 | 印刷机 | 其他
电池车间二号印刷机303A | 电池车间二号印刷机303A#后安全门报警 | 报警 | 信号类 | 状态信号 | 后安全门报警 | ns=4;s=.EQPAlarmA48 | Boolean | 只读 | [5 empty] | 生产设备 | 二号印刷机303A（JAYZ2417844） | 扬州基地 | 一厂（晶运园区）-F3电池车间 | 电池工段 | 印刷 | 印刷机 | 印刷机 | 其他
电池车间二号印刷机303A | 电池车间二号印刷机303A#左右安全门报警 | 报警 | 信号类 | 状态信号 | 左右安全门报警 | ns=4;s=.EQPAlarmA49 | Boolean | 只读 | [5 empty] | 生产设备 | 二号印刷机303A（JAYZ2417844） | 扬州基地 | 一厂（晶运园区）-F3电池车间 | 电池工段 | 印刷 | 印刷机 | 印刷机 | 其他
电池车间二号印刷机303A | 电池车间二号印刷机303A#直通安全门报警 | 报警 | 信号类 | 状态信号 | 直通安全门报警 | ns=4;s=.EQPAlarmA50 | Boolean | 只读 | [5 empty] | 生产设备 | 二号印刷机303A（JAYZ2417844） | 扬州基地 | 一厂（晶运园区）-F3电池车间 | 电池工段 | 印刷 | 印刷机 | 印刷机 | 其他
电池车间二号印刷机303A | 电池车间二号印刷机303A#换纸安全门报警 | 报警 | 信号类 | 状态信号 | 换纸安全门报警 | ns=4;s=.EQPAlarmA51 | Boolean | 只读 | [5 empty] | 生产设备 | 二号印刷机303A（JAYZ2417844） | 扬州基地 | 一厂（晶运园区）-F3电池车间 | 电池工段 | 印刷 | 印刷机 | 印刷机 | 其他
电池车间二号印刷机303A | 电池车间二号印刷机303A#气压报警*)^机械 | 报警 | 信号类 | 状态信号 | 气压报警*)^机械 | ns=4;s=.EQPAlarmA52 | Boolean | 只读 | [5 empty] | 生产设备 | 二号印刷机303A（JAYZ2417844） | 扬州基地 | 一厂（晶运园区）-F3电池车间 | 电池工段 | 印刷 | 印刷机 | 印刷机 | 其他
电池车间二号印刷机303A | 电池车间二号印刷机303A#等待上位进板拍照结果超时 | 报警 | 信号类 | 状态信号 | 等待上位进板拍照结果超时 | ns=4;s=.EQPAlarmA53 | Boolean | 只读 | [5 empty] | 生产设备 | 二号印刷机303A（JAYZ2417844） | 扬州基地 | 一厂（晶运园区）-F3电池车间 | 电池工段 | 印刷 | 印刷机 | 印刷机 | 其他
电池车间二号印刷机303A | 电池车间二号印刷机303A#等待上位出板拍照结果超时 | 报警 | 信号类 | 状态信号 | 等待上位出板拍照结果超时 | ns=4;s=.EQPAlarmA54 | Boolean | 只读 | [5 empty] | 生产设备 | 二号印刷机303A（JAYZ2417844） | 扬州基地 | 一厂（晶运园区）-F3电池车间 | 电池工段 | 印刷 | 印刷机 | 印刷机 | 其他
电池车间二号印刷机303A | 电池车间二号印刷机303A#等待上位丝网板拍照结果超时 | 报警 | 信号类 | 状态信号 | 等待上位丝网板拍照结果超时 | ns=4;s=.EQPAlarmA55 | Boolean | 只读 | [5 empty] | 生产设备 | 二号印刷机303A（JAYZ2417844） | 扬州基地 | 一厂（晶运园区）-F3电池车间 | 电池工段 | 印刷 | 印刷机 | 印刷机 | 其他
电池车间二号印刷机303A | 电池车间二号印刷机303A#复位超时 | 报警 | 信号类 | 状态信号 | 复位超时 | ns=4;s=.EQPAlarmA56 | Boolean | 只读 | [5 empty] | 生产设备 | 二号印刷机303A（JAYZ2417844） | 扬州基地 | 一厂（晶运园区）-F3电池车间 | 电池工段 | 印刷 | 印刷机 | 印刷机 | 其他
电池车间二号印刷机303A | 电池车间二号印刷机303A#刮刀气缸压缩量报警 | 报警 | 信号类 | 状态信号 | 刮刀气缸压缩量报警 | ns=4;s=.EQPAlarmA57 | Boolean | 只读 | [5 empty] | 生产设备 | 二号印刷机303A（JAYZ2417844） | 扬州基地 | 一厂（晶运园区）-F3电池车间 | 电池工段 | 印刷 | 印刷机 | 印刷机 | 其他
电池车间二号印刷机303A | 电池车间二号印刷机303A#EtherCAT报警 | 报警 | 信号类 | 状态信号 | EtherCAT报警 | ns=4;s=.EQPAlarmA58 | Boolean | 只读 | [5 empty] | 生产设备 | 二号印刷机303A（JAYZ2417844） | 扬州基地 | 一厂（晶运园区）-F3电池车间 | 电池工段 | 印刷 | 印刷机 | 印刷机 | 其他
电池车间二号印刷机303A | 电池车间二号印刷机303A#工位1纸用完预警 | 报警 | 信号类 | 状态信号 | 工位1纸用完预警 | ns=4;s=.EQPAlarmA59 | Boolean | 只读 | [5 empty] | 生产设备 | 二号印刷机303A（JAYZ2417844） | 扬州基地 | 一厂（晶运园区）-F3电池车间 | 电池工段 | 印刷 | 印刷机 | 印刷机 | 其他
电池车间二号印刷机303A | 电池车间二号印刷机303A#工位2纸用完预警 | 报警 | 信号类 | 状态信号 | 工位2纸用完预警 | ns=4;s=.EQPAlarmA60 | Boolean | 只读 | [5 empty] | 生产设备 | 二号印刷机303A（JAYZ2417844） | 扬州基地 | 一厂（晶运园区）-F3电池车间 | 电池工段 | 印刷 | 印刷机 | 印刷机 | 其他
电池车间二号印刷机303A | 电池车间二号印刷机303A#工位3纸用完预警 | 报警 | 信号类 | 状态信号 | 工位3纸用完预警 | ns=4;s=.EQPAlarmA61 | Boolean | 只读 | [5 empty] | 生产设备 | 二号印刷机303A（JAYZ2417844） | 扬州基地 | 一厂（晶运园区）-F3电池车间 | 电池工段 | 印刷 | 印刷机 | 印刷机 | 其他
电池车间二号印刷机303A | 电池车间二号印刷机303A#工位4纸用完预警 | 报警 | 信号类 | 状态信号 | 工位4纸用完预警 | ns=4;s=.EQPAlarmA62 | Boolean | 只读 | [5 empty] | 生产设备 | 二号印刷机303A（JAYZ2417844） | 扬州基地 | 一厂（晶运园区）-F3电池车间 | 电池工段 | 印刷 | 印刷机 | 印刷机 | 其他
电池车间二号印刷机303A | 电池车间二号印刷机303A#上位读取称重数据超时 | 报警 | 信号类 | 状态信号 | 上位读取称重数据超时 | ns=4;s=.EQPAlarmA63 | Boolean | 只读 | [5 empty] | 生产设备 | 二号印刷机303A（JAYZ2417844） | 扬州基地 | 一厂（晶运园区）-F3电池车间 | 电池工段 | 印刷 | 印刷机 | 印刷机 | 其他
电池车间二号印刷机303A | 电池车间二号印刷机303A#上位报警 | 报警 | 信号类 | 状态信号 | 上位报警 | ns=4;s=.EQPAlarmA64 | Boolean | 只读 | [5 empty] | 生产设备 | 二号印刷机303A（JAYZ2417844） | 扬州基地 | 一厂（晶运园区）-F3电池车间 | 电池工段 | 印刷 | 印刷机 | 印刷机 | 其他
电池车间二号印刷机303A | 电池车间二号印刷机303A#满蓝提示洗网报警 | 报警 | 信号类 | 状态信号 | 满蓝提示洗网报警 | ns=4;s=.EQPAlarmA65 | Boolean | 只读 | [5 empty] | 生产设备 | 二号印刷机303A（JAYZ2417844） | 扬州基地 | 一厂（晶运园区）-F3电池车间 | 电池工段 | 印刷 | 印刷机 | 印刷机 | 其他
电池车间二号印刷机303A | 电池车间二号印刷机303A#网版寿命报警 | 报警 | 信号类 | 状态信号 | 网版寿命报警 | ns=4;s=.EQPAlarmA66 | Boolean | 只读 | [5 empty] | 生产设备 | 二号印刷机303A（JAYZ2417844） | 扬州基地 | 一厂（晶运园区）-F3电池车间 | 电池工段 | 印刷 | 印刷机 | 印刷机 | 其他
电池车间二号印刷机303A | 电池车间二号印刷机303A#水冷机报警 | 报警 | 信号类 | 状态信号 | 水冷机报警 | ns=4;s=.EQPAlarmA67 | Boolean | 只读 | [5 empty] | 生产设备 | 二号印刷机303A（JAYZ2417844） | 扬州基地 | 一厂（晶运园区）-F3电池车间 | 电池工段 | 印刷 | 印刷机 | 印刷机 | 其他
电池车间二号印刷机303A | 电池车间二号印刷机303A#PL印刷报警 | 报警 | 信号类 | 状态信号 | PL印刷报警 | ns=4;s=.EQPAlarmA68 | Boolean | 只读 | [5 empty] | 生产设备 | 二号印刷机303A（JAYZ2417844） | 扬州基地 | 一厂（晶运园区）-F3电池车间 | 电池工段 | 印刷 | 印刷机 | 印刷机 | 其他
电池车间二号印刷机303A | 电池车间二号印刷机303A#外接PL未就绪 | 报警 | 信号类 | 状态信号 | 外接PL未就绪 | ns=4;s=.EQPAlarmA69 | Boolean | 只读 | [5 empty] | 生产设备 | 二号印刷机303A（JAYZ2417844） | 扬州基地 | 一厂（晶运园区）-F3电池车间 | 电池工段 | 印刷 | 印刷机 | 印刷机 | 其他
电池车间二号印刷机303A | 电池车间二号印刷机303A#连续PL印刷NG | 报警 | 信号类 | 状态信号 | 连续PL印刷NG | ns=4;s=.EQPAlarmA70 | Boolean | 只读 | [5 empty] | 生产设备 | 二号印刷机303A（JAYZ2417844） | 扬州基地 | 一厂（晶运园区）-F3电池车间 | 电池工段 | 印刷 | 印刷机 | 印刷机 | 其他
电池车间二号印刷机303A | 电池车间二号印刷机303A#出炉堵片报警 | 报警 | 信号类 | 状态信号 | 出炉堵片报警 | ns=4;s=.EQPAlarmA71 | Boolean | 只读 | [5 empty] | 生产设备 | 二号印刷机303A（JAYZ2417844） | 扬州基地 | 一厂（晶运园区）-F3电池车间 | 电池工段 | 印刷 | 印刷机 | 印刷机 | 其他
电池车间二号印刷机303A | 电池车间二号印刷机303A#无花篮检测到NG片 | 报警 | 信号类 | 状态信号 | 无花篮检测到NG片 | ns=4;s=.EQPAlarmA72 | Boolean | 只读 | [5 empty] | 生产设备 | 二号印刷机303A（JAYZ2417844） | 扬州基地 | 一厂（晶运园区）-F3电池车间 | 电池工段 | 印刷 | 印刷机 | 印刷机 | 其他
电池车间二号印刷机303A | 电池车间二号印刷机303A#出版缓存花篮满料 | 报警 | 信号类 | 状态信号 | 出版缓存花篮满料 | ns=4;s=.EQPAlarmA73 | Boolean | 只读 | [5 empty] | 生产设备 | 二号印刷机303A（JAYZ2417844） | 扬州基地 | 一厂（晶运园区）-F3电池车间 | 电池工段 | 印刷 | 印刷机 | 印刷机 | 其他
电池车间二号印刷机303A | 电池车间二号印刷机303A#出版缓存花篮未复位 | 报警 | 信号类 | 状态信号 | 出版缓存花篮未复位 | ns=4;s=.EQPAlarmA74 | Boolean | 只读 | [5 empty] | 生产设备 | 二号印刷机303A（JAYZ2417844） | 扬州基地 | 一厂（晶运园区）-F3电池车间 | 电池工段 | 印刷 | 印刷机 | 印刷机 | 其他
电池车间二号印刷机303A | 电池车间二号印刷机303A#出版缓存花篮异常 | 报警 | 信号类 | 状态信号 | 出版缓存花篮异常 | ns=4;s=.EQPAlarmA75 | Boolean | 只读 | [5 empty] | 生产设备 | 二号印刷机303A（JAYZ2417844） | 扬州基地 | 一厂（晶运园区）-F3电池车间 | 电池工段 | 印刷 | 印刷机 | 印刷机 | 其他
电池车间二号印刷机303A | 电池车间二号印刷机303A#缓存升降轴超出安全范围 | 报警 | 信号类 | 状态信号 | 缓存升降轴超出安全范围 | ns=4;s=.EQPAlarmA76 | Boolean | 只读 | [5 empty] | 生产设备 | 二号印刷机303A（JAYZ2417844） | 扬州基地 | 一厂（晶运园区）-F3电池车间 | 电池工段 | 印刷 | 印刷机 | 印刷机 | 其他
电池车间二号印刷机303A | 电池车间二号印刷机303A#停机时间（各机位实时参数） | 反馈值 | 其他 | 时间 | 停机时间（各机位实时参数） | ns=4;s=.downtime1 | Double | 只读 |  |  |  |  | 秒 | 生产设备 | 二号印刷机303A（JAYZ2417844） | 扬州基地 | 一厂（晶运园区）-F3电池车间 | 电池工段 | 印刷 | 印刷机 | 印刷机 | 其他
电池车间二号印刷机303A | 电池车间二号印刷机303A#单片印刷速度（各机位实时参数） | 反馈值 | 速度类 | 速度 | 单片印刷速度（各机位实时参数） | ns=4;s=.EQPRecipeA10 | Double | 只读 |  |  |  |  | mm/s | 生产设备 | 二号印刷机303A（JAYZ2417844） | 扬州基地 | 一厂（晶运园区）-F3电池车间 | 电池工段 | 印刷 | 印刷机 | 印刷机 | 其他
电池车间二号印刷机303A | 电池车间二号印刷机303A#X轴偏移量（各机位实时参数） | 反馈值 | 测量类 | 位置 | X轴偏移量（各机位实时参数） | ns=4;s=.EQPRecipeA13 | Double | 只读 |  |  |  |  | mm | 生产设备 | 二号印刷机303A（JAYZ2417844） | 扬州基地 | 一厂（晶运园区）-F3电池车间 | 电池工段 | 印刷 | 印刷机 | 印刷机 | 其他
电池车间二号印刷机303A | 电池车间二号印刷机303A#Y轴偏移量（各机位实时参数） | 反馈值 | 测量类 | 位置 | Y轴偏移量（各机位实时参数） | ns=4;s=.EQPRecipeA14 | Double | 只读 |  |  |  |  | mm | 生产设备 | 二号印刷机303A（JAYZ2417844） | 扬州基地 | 一厂（晶运园区）-F3电池车间 | 电池工段 | 印刷 | 印刷机 | 印刷机 | 其他
电池车间二号印刷机303A | 电池车间二号印刷机303A#压缩量 | 反馈值 | 测量类 | 位置 | 压缩量 | ns=4;s=.EQPRecipeA1 | Double | 只读 |  |  |  |  | mm | 生产设备 | 二号印刷机303A（JAYZ2417844） | 扬州基地 | 一厂（晶运园区）-F3电池车间 | 电池工段 | 印刷 | 印刷机 | 印刷机 | 其他
电池车间二号印刷机303A | 电池车间二号印刷机303A#z轴的零位（long） | 反馈值 | 测量类 | 位置 | z轴的零位（long） | ns=4;s=.EQPRecipeAA16 | Double | 只读 |  |  |  |  | mm | 生产设备 | 二号印刷机303A（JAYZ2417844） | 扬州基地 | 一厂（晶运园区）-F3电池车间 | 电池工段 | 印刷 | 印刷机 | 印刷机 | 其他
电池车间二号印刷机303A | 电池车间二号印刷机303A#印刷网距 | 反馈值 | 测量类 | 位置 | 印刷网距 | ns=4;s=.EQPRecipeAA14 | Double | 只读 |  |  |  |  | mm | 生产设备 | 二号印刷机303A（JAYZ2417844） | 扬州基地 | 一厂（晶运园区）-F3电池车间 | 电池工段 | 印刷 | 印刷机 | 印刷机 | 其他
电池车间二号印刷机303A | 电池车间二号印刷机303A#压力 | 反馈值 | 测量类 | 压力 | 压力 | ns=4;s=.EQPRecipeAA4 | Double | 只读 |  |  |  |  | N | 生产设备 | 二号印刷机303A（JAYZ2417844） | 扬州基地 | 一厂（晶运园区）-F3电池车间 | 电池工段 | 印刷 | 印刷机 | 印刷机 | 其他
电池车间二号印刷机303A | 电池车间二号印刷机303A#在制品缓存数量（1-4道） | 反馈值 | 统计类 | 产量 | 在制品缓存数量（1-4道） | ns=4;s=.Output_Zero_RealInProcessQty | Word | 只读 |  |  |  |  | 片 | 生产设备 | 二号印刷机303A（JAYZ2417844） | 扬州基地 | 一厂（晶运园区）-F3电池车间 | 电池工段 | 印刷 | 印刷机 | 印刷机 | 其他
电池车间二号印刷机303A | 电池车间二号印刷机303A#设定进板采集模式 | 运行状态 | 信号类 | 动作信号 | 设定进板采集模式 | ns=4;s=.InputMode | Boolean | 只读 | [5 empty] | 生产设备 | 二号印刷机303A（JAYZ2417844） | 扬州基地 | 一厂（晶运园区）-F3电池车间 | 电池工段 | 印刷 | 印刷机 | 印刷机 | 其他
电池车间二号印刷机303A | 电池车间二号印刷机303A#设定出板来集模式 | 运行状态 | 信号类 | 动作信号 | 设定出板来集模式 | ns=4;s=.OutputMode | Boolean | 只读 | [5 empty] | 生产设备 | 二号印刷机303A（JAYZ2417844） | 扬州基地 | 一厂（晶运园区）-F3电池车间 | 电池工段 | 印刷 | 印刷机 | 印刷机 | 其他
电池车间二号印刷机303A | 电池车间二号印刷机303A#设备当前在制 | 反馈值 | 统计类 | 产量 | 设备当前在制 | ns=4;s=.Output_Zero_RealInProcessQty | Word | 只读 |  |  |  |  | 片 | 生产设备 | 二号印刷机303A（JAYZ2417844） | 扬州基地 | 一厂（晶运园区）-F3电池车间 | 电池工段 | 印刷 | 印刷机 | 印刷机 | 其他
电池车间二号印刷机303A | 电池车间二号印刷机303A#CT值 | 反馈值 | 速度类 | 速度 | CT值 | ns=4;s=.SingleTime | Word | 只读 |  |  |  |  | ms | 生产设备 | 二号印刷机303A（JAYZ2417844） | 扬州基地 | 一厂（晶运园区）-F3电池车间 | 电池工段 | 印刷 | 印刷机 | 印刷机 | 其他
电池车间二号印刷机303A | 电池车间二号印刷机303A#当前网版印次 | 反馈值 | 统计类 | 次数 | 当前网版印次 | ns=4;s=.Screen_ProductQty | String | 只读 |  |  |  |  | 次 | 生产设备 | 二号印刷机303A（JAYZ2417844） | 扬州基地 | 一厂（晶运园区）-F3电池车间 | 电池工段 | 印刷 | 印刷机 | 印刷机 | 其他
电池车间二号印刷机303A | 电池车间二号印刷机303A#丝网高度标定报警 | 报警 | 信号类 | 状态信号 | 丝网高度标定报警 | ns=4;s=.EQPAlarmA0 | Boolean | 只读 | [5 empty] | 生产设备 | 二号印刷机303A（JAYZ2417844） | 扬州基地 | 一厂（晶运园区）-F3电池车间 | 电池工段 | 印刷 | 印刷机 | 印刷机 | 其他
电池车间二号印刷机303A | 电池车间二号印刷机303A#刮刀高度标定报警 | 报警 | 信号类 | 状态信号 | 刮刀高度标定报警 | ns=4;s=.EQPAlarmA1 | Boolean | 只读 | [5 empty] | 生产设备 | 二号印刷机303A（JAYZ2417844） | 扬州基地 | 一厂（晶运园区）-F3电池车间 | 电池工段 | 印刷 | 印刷机 | 印刷机 | 其他
电池车间二号印刷机303A | 电池车间二号印刷机303A#进片直通皮带1报警 | 报警 | 信号类 | 状态信号 | 进片直通皮带1报警 | ns=4;s=.EQPAlarmA5 | Boolean | 只读 | [5 empty] | 生产设备 | 二号印刷机303A（JAYZ2417844） | 扬州基地 | 一厂（晶运园区）-F3电池车间 | 电池工段 | 印刷 | 印刷机 | 印刷机 | 其他
电池车间二号印刷机303A | 电池车间二号印刷机303A#进片直通皮带2报警 | 报警 | 信号类 | 状态信号 | 进片直通皮带2报警 | ns=4;s=.EQPAlarmA6 | Boolean | 只读 | [5 empty] | 生产设备 | 二号印刷机303A（JAYZ2417844） | 扬州基地 | 一厂（晶运园区）-F3电池车间 | 电池工段 | 印刷 | 印刷机 | 印刷机 | 其他
电池车间二号印刷机303A | 电池车间二号印刷机303A#进片皮带1报警 | 报警 | 信号类 | 状态信号 | 进片皮带1报警 | ns=4;s=.EQPAlarmA7 | Boolean | 只读 | [5 empty] | 生产设备 | 二号印刷机303A（JAYZ2417844） | 扬州基地 | 一厂（晶运园区）-F3电池车间 | 电池工段 | 印刷 | 印刷机 | 印刷机 | 其他
电池车间二号印刷机303B | 电池车间二号印刷机303B#水冷机报警 | 报警 | 信号类 | 状态信号 | 水冷机报警 | ns=4;s=.EQPAlarmA67 | Boolean | 只读 | [5 empty] | 生产设备 | 二号印刷机303B（JAYZ2417844） | 扬州基地 | 一厂（晶运园区）-F3电池车间 | 电池工段 | 印刷 | 印刷机 | 印刷机 | 其他
电池车间二号印刷机303B | 电池车间二号印刷机303B#PL印刷报警 | 报警 | 信号类 | 状态信号 | PL印刷报警 | ns=4;s=.EQPAlarmA68 | Boolean | 只读 | [5 empty] | 生产设备 | 二号印刷机303B（JAYZ2417844） | 扬州基地 | 一厂（晶运园区）-F3电池车间 | 电池工段 | 印刷 | 印刷机 | 印刷机 | 其他
电池车间二号印刷机303B | 电池车间二号印刷机303B#外接PL未就绪 | 报警 | 信号类 | 状态信号 | 外接PL未就绪 | ns=4;s=.EQPAlarmA69 | Boolean | 只读 | [5 empty] | 生产设备 | 二号印刷机303B（JAYZ2417844） | 扬州基地 | 一厂（晶运园区）-F3电池车间 | 电池工段 | 印刷 | 印刷机 | 印刷机 | 其他
电池车间二号印刷机303B | 电池车间二号印刷机303B#连续PL印刷NG | 报警 | 信号类 | 状态信号 | 连续PL印刷NG | ns=4;s=.EQPAlarmA70 | Boolean | 只读 | [5 empty] | 生产设备 | 二号印刷机303B（JAYZ2417844） | 扬州基地 | 一厂（晶运园区）-F3电池车间 | 电池工段 | 印刷 | 印刷机 | 印刷机 | 其他
电池车间二号印刷机303B | 电池车间二号印刷机303B#出炉堵片报警 | 报警 | 信号类 | 状态信号 | 出炉堵片报警 | ns=4;s=.EQPAlarmA71 | Boolean | 只读 | [5 empty] | 生产设备 | 二号印刷机303B（JAYZ2417844） | 扬州基地 | 一厂（晶运园区）-F3电池车间 | 电池工段 | 印刷 | 印刷机 | 印刷机 | 其他
电池车间二号印刷机303B | 电池车间二号印刷机303B#无花篮检测到NG片 | 报警 | 信号类 | 状态信号 | 无花篮检测到NG片 | ns=4;s=.EQPAlarmA72 | Boolean | 只读 | [5 empty] | 生产设备 | 二号印刷机303B（JAYZ2417844） | 扬州基地 | 一厂（晶运园区）-F3电池车间 | 电池工段 | 印刷 | 印刷机 | 印刷机 | 其他
电池车间二号印刷机303B | 电池车间二号印刷机303B#出版缓存花篮满料 | 报警 | 信号类 | 状态信号 | 出版缓存花篮满料 | ns=4;s=.EQPAlarmA73 | Boolean | 只读 | [5 empty] | 生产设备 | 二号印刷机303B（JAYZ2417844） | 扬州基地 | 一厂（晶运园区）-F3电池车间 | 电池工段 | 印刷 | 印刷机 | 印刷机 | 其他
电池车间二号印刷机303B | 电池车间二号印刷机303B#出版缓存花篮未复位 | 报警 | 信号类 | 状态信号 | 出版缓存花篮未复位 | ns=4;s=.EQPAlarmA74 | Boolean | 只读 | [5 empty] | 生产设备 | 二号印刷机303B（JAYZ2417844） | 扬州基地 | 一厂（晶运园区）-F3电池车间 | 电池工段 | 印刷 | 印刷机 | 印刷机 | 其他
电池车间二号印刷机303B | 电池车间二号印刷机303B#出版缓存花篮异常 | 报警 | 信号类 | 状态信号 | 出版缓存花篮异常 | ns=4;s=.EQPAlarmA75 | Boolean | 只读 | [5 empty] | 生产设备 | 二号印刷机303B（JAYZ2417844） | 扬州基地 | 一厂（晶运园区）-F3电池车间 | 电池工段 | 印刷 | 印刷机 | 印刷机 | 其他
电池车间二号印刷机303B | 电池车间二号印刷机303B#缓存升降轴超出安全范围 | 报警 | 信号类 | 状态信号 | 缓存升降轴超出安全范围 | ns=4;s=.EQPAlarmA76 | Boolean | 只读 | [5 empty] | 生产设备 | 二号印刷机303B（JAYZ2417844） | 扬州基地 | 一厂（晶运园区）-F3电池车间 | 电池工段 | 印刷 | 印刷机 | 印刷机 | 其他
电池车间二号印刷机303B | 电池车间二号印刷机303B#停机时间（各机位实时参数） | 反馈值 | 其他 | 时间 | 停机时间（各机位实时参数） | ns=4;s=.downtime1 | Double | 只读 |  |  |  |  | 秒 | 生产设备 | 二号印刷机303B（JAYZ2417844） | 扬州基地 | 一厂（晶运园区）-F3电池车间 | 电池工段 | 印刷 | 印刷机 | 印刷机 | 其他
电池车间二号印刷机303B | 电池车间二号印刷机303B#单片印刷速度（各机位实时参数） | 反馈值 | 速度类 | 速度 | 单片印刷速度（各机位实时参数） | ns=4;s=.EQPRecipeA10 | Double | 只读 |  |  |  |  | mm/s | 生产设备 | 二号印刷机303B（JAYZ2417844） | 扬州基地 | 一厂（晶运园区）-F3电池车间 | 电池工段 | 印刷 | 印刷机 | 印刷机 | 其他
电池车间二号印刷机303B | 电池车间二号印刷机303B#X轴偏移量（各机位实时参数） | 反馈值 | 测量类 | 位置 | X轴偏移量（各机位实时参数） | ns=4;s=.EQPRecipeA13 | Double | 只读 |  |  |  |  | mm | 生产设备 | 二号印刷机303B（JAYZ2417844） | 扬州基地 | 一厂（晶运园区）-F3电池车间 | 电池工段 | 印刷 | 印刷机 | 印刷机 | 其他
电池车间二号印刷机303B | 电池车间二号印刷机303B#Y轴偏移量（各机位实时参数） | 反馈值 | 测量类 | 位置 | Y轴偏移量（各机位实时参数） | ns=4;s=.EQPRecipeA14 | Double | 只读 |  |  |  |  | mm | 生产设备 | 二号印刷机303B（JAYZ2417844） | 扬州基地 | 一厂（晶运园区）-F3电池车间 | 电池工段 | 印刷 | 印刷机 | 印刷机 | 其他
电池车间二号印刷机303B | 电池车间二号印刷机303B#压缩量 | 反馈值 | 测量类 | 位置 | 压缩量 | ns=4;s=.EQPRecipeA1 | Double | 只读 |  |  |  |  | mm | 生产设备 | 二号印刷机303B（JAYZ2417844） | 扬州基地 | 一厂（晶运园区）-F3电池车间 | 电池工段 | 印刷 | 印刷机 | 印刷机 | 其他
电池车间二号印刷机303B | 电池车间二号印刷机303B#z轴的零位（long） | 反馈值 | 测量类 | 位置 | z轴的零位（long） | ns=4;s=.EQPRecipeAA16 | Double | 只读 |  |  |  |  | mm | 生产设备 | 二号印刷机303B（JAYZ2417844） | 扬州基地 | 一厂（晶运园区）-F3电池车间 | 电池工段 | 印刷 | 印刷机 | 印刷机 | 其他
电池车间二号印刷机303B | 电池车间二号印刷机303B#印刷网距 | 反馈值 | 测量类 | 位置 | 印刷网距 | ns=4;s=.EQPRecipeAA14 | Double | 只读 |  |  |  |  | mm | 生产设备 | 二号印刷机303B（JAYZ2417844） | 扬州基地 | 一厂（晶运园区）-F3电池车间 | 电池工段 | 印刷 | 印刷机 | 印刷机 | 其他
电池车间二号印刷机303B | 电池车间二号印刷机303B#压力 | 反馈值 | 测量类 | 压力 | 压力 | ns=4;s=.EQPRecipeAA4 | Double | 只读 |  |  |  |  | N | 生产设备 | 二号印刷机303B（JAYZ2417844） | 扬州基地 | 一厂（晶运园区）-F3电池车间 | 电池工段 | 印刷 | 印刷机 | 印刷机 | 其他
电池车间二号印刷机303B | 电池车间二号印刷机303B#在制品缓存数量（1-4道） | 反馈值 | 统计类 | 产量 | 在制品缓存数量（1-4道） | ns=4;s=.Output_Zero_RealInProcessQty | Word | 只读 |  |  |  |  | 片 | 生产设备 | 二号印刷机303B（JAYZ2417844） | 扬州基地 | 一厂（晶运园区）-F3电池车间 | 电池工段 | 印刷 | 印刷机 | 印刷机 | 其他
电池车间二号印刷机303B | 电池车间二号印刷机303B#设定进板采集模式 | 运行状态 | 信号类 | 动作信号 | 设定进板采集模式 | ns=4;s=.InputMode | Boolean | 只读 | [5 empty] | 生产设备 | 二号印刷机303B（JAYZ2417844） | 扬州基地 | 一厂（晶运园区）-F3电池车间 | 电池工段 | 印刷 | 印刷机 | 印刷机 | 其他
电池车间二号印刷机303B | 电池车间二号印刷机303B#设定出板来集模式 | 运行状态 | 信号类 | 动作信号 | 设定出板来集模式 | ns=4;s=.OutputMode | Boolean | 只读 | [5 empty] | 生产设备 | 二号印刷机303B（JAYZ2417844） | 扬州基地 | 一厂（晶运园区）-F3电池车间 | 电池工段 | 印刷 | 印刷机 | 印刷机 | 其他
电池车间二号印刷机303B | 电池车间二号印刷机303B#设备当前在制 | 反馈值 | 统计类 | 产量 | 设备当前在制 | ns=4;s=.Output_Zero_RealInProcessQty | Word | 只读 |  |  |  |  | 片 | 生产设备 | 二号印刷机303B（JAYZ2417844） | 扬州基地 | 一厂（晶运园区）-F3电池车间 | 电池工段 | 印刷 | 印刷机 | 印刷机 | 其他
电池车间二号印刷机303B | 电池车间二号印刷机303B#CT值 | 反馈值 | 速度类 | 速度 | CT值 | ns=4;s=.SingleTime | Word | 只读 |  |  |  |  | ms | 生产设备 | 二号印刷机303B（JAYZ2417844） | 扬州基地 | 一厂（晶运园区）-F3电池车间 | 电池工段 | 印刷 | 印刷机 | 印刷机 | 其他
电池车间二号印刷机303B | 电池车间二号印刷机303B#当前网版印次 | 反馈值 | 统计类 | 次数 | 当前网版印次 | ns=4;s=.Screen_ProductQty | String | 只读 |  |  |  |  | 次 | 生产设备 | 二号印刷机303B（JAYZ2417844） | 扬州基地 | 一厂（晶运园区）-F3电池车间 | 电池工段 | 印刷 | 印刷机 | 印刷机 | 其他
电池车间二号印刷机303B | 电池车间二号印刷机303B#丝网高度标定报警 | 报警 | 信号类 | 状态信号 | 丝网高度标定报警 | ns=4;s=.EQPAlarmA0 | Boolean | 只读 | [5 empty] | 生产设备 | 二号印刷机303B（JAYZ2417844） | 扬州基地 | 一厂（晶运园区）-F3电池车间 | 电池工段 | 印刷 | 印刷机 | 印刷机 | 其他
电池车间二号印刷机303B | 电池车间二号印刷机303B#刮刀高度标定报警 | 报警 | 信号类 | 状态信号 | 刮刀高度标定报警 | ns=4;s=.EQPAlarmA1 | Boolean | 只读 | [5 empty] | 生产设备 | 二号印刷机303B（JAYZ2417844） | 扬州基地 | 一厂（晶运园区）-F3电池车间 | 电池工段 | 印刷 | 印刷机 | 印刷机 | 其他
电池车间二号印刷机303B | 电池车间二号印刷机303B#进片直通皮带1报警 | 报警 | 信号类 | 状态信号 | 进片直通皮带1报警 | ns=4;s=.EQPAlarmA5 | Boolean | 只读 | [5 empty] | 生产设备 | 二号印刷机303B（JAYZ2417844） | 扬州基地 | 一厂（晶运园区）-F3电池车间 | 电池工段 | 印刷 | 印刷机 | 印刷机 | 其他
电池车间二号印刷机303B | 电池车间二号印刷机303B#进片直通皮带2报警 | 报警 | 信号类 | 状态信号 | 进片直通皮带2报警 | ns=4;s=.EQPAlarmA6 | Boolean | 只读 | [5 empty] | 生产设备 | 二号印刷机303B（JAYZ2417844） | 扬州基地 | 一厂（晶运园区）-F3电池车间 | 电池工段 | 印刷 | 印刷机 | 印刷机 | 其他
电池车间二号印刷机303B | 电池车间二号印刷机303B#进片皮带1报警 | 报警 | 信号类 | 状态信号 | 进片皮带1报警 | ns=4;s=.EQPAlarmA7 | Boolean | 只读 | [5 empty] | 生产设备 | 二号印刷机303B（JAYZ2417844） | 扬州基地 | 一厂（晶运园区）-F3电池车间 | 电池工段 | 印刷 | 印刷机 | 印刷机 | 其他
电池车间二号印刷机303B | 电池车间二号印刷机303B#进片皮带2报警 | 报警 | 信号类 | 状态信号 | 进片皮带2报警 | ns=4;s=.EQPAlarmA8 | Boolean | 只读 | [5 empty] | 生产设备 | 二号印刷机303B（JAYZ2417844） | 扬州基地 | 一厂（晶运园区）-F3电池车间 | 电池工段 | 印刷 | 印刷机 | 印刷机 | 其他
电池车间二号印刷机303B | 电池车间二号印刷机303B#出片皮带1报警 | 报警 | 信号类 | 状态信号 | 出片皮带1报警 | ns=4;s=.EQPAlarmA9 | Boolean | 只读 | [5 empty] | 生产设备 | 二号印刷机303B（JAYZ2417844） | 扬州基地 | 一厂（晶运园区）-F3电池车间 | 电池工段 | 印刷 | 印刷机 | 印刷机 | 其他
电池车间二号印刷机303B | 电池车间二号印刷机303B#出片皮带2报警 | 报警 | 信号类 | 状态信号 | 出片皮带2报警 | ns=4;s=.EQPAlarmA10 | Boolean | 只读 | [5 empty] | 生产设备 | 二号印刷机303B（JAYZ2417844） | 扬州基地 | 一厂（晶运园区）-F3电池车间 | 电池工段 | 印刷 | 印刷机 | 印刷机 | 其他
电池车间二号印刷机303B | 电池车间二号印刷机303B#出片皮带3报警 | 报警 | 信号类 | 状态信号 | 出片皮带3报警 | ns=4;s=.EQPAlarmA11 | Boolean | 只读 | [5 empty] | 生产设备 | 二号印刷机303B（JAYZ2417844） | 扬州基地 | 一厂（晶运园区）-F3电池车间 | 电池工段 | 印刷 | 印刷机 | 印刷机 | 其他
电池车间二号印刷机303B | 电池车间二号印刷机303B#出片皮带4报警 | 报警 | 信号类 | 状态信号 | 出片皮带4报警 | ns=4;s=.EQPAlarmA12 | Boolean | 只读 | [5 empty] | 生产设备 | 二号印刷机303B（JAYZ2417844） | 扬州基地 | 一厂（晶运园区）-F3电池车间 | 电池工段 | 印刷 | 印刷机 | 印刷机 | 其他
电池车间二号印刷机303B | 电池车间二号印刷机303B#出片皮带5报警 | 报警 | 信号类 | 状态信号 | 出片皮带5报警 | ns=4;s=.EQPAlarmA13 | Boolean | 只读 | [5 empty] | 生产设备 | 二号印刷机303B（JAYZ2417844） | 扬州基地 | 一厂（晶运园区）-F3电池车间 | 电池工段 | 印刷 | 印刷机 | 印刷机 | 其他
电池车间二号印刷机303B | 电池车间二号印刷机303B#出片皮带6报警 | 报警 | 信号类 | 状态信号 | 出片皮带6报警 | ns=4;s=.EQPAlarmA14 | Boolean | 只读 | [5 empty] | 生产设备 | 二号印刷机303B（JAYZ2417844） | 扬州基地 | 一厂（晶运园区）-F3电池车间 | 电池工段 | 印刷 | 印刷机 | 印刷机 | 其他
电池车间二号印刷机303B | 电池车间二号印刷机303B#破片、缺角 | 报警 | 信号类 | 状态信号 | 破片、缺角 | ns=4;s=.EQPAlarmA15 | Boolean | 只读 | [5 empty] | 生产设备 | 二号印刷机303B（JAYZ2417844） | 扬州基地 | 一厂（晶运园区）-F3电池车间 | 电池工段 | 印刷 | 印刷机 | 印刷机 | 其他
电池车间二号印刷机303B | 电池车间二号印刷机303B#超出调整范围 | 报警 | 信号类 | 状态信号 | 超出调整范围 | ns=4;s=.EQPAlarmA16 | Boolean | 只读 | [5 empty] | 生产设备 | 二号印刷机303B（JAYZ2417844） | 扬州基地 | 一厂（晶运园区）-F3电池车间 | 电池工段 | 印刷 | 印刷机 | 印刷机 | 其他
电池车间二号印刷机303B | 电池车间二号印刷机303B#找不到Mark点 | 报警 | 信号类 | 状态信号 | 找不到Mark点 | ns=4;s=.EQPAlarmA17 | Boolean | 只读 | [5 empty] | 生产设备 | 二号印刷机303B（JAYZ2417844） | 扬州基地 | 一厂（晶运园区）-F3电池车间 | 电池工段 | 印刷 | 印刷机 | 印刷机 | 其他
电池车间二号印刷机303B | 电池车间二号印刷机303B#碎片 | 报警 | 信号类 | 状态信号 | 碎片 | ns=4;s=.EQPAlarmA18 | Boolean | 只读 | [5 empty] | 生产设备 | 二号印刷机303B（JAYZ2417844） | 扬州基地 | 一厂（晶运园区）-F3电池车间 | 电池工段 | 印刷 | 印刷机 | 印刷机 | 其他
电池车间二号印刷机303B | 电池车间二号印刷机303B#爆版或者大缺角 | 报警 | 信号类 | 状态信号 | 爆版或者大缺角 | ns=4;s=.EQPAlarmA19 | Boolean | 只读 | [5 empty] | 生产设备 | 二号印刷机303B（JAYZ2417844） | 扬州基地 | 一厂（晶运园区）-F3电池车间 | 电池工段 | 印刷 | 印刷机 | 印刷机 | 其他
电池车间二号印刷机303B | 电池车间二号印刷机303B#连续印刷不良 | 报警 | 信号类 | 状态信号 | 连续印刷不良 | ns=4;s=.EQPAlarmA20 | Boolean | 只读 | [5 empty] | 生产设备 | 二号印刷机303B（JAYZ2417844） | 扬州基地 | 一厂（晶运园区）-F3电池车间 | 电池工段 | 印刷 | 印刷机 | 印刷机 | 其他
电池车间二号印刷机303B | 电池车间二号印刷机303B#印刷不良 | 报警 | 信号类 | 状态信号 | 印刷不良 | ns=4;s=.EQPAlarmA22 | Boolean | 只读 | [5 empty] | 生产设备 | 二号印刷机303B（JAYZ2417844） | 扬州基地 | 一厂（晶运园区）-F3电池车间 | 电池工段 | 印刷 | 印刷机 | 印刷机 | 其他
电池车间二号印刷机303B | 电池车间二号印刷机303B#转台进片报警 | 报警 | 信号类 | 状态信号 | 转台进片报警 | ns=4;s=.EQPAlarmA23 | Boolean | 只读 | [5 empty] | 生产设备 | 二号印刷机303B（JAYZ2417844） | 扬州基地 | 一厂（晶运园区）-F3电池车间 | 电池工段 | 印刷 | 印刷机 | 印刷机 | 其他
电池车间二号印刷机303B | 电池车间二号印刷机303B#转台出片报警 | 报警 | 信号类 | 状态信号 | 转台出片报警 | ns=4;s=.EQPAlarmA24 | Boolean | 只读 | [5 empty] | 生产设备 | 二号印刷机303B（JAYZ2417844） | 扬州基地 | 一厂（晶运园区）-F3电池车间 | 电池工段 | 印刷 | 印刷机 | 印刷机 | 其他
电池车间二号印刷机303B | 电池车间二号印刷机303B#报警 | 报警 | 信号类 | 状态信号 | 报警 | ns=4;s=.EQPAlarmA25 | Boolean | 只读 | [5 empty] | 生产设备 | 二号印刷机303B（JAYZ2417844） | 扬州基地 | 一厂（晶运园区）-F3电池车间 | 电池工段 | 印刷 | 印刷机 | 印刷机 | 其他
电池车间二号印刷机303B | 电池车间二号印刷机303B#进板夹板报警 | 报警 | 信号类 | 状态信号 | 进板夹板报警 | ns=4;s=.EQPAlarmA26 | Boolean | 只读 | [5 empty] | 生产设备 | 二号印刷机303B（JAYZ2417844） | 扬州基地 | 一厂（晶运园区）-F3电池车间 | 电池工段 | 印刷 | 印刷机 | 印刷机 | 其他
电池车间二号印刷机303B | 电池车间二号印刷机303B#出板2夹板报警 | 报警 | 信号类 | 状态信号 | 出板2夹板报警 | ns=4;s=.EQPAlarmA27 | Boolean | 只读 | [5 empty] | 生产设备 | 二号印刷机303B（JAYZ2417844） | 扬州基地 | 一厂（晶运园区）-F3电池车间 | 电池工段 | 印刷 | 印刷机 | 印刷机 | 其他
电池车间二号印刷机303B | 电池车间二号印刷机303B#出板5夹板报警 | 报警 | 信号类 | 状态信号 | 出板5夹板报警 | ns=4;s=.EQPAlarmA28 | Boolean | 只读 | [5 empty] | 生产设备 | 二号印刷机303B（JAYZ2417844） | 扬州基地 | 一厂（晶运园区）-F3电池车间 | 电池工段 | 印刷 | 印刷机 | 印刷机 | 其他
电池车间二号印刷机303B | 电池车间二号印刷机303B#破片升降气缸报警 | 报警 | 信号类 | 状态信号 | 破片升降气缸报警 | ns=4;s=.EQPAlarmA29 | Boolean | 只读 | [5 empty] | 生产设备 | 二号印刷机303B（JAYZ2417844） | 扬州基地 | 一厂（晶运园区）-F3电池车间 | 电池工段 | 印刷 | 印刷机 | 印刷机 | 其他
电池车间二号印刷机303B | 电池车间二号印刷机303B#回磨气缸报警 | 报警 | 信号类 | 状态信号 | 回磨气缸报警 | ns=4;s=.EQPAlarmA30 | Boolean | 只读 | [5 empty] | 生产设备 | 二号印刷机303B（JAYZ2417844） | 扬州基地 | 一厂（晶运园区）-F3电池车间 | 电池工段 | 印刷 | 印刷机 | 印刷机 | 其他
电池车间二号印刷机303B | 电池车间二号印刷机303B#平台保护气缸报警 | 报警 | 信号类 | 状态信号 | 平台保护气缸报警 | ns=4;s=.EQPAlarmA31 | Boolean | 只读 | [5 empty] | 生产设备 | 二号印刷机303B（JAYZ2417844） | 扬州基地 | 一厂（晶运园区）-F3电池车间 | 电池工段 | 印刷 | 印刷机 | 印刷机 | 其他
电池车间二号印刷机303B | 电池车间二号印刷机303B#丝网到位报警 | 报警 | 信号类 | 状态信号 | 丝网到位报警 | ns=4;s=.EQPAlarmA32 | Boolean | 只读 | [5 empty] | 生产设备 | 二号印刷机303B（JAYZ2417844） | 扬州基地 | 一厂（晶运园区）-F3电池车间 | 电池工段 | 印刷 | 印刷机 | 印刷机 | 其他
电池车间二号印刷机303B | 电池车间二号印刷机303B#进板称重夹板气缸报警 | 报警 | 信号类 | 状态信号 | 进板称重夹板气缸报警 | ns=4;s=.EQPAlarmA33 | Boolean | 只读 | [5 empty] | 生产设备 | 二号印刷机303B（JAYZ2417844） | 扬州基地 | 一厂（晶运园区）-F3电池车间 | 电池工段 | 印刷 | 印刷机 | 印刷机 | 其他
电池车间二号印刷机303B | 电池车间二号印刷机303B#出板称重夹板气缸报警 | 报警 | 信号类 | 状态信号 | 出板称重夹板气缸报警 | ns=4;s=.EQPAlarmA34 | Boolean | 只读 | [5 empty] | 生产设备 | 二号印刷机303B（JAYZ2417844） | 扬州基地 | 一厂（晶运园区）-F3电池车间 | 电池工段 | 印刷 | 印刷机 | 印刷机 | 其他
电池车间二号印刷机303B | 电池车间二号印刷机303B#进板称重升降气缸报警 | 报警 | 信号类 | 状态信号 | 进板称重升降气缸报警 | ns=4;s=.EQPAlarmA35 | Boolean | 只读 | [5 empty] | 生产设备 | 二号印刷机303B（JAYZ2417844） | 扬州基地 | 一厂（晶运园区）-F3电池车间 | 电池工段 | 印刷 | 印刷机 | 印刷机 | 其他
电池车间二号印刷机303B | 电池车间二号印刷机303B#出板称重升降气缸报警 | 报警 | 信号类 | 状态信号 | 出板称重升降气缸报警 | ns=4;s=.EQPAlarmA36 | Boolean | 只读 | [5 empty] | 生产设备 | 二号印刷机303B（JAYZ2417844） | 扬州基地 | 一厂（晶运园区）-F3电池车间 | 电池工段 | 印刷 | 印刷机 | 印刷机 | 其他
电池车间二号印刷机303B | 电池车间二号印刷机303B#进板称重顶片气缸报警 | 报警 | 信号类 | 状态信号 | 进板称重顶片气缸报警 | ns=4;s=.EQPAlarmA37 | Boolean | 只读 | [5 empty] | 生产设备 | 二号印刷机303B（JAYZ2417844） | 扬州基地 | 一厂（晶运园区）-F3电池车间 | 电池工段 | 印刷 | 印刷机 | 印刷机 | 其他
电池车间二号印刷机303B | 电池车间二号印刷机303B#出板称重顶片气缸报警 | 报警 | 信号类 | 状态信号 | 出板称重顶片气缸报警 | ns=4;s=.EQPAlarmA38 | Boolean | 只读 | [5 empty] | 生产设备 | 二号印刷机303B（JAYZ2417844） | 扬州基地 | 一厂（晶运园区）-F3电池车间 | 电池工段 | 印刷 | 印刷机 | 印刷机 | 其他
电池车间二号印刷机303B | 电池车间二号印刷机303B#进板称重取片气缸报警 | 报警 | 信号类 | 状态信号 | 进板称重取片气缸报警 | ns=4;s=.EQPAlarmA39 | Boolean | 只读 | [5 empty] | 生产设备 | 二号印刷机303B（JAYZ2417844） | 扬州基地 | 一厂（晶运园区）-F3电池车间 | 电池工段 | 印刷 | 印刷机 | 印刷机 | 其他
电池车间二号印刷机303B | 电池车间二号印刷机303B#出板称重取片气缸报警 | 报警 | 信号类 | 状态信号 | 出板称重取片气缸报警 | ns=4;s=.EQPAlarmA40 | Boolean | 只读 | [5 empty] | 生产设备 | 二号印刷机303B（JAYZ2417844） | 扬州基地 | 一厂（晶运园区）-F3电池车间 | 电池工段 | 印刷 | 印刷机 | 印刷机 | 其他
电池车间二号印刷机303B | 电池车间二号印刷机303B#进板称重关门气缸报警 | 报警 | 信号类 | 状态信号 | 进板称重关门气缸报警 | ns=4;s=.EQPAlarmA41 | Boolean | 只读 | [5 empty] | 生产设备 | 二号印刷机303B（JAYZ2417844） | 扬州基地 | 一厂（晶运园区）-F3电池车间 | 电池工段 | 印刷 | 印刷机 | 印刷机 | 其他
电池车间二号印刷机303B | 电池车间二号印刷机303B#出板称重关门气缸报警 | 报警 | 信号类 | 状态信号 | 出板称重关门气缸报警 | ns=4;s=.EQPAlarmA42 | Boolean | 只读 | [5 empty] | 生产设备 | 二号印刷机303B（JAYZ2417844） | 扬州基地 | 一厂（晶运园区）-F3电池车间 | 电池工段 | 印刷 | 印刷机 | 印刷机 | 其他
电池车间二号印刷机303B | 电池车间二号印刷机303B#平台升降保护气缸报警 | 报警 | 信号类 | 状态信号 | 平台升降保护气缸报警 | ns=4;s=.EQPAlarmA43 | Boolean | 只读 | [5 empty] | 生产设备 | 二号印刷机303B（JAYZ2417844） | 扬州基地 | 一厂（晶运园区）-F3电池车间 | 电池工段 | 印刷 | 印刷机 | 印刷机 | 其他
电池车间二号印刷机303B | 电池车间二号印刷机303B#进板称通讯报警 | 报警 | 信号类 | 状态信号 | 进板称通讯报警 | ns=4;s=.EQPAlarmA44 | Boolean | 只读 | [5 empty] | 生产设备 | 二号印刷机303B（JAYZ2417844） | 扬州基地 | 一厂（晶运园区）-F3电池车间 | 电池工段 | 印刷 | 印刷机 | 印刷机 | 其他
电池车间二号印刷机303B | 电池车间二号印刷机303B#出板称通讯报警 | 报警 | 信号类 | 状态信号 | 出板称通讯报警 | ns=4;s=.EQPAlarmA45 | Boolean | 只读 | [5 empty] | 生产设备 | 二号印刷机303B（JAYZ2417844） | 扬州基地 | 一厂（晶运园区）-F3电池车间 | 电池工段 | 印刷 | 印刷机 | 印刷机 | 其他
电池车间二号印刷机303B | 电池车间二号印刷机303B#称重失败报警 | 报警 | 信号类 | 状态信号 | 称重失败报警 | ns=4;s=.EQPAlarmA46 | Boolean | 只读 | [5 empty] | 生产设备 | 二号印刷机303B（JAYZ2417844） | 扬州基地 | 一厂（晶运园区）-F3电池车间 | 电池工段 | 印刷 | 印刷机 | 印刷机 | 其他
电池车间二号印刷机303B | 电池车间二号印刷机303B#前安全门报警 | 报警 | 信号类 | 状态信号 | 前安全门报警 | ns=4;s=.EQPAlarmA47 | Boolean | 只读 | [5 empty] | 生产设备 | 二号印刷机303B（JAYZ2417844） | 扬州基地 | 一厂（晶运园区）-F3电池车间 | 电池工段 | 印刷 | 印刷机 | 印刷机 | 其他
电池车间二号印刷机303B | 电池车间二号印刷机303B#后安全门报警 | 报警 | 信号类 | 状态信号 | 后安全门报警 | ns=4;s=.EQPAlarmA48 | Boolean | 只读 | [5 empty] | 生产设备 | 二号印刷机303B（JAYZ2417844） | 扬州基地 | 一厂（晶运园区）-F3电池车间 | 电池工段 | 印刷 | 印刷机 | 印刷机 | 其他
电池车间二号印刷机303B | 电池车间二号印刷机303B#左右安全门报警 | 报警 | 信号类 | 状态信号 | 左右安全门报警 | ns=4;s=.EQPAlarmA49 | Boolean | 只读 | [5 empty] | 生产设备 | 二号印刷机303B（JAYZ2417844） | 扬州基地 | 一厂（晶运园区）-F3电池车间 | 电池工段 | 印刷 | 印刷机 | 印刷机 | 其他
电池车间二号印刷机303B | 电池车间二号印刷机303B#直通安全门报警 | 报警 | 信号类 | 状态信号 | 直通安全门报警 | ns=4;s=.EQPAlarmA50 | Boolean | 只读 | [5 empty] | 生产设备 | 二号印刷机303B（JAYZ2417844） | 扬州基地 | 一厂（晶运园区）-F3电池车间 | 电池工段 | 印刷 | 印刷机 | 印刷机 | 其他
电池车间二号印刷机303B | 电池车间二号印刷机303B#换纸安全门报警 | 报警 | 信号类 | 状态信号 | 换纸安全门报警 | ns=4;s=.EQPAlarmA51 | Boolean | 只读 | [5 empty] | 生产设备 | 二号印刷机303B（JAYZ2417844） | 扬州基地 | 一厂（晶运园区）-F3电池车间 | 电池工段 | 印刷 | 印刷机 | 印刷机 | 其他
电池车间二号印刷机303B | 电池车间二号印刷机303B#气压报警*)^机械 | 报警 | 信号类 | 状态信号 | 气压报警*)^机械 | ns=4;s=.EQPAlarmA52 | Boolean | 只读 | [5 empty] | 生产设备 | 二号印刷机303B（JAYZ2417844） | 扬州基地 | 一厂（晶运园区）-F3电池车间 | 电池工段 | 印刷 | 印刷机 | 印刷机 | 其他
电池车间二号印刷机303B | 电池车间二号印刷机303B#等待上位进板拍照结果超时 | 报警 | 信号类 | 状态信号 | 等待上位进板拍照结果超时 | ns=4;s=.EQPAlarmA53 | Boolean | 只读 | [5 empty] | 生产设备 | 二号印刷机303B（JAYZ2417844） | 扬州基地 | 一厂（晶运园区）-F3电池车间 | 电池工段 | 印刷 | 印刷机 | 印刷机 | 其他
电池车间二号印刷机303B | 电池车间二号印刷机303B#等待上位出板拍照结果超时 | 报警 | 信号类 | 状态信号 | 等待上位出板拍照结果超时 | ns=4;s=.EQPAlarmA54 | Boolean | 只读 | [5 empty] | 生产设备 | 二号印刷机303B（JAYZ2417844） | 扬州基地 | 一厂（晶运园区）-F3电池车间 | 电池工段 | 印刷 | 印刷机 | 印刷机 | 其他
电池车间二号印刷机303B | 电池车间二号印刷机303B#等待上位丝网板拍照结果超时 | 报警 | 信号类 | 状态信号 | 等待上位丝网板拍照结果超时 | ns=4;s=.EQPAlarmA55 | Boolean | 只读 | [5 empty] | 生产设备 | 二号印刷机303B（JAYZ2417844） | 扬州基地 | 一厂（晶运园区）-F3电池车间 | 电池工段 | 印刷 | 印刷机 | 印刷机 | 其他
电池车间二号印刷机303B | 电池车间二号印刷机303B#复位超时 | 报警 | 信号类 | 状态信号 | 复位超时 | ns=4;s=.EQPAlarmA56 | Boolean | 只读 | [5 empty] | 生产设备 | 二号印刷机303B（JAYZ2417844） | 扬州基地 | 一厂（晶运园区）-F3电池车间 | 电池工段 | 印刷 | 印刷机 | 印刷机 | 其他
电池车间二号印刷机303B | 电池车间二号印刷机303B#刮刀气缸压缩量报警 | 报警 | 信号类 | 状态信号 | 刮刀气缸压缩量报警 | ns=4;s=.EQPAlarmA57 | Boolean | 只读 | [5 empty] | 生产设备 | 二号印刷机303B（JAYZ2417844） | 扬州基地 | 一厂（晶运园区）-F3电池车间 | 电池工段 | 印刷 | 印刷机 | 印刷机 | 其他
电池车间二号印刷机303B | 电池车间二号印刷机303B#EtherCAT报警 | 报警 | 信号类 | 状态信号 | EtherCAT报警 | ns=4;s=.EQPAlarmA58 | Boolean | 只读 | [5 empty] | 生产设备 | 二号印刷机303B（JAYZ2417844） | 扬州基地 | 一厂（晶运园区）-F3电池车间 | 电池工段 | 印刷 | 印刷机 | 印刷机 | 其他
电池车间二号印刷机303B | 电池车间二号印刷机303B#工位1纸用完预警 | 报警 | 信号类 | 状态信号 | 工位1纸用完预警 | ns=4;s=.EQPAlarmA59 | Boolean | 只读 | [5 empty] | 生产设备 | 二号印刷机303B（JAYZ2417844） | 扬州基地 | 一厂（晶运园区）-F3电池车间 | 电池工段 | 印刷 | 印刷机 | 印刷机 | 其他
电池车间二号印刷机303B | 电池车间二号印刷机303B#工位2纸用完预警 | 报警 | 信号类 | 状态信号 | 工位2纸用完预警 | ns=4;s=.EQPAlarmA60 | Boolean | 只读 | [5 empty] | 生产设备 | 二号印刷机303B（JAYZ2417844） | 扬州基地 | 一厂（晶运园区）-F3电池车间 | 电池工段 | 印刷 | 印刷机 | 印刷机 | 其他
电池车间二号印刷机303B | 电池车间二号印刷机303B#工位3纸用完预警 | 报警 | 信号类 | 状态信号 | 工位3纸用完预警 | ns=4;s=.EQPAlarmA61 | Boolean | 只读 | [5 empty] | 生产设备 | 二号印刷机303B（JAYZ2417844） | 扬州基地 | 一厂（晶运园区）-F3电池车间 | 电池工段 | 印刷 | 印刷机 | 印刷机 | 其他
电池车间二号印刷机303B | 电池车间二号印刷机303B#工位4纸用完预警 | 报警 | 信号类 | 状态信号 | 工位4纸用完预警 | ns=4;s=.EQPAlarmA62 | Boolean | 只读 | [5 empty] | 生产设备 | 二号印刷机303B（JAYZ2417844） | 扬州基地 | 一厂（晶运园区）-F3电池车间 | 电池工段 | 印刷 | 印刷机 | 印刷机 | 其他
电池车间二号印刷机303B | 电池车间二号印刷机303B#上位读取称重数据超时 | 报警 | 信号类 | 状态信号 | 上位读取称重数据超时 | ns=4;s=.EQPAlarmA63 | Boolean | 只读 | [5 empty] | 生产设备 | 二号印刷机303B（JAYZ2417844） | 扬州基地 | 一厂（晶运园区）-F3电池车间 | 电池工段 | 印刷 | 印刷机 | 印刷机 | 其他
电池车间二号印刷机303B | 电池车间二号印刷机303B#上位报警 | 报警 | 信号类 | 状态信号 | 上位报警 | ns=4;s=.EQPAlarmA64 | Boolean | 只读 | [5 empty] | 生产设备 | 二号印刷机303B（JAYZ2417844） | 扬州基地 | 一厂（晶运园区）-F3电池车间 | 电池工段 | 印刷 | 印刷机 | 印刷机 | 其他
电池车间二号印刷机303B | 电池车间二号印刷机303B#满蓝提示洗网报警 | 报警 | 信号类 | 状态信号 | 满蓝提示洗网报警 | ns=4;s=.EQPAlarmA65 | Boolean | 只读 | [5 empty] | 生产设备 | 二号印刷机303B（JAYZ2417844） | 扬州基地 | 一厂（晶运园区）-F3电池车间 | 电池工段 | 印刷 | 印刷机 | 印刷机 | 其他
电池车间二号印刷机303B | 电池车间二号印刷机303B#网版寿命报警 | 报警 | 信号类 | 状态信号 | 网版寿命报警 | ns=4;s=.EQPAlarmA66 | Boolean | 只读 | [5 empty] | 生产设备 | 二号印刷机303B（JAYZ2417844） | 扬州基地 | 一厂（晶运园区）-F3电池车间 | 电池工段 | 印刷 | 印刷机 | 印刷机 | 其他
电池车间二号印刷机304B | 电池车间二号印刷机304B#停机时间（各机位实时参数） | 反馈值 | 其他 | 时间 | 停机时间（各机位实时参数） | ns=4;s=.downtime1 | Double | 只读 |  |  |  |  | 秒 | 生产设备 | 二号印刷机304B（JAYZ2417845） | 扬州基地 | 一厂（晶运园区）-F3电池车间 | 电池工段 | 印刷 | 印刷机 | 印刷机 | 其他
电池车间二号印刷机304B | 电池车间二号印刷机304B#单片印刷速度（各机位实时参数） | 反馈值 | 速度类 | 速度 | 单片印刷速度（各机位实时参数） | ns=4;s=.EQPRecipeA10 | Double | 只读 |  |  |  |  | mm/s | 生产设备 | 二号印刷机304B（JAYZ2417845） | 扬州基地 | 一厂（晶运园区）-F3电池车间 | 电池工段 | 印刷 | 印刷机 | 印刷机 | 其他
电池车间二号印刷机304B | 电池车间二号印刷机304B#X轴偏移量（各机位实时参数） | 反馈值 | 测量类 | 位置 | X轴偏移量（各机位实时参数） | ns=4;s=.EQPRecipeA13 | Double | 只读 |  |  |  |  | mm | 生产设备 | 二号印刷机304B（JAYZ2417845） | 扬州基地 | 一厂（晶运园区）-F3电池车间 | 电池工段 | 印刷 | 印刷机 | 印刷机 | 其他
电池车间二号印刷机304B | 电池车间二号印刷机304B#Y轴偏移量（各机位实时参数） | 反馈值 | 测量类 | 位置 | Y轴偏移量（各机位实时参数） | ns=4;s=.EQPRecipeA14 | Double | 只读 |  |  |  |  | mm | 生产设备 | 二号印刷机304B（JAYZ2417845） | 扬州基地 | 一厂（晶运园区）-F3电池车间 | 电池工段 | 印刷 | 印刷机 | 印刷机 | 其他
电池车间二号印刷机304B | 电池车间二号印刷机304B#压缩量 | 反馈值 | 测量类 | 位置 | 压缩量 | ns=4;s=.EQPRecipeA1 | Double | 只读 |  |  |  |  | mm | 生产设备 | 二号印刷机304B（JAYZ2417845） | 扬州基地 | 一厂（晶运园区）-F3电池车间 | 电池工段 | 印刷 | 印刷机 | 印刷机 | 其他
电池车间二号印刷机304B | 电池车间二号印刷机304B#z轴的零位（long） | 反馈值 | 测量类 | 位置 | z轴的零位（long） | ns=4;s=.EQPRecipeAA16 | Double | 只读 |  |  |  |  | mm | 生产设备 | 二号印刷机304B（JAYZ2417845） | 扬州基地 | 一厂（晶运园区）-F3电池车间 | 电池工段 | 印刷 | 印刷机 | 印刷机 | 其他
电池车间二号印刷机304B | 电池车间二号印刷机304B#印刷网距 | 反馈值 | 测量类 | 位置 | 印刷网距 | ns=4;s=.EQPRecipeAA14 | Double | 只读 |  |  |  |  | mm | 生产设备 | 二号印刷机304B（JAYZ2417845） | 扬州基地 | 一厂（晶运园区）-F3电池车间 | 电池工段 | 印刷 | 印刷机 | 印刷机 | 其他
电池车间二号印刷机304B | 电池车间二号印刷机304B#压力 | 反馈值 | 测量类 | 压力 | 压力 | ns=4;s=.EQPRecipeAA4 | Double | 只读 |  |  |  |  | N | 生产设备 | 二号印刷机304B（JAYZ2417845） | 扬州基地 | 一厂（晶运园区）-F3电池车间 | 电池工段 | 印刷 | 印刷机 | 印刷机 | 其他
电池车间二号印刷机304B | 电池车间二号印刷机304B#在制品缓存数量（1-4道） | 反馈值 | 统计类 | 产量 | 在制品缓存数量（1-4道） | ns=4;s=.Output_Zero_RealInProcessQty | Word | 只读 |  |  |  |  | 片 | 生产设备 | 二号印刷机304B（JAYZ2417845） | 扬州基地 | 一厂（晶运园区）-F3电池车间 | 电池工段 | 印刷 | 印刷机 | 印刷机 | 其他
电池车间二号印刷机304B | 电池车间二号印刷机304B#设定进板采集模式 | 运行状态 | 信号类 | 动作信号 | 设定进板采集模式 | ns=4;s=.InputMode | Boolean | 只读 | [5 empty] | 生产设备 | 二号印刷机304B（JAYZ2417845） | 扬州基地 | 一厂（晶运园区）-F3电池车间 | 电池工段 | 印刷 | 印刷机 | 印刷机 | 其他
电池车间二号印刷机304B | 电池车间二号印刷机304B#设定出板来集模式 | 运行状态 | 信号类 | 动作信号 | 设定出板来集模式 | ns=4;s=.OutputMode | Boolean | 只读 | [5 empty] | 生产设备 | 二号印刷机304B（JAYZ2417845） | 扬州基地 | 一厂（晶运园区）-F3电池车间 | 电池工段 | 印刷 | 印刷机 | 印刷机 | 其他
电池车间二号印刷机304B | 电池车间二号印刷机304B#设备当前在制 | 反馈值 | 统计类 | 产量 | 设备当前在制 | ns=4;s=.Output_Zero_RealInProcessQty | Word | 只读 |  |  |  |  | 片 | 生产设备 | 二号印刷机304B（JAYZ2417845） | 扬州基地 | 一厂（晶运园区）-F3电池车间 | 电池工段 | 印刷 | 印刷机 | 印刷机 | 其他
电池车间二号印刷机304B | 电池车间二号印刷机304B#CT值 | 反馈值 | 速度类 | 速度 | CT值 | ns=4;s=.SingleTime | Word | 只读 |  |  |  |  | ms | 生产设备 | 二号印刷机304B（JAYZ2417845） | 扬州基地 | 一厂（晶运园区）-F3电池车间 | 电池工段 | 印刷 | 印刷机 | 印刷机 | 其他
电池车间二号印刷机304B | 电池车间二号印刷机304B#当前网版印次 | 反馈值 | 统计类 | 次数 | 当前网版印次 | ns=4;s=.Screen_ProductQty | String | 只读 |  |  |  |  | 次 | 生产设备 | 二号印刷机304B（JAYZ2417845） | 扬州基地 | 一厂（晶运园区）-F3电池车间 | 电池工段 | 印刷 | 印刷机 | 印刷机 | 其他
电池车间二号印刷机304B | 电池车间二号印刷机304B#丝网高度标定报警 | 报警 | 信号类 | 状态信号 | 丝网高度标定报警 | ns=4;s=.EQPAlarmA0 | Boolean | 只读 | [5 empty] | 生产设备 | 二号印刷机304B（JAYZ2417845） | 扬州基地 | 一厂（晶运园区）-F3电池车间 | 电池工段 | 印刷 | 印刷机 | 印刷机 | 其他
电池车间二号印刷机304B | 电池车间二号印刷机304B#刮刀高度标定报警 | 报警 | 信号类 | 状态信号 | 刮刀高度标定报警 | ns=4;s=.EQPAlarmA1 | Boolean | 只读 | [5 empty] | 生产设备 | 二号印刷机304B（JAYZ2417845） | 扬州基地 | 一厂（晶运园区）-F3电池车间 | 电池工段 | 印刷 | 印刷机 | 印刷机 | 其他
电池车间二号印刷机304B | 电池车间二号印刷机304B#进片直通皮带1报警 | 报警 | 信号类 | 状态信号 | 进片直通皮带1报警 | ns=4;s=.EQPAlarmA5 | Boolean | 只读 | [5 empty] | 生产设备 | 二号印刷机304B（JAYZ2417845） | 扬州基地 | 一厂（晶运园区）-F3电池车间 | 电池工段 | 印刷 | 印刷机 | 印刷机 | 其他
电池车间二号印刷机304B | 电池车间二号印刷机304B#进片直通皮带2报警 | 报警 | 信号类 | 状态信号 | 进片直通皮带2报警 | ns=4;s=.EQPAlarmA6 | Boolean | 只读 | [5 empty] | 生产设备 | 二号印刷机304B（JAYZ2417845） | 扬州基地 | 一厂（晶运园区）-F3电池车间 | 电池工段 | 印刷 | 印刷机 | 印刷机 | 其他
电池车间二号印刷机304B | 电池车间二号印刷机304B#进片皮带1报警 | 报警 | 信号类 | 状态信号 | 进片皮带1报警 | ns=4;s=.EQPAlarmA7 | Boolean | 只读 | [5 empty] | 生产设备 | 二号印刷机304B（JAYZ2417845） | 扬州基地 | 一厂（晶运园区）-F3电池车间 | 电池工段 | 印刷 | 印刷机 | 印刷机 | 其他
电池车间二号印刷机304B | 电池车间二号印刷机304B#进片皮带2报警 | 报警 | 信号类 | 状态信号 | 进片皮带2报警 | ns=4;s=.EQPAlarmA8 | Boolean | 只读 | [5 empty] | 生产设备 | 二号印刷机304B（JAYZ2417845） | 扬州基地 | 一厂（晶运园区）-F3电池车间 | 电池工段 | 印刷 | 印刷机 | 印刷机 | 其他
电池车间二号印刷机304B | 电池车间二号印刷机304B#出片皮带1报警 | 报警 | 信号类 | 状态信号 | 出片皮带1报警 | ns=4;s=.EQPAlarmA9 | Boolean | 只读 | [5 empty] | 生产设备 | 二号印刷机304B（JAYZ2417845） | 扬州基地 | 一厂（晶运园区）-F3电池车间 | 电池工段 | 印刷 | 印刷机 | 印刷机 | 其他
电池车间二号印刷机304B | 电池车间二号印刷机304B#出片皮带2报警 | 报警 | 信号类 | 状态信号 | 出片皮带2报警 | ns=4;s=.EQPAlarmA10 | Boolean | 只读 | [5 empty] | 生产设备 | 二号印刷机304B（JAYZ2417845） | 扬州基地 | 一厂（晶运园区）-F3电池车间 | 电池工段 | 印刷 | 印刷机 | 印刷机 | 其他
电池车间二号印刷机304B | 电池车间二号印刷机304B#出片皮带3报警 | 报警 | 信号类 | 状态信号 | 出片皮带3报警 | ns=4;s=.EQPAlarmA11 | Boolean | 只读 | [5 empty] | 生产设备 | 二号印刷机304B（JAYZ2417845） | 扬州基地 | 一厂（晶运园区）-F3电池车间 | 电池工段 | 印刷 | 印刷机 | 印刷机 | 其他
电池车间二号印刷机304B | 电池车间二号印刷机304B#出片皮带4报警 | 报警 | 信号类 | 状态信号 | 出片皮带4报警 | ns=4;s=.EQPAlarmA12 | Boolean | 只读 | [5 empty] | 生产设备 | 二号印刷机304B（JAYZ2417845） | 扬州基地 | 一厂（晶运园区）-F3电池车间 | 电池工段 | 印刷 | 印刷机 | 印刷机 | 其他
电池车间二号印刷机304B | 电池车间二号印刷机304B#出片皮带5报警 | 报警 | 信号类 | 状态信号 | 出片皮带5报警 | ns=4;s=.EQPAlarmA13 | Boolean | 只读 | [5 empty] | 生产设备 | 二号印刷机304B（JAYZ2417845） | 扬州基地 | 一厂（晶运园区）-F3电池车间 | 电池工段 | 印刷 | 印刷机 | 印刷机 | 其他
电池车间二号印刷机304B | 电池车间二号印刷机304B#出片皮带6报警 | 报警 | 信号类 | 状态信号 | 出片皮带6报警 | ns=4;s=.EQPAlarmA14 | Boolean | 只读 | [5 empty] | 生产设备 | 二号印刷机304B（JAYZ2417845） | 扬州基地 | 一厂（晶运园区）-F3电池车间 | 电池工段 | 印刷 | 印刷机 | 印刷机 | 其他
电池车间二号印刷机304B | 电池车间二号印刷机304B#破片、缺角 | 报警 | 信号类 | 状态信号 | 破片、缺角 | ns=4;s=.EQPAlarmA15 | Boolean | 只读 | [5 empty] | 生产设备 | 二号印刷机304B（JAYZ2417845） | 扬州基地 | 一厂（晶运园区）-F3电池车间 | 电池工段 | 印刷 | 印刷机 | 印刷机 | 其他
电池车间二号印刷机304B | 电池车间二号印刷机304B#超出调整范围 | 报警 | 信号类 | 状态信号 | 超出调整范围 | ns=4;s=.EQPAlarmA16 | Boolean | 只读 | [5 empty] | 生产设备 | 二号印刷机304B（JAYZ2417845） | 扬州基地 | 一厂（晶运园区）-F3电池车间 | 电池工段 | 印刷 | 印刷机 | 印刷机 | 其他
电池车间二号印刷机304B | 电池车间二号印刷机304B#找不到Mark点 | 报警 | 信号类 | 状态信号 | 找不到Mark点 | ns=4;s=.EQPAlarmA17 | Boolean | 只读 | [5 empty] | 生产设备 | 二号印刷机304B（JAYZ2417845） | 扬州基地 | 一厂（晶运园区）-F3电池车间 | 电池工段 | 印刷 | 印刷机 | 印刷机 | 其他
电池车间二号印刷机304B | 电池车间二号印刷机304B#碎片 | 报警 | 信号类 | 状态信号 | 碎片 | ns=4;s=.EQPAlarmA18 | Boolean | 只读 | [5 empty] | 生产设备 | 二号印刷机304B（JAYZ2417845） | 扬州基地 | 一厂（晶运园区）-F3电池车间 | 电池工段 | 印刷 | 印刷机 | 印刷机 | 其他
电池车间二号印刷机304B | 电池车间二号印刷机304B#爆版或者大缺角 | 报警 | 信号类 | 状态信号 | 爆版或者大缺角 | ns=4;s=.EQPAlarmA19 | Boolean | 只读 | [5 empty] | 生产设备 | 二号印刷机304B（JAYZ2417845） | 扬州基地 | 一厂（晶运园区）-F3电池车间 | 电池工段 | 印刷 | 印刷机 | 印刷机 | 其他
电池车间二号印刷机304B | 电池车间二号印刷机304B#连续印刷不良 | 报警 | 信号类 | 状态信号 | 连续印刷不良 | ns=4;s=.EQPAlarmA20 | Boolean | 只读 | [5 empty] | 生产设备 | 二号印刷机304B（JAYZ2417845） | 扬州基地 | 一厂（晶运园区）-F3电池车间 | 电池工段 | 印刷 | 印刷机 | 印刷机 | 其他
电池车间二号印刷机304B | 电池车间二号印刷机304B#印刷不良 | 报警 | 信号类 | 状态信号 | 印刷不良 | ns=4;s=.EQPAlarmA22 | Boolean | 只读 | [5 empty] | 生产设备 | 二号印刷机304B（JAYZ2417845） | 扬州基地 | 一厂（晶运园区）-F3电池车间 | 电池工段 | 印刷 | 印刷机 | 印刷机 | 其他
电池车间二号印刷机304B | 电池车间二号印刷机304B#转台进片报警 | 报警 | 信号类 | 状态信号 | 转台进片报警 | ns=4;s=.EQPAlarmA23 | Boolean | 只读 | [5 empty] | 生产设备 | 二号印刷机304B（JAYZ2417845） | 扬州基地 | 一厂（晶运园区）-F3电池车间 | 电池工段 | 印刷 | 印刷机 | 印刷机 | 其他
电池车间二号印刷机304B | 电池车间二号印刷机304B#转台出片报警 | 报警 | 信号类 | 状态信号 | 转台出片报警 | ns=4;s=.EQPAlarmA24 | Boolean | 只读 | [5 empty] | 生产设备 | 二号印刷机304B（JAYZ2417845） | 扬州基地 | 一厂（晶运园区）-F3电池车间 | 电池工段 | 印刷 | 印刷机 | 印刷机 | 其他
电池车间二号印刷机304B | 电池车间二号印刷机304B#报警 | 报警 | 信号类 | 状态信号 | 报警 | ns=4;s=.EQPAlarmA25 | Boolean | 只读 | [5 empty] | 生产设备 | 二号印刷机304B（JAYZ2417845） | 扬州基地 | 一厂（晶运园区）-F3电池车间 | 电池工段 | 印刷 | 印刷机 | 印刷机 | 其他
电池车间二号印刷机304B | 电池车间二号印刷机304B#进板夹板报警 | 报警 | 信号类 | 状态信号 | 进板夹板报警 | ns=4;s=.EQPAlarmA26 | Boolean | 只读 | [5 empty] | 生产设备 | 二号印刷机304B（JAYZ2417845） | 扬州基地 | 一厂（晶运园区）-F3电池车间 | 电池工段 | 印刷 | 印刷机 | 印刷机 | 其他
电池车间二号印刷机304B | 电池车间二号印刷机304B#出板2夹板报警 | 报警 | 信号类 | 状态信号 | 出板2夹板报警 | ns=4;s=.EQPAlarmA27 | Boolean | 只读 | [5 empty] | 生产设备 | 二号印刷机304B（JAYZ2417845） | 扬州基地 | 一厂（晶运园区）-F3电池车间 | 电池工段 | 印刷 | 印刷机 | 印刷机 | 其他
电池车间二号印刷机304B | 电池车间二号印刷机304B#出板5夹板报警 | 报警 | 信号类 | 状态信号 | 出板5夹板报警 | ns=4;s=.EQPAlarmA28 | Boolean | 只读 | [5 empty] | 生产设备 | 二号印刷机304B（JAYZ2417845） | 扬州基地 | 一厂（晶运园区）-F3电池车间 | 电池工段 | 印刷 | 印刷机 | 印刷机 | 其他
电池车间二号印刷机304B | 电池车间二号印刷机304B#破片升降气缸报警 | 报警 | 信号类 | 状态信号 | 破片升降气缸报警 | ns=4;s=.EQPAlarmA29 | Boolean | 只读 | [5 empty] | 生产设备 | 二号印刷机304B（JAYZ2417845） | 扬州基地 | 一厂（晶运园区）-F3电池车间 | 电池工段 | 印刷 | 印刷机 | 印刷机 | 其他
电池车间二号印刷机304B | 电池车间二号印刷机304B#回磨气缸报警 | 报警 | 信号类 | 状态信号 | 回磨气缸报警 | ns=4;s=.EQPAlarmA30 | Boolean | 只读 | [5 empty] | 生产设备 | 二号印刷机304B（JAYZ2417845） | 扬州基地 | 一厂（晶运园区）-F3电池车间 | 电池工段 | 印刷 | 印刷机 | 印刷机 | 其他
电池车间二号印刷机304B | 电池车间二号印刷机304B#平台保护气缸报警 | 报警 | 信号类 | 状态信号 | 平台保护气缸报警 | ns=4;s=.EQPAlarmA31 | Boolean | 只读 | [5 empty] | 生产设备 | 二号印刷机304B（JAYZ2417845） | 扬州基地 | 一厂（晶运园区）-F3电池车间 | 电池工段 | 印刷 | 印刷机 | 印刷机 | 其他
电池车间二号印刷机304B | 电池车间二号印刷机304B#丝网到位报警 | 报警 | 信号类 | 状态信号 | 丝网到位报警 | ns=4;s=.EQPAlarmA32 | Boolean | 只读 | [5 empty] | 生产设备 | 二号印刷机304B（JAYZ2417845） | 扬州基地 | 一厂（晶运园区）-F3电池车间 | 电池工段 | 印刷 | 印刷机 | 印刷机 | 其他
电池车间二号印刷机304B | 电池车间二号印刷机304B#进板称重夹板气缸报警 | 报警 | 信号类 | 状态信号 | 进板称重夹板气缸报警 | ns=4;s=.EQPAlarmA33 | Boolean | 只读 | [5 empty] | 生产设备 | 二号印刷机304B（JAYZ2417845） | 扬州基地 | 一厂（晶运园区）-F3电池车间 | 电池工段 | 印刷 | 印刷机 | 印刷机 | 其他
电池车间二号印刷机304B | 电池车间二号印刷机304B#出板称重夹板气缸报警 | 报警 | 信号类 | 状态信号 | 出板称重夹板气缸报警 | ns=4;s=.EQPAlarmA34 | Boolean | 只读 | [5 empty] | 生产设备 | 二号印刷机304B（JAYZ2417845） | 扬州基地 | 一厂（晶运园区）-F3电池车间 | 电池工段 | 印刷 | 印刷机 | 印刷机 | 其他
电池车间二号印刷机304B | 电池车间二号印刷机304B#进板称重升降气缸报警 | 报警 | 信号类 | 状态信号 | 进板称重升降气缸报警 | ns=4;s=.EQPAlarmA35 | Boolean | 只读 | [5 empty] | 生产设备 | 二号印刷机304B（JAYZ2417845） | 扬州基地 | 一厂（晶运园区）-F3电池车间 | 电池工段 | 印刷 | 印刷机 | 印刷机 | 其他
电池车间二号印刷机304B | 电池车间二号印刷机304B#出板称重升降气缸报警 | 报警 | 信号类 | 状态信号 | 出板称重升降气缸报警 | ns=4;s=.EQPAlarmA36 | Boolean | 只读 | [5 empty] | 生产设备 | 二号印刷机304B（JAYZ2417845） | 扬州基地 | 一厂（晶运园区）-F3电池车间 | 电池工段 | 印刷 | 印刷机 | 印刷机 | 其他
电池车间二号印刷机304B | 电池车间二号印刷机304B#进板称重顶片气缸报警 | 报警 | 信号类 | 状态信号 | 进板称重顶片气缸报警 | ns=4;s=.EQPAlarmA37 | Boolean | 只读 | [5 empty] | 生产设备 | 二号印刷机304B（JAYZ2417845） | 扬州基地 | 一厂（晶运园区）-F3电池车间 | 电池工段 | 印刷 | 印刷机 | 印刷机 | 其他
电池车间二号印刷机304B | 电池车间二号印刷机304B#出板称重顶片气缸报警 | 报警 | 信号类 | 状态信号 | 出板称重顶片气缸报警 | ns=4;s=.EQPAlarmA38 | Boolean | 只读 | [5 empty] | 生产设备 | 二号印刷机304B（JAYZ2417845） | 扬州基地 | 一厂（晶运园区）-F3电池车间 | 电池工段 | 印刷 | 印刷机 | 印刷机 | 其他
电池车间二号印刷机304B | 电池车间二号印刷机304B#进板称重取片气缸报警 | 报警 | 信号类 | 状态信号 | 进板称重取片气缸报警 | ns=4;s=.EQPAlarmA39 | Boolean | 只读 | [5 empty] | 生产设备 | 二号印刷机304B（JAYZ2417845） | 扬州基地 | 一厂（晶运园区）-F3电池车间 | 电池工段 | 印刷 | 印刷机 | 印刷机 | 其他
电池车间二号印刷机304B | 电池车间二号印刷机304B#出板称重取片气缸报警 | 报警 | 信号类 | 状态信号 | 出板称重取片气缸报警 | ns=4;s=.EQPAlarmA40 | Boolean | 只读 | [5 empty] | 生产设备 | 二号印刷机304B（JAYZ2417845） | 扬州基地 | 一厂（晶运园区）-F3电池车间 | 电池工段 | 印刷 | 印刷机 | 印刷机 | 其他
电池车间二号印刷机304B | 电池车间二号印刷机304B#进板称重关门气缸报警 | 报警 | 信号类 | 状态信号 | 进板称重关门气缸报警 | ns=4;s=.EQPAlarmA41 | Boolean | 只读 | [5 empty] | 生产设备 | 二号印刷机304B（JAYZ2417845） | 扬州基地 | 一厂（晶运园区）-F3电池车间 | 电池工段 | 印刷 | 印刷机 | 印刷机 | 其他
电池车间二号印刷机304B | 电池车间二号印刷机304B#出板称重关门气缸报警 | 报警 | 信号类 | 状态信号 | 出板称重关门气缸报警 | ns=4;s=.EQPAlarmA42 | Boolean | 只读 | [5 empty] | 生产设备 | 二号印刷机304B（JAYZ2417845） | 扬州基地 | 一厂（晶运园区）-F3电池车间 | 电池工段 | 印刷 | 印刷机 | 印刷机 | 其他
电池车间二号印刷机304B | 电池车间二号印刷机304B#平台升降保护气缸报警 | 报警 | 信号类 | 状态信号 | 平台升降保护气缸报警 | ns=4;s=.EQPAlarmA43 | Boolean | 只读 | [5 empty] | 生产设备 | 二号印刷机304B（JAYZ2417845） | 扬州基地 | 一厂（晶运园区）-F3电池车间 | 电池工段 | 印刷 | 印刷机 | 印刷机 | 其他
电池车间二号印刷机304B | 电池车间二号印刷机304B#进板称通讯报警 | 报警 | 信号类 | 状态信号 | 进板称通讯报警 | ns=4;s=.EQPAlarmA44 | Boolean | 只读 | [5 empty] | 生产设备 | 二号印刷机304B（JAYZ2417845） | 扬州基地 | 一厂（晶运园区）-F3电池车间 | 电池工段 | 印刷 | 印刷机 | 印刷机 | 其他
电池车间二号印刷机304B | 电池车间二号印刷机304B#出板称通讯报警 | 报警 | 信号类 | 状态信号 | 出板称通讯报警 | ns=4;s=.EQPAlarmA45 | Boolean | 只读 | [5 empty] | 生产设备 | 二号印刷机304B（JAYZ2417845） | 扬州基地 | 一厂（晶运园区）-F3电池车间 | 电池工段 | 印刷 | 印刷机 | 印刷机 | 其他
电池车间二号印刷机304B | 电池车间二号印刷机304B#称重失败报警 | 报警 | 信号类 | 状态信号 | 称重失败报警 | ns=4;s=.EQPAlarmA46 | Boolean | 只读 | [5 empty] | 生产设备 | 二号印刷机304B（JAYZ2417845） | 扬州基地 | 一厂（晶运园区）-F3电池车间 | 电池工段 | 印刷 | 印刷机 | 印刷机 | 其他
电池车间二号印刷机304B | 电池车间二号印刷机304B#前安全门报警 | 报警 | 信号类 | 状态信号 | 前安全门报警 | ns=4;s=.EQPAlarmA47 | Boolean | 只读 | [5 empty] | 生产设备 | 二号印刷机304B（JAYZ2417845） | 扬州基地 | 一厂（晶运园区）-F3电池车间 | 电池工段 | 印刷 | 印刷机 | 印刷机 | 其他
电池车间二号印刷机304B | 电池车间二号印刷机304B#后安全门报警 | 报警 | 信号类 | 状态信号 | 后安全门报警 | ns=4;s=.EQPAlarmA48 | Boolean | 只读 | [5 empty] | 生产设备 | 二号印刷机304B（JAYZ2417845） | 扬州基地 | 一厂（晶运园区）-F3电池车间 | 电池工段 | 印刷 | 印刷机 | 印刷机 | 其他
电池车间二号印刷机304B | 电池车间二号印刷机304B#左右安全门报警 | 报警 | 信号类 | 状态信号 | 左右安全门报警 | ns=4;s=.EQPAlarmA49 | Boolean | 只读 | [5 empty] | 生产设备 | 二号印刷机304B（JAYZ2417845） | 扬州基地 | 一厂（晶运园区）-F3电池车间 | 电池工段 | 印刷 | 印刷机 | 印刷机 | 其他
电池车间二号印刷机304B | 电池车间二号印刷机304B#直通安全门报警 | 报警 | 信号类 | 状态信号 | 直通安全门报警 | ns=4;s=.EQPAlarmA50 | Boolean | 只读 | [5 empty] | 生产设备 | 二号印刷机304B（JAYZ2417845） | 扬州基地 | 一厂（晶运园区）-F3电池车间 | 电池工段 | 印刷 | 印刷机 | 印刷机 | 其他
电池车间二号印刷机304B | 电池车间二号印刷机304B#换纸安全门报警 | 报警 | 信号类 | 状态信号 | 换纸安全门报警 | ns=4;s=.EQPAlarmA51 | Boolean | 只读 | [5 empty] | 生产设备 | 二号印刷机304B（JAYZ2417845） | 扬州基地 | 一厂（晶运园区）-F3电池车间 | 电池工段 | 印刷 | 印刷机 | 印刷机 | 其他
电池车间二号印刷机304B | 电池车间二号印刷机304B#气压报警*)^机械 | 报警 | 信号类 | 状态信号 | 气压报警*)^机械 | ns=4;s=.EQPAlarmA52 | Boolean | 只读 | [5 empty] | 生产设备 | 二号印刷机304B（JAYZ2417845） | 扬州基地 | 一厂（晶运园区）-F3电池车间 | 电池工段 | 印刷 | 印刷机 | 印刷机 | 其他
电池车间二号印刷机304B | 电池车间二号印刷机304B#等待上位进板拍照结果超时 | 报警 | 信号类 | 状态信号 | 等待上位进板拍照结果超时 | ns=4;s=.EQPAlarmA53 | Boolean | 只读 | [5 empty] | 生产设备 | 二号印刷机304B（JAYZ2417845） | 扬州基地 | 一厂（晶运园区）-F3电池车间 | 电池工段 | 印刷 | 印刷机 | 印刷机 | 其他
电池车间二号印刷机304B | 电池车间二号印刷机304B#等待上位出板拍照结果超时 | 报警 | 信号类 | 状态信号 | 等待上位出板拍照结果超时 | ns=4;s=.EQPAlarmA54 | Boolean | 只读 | [5 empty] | 生产设备 | 二号印刷机304B（JAYZ2417845） | 扬州基地 | 一厂（晶运园区）-F3电池车间 | 电池工段 | 印刷 | 印刷机 | 印刷机 | 其他
电池车间二号印刷机304B | 电池车间二号印刷机304B#等待上位丝网板拍照结果超时 | 报警 | 信号类 | 状态信号 | 等待上位丝网板拍照结果超时 | ns=4;s=.EQPAlarmA55 | Boolean | 只读 | [5 empty] | 生产设备 | 二号印刷机304B（JAYZ2417845） | 扬州基地 | 一厂（晶运园区）-F3电池车间 | 电池工段 | 印刷 | 印刷机 | 印刷机 | 其他
电池车间二号印刷机304B | 电池车间二号印刷机304B#复位超时 | 报警 | 信号类 | 状态信号 | 复位超时 | ns=4;s=.EQPAlarmA56 | Boolean | 只读 | [5 empty] | 生产设备 | 二号印刷机304B（JAYZ2417845） | 扬州基地 | 一厂（晶运园区）-F3电池车间 | 电池工段 | 印刷 | 印刷机 | 印刷机 | 其他
电池车间二号印刷机304B | 电池车间二号印刷机304B#刮刀气缸压缩量报警 | 报警 | 信号类 | 状态信号 | 刮刀气缸压缩量报警 | ns=4;s=.EQPAlarmA57 | Boolean | 只读 | [5 empty] | 生产设备 | 二号印刷机304B（JAYZ2417845） | 扬州基地 | 一厂（晶运园区）-F3电池车间 | 电池工段 | 印刷 | 印刷机 | 印刷机 | 其他
电池车间二号印刷机304B | 电池车间二号印刷机304B#EtherCAT报警 | 报警 | 信号类 | 状态信号 | EtherCAT报警 | ns=4;s=.EQPAlarmA58 | Boolean | 只读 | [5 empty] | 生产设备 | 二号印刷机304B（JAYZ2417845） | 扬州基地 | 一厂（晶运园区）-F3电池车间 | 电池工段 | 印刷 | 印刷机 | 印刷机 | 其他
电池车间二号印刷机304B | 电池车间二号印刷机304B#工位1纸用完预警 | 报警 | 信号类 | 状态信号 | 工位1纸用完预警 | ns=4;s=.EQPAlarmA59 | Boolean | 只读 | [5 empty] | 生产设备 | 二号印刷机304B（JAYZ2417845） | 扬州基地 | 一厂（晶运园区）-F3电池车间 | 电池工段 | 印刷 | 印刷机 | 印刷机 | 其他
电池车间二号印刷机304B | 电池车间二号印刷机304B#工位2纸用完预警 | 报警 | 信号类 | 状态信号 | 工位2纸用完预警 | ns=4;s=.EQPAlarmA60 | Boolean | 只读 | [5 empty] | 生产设备 | 二号印刷机304B（JAYZ2417845） | 扬州基地 | 一厂（晶运园区）-F3电池车间 | 电池工段 | 印刷 | 印刷机 | 印刷机 | 其他
电池车间二号印刷机304B | 电池车间二号印刷机304B#工位3纸用完预警 | 报警 | 信号类 | 状态信号 | 工位3纸用完预警 | ns=4;s=.EQPAlarmA61 | Boolean | 只读 | [5 empty] | 生产设备 | 二号印刷机304B（JAYZ2417845） | 扬州基地 | 一厂（晶运园区）-F3电池车间 | 电池工段 | 印刷 | 印刷机 | 印刷机 | 其他
电池车间二号印刷机304B | 电池车间二号印刷机304B#工位4纸用完预警 | 报警 | 信号类 | 状态信号 | 工位4纸用完预警 | ns=4;s=.EQPAlarmA62 | Boolean | 只读 | [5 empty] | 生产设备 | 二号印刷机304B（JAYZ2417845） | 扬州基地 | 一厂（晶运园区）-F3电池车间 | 电池工段 | 印刷 | 印刷机 | 印刷机 | 其他
电池车间二号印刷机304B | 电池车间二号印刷机304B#上位读取称重数据超时 | 报警 | 信号类 | 状态信号 | 上位读取称重数据超时 | ns=4;s=.EQPAlarmA63 | Boolean | 只读 | [5 empty] | 生产设备 | 二号印刷机304B（JAYZ2417845） | 扬州基地 | 一厂（晶运园区）-F3电池车间 | 电池工段 | 印刷 | 印刷机 | 印刷机 | 其他
电池车间二号印刷机304B | 电池车间二号印刷机304B#上位报警 | 报警 | 信号类 | 状态信号 | 上位报警 | ns=4;s=.EQPAlarmA64 | Boolean | 只读 | [5 empty] | 生产设备 | 二号印刷机304B（JAYZ2417845） | 扬州基地 | 一厂（晶运园区）-F3电池车间 | 电池工段 | 印刷 | 印刷机 | 印刷机 | 其他
电池车间二号印刷机304B | 电池车间二号印刷机304B#满蓝提示洗网报警 | 报警 | 信号类 | 状态信号 | 满蓝提示洗网报警 | ns=4;s=.EQPAlarmA65 | Boolean | 只读 | [5 empty] | 生产设备 | 二号印刷机304B（JAYZ2417845） | 扬州基地 | 一厂（晶运园区）-F3电池车间 | 电池工段 | 印刷 | 印刷机 | 印刷机 | 其他
电池车间二号印刷机304B | 电池车间二号印刷机304B#网版寿命报警 | 报警 | 信号类 | 状态信号 | 网版寿命报警 | ns=4;s=.EQPAlarmA66 | Boolean | 只读 | [5 empty] | 生产设备 | 二号印刷机304B（JAYZ2417845） | 扬州基地 | 一厂（晶运园区）-F3电池车间 | 电池工段 | 印刷 | 印刷机 | 印刷机 | 其他
电池车间二号印刷机304B | 电池车间二号印刷机304B#水冷机报警 | 报警 | 信号类 | 状态信号 | 水冷机报警 | ns=4;s=.EQPAlarmA67 | Boolean | 只读 | [5 empty] | 生产设备 | 二号印刷机304B（JAYZ2417845） | 扬州基地 | 一厂（晶运园区）-F3电池车间 | 电池工段 | 印刷 | 印刷机 | 印刷机 | 其他
电池车间二号印刷机304B | 电池车间二号印刷机304B#PL印刷报警 | 报警 | 信号类 | 状态信号 | PL印刷报警 | ns=4;s=.EQPAlarmA68 | Boolean | 只读 | [5 empty] | 生产设备 | 二号印刷机304B（JAYZ2417845） | 扬州基地 | 一厂（晶运园区）-F3电池车间 | 电池工段 | 印刷 | 印刷机 | 印刷机 | 其他
电池车间二号印刷机304B | 电池车间二号印刷机304B#外接PL未就绪 | 报警 | 信号类 | 状态信号 | 外接PL未就绪 | ns=4;s=.EQPAlarmA69 | Boolean | 只读 | [5 empty] | 生产设备 | 二号印刷机304B（JAYZ2417845） | 扬州基地 | 一厂（晶运园区）-F3电池车间 | 电池工段 | 印刷 | 印刷机 | 印刷机 | 其他
电池车间二号印刷机304B | 电池车间二号印刷机304B#连续PL印刷NG | 报警 | 信号类 | 状态信号 | 连续PL印刷NG | ns=4;s=.EQPAlarmA70 | Boolean | 只读 | [5 empty] | 生产设备 | 二号印刷机304B（JAYZ2417845） | 扬州基地 | 一厂（晶运园区）-F3电池车间 | 电池工段 | 印刷 | 印刷机 | 印刷机 | 其他
电池车间二号印刷机304B | 电池车间二号印刷机304B#出炉堵片报警 | 报警 | 信号类 | 状态信号 | 出炉堵片报警 | ns=4;s=.EQPAlarmA71 | Boolean | 只读 | [5 empty] | 生产设备 | 二号印刷机304B（JAYZ2417845） | 扬州基地 | 一厂（晶运园区）-F3电池车间 | 电池工段 | 印刷 | 印刷机 | 印刷机 | 其他
电池车间二号印刷机304B | 电池车间二号印刷机304B#无花篮检测到NG片 | 报警 | 信号类 | 状态信号 | 无花篮检测到NG片 | ns=4;s=.EQPAlarmA72 | Boolean | 只读 | [5 empty] | 生产设备 | 二号印刷机304B（JAYZ2417845） | 扬州基地 | 一厂（晶运园区）-F3电池车间 | 电池工段 | 印刷 | 印刷机 | 印刷机 | 其他
电池车间二号印刷机304B | 电池车间二号印刷机304B#出版缓存花篮满料 | 报警 | 信号类 | 状态信号 | 出版缓存花篮满料 | ns=4;s=.EQPAlarmA73 | Boolean | 只读 | [5 empty] | 生产设备 | 二号印刷机304B（JAYZ2417845） | 扬州基地 | 一厂（晶运园区）-F3电池车间 | 电池工段 | 印刷 | 印刷机 | 印刷机 | 其他
电池车间二号印刷机304B | 电池车间二号印刷机304B#出版缓存花篮未复位 | 报警 | 信号类 | 状态信号 | 出版缓存花篮未复位 | ns=4;s=.EQPAlarmA74 | Boolean | 只读 | [5 empty] | 生产设备 | 二号印刷机304B（JAYZ2417845） | 扬州基地 | 一厂（晶运园区）-F3电池车间 | 电池工段 | 印刷 | 印刷机 | 印刷机 | 其他
电池车间二号印刷机304B | 电池车间二号印刷机304B#出版缓存花篮异常 | 报警 | 信号类 | 状态信号 | 出版缓存花篮异常 | ns=4;s=.EQPAlarmA75 | Boolean | 只读 | [5 empty] | 生产设备 | 二号印刷机304B（JAYZ2417845） | 扬州基地 | 一厂（晶运园区）-F3电池车间 | 电池工段 | 印刷 | 印刷机 | 印刷机 | 其他
电池车间二号印刷机304B | 电池车间二号印刷机304B#缓存升降轴超出安全范围 | 报警 | 信号类 | 状态信号 | 缓存升降轴超出安全范围 | ns=4;s=.EQPAlarmA76 | Boolean | 只读 | [5 empty] | 生产设备 | 二号印刷机304B（JAYZ2417845） | 扬州基地 | 一厂（晶运园区）-F3电池车间 | 电池工段 | 印刷 | 印刷机 | 印刷机 | 其他
电池车间二号印刷机305A | 电池车间二号印刷机305A#停机时间（各机位实时参数） | 反馈值 | 其他 | 时间 | 停机时间（各机位实时参数） | ns=4;s=.downtime1 | Double | 只读 |  |  |  |  | 秒 | 生产设备 | 二号印刷机305A（JAYZ2417846） | 扬州基地 | 一厂（晶运园区）-F3电池车间 | 电池工段 | 印刷 | 印刷机 | 印刷机 | 其他
电池车间二号印刷机305A | 电池车间二号印刷机305A#单片印刷速度（各机位实时参数） | 反馈值 | 速度类 | 速度 | 单片印刷速度（各机位实时参数） | ns=4;s=.EQPRecipeA10 | Double | 只读 |  |  |  |  | mm/s | 生产设备 | 二号印刷机305A（JAYZ2417846） | 扬州基地 | 一厂（晶运园区）-F3电池车间 | 电池工段 | 印刷 | 印刷机 | 印刷机 | 其他
电池车间二号印刷机305A | 电池车间二号印刷机305A#X轴偏移量（各机位实时参数） | 反馈值 | 测量类 | 位置 | X轴偏移量（各机位实时参数） | ns=4;s=.EQPRecipeA13 | Double | 只读 |  |  |  |  | mm | 生产设备 | 二号印刷机305A（JAYZ2417846） | 扬州基地 | 一厂（晶运园区）-F3电池车间 | 电池工段 | 印刷 | 印刷机 | 印刷机 | 其他
电池车间二号印刷机305A | 电池车间二号印刷机305A#Y轴偏移量（各机位实时参数） | 反馈值 | 测量类 | 位置 | Y轴偏移量（各机位实时参数） | ns=4;s=.EQPRecipeA14 | Double | 只读 |  |  |  |  | mm | 生产设备 | 二号印刷机305A（JAYZ2417846） | 扬州基地 | 一厂（晶运园区）-F3电池车间 | 电池工段 | 印刷 | 印刷机 | 印刷机 | 其他
电池车间二号印刷机305A | 电池车间二号印刷机305A#压缩量 | 反馈值 | 测量类 | 位置 | 压缩量 | ns=4;s=.EQPRecipeA1 | Double | 只读 |  |  |  |  | mm | 生产设备 | 二号印刷机305A（JAYZ2417846） | 扬州基地 | 一厂（晶运园区）-F3电池车间 | 电池工段 | 印刷 | 印刷机 | 印刷机 | 其他
电池车间二号印刷机305A | 电池车间二号印刷机305A#z轴的零位（long） | 反馈值 | 测量类 | 位置 | z轴的零位（long） | ns=4;s=.EQPRecipeAA16 | Double | 只读 |  |  |  |  | mm | 生产设备 | 二号印刷机305A（JAYZ2417846） | 扬州基地 | 一厂（晶运园区）-F3电池车间 | 电池工段 | 印刷 | 印刷机 | 印刷机 | 其他
电池车间二号印刷机305A | 电池车间二号印刷机305A#印刷网距 | 反馈值 | 测量类 | 位置 | 印刷网距 | ns=4;s=.EQPRecipeAA14 | Double | 只读 |  |  |  |  | mm | 生产设备 | 二号印刷机305A（JAYZ2417846） | 扬州基地 | 一厂（晶运园区）-F3电池车间 | 电池工段 | 印刷 | 印刷机 | 印刷机 | 其他
电池车间二号印刷机305A | 电池车间二号印刷机305A#压力 | 反馈值 | 测量类 | 压力 | 压力 | ns=4;s=.EQPRecipeAA4 | Double | 只读 |  |  |  |  | N | 生产设备 | 二号印刷机305A（JAYZ2417846） | 扬州基地 | 一厂（晶运园区）-F3电池车间 | 电池工段 | 印刷 | 印刷机 | 印刷机 | 其他
电池车间二号印刷机305A | 电池车间二号印刷机305A#在制品缓存数量（1-4道） | 反馈值 | 统计类 | 产量 | 在制品缓存数量（1-4道） | ns=4;s=.Output_Zero_RealInProcessQty | Word | 只读 |  |  |  |  | 片 | 生产设备 | 二号印刷机305A（JAYZ2417846） | 扬州基地 | 一厂（晶运园区）-F3电池车间 | 电池工段 | 印刷 | 印刷机 | 印刷机 | 其他
电池车间二号印刷机305A | 电池车间二号印刷机305A#设定进板采集模式 | 运行状态 | 信号类 | 动作信号 | 设定进板采集模式 | ns=4;s=.InputMode | Boolean | 只读 | [5 empty] | 生产设备 | 二号印刷机305A（JAYZ2417846） | 扬州基地 | 一厂（晶运园区）-F3电池车间 | 电池工段 | 印刷 | 印刷机 | 印刷机 | 其他
电池车间二号印刷机305A | 电池车间二号印刷机305A#设定出板来集模式 | 运行状态 | 信号类 | 动作信号 | 设定出板来集模式 | ns=4;s=.OutputMode | Boolean | 只读 | [5 empty] | 生产设备 | 二号印刷机305A（JAYZ2417846） | 扬州基地 | 一厂（晶运园区）-F3电池车间 | 电池工段 | 印刷 | 印刷机 | 印刷机 | 其他
电池车间二号印刷机305A | 电池车间二号印刷机305A#设备当前在制 | 反馈值 | 统计类 | 产量 | 设备当前在制 | ns=4;s=.Output_Zero_RealInProcessQty | Word | 只读 |  |  |  |  | 片 | 生产设备 | 二号印刷机305A（JAYZ2417846） | 扬州基地 | 一厂（晶运园区）-F3电池车间 | 电池工段 | 印刷 | 印刷机 | 印刷机 | 其他
电池车间二号印刷机305A | 电池车间二号印刷机305A#CT值 | 反馈值 | 速度类 | 速度 | CT值 | ns=4;s=.SingleTime | Word | 只读 |  |  |  |  | ms | 生产设备 | 二号印刷机305A（JAYZ2417846） | 扬州基地 | 一厂（晶运园区）-F3电池车间 | 电池工段 | 印刷 | 印刷机 | 印刷机 | 其他
电池车间二号印刷机305A | 电池车间二号印刷机305A#当前网版印次 | 反馈值 | 统计类 | 次数 | 当前网版印次 | ns=4;s=.Screen_ProductQty | String | 只读 |  |  |  |  | 次 | 生产设备 | 二号印刷机305A（JAYZ2417846） | 扬州基地 | 一厂（晶运园区）-F3电池车间 | 电池工段 | 印刷 | 印刷机 | 印刷机 | 其他
电池车间二号印刷机305A | 电池车间二号印刷机305A#丝网高度标定报警 | 报警 | 信号类 | 状态信号 | 丝网高度标定报警 | ns=4;s=.EQPAlarmA0 | Boolean | 只读 | [5 empty] | 生产设备 | 二号印刷机305A（JAYZ2417846） | 扬州基地 | 一厂（晶运园区）-F3电池车间 | 电池工段 | 印刷 | 印刷机 | 印刷机 | 其他
电池车间二号印刷机305A | 电池车间二号印刷机305A#刮刀高度标定报警 | 报警 | 信号类 | 状态信号 | 刮刀高度标定报警 | ns=4;s=.EQPAlarmA1 | Boolean | 只读 | [5 empty] | 生产设备 | 二号印刷机305A（JAYZ2417846） | 扬州基地 | 一厂（晶运园区）-F3电池车间 | 电池工段 | 印刷 | 印刷机 | 印刷机 | 其他
电池车间二号印刷机305A | 电池车间二号印刷机305A#进片直通皮带1报警 | 报警 | 信号类 | 状态信号 | 进片直通皮带1报警 | ns=4;s=.EQPAlarmA5 | Boolean | 只读 | [5 empty] | 生产设备 | 二号印刷机305A（JAYZ2417846） | 扬州基地 | 一厂（晶运园区）-F3电池车间 | 电池工段 | 印刷 | 印刷机 | 印刷机 | 其他
电池车间二号印刷机305A | 电池车间二号印刷机305A#进片直通皮带2报警 | 报警 | 信号类 | 状态信号 | 进片直通皮带2报警 | ns=4;s=.EQPAlarmA6 | Boolean | 只读 | [5 empty] | 生产设备 | 二号印刷机305A（JAYZ2417846） | 扬州基地 | 一厂（晶运园区）-F3电池车间 | 电池工段 | 印刷 | 印刷机 | 印刷机 | 其他
电池车间二号印刷机305A | 电池车间二号印刷机305A#进片皮带1报警 | 报警 | 信号类 | 状态信号 | 进片皮带1报警 | ns=4;s=.EQPAlarmA7 | Boolean | 只读 | [5 empty] | 生产设备 | 二号印刷机305A（JAYZ2417846） | 扬州基地 | 一厂（晶运园区）-F3电池车间 | 电池工段 | 印刷 | 印刷机 | 印刷机 | 其他
电池车间二号印刷机305A | 电池车间二号印刷机305A#进片皮带2报警 | 报警 | 信号类 | 状态信号 | 进片皮带2报警 | ns=4;s=.EQPAlarmA8 | Boolean | 只读 | [5 empty] | 生产设备 | 二号印刷机305A（JAYZ2417846） | 扬州基地 | 一厂（晶运园区）-F3电池车间 | 电池工段 | 印刷 | 印刷机 | 印刷机 | 其他
电池车间二号印刷机305A | 电池车间二号印刷机305A#出片皮带1报警 | 报警 | 信号类 | 状态信号 | 出片皮带1报警 | ns=4;s=.EQPAlarmA9 | Boolean | 只读 | [5 empty] | 生产设备 | 二号印刷机305A（JAYZ2417846） | 扬州基地 | 一厂（晶运园区）-F3电池车间 | 电池工段 | 印刷 | 印刷机 | 印刷机 | 其他
电池车间二号印刷机305A | 电池车间二号印刷机305A#出片皮带2报警 | 报警 | 信号类 | 状态信号 | 出片皮带2报警 | ns=4;s=.EQPAlarmA10 | Boolean | 只读 | [5 empty] | 生产设备 | 二号印刷机305A（JAYZ2417846） | 扬州基地 | 一厂（晶运园区）-F3电池车间 | 电池工段 | 印刷 | 印刷机 | 印刷机 | 其他
电池车间二号印刷机305A | 电池车间二号印刷机305A#出片皮带3报警 | 报警 | 信号类 | 状态信号 | 出片皮带3报警 | ns=4;s=.EQPAlarmA11 | Boolean | 只读 | [5 empty] | 生产设备 | 二号印刷机305A（JAYZ2417846） | 扬州基地 | 一厂（晶运园区）-F3电池车间 | 电池工段 | 印刷 | 印刷机 | 印刷机 | 其他
电池车间二号印刷机305A | 电池车间二号印刷机305A#出片皮带4报警 | 报警 | 信号类 | 状态信号 | 出片皮带4报警 | ns=4;s=.EQPAlarmA12 | Boolean | 只读 | [5 empty] | 生产设备 | 二号印刷机305A（JAYZ2417846） | 扬州基地 | 一厂（晶运园区）-F3电池车间 | 电池工段 | 印刷 | 印刷机 | 印刷机 | 其他
电池车间二号印刷机305A | 电池车间二号印刷机305A#出片皮带5报警 | 报警 | 信号类 | 状态信号 | 出片皮带5报警 | ns=4;s=.EQPAlarmA13 | Boolean | 只读 | [5 empty] | 生产设备 | 二号印刷机305A（JAYZ2417846） | 扬州基地 | 一厂（晶运园区）-F3电池车间 | 电池工段 | 印刷 | 印刷机 | 印刷机 | 其他
电池车间二号印刷机305A | 电池车间二号印刷机305A#出片皮带6报警 | 报警 | 信号类 | 状态信号 | 出片皮带6报警 | ns=4;s=.EQPAlarmA14 | Boolean | 只读 | [5 empty] | 生产设备 | 二号印刷机305A（JAYZ2417846） | 扬州基地 | 一厂（晶运园区）-F3电池车间 | 电池工段 | 印刷 | 印刷机 | 印刷机 | 其他
电池车间二号印刷机305A | 电池车间二号印刷机305A#破片、缺角 | 报警 | 信号类 | 状态信号 | 破片、缺角 | ns=4;s=.EQPAlarmA15 | Boolean | 只读 | [5 empty] | 生产设备 | 二号印刷机305A（JAYZ2417846） | 扬州基地 | 一厂（晶运园区）-F3电池车间 | 电池工段 | 印刷 | 印刷机 | 印刷机 | 其他
电池车间二号印刷机305A | 电池车间二号印刷机305A#超出调整范围 | 报警 | 信号类 | 状态信号 | 超出调整范围 | ns=4;s=.EQPAlarmA16 | Boolean | 只读 | [5 empty] | 生产设备 | 二号印刷机305A（JAYZ2417846） | 扬州基地 | 一厂（晶运园区）-F3电池车间 | 电池工段 | 印刷 | 印刷机 | 印刷机 | 其他
电池车间二号印刷机305A | 电池车间二号印刷机305A#找不到Mark点 | 报警 | 信号类 | 状态信号 | 找不到Mark点 | ns=4;s=.EQPAlarmA17 | Boolean | 只读 | [5 empty] | 生产设备 | 二号印刷机305A（JAYZ2417846） | 扬州基地 | 一厂（晶运园区）-F3电池车间 | 电池工段 | 印刷 | 印刷机 | 印刷机 | 其他
电池车间二号印刷机305A | 电池车间二号印刷机305A#碎片 | 报警 | 信号类 | 状态信号 | 碎片 | ns=4;s=.EQPAlarmA18 | Boolean | 只读 | [5 empty] | 生产设备 | 二号印刷机305A（JAYZ2417846） | 扬州基地 | 一厂（晶运园区）-F3电池车间 | 电池工段 | 印刷 | 印刷机 | 印刷机 | 其他
电池车间二号印刷机305A | 电池车间二号印刷机305A#爆版或者大缺角 | 报警 | 信号类 | 状态信号 | 爆版或者大缺角 | ns=4;s=.EQPAlarmA19 | Boolean | 只读 | [5 empty] | 生产设备 | 二号印刷机305A（JAYZ2417846） | 扬州基地 | 一厂（晶运园区）-F3电池车间 | 电池工段 | 印刷 | 印刷机 | 印刷机 | 其他
电池车间二号印刷机305A | 电池车间二号印刷机305A#连续印刷不良 | 报警 | 信号类 | 状态信号 | 连续印刷不良 | ns=4;s=.EQPAlarmA20 | Boolean | 只读 | [5 empty] | 生产设备 | 二号印刷机305A（JAYZ2417846） | 扬州基地 | 一厂（晶运园区）-F3电池车间 | 电池工段 | 印刷 | 印刷机 | 印刷机 | 其他
电池车间二号印刷机305A | 电池车间二号印刷机305A#印刷不良 | 报警 | 信号类 | 状态信号 | 印刷不良 | ns=4;s=.EQPAlarmA22 | Boolean | 只读 | [5 empty] | 生产设备 | 二号印刷机305A（JAYZ2417846） | 扬州基地 | 一厂（晶运园区）-F3电池车间 | 电池工段 | 印刷 | 印刷机 | 印刷机 | 其他
电池车间二号印刷机305A | 电池车间二号印刷机305A#转台进片报警 | 报警 | 信号类 | 状态信号 | 转台进片报警 | ns=4;s=.EQPAlarmA23 | Boolean | 只读 | [5 empty] | 生产设备 | 二号印刷机305A（JAYZ2417846） | 扬州基地 | 一厂（晶运园区）-F3电池车间 | 电池工段 | 印刷 | 印刷机 | 印刷机 | 其他
电池车间二号印刷机305A | 电池车间二号印刷机305A#转台出片报警 | 报警 | 信号类 | 状态信号 | 转台出片报警 | ns=4;s=.EQPAlarmA24 | Boolean | 只读 | [5 empty] | 生产设备 | 二号印刷机305A（JAYZ2417846） | 扬州基地 | 一厂（晶运园区）-F3电池车间 | 电池工段 | 印刷 | 印刷机 | 印刷机 | 其他
电池车间二号印刷机305A | 电池车间二号印刷机305A#报警 | 报警 | 信号类 | 状态信号 | 报警 | ns=4;s=.EQPAlarmA25 | Boolean | 只读 | [5 empty] | 生产设备 | 二号印刷机305A（JAYZ2417846） | 扬州基地 | 一厂（晶运园区）-F3电池车间 | 电池工段 | 印刷 | 印刷机 | 印刷机 | 其他
电池车间二号印刷机305A | 电池车间二号印刷机305A#进板夹板报警 | 报警 | 信号类 | 状态信号 | 进板夹板报警 | ns=4;s=.EQPAlarmA26 | Boolean | 只读 | [5 empty] | 生产设备 | 二号印刷机305A（JAYZ2417846） | 扬州基地 | 一厂（晶运园区）-F3电池车间 | 电池工段 | 印刷 | 印刷机 | 印刷机 | 其他
电池车间二号印刷机305A | 电池车间二号印刷机305A#出板2夹板报警 | 报警 | 信号类 | 状态信号 | 出板2夹板报警 | ns=4;s=.EQPAlarmA27 | Boolean | 只读 | [5 empty] | 生产设备 | 二号印刷机305A（JAYZ2417846） | 扬州基地 | 一厂（晶运园区）-F3电池车间 | 电池工段 | 印刷 | 印刷机 | 印刷机 | 其他
电池车间二号印刷机305A | 电池车间二号印刷机305A#出板5夹板报警 | 报警 | 信号类 | 状态信号 | 出板5夹板报警 | ns=4;s=.EQPAlarmA28 | Boolean | 只读 | [5 empty] | 生产设备 | 二号印刷机305A（JAYZ2417846） | 扬州基地 | 一厂（晶运园区）-F3电池车间 | 电池工段 | 印刷 | 印刷机 | 印刷机 | 其他
电池车间二号印刷机305A | 电池车间二号印刷机305A#破片升降气缸报警 | 报警 | 信号类 | 状态信号 | 破片升降气缸报警 | ns=4;s=.EQPAlarmA29 | Boolean | 只读 | [5 empty] | 生产设备 | 二号印刷机305A（JAYZ2417846） | 扬州基地 | 一厂（晶运园区）-F3电池车间 | 电池工段 | 印刷 | 印刷机 | 印刷机 | 其他
电池车间二号印刷机305A | 电池车间二号印刷机305A#回磨气缸报警 | 报警 | 信号类 | 状态信号 | 回磨气缸报警 | ns=4;s=.EQPAlarmA30 | Boolean | 只读 | [5 empty] | 生产设备 | 二号印刷机305A（JAYZ2417846） | 扬州基地 | 一厂（晶运园区）-F3电池车间 | 电池工段 | 印刷 | 印刷机 | 印刷机 | 其他
电池车间二号印刷机305A | 电池车间二号印刷机305A#平台保护气缸报警 | 报警 | 信号类 | 状态信号 | 平台保护气缸报警 | ns=4;s=.EQPAlarmA31 | Boolean | 只读 | [5 empty] | 生产设备 | 二号印刷机305A（JAYZ2417846） | 扬州基地 | 一厂（晶运园区）-F3电池车间 | 电池工段 | 印刷 | 印刷机 | 印刷机 | 其他
电池车间二号印刷机305A | 电池车间二号印刷机305A#丝网到位报警 | 报警 | 信号类 | 状态信号 | 丝网到位报警 | ns=4;s=.EQPAlarmA32 | Boolean | 只读 | [5 empty] | 生产设备 | 二号印刷机305A（JAYZ2417846） | 扬州基地 | 一厂（晶运园区）-F3电池车间 | 电池工段 | 印刷 | 印刷机 | 印刷机 | 其他
电池车间二号印刷机305A | 电池车间二号印刷机305A#进板称重夹板气缸报警 | 报警 | 信号类 | 状态信号 | 进板称重夹板气缸报警 | ns=4;s=.EQPAlarmA33 | Boolean | 只读 | [5 empty] | 生产设备 | 二号印刷机305A（JAYZ2417846） | 扬州基地 | 一厂（晶运园区）-F3电池车间 | 电池工段 | 印刷 | 印刷机 | 印刷机 | 其他
电池车间二号印刷机305A | 电池车间二号印刷机305A#出板称重夹板气缸报警 | 报警 | 信号类 | 状态信号 | 出板称重夹板气缸报警 | ns=4;s=.EQPAlarmA34 | Boolean | 只读 | [5 empty] | 生产设备 | 二号印刷机305A（JAYZ2417846） | 扬州基地 | 一厂（晶运园区）-F3电池车间 | 电池工段 | 印刷 | 印刷机 | 印刷机 | 其他
电池车间二号印刷机305A | 电池车间二号印刷机305A#进板称重升降气缸报警 | 报警 | 信号类 | 状态信号 | 进板称重升降气缸报警 | ns=4;s=.EQPAlarmA35 | Boolean | 只读 | [5 empty] | 生产设备 | 二号印刷机305A（JAYZ2417846） | 扬州基地 | 一厂（晶运园区）-F3电池车间 | 电池工段 | 印刷 | 印刷机 | 印刷机 | 其他
电池车间二号印刷机305A | 电池车间二号印刷机305A#出板称重升降气缸报警 | 报警 | 信号类 | 状态信号 | 出板称重升降气缸报警 | ns=4;s=.EQPAlarmA36 | Boolean | 只读 | [5 empty] | 生产设备 | 二号印刷机305A（JAYZ2417846） | 扬州基地 | 一厂（晶运园区）-F3电池车间 | 电池工段 | 印刷 | 印刷机 | 印刷机 | 其他
电池车间二号印刷机305A | 电池车间二号印刷机305A#进板称重顶片气缸报警 | 报警 | 信号类 | 状态信号 | 进板称重顶片气缸报警 | ns=4;s=.EQPAlarmA37 | Boolean | 只读 | [5 empty] | 生产设备 | 二号印刷机305A（JAYZ2417846） | 扬州基地 | 一厂（晶运园区）-F3电池车间 | 电池工段 | 印刷 | 印刷机 | 印刷机 | 其他
电池车间二号印刷机305A | 电池车间二号印刷机305A#出板称重顶片气缸报警 | 报警 | 信号类 | 状态信号 | 出板称重顶片气缸报警 | ns=4;s=.EQPAlarmA38 | Boolean | 只读 | [5 empty] | 生产设备 | 二号印刷机305A（JAYZ2417846） | 扬州基地 | 一厂（晶运园区）-F3电池车间 | 电池工段 | 印刷 | 印刷机 | 印刷机 | 其他
电池车间二号印刷机305A | 电池车间二号印刷机305A#进板称重取片气缸报警 | 报警 | 信号类 | 状态信号 | 进板称重取片气缸报警 | ns=4;s=.EQPAlarmA39 | Boolean | 只读 | [5 empty] | 生产设备 | 二号印刷机305A（JAYZ2417846） | 扬州基地 | 一厂（晶运园区）-F3电池车间 | 电池工段 | 印刷 | 印刷机 | 印刷机 | 其他
电池车间二号印刷机305A | 电池车间二号印刷机305A#出板称重取片气缸报警 | 报警 | 信号类 | 状态信号 | 出板称重取片气缸报警 | ns=4;s=.EQPAlarmA40 | Boolean | 只读 | [5 empty] | 生产设备 | 二号印刷机305A（JAYZ2417846） | 扬州基地 | 一厂（晶运园区）-F3电池车间 | 电池工段 | 印刷 | 印刷机 | 印刷机 | 其他
电池车间二号印刷机305A | 电池车间二号印刷机305A#进板称重关门气缸报警 | 报警 | 信号类 | 状态信号 | 进板称重关门气缸报警 | ns=4;s=.EQPAlarmA41 | Boolean | 只读 | [5 empty] | 生产设备 | 二号印刷机305A（JAYZ2417846） | 扬州基地 | 一厂（晶运园区）-F3电池车间 | 电池工段 | 印刷 | 印刷机 | 印刷机 | 其他
电池车间二号印刷机305A | 电池车间二号印刷机305A#出板称重关门气缸报警 | 报警 | 信号类 | 状态信号 | 出板称重关门气缸报警 | ns=4;s=.EQPAlarmA42 | Boolean | 只读 | [5 empty] | 生产设备 | 二号印刷机305A（JAYZ2417846） | 扬州基地 | 一厂（晶运园区）-F3电池车间 | 电池工段 | 印刷 | 印刷机 | 印刷机 | 其他
电池车间二号印刷机305A | 电池车间二号印刷机305A#平台升降保护气缸报警 | 报警 | 信号类 | 状态信号 | 平台升降保护气缸报警 | ns=4;s=.EQPAlarmA43 | Boolean | 只读 | [5 empty] | 生产设备 | 二号印刷机305A（JAYZ2417846） | 扬州基地 | 一厂（晶运园区）-F3电池车间 | 电池工段 | 印刷 | 印刷机 | 印刷机 | 其他
电池车间二号印刷机305A | 电池车间二号印刷机305A#进板称通讯报警 | 报警 | 信号类 | 状态信号 | 进板称通讯报警 | ns=4;s=.EQPAlarmA44 | Boolean | 只读 | [5 empty] | 生产设备 | 二号印刷机305A（JAYZ2417846） | 扬州基地 | 一厂（晶运园区）-F3电池车间 | 电池工段 | 印刷 | 印刷机 | 印刷机 | 其他
电池车间二号印刷机305A | 电池车间二号印刷机305A#出板称通讯报警 | 报警 | 信号类 | 状态信号 | 出板称通讯报警 | ns=4;s=.EQPAlarmA45 | Boolean | 只读 | [5 empty] | 生产设备 | 二号印刷机305A（JAYZ2417846） | 扬州基地 | 一厂（晶运园区）-F3电池车间 | 电池工段 | 印刷 | 印刷机 | 印刷机 | 其他
电池车间二号印刷机305A | 电池车间二号印刷机305A#称重失败报警 | 报警 | 信号类 | 状态信号 | 称重失败报警 | ns=4;s=.EQPAlarmA46 | Boolean | 只读 | [5 empty] | 生产设备 | 二号印刷机305A（JAYZ2417846） | 扬州基地 | 一厂（晶运园区）-F3电池车间 | 电池工段 | 印刷 | 印刷机 | 印刷机 | 其他
电池车间二号印刷机305A | 电池车间二号印刷机305A#前安全门报警 | 报警 | 信号类 | 状态信号 | 前安全门报警 | ns=4;s=.EQPAlarmA47 | Boolean | 只读 | [5 empty] | 生产设备 | 二号印刷机305A（JAYZ2417846） | 扬州基地 | 一厂（晶运园区）-F3电池车间 | 电池工段 | 印刷 | 印刷机 | 印刷机 | 其他
电池车间二号印刷机305A | 电池车间二号印刷机305A#后安全门报警 | 报警 | 信号类 | 状态信号 | 后安全门报警 | ns=4;s=.EQPAlarmA48 | Boolean | 只读 | [5 empty] | 生产设备 | 二号印刷机305A（JAYZ2417846） | 扬州基地 | 一厂（晶运园区）-F3电池车间 | 电池工段 | 印刷 | 印刷机 | 印刷机 | 其他
电池车间二号印刷机305A | 电池车间二号印刷机305A#左右安全门报警 | 报警 | 信号类 | 状态信号 | 左右安全门报警 | ns=4;s=.EQPAlarmA49 | Boolean | 只读 | [5 empty] | 生产设备 | 二号印刷机305A（JAYZ2417846） | 扬州基地 | 一厂（晶运园区）-F3电池车间 | 电池工段 | 印刷 | 印刷机 | 印刷机 | 其他
电池车间二号印刷机305A | 电池车间二号印刷机305A#直通安全门报警 | 报警 | 信号类 | 状态信号 | 直通安全门报警 | ns=4;s=.EQPAlarmA50 | Boolean | 只读 | [5 empty] | 生产设备 | 二号印刷机305A（JAYZ2417846） | 扬州基地 | 一厂（晶运园区）-F3电池车间 | 电池工段 | 印刷 | 印刷机 | 印刷机 | 其他
电池车间二号印刷机305A | 电池车间二号印刷机305A#换纸安全门报警 | 报警 | 信号类 | 状态信号 | 换纸安全门报警 | ns=4;s=.EQPAlarmA51 | Boolean | 只读 | [5 empty] | 生产设备 | 二号印刷机305A（JAYZ2417846） | 扬州基地 | 一厂（晶运园区）-F3电池车间 | 电池工段 | 印刷 | 印刷机 | 印刷机 | 其他
电池车间二号印刷机305A | 电池车间二号印刷机305A#气压报警*)^机械 | 报警 | 信号类 | 状态信号 | 气压报警*)^机械 | ns=4;s=.EQPAlarmA52 | Boolean | 只读 | [5 empty] | 生产设备 | 二号印刷机305A（JAYZ2417846） | 扬州基地 | 一厂（晶运园区）-F3电池车间 | 电池工段 | 印刷 | 印刷机 | 印刷机 | 其他
电池车间二号印刷机305A | 电池车间二号印刷机305A#等待上位进板拍照结果超时 | 报警 | 信号类 | 状态信号 | 等待上位进板拍照结果超时 | ns=4;s=.EQPAlarmA53 | Boolean | 只读 | [5 empty] | 生产设备 | 二号印刷机305A（JAYZ2417846） | 扬州基地 | 一厂（晶运园区）-F3电池车间 | 电池工段 | 印刷 | 印刷机 | 印刷机 | 其他
电池车间二号印刷机305A | 电池车间二号印刷机305A#等待上位出板拍照结果超时 | 报警 | 信号类 | 状态信号 | 等待上位出板拍照结果超时 | ns=4;s=.EQPAlarmA54 | Boolean | 只读 | [5 empty] | 生产设备 | 二号印刷机305A（JAYZ2417846） | 扬州基地 | 一厂（晶运园区）-F3电池车间 | 电池工段 | 印刷 | 印刷机 | 印刷机 | 其他
电池车间二号印刷机305A | 电池车间二号印刷机305A#等待上位丝网板拍照结果超时 | 报警 | 信号类 | 状态信号 | 等待上位丝网板拍照结果超时 | ns=4;s=.EQPAlarmA55 | Boolean | 只读 | [5 empty] | 生产设备 | 二号印刷机305A（JAYZ2417846） | 扬州基地 | 一厂（晶运园区）-F3电池车间 | 电池工段 | 印刷 | 印刷机 | 印刷机 | 其他
电池车间二号印刷机305A | 电池车间二号印刷机305A#复位超时 | 报警 | 信号类 | 状态信号 | 复位超时 | ns=4;s=.EQPAlarmA56 | Boolean | 只读 | [5 empty] | 生产设备 | 二号印刷机305A（JAYZ2417846） | 扬州基地 | 一厂（晶运园区）-F3电池车间 | 电池工段 | 印刷 | 印刷机 | 印刷机 | 其他
电池车间二号印刷机305A | 电池车间二号印刷机305A#刮刀气缸压缩量报警 | 报警 | 信号类 | 状态信号 | 刮刀气缸压缩量报警 | ns=4;s=.EQPAlarmA57 | Boolean | 只读 | [5 empty] | 生产设备 | 二号印刷机305A（JAYZ2417846） | 扬州基地 | 一厂（晶运园区）-F3电池车间 | 电池工段 | 印刷 | 印刷机 | 印刷机 | 其他
电池车间二号印刷机305A | 电池车间二号印刷机305A#EtherCAT报警 | 报警 | 信号类 | 状态信号 | EtherCAT报警 | ns=4;s=.EQPAlarmA58 | Boolean | 只读 | [5 empty] | 生产设备 | 二号印刷机305A（JAYZ2417846） | 扬州基地 | 一厂（晶运园区）-F3电池车间 | 电池工段 | 印刷 | 印刷机 | 印刷机 | 其他
电池车间二号印刷机305A | 电池车间二号印刷机305A#工位1纸用完预警 | 报警 | 信号类 | 状态信号 | 工位1纸用完预警 | ns=4;s=.EQPAlarmA59 | Boolean | 只读 | [5 empty] | 生产设备 | 二号印刷机305A（JAYZ2417846） | 扬州基地 | 一厂（晶运园区）-F3电池车间 | 电池工段 | 印刷 | 印刷机 | 印刷机 | 其他
电池车间二号印刷机305A | 电池车间二号印刷机305A#工位2纸用完预警 | 报警 | 信号类 | 状态信号 | 工位2纸用完预警 | ns=4;s=.EQPAlarmA60 | Boolean | 只读 | [5 empty] | 生产设备 | 二号印刷机305A（JAYZ2417846） | 扬州基地 | 一厂（晶运园区）-F3电池车间 | 电池工段 | 印刷 | 印刷机 | 印刷机 | 其他
电池车间二号印刷机305A | 电池车间二号印刷机305A#工位3纸用完预警 | 报警 | 信号类 | 状态信号 | 工位3纸用完预警 | ns=4;s=.EQPAlarmA61 | Boolean | 只读 | [5 empty] | 生产设备 | 二号印刷机305A（JAYZ2417846） | 扬州基地 | 一厂（晶运园区）-F3电池车间 | 电池工段 | 印刷 | 印刷机 | 印刷机 | 其他
电池车间二号印刷机305A | 电池车间二号印刷机305A#工位4纸用完预警 | 报警 | 信号类 | 状态信号 | 工位4纸用完预警 | ns=4;s=.EQPAlarmA62 | Boolean | 只读 | [5 empty] | 生产设备 | 二号印刷机305A（JAYZ2417846） | 扬州基地 | 一厂（晶运园区）-F3电池车间 | 电池工段 | 印刷 | 印刷机 | 印刷机 | 其他
电池车间二号印刷机305A | 电池车间二号印刷机305A#上位读取称重数据超时 | 报警 | 信号类 | 状态信号 | 上位读取称重数据超时 | ns=4;s=.EQPAlarmA63 | Boolean | 只读 | [5 empty] | 生产设备 | 二号印刷机305A（JAYZ2417846） | 扬州基地 | 一厂（晶运园区）-F3电池车间 | 电池工段 | 印刷 | 印刷机 | 印刷机 | 其他
电池车间二号印刷机305A | 电池车间二号印刷机305A#上位报警 | 报警 | 信号类 | 状态信号 | 上位报警 | ns=4;s=.EQPAlarmA64 | Boolean | 只读 | [5 empty] | 生产设备 | 二号印刷机305A（JAYZ2417846） | 扬州基地 | 一厂（晶运园区）-F3电池车间 | 电池工段 | 印刷 | 印刷机 | 印刷机 | 其他
电池车间二号印刷机305A | 电池车间二号印刷机305A#满蓝提示洗网报警 | 报警 | 信号类 | 状态信号 | 满蓝提示洗网报警 | ns=4;s=.EQPAlarmA65 | Boolean | 只读 | [5 empty] | 生产设备 | 二号印刷机305A（JAYZ2417846） | 扬州基地 | 一厂（晶运园区）-F3电池车间 | 电池工段 | 印刷 | 印刷机 | 印刷机 | 其他
电池车间二号印刷机305A | 电池车间二号印刷机305A#网版寿命报警 | 报警 | 信号类 | 状态信号 | 网版寿命报警 | ns=4;s=.EQPAlarmA66 | Boolean | 只读 | [5 empty] | 生产设备 | 二号印刷机305A（JAYZ2417846） | 扬州基地 | 一厂（晶运园区）-F3电池车间 | 电池工段 | 印刷 | 印刷机 | 印刷机 | 其他
电池车间二号印刷机305A | 电池车间二号印刷机305A#水冷机报警 | 报警 | 信号类 | 状态信号 | 水冷机报警 | ns=4;s=.EQPAlarmA67 | Boolean | 只读 | [5 empty] | 生产设备 | 二号印刷机305A（JAYZ2417846） | 扬州基地 | 一厂（晶运园区）-F3电池车间 | 电池工段 | 印刷 | 印刷机 | 印刷机 | 其他
电池车间二号印刷机305A | 电池车间二号印刷机305A#PL印刷报警 | 报警 | 信号类 | 状态信号 | PL印刷报警 | ns=4;s=.EQPAlarmA68 | Boolean | 只读 | [5 empty] | 生产设备 | 二号印刷机305A（JAYZ2417846） | 扬州基地 | 一厂（晶运园区）-F3电池车间 | 电池工段 | 印刷 | 印刷机 | 印刷机 | 其他
电池车间二号印刷机305A | 电池车间二号印刷机305A#外接PL未就绪 | 报警 | 信号类 | 状态信号 | 外接PL未就绪 | ns=4;s=.EQPAlarmA69 | Boolean | 只读 | [5 empty] | 生产设备 | 二号印刷机305A（JAYZ2417846） | 扬州基地 | 一厂（晶运园区）-F3电池车间 | 电池工段 | 印刷 | 印刷机 | 印刷机 | 其他
电池车间二号印刷机305A | 电池车间二号印刷机305A#连续PL印刷NG | 报警 | 信号类 | 状态信号 | 连续PL印刷NG | ns=4;s=.EQPAlarmA70 | Boolean | 只读 | [5 empty] | 生产设备 | 二号印刷机305A（JAYZ2417846） | 扬州基地 | 一厂（晶运园区）-F3电池车间 | 电池工段 | 印刷 | 印刷机 | 印刷机 | 其他
电池车间二号印刷机305A | 电池车间二号印刷机305A#出炉堵片报警 | 报警 | 信号类 | 状态信号 | 出炉堵片报警 | ns=4;s=.EQPAlarmA71 | Boolean | 只读 | [5 empty] | 生产设备 | 二号印刷机305A（JAYZ2417846） | 扬州基地 | 一厂（晶运园区）-F3电池车间 | 电池工段 | 印刷 | 印刷机 | 印刷机 | 其他
电池车间二号印刷机305A | 电池车间二号印刷机305A#无花篮检测到NG片 | 报警 | 信号类 | 状态信号 | 无花篮检测到NG片 | ns=4;s=.EQPAlarmA72 | Boolean | 只读 | [5 empty] | 生产设备 | 二号印刷机305A（JAYZ2417846） | 扬州基地 | 一厂（晶运园区）-F3电池车间 | 电池工段 | 印刷 | 印刷机 | 印刷机 | 其他
电池车间二号印刷机305A | 电池车间二号印刷机305A#出版缓存花篮满料 | 报警 | 信号类 | 状态信号 | 出版缓存花篮满料 | ns=4;s=.EQPAlarmA73 | Boolean | 只读 | [5 empty] | 生产设备 | 二号印刷机305A（JAYZ2417846） | 扬州基地 | 一厂（晶运园区）-F3电池车间 | 电池工段 | 印刷 | 印刷机 | 印刷机 | 其他
电池车间二号印刷机305A | 电池车间二号印刷机305A#出版缓存花篮未复位 | 报警 | 信号类 | 状态信号 | 出版缓存花篮未复位 | ns=4;s=.EQPAlarmA74 | Boolean | 只读 | [5 empty] | 生产设备 | 二号印刷机305A（JAYZ2417846） | 扬州基地 | 一厂（晶运园区）-F3电池车间 | 电池工段 | 印刷 | 印刷机 | 印刷机 | 其他
电池车间二号印刷机305A | 电池车间二号印刷机305A#出版缓存花篮异常 | 报警 | 信号类 | 状态信号 | 出版缓存花篮异常 | ns=4;s=.EQPAlarmA75 | Boolean | 只读 | [5 empty] | 生产设备 | 二号印刷机305A（JAYZ2417846） | 扬州基地 | 一厂（晶运园区）-F3电池车间 | 电池工段 | 印刷 | 印刷机 | 印刷机 | 其他
电池车间二号印刷机305A | 电池车间二号印刷机305A#缓存升降轴超出安全范围 | 报警 | 信号类 | 状态信号 | 缓存升降轴超出安全范围 | ns=4;s=.EQPAlarmA76 | Boolean | 只读 | [5 empty] | 生产设备 | 二号印刷机305A（JAYZ2417846） | 扬州基地 | 一厂（晶运园区）-F3电池车间 | 电池工段 | 印刷 | 印刷机 | 印刷机 | 其他
电池车间二号印刷机305B | 电池车间二号印刷机305B#压力 | 反馈值 | 测量类 | 压力 | 压力 | ns=4;s=.EQPRecipeAA4 | Double | 只读 |  |  |  |  | N | 生产设备 | 二号印刷机305B（JAYZ2417846） | 扬州基地 | 一厂（晶运园区）-F3电池车间 | 电池工段 | 印刷 | 印刷机 | 印刷机 | 其他
电池车间二号印刷机305B | 电池车间二号印刷机305B#在制品缓存数量（1-4道） | 反馈值 | 统计类 | 产量 | 在制品缓存数量（1-4道） | ns=4;s=.Output_Zero_RealInProcessQty | Word | 只读 |  |  |  |  | 片 | 生产设备 | 二号印刷机305B（JAYZ2417846） | 扬州基地 | 一厂（晶运园区）-F3电池车间 | 电池工段 | 印刷 | 印刷机 | 印刷机 | 其他
电池车间二号印刷机305B | 电池车间二号印刷机305B#设定进板采集模式 | 运行状态 | 信号类 | 动作信号 | 设定进板采集模式 | ns=4;s=.InputMode | Boolean | 只读 | [5 empty] | 生产设备 | 二号印刷机305B（JAYZ2417846） | 扬州基地 | 一厂（晶运园区）-F3电池车间 | 电池工段 | 印刷 | 印刷机 | 印刷机 | 其他
电池车间二号印刷机305B | 电池车间二号印刷机305B#设定出板来集模式 | 运行状态 | 信号类 | 动作信号 | 设定出板来集模式 | ns=4;s=.OutputMode | Boolean | 只读 | [5 empty] | 生产设备 | 二号印刷机305B（JAYZ2417846） | 扬州基地 | 一厂（晶运园区）-F3电池车间 | 电池工段 | 印刷 | 印刷机 | 印刷机 | 其他
电池车间二号印刷机305B | 电池车间二号印刷机305B#设备当前在制 | 反馈值 | 统计类 | 产量 | 设备当前在制 | ns=4;s=.Output_Zero_RealInProcessQty | Word | 只读 |  |  |  |  | 片 | 生产设备 | 二号印刷机305B（JAYZ2417846） | 扬州基地 | 一厂（晶运园区）-F3电池车间 | 电池工段 | 印刷 | 印刷机 | 印刷机 | 其他
电池车间二号印刷机305B | 电池车间二号印刷机305B#CT值 | 反馈值 | 速度类 | 速度 | CT值 | ns=4;s=.SingleTime | Word | 只读 |  |  |  |  | ms | 生产设备 | 二号印刷机305B（JAYZ2417846） | 扬州基地 | 一厂（晶运园区）-F3电池车间 | 电池工段 | 印刷 | 印刷机 | 印刷机 | 其他
电池车间二号印刷机305B | 电池车间二号印刷机305B#当前网版印次 | 反馈值 | 统计类 | 次数 | 当前网版印次 | ns=4;s=.Screen_ProductQty | String | 只读 |  |  |  |  | 次 | 生产设备 | 二号印刷机305B（JAYZ2417846） | 扬州基地 | 一厂（晶运园区）-F3电池车间 | 电池工段 | 印刷 | 印刷机 | 印刷机 | 其他
电池车间二号印刷机305B | 电池车间二号印刷机305B#丝网高度标定报警 | 报警 | 信号类 | 状态信号 | 丝网高度标定报警 | ns=4;s=.EQPAlarmA0 | Boolean | 只读 | [5 empty] | 生产设备 | 二号印刷机305B（JAYZ2417846） | 扬州基地 | 一厂（晶运园区）-F3电池车间 | 电池工段 | 印刷 | 印刷机 | 印刷机 | 其他
电池车间二号印刷机305B | 电池车间二号印刷机305B#刮刀高度标定报警 | 报警 | 信号类 | 状态信号 | 刮刀高度标定报警 | ns=4;s=.EQPAlarmA1 | Boolean | 只读 | [5 empty] | 生产设备 | 二号印刷机305B（JAYZ2417846） | 扬州基地 | 一厂（晶运园区）-F3电池车间 | 电池工段 | 印刷 | 印刷机 | 印刷机 | 其他
电池车间二号印刷机305B | 电池车间二号印刷机305B#进片直通皮带1报警 | 报警 | 信号类 | 状态信号 | 进片直通皮带1报警 | ns=4;s=.EQPAlarmA5 | Boolean | 只读 | [5 empty] | 生产设备 | 二号印刷机305B（JAYZ2417846） | 扬州基地 | 一厂（晶运园区）-F3电池车间 | 电池工段 | 印刷 | 印刷机 | 印刷机 | 其他
电池车间二号印刷机305B | 电池车间二号印刷机305B#进片直通皮带2报警 | 报警 | 信号类 | 状态信号 | 进片直通皮带2报警 | ns=4;s=.EQPAlarmA6 | Boolean | 只读 | [5 empty] | 生产设备 | 二号印刷机305B（JAYZ2417846） | 扬州基地 | 一厂（晶运园区）-F3电池车间 | 电池工段 | 印刷 | 印刷机 | 印刷机 | 其他
电池车间二号印刷机305B | 电池车间二号印刷机305B#进片皮带1报警 | 报警 | 信号类 | 状态信号 | 进片皮带1报警 | ns=4;s=.EQPAlarmA7 | Boolean | 只读 | [5 empty] | 生产设备 | 二号印刷机305B（JAYZ2417846） | 扬州基地 | 一厂（晶运园区）-F3电池车间 | 电池工段 | 印刷 | 印刷机 | 印刷机 | 其他
电池车间二号印刷机305B | 电池车间二号印刷机305B#进片皮带2报警 | 报警 | 信号类 | 状态信号 | 进片皮带2报警 | ns=4;s=.EQPAlarmA8 | Boolean | 只读 | [5 empty] | 生产设备 | 二号印刷机305B（JAYZ2417846） | 扬州基地 | 一厂（晶运园区）-F3电池车间 | 电池工段 | 印刷 | 印刷机 | 印刷机 | 其他
电池车间二号印刷机305B | 电池车间二号印刷机305B#出片皮带1报警 | 报警 | 信号类 | 状态信号 | 出片皮带1报警 | ns=4;s=.EQPAlarmA9 | Boolean | 只读 | [5 empty] | 生产设备 | 二号印刷机305B（JAYZ2417846） | 扬州基地 | 一厂（晶运园区）-F3电池车间 | 电池工段 | 印刷 | 印刷机 | 印刷机 | 其他
电池车间二号印刷机305B | 电池车间二号印刷机305B#出片皮带2报警 | 报警 | 信号类 | 状态信号 | 出片皮带2报警 | ns=4;s=.EQPAlarmA10 | Boolean | 只读 | [5 empty] | 生产设备 | 二号印刷机305B（JAYZ2417846） | 扬州基地 | 一厂（晶运园区）-F3电池车间 | 电池工段 | 印刷 | 印刷机 | 印刷机 | 其他
电池车间二号印刷机305B | 电池车间二号印刷机305B#出片皮带3报警 | 报警 | 信号类 | 状态信号 | 出片皮带3报警 | ns=4;s=.EQPAlarmA11 | Boolean | 只读 | [5 empty] | 生产设备 | 二号印刷机305B（JAYZ2417846） | 扬州基地 | 一厂（晶运园区）-F3电池车间 | 电池工段 | 印刷 | 印刷机 | 印刷机 | 其他
电池车间二号印刷机305B | 电池车间二号印刷机305B#出片皮带4报警 | 报警 | 信号类 | 状态信号 | 出片皮带4报警 | ns=4;s=.EQPAlarmA12 | Boolean | 只读 | [5 empty] | 生产设备 | 二号印刷机305B（JAYZ2417846） | 扬州基地 | 一厂（晶运园区）-F3电池车间 | 电池工段 | 印刷 | 印刷机 | 印刷机 | 其他
电池车间二号印刷机305B | 电池车间二号印刷机305B#出片皮带5报警 | 报警 | 信号类 | 状态信号 | 出片皮带5报警 | ns=4;s=.EQPAlarmA13 | Boolean | 只读 | [5 empty] | 生产设备 | 二号印刷机305B（JAYZ2417846） | 扬州基地 | 一厂（晶运园区）-F3电池车间 | 电池工段 | 印刷 | 印刷机 | 印刷机 | 其他
电池车间二号印刷机305B | 电池车间二号印刷机305B#出片皮带6报警 | 报警 | 信号类 | 状态信号 | 出片皮带6报警 | ns=4;s=.EQPAlarmA14 | Boolean | 只读 | [5 empty] | 生产设备 | 二号印刷机305B（JAYZ2417846） | 扬州基地 | 一厂（晶运园区）-F3电池车间 | 电池工段 | 印刷 | 印刷机 | 印刷机 | 其他
电池车间二号印刷机305B | 电池车间二号印刷机305B#破片、缺角 | 报警 | 信号类 | 状态信号 | 破片、缺角 | ns=4;s=.EQPAlarmA15 | Boolean | 只读 | [5 empty] | 生产设备 | 二号印刷机305B（JAYZ2417846） | 扬州基地 | 一厂（晶运园区）-F3电池车间 | 电池工段 | 印刷 | 印刷机 | 印刷机 | 其他
电池车间二号印刷机305B | 电池车间二号印刷机305B#超出调整范围 | 报警 | 信号类 | 状态信号 | 超出调整范围 | ns=4;s=.EQPAlarmA16 | Boolean | 只读 | [5 empty] | 生产设备 | 二号印刷机305B（JAYZ2417846） | 扬州基地 | 一厂（晶运园区）-F3电池车间 | 电池工段 | 印刷 | 印刷机 | 印刷机 | 其他
电池车间二号印刷机305B | 电池车间二号印刷机305B#找不到Mark点 | 报警 | 信号类 | 状态信号 | 找不到Mark点 | ns=4;s=.EQPAlarmA17 | Boolean | 只读 | [5 empty] | 生产设备 | 二号印刷机305B（JAYZ2417846） | 扬州基地 | 一厂（晶运园区）-F3电池车间 | 电池工段 | 印刷 | 印刷机 | 印刷机 | 其他
电池车间二号印刷机305B | 电池车间二号印刷机305B#碎片 | 报警 | 信号类 | 状态信号 | 碎片 | ns=4;s=.EQPAlarmA18 | Boolean | 只读 | [5 empty] | 生产设备 | 二号印刷机305B（JAYZ2417846） | 扬州基地 | 一厂（晶运园区）-F3电池车间 | 电池工段 | 印刷 | 印刷机 | 印刷机 | 其他
电池车间二号印刷机305B | 电池车间二号印刷机305B#爆版或者大缺角 | 报警 | 信号类 | 状态信号 | 爆版或者大缺角 | ns=4;s=.EQPAlarmA19 | Boolean | 只读 | [5 empty] | 生产设备 | 二号印刷机305B（JAYZ2417846） | 扬州基地 | 一厂（晶运园区）-F3电池车间 | 电池工段 | 印刷 | 印刷机 | 印刷机 | 其他
电池车间二号印刷机305B | 电池车间二号印刷机305B#连续印刷不良 | 报警 | 信号类 | 状态信号 | 连续印刷不良 | ns=4;s=.EQPAlarmA20 | Boolean | 只读 | [5 empty] | 生产设备 | 二号印刷机305B（JAYZ2417846） | 扬州基地 | 一厂（晶运园区）-F3电池车间 | 电池工段 | 印刷 | 印刷机 | 印刷机 | 其他
电池车间二号印刷机305B | 电池车间二号印刷机305B#印刷不良 | 报警 | 信号类 | 状态信号 | 印刷不良 | ns=4;s=.EQPAlarmA22 | Boolean | 只读 | [5 empty] | 生产设备 | 二号印刷机305B（JAYZ2417846） | 扬州基地 | 一厂（晶运园区）-F3电池车间 | 电池工段 | 印刷 | 印刷机 | 印刷机 | 其他
电池车间二号印刷机305B | 电池车间二号印刷机305B#转台进片报警 | 报警 | 信号类 | 状态信号 | 转台进片报警 | ns=4;s=.EQPAlarmA23 | Boolean | 只读 | [5 empty] | 生产设备 | 二号印刷机305B（JAYZ2417846） | 扬州基地 | 一厂（晶运园区）-F3电池车间 | 电池工段 | 印刷 | 印刷机 | 印刷机 | 其他
电池车间二号印刷机305B | 电池车间二号印刷机305B#转台出片报警 | 报警 | 信号类 | 状态信号 | 转台出片报警 | ns=4;s=.EQPAlarmA24 | Boolean | 只读 | [5 empty] | 生产设备 | 二号印刷机305B（JAYZ2417846） | 扬州基地 | 一厂（晶运园区）-F3电池车间 | 电池工段 | 印刷 | 印刷机 | 印刷机 | 其他
电池车间二号印刷机305B | 电池车间二号印刷机305B#报警 | 报警 | 信号类 | 状态信号 | 报警 | ns=4;s=.EQPAlarmA25 | Boolean | 只读 | [5 empty] | 生产设备 | 二号印刷机305B（JAYZ2417846） | 扬州基地 | 一厂（晶运园区）-F3电池车间 | 电池工段 | 印刷 | 印刷机 | 印刷机 | 其他
电池车间二号印刷机305B | 电池车间二号印刷机305B#进板夹板报警 | 报警 | 信号类 | 状态信号 | 进板夹板报警 | ns=4;s=.EQPAlarmA26 | Boolean | 只读 | [5 empty] | 生产设备 | 二号印刷机305B（JAYZ2417846） | 扬州基地 | 一厂（晶运园区）-F3电池车间 | 电池工段 | 印刷 | 印刷机 | 印刷机 | 其他
电池车间二号印刷机305B | 电池车间二号印刷机305B#出板2夹板报警 | 报警 | 信号类 | 状态信号 | 出板2夹板报警 | ns=4;s=.EQPAlarmA27 | Boolean | 只读 | [5 empty] | 生产设备 | 二号印刷机305B（JAYZ2417846） | 扬州基地 | 一厂（晶运园区）-F3电池车间 | 电池工段 | 印刷 | 印刷机 | 印刷机 | 其他
电池车间二号印刷机305B | 电池车间二号印刷机305B#出板5夹板报警 | 报警 | 信号类 | 状态信号 | 出板5夹板报警 | ns=4;s=.EQPAlarmA28 | Boolean | 只读 | [5 empty] | 生产设备 | 二号印刷机305B（JAYZ2417846） | 扬州基地 | 一厂（晶运园区）-F3电池车间 | 电池工段 | 印刷 | 印刷机 | 印刷机 | 其他
电池车间二号印刷机305B | 电池车间二号印刷机305B#破片升降气缸报警 | 报警 | 信号类 | 状态信号 | 破片升降气缸报警 | ns=4;s=.EQPAlarmA29 | Boolean | 只读 | [5 empty] | 生产设备 | 二号印刷机305B（JAYZ2417846） | 扬州基地 | 一厂（晶运园区）-F3电池车间 | 电池工段 | 印刷 | 印刷机 | 印刷机 | 其他
电池车间二号印刷机305B | 电池车间二号印刷机305B#回磨气缸报警 | 报警 | 信号类 | 状态信号 | 回磨气缸报警 | ns=4;s=.EQPAlarmA30 | Boolean | 只读 | [5 empty] | 生产设备 | 二号印刷机305B（JAYZ2417846） | 扬州基地 | 一厂（晶运园区）-F3电池车间 | 电池工段 | 印刷 | 印刷机 | 印刷机 | 其他
电池车间二号印刷机305B | 电池车间二号印刷机305B#平台保护气缸报警 | 报警 | 信号类 | 状态信号 | 平台保护气缸报警 | ns=4;s=.EQPAlarmA31 | Boolean | 只读 | [5 empty] | 生产设备 | 二号印刷机305B（JAYZ2417846） | 扬州基地 | 一厂（晶运园区）-F3电池车间 | 电池工段 | 印刷 | 印刷机 | 印刷机 | 其他
电池车间二号印刷机305B | 电池车间二号印刷机305B#丝网到位报警 | 报警 | 信号类 | 状态信号 | 丝网到位报警 | ns=4;s=.EQPAlarmA32 | Boolean | 只读 | [5 empty] | 生产设备 | 二号印刷机305B（JAYZ2417846） | 扬州基地 | 一厂（晶运园区）-F3电池车间 | 电池工段 | 印刷 | 印刷机 | 印刷机 | 其他
电池车间二号印刷机305B | 电池车间二号印刷机305B#进板称重夹板气缸报警 | 报警 | 信号类 | 状态信号 | 进板称重夹板气缸报警 | ns=4;s=.EQPAlarmA33 | Boolean | 只读 | [5 empty] | 生产设备 | 二号印刷机305B（JAYZ2417846） | 扬州基地 | 一厂（晶运园区）-F3电池车间 | 电池工段 | 印刷 | 印刷机 | 印刷机 | 其他
电池车间二号印刷机305B | 电池车间二号印刷机305B#出板称重夹板气缸报警 | 报警 | 信号类 | 状态信号 | 出板称重夹板气缸报警 | ns=4;s=.EQPAlarmA34 | Boolean | 只读 | [5 empty] | 生产设备 | 二号印刷机305B（JAYZ2417846） | 扬州基地 | 一厂（晶运园区）-F3电池车间 | 电池工段 | 印刷 | 印刷机 | 印刷机 | 其他
电池车间二号印刷机305B | 电池车间二号印刷机305B#进板称重升降气缸报警 | 报警 | 信号类 | 状态信号 | 进板称重升降气缸报警 | ns=4;s=.EQPAlarmA35 | Boolean | 只读 | [5 empty] | 生产设备 | 二号印刷机305B（JAYZ2417846） | 扬州基地 | 一厂（晶运园区）-F3电池车间 | 电池工段 | 印刷 | 印刷机 | 印刷机 | 其他
电池车间二号印刷机305B | 电池车间二号印刷机305B#出板称重升降气缸报警 | 报警 | 信号类 | 状态信号 | 出板称重升降气缸报警 | ns=4;s=.EQPAlarmA36 | Boolean | 只读 | [5 empty] | 生产设备 | 二号印刷机305B（JAYZ2417846） | 扬州基地 | 一厂（晶运园区）-F3电池车间 | 电池工段 | 印刷 | 印刷机 | 印刷机 | 其他
电池车间二号印刷机305B | 电池车间二号印刷机305B#进板称重顶片气缸报警 | 报警 | 信号类 | 状态信号 | 进板称重顶片气缸报警 | ns=4;s=.EQPAlarmA37 | Boolean | 只读 | [5 empty] | 生产设备 | 二号印刷机305B（JAYZ2417846） | 扬州基地 | 一厂（晶运园区）-F3电池车间 | 电池工段 | 印刷 | 印刷机 | 印刷机 | 其他
电池车间二号印刷机305B | 电池车间二号印刷机305B#出板称重顶片气缸报警 | 报警 | 信号类 | 状态信号 | 出板称重顶片气缸报警 | ns=4;s=.EQPAlarmA38 | Boolean | 只读 | [5 empty] | 生产设备 | 二号印刷机305B（JAYZ2417846） | 扬州基地 | 一厂（晶运园区）-F3电池车间 | 电池工段 | 印刷 | 印刷机 | 印刷机 | 其他
电池车间二号印刷机305B | 电池车间二号印刷机305B#进板称重取片气缸报警 | 报警 | 信号类 | 状态信号 | 进板称重取片气缸报警 | ns=4;s=.EQPAlarmA39 | Boolean | 只读 | [5 empty] | 生产设备 | 二号印刷机305B（JAYZ2417846） | 扬州基地 | 一厂（晶运园区）-F3电池车间 | 电池工段 | 印刷 | 印刷机 | 印刷机 | 其他
电池车间二号印刷机305B | 电池车间二号印刷机305B#出板称重取片气缸报警 | 报警 | 信号类 | 状态信号 | 出板称重取片气缸报警 | ns=4;s=.EQPAlarmA40 | Boolean | 只读 | [5 empty] | 生产设备 | 二号印刷机305B（JAYZ2417846） | 扬州基地 | 一厂（晶运园区）-F3电池车间 | 电池工段 | 印刷 | 印刷机 | 印刷机 | 其他
电池车间二号印刷机305B | 电池车间二号印刷机305B#进板称重关门气缸报警 | 报警 | 信号类 | 状态信号 | 进板称重关门气缸报警 | ns=4;s=.EQPAlarmA41 | Boolean | 只读 | [5 empty] | 生产设备 | 二号印刷机305B（JAYZ2417846） | 扬州基地 | 一厂（晶运园区）-F3电池车间 | 电池工段 | 印刷 | 印刷机 | 印刷机 | 其他
电池车间二号印刷机305B | 电池车间二号印刷机305B#出板称重关门气缸报警 | 报警 | 信号类 | 状态信号 | 出板称重关门气缸报警 | ns=4;s=.EQPAlarmA42 | Boolean | 只读 | [5 empty] | 生产设备 | 二号印刷机305B（JAYZ2417846） | 扬州基地 | 一厂（晶运园区）-F3电池车间 | 电池工段 | 印刷 | 印刷机 | 印刷机 | 其他
电池车间二号印刷机305B | 电池车间二号印刷机305B#平台升降保护气缸报警 | 报警 | 信号类 | 状态信号 | 平台升降保护气缸报警 | ns=4;s=.EQPAlarmA43 | Boolean | 只读 | [5 empty] | 生产设备 | 二号印刷机305B（JAYZ2417846） | 扬州基地 | 一厂（晶运园区）-F3电池车间 | 电池工段 | 印刷 | 印刷机 | 印刷机 | 其他
电池车间二号印刷机305B | 电池车间二号印刷机305B#进板称通讯报警 | 报警 | 信号类 | 状态信号 | 进板称通讯报警 | ns=4;s=.EQPAlarmA44 | Boolean | 只读 | [5 empty] | 生产设备 | 二号印刷机305B（JAYZ2417846） | 扬州基地 | 一厂（晶运园区）-F3电池车间 | 电池工段 | 印刷 | 印刷机 | 印刷机 | 其他
电池车间二号印刷机305B | 电池车间二号印刷机305B#出板称通讯报警 | 报警 | 信号类 | 状态信号 | 出板称通讯报警 | ns=4;s=.EQPAlarmA45 | Boolean | 只读 | [5 empty] | 生产设备 | 二号印刷机305B（JAYZ2417846） | 扬州基地 | 一厂（晶运园区）-F3电池车间 | 电池工段 | 印刷 | 印刷机 | 印刷机 | 其他
电池车间二号印刷机305B | 电池车间二号印刷机305B#称重失败报警 | 报警 | 信号类 | 状态信号 | 称重失败报警 | ns=4;s=.EQPAlarmA46 | Boolean | 只读 | [5 empty] | 生产设备 | 二号印刷机305B（JAYZ2417846） | 扬州基地 | 一厂（晶运园区）-F3电池车间 | 电池工段 | 印刷 | 印刷机 | 印刷机 | 其他
电池车间二号印刷机305B | 电池车间二号印刷机305B#前安全门报警 | 报警 | 信号类 | 状态信号 | 前安全门报警 | ns=4;s=.EQPAlarmA47 | Boolean | 只读 | [5 empty] | 生产设备 | 二号印刷机305B（JAYZ2417846） | 扬州基地 | 一厂（晶运园区）-F3电池车间 | 电池工段 | 印刷 | 印刷机 | 印刷机 | 其他
电池车间二号印刷机305B | 电池车间二号印刷机305B#后安全门报警 | 报警 | 信号类 | 状态信号 | 后安全门报警 | ns=4;s=.EQPAlarmA48 | Boolean | 只读 | [5 empty] | 生产设备 | 二号印刷机305B（JAYZ2417846） | 扬州基地 | 一厂（晶运园区）-F3电池车间 | 电池工段 | 印刷 | 印刷机 | 印刷机 | 其他
电池车间二号印刷机305B | 电池车间二号印刷机305B#左右安全门报警 | 报警 | 信号类 | 状态信号 | 左右安全门报警 | ns=4;s=.EQPAlarmA49 | Boolean | 只读 | [5 empty] | 生产设备 | 二号印刷机305B（JAYZ2417846） | 扬州基地 | 一厂（晶运园区）-F3电池车间 | 电池工段 | 印刷 | 印刷机 | 印刷机 | 其他
电池车间二号印刷机305B | 电池车间二号印刷机305B#直通安全门报警 | 报警 | 信号类 | 状态信号 | 直通安全门报警 | ns=4;s=.EQPAlarmA50 | Boolean | 只读 | [5 empty] | 生产设备 | 二号印刷机305B（JAYZ2417846） | 扬州基地 | 一厂（晶运园区）-F3电池车间 | 电池工段 | 印刷 | 印刷机 | 印刷机 | 其他
电池车间二号印刷机305B | 电池车间二号印刷机305B#换纸安全门报警 | 报警 | 信号类 | 状态信号 | 换纸安全门报警 | ns=4;s=.EQPAlarmA51 | Boolean | 只读 | [5 empty] | 生产设备 | 二号印刷机305B（JAYZ2417846） | 扬州基地 | 一厂（晶运园区）-F3电池车间 | 电池工段 | 印刷 | 印刷机 | 印刷机 | 其他
电池车间二号印刷机305B | 电池车间二号印刷机305B#气压报警*)^机械 | 报警 | 信号类 | 状态信号 | 气压报警*)^机械 | ns=4;s=.EQPAlarmA52 | Boolean | 只读 | [5 empty] | 生产设备 | 二号印刷机305B（JAYZ2417846） | 扬州基地 | 一厂（晶运园区）-F3电池车间 | 电池工段 | 印刷 | 印刷机 | 印刷机 | 其他
电池车间二号印刷机305B | 电池车间二号印刷机305B#等待上位进板拍照结果超时 | 报警 | 信号类 | 状态信号 | 等待上位进板拍照结果超时 | ns=4;s=.EQPAlarmA53 | Boolean | 只读 | [5 empty] | 生产设备 | 二号印刷机305B（JAYZ2417846） | 扬州基地 | 一厂（晶运园区）-F3电池车间 | 电池工段 | 印刷 | 印刷机 | 印刷机 | 其他
电池车间二号印刷机305B | 电池车间二号印刷机305B#等待上位出板拍照结果超时 | 报警 | 信号类 | 状态信号 | 等待上位出板拍照结果超时 | ns=4;s=.EQPAlarmA54 | Boolean | 只读 | [5 empty] | 生产设备 | 二号印刷机305B（JAYZ2417846） | 扬州基地 | 一厂（晶运园区）-F3电池车间 | 电池工段 | 印刷 | 印刷机 | 印刷机 | 其他
电池车间二号印刷机305B | 电池车间二号印刷机305B#等待上位丝网板拍照结果超时 | 报警 | 信号类 | 状态信号 | 等待上位丝网板拍照结果超时 | ns=4;s=.EQPAlarmA55 | Boolean | 只读 | [5 empty] | 生产设备 | 二号印刷机305B（JAYZ2417846） | 扬州基地 | 一厂（晶运园区）-F3电池车间 | 电池工段 | 印刷 | 印刷机 | 印刷机 | 其他
电池车间二号印刷机305B | 电池车间二号印刷机305B#复位超时 | 报警 | 信号类 | 状态信号 | 复位超时 | ns=4;s=.EQPAlarmA56 | Boolean | 只读 | [5 empty] | 生产设备 | 二号印刷机305B（JAYZ2417846） | 扬州基地 | 一厂（晶运园区）-F3电池车间 | 电池工段 | 印刷 | 印刷机 | 印刷机 | 其他
电池车间二号印刷机305B | 电池车间二号印刷机305B#刮刀气缸压缩量报警 | 报警 | 信号类 | 状态信号 | 刮刀气缸压缩量报警 | ns=4;s=.EQPAlarmA57 | Boolean | 只读 | [5 empty] | 生产设备 | 二号印刷机305B（JAYZ2417846） | 扬州基地 | 一厂（晶运园区）-F3电池车间 | 电池工段 | 印刷 | 印刷机 | 印刷机 | 其他
电池车间二号印刷机305B | 电池车间二号印刷机305B#EtherCAT报警 | 报警 | 信号类 | 状态信号 | EtherCAT报警 | ns=4;s=.EQPAlarmA58 | Boolean | 只读 | [5 empty] | 生产设备 | 二号印刷机305B（JAYZ2417846） | 扬州基地 | 一厂（晶运园区）-F3电池车间 | 电池工段 | 印刷 | 印刷机 | 印刷机 | 其他
电池车间二号印刷机305B | 电池车间二号印刷机305B#工位1纸用完预警 | 报警 | 信号类 | 状态信号 | 工位1纸用完预警 | ns=4;s=.EQPAlarmA59 | Boolean | 只读 | [5 empty] | 生产设备 | 二号印刷机305B（JAYZ2417846） | 扬州基地 | 一厂（晶运园区）-F3电池车间 | 电池工段 | 印刷 | 印刷机 | 印刷机 | 其他
电池车间二号印刷机305B | 电池车间二号印刷机305B#工位2纸用完预警 | 报警 | 信号类 | 状态信号 | 工位2纸用完预警 | ns=4;s=.EQPAlarmA60 | Boolean | 只读 | [5 empty] | 生产设备 | 二号印刷机305B（JAYZ2417846） | 扬州基地 | 一厂（晶运园区）-F3电池车间 | 电池工段 | 印刷 | 印刷机 | 印刷机 | 其他
电池车间二号印刷机305B | 电池车间二号印刷机305B#工位3纸用完预警 | 报警 | 信号类 | 状态信号 | 工位3纸用完预警 | ns=4;s=.EQPAlarmA61 | Boolean | 只读 | [5 empty] | 生产设备 | 二号印刷机305B（JAYZ2417846） | 扬州基地 | 一厂（晶运园区）-F3电池车间 | 电池工段 | 印刷 | 印刷机 | 印刷机 | 其他
电池车间二号印刷机305B | 电池车间二号印刷机305B#工位4纸用完预警 | 报警 | 信号类 | 状态信号 | 工位4纸用完预警 | ns=4;s=.EQPAlarmA62 | Boolean | 只读 | [5 empty] | 生产设备 | 二号印刷机305B（JAYZ2417846） | 扬州基地 | 一厂（晶运园区）-F3电池车间 | 电池工段 | 印刷 | 印刷机 | 印刷机 | 其他
电池车间二号印刷机305B | 电池车间二号印刷机305B#上位读取称重数据超时 | 报警 | 信号类 | 状态信号 | 上位读取称重数据超时 | ns=4;s=.EQPAlarmA63 | Boolean | 只读 | [5 empty] | 生产设备 | 二号印刷机305B（JAYZ2417846） | 扬州基地 | 一厂（晶运园区）-F3电池车间 | 电池工段 | 印刷 | 印刷机 | 印刷机 | 其他
电池车间二号印刷机305B | 电池车间二号印刷机305B#上位报警 | 报警 | 信号类 | 状态信号 | 上位报警 | ns=4;s=.EQPAlarmA64 | Boolean | 只读 | [5 empty] | 生产设备 | 二号印刷机305B（JAYZ2417846） | 扬州基地 | 一厂（晶运园区）-F3电池车间 | 电池工段 | 印刷 | 印刷机 | 印刷机 | 其他
电池车间二号印刷机305B | 电池车间二号印刷机305B#满蓝提示洗网报警 | 报警 | 信号类 | 状态信号 | 满蓝提示洗网报警 | ns=4;s=.EQPAlarmA65 | Boolean | 只读 | [5 empty] | 生产设备 | 二号印刷机305B（JAYZ2417846） | 扬州基地 | 一厂（晶运园区）-F3电池车间 | 电池工段 | 印刷 | 印刷机 | 印刷机 | 其他
电池车间二号印刷机305B | 电池车间二号印刷机305B#网版寿命报警 | 报警 | 信号类 | 状态信号 | 网版寿命报警 | ns=4;s=.EQPAlarmA66 | Boolean | 只读 | [5 empty] | 生产设备 | 二号印刷机305B（JAYZ2417846） | 扬州基地 | 一厂（晶运园区）-F3电池车间 | 电池工段 | 印刷 | 印刷机 | 印刷机 | 其他
电池车间二号印刷机305B | 电池车间二号印刷机305B#水冷机报警 | 报警 | 信号类 | 状态信号 | 水冷机报警 | ns=4;s=.EQPAlarmA67 | Boolean | 只读 | [5 empty] | 生产设备 | 二号印刷机305B（JAYZ2417846） | 扬州基地 | 一厂（晶运园区）-F3电池车间 | 电池工段 | 印刷 | 印刷机 | 印刷机 | 其他
电池车间二号印刷机305B | 电池车间二号印刷机305B#PL印刷报警 | 报警 | 信号类 | 状态信号 | PL印刷报警 | ns=4;s=.EQPAlarmA68 | Boolean | 只读 | [5 empty] | 生产设备 | 二号印刷机305B（JAYZ2417846） | 扬州基地 | 一厂（晶运园区）-F3电池车间 | 电池工段 | 印刷 | 印刷机 | 印刷机 | 其他
电池车间二号印刷机305B | 电池车间二号印刷机305B#外接PL未就绪 | 报警 | 信号类 | 状态信号 | 外接PL未就绪 | ns=4;s=.EQPAlarmA69 | Boolean | 只读 | [5 empty] | 生产设备 | 二号印刷机305B（JAYZ2417846） | 扬州基地 | 一厂（晶运园区）-F3电池车间 | 电池工段 | 印刷 | 印刷机 | 印刷机 | 其他
电池车间二号印刷机305B | 电池车间二号印刷机305B#连续PL印刷NG | 报警 | 信号类 | 状态信号 | 连续PL印刷NG | ns=4;s=.EQPAlarmA70 | Boolean | 只读 | [5 empty] | 生产设备 | 二号印刷机305B（JAYZ2417846） | 扬州基地 | 一厂（晶运园区）-F3电池车间 | 电池工段 | 印刷 | 印刷机 | 印刷机 | 其他
电池车间二号印刷机305B | 电池车间二号印刷机305B#出炉堵片报警 | 报警 | 信号类 | 状态信号 | 出炉堵片报警 | ns=4;s=.EQPAlarmA71 | Boolean | 只读 | [5 empty] | 生产设备 | 二号印刷机305B（JAYZ2417846） | 扬州基地 | 一厂（晶运园区）-F3电池车间 | 电池工段 | 印刷 | 印刷机 | 印刷机 | 其他
电池车间二号印刷机305B | 电池车间二号印刷机305B#无花篮检测到NG片 | 报警 | 信号类 | 状态信号 | 无花篮检测到NG片 | ns=4;s=.EQPAlarmA72 | Boolean | 只读 | [5 empty] | 生产设备 | 二号印刷机305B（JAYZ2417846） | 扬州基地 | 一厂（晶运园区）-F3电池车间 | 电池工段 | 印刷 | 印刷机 | 印刷机 | 其他
电池车间二号印刷机305B | 电池车间二号印刷机305B#出版缓存花篮满料 | 报警 | 信号类 | 状态信号 | 出版缓存花篮满料 | ns=4;s=.EQPAlarmA73 | Boolean | 只读 | [5 empty] | 生产设备 | 二号印刷机305B（JAYZ2417846） | 扬州基地 | 一厂（晶运园区）-F3电池车间 | 电池工段 | 印刷 | 印刷机 | 印刷机 | 其他
电池车间二号印刷机305B | 电池车间二号印刷机305B#出版缓存花篮未复位 | 报警 | 信号类 | 状态信号 | 出版缓存花篮未复位 | ns=4;s=.EQPAlarmA74 | Boolean | 只读 | [5 empty] | 生产设备 | 二号印刷机305B（JAYZ2417846） | 扬州基地 | 一厂（晶运园区）-F3电池车间 | 电池工段 | 印刷 | 印刷机 | 印刷机 | 其他
电池车间二号印刷机305B | 电池车间二号印刷机305B#出版缓存花篮异常 | 报警 | 信号类 | 状态信号 | 出版缓存花篮异常 | ns=4;s=.EQPAlarmA75 | Boolean | 只读 | [5 empty] | 生产设备 | 二号印刷机305B（JAYZ2417846） | 扬州基地 | 一厂（晶运园区）-F3电池车间 | 电池工段 | 印刷 | 印刷机 | 印刷机 | 其他
电池车间二号印刷机305B | 电池车间二号印刷机305B#缓存升降轴超出安全范围 | 报警 | 信号类 | 状态信号 | 缓存升降轴超出安全范围 | ns=4;s=.EQPAlarmA76 | Boolean | 只读 | [5 empty] | 生产设备 | 二号印刷机305B（JAYZ2417846） | 扬州基地 | 一厂（晶运园区）-F3电池车间 | 电池工段 | 印刷 | 印刷机 | 印刷机 | 其他
电池车间二号印刷机305B | 电池车间二号印刷机305B#停机时间（各机位实时参数） | 反馈值 | 其他 | 时间 | 停机时间（各机位实时参数） | ns=4;s=.downtime1 | Double | 只读 |  |  |  |  | 秒 | 生产设备 | 二号印刷机305B（JAYZ2417846） | 扬州基地 | 一厂（晶运园区）-F3电池车间 | 电池工段 | 印刷 | 印刷机 | 印刷机 | 其他
电池车间二号印刷机305B | 电池车间二号印刷机305B#单片印刷速度（各机位实时参数） | 反馈值 | 速度类 | 速度 | 单片印刷速度（各机位实时参数） | ns=4;s=.EQPRecipeA10 | Double | 只读 |  |  |  |  | mm/s | 生产设备 | 二号印刷机305B（JAYZ2417846） | 扬州基地 | 一厂（晶运园区）-F3电池车间 | 电池工段 | 印刷 | 印刷机 | 印刷机 | 其他
电池车间二号印刷机305B | 电池车间二号印刷机305B#X轴偏移量（各机位实时参数） | 反馈值 | 测量类 | 位置 | X轴偏移量（各机位实时参数） | ns=4;s=.EQPRecipeA13 | Double | 只读 |  |  |  |  | mm | 生产设备 | 二号印刷机305B（JAYZ2417846） | 扬州基地 | 一厂（晶运园区）-F3电池车间 | 电池工段 | 印刷 | 印刷机 | 印刷机 | 其他
电池车间二号印刷机305B | 电池车间二号印刷机305B#Y轴偏移量（各机位实时参数） | 反馈值 | 测量类 | 位置 | Y轴偏移量（各机位实时参数） | ns=4;s=.EQPRecipeA14 | Double | 只读 |  |  |  |  | mm | 生产设备 | 二号印刷机305B（JAYZ2417846） | 扬州基地 | 一厂（晶运园区）-F3电池车间 | 电池工段 | 印刷 | 印刷机 | 印刷机 | 其他
电池车间二号印刷机305B | 电池车间二号印刷机305B#压缩量 | 反馈值 | 测量类 | 位置 | 压缩量 | ns=4;s=.EQPRecipeA1 | Double | 只读 |  |  |  |  | mm | 生产设备 | 二号印刷机305B（JAYZ2417846） | 扬州基地 | 一厂（晶运园区）-F3电池车间 | 电池工段 | 印刷 | 印刷机 | 印刷机 | 其他
电池车间二号印刷机305B | 电池车间二号印刷机305B#z轴的零位（long） | 反馈值 | 测量类 | 位置 | z轴的零位（long） | ns=4;s=.EQPRecipeAA16 | Double | 只读 |  |  |  |  | mm | 生产设备 | 二号印刷机305B（JAYZ2417846） | 扬州基地 | 一厂（晶运园区）-F3电池车间 | 电池工段 | 印刷 | 印刷机 | 印刷机 | 其他
电池车间二号印刷机305B | 电池车间二号印刷机305B#印刷网距 | 反馈值 | 测量类 | 位置 | 印刷网距 | ns=4;s=.EQPRecipeAA14 | Double | 只读 |  |  |  |  | mm | 生产设备 | 二号印刷机305B（JAYZ2417846） | 扬州基地 | 一厂（晶运园区）-F3电池车间 | 电池工段 | 印刷 | 印刷机 | 印刷机 | 其他
电池车间二号印刷机306A | 电池车间二号印刷机306A#等待上位丝网板拍照结果超时 | 报警 | 信号类 | 状态信号 | 等待上位丝网板拍照结果超时 | ns=4;s=.EQPAlarmA55 | Boolean | 只读 | [5 empty] | 生产设备 | 二号印刷机306A（JAYZ2417847） | 扬州基地 | 一厂（晶运园区）-F3电池车间 | 电池工段 | 印刷 | 印刷机 | 印刷机 | 其他
电池车间二号印刷机306A | 电池车间二号印刷机306A#复位超时 | 报警 | 信号类 | 状态信号 | 复位超时 | ns=4;s=.EQPAlarmA56 | Boolean | 只读 | [5 empty] | 生产设备 | 二号印刷机306A（JAYZ2417847） | 扬州基地 | 一厂（晶运园区）-F3电池车间 | 电池工段 | 印刷 | 印刷机 | 印刷机 | 其他
电池车间二号印刷机306A | 电池车间二号印刷机306A#刮刀气缸压缩量报警 | 报警 | 信号类 | 状态信号 | 刮刀气缸压缩量报警 | ns=4;s=.EQPAlarmA57 | Boolean | 只读 | [5 empty] | 生产设备 | 二号印刷机306A（JAYZ2417847） | 扬州基地 | 一厂（晶运园区）-F3电池车间 | 电池工段 | 印刷 | 印刷机 | 印刷机 | 其他
电池车间二号印刷机306A | 电池车间二号印刷机306A#EtherCAT报警 | 报警 | 信号类 | 状态信号 | EtherCAT报警 | ns=4;s=.EQPAlarmA58 | Boolean | 只读 | [5 empty] | 生产设备 | 二号印刷机306A（JAYZ2417847） | 扬州基地 | 一厂（晶运园区）-F3电池车间 | 电池工段 | 印刷 | 印刷机 | 印刷机 | 其他
电池车间二号印刷机306A | 电池车间二号印刷机306A#工位1纸用完预警 | 报警 | 信号类 | 状态信号 | 工位1纸用完预警 | ns=4;s=.EQPAlarmA59 | Boolean | 只读 | [5 empty] | 生产设备 | 二号印刷机306A（JAYZ2417847） | 扬州基地 | 一厂（晶运园区）-F3电池车间 | 电池工段 | 印刷 | 印刷机 | 印刷机 | 其他
电池车间二号印刷机306A | 电池车间二号印刷机306A#工位2纸用完预警 | 报警 | 信号类 | 状态信号 | 工位2纸用完预警 | ns=4;s=.EQPAlarmA60 | Boolean | 只读 | [5 empty] | 生产设备 | 二号印刷机306A（JAYZ2417847） | 扬州基地 | 一厂（晶运园区）-F3电池车间 | 电池工段 | 印刷 | 印刷机 | 印刷机 | 其他
电池车间二号印刷机306A | 电池车间二号印刷机306A#工位3纸用完预警 | 报警 | 信号类 | 状态信号 | 工位3纸用完预警 | ns=4;s=.EQPAlarmA61 | Boolean | 只读 | [5 empty] | 生产设备 | 二号印刷机306A（JAYZ2417847） | 扬州基地 | 一厂（晶运园区）-F3电池车间 | 电池工段 | 印刷 | 印刷机 | 印刷机 | 其他
电池车间二号印刷机306A | 电池车间二号印刷机306A#工位4纸用完预警 | 报警 | 信号类 | 状态信号 | 工位4纸用完预警 | ns=4;s=.EQPAlarmA62 | Boolean | 只读 | [5 empty] | 生产设备 | 二号印刷机306A（JAYZ2417847） | 扬州基地 | 一厂（晶运园区）-F3电池车间 | 电池工段 | 印刷 | 印刷机 | 印刷机 | 其他
电池车间二号印刷机306A | 电池车间二号印刷机306A#上位读取称重数据超时 | 报警 | 信号类 | 状态信号 | 上位读取称重数据超时 | ns=4;s=.EQPAlarmA63 | Boolean | 只读 | [5 empty] | 生产设备 | 二号印刷机306A（JAYZ2417847） | 扬州基地 | 一厂（晶运园区）-F3电池车间 | 电池工段 | 印刷 | 印刷机 | 印刷机 | 其他
电池车间二号印刷机306A | 电池车间二号印刷机306A#上位报警 | 报警 | 信号类 | 状态信号 | 上位报警 | ns=4;s=.EQPAlarmA64 | Boolean | 只读 | [5 empty] | 生产设备 | 二号印刷机306A（JAYZ2417847） | 扬州基地 | 一厂（晶运园区）-F3电池车间 | 电池工段 | 印刷 | 印刷机 | 印刷机 | 其他
电池车间二号印刷机306A | 电池车间二号印刷机306A#满蓝提示洗网报警 | 报警 | 信号类 | 状态信号 | 满蓝提示洗网报警 | ns=4;s=.EQPAlarmA65 | Boolean | 只读 | [5 empty] | 生产设备 | 二号印刷机306A（JAYZ2417847） | 扬州基地 | 一厂（晶运园区）-F3电池车间 | 电池工段 | 印刷 | 印刷机 | 印刷机 | 其他
电池车间二号印刷机306A | 电池车间二号印刷机306A#网版寿命报警 | 报警 | 信号类 | 状态信号 | 网版寿命报警 | ns=4;s=.EQPAlarmA66 | Boolean | 只读 | [5 empty] | 生产设备 | 二号印刷机306A（JAYZ2417847） | 扬州基地 | 一厂（晶运园区）-F3电池车间 | 电池工段 | 印刷 | 印刷机 | 印刷机 | 其他
电池车间二号印刷机306A | 电池车间二号印刷机306A#水冷机报警 | 报警 | 信号类 | 状态信号 | 水冷机报警 | ns=4;s=.EQPAlarmA67 | Boolean | 只读 | [5 empty] | 生产设备 | 二号印刷机306A（JAYZ2417847） | 扬州基地 | 一厂（晶运园区）-F3电池车间 | 电池工段 | 印刷 | 印刷机 | 印刷机 | 其他
电池车间二号印刷机306A | 电池车间二号印刷机306A#PL印刷报警 | 报警 | 信号类 | 状态信号 | PL印刷报警 | ns=4;s=.EQPAlarmA68 | Boolean | 只读 | [5 empty] | 生产设备 | 二号印刷机306A（JAYZ2417847） | 扬州基地 | 一厂（晶运园区）-F3电池车间 | 电池工段 | 印刷 | 印刷机 | 印刷机 | 其他
电池车间二号印刷机306A | 电池车间二号印刷机306A#外接PL未就绪 | 报警 | 信号类 | 状态信号 | 外接PL未就绪 | ns=4;s=.EQPAlarmA69 | Boolean | 只读 | [5 empty] | 生产设备 | 二号印刷机306A（JAYZ2417847） | 扬州基地 | 一厂（晶运园区）-F3电池车间 | 电池工段 | 印刷 | 印刷机 | 印刷机 | 其他
电池车间二号印刷机306A | 电池车间二号印刷机306A#连续PL印刷NG | 报警 | 信号类 | 状态信号 | 连续PL印刷NG | ns=4;s=.EQPAlarmA70 | Boolean | 只读 | [5 empty] | 生产设备 | 二号印刷机306A（JAYZ2417847） | 扬州基地 | 一厂（晶运园区）-F3电池车间 | 电池工段 | 印刷 | 印刷机 | 印刷机 | 其他
电池车间二号印刷机306A | 电池车间二号印刷机306A#出炉堵片报警 | 报警 | 信号类 | 状态信号 | 出炉堵片报警 | ns=4;s=.EQPAlarmA71 | Boolean | 只读 | [5 empty] | 生产设备 | 二号印刷机306A（JAYZ2417847） | 扬州基地 | 一厂（晶运园区）-F3电池车间 | 电池工段 | 印刷 | 印刷机 | 印刷机 | 其他
电池车间二号印刷机306A | 电池车间二号印刷机306A#无花篮检测到NG片 | 报警 | 信号类 | 状态信号 | 无花篮检测到NG片 | ns=4;s=.EQPAlarmA72 | Boolean | 只读 | [5 empty] | 生产设备 | 二号印刷机306A（JAYZ2417847） | 扬州基地 | 一厂（晶运园区）-F3电池车间 | 电池工段 | 印刷 | 印刷机 | 印刷机 | 其他
电池车间二号印刷机306A | 电池车间二号印刷机306A#出版缓存花篮满料 | 报警 | 信号类 | 状态信号 | 出版缓存花篮满料 | ns=4;s=.EQPAlarmA73 | Boolean | 只读 | [5 empty] | 生产设备 | 二号印刷机306A（JAYZ2417847） | 扬州基地 | 一厂（晶运园区）-F3电池车间 | 电池工段 | 印刷 | 印刷机 | 印刷机 | 其他
电池车间二号印刷机306A | 电池车间二号印刷机306A#出版缓存花篮未复位 | 报警 | 信号类 | 状态信号 | 出版缓存花篮未复位 | ns=4;s=.EQPAlarmA74 | Boolean | 只读 | [5 empty] | 生产设备 | 二号印刷机306A（JAYZ2417847） | 扬州基地 | 一厂（晶运园区）-F3电池车间 | 电池工段 | 印刷 | 印刷机 | 印刷机 | 其他
电池车间二号印刷机306A | 电池车间二号印刷机306A#出版缓存花篮异常 | 报警 | 信号类 | 状态信号 | 出版缓存花篮异常 | ns=4;s=.EQPAlarmA75 | Boolean | 只读 | [5 empty] | 生产设备 | 二号印刷机306A（JAYZ2417847） | 扬州基地 | 一厂（晶运园区）-F3电池车间 | 电池工段 | 印刷 | 印刷机 | 印刷机 | 其他
电池车间二号印刷机306A | 电池车间二号印刷机306A#缓存升降轴超出安全范围 | 报警 | 信号类 | 状态信号 | 缓存升降轴超出安全范围 | ns=4;s=.EQPAlarmA76 | Boolean | 只读 | [5 empty] | 生产设备 | 二号印刷机306A（JAYZ2417847） | 扬州基地 | 一厂（晶运园区）-F3电池车间 | 电池工段 | 印刷 | 印刷机 | 印刷机 | 其他
电池车间二号印刷机306A | 电池车间二号印刷机306A#停机时间（各机位实时参数） | 反馈值 | 其他 | 时间 | 停机时间（各机位实时参数） | ns=4;s=.downtime1 | Double | 只读 |  |  |  |  | 秒 | 生产设备 | 二号印刷机306A（JAYZ2417847） | 扬州基地 | 一厂（晶运园区）-F3电池车间 | 电池工段 | 印刷 | 印刷机 | 印刷机 | 其他
电池车间二号印刷机306A | 电池车间二号印刷机306A#单片印刷速度（各机位实时参数） | 反馈值 | 速度类 | 速度 | 单片印刷速度（各机位实时参数） | ns=4;s=.EQPRecipeA10 | Double | 只读 |  |  |  |  | mm/s | 生产设备 | 二号印刷机306A（JAYZ2417847） | 扬州基地 | 一厂（晶运园区）-F3电池车间 | 电池工段 | 印刷 | 印刷机 | 印刷机 | 其他
电池车间二号印刷机306A | 电池车间二号印刷机306A#X轴偏移量（各机位实时参数） | 反馈值 | 测量类 | 位置 | X轴偏移量（各机位实时参数） | ns=4;s=.EQPRecipeA13 | Double | 只读 |  |  |  |  | mm | 生产设备 | 二号印刷机306A（JAYZ2417847） | 扬州基地 | 一厂（晶运园区）-F3电池车间 | 电池工段 | 印刷 | 印刷机 | 印刷机 | 其他
电池车间二号印刷机306A | 电池车间二号印刷机306A#Y轴偏移量（各机位实时参数） | 反馈值 | 测量类 | 位置 | Y轴偏移量（各机位实时参数） | ns=4;s=.EQPRecipeA14 | Double | 只读 |  |  |  |  | mm | 生产设备 | 二号印刷机306A（JAYZ2417847） | 扬州基地 | 一厂（晶运园区）-F3电池车间 | 电池工段 | 印刷 | 印刷机 | 印刷机 | 其他
电池车间二号印刷机306A | 电池车间二号印刷机306A#压缩量 | 反馈值 | 测量类 | 位置 | 压缩量 | ns=4;s=.EQPRecipeA1 | Double | 只读 |  |  |  |  | mm | 生产设备 | 二号印刷机306A（JAYZ2417847） | 扬州基地 | 一厂（晶运园区）-F3电池车间 | 电池工段 | 印刷 | 印刷机 | 印刷机 | 其他
电池车间二号印刷机306A | 电池车间二号印刷机306A#z轴的零位（long） | 反馈值 | 测量类 | 位置 | z轴的零位（long） | ns=4;s=.EQPRecipeAA16 | Double | 只读 |  |  |  |  | mm | 生产设备 | 二号印刷机306A（JAYZ2417847） | 扬州基地 | 一厂（晶运园区）-F3电池车间 | 电池工段 | 印刷 | 印刷机 | 印刷机 | 其他
电池车间二号印刷机306A | 电池车间二号印刷机306A#印刷网距 | 反馈值 | 测量类 | 位置 | 印刷网距 | ns=4;s=.EQPRecipeAA14 | Double | 只读 |  |  |  |  | mm | 生产设备 | 二号印刷机306A（JAYZ2417847） | 扬州基地 | 一厂（晶运园区）-F3电池车间 | 电池工段 | 印刷 | 印刷机 | 印刷机 | 其他
电池车间二号印刷机306A | 电池车间二号印刷机306A#压力 | 反馈值 | 测量类 | 压力 | 压力 | ns=4;s=.EQPRecipeAA4 | Double | 只读 |  |  |  |  | N | 生产设备 | 二号印刷机306A（JAYZ2417847） | 扬州基地 | 一厂（晶运园区）-F3电池车间 | 电池工段 | 印刷 | 印刷机 | 印刷机 | 其他
电池车间二号印刷机306A | 电池车间二号印刷机306A#在制品缓存数量（1-4道） | 反馈值 | 统计类 | 产量 | 在制品缓存数量（1-4道） | ns=4;s=.Output_Zero_RealInProcessQty | Word | 只读 |  |  |  |  | 片 | 生产设备 | 二号印刷机306A（JAYZ2417847） | 扬州基地 | 一厂（晶运园区）-F3电池车间 | 电池工段 | 印刷 | 印刷机 | 印刷机 | 其他
电池车间二号印刷机306A | 电池车间二号印刷机306A#设定进板采集模式 | 运行状态 | 信号类 | 动作信号 | 设定进板采集模式 | ns=4;s=.InputMode | Boolean | 只读 | [5 empty] | 生产设备 | 二号印刷机306A（JAYZ2417847） | 扬州基地 | 一厂（晶运园区）-F3电池车间 | 电池工段 | 印刷 | 印刷机 | 印刷机 | 其他
电池车间二号印刷机306A | 电池车间二号印刷机306A#设定出板来集模式 | 运行状态 | 信号类 | 动作信号 | 设定出板来集模式 | ns=4;s=.OutputMode | Boolean | 只读 | [5 empty] | 生产设备 | 二号印刷机306A（JAYZ2417847） | 扬州基地 | 一厂（晶运园区）-F3电池车间 | 电池工段 | 印刷 | 印刷机 | 印刷机 | 其他
电池车间二号印刷机306A | 电池车间二号印刷机306A#设备当前在制 | 反馈值 | 统计类 | 产量 | 设备当前在制 | ns=4;s=.Output_Zero_RealInProcessQty | Word | 只读 |  |  |  |  | 片 | 生产设备 | 二号印刷机306A（JAYZ2417847） | 扬州基地 | 一厂（晶运园区）-F3电池车间 | 电池工段 | 印刷 | 印刷机 | 印刷机 | 其他
电池车间二号印刷机306A | 电池车间二号印刷机306A#CT值 | 反馈值 | 速度类 | 速度 | CT值 | ns=4;s=.SingleTime | Word | 只读 |  |  |  |  | ms | 生产设备 | 二号印刷机306A（JAYZ2417847） | 扬州基地 | 一厂（晶运园区）-F3电池车间 | 电池工段 | 印刷 | 印刷机 | 印刷机 | 其他
电池车间二号印刷机306A | 电池车间二号印刷机306A#当前网版印次 | 反馈值 | 统计类 | 次数 | 当前网版印次 | ns=4;s=.Screen_ProductQty | String | 只读 |  |  |  |  | 次 | 生产设备 | 二号印刷机306A（JAYZ2417847） | 扬州基地 | 一厂（晶运园区）-F3电池车间 | 电池工段 | 印刷 | 印刷机 | 印刷机 | 其他
电池车间二号印刷机306A | 电池车间二号印刷机306A#丝网高度标定报警 | 报警 | 信号类 | 状态信号 | 丝网高度标定报警 | ns=4;s=.EQPAlarmA0 | Boolean | 只读 | [5 empty] | 生产设备 | 二号印刷机306A（JAYZ2417847） | 扬州基地 | 一厂（晶运园区）-F3电池车间 | 电池工段 | 印刷 | 印刷机 | 印刷机 | 其他
电池车间二号印刷机306A | 电池车间二号印刷机306A#刮刀高度标定报警 | 报警 | 信号类 | 状态信号 | 刮刀高度标定报警 | ns=4;s=.EQPAlarmA1 | Boolean | 只读 | [5 empty] | 生产设备 | 二号印刷机306A（JAYZ2417847） | 扬州基地 | 一厂（晶运园区）-F3电池车间 | 电池工段 | 印刷 | 印刷机 | 印刷机 | 其他
电池车间二号印刷机306A | 电池车间二号印刷机306A#进片直通皮带1报警 | 报警 | 信号类 | 状态信号 | 进片直通皮带1报警 | ns=4;s=.EQPAlarmA5 | Boolean | 只读 | [5 empty] | 生产设备 | 二号印刷机306A（JAYZ2417847） | 扬州基地 | 一厂（晶运园区）-F3电池车间 | 电池工段 | 印刷 | 印刷机 | 印刷机 | 其他
电池车间二号印刷机306A | 电池车间二号印刷机306A#进片直通皮带2报警 | 报警 | 信号类 | 状态信号 | 进片直通皮带2报警 | ns=4;s=.EQPAlarmA6 | Boolean | 只读 | [5 empty] | 生产设备 | 二号印刷机306A（JAYZ2417847） | 扬州基地 | 一厂（晶运园区）-F3电池车间 | 电池工段 | 印刷 | 印刷机 | 印刷机 | 其他
电池车间二号印刷机306A | 电池车间二号印刷机306A#进片皮带1报警 | 报警 | 信号类 | 状态信号 | 进片皮带1报警 | ns=4;s=.EQPAlarmA7 | Boolean | 只读 | [5 empty] | 生产设备 | 二号印刷机306A（JAYZ2417847） | 扬州基地 | 一厂（晶运园区）-F3电池车间 | 电池工段 | 印刷 | 印刷机 | 印刷机 | 其他
电池车间二号印刷机306A | 电池车间二号印刷机306A#进片皮带2报警 | 报警 | 信号类 | 状态信号 | 进片皮带2报警 | ns=4;s=.EQPAlarmA8 | Boolean | 只读 | [5 empty] | 生产设备 | 二号印刷机306A（JAYZ2417847） | 扬州基地 | 一厂（晶运园区）-F3电池车间 | 电池工段 | 印刷 | 印刷机 | 印刷机 | 其他
电池车间二号印刷机306A | 电池车间二号印刷机306A#出片皮带1报警 | 报警 | 信号类 | 状态信号 | 出片皮带1报警 | ns=4;s=.EQPAlarmA9 | Boolean | 只读 | [5 empty] | 生产设备 | 二号印刷机306A（JAYZ2417847） | 扬州基地 | 一厂（晶运园区）-F3电池车间 | 电池工段 | 印刷 | 印刷机 | 印刷机 | 其他
电池车间二号印刷机306A | 电池车间二号印刷机306A#出片皮带2报警 | 报警 | 信号类 | 状态信号 | 出片皮带2报警 | ns=4;s=.EQPAlarmA10 | Boolean | 只读 | [5 empty] | 生产设备 | 二号印刷机306A（JAYZ2417847） | 扬州基地 | 一厂（晶运园区）-F3电池车间 | 电池工段 | 印刷 | 印刷机 | 印刷机 | 其他
电池车间二号印刷机306A | 电池车间二号印刷机306A#出片皮带3报警 | 报警 | 信号类 | 状态信号 | 出片皮带3报警 | ns=4;s=.EQPAlarmA11 | Boolean | 只读 | [5 empty] | 生产设备 | 二号印刷机306A（JAYZ2417847） | 扬州基地 | 一厂（晶运园区）-F3电池车间 | 电池工段 | 印刷 | 印刷机 | 印刷机 | 其他
电池车间二号印刷机306A | 电池车间二号印刷机306A#出片皮带4报警 | 报警 | 信号类 | 状态信号 | 出片皮带4报警 | ns=4;s=.EQPAlarmA12 | Boolean | 只读 | [5 empty] | 生产设备 | 二号印刷机306A（JAYZ2417847） | 扬州基地 | 一厂（晶运园区）-F3电池车间 | 电池工段 | 印刷 | 印刷机 | 印刷机 | 其他
电池车间二号印刷机306A | 电池车间二号印刷机306A#出片皮带5报警 | 报警 | 信号类 | 状态信号 | 出片皮带5报警 | ns=4;s=.EQPAlarmA13 | Boolean | 只读 | [5 empty] | 生产设备 | 二号印刷机306A（JAYZ2417847） | 扬州基地 | 一厂（晶运园区）-F3电池车间 | 电池工段 | 印刷 | 印刷机 | 印刷机 | 其他
电池车间二号印刷机306A | 电池车间二号印刷机306A#出片皮带6报警 | 报警 | 信号类 | 状态信号 | 出片皮带6报警 | ns=4;s=.EQPAlarmA14 | Boolean | 只读 | [5 empty] | 生产设备 | 二号印刷机306A（JAYZ2417847） | 扬州基地 | 一厂（晶运园区）-F3电池车间 | 电池工段 | 印刷 | 印刷机 | 印刷机 | 其他
电池车间二号印刷机306A | 电池车间二号印刷机306A#破片、缺角 | 报警 | 信号类 | 状态信号 | 破片、缺角 | ns=4;s=.EQPAlarmA15 | Boolean | 只读 | [5 empty] | 生产设备 | 二号印刷机306A（JAYZ2417847） | 扬州基地 | 一厂（晶运园区）-F3电池车间 | 电池工段 | 印刷 | 印刷机 | 印刷机 | 其他
电池车间二号印刷机306A | 电池车间二号印刷机306A#超出调整范围 | 报警 | 信号类 | 状态信号 | 超出调整范围 | ns=4;s=.EQPAlarmA16 | Boolean | 只读 | [5 empty] | 生产设备 | 二号印刷机306A（JAYZ2417847） | 扬州基地 | 一厂（晶运园区）-F3电池车间 | 电池工段 | 印刷 | 印刷机 | 印刷机 | 其他
电池车间二号印刷机306A | 电池车间二号印刷机306A#找不到Mark点 | 报警 | 信号类 | 状态信号 | 找不到Mark点 | ns=4;s=.EQPAlarmA17 | Boolean | 只读 | [5 empty] | 生产设备 | 二号印刷机306A（JAYZ2417847） | 扬州基地 | 一厂（晶运园区）-F3电池车间 | 电池工段 | 印刷 | 印刷机 | 印刷机 | 其他
电池车间二号印刷机306A | 电池车间二号印刷机306A#碎片 | 报警 | 信号类 | 状态信号 | 碎片 | ns=4;s=.EQPAlarmA18 | Boolean | 只读 | [5 empty] | 生产设备 | 二号印刷机306A（JAYZ2417847） | 扬州基地 | 一厂（晶运园区）-F3电池车间 | 电池工段 | 印刷 | 印刷机 | 印刷机 | 其他
电池车间二号印刷机306A | 电池车间二号印刷机306A#爆版或者大缺角 | 报警 | 信号类 | 状态信号 | 爆版或者大缺角 | ns=4;s=.EQPAlarmA19 | Boolean | 只读 | [5 empty] | 生产设备 | 二号印刷机306A（JAYZ2417847） | 扬州基地 | 一厂（晶运园区）-F3电池车间 | 电池工段 | 印刷 | 印刷机 | 印刷机 | 其他
电池车间二号印刷机306A | 电池车间二号印刷机306A#连续印刷不良 | 报警 | 信号类 | 状态信号 | 连续印刷不良 | ns=4;s=.EQPAlarmA20 | Boolean | 只读 | [5 empty] | 生产设备 | 二号印刷机306A（JAYZ2417847） | 扬州基地 | 一厂（晶运园区）-F3电池车间 | 电池工段 | 印刷 | 印刷机 | 印刷机 | 其他
电池车间二号印刷机306A | 电池车间二号印刷机306A#印刷不良 | 报警 | 信号类 | 状态信号 | 印刷不良 | ns=4;s=.EQPAlarmA22 | Boolean | 只读 | [5 empty] | 生产设备 | 二号印刷机306A（JAYZ2417847） | 扬州基地 | 一厂（晶运园区）-F3电池车间 | 电池工段 | 印刷 | 印刷机 | 印刷机 | 其他
电池车间二号印刷机306A | 电池车间二号印刷机306A#转台进片报警 | 报警 | 信号类 | 状态信号 | 转台进片报警 | ns=4;s=.EQPAlarmA23 | Boolean | 只读 | [5 empty] | 生产设备 | 二号印刷机306A（JAYZ2417847） | 扬州基地 | 一厂（晶运园区）-F3电池车间 | 电池工段 | 印刷 | 印刷机 | 印刷机 | 其他
电池车间二号印刷机306A | 电池车间二号印刷机306A#转台出片报警 | 报警 | 信号类 | 状态信号 | 转台出片报警 | ns=4;s=.EQPAlarmA24 | Boolean | 只读 | [5 empty] | 生产设备 | 二号印刷机306A（JAYZ2417847） | 扬州基地 | 一厂（晶运园区）-F3电池车间 | 电池工段 | 印刷 | 印刷机 | 印刷机 | 其他
电池车间二号印刷机306A | 电池车间二号印刷机306A#报警 | 报警 | 信号类 | 状态信号 | 报警 | ns=4;s=.EQPAlarmA25 | Boolean | 只读 | [5 empty] | 生产设备 | 二号印刷机306A（JAYZ2417847） | 扬州基地 | 一厂（晶运园区）-F3电池车间 | 电池工段 | 印刷 | 印刷机 | 印刷机 | 其他
电池车间二号印刷机306A | 电池车间二号印刷机306A#进板夹板报警 | 报警 | 信号类 | 状态信号 | 进板夹板报警 | ns=4;s=.EQPAlarmA26 | Boolean | 只读 | [5 empty] | 生产设备 | 二号印刷机306A（JAYZ2417847） | 扬州基地 | 一厂（晶运园区）-F3电池车间 | 电池工段 | 印刷 | 印刷机 | 印刷机 | 其他
电池车间二号印刷机306A | 电池车间二号印刷机306A#出板2夹板报警 | 报警 | 信号类 | 状态信号 | 出板2夹板报警 | ns=4;s=.EQPAlarmA27 | Boolean | 只读 | [5 empty] | 生产设备 | 二号印刷机306A（JAYZ2417847） | 扬州基地 | 一厂（晶运园区）-F3电池车间 | 电池工段 | 印刷 | 印刷机 | 印刷机 | 其他
电池车间二号印刷机306A | 电池车间二号印刷机306A#出板5夹板报警 | 报警 | 信号类 | 状态信号 | 出板5夹板报警 | ns=4;s=.EQPAlarmA28 | Boolean | 只读 | [5 empty] | 生产设备 | 二号印刷机306A（JAYZ2417847） | 扬州基地 | 一厂（晶运园区）-F3电池车间 | 电池工段 | 印刷 | 印刷机 | 印刷机 | 其他
电池车间二号印刷机306A | 电池车间二号印刷机306A#破片升降气缸报警 | 报警 | 信号类 | 状态信号 | 破片升降气缸报警 | ns=4;s=.EQPAlarmA29 | Boolean | 只读 | [5 empty] | 生产设备 | 二号印刷机306A（JAYZ2417847） | 扬州基地 | 一厂（晶运园区）-F3电池车间 | 电池工段 | 印刷 | 印刷机 | 印刷机 | 其他
电池车间二号印刷机306A | 电池车间二号印刷机306A#回磨气缸报警 | 报警 | 信号类 | 状态信号 | 回磨气缸报警 | ns=4;s=.EQPAlarmA30 | Boolean | 只读 | [5 empty] | 生产设备 | 二号印刷机306A（JAYZ2417847） | 扬州基地 | 一厂（晶运园区）-F3电池车间 | 电池工段 | 印刷 | 印刷机 | 印刷机 | 其他
电池车间二号印刷机306A | 电池车间二号印刷机306A#平台保护气缸报警 | 报警 | 信号类 | 状态信号 | 平台保护气缸报警 | ns=4;s=.EQPAlarmA31 | Boolean | 只读 | [5 empty] | 生产设备 | 二号印刷机306A（JAYZ2417847） | 扬州基地 | 一厂（晶运园区）-F3电池车间 | 电池工段 | 印刷 | 印刷机 | 印刷机 | 其他
电池车间二号印刷机306A | 电池车间二号印刷机306A#丝网到位报警 | 报警 | 信号类 | 状态信号 | 丝网到位报警 | ns=4;s=.EQPAlarmA32 | Boolean | 只读 | [5 empty] | 生产设备 | 二号印刷机306A（JAYZ2417847） | 扬州基地 | 一厂（晶运园区）-F3电池车间 | 电池工段 | 印刷 | 印刷机 | 印刷机 | 其他
电池车间二号印刷机306A | 电池车间二号印刷机306A#进板称重夹板气缸报警 | 报警 | 信号类 | 状态信号 | 进板称重夹板气缸报警 | ns=4;s=.EQPAlarmA33 | Boolean | 只读 | [5 empty] | 生产设备 | 二号印刷机306A（JAYZ2417847） | 扬州基地 | 一厂（晶运园区）-F3电池车间 | 电池工段 | 印刷 | 印刷机 | 印刷机 | 其他
电池车间二号印刷机306A | 电池车间二号印刷机306A#出板称重夹板气缸报警 | 报警 | 信号类 | 状态信号 | 出板称重夹板气缸报警 | ns=4;s=.EQPAlarmA34 | Boolean | 只读 | [5 empty] | 生产设备 | 二号印刷机306A（JAYZ2417847） | 扬州基地 | 一厂（晶运园区）-F3电池车间 | 电池工段 | 印刷 | 印刷机 | 印刷机 | 其他
电池车间二号印刷机306A | 电池车间二号印刷机306A#进板称重升降气缸报警 | 报警 | 信号类 | 状态信号 | 进板称重升降气缸报警 | ns=4;s=.EQPAlarmA35 | Boolean | 只读 | [5 empty] | 生产设备 | 二号印刷机306A（JAYZ2417847） | 扬州基地 | 一厂（晶运园区）-F3电池车间 | 电池工段 | 印刷 | 印刷机 | 印刷机 | 其他
电池车间二号印刷机306A | 电池车间二号印刷机306A#出板称重升降气缸报警 | 报警 | 信号类 | 状态信号 | 出板称重升降气缸报警 | ns=4;s=.EQPAlarmA36 | Boolean | 只读 | [5 empty] | 生产设备 | 二号印刷机306A（JAYZ2417847） | 扬州基地 | 一厂（晶运园区）-F3电池车间 | 电池工段 | 印刷 | 印刷机 | 印刷机 | 其他
电池车间二号印刷机306A | 电池车间二号印刷机306A#进板称重顶片气缸报警 | 报警 | 信号类 | 状态信号 | 进板称重顶片气缸报警 | ns=4;s=.EQPAlarmA37 | Boolean | 只读 | [5 empty] | 生产设备 | 二号印刷机306A（JAYZ2417847） | 扬州基地 | 一厂（晶运园区）-F3电池车间 | 电池工段 | 印刷 | 印刷机 | 印刷机 | 其他
电池车间二号印刷机306A | 电池车间二号印刷机306A#出板称重顶片气缸报警 | 报警 | 信号类 | 状态信号 | 出板称重顶片气缸报警 | ns=4;s=.EQPAlarmA38 | Boolean | 只读 | [5 empty] | 生产设备 | 二号印刷机306A（JAYZ2417847） | 扬州基地 | 一厂（晶运园区）-F3电池车间 | 电池工段 | 印刷 | 印刷机 | 印刷机 | 其他
电池车间二号印刷机306A | 电池车间二号印刷机306A#进板称重取片气缸报警 | 报警 | 信号类 | 状态信号 | 进板称重取片气缸报警 | ns=4;s=.EQPAlarmA39 | Boolean | 只读 | [5 empty] | 生产设备 | 二号印刷机306A（JAYZ2417847） | 扬州基地 | 一厂（晶运园区）-F3电池车间 | 电池工段 | 印刷 | 印刷机 | 印刷机 | 其他
电池车间二号印刷机306A | 电池车间二号印刷机306A#出板称重取片气缸报警 | 报警 | 信号类 | 状态信号 | 出板称重取片气缸报警 | ns=4;s=.EQPAlarmA40 | Boolean | 只读 | [5 empty] | 生产设备 | 二号印刷机306A（JAYZ2417847） | 扬州基地 | 一厂（晶运园区）-F3电池车间 | 电池工段 | 印刷 | 印刷机 | 印刷机 | 其他
电池车间二号印刷机306A | 电池车间二号印刷机306A#进板称重关门气缸报警 | 报警 | 信号类 | 状态信号 | 进板称重关门气缸报警 | ns=4;s=.EQPAlarmA41 | Boolean | 只读 | [5 empty] | 生产设备 | 二号印刷机306A（JAYZ2417847） | 扬州基地 | 一厂（晶运园区）-F3电池车间 | 电池工段 | 印刷 | 印刷机 | 印刷机 | 其他
电池车间二号印刷机306A | 电池车间二号印刷机306A#出板称重关门气缸报警 | 报警 | 信号类 | 状态信号 | 出板称重关门气缸报警 | ns=4;s=.EQPAlarmA42 | Boolean | 只读 | [5 empty] | 生产设备 | 二号印刷机306A（JAYZ2417847） | 扬州基地 | 一厂（晶运园区）-F3电池车间 | 电池工段 | 印刷 | 印刷机 | 印刷机 | 其他
电池车间二号印刷机306A | 电池车间二号印刷机306A#平台升降保护气缸报警 | 报警 | 信号类 | 状态信号 | 平台升降保护气缸报警 | ns=4;s=.EQPAlarmA43 | Boolean | 只读 | [5 empty] | 生产设备 | 二号印刷机306A（JAYZ2417847） | 扬州基地 | 一厂（晶运园区）-F3电池车间 | 电池工段 | 印刷 | 印刷机 | 印刷机 | 其他
电池车间二号印刷机306A | 电池车间二号印刷机306A#进板称通讯报警 | 报警 | 信号类 | 状态信号 | 进板称通讯报警 | ns=4;s=.EQPAlarmA44 | Boolean | 只读 | [5 empty] | 生产设备 | 二号印刷机306A（JAYZ2417847） | 扬州基地 | 一厂（晶运园区）-F3电池车间 | 电池工段 | 印刷 | 印刷机 | 印刷机 | 其他
电池车间二号印刷机306A | 电池车间二号印刷机306A#出板称通讯报警 | 报警 | 信号类 | 状态信号 | 出板称通讯报警 | ns=4;s=.EQPAlarmA45 | Boolean | 只读 | [5 empty] | 生产设备 | 二号印刷机306A（JAYZ2417847） | 扬州基地 | 一厂（晶运园区）-F3电池车间 | 电池工段 | 印刷 | 印刷机 | 印刷机 | 其他
电池车间二号印刷机306A | 电池车间二号印刷机306A#称重失败报警 | 报警 | 信号类 | 状态信号 | 称重失败报警 | ns=4;s=.EQPAlarmA46 | Boolean | 只读 | [5 empty] | 生产设备 | 二号印刷机306A（JAYZ2417847） | 扬州基地 | 一厂（晶运园区）-F3电池车间 | 电池工段 | 印刷 | 印刷机 | 印刷机 | 其他
电池车间二号印刷机306A | 电池车间二号印刷机306A#前安全门报警 | 报警 | 信号类 | 状态信号 | 前安全门报警 | ns=4;s=.EQPAlarmA47 | Boolean | 只读 | [5 empty] | 生产设备 | 二号印刷机306A（JAYZ2417847） | 扬州基地 | 一厂（晶运园区）-F3电池车间 | 电池工段 | 印刷 | 印刷机 | 印刷机 | 其他
电池车间二号印刷机306A | 电池车间二号印刷机306A#后安全门报警 | 报警 | 信号类 | 状态信号 | 后安全门报警 | ns=4;s=.EQPAlarmA48 | Boolean | 只读 | [5 empty] | 生产设备 | 二号印刷机306A（JAYZ2417847） | 扬州基地 | 一厂（晶运园区）-F3电池车间 | 电池工段 | 印刷 | 印刷机 | 印刷机 | 其他
电池车间二号印刷机306A | 电池车间二号印刷机306A#左右安全门报警 | 报警 | 信号类 | 状态信号 | 左右安全门报警 | ns=4;s=.EQPAlarmA49 | Boolean | 只读 | [5 empty] | 生产设备 | 二号印刷机306A（JAYZ2417847） | 扬州基地 | 一厂（晶运园区）-F3电池车间 | 电池工段 | 印刷 | 印刷机 | 印刷机 | 其他
电池车间二号印刷机306A | 电池车间二号印刷机306A#直通安全门报警 | 报警 | 信号类 | 状态信号 | 直通安全门报警 | ns=4;s=.EQPAlarmA50 | Boolean | 只读 | [5 empty] | 生产设备 | 二号印刷机306A（JAYZ2417847） | 扬州基地 | 一厂（晶运园区）-F3电池车间 | 电池工段 | 印刷 | 印刷机 | 印刷机 | 其他
电池车间二号印刷机306A | 电池车间二号印刷机306A#换纸安全门报警 | 报警 | 信号类 | 状态信号 | 换纸安全门报警 | ns=4;s=.EQPAlarmA51 | Boolean | 只读 | [5 empty] | 生产设备 | 二号印刷机306A（JAYZ2417847） | 扬州基地 | 一厂（晶运园区）-F3电池车间 | 电池工段 | 印刷 | 印刷机 | 印刷机 | 其他
电池车间二号印刷机306A | 电池车间二号印刷机306A#气压报警*)^机械 | 报警 | 信号类 | 状态信号 | 气压报警*)^机械 | ns=4;s=.EQPAlarmA52 | Boolean | 只读 | [5 empty] | 生产设备 | 二号印刷机306A（JAYZ2417847） | 扬州基地 | 一厂（晶运园区）-F3电池车间 | 电池工段 | 印刷 | 印刷机 | 印刷机 | 其他
电池车间二号印刷机306A | 电池车间二号印刷机306A#等待上位进板拍照结果超时 | 报警 | 信号类 | 状态信号 | 等待上位进板拍照结果超时 | ns=4;s=.EQPAlarmA53 | Boolean | 只读 | [5 empty] | 生产设备 | 二号印刷机306A（JAYZ2417847） | 扬州基地 | 一厂（晶运园区）-F3电池车间 | 电池工段 | 印刷 | 印刷机 | 印刷机 | 其他
电池车间二号印刷机306A | 电池车间二号印刷机306A#等待上位出板拍照结果超时 | 报警 | 信号类 | 状态信号 | 等待上位出板拍照结果超时 | ns=4;s=.EQPAlarmA54 | Boolean | 只读 | [5 empty] | 生产设备 | 二号印刷机306A（JAYZ2417847） | 扬州基地 | 一厂（晶运园区）-F3电池车间 | 电池工段 | 印刷 | 印刷机 | 印刷机 | 其他
电池车间二号印刷机306B | 电池车间二号印刷机306B#停机时间（各机位实时参数） | 反馈值 | 其他 | 时间 | 停机时间（各机位实时参数） | ns=4;s=.downtime1 | Double | 只读 |  |  |  |  | 秒 | 生产设备 | 二号印刷机306B（JAYZ2417847） | 扬州基地 | 一厂（晶运园区）-F3电池车间 | 电池工段 | 印刷 | 印刷机 | 印刷机 | 其他
电池车间二号印刷机306B | 电池车间二号印刷机306B#单片印刷速度（各机位实时参数） | 反馈值 | 速度类 | 速度 | 单片印刷速度（各机位实时参数） | ns=4;s=.EQPRecipeA10 | Double | 只读 |  |  |  |  | mm/s | 生产设备 | 二号印刷机306B（JAYZ2417847） | 扬州基地 | 一厂（晶运园区）-F3电池车间 | 电池工段 | 印刷 | 印刷机 | 印刷机 | 其他
电池车间二号印刷机306B | 电池车间二号印刷机306B#X轴偏移量（各机位实时参数） | 反馈值 | 测量类 | 位置 | X轴偏移量（各机位实时参数） | ns=4;s=.EQPRecipeA13 | Double | 只读 |  |  |  |  | mm | 生产设备 | 二号印刷机306B（JAYZ2417847） | 扬州基地 | 一厂（晶运园区）-F3电池车间 | 电池工段 | 印刷 | 印刷机 | 印刷机 | 其他
电池车间二号印刷机306B | 电池车间二号印刷机306B#Y轴偏移量（各机位实时参数） | 反馈值 | 测量类 | 位置 | Y轴偏移量（各机位实时参数） | ns=4;s=.EQPRecipeA14 | Double | 只读 |  |  |  |  | mm | 生产设备 | 二号印刷机306B（JAYZ2417847） | 扬州基地 | 一厂（晶运园区）-F3电池车间 | 电池工段 | 印刷 | 印刷机 | 印刷机 | 其他
电池车间二号印刷机306B | 电池车间二号印刷机306B#压缩量 | 反馈值 | 测量类 | 位置 | 压缩量 | ns=4;s=.EQPRecipeA1 | Double | 只读 |  |  |  |  | mm | 生产设备 | 二号印刷机306B（JAYZ2417847） | 扬州基地 | 一厂（晶运园区）-F3电池车间 | 电池工段 | 印刷 | 印刷机 | 印刷机 | 其他
电池车间二号印刷机306B | 电池车间二号印刷机306B#z轴的零位（long） | 反馈值 | 测量类 | 位置 | z轴的零位（long） | ns=4;s=.EQPRecipeAA16 | Double | 只读 |  |  |  |  | mm | 生产设备 | 二号印刷机306B（JAYZ2417847） | 扬州基地 | 一厂（晶运园区）-F3电池车间 | 电池工段 | 印刷 | 印刷机 | 印刷机 | 其他
电池车间二号印刷机306B | 电池车间二号印刷机306B#印刷网距 | 反馈值 | 测量类 | 位置 | 印刷网距 | ns=4;s=.EQPRecipeAA14 | Double | 只读 |  |  |  |  | mm | 生产设备 | 二号印刷机306B（JAYZ2417847） | 扬州基地 | 一厂（晶运园区）-F3电池车间 | 电池工段 | 印刷 | 印刷机 | 印刷机 | 其他
电池车间二号印刷机306B | 电池车间二号印刷机306B#压力 | 反馈值 | 测量类 | 压力 | 压力 | ns=4;s=.EQPRecipeAA4 | Double | 只读 |  |  |  |  | N | 生产设备 | 二号印刷机306B（JAYZ2417847） | 扬州基地 | 一厂（晶运园区）-F3电池车间 | 电池工段 | 印刷 | 印刷机 | 印刷机 | 其他
电池车间二号印刷机306B | 电池车间二号印刷机306B#在制品缓存数量（1-4道） | 反馈值 | 统计类 | 产量 | 在制品缓存数量（1-4道） | ns=4;s=.Output_Zero_RealInProcessQty | Word | 只读 |  |  |  |  | 片 | 生产设备 | 二号印刷机306B（JAYZ2417847） | 扬州基地 | 一厂（晶运园区）-F3电池车间 | 电池工段 | 印刷 | 印刷机 | 印刷机 | 其他
电池车间二号印刷机306B | 电池车间二号印刷机306B#设定进板采集模式 | 运行状态 | 信号类 | 动作信号 | 设定进板采集模式 | ns=4;s=.InputMode | Boolean | 只读 | [5 empty] | 生产设备 | 二号印刷机306B（JAYZ2417847） | 扬州基地 | 一厂（晶运园区）-F3电池车间 | 电池工段 | 印刷 | 印刷机 | 印刷机 | 其他
电池车间二号印刷机306B | 电池车间二号印刷机306B#设定出板来集模式 | 运行状态 | 信号类 | 动作信号 | 设定出板来集模式 | ns=4;s=.OutputMode | Boolean | 只读 | [5 empty] | 生产设备 | 二号印刷机306B（JAYZ2417847） | 扬州基地 | 一厂（晶运园区）-F3电池车间 | 电池工段 | 印刷 | 印刷机 | 印刷机 | 其他
电池车间二号印刷机306B | 电池车间二号印刷机306B#设备当前在制 | 反馈值 | 统计类 | 产量 | 设备当前在制 | ns=4;s=.Output_Zero_RealInProcessQty | Word | 只读 |  |  |  |  | 片 | 生产设备 | 二号印刷机306B（JAYZ2417847） | 扬州基地 | 一厂（晶运园区）-F3电池车间 | 电池工段 | 印刷 | 印刷机 | 印刷机 | 其他
电池车间二号印刷机306B | 电池车间二号印刷机306B#CT值 | 反馈值 | 速度类 | 速度 | CT值 | ns=4;s=.SingleTime | Word | 只读 |  |  |  |  | ms | 生产设备 | 二号印刷机306B（JAYZ2417847） | 扬州基地 | 一厂（晶运园区）-F3电池车间 | 电池工段 | 印刷 | 印刷机 | 印刷机 | 其他
电池车间二号印刷机306B | 电池车间二号印刷机306B#当前网版印次 | 反馈值 | 统计类 | 次数 | 当前网版印次 | ns=4;s=.Screen_ProductQty | String | 只读 |  |  |  |  | 次 | 生产设备 | 二号印刷机306B（JAYZ2417847） | 扬州基地 | 一厂（晶运园区）-F3电池车间 | 电池工段 | 印刷 | 印刷机 | 印刷机 | 其他
电池车间二号印刷机306B | 电池车间二号印刷机306B#丝网高度标定报警 | 报警 | 信号类 | 状态信号 | 丝网高度标定报警 | ns=4;s=.EQPAlarmA0 | Boolean | 只读 | [5 empty] | 生产设备 | 二号印刷机306B（JAYZ2417847） | 扬州基地 | 一厂（晶运园区）-F3电池车间 | 电池工段 | 印刷 | 印刷机 | 印刷机 | 其他
电池车间二号印刷机306B | 电池车间二号印刷机306B#刮刀高度标定报警 | 报警 | 信号类 | 状态信号 | 刮刀高度标定报警 | ns=4;s=.EQPAlarmA1 | Boolean | 只读 | [5 empty] | 生产设备 | 二号印刷机306B（JAYZ2417847） | 扬州基地 | 一厂（晶运园区）-F3电池车间 | 电池工段 | 印刷 | 印刷机 | 印刷机 | 其他
电池车间二号印刷机306B | 电池车间二号印刷机306B#进片直通皮带1报警 | 报警 | 信号类 | 状态信号 | 进片直通皮带1报警 | ns=4;s=.EQPAlarmA5 | Boolean | 只读 | [5 empty] | 生产设备 | 二号印刷机306B（JAYZ2417847） | 扬州基地 | 一厂（晶运园区）-F3电池车间 | 电池工段 | 印刷 | 印刷机 | 印刷机 | 其他
电池车间二号印刷机306B | 电池车间二号印刷机306B#进片直通皮带2报警 | 报警 | 信号类 | 状态信号 | 进片直通皮带2报警 | ns=4;s=.EQPAlarmA6 | Boolean | 只读 | [5 empty] | 生产设备 | 二号印刷机306B（JAYZ2417847） | 扬州基地 | 一厂（晶运园区）-F3电池车间 | 电池工段 | 印刷 | 印刷机 | 印刷机 | 其他
电池车间二号印刷机306B | 电池车间二号印刷机306B#进片皮带1报警 | 报警 | 信号类 | 状态信号 | 进片皮带1报警 | ns=4;s=.EQPAlarmA7 | Boolean | 只读 | [5 empty] | 生产设备 | 二号印刷机306B（JAYZ2417847） | 扬州基地 | 一厂（晶运园区）-F3电池车间 | 电池工段 | 印刷 | 印刷机 | 印刷机 | 其他
电池车间二号印刷机306B | 电池车间二号印刷机306B#进片皮带2报警 | 报警 | 信号类 | 状态信号 | 进片皮带2报警 | ns=4;s=.EQPAlarmA8 | Boolean | 只读 | [5 empty] | 生产设备 | 二号印刷机306B（JAYZ2417847） | 扬州基地 | 一厂（晶运园区）-F3电池车间 | 电池工段 | 印刷 | 印刷机 | 印刷机 | 其他
电池车间二号印刷机306B | 电池车间二号印刷机306B#出片皮带1报警 | 报警 | 信号类 | 状态信号 | 出片皮带1报警 | ns=4;s=.EQPAlarmA9 | Boolean | 只读 | [5 empty] | 生产设备 | 二号印刷机306B（JAYZ2417847） | 扬州基地 | 一厂（晶运园区）-F3电池车间 | 电池工段 | 印刷 | 印刷机 | 印刷机 | 其他
电池车间二号印刷机306B | 电池车间二号印刷机306B#出片皮带2报警 | 报警 | 信号类 | 状态信号 | 出片皮带2报警 | ns=4;s=.EQPAlarmA10 | Boolean | 只读 | [5 empty] | 生产设备 | 二号印刷机306B（JAYZ2417847） | 扬州基地 | 一厂（晶运园区）-F3电池车间 | 电池工段 | 印刷 | 印刷机 | 印刷机 | 其他
电池车间二号印刷机306B | 电池车间二号印刷机306B#出片皮带3报警 | 报警 | 信号类 | 状态信号 | 出片皮带3报警 | ns=4;s=.EQPAlarmA11 | Boolean | 只读 | [5 empty] | 生产设备 | 二号印刷机306B（JAYZ2417847） | 扬州基地 | 一厂（晶运园区）-F3电池车间 | 电池工段 | 印刷 | 印刷机 | 印刷机 | 其他
电池车间二号印刷机306B | 电池车间二号印刷机306B#出片皮带4报警 | 报警 | 信号类 | 状态信号 | 出片皮带4报警 | ns=4;s=.EQPAlarmA12 | Boolean | 只读 | [5 empty] | 生产设备 | 二号印刷机306B（JAYZ2417847） | 扬州基地 | 一厂（晶运园区）-F3电池车间 | 电池工段 | 印刷 | 印刷机 | 印刷机 | 其他
电池车间二号印刷机306B | 电池车间二号印刷机306B#出片皮带5报警 | 报警 | 信号类 | 状态信号 | 出片皮带5报警 | ns=4;s=.EQPAlarmA13 | Boolean | 只读 | [5 empty] | 生产设备 | 二号印刷机306B（JAYZ2417847） | 扬州基地 | 一厂（晶运园区）-F3电池车间 | 电池工段 | 印刷 | 印刷机 | 印刷机 | 其他
电池车间二号印刷机306B | 电池车间二号印刷机306B#出片皮带6报警 | 报警 | 信号类 | 状态信号 | 出片皮带6报警 | ns=4;s=.EQPAlarmA14 | Boolean | 只读 | [5 empty] | 生产设备 | 二号印刷机306B（JAYZ2417847） | 扬州基地 | 一厂（晶运园区）-F3电池车间 | 电池工段 | 印刷 | 印刷机 | 印刷机 | 其他
电池车间二号印刷机306B | 电池车间二号印刷机306B#破片、缺角 | 报警 | 信号类 | 状态信号 | 破片、缺角 | ns=4;s=.EQPAlarmA15 | Boolean | 只读 | [5 empty] | 生产设备 | 二号印刷机306B（JAYZ2417847） | 扬州基地 | 一厂（晶运园区）-F3电池车间 | 电池工段 | 印刷 | 印刷机 | 印刷机 | 其他
电池车间二号印刷机306B | 电池车间二号印刷机306B#超出调整范围 | 报警 | 信号类 | 状态信号 | 超出调整范围 | ns=4;s=.EQPAlarmA16 | Boolean | 只读 | [5 empty] | 生产设备 | 二号印刷机306B（JAYZ2417847） | 扬州基地 | 一厂（晶运园区）-F3电池车间 | 电池工段 | 印刷 | 印刷机 | 印刷机 | 其他
电池车间二号印刷机306B | 电池车间二号印刷机306B#找不到Mark点 | 报警 | 信号类 | 状态信号 | 找不到Mark点 | ns=4;s=.EQPAlarmA17 | Boolean | 只读 | [5 empty] | 生产设备 | 二号印刷机306B（JAYZ2417847） | 扬州基地 | 一厂（晶运园区）-F3电池车间 | 电池工段 | 印刷 | 印刷机 | 印刷机 | 其他
电池车间二号印刷机306B | 电池车间二号印刷机306B#碎片 | 报警 | 信号类 | 状态信号 | 碎片 | ns=4;s=.EQPAlarmA18 | Boolean | 只读 | [5 empty] | 生产设备 | 二号印刷机306B（JAYZ2417847） | 扬州基地 | 一厂（晶运园区）-F3电池车间 | 电池工段 | 印刷 | 印刷机 | 印刷机 | 其他
电池车间二号印刷机306B | 电池车间二号印刷机306B#爆版或者大缺角 | 报警 | 信号类 | 状态信号 | 爆版或者大缺角 | ns=4;s=.EQPAlarmA19 | Boolean | 只读 | [5 empty] | 生产设备 | 二号印刷机306B（JAYZ2417847） | 扬州基地 | 一厂（晶运园区）-F3电池车间 | 电池工段 | 印刷 | 印刷机 | 印刷机 | 其他
电池车间二号印刷机306B | 电池车间二号印刷机306B#连续印刷不良 | 报警 | 信号类 | 状态信号 | 连续印刷不良 | ns=4;s=.EQPAlarmA20 | Boolean | 只读 | [5 empty] | 生产设备 | 二号印刷机306B（JAYZ2417847） | 扬州基地 | 一厂（晶运园区）-F3电池车间 | 电池工段 | 印刷 | 印刷机 | 印刷机 | 其他
电池车间二号印刷机306B | 电池车间二号印刷机306B#印刷不良 | 报警 | 信号类 | 状态信号 | 印刷不良 | ns=4;s=.EQPAlarmA22 | Boolean | 只读 | [5 empty] | 生产设备 | 二号印刷机306B（JAYZ2417847） | 扬州基地 | 一厂（晶运园区）-F3电池车间 | 电池工段 | 印刷 | 印刷机 | 印刷机 | 其他
电池车间二号印刷机306B | 电池车间二号印刷机306B#转台进片报警 | 报警 | 信号类 | 状态信号 | 转台进片报警 | ns=4;s=.EQPAlarmA23 | Boolean | 只读 | [5 empty] | 生产设备 | 二号印刷机306B（JAYZ2417847） | 扬州基地 | 一厂（晶运园区）-F3电池车间 | 电池工段 | 印刷 | 印刷机 | 印刷机 | 其他
电池车间二号印刷机306B | 电池车间二号印刷机306B#转台出片报警 | 报警 | 信号类 | 状态信号 | 转台出片报警 | ns=4;s=.EQPAlarmA24 | Boolean | 只读 | [5 empty] | 生产设备 | 二号印刷机306B（JAYZ2417847） | 扬州基地 | 一厂（晶运园区）-F3电池车间 | 电池工段 | 印刷 | 印刷机 | 印刷机 | 其他
电池车间二号印刷机306B | 电池车间二号印刷机306B#报警 | 报警 | 信号类 | 状态信号 | 报警 | ns=4;s=.EQPAlarmA25 | Boolean | 只读 | [5 empty] | 生产设备 | 二号印刷机306B（JAYZ2417847） | 扬州基地 | 一厂（晶运园区）-F3电池车间 | 电池工段 | 印刷 | 印刷机 | 印刷机 | 其他
电池车间二号印刷机306B | 电池车间二号印刷机306B#进板夹板报警 | 报警 | 信号类 | 状态信号 | 进板夹板报警 | ns=4;s=.EQPAlarmA26 | Boolean | 只读 | [5 empty] | 生产设备 | 二号印刷机306B（JAYZ2417847） | 扬州基地 | 一厂（晶运园区）-F3电池车间 | 电池工段 | 印刷 | 印刷机 | 印刷机 | 其他
电池车间二号印刷机306B | 电池车间二号印刷机306B#出板2夹板报警 | 报警 | 信号类 | 状态信号 | 出板2夹板报警 | ns=4;s=.EQPAlarmA27 | Boolean | 只读 | [5 empty] | 生产设备 | 二号印刷机306B（JAYZ2417847） | 扬州基地 | 一厂（晶运园区）-F3电池车间 | 电池工段 | 印刷 | 印刷机 | 印刷机 | 其他
电池车间二号印刷机306B | 电池车间二号印刷机306B#出板5夹板报警 | 报警 | 信号类 | 状态信号 | 出板5夹板报警 | ns=4;s=.EQPAlarmA28 | Boolean | 只读 | [5 empty] | 生产设备 | 二号印刷机306B（JAYZ2417847） | 扬州基地 | 一厂（晶运园区）-F3电池车间 | 电池工段 | 印刷 | 印刷机 | 印刷机 | 其他
电池车间二号印刷机306B | 电池车间二号印刷机306B#破片升降气缸报警 | 报警 | 信号类 | 状态信号 | 破片升降气缸报警 | ns=4;s=.EQPAlarmA29 | Boolean | 只读 | [5 empty] | 生产设备 | 二号印刷机306B（JAYZ2417847） | 扬州基地 | 一厂（晶运园区）-F3电池车间 | 电池工段 | 印刷 | 印刷机 | 印刷机 | 其他
电池车间二号印刷机306B | 电池车间二号印刷机306B#回磨气缸报警 | 报警 | 信号类 | 状态信号 | 回磨气缸报警 | ns=4;s=.EQPAlarmA30 | Boolean | 只读 | [5 empty] | 生产设备 | 二号印刷机306B（JAYZ2417847） | 扬州基地 | 一厂（晶运园区）-F3电池车间 | 电池工段 | 印刷 | 印刷机 | 印刷机 | 其他
电池车间二号印刷机306B | 电池车间二号印刷机306B#平台保护气缸报警 | 报警 | 信号类 | 状态信号 | 平台保护气缸报警 | ns=4;s=.EQPAlarmA31 | Boolean | 只读 | [5 empty] | 生产设备 | 二号印刷机306B（JAYZ2417847） | 扬州基地 | 一厂（晶运园区）-F3电池车间 | 电池工段 | 印刷 | 印刷机 | 印刷机 | 其他
电池车间二号印刷机306B | 电池车间二号印刷机306B#丝网到位报警 | 报警 | 信号类 | 状态信号 | 丝网到位报警 | ns=4;s=.EQPAlarmA32 | Boolean | 只读 | [5 empty] | 生产设备 | 二号印刷机306B（JAYZ2417847） | 扬州基地 | 一厂（晶运园区）-F3电池车间 | 电池工段 | 印刷 | 印刷机 | 印刷机 | 其他
电池车间二号印刷机306B | 电池车间二号印刷机306B#进板称重夹板气缸报警 | 报警 | 信号类 | 状态信号 | 进板称重夹板气缸报警 | ns=4;s=.EQPAlarmA33 | Boolean | 只读 | [5 empty] | 生产设备 | 二号印刷机306B（JAYZ2417847） | 扬州基地 | 一厂（晶运园区）-F3电池车间 | 电池工段 | 印刷 | 印刷机 | 印刷机 | 其他
电池车间二号印刷机306B | 电池车间二号印刷机306B#出板称重夹板气缸报警 | 报警 | 信号类 | 状态信号 | 出板称重夹板气缸报警 | ns=4;s=.EQPAlarmA34 | Boolean | 只读 | [5 empty] | 生产设备 | 二号印刷机306B（JAYZ2417847） | 扬州基地 | 一厂（晶运园区）-F3电池车间 | 电池工段 | 印刷 | 印刷机 | 印刷机 | 其他
电池车间二号印刷机306B | 电池车间二号印刷机306B#进板称重升降气缸报警 | 报警 | 信号类 | 状态信号 | 进板称重升降气缸报警 | ns=4;s=.EQPAlarmA35 | Boolean | 只读 | [5 empty] | 生产设备 | 二号印刷机306B（JAYZ2417847） | 扬州基地 | 一厂（晶运园区）-F3电池车间 | 电池工段 | 印刷 | 印刷机 | 印刷机 | 其他
电池车间二号印刷机306B | 电池车间二号印刷机306B#出板称重升降气缸报警 | 报警 | 信号类 | 状态信号 | 出板称重升降气缸报警 | ns=4;s=.EQPAlarmA36 | Boolean | 只读 | [5 empty] | 生产设备 | 二号印刷机306B（JAYZ2417847） | 扬州基地 | 一厂（晶运园区）-F3电池车间 | 电池工段 | 印刷 | 印刷机 | 印刷机 | 其他
电池车间二号印刷机306B | 电池车间二号印刷机306B#进板称重顶片气缸报警 | 报警 | 信号类 | 状态信号 | 进板称重顶片气缸报警 | ns=4;s=.EQPAlarmA37 | Boolean | 只读 | [5 empty] | 生产设备 | 二号印刷机306B（JAYZ2417847） | 扬州基地 | 一厂（晶运园区）-F3电池车间 | 电池工段 | 印刷 | 印刷机 | 印刷机 | 其他
电池车间二号印刷机306B | 电池车间二号印刷机306B#出板称重顶片气缸报警 | 报警 | 信号类 | 状态信号 | 出板称重顶片气缸报警 | ns=4;s=.EQPAlarmA38 | Boolean | 只读 | [5 empty] | 生产设备 | 二号印刷机306B（JAYZ2417847） | 扬州基地 | 一厂（晶运园区）-F3电池车间 | 电池工段 | 印刷 | 印刷机 | 印刷机 | 其他
电池车间二号印刷机306B | 电池车间二号印刷机306B#进板称重取片气缸报警 | 报警 | 信号类 | 状态信号 | 进板称重取片气缸报警 | ns=4;s=.EQPAlarmA39 | Boolean | 只读 | [5 empty] | 生产设备 | 二号印刷机306B（JAYZ2417847） | 扬州基地 | 一厂（晶运园区）-F3电池车间 | 电池工段 | 印刷 | 印刷机 | 印刷机 | 其他
电池车间二号印刷机306B | 电池车间二号印刷机306B#出板称重取片气缸报警 | 报警 | 信号类 | 状态信号 | 出板称重取片气缸报警 | ns=4;s=.EQPAlarmA40 | Boolean | 只读 | [5 empty] | 生产设备 | 二号印刷机306B（JAYZ2417847） | 扬州基地 | 一厂（晶运园区）-F3电池车间 | 电池工段 | 印刷 | 印刷机 | 印刷机 | 其他
电池车间二号印刷机306B | 电池车间二号印刷机306B#进板称重关门气缸报警 | 报警 | 信号类 | 状态信号 | 进板称重关门气缸报警 | ns=4;s=.EQPAlarmA41 | Boolean | 只读 | [5 empty] | 生产设备 | 二号印刷机306B（JAYZ2417847） | 扬州基地 | 一厂（晶运园区）-F3电池车间 | 电池工段 | 印刷 | 印刷机 | 印刷机 | 其他
电池车间二号印刷机306B | 电池车间二号印刷机306B#出板称重关门气缸报警 | 报警 | 信号类 | 状态信号 | 出板称重关门气缸报警 | ns=4;s=.EQPAlarmA42 | Boolean | 只读 | [5 empty] | 生产设备 | 二号印刷机306B（JAYZ2417847） | 扬州基地 | 一厂（晶运园区）-F3电池车间 | 电池工段 | 印刷 | 印刷机 | 印刷机 | 其他
电池车间二号印刷机306B | 电池车间二号印刷机306B#平台升降保护气缸报警 | 报警 | 信号类 | 状态信号 | 平台升降保护气缸报警 | ns=4;s=.EQPAlarmA43 | Boolean | 只读 | [5 empty] | 生产设备 | 二号印刷机306B（JAYZ2417847） | 扬州基地 | 一厂（晶运园区）-F3电池车间 | 电池工段 | 印刷 | 印刷机 | 印刷机 | 其他
电池车间二号印刷机306B | 电池车间二号印刷机306B#进板称通讯报警 | 报警 | 信号类 | 状态信号 | 进板称通讯报警 | ns=4;s=.EQPAlarmA44 | Boolean | 只读 | [5 empty] | 生产设备 | 二号印刷机306B（JAYZ2417847） | 扬州基地 | 一厂（晶运园区）-F3电池车间 | 电池工段 | 印刷 | 印刷机 | 印刷机 | 其他
电池车间二号印刷机306B | 电池车间二号印刷机306B#出板称通讯报警 | 报警 | 信号类 | 状态信号 | 出板称通讯报警 | ns=4;s=.EQPAlarmA45 | Boolean | 只读 | [5 empty] | 生产设备 | 二号印刷机306B（JAYZ2417847） | 扬州基地 | 一厂（晶运园区）-F3电池车间 | 电池工段 | 印刷 | 印刷机 | 印刷机 | 其他
电池车间二号印刷机306B | 电池车间二号印刷机306B#称重失败报警 | 报警 | 信号类 | 状态信号 | 称重失败报警 | ns=4;s=.EQPAlarmA46 | Boolean | 只读 | [5 empty] | 生产设备 | 二号印刷机306B（JAYZ2417847） | 扬州基地 | 一厂（晶运园区）-F3电池车间 | 电池工段 | 印刷 | 印刷机 | 印刷机 | 其他
电池车间二号印刷机306B | 电池车间二号印刷机306B#前安全门报警 | 报警 | 信号类 | 状态信号 | 前安全门报警 | ns=4;s=.EQPAlarmA47 | Boolean | 只读 | [5 empty] | 生产设备 | 二号印刷机306B（JAYZ2417847） | 扬州基地 | 一厂（晶运园区）-F3电池车间 | 电池工段 | 印刷 | 印刷机 | 印刷机 | 其他
电池车间二号印刷机306B | 电池车间二号印刷机306B#后安全门报警 | 报警 | 信号类 | 状态信号 | 后安全门报警 | ns=4;s=.EQPAlarmA48 | Boolean | 只读 | [5 empty] | 生产设备 | 二号印刷机306B（JAYZ2417847） | 扬州基地 | 一厂（晶运园区）-F3电池车间 | 电池工段 | 印刷 | 印刷机 | 印刷机 | 其他
电池车间二号印刷机306B | 电池车间二号印刷机306B#左右安全门报警 | 报警 | 信号类 | 状态信号 | 左右安全门报警 | ns=4;s=.EQPAlarmA49 | Boolean | 只读 | [5 empty] | 生产设备 | 二号印刷机306B（JAYZ2417847） | 扬州基地 | 一厂（晶运园区）-F3电池车间 | 电池工段 | 印刷 | 印刷机 | 印刷机 | 其他
电池车间二号印刷机306B | 电池车间二号印刷机306B#直通安全门报警 | 报警 | 信号类 | 状态信号 | 直通安全门报警 | ns=4;s=.EQPAlarmA50 | Boolean | 只读 | [5 empty] | 生产设备 | 二号印刷机306B（JAYZ2417847） | 扬州基地 | 一厂（晶运园区）-F3电池车间 | 电池工段 | 印刷 | 印刷机 | 印刷机 | 其他
电池车间二号印刷机306B | 电池车间二号印刷机306B#换纸安全门报警 | 报警 | 信号类 | 状态信号 | 换纸安全门报警 | ns=4;s=.EQPAlarmA51 | Boolean | 只读 | [5 empty] | 生产设备 | 二号印刷机306B（JAYZ2417847） | 扬州基地 | 一厂（晶运园区）-F3电池车间 | 电池工段 | 印刷 | 印刷机 | 印刷机 | 其他
电池车间二号印刷机306B | 电池车间二号印刷机306B#气压报警*)^机械 | 报警 | 信号类 | 状态信号 | 气压报警*)^机械 | ns=4;s=.EQPAlarmA52 | Boolean | 只读 | [5 empty] | 生产设备 | 二号印刷机306B（JAYZ2417847） | 扬州基地 | 一厂（晶运园区）-F3电池车间 | 电池工段 | 印刷 | 印刷机 | 印刷机 | 其他
电池车间二号印刷机306B | 电池车间二号印刷机306B#等待上位进板拍照结果超时 | 报警 | 信号类 | 状态信号 | 等待上位进板拍照结果超时 | ns=4;s=.EQPAlarmA53 | Boolean | 只读 | [5 empty] | 生产设备 | 二号印刷机306B（JAYZ2417847） | 扬州基地 | 一厂（晶运园区）-F3电池车间 | 电池工段 | 印刷 | 印刷机 | 印刷机 | 其他
电池车间二号印刷机306B | 电池车间二号印刷机306B#等待上位出板拍照结果超时 | 报警 | 信号类 | 状态信号 | 等待上位出板拍照结果超时 | ns=4;s=.EQPAlarmA54 | Boolean | 只读 | [5 empty] | 生产设备 | 二号印刷机306B（JAYZ2417847） | 扬州基地 | 一厂（晶运园区）-F3电池车间 | 电池工段 | 印刷 | 印刷机 | 印刷机 | 其他
电池车间二号印刷机306B | 电池车间二号印刷机306B#等待上位丝网板拍照结果超时 | 报警 | 信号类 | 状态信号 | 等待上位丝网板拍照结果超时 | ns=4;s=.EQPAlarmA55 | Boolean | 只读 | [5 empty] | 生产设备 | 二号印刷机306B（JAYZ2417847） | 扬州基地 | 一厂（晶运园区）-F3电池车间 | 电池工段 | 印刷 | 印刷机 | 印刷机 | 其他
电池车间二号印刷机306B | 电池车间二号印刷机306B#复位超时 | 报警 | 信号类 | 状态信号 | 复位超时 | ns=4;s=.EQPAlarmA56 | Boolean | 只读 | [5 empty] | 生产设备 | 二号印刷机306B（JAYZ2417847） | 扬州基地 | 一厂（晶运园区）-F3电池车间 | 电池工段 | 印刷 | 印刷机 | 印刷机 | 其他
电池车间二号印刷机306B | 电池车间二号印刷机306B#刮刀气缸压缩量报警 | 报警 | 信号类 | 状态信号 | 刮刀气缸压缩量报警 | ns=4;s=.EQPAlarmA57 | Boolean | 只读 | [5 empty] | 生产设备 | 二号印刷机306B（JAYZ2417847） | 扬州基地 | 一厂（晶运园区）-F3电池车间 | 电池工段 | 印刷 | 印刷机 | 印刷机 | 其他
电池车间二号印刷机306B | 电池车间二号印刷机306B#EtherCAT报警 | 报警 | 信号类 | 状态信号 | EtherCAT报警 | ns=4;s=.EQPAlarmA58 | Boolean | 只读 | [5 empty] | 生产设备 | 二号印刷机306B（JAYZ2417847） | 扬州基地 | 一厂（晶运园区）-F3电池车间 | 电池工段 | 印刷 | 印刷机 | 印刷机 | 其他
电池车间二号印刷机306B | 电池车间二号印刷机306B#工位1纸用完预警 | 报警 | 信号类 | 状态信号 | 工位1纸用完预警 | ns=4;s=.EQPAlarmA59 | Boolean | 只读 | [5 empty] | 生产设备 | 二号印刷机306B（JAYZ2417847） | 扬州基地 | 一厂（晶运园区）-F3电池车间 | 电池工段 | 印刷 | 印刷机 | 印刷机 | 其他
电池车间二号印刷机306B | 电池车间二号印刷机306B#工位2纸用完预警 | 报警 | 信号类 | 状态信号 | 工位2纸用完预警 | ns=4;s=.EQPAlarmA60 | Boolean | 只读 | [5 empty] | 生产设备 | 二号印刷机306B（JAYZ2417847） | 扬州基地 | 一厂（晶运园区）-F3电池车间 | 电池工段 | 印刷 | 印刷机 | 印刷机 | 其他
电池车间二号印刷机306B | 电池车间二号印刷机306B#工位3纸用完预警 | 报警 | 信号类 | 状态信号 | 工位3纸用完预警 | ns=4;s=.EQPAlarmA61 | Boolean | 只读 | [5 empty] | 生产设备 | 二号印刷机306B（JAYZ2417847） | 扬州基地 | 一厂（晶运园区）-F3电池车间 | 电池工段 | 印刷 | 印刷机 | 印刷机 | 其他
电池车间二号印刷机306B | 电池车间二号印刷机306B#工位4纸用完预警 | 报警 | 信号类 | 状态信号 | 工位4纸用完预警 | ns=4;s=.EQPAlarmA62 | Boolean | 只读 | [5 empty] | 生产设备 | 二号印刷机306B（JAYZ2417847） | 扬州基地 | 一厂（晶运园区）-F3电池车间 | 电池工段 | 印刷 | 印刷机 | 印刷机 | 其他
电池车间二号印刷机306B | 电池车间二号印刷机306B#上位读取称重数据超时 | 报警 | 信号类 | 状态信号 | 上位读取称重数据超时 | ns=4;s=.EQPAlarmA63 | Boolean | 只读 | [5 empty] | 生产设备 | 二号印刷机306B（JAYZ2417847） | 扬州基地 | 一厂（晶运园区）-F3电池车间 | 电池工段 | 印刷 | 印刷机 | 印刷机 | 其他
电池车间二号印刷机306B | 电池车间二号印刷机306B#上位报警 | 报警 | 信号类 | 状态信号 | 上位报警 | ns=4;s=.EQPAlarmA64 | Boolean | 只读 | [5 empty] | 生产设备 | 二号印刷机306B（JAYZ2417847） | 扬州基地 | 一厂（晶运园区）-F3电池车间 | 电池工段 | 印刷 | 印刷机 | 印刷机 | 其他
电池车间二号印刷机306B | 电池车间二号印刷机306B#满蓝提示洗网报警 | 报警 | 信号类 | 状态信号 | 满蓝提示洗网报警 | ns=4;s=.EQPAlarmA65 | Boolean | 只读 | [5 empty] | 生产设备 | 二号印刷机306B（JAYZ2417847） | 扬州基地 | 一厂（晶运园区）-F3电池车间 | 电池工段 | 印刷 | 印刷机 | 印刷机 | 其他
电池车间二号印刷机306B | 电池车间二号印刷机306B#网版寿命报警 | 报警 | 信号类 | 状态信号 | 网版寿命报警 | ns=4;s=.EQPAlarmA66 | Boolean | 只读 | [5 empty] | 生产设备 | 二号印刷机306B（JAYZ2417847） | 扬州基地 | 一厂（晶运园区）-F3电池车间 | 电池工段 | 印刷 | 印刷机 | 印刷机 | 其他
电池车间二号印刷机306B | 电池车间二号印刷机306B#水冷机报警 | 报警 | 信号类 | 状态信号 | 水冷机报警 | ns=4;s=.EQPAlarmA67 | Boolean | 只读 | [5 empty] | 生产设备 | 二号印刷机306B（JAYZ2417847） | 扬州基地 | 一厂（晶运园区）-F3电池车间 | 电池工段 | 印刷 | 印刷机 | 印刷机 | 其他
电池车间二号印刷机306B | 电池车间二号印刷机306B#PL印刷报警 | 报警 | 信号类 | 状态信号 | PL印刷报警 | ns=4;s=.EQPAlarmA68 | Boolean | 只读 | [5 empty] | 生产设备 | 二号印刷机306B（JAYZ2417847） | 扬州基地 | 一厂（晶运园区）-F3电池车间 | 电池工段 | 印刷 | 印刷机 | 印刷机 | 其他
电池车间二号印刷机306B | 电池车间二号印刷机306B#外接PL未就绪 | 报警 | 信号类 | 状态信号 | 外接PL未就绪 | ns=4;s=.EQPAlarmA69 | Boolean | 只读 | [5 empty] | 生产设备 | 二号印刷机306B（JAYZ2417847） | 扬州基地 | 一厂（晶运园区）-F3电池车间 | 电池工段 | 印刷 | 印刷机 | 印刷机 | 其他
电池车间二号印刷机306B | 电池车间二号印刷机306B#连续PL印刷NG | 报警 | 信号类 | 状态信号 | 连续PL印刷NG | ns=4;s=.EQPAlarmA70 | Boolean | 只读 | [5 empty] | 生产设备 | 二号印刷机306B（JAYZ2417847） | 扬州基地 | 一厂（晶运园区）-F3电池车间 | 电池工段 | 印刷 | 印刷机 | 印刷机 | 其他
电池车间二号印刷机306B | 电池车间二号印刷机306B#出炉堵片报警 | 报警 | 信号类 | 状态信号 | 出炉堵片报警 | ns=4;s=.EQPAlarmA71 | Boolean | 只读 | [5 empty] | 生产设备 | 二号印刷机306B（JAYZ2417847） | 扬州基地 | 一厂（晶运园区）-F3电池车间 | 电池工段 | 印刷 | 印刷机 | 印刷机 | 其他
电池车间二号印刷机306B | 电池车间二号印刷机306B#无花篮检测到NG片 | 报警 | 信号类 | 状态信号 | 无花篮检测到NG片 | ns=4;s=.EQPAlarmA72 | Boolean | 只读 | [5 empty] | 生产设备 | 二号印刷机306B（JAYZ2417847） | 扬州基地 | 一厂（晶运园区）-F3电池车间 | 电池工段 | 印刷 | 印刷机 | 印刷机 | 其他
电池车间二号印刷机306B | 电池车间二号印刷机306B#出版缓存花篮满料 | 报警 | 信号类 | 状态信号 | 出版缓存花篮满料 | ns=4;s=.EQPAlarmA73 | Boolean | 只读 | [5 empty] | 生产设备 | 二号印刷机306B（JAYZ2417847） | 扬州基地 | 一厂（晶运园区）-F3电池车间 | 电池工段 | 印刷 | 印刷机 | 印刷机 | 其他
电池车间二号印刷机306B | 电池车间二号印刷机306B#出版缓存花篮未复位 | 报警 | 信号类 | 状态信号 | 出版缓存花篮未复位 | ns=4;s=.EQPAlarmA74 | Boolean | 只读 | [5 empty] | 生产设备 | 二号印刷机306B（JAYZ2417847） | 扬州基地 | 一厂（晶运园区）-F3电池车间 | 电池工段 | 印刷 | 印刷机 | 印刷机 | 其他
电池车间二号印刷机306B | 电池车间二号印刷机306B#出版缓存花篮异常 | 报警 | 信号类 | 状态信号 | 出版缓存花篮异常 | ns=4;s=.EQPAlarmA75 | Boolean | 只读 | [5 empty] | 生产设备 | 二号印刷机306B（JAYZ2417847） | 扬州基地 | 一厂（晶运园区）-F3电池车间 | 电池工段 | 印刷 | 印刷机 | 印刷机 | 其他
电池车间二号印刷机306B | 电池车间二号印刷机306B#缓存升降轴超出安全范围 | 报警 | 信号类 | 状态信号 | 缓存升降轴超出安全范围 | ns=4;s=.EQPAlarmA76 | Boolean | 只读 | [5 empty] | 生产设备 | 二号印刷机306B（JAYZ2417847） | 扬州基地 | 一厂（晶运园区）-F3电池车间 | 电池工段 | 印刷 | 印刷机 | 印刷机 | 其他
电池车间二号印刷机307A | 电池车间二号印刷机307A#爆版或者大缺角 | 报警 | 信号类 | 状态信号 | 爆版或者大缺角 | ns=4;s=.EQPAlarmA19 | Boolean | 只读 | [5 empty] | 生产设备 | 二号印刷机307A（JAYZ2417848） | 扬州基地 | 一厂（晶运园区）-F3电池车间 | 电池工段 | 印刷 | 印刷机 | 印刷机 | 其他
电池车间二号印刷机307A | 电池车间二号印刷机307A#连续印刷不良 | 报警 | 信号类 | 状态信号 | 连续印刷不良 | ns=4;s=.EQPAlarmA20 | Boolean | 只读 | [5 empty] | 生产设备 | 二号印刷机307A（JAYZ2417848） | 扬州基地 | 一厂（晶运园区）-F3电池车间 | 电池工段 | 印刷 | 印刷机 | 印刷机 | 其他
电池车间二号印刷机307A | 电池车间二号印刷机307A#印刷不良 | 报警 | 信号类 | 状态信号 | 印刷不良 | ns=4;s=.EQPAlarmA22 | Boolean | 只读 | [5 empty] | 生产设备 | 二号印刷机307A（JAYZ2417848） | 扬州基地 | 一厂（晶运园区）-F3电池车间 | 电池工段 | 印刷 | 印刷机 | 印刷机 | 其他
电池车间二号印刷机307A | 电池车间二号印刷机307A#转台进片报警 | 报警 | 信号类 | 状态信号 | 转台进片报警 | ns=4;s=.EQPAlarmA23 | Boolean | 只读 | [5 empty] | 生产设备 | 二号印刷机307A（JAYZ2417848） | 扬州基地 | 一厂（晶运园区）-F3电池车间 | 电池工段 | 印刷 | 印刷机 | 印刷机 | 其他
电池车间二号印刷机307A | 电池车间二号印刷机307A#转台出片报警 | 报警 | 信号类 | 状态信号 | 转台出片报警 | ns=4;s=.EQPAlarmA24 | Boolean | 只读 | [5 empty] | 生产设备 | 二号印刷机307A（JAYZ2417848） | 扬州基地 | 一厂（晶运园区）-F3电池车间 | 电池工段 | 印刷 | 印刷机 | 印刷机 | 其他
电池车间二号印刷机307A | 电池车间二号印刷机307A#报警 | 报警 | 信号类 | 状态信号 | 报警 | ns=4;s=.EQPAlarmA25 | Boolean | 只读 | [5 empty] | 生产设备 | 二号印刷机307A（JAYZ2417848） | 扬州基地 | 一厂（晶运园区）-F3电池车间 | 电池工段 | 印刷 | 印刷机 | 印刷机 | 其他
电池车间二号印刷机307A | 电池车间二号印刷机307A#进板夹板报警 | 报警 | 信号类 | 状态信号 | 进板夹板报警 | ns=4;s=.EQPAlarmA26 | Boolean | 只读 | [5 empty] | 生产设备 | 二号印刷机307A（JAYZ2417848） | 扬州基地 | 一厂（晶运园区）-F3电池车间 | 电池工段 | 印刷 | 印刷机 | 印刷机 | 其他
电池车间二号印刷机307A | 电池车间二号印刷机307A#出板2夹板报警 | 报警 | 信号类 | 状态信号 | 出板2夹板报警 | ns=4;s=.EQPAlarmA27 | Boolean | 只读 | [5 empty] | 生产设备 | 二号印刷机307A（JAYZ2417848） | 扬州基地 | 一厂（晶运园区）-F3电池车间 | 电池工段 | 印刷 | 印刷机 | 印刷机 | 其他
电池车间二号印刷机307A | 电池车间二号印刷机307A#出板5夹板报警 | 报警 | 信号类 | 状态信号 | 出板5夹板报警 | ns=4;s=.EQPAlarmA28 | Boolean | 只读 | [5 empty] | 生产设备 | 二号印刷机307A（JAYZ2417848） | 扬州基地 | 一厂（晶运园区）-F3电池车间 | 电池工段 | 印刷 | 印刷机 | 印刷机 | 其他
电池车间二号印刷机307A | 电池车间二号印刷机307A#破片升降气缸报警 | 报警 | 信号类 | 状态信号 | 破片升降气缸报警 | ns=4;s=.EQPAlarmA29 | Boolean | 只读 | [5 empty] | 生产设备 | 二号印刷机307A（JAYZ2417848） | 扬州基地 | 一厂（晶运园区）-F3电池车间 | 电池工段 | 印刷 | 印刷机 | 印刷机 | 其他
电池车间二号印刷机307A | 电池车间二号印刷机307A#回磨气缸报警 | 报警 | 信号类 | 状态信号 | 回磨气缸报警 | ns=4;s=.EQPAlarmA30 | Boolean | 只读 | [5 empty] | 生产设备 | 二号印刷机307A（JAYZ2417848） | 扬州基地 | 一厂（晶运园区）-F3电池车间 | 电池工段 | 印刷 | 印刷机 | 印刷机 | 其他
电池车间二号印刷机307A | 电池车间二号印刷机307A#平台保护气缸报警 | 报警 | 信号类 | 状态信号 | 平台保护气缸报警 | ns=4;s=.EQPAlarmA31 | Boolean | 只读 | [5 empty] | 生产设备 | 二号印刷机307A（JAYZ2417848） | 扬州基地 | 一厂（晶运园区）-F3电池车间 | 电池工段 | 印刷 | 印刷机 | 印刷机 | 其他
电池车间二号印刷机307A | 电池车间二号印刷机307A#丝网到位报警 | 报警 | 信号类 | 状态信号 | 丝网到位报警 | ns=4;s=.EQPAlarmA32 | Boolean | 只读 | [5 empty] | 生产设备 | 二号印刷机307A（JAYZ2417848） | 扬州基地 | 一厂（晶运园区）-F3电池车间 | 电池工段 | 印刷 | 印刷机 | 印刷机 | 其他
电池车间二号印刷机307A | 电池车间二号印刷机307A#进板称重夹板气缸报警 | 报警 | 信号类 | 状态信号 | 进板称重夹板气缸报警 | ns=4;s=.EQPAlarmA33 | Boolean | 只读 | [5 empty] | 生产设备 | 二号印刷机307A（JAYZ2417848） | 扬州基地 | 一厂（晶运园区）-F3电池车间 | 电池工段 | 印刷 | 印刷机 | 印刷机 | 其他
电池车间二号印刷机307A | 电池车间二号印刷机307A#出板称重夹板气缸报警 | 报警 | 信号类 | 状态信号 | 出板称重夹板气缸报警 | ns=4;s=.EQPAlarmA34 | Boolean | 只读 | [5 empty] | 生产设备 | 二号印刷机307A（JAYZ2417848） | 扬州基地 | 一厂（晶运园区）-F3电池车间 | 电池工段 | 印刷 | 印刷机 | 印刷机 | 其他
电池车间二号印刷机307A | 电池车间二号印刷机307A#进板称重升降气缸报警 | 报警 | 信号类 | 状态信号 | 进板称重升降气缸报警 | ns=4;s=.EQPAlarmA35 | Boolean | 只读 | [5 empty] | 生产设备 | 二号印刷机307A（JAYZ2417848） | 扬州基地 | 一厂（晶运园区）-F3电池车间 | 电池工段 | 印刷 | 印刷机 | 印刷机 | 其他
电池车间二号印刷机307A | 电池车间二号印刷机307A#出板称重升降气缸报警 | 报警 | 信号类 | 状态信号 | 出板称重升降气缸报警 | ns=4;s=.EQPAlarmA36 | Boolean | 只读 | [5 empty] | 生产设备 | 二号印刷机307A（JAYZ2417848） | 扬州基地 | 一厂（晶运园区）-F3电池车间 | 电池工段 | 印刷 | 印刷机 | 印刷机 | 其他
电池车间二号印刷机307A | 电池车间二号印刷机307A#进板称重顶片气缸报警 | 报警 | 信号类 | 状态信号 | 进板称重顶片气缸报警 | ns=4;s=.EQPAlarmA37 | Boolean | 只读 | [5 empty] | 生产设备 | 二号印刷机307A（JAYZ2417848） | 扬州基地 | 一厂（晶运园区）-F3电池车间 | 电池工段 | 印刷 | 印刷机 | 印刷机 | 其他
电池车间二号印刷机307A | 电池车间二号印刷机307A#出板称重顶片气缸报警 | 报警 | 信号类 | 状态信号 | 出板称重顶片气缸报警 | ns=4;s=.EQPAlarmA38 | Boolean | 只读 | [5 empty] | 生产设备 | 二号印刷机307A（JAYZ2417848） | 扬州基地 | 一厂（晶运园区）-F3电池车间 | 电池工段 | 印刷 | 印刷机 | 印刷机 | 其他
电池车间二号印刷机307A | 电池车间二号印刷机307A#进板称重取片气缸报警 | 报警 | 信号类 | 状态信号 | 进板称重取片气缸报警 | ns=4;s=.EQPAlarmA39 | Boolean | 只读 | [5 empty] | 生产设备 | 二号印刷机307A（JAYZ2417848） | 扬州基地 | 一厂（晶运园区）-F3电池车间 | 电池工段 | 印刷 | 印刷机 | 印刷机 | 其他
电池车间二号印刷机307A | 电池车间二号印刷机307A#出板称重取片气缸报警 | 报警 | 信号类 | 状态信号 | 出板称重取片气缸报警 | ns=4;s=.EQPAlarmA40 | Boolean | 只读 | [5 empty] | 生产设备 | 二号印刷机307A（JAYZ2417848） | 扬州基地 | 一厂（晶运园区）-F3电池车间 | 电池工段 | 印刷 | 印刷机 | 印刷机 | 其他
电池车间二号印刷机307A | 电池车间二号印刷机307A#进板称重关门气缸报警 | 报警 | 信号类 | 状态信号 | 进板称重关门气缸报警 | ns=4;s=.EQPAlarmA41 | Boolean | 只读 | [5 empty] | 生产设备 | 二号印刷机307A（JAYZ2417848） | 扬州基地 | 一厂（晶运园区）-F3电池车间 | 电池工段 | 印刷 | 印刷机 | 印刷机 | 其他
电池车间二号印刷机307A | 电池车间二号印刷机307A#出板称重关门气缸报警 | 报警 | 信号类 | 状态信号 | 出板称重关门气缸报警 | ns=4;s=.EQPAlarmA42 | Boolean | 只读 | [5 empty] | 生产设备 | 二号印刷机307A（JAYZ2417848） | 扬州基地 | 一厂（晶运园区）-F3电池车间 | 电池工段 | 印刷 | 印刷机 | 印刷机 | 其他
电池车间二号印刷机307A | 电池车间二号印刷机307A#平台升降保护气缸报警 | 报警 | 信号类 | 状态信号 | 平台升降保护气缸报警 | ns=4;s=.EQPAlarmA43 | Boolean | 只读 | [5 empty] | 生产设备 | 二号印刷机307A（JAYZ2417848） | 扬州基地 | 一厂（晶运园区）-F3电池车间 | 电池工段 | 印刷 | 印刷机 | 印刷机 | 其他
电池车间二号印刷机307A | 电池车间二号印刷机307A#进板称通讯报警 | 报警 | 信号类 | 状态信号 | 进板称通讯报警 | ns=4;s=.EQPAlarmA44 | Boolean | 只读 | [5 empty] | 生产设备 | 二号印刷机307A（JAYZ2417848） | 扬州基地 | 一厂（晶运园区）-F3电池车间 | 电池工段 | 印刷 | 印刷机 | 印刷机 | 其他
电池车间二号印刷机307A | 电池车间二号印刷机307A#出板称通讯报警 | 报警 | 信号类 | 状态信号 | 出板称通讯报警 | ns=4;s=.EQPAlarmA45 | Boolean | 只读 | [5 empty] | 生产设备 | 二号印刷机307A（JAYZ2417848） | 扬州基地 | 一厂（晶运园区）-F3电池车间 | 电池工段 | 印刷 | 印刷机 | 印刷机 | 其他
电池车间二号印刷机307A | 电池车间二号印刷机307A#称重失败报警 | 报警 | 信号类 | 状态信号 | 称重失败报警 | ns=4;s=.EQPAlarmA46 | Boolean | 只读 | [5 empty] | 生产设备 | 二号印刷机307A（JAYZ2417848） | 扬州基地 | 一厂（晶运园区）-F3电池车间 | 电池工段 | 印刷 | 印刷机 | 印刷机 | 其他
电池车间二号印刷机307A | 电池车间二号印刷机307A#前安全门报警 | 报警 | 信号类 | 状态信号 | 前安全门报警 | ns=4;s=.EQPAlarmA47 | Boolean | 只读 | [5 empty] | 生产设备 | 二号印刷机307A（JAYZ2417848） | 扬州基地 | 一厂（晶运园区）-F3电池车间 | 电池工段 | 印刷 | 印刷机 | 印刷机 | 其他
电池车间二号印刷机307A | 电池车间二号印刷机307A#后安全门报警 | 报警 | 信号类 | 状态信号 | 后安全门报警 | ns=4;s=.EQPAlarmA48 | Boolean | 只读 | [5 empty] | 生产设备 | 二号印刷机307A（JAYZ2417848） | 扬州基地 | 一厂（晶运园区）-F3电池车间 | 电池工段 | 印刷 | 印刷机 | 印刷机 | 其他
电池车间二号印刷机307A | 电池车间二号印刷机307A#左右安全门报警 | 报警 | 信号类 | 状态信号 | 左右安全门报警 | ns=4;s=.EQPAlarmA49 | Boolean | 只读 | [5 empty] | 生产设备 | 二号印刷机307A（JAYZ2417848） | 扬州基地 | 一厂（晶运园区）-F3电池车间 | 电池工段 | 印刷 | 印刷机 | 印刷机 | 其他
电池车间二号印刷机307A | 电池车间二号印刷机307A#直通安全门报警 | 报警 | 信号类 | 状态信号 | 直通安全门报警 | ns=4;s=.EQPAlarmA50 | Boolean | 只读 | [5 empty] | 生产设备 | 二号印刷机307A（JAYZ2417848） | 扬州基地 | 一厂（晶运园区）-F3电池车间 | 电池工段 | 印刷 | 印刷机 | 印刷机 | 其他
电池车间二号印刷机307A | 电池车间二号印刷机307A#换纸安全门报警 | 报警 | 信号类 | 状态信号 | 换纸安全门报警 | ns=4;s=.EQPAlarmA51 | Boolean | 只读 | [5 empty] | 生产设备 | 二号印刷机307A（JAYZ2417848） | 扬州基地 | 一厂（晶运园区）-F3电池车间 | 电池工段 | 印刷 | 印刷机 | 印刷机 | 其他
电池车间二号印刷机307A | 电池车间二号印刷机307A#气压报警*)^机械 | 报警 | 信号类 | 状态信号 | 气压报警*)^机械 | ns=4;s=.EQPAlarmA52 | Boolean | 只读 | [5 empty] | 生产设备 | 二号印刷机307A（JAYZ2417848） | 扬州基地 | 一厂（晶运园区）-F3电池车间 | 电池工段 | 印刷 | 印刷机 | 印刷机 | 其他
电池车间二号印刷机307A | 电池车间二号印刷机307A#等待上位进板拍照结果超时 | 报警 | 信号类 | 状态信号 | 等待上位进板拍照结果超时 | ns=4;s=.EQPAlarmA53 | Boolean | 只读 | [5 empty] | 生产设备 | 二号印刷机307A（JAYZ2417848） | 扬州基地 | 一厂（晶运园区）-F3电池车间 | 电池工段 | 印刷 | 印刷机 | 印刷机 | 其他
电池车间二号印刷机307A | 电池车间二号印刷机307A#等待上位出板拍照结果超时 | 报警 | 信号类 | 状态信号 | 等待上位出板拍照结果超时 | ns=4;s=.EQPAlarmA54 | Boolean | 只读 | [5 empty] | 生产设备 | 二号印刷机307A（JAYZ2417848） | 扬州基地 | 一厂（晶运园区）-F3电池车间 | 电池工段 | 印刷 | 印刷机 | 印刷机 | 其他
电池车间二号印刷机307A | 电池车间二号印刷机307A#等待上位丝网板拍照结果超时 | 报警 | 信号类 | 状态信号 | 等待上位丝网板拍照结果超时 | ns=4;s=.EQPAlarmA55 | Boolean | 只读 | [5 empty] | 生产设备 | 二号印刷机307A（JAYZ2417848） | 扬州基地 | 一厂（晶运园区）-F3电池车间 | 电池工段 | 印刷 | 印刷机 | 印刷机 | 其他
电池车间二号印刷机307A | 电池车间二号印刷机307A#复位超时 | 报警 | 信号类 | 状态信号 | 复位超时 | ns=4;s=.EQPAlarmA56 | Boolean | 只读 | [5 empty] | 生产设备 | 二号印刷机307A（JAYZ2417848） | 扬州基地 | 一厂（晶运园区）-F3电池车间 | 电池工段 | 印刷 | 印刷机 | 印刷机 | 其他
电池车间二号印刷机307A | 电池车间二号印刷机307A#刮刀气缸压缩量报警 | 报警 | 信号类 | 状态信号 | 刮刀气缸压缩量报警 | ns=4;s=.EQPAlarmA57 | Boolean | 只读 | [5 empty] | 生产设备 | 二号印刷机307A（JAYZ2417848） | 扬州基地 | 一厂（晶运园区）-F3电池车间 | 电池工段 | 印刷 | 印刷机 | 印刷机 | 其他
电池车间二号印刷机307A | 电池车间二号印刷机307A#EtherCAT报警 | 报警 | 信号类 | 状态信号 | EtherCAT报警 | ns=4;s=.EQPAlarmA58 | Boolean | 只读 | [5 empty] | 生产设备 | 二号印刷机307A（JAYZ2417848） | 扬州基地 | 一厂（晶运园区）-F3电池车间 | 电池工段 | 印刷 | 印刷机 | 印刷机 | 其他
电池车间二号印刷机307A | 电池车间二号印刷机307A#工位1纸用完预警 | 报警 | 信号类 | 状态信号 | 工位1纸用完预警 | ns=4;s=.EQPAlarmA59 | Boolean | 只读 | [5 empty] | 生产设备 | 二号印刷机307A（JAYZ2417848） | 扬州基地 | 一厂（晶运园区）-F3电池车间 | 电池工段 | 印刷 | 印刷机 | 印刷机 | 其他
电池车间二号印刷机307A | 电池车间二号印刷机307A#工位2纸用完预警 | 报警 | 信号类 | 状态信号 | 工位2纸用完预警 | ns=4;s=.EQPAlarmA60 | Boolean | 只读 | [5 empty] | 生产设备 | 二号印刷机307A（JAYZ2417848） | 扬州基地 | 一厂（晶运园区）-F3电池车间 | 电池工段 | 印刷 | 印刷机 | 印刷机 | 其他
电池车间二号印刷机307A | 电池车间二号印刷机307A#工位3纸用完预警 | 报警 | 信号类 | 状态信号 | 工位3纸用完预警 | ns=4;s=.EQPAlarmA61 | Boolean | 只读 | [5 empty] | 生产设备 | 二号印刷机307A（JAYZ2417848） | 扬州基地 | 一厂（晶运园区）-F3电池车间 | 电池工段 | 印刷 | 印刷机 | 印刷机 | 其他
电池车间二号印刷机307A | 电池车间二号印刷机307A#工位4纸用完预警 | 报警 | 信号类 | 状态信号 | 工位4纸用完预警 | ns=4;s=.EQPAlarmA62 | Boolean | 只读 | [5 empty] | 生产设备 | 二号印刷机307A（JAYZ2417848） | 扬州基地 | 一厂（晶运园区）-F3电池车间 | 电池工段 | 印刷 | 印刷机 | 印刷机 | 其他
电池车间二号印刷机307A | 电池车间二号印刷机307A#上位读取称重数据超时 | 报警 | 信号类 | 状态信号 | 上位读取称重数据超时 | ns=4;s=.EQPAlarmA63 | Boolean | 只读 | [5 empty] | 生产设备 | 二号印刷机307A（JAYZ2417848） | 扬州基地 | 一厂（晶运园区）-F3电池车间 | 电池工段 | 印刷 | 印刷机 | 印刷机 | 其他
电池车间二号印刷机307A | 电池车间二号印刷机307A#上位报警 | 报警 | 信号类 | 状态信号 | 上位报警 | ns=4;s=.EQPAlarmA64 | Boolean | 只读 | [5 empty] | 生产设备 | 二号印刷机307A（JAYZ2417848） | 扬州基地 | 一厂（晶运园区）-F3电池车间 | 电池工段 | 印刷 | 印刷机 | 印刷机 | 其他
电池车间二号印刷机307A | 电池车间二号印刷机307A#满蓝提示洗网报警 | 报警 | 信号类 | 状态信号 | 满蓝提示洗网报警 | ns=4;s=.EQPAlarmA65 | Boolean | 只读 | [5 empty] | 生产设备 | 二号印刷机307A（JAYZ2417848） | 扬州基地 | 一厂（晶运园区）-F3电池车间 | 电池工段 | 印刷 | 印刷机 | 印刷机 | 其他
电池车间二号印刷机307A | 电池车间二号印刷机307A#网版寿命报警 | 报警 | 信号类 | 状态信号 | 网版寿命报警 | ns=4;s=.EQPAlarmA66 | Boolean | 只读 | [5 empty] | 生产设备 | 二号印刷机307A（JAYZ2417848） | 扬州基地 | 一厂（晶运园区）-F3电池车间 | 电池工段 | 印刷 | 印刷机 | 印刷机 | 其他
电池车间二号印刷机307A | 电池车间二号印刷机307A#水冷机报警 | 报警 | 信号类 | 状态信号 | 水冷机报警 | ns=4;s=.EQPAlarmA67 | Boolean | 只读 | [5 empty] | 生产设备 | 二号印刷机307A（JAYZ2417848） | 扬州基地 | 一厂（晶运园区）-F3电池车间 | 电池工段 | 印刷 | 印刷机 | 印刷机 | 其他
电池车间二号印刷机307A | 电池车间二号印刷机307A#PL印刷报警 | 报警 | 信号类 | 状态信号 | PL印刷报警 | ns=4;s=.EQPAlarmA68 | Boolean | 只读 | [5 empty] | 生产设备 | 二号印刷机307A（JAYZ2417848） | 扬州基地 | 一厂（晶运园区）-F3电池车间 | 电池工段 | 印刷 | 印刷机 | 印刷机 | 其他
电池车间二号印刷机307A | 电池车间二号印刷机307A#外接PL未就绪 | 报警 | 信号类 | 状态信号 | 外接PL未就绪 | ns=4;s=.EQPAlarmA69 | Boolean | 只读 | [5 empty] | 生产设备 | 二号印刷机307A（JAYZ2417848） | 扬州基地 | 一厂（晶运园区）-F3电池车间 | 电池工段 | 印刷 | 印刷机 | 印刷机 | 其他
电池车间二号印刷机307A | 电池车间二号印刷机307A#连续PL印刷NG | 报警 | 信号类 | 状态信号 | 连续PL印刷NG | ns=4;s=.EQPAlarmA70 | Boolean | 只读 | [5 empty] | 生产设备 | 二号印刷机307A（JAYZ2417848） | 扬州基地 | 一厂（晶运园区）-F3电池车间 | 电池工段 | 印刷 | 印刷机 | 印刷机 | 其他
电池车间二号印刷机307A | 电池车间二号印刷机307A#出炉堵片报警 | 报警 | 信号类 | 状态信号 | 出炉堵片报警 | ns=4;s=.EQPAlarmA71 | Boolean | 只读 | [5 empty] | 生产设备 | 二号印刷机307A（JAYZ2417848） | 扬州基地 | 一厂（晶运园区）-F3电池车间 | 电池工段 | 印刷 | 印刷机 | 印刷机 | 其他
电池车间二号印刷机307A | 电池车间二号印刷机307A#无花篮检测到NG片 | 报警 | 信号类 | 状态信号 | 无花篮检测到NG片 | ns=4;s=.EQPAlarmA72 | Boolean | 只读 | [5 empty] | 生产设备 | 二号印刷机307A（JAYZ2417848） | 扬州基地 | 一厂（晶运园区）-F3电池车间 | 电池工段 | 印刷 | 印刷机 | 印刷机 | 其他
电池车间二号印刷机307A | 电池车间二号印刷机307A#出版缓存花篮满料 | 报警 | 信号类 | 状态信号 | 出版缓存花篮满料 | ns=4;s=.EQPAlarmA73 | Boolean | 只读 | [5 empty] | 生产设备 | 二号印刷机307A（JAYZ2417848） | 扬州基地 | 一厂（晶运园区）-F3电池车间 | 电池工段 | 印刷 | 印刷机 | 印刷机 | 其他
电池车间二号印刷机307A | 电池车间二号印刷机307A#出版缓存花篮未复位 | 报警 | 信号类 | 状态信号 | 出版缓存花篮未复位 | ns=4;s=.EQPAlarmA74 | Boolean | 只读 | [5 empty] | 生产设备 | 二号印刷机307A（JAYZ2417848） | 扬州基地 | 一厂（晶运园区）-F3电池车间 | 电池工段 | 印刷 | 印刷机 | 印刷机 | 其他
电池车间二号印刷机307A | 电池车间二号印刷机307A#出版缓存花篮异常 | 报警 | 信号类 | 状态信号 | 出版缓存花篮异常 | ns=4;s=.EQPAlarmA75 | Boolean | 只读 | [5 empty] | 生产设备 | 二号印刷机307A（JAYZ2417848） | 扬州基地 | 一厂（晶运园区）-F3电池车间 | 电池工段 | 印刷 | 印刷机 | 印刷机 | 其他
电池车间二号印刷机307A | 电池车间二号印刷机307A#缓存升降轴超出安全范围 | 报警 | 信号类 | 状态信号 | 缓存升降轴超出安全范围 | ns=4;s=.EQPAlarmA76 | Boolean | 只读 | [5 empty] | 生产设备 | 二号印刷机307A（JAYZ2417848） | 扬州基地 | 一厂（晶运园区）-F3电池车间 | 电池工段 | 印刷 | 印刷机 | 印刷机 | 其他
电池车间二号印刷机307A | 电池车间二号印刷机307A#停机时间（各机位实时参数） | 反馈值 | 其他 | 时间 | 停机时间（各机位实时参数） | ns=4;s=.downtime1 | Double | 只读 |  |  |  |  | 秒 | 生产设备 | 二号印刷机307A（JAYZ2417848） | 扬州基地 | 一厂（晶运园区）-F3电池车间 | 电池工段 | 印刷 | 印刷机 | 印刷机 | 其他
电池车间二号印刷机307A | 电池车间二号印刷机307A#单片印刷速度（各机位实时参数） | 反馈值 | 速度类 | 速度 | 单片印刷速度（各机位实时参数） | ns=4;s=.EQPRecipeA10 | Double | 只读 |  |  |  |  | mm/s | 生产设备 | 二号印刷机307A（JAYZ2417848） | 扬州基地 | 一厂（晶运园区）-F3电池车间 | 电池工段 | 印刷 | 印刷机 | 印刷机 | 其他
电池车间二号印刷机307A | 电池车间二号印刷机307A#X轴偏移量（各机位实时参数） | 反馈值 | 测量类 | 位置 | X轴偏移量（各机位实时参数） | ns=4;s=.EQPRecipeA13 | Double | 只读 |  |  |  |  | mm | 生产设备 | 二号印刷机307A（JAYZ2417848） | 扬州基地 | 一厂（晶运园区）-F3电池车间 | 电池工段 | 印刷 | 印刷机 | 印刷机 | 其他
电池车间二号印刷机307A | 电池车间二号印刷机307A#Y轴偏移量（各机位实时参数） | 反馈值 | 测量类 | 位置 | Y轴偏移量（各机位实时参数） | ns=4;s=.EQPRecipeA14 | Double | 只读 |  |  |  |  | mm | 生产设备 | 二号印刷机307A（JAYZ2417848） | 扬州基地 | 一厂（晶运园区）-F3电池车间 | 电池工段 | 印刷 | 印刷机 | 印刷机 | 其他
电池车间二号印刷机307A | 电池车间二号印刷机307A#压缩量 | 反馈值 | 测量类 | 位置 | 压缩量 | ns=4;s=.EQPRecipeA1 | Double | 只读 |  |  |  |  | mm | 生产设备 | 二号印刷机307A（JAYZ2417848） | 扬州基地 | 一厂（晶运园区）-F3电池车间 | 电池工段 | 印刷 | 印刷机 | 印刷机 | 其他
电池车间二号印刷机307A | 电池车间二号印刷机307A#z轴的零位（long） | 反馈值 | 测量类 | 位置 | z轴的零位（long） | ns=4;s=.EQPRecipeAA16 | Double | 只读 |  |  |  |  | mm | 生产设备 | 二号印刷机307A（JAYZ2417848） | 扬州基地 | 一厂（晶运园区）-F3电池车间 | 电池工段 | 印刷 | 印刷机 | 印刷机 | 其他
电池车间二号印刷机307A | 电池车间二号印刷机307A#印刷网距 | 反馈值 | 测量类 | 位置 | 印刷网距 | ns=4;s=.EQPRecipeAA14 | Double | 只读 |  |  |  |  | mm | 生产设备 | 二号印刷机307A（JAYZ2417848） | 扬州基地 | 一厂（晶运园区）-F3电池车间 | 电池工段 | 印刷 | 印刷机 | 印刷机 | 其他
电池车间二号印刷机307A | 电池车间二号印刷机307A#压力 | 反馈值 | 测量类 | 压力 | 压力 | ns=4;s=.EQPRecipeAA4 | Double | 只读 |  |  |  |  | N | 生产设备 | 二号印刷机307A（JAYZ2417848） | 扬州基地 | 一厂（晶运园区）-F3电池车间 | 电池工段 | 印刷 | 印刷机 | 印刷机 | 其他
电池车间二号印刷机307A | 电池车间二号印刷机307A#在制品缓存数量（1-4道） | 反馈值 | 统计类 | 产量 | 在制品缓存数量（1-4道） | ns=4;s=.Output_Zero_RealInProcessQty | Word | 只读 |  |  |  |  | 片 | 生产设备 | 二号印刷机307A（JAYZ2417848） | 扬州基地 | 一厂（晶运园区）-F3电池车间 | 电池工段 | 印刷 | 印刷机 | 印刷机 | 其他
电池车间二号印刷机307A | 电池车间二号印刷机307A#设定进板采集模式 | 运行状态 | 信号类 | 动作信号 | 设定进板采集模式 | ns=4;s=.InputMode | Boolean | 只读 | [5 empty] | 生产设备 | 二号印刷机307A（JAYZ2417848） | 扬州基地 | 一厂（晶运园区）-F3电池车间 | 电池工段 | 印刷 | 印刷机 | 印刷机 | 其他
电池车间二号印刷机307A | 电池车间二号印刷机307A#设定出板来集模式 | 运行状态 | 信号类 | 动作信号 | 设定出板来集模式 | ns=4;s=.OutputMode | Boolean | 只读 | [5 empty] | 生产设备 | 二号印刷机307A（JAYZ2417848） | 扬州基地 | 一厂（晶运园区）-F3电池车间 | 电池工段 | 印刷 | 印刷机 | 印刷机 | 其他
电池车间二号印刷机307A | 电池车间二号印刷机307A#设备当前在制 | 反馈值 | 统计类 | 产量 | 设备当前在制 | ns=4;s=.Output_Zero_RealInProcessQty | Word | 只读 |  |  |  |  | 片 | 生产设备 | 二号印刷机307A（JAYZ2417848） | 扬州基地 | 一厂（晶运园区）-F3电池车间 | 电池工段 | 印刷 | 印刷机 | 印刷机 | 其他
电池车间二号印刷机307A | 电池车间二号印刷机307A#CT值 | 反馈值 | 速度类 | 速度 | CT值 | ns=4;s=.SingleTime | Word | 只读 |  |  |  |  | ms | 生产设备 | 二号印刷机307A（JAYZ2417848） | 扬州基地 | 一厂（晶运园区）-F3电池车间 | 电池工段 | 印刷 | 印刷机 | 印刷机 | 其他
电池车间二号印刷机307A | 电池车间二号印刷机307A#当前网版印次 | 反馈值 | 统计类 | 次数 | 当前网版印次 | ns=4;s=.Screen_ProductQty | String | 只读 |  |  |  |  | 次 | 生产设备 | 二号印刷机307A（JAYZ2417848） | 扬州基地 | 一厂（晶运园区）-F3电池车间 | 电池工段 | 印刷 | 印刷机 | 印刷机 | 其他
电池车间二号印刷机307A | 电池车间二号印刷机307A#丝网高度标定报警 | 报警 | 信号类 | 状态信号 | 丝网高度标定报警 | ns=4;s=.EQPAlarmA0 | Boolean | 只读 | [5 empty] | 生产设备 | 二号印刷机307A（JAYZ2417848） | 扬州基地 | 一厂（晶运园区）-F3电池车间 | 电池工段 | 印刷 | 印刷机 | 印刷机 | 其他
电池车间二号印刷机307A | 电池车间二号印刷机307A#刮刀高度标定报警 | 报警 | 信号类 | 状态信号 | 刮刀高度标定报警 | ns=4;s=.EQPAlarmA1 | Boolean | 只读 | [5 empty] | 生产设备 | 二号印刷机307A（JAYZ2417848） | 扬州基地 | 一厂（晶运园区）-F3电池车间 | 电池工段 | 印刷 | 印刷机 | 印刷机 | 其他
电池车间二号印刷机307A | 电池车间二号印刷机307A#进片直通皮带1报警 | 报警 | 信号类 | 状态信号 | 进片直通皮带1报警 | ns=4;s=.EQPAlarmA5 | Boolean | 只读 | [5 empty] | 生产设备 | 二号印刷机307A（JAYZ2417848） | 扬州基地 | 一厂（晶运园区）-F3电池车间 | 电池工段 | 印刷 | 印刷机 | 印刷机 | 其他
电池车间二号印刷机307A | 电池车间二号印刷机307A#进片直通皮带2报警 | 报警 | 信号类 | 状态信号 | 进片直通皮带2报警 | ns=4;s=.EQPAlarmA6 | Boolean | 只读 | [5 empty] | 生产设备 | 二号印刷机307A（JAYZ2417848） | 扬州基地 | 一厂（晶运园区）-F3电池车间 | 电池工段 | 印刷 | 印刷机 | 印刷机 | 其他
电池车间二号印刷机307A | 电池车间二号印刷机307A#进片皮带1报警 | 报警 | 信号类 | 状态信号 | 进片皮带1报警 | ns=4;s=.EQPAlarmA7 | Boolean | 只读 | [5 empty] | 生产设备 | 二号印刷机307A（JAYZ2417848） | 扬州基地 | 一厂（晶运园区）-F3电池车间 | 电池工段 | 印刷 | 印刷机 | 印刷机 | 其他
电池车间二号印刷机307A | 电池车间二号印刷机307A#进片皮带2报警 | 报警 | 信号类 | 状态信号 | 进片皮带2报警 | ns=4;s=.EQPAlarmA8 | Boolean | 只读 | [5 empty] | 生产设备 | 二号印刷机307A（JAYZ2417848） | 扬州基地 | 一厂（晶运园区）-F3电池车间 | 电池工段 | 印刷 | 印刷机 | 印刷机 | 其他
电池车间二号印刷机307A | 电池车间二号印刷机307A#出片皮带1报警 | 报警 | 信号类 | 状态信号 | 出片皮带1报警 | ns=4;s=.EQPAlarmA9 | Boolean | 只读 | [5 empty] | 生产设备 | 二号印刷机307A（JAYZ2417848） | 扬州基地 | 一厂（晶运园区）-F3电池车间 | 电池工段 | 印刷 | 印刷机 | 印刷机 | 其他
电池车间二号印刷机307A | 电池车间二号印刷机307A#出片皮带2报警 | 报警 | 信号类 | 状态信号 | 出片皮带2报警 | ns=4;s=.EQPAlarmA10 | Boolean | 只读 | [5 empty] | 生产设备 | 二号印刷机307A（JAYZ2417848） | 扬州基地 | 一厂（晶运园区）-F3电池车间 | 电池工段 | 印刷 | 印刷机 | 印刷机 | 其他
电池车间二号印刷机307A | 电池车间二号印刷机307A#出片皮带3报警 | 报警 | 信号类 | 状态信号 | 出片皮带3报警 | ns=4;s=.EQPAlarmA11 | Boolean | 只读 | [5 empty] | 生产设备 | 二号印刷机307A（JAYZ2417848） | 扬州基地 | 一厂（晶运园区）-F3电池车间 | 电池工段 | 印刷 | 印刷机 | 印刷机 | 其他
电池车间二号印刷机307A | 电池车间二号印刷机307A#出片皮带4报警 | 报警 | 信号类 | 状态信号 | 出片皮带4报警 | ns=4;s=.EQPAlarmA12 | Boolean | 只读 | [5 empty] | 生产设备 | 二号印刷机307A（JAYZ2417848） | 扬州基地 | 一厂（晶运园区）-F3电池车间 | 电池工段 | 印刷 | 印刷机 | 印刷机 | 其他
电池车间二号印刷机307A | 电池车间二号印刷机307A#出片皮带5报警 | 报警 | 信号类 | 状态信号 | 出片皮带5报警 | ns=4;s=.EQPAlarmA13 | Boolean | 只读 | [5 empty] | 生产设备 | 二号印刷机307A（JAYZ2417848） | 扬州基地 | 一厂（晶运园区）-F3电池车间 | 电池工段 | 印刷 | 印刷机 | 印刷机 | 其他
电池车间二号印刷机307A | 电池车间二号印刷机307A#出片皮带6报警 | 报警 | 信号类 | 状态信号 | 出片皮带6报警 | ns=4;s=.EQPAlarmA14 | Boolean | 只读 | [5 empty] | 生产设备 | 二号印刷机307A（JAYZ2417848） | 扬州基地 | 一厂（晶运园区）-F3电池车间 | 电池工段 | 印刷 | 印刷机 | 印刷机 | 其他
电池车间二号印刷机307A | 电池车间二号印刷机307A#破片、缺角 | 报警 | 信号类 | 状态信号 | 破片、缺角 | ns=4;s=.EQPAlarmA15 | Boolean | 只读 | [5 empty] | 生产设备 | 二号印刷机307A（JAYZ2417848） | 扬州基地 | 一厂（晶运园区）-F3电池车间 | 电池工段 | 印刷 | 印刷机 | 印刷机 | 其他
电池车间二号印刷机307A | 电池车间二号印刷机307A#超出调整范围 | 报警 | 信号类 | 状态信号 | 超出调整范围 | ns=4;s=.EQPAlarmA16 | Boolean | 只读 | [5 empty] | 生产设备 | 二号印刷机307A（JAYZ2417848） | 扬州基地 | 一厂（晶运园区）-F3电池车间 | 电池工段 | 印刷 | 印刷机 | 印刷机 | 其他
电池车间二号印刷机307A | 电池车间二号印刷机307A#找不到Mark点 | 报警 | 信号类 | 状态信号 | 找不到Mark点 | ns=4;s=.EQPAlarmA17 | Boolean | 只读 | [5 empty] | 生产设备 | 二号印刷机307A（JAYZ2417848） | 扬州基地 | 一厂（晶运园区）-F3电池车间 | 电池工段 | 印刷 | 印刷机 | 印刷机 | 其他
电池车间二号印刷机307A | 电池车间二号印刷机307A#碎片 | 报警 | 信号类 | 状态信号 | 碎片 | ns=4;s=.EQPAlarmA18 | Boolean | 只读 | [5 empty] | 生产设备 | 二号印刷机307A（JAYZ2417848） | 扬州基地 | 一厂（晶运园区）-F3电池车间 | 电池工段 | 印刷 | 印刷机 | 印刷机 | 其他
电池车间二号印刷机307B | 电池车间二号印刷机307B#停机时间（各机位实时参数） | 反馈值 | 其他 | 时间 | 停机时间（各机位实时参数） | ns=4;s=.downtime1 | Double | 只读 |  |  |  |  | 秒 | 生产设备 | 二号印刷机307B（JAYZ2417848） | 扬州基地 | 一厂（晶运园区）-F3电池车间 | 电池工段 | 印刷 | 印刷机 | 印刷机 | 其他
电池车间二号印刷机307B | 电池车间二号印刷机307B#单片印刷速度（各机位实时参数） | 反馈值 | 速度类 | 速度 | 单片印刷速度（各机位实时参数） | ns=4;s=.EQPRecipeA10 | Double | 只读 |  |  |  |  | mm/s | 生产设备 | 二号印刷机307B（JAYZ2417848） | 扬州基地 | 一厂（晶运园区）-F3电池车间 | 电池工段 | 印刷 | 印刷机 | 印刷机 | 其他
电池车间二号印刷机307B | 电池车间二号印刷机307B#X轴偏移量（各机位实时参数） | 反馈值 | 测量类 | 位置 | X轴偏移量（各机位实时参数） | ns=4;s=.EQPRecipeA13 | Double | 只读 |  |  |  |  | mm | 生产设备 | 二号印刷机307B（JAYZ2417848） | 扬州基地 | 一厂（晶运园区）-F3电池车间 | 电池工段 | 印刷 | 印刷机 | 印刷机 | 其他
电池车间二号印刷机307B | 电池车间二号印刷机307B#Y轴偏移量（各机位实时参数） | 反馈值 | 测量类 | 位置 | Y轴偏移量（各机位实时参数） | ns=4;s=.EQPRecipeA14 | Double | 只读 |  |  |  |  | mm | 生产设备 | 二号印刷机307B（JAYZ2417848） | 扬州基地 | 一厂（晶运园区）-F3电池车间 | 电池工段 | 印刷 | 印刷机 | 印刷机 | 其他
电池车间二号印刷机307B | 电池车间二号印刷机307B#压缩量 | 反馈值 | 测量类 | 位置 | 压缩量 | ns=4;s=.EQPRecipeA1 | Double | 只读 |  |  |  |  | mm | 生产设备 | 二号印刷机307B（JAYZ2417848） | 扬州基地 | 一厂（晶运园区）-F3电池车间 | 电池工段 | 印刷 | 印刷机 | 印刷机 | 其他
电池车间二号印刷机307B | 电池车间二号印刷机307B#z轴的零位（long） | 反馈值 | 测量类 | 位置 | z轴的零位（long） | ns=4;s=.EQPRecipeAA16 | Double | 只读 |  |  |  |  | mm | 生产设备 | 二号印刷机307B（JAYZ2417848） | 扬州基地 | 一厂（晶运园区）-F3电池车间 | 电池工段 | 印刷 | 印刷机 | 印刷机 | 其他
电池车间二号印刷机307B | 电池车间二号印刷机307B#印刷网距 | 反馈值 | 测量类 | 位置 | 印刷网距 | ns=4;s=.EQPRecipeAA14 | Double | 只读 |  |  |  |  | mm | 生产设备 | 二号印刷机307B（JAYZ2417848） | 扬州基地 | 一厂（晶运园区）-F3电池车间 | 电池工段 | 印刷 | 印刷机 | 印刷机 | 其他
电池车间二号印刷机307B | 电池车间二号印刷机307B#压力 | 反馈值 | 测量类 | 压力 | 压力 | ns=4;s=.EQPRecipeAA4 | Double | 只读 |  |  |  |  | N | 生产设备 | 二号印刷机307B（JAYZ2417848） | 扬州基地 | 一厂（晶运园区）-F3电池车间 | 电池工段 | 印刷 | 印刷机 | 印刷机 | 其他
电池车间二号印刷机307B | 电池车间二号印刷机307B#在制品缓存数量（1-4道） | 反馈值 | 统计类 | 产量 | 在制品缓存数量（1-4道） | ns=4;s=.Output_Zero_RealInProcessQty | Word | 只读 |  |  |  |  | 片 | 生产设备 | 二号印刷机307B（JAYZ2417848） | 扬州基地 | 一厂（晶运园区）-F3电池车间 | 电池工段 | 印刷 | 印刷机 | 印刷机 | 其他
电池车间二号印刷机307B | 电池车间二号印刷机307B#设定进板采集模式 | 运行状态 | 信号类 | 动作信号 | 设定进板采集模式 | ns=4;s=.InputMode | Boolean | 只读 | [5 empty] | 生产设备 | 二号印刷机307B（JAYZ2417848） | 扬州基地 | 一厂（晶运园区）-F3电池车间 | 电池工段 | 印刷 | 印刷机 | 印刷机 | 其他
电池车间二号印刷机307B | 电池车间二号印刷机307B#设定出板来集模式 | 运行状态 | 信号类 | 动作信号 | 设定出板来集模式 | ns=4;s=.OutputMode | Boolean | 只读 | [5 empty] | 生产设备 | 二号印刷机307B（JAYZ2417848） | 扬州基地 | 一厂（晶运园区）-F3电池车间 | 电池工段 | 印刷 | 印刷机 | 印刷机 | 其他
电池车间二号印刷机307B | 电池车间二号印刷机307B#设备当前在制 | 反馈值 | 统计类 | 产量 | 设备当前在制 | ns=4;s=.Output_Zero_RealInProcessQty | Word | 只读 |  |  |  |  | 片 | 生产设备 | 二号印刷机307B（JAYZ2417848） | 扬州基地 | 一厂（晶运园区）-F3电池车间 | 电池工段 | 印刷 | 印刷机 | 印刷机 | 其他
电池车间二号印刷机307B | 电池车间二号印刷机307B#CT值 | 反馈值 | 速度类 | 速度 | CT值 | ns=4;s=.SingleTime | Word | 只读 |  |  |  |  | ms | 生产设备 | 二号印刷机307B（JAYZ2417848） | 扬州基地 | 一厂（晶运园区）-F3电池车间 | 电池工段 | 印刷 | 印刷机 | 印刷机 | 其他
电池车间二号印刷机307B | 电池车间二号印刷机307B#当前网版印次 | 反馈值 | 统计类 | 次数 | 当前网版印次 | ns=4;s=.Screen_ProductQty | String | 只读 |  |  |  |  | 次 | 生产设备 | 二号印刷机307B（JAYZ2417848） | 扬州基地 | 一厂（晶运园区）-F3电池车间 | 电池工段 | 印刷 | 印刷机 | 印刷机 | 其他
电池车间二号印刷机307B | 电池车间二号印刷机307B#丝网高度标定报警 | 报警 | 信号类 | 状态信号 | 丝网高度标定报警 | ns=4;s=.EQPAlarmA0 | Boolean | 只读 | [5 empty] | 生产设备 | 二号印刷机307B（JAYZ2417848） | 扬州基地 | 一厂（晶运园区）-F3电池车间 | 电池工段 | 印刷 | 印刷机 | 印刷机 | 其他
电池车间二号印刷机307B | 电池车间二号印刷机307B#刮刀高度标定报警 | 报警 | 信号类 | 状态信号 | 刮刀高度标定报警 | ns=4;s=.EQPAlarmA1 | Boolean | 只读 | [5 empty] | 生产设备 | 二号印刷机307B（JAYZ2417848） | 扬州基地 | 一厂（晶运园区）-F3电池车间 | 电池工段 | 印刷 | 印刷机 | 印刷机 | 其他
电池车间二号印刷机307B | 电池车间二号印刷机307B#进片直通皮带1报警 | 报警 | 信号类 | 状态信号 | 进片直通皮带1报警 | ns=4;s=.EQPAlarmA5 | Boolean | 只读 | [5 empty] | 生产设备 | 二号印刷机307B（JAYZ2417848） | 扬州基地 | 一厂（晶运园区）-F3电池车间 | 电池工段 | 印刷 | 印刷机 | 印刷机 | 其他
电池车间二号印刷机307B | 电池车间二号印刷机307B#进片直通皮带2报警 | 报警 | 信号类 | 状态信号 | 进片直通皮带2报警 | ns=4;s=.EQPAlarmA6 | Boolean | 只读 | [5 empty] | 生产设备 | 二号印刷机307B（JAYZ2417848） | 扬州基地 | 一厂（晶运园区）-F3电池车间 | 电池工段 | 印刷 | 印刷机 | 印刷机 | 其他
电池车间二号印刷机307B | 电池车间二号印刷机307B#进片皮带1报警 | 报警 | 信号类 | 状态信号 | 进片皮带1报警 | ns=4;s=.EQPAlarmA7 | Boolean | 只读 | [5 empty] | 生产设备 | 二号印刷机307B（JAYZ2417848） | 扬州基地 | 一厂（晶运园区）-F3电池车间 | 电池工段 | 印刷 | 印刷机 | 印刷机 | 其他
电池车间二号印刷机307B | 电池车间二号印刷机307B#进片皮带2报警 | 报警 | 信号类 | 状态信号 | 进片皮带2报警 | ns=4;s=.EQPAlarmA8 | Boolean | 只读 | [5 empty] | 生产设备 | 二号印刷机307B（JAYZ2417848） | 扬州基地 | 一厂（晶运园区）-F3电池车间 | 电池工段 | 印刷 | 印刷机 | 印刷机 | 其他
电池车间二号印刷机307B | 电池车间二号印刷机307B#出片皮带1报警 | 报警 | 信号类 | 状态信号 | 出片皮带1报警 | ns=4;s=.EQPAlarmA9 | Boolean | 只读 | [5 empty] | 生产设备 | 二号印刷机307B（JAYZ2417848） | 扬州基地 | 一厂（晶运园区）-F3电池车间 | 电池工段 | 印刷 | 印刷机 | 印刷机 | 其他
电池车间二号印刷机307B | 电池车间二号印刷机307B#出片皮带2报警 | 报警 | 信号类 | 状态信号 | 出片皮带2报警 | ns=4;s=.EQPAlarmA10 | Boolean | 只读 | [5 empty] | 生产设备 | 二号印刷机307B（JAYZ2417848） | 扬州基地 | 一厂（晶运园区）-F3电池车间 | 电池工段 | 印刷 | 印刷机 | 印刷机 | 其他
电池车间二号印刷机307B | 电池车间二号印刷机307B#出片皮带3报警 | 报警 | 信号类 | 状态信号 | 出片皮带3报警 | ns=4;s=.EQPAlarmA11 | Boolean | 只读 | [5 empty] | 生产设备 | 二号印刷机307B（JAYZ2417848） | 扬州基地 | 一厂（晶运园区）-F3电池车间 | 电池工段 | 印刷 | 印刷机 | 印刷机 | 其他
电池车间二号印刷机307B | 电池车间二号印刷机307B#出片皮带4报警 | 报警 | 信号类 | 状态信号 | 出片皮带4报警 | ns=4;s=.EQPAlarmA12 | Boolean | 只读 | [5 empty] | 生产设备 | 二号印刷机307B（JAYZ2417848） | 扬州基地 | 一厂（晶运园区）-F3电池车间 | 电池工段 | 印刷 | 印刷机 | 印刷机 | 其他
电池车间二号印刷机307B | 电池车间二号印刷机307B#出片皮带5报警 | 报警 | 信号类 | 状态信号 | 出片皮带5报警 | ns=4;s=.EQPAlarmA13 | Boolean | 只读 | [5 empty] | 生产设备 | 二号印刷机307B（JAYZ2417848） | 扬州基地 | 一厂（晶运园区）-F3电池车间 | 电池工段 | 印刷 | 印刷机 | 印刷机 | 其他
电池车间二号印刷机307B | 电池车间二号印刷机307B#出片皮带6报警 | 报警 | 信号类 | 状态信号 | 出片皮带6报警 | ns=4;s=.EQPAlarmA14 | Boolean | 只读 | [5 empty] | 生产设备 | 二号印刷机307B（JAYZ2417848） | 扬州基地 | 一厂（晶运园区）-F3电池车间 | 电池工段 | 印刷 | 印刷机 | 印刷机 | 其他
电池车间二号印刷机307B | 电池车间二号印刷机307B#破片、缺角 | 报警 | 信号类 | 状态信号 | 破片、缺角 | ns=4;s=.EQPAlarmA15 | Boolean | 只读 | [5 empty] | 生产设备 | 二号印刷机307B（JAYZ2417848） | 扬州基地 | 一厂（晶运园区）-F3电池车间 | 电池工段 | 印刷 | 印刷机 | 印刷机 | 其他
电池车间二号印刷机307B | 电池车间二号印刷机307B#超出调整范围 | 报警 | 信号类 | 状态信号 | 超出调整范围 | ns=4;s=.EQPAlarmA16 | Boolean | 只读 | [5 empty] | 生产设备 | 二号印刷机307B（JAYZ2417848） | 扬州基地 | 一厂（晶运园区）-F3电池车间 | 电池工段 | 印刷 | 印刷机 | 印刷机 | 其他
电池车间二号印刷机307B | 电池车间二号印刷机307B#找不到Mark点 | 报警 | 信号类 | 状态信号 | 找不到Mark点 | ns=4;s=.EQPAlarmA17 | Boolean | 只读 | [5 empty] | 生产设备 | 二号印刷机307B（JAYZ2417848） | 扬州基地 | 一厂（晶运园区）-F3电池车间 | 电池工段 | 印刷 | 印刷机 | 印刷机 | 其他
电池车间二号印刷机307B | 电池车间二号印刷机307B#碎片 | 报警 | 信号类 | 状态信号 | 碎片 | ns=4;s=.EQPAlarmA18 | Boolean | 只读 | [5 empty] | 生产设备 | 二号印刷机307B（JAYZ2417848） | 扬州基地 | 一厂（晶运园区）-F3电池车间 | 电池工段 | 印刷 | 印刷机 | 印刷机 | 其他
电池车间二号印刷机307B | 电池车间二号印刷机307B#爆版或者大缺角 | 报警 | 信号类 | 状态信号 | 爆版或者大缺角 | ns=4;s=.EQPAlarmA19 | Boolean | 只读 | [5 empty] | 生产设备 | 二号印刷机307B（JAYZ2417848） | 扬州基地 | 一厂（晶运园区）-F3电池车间 | 电池工段 | 印刷 | 印刷机 | 印刷机 | 其他
电池车间二号印刷机307B | 电池车间二号印刷机307B#连续印刷不良 | 报警 | 信号类 | 状态信号 | 连续印刷不良 | ns=4;s=.EQPAlarmA20 | Boolean | 只读 | [5 empty] | 生产设备 | 二号印刷机307B（JAYZ2417848） | 扬州基地 | 一厂（晶运园区）-F3电池车间 | 电池工段 | 印刷 | 印刷机 | 印刷机 | 其他
电池车间二号印刷机307B | 电池车间二号印刷机307B#印刷不良 | 报警 | 信号类 | 状态信号 | 印刷不良 | ns=4;s=.EQPAlarmA22 | Boolean | 只读 | [5 empty] | 生产设备 | 二号印刷机307B（JAYZ2417848） | 扬州基地 | 一厂（晶运园区）-F3电池车间 | 电池工段 | 印刷 | 印刷机 | 印刷机 | 其他
电池车间二号印刷机307B | 电池车间二号印刷机307B#转台进片报警 | 报警 | 信号类 | 状态信号 | 转台进片报警 | ns=4;s=.EQPAlarmA23 | Boolean | 只读 | [5 empty] | 生产设备 | 二号印刷机307B（JAYZ2417848） | 扬州基地 | 一厂（晶运园区）-F3电池车间 | 电池工段 | 印刷 | 印刷机 | 印刷机 | 其他
电池车间二号印刷机307B | 电池车间二号印刷机307B#转台出片报警 | 报警 | 信号类 | 状态信号 | 转台出片报警 | ns=4;s=.EQPAlarmA24 | Boolean | 只读 | [5 empty] | 生产设备 | 二号印刷机307B（JAYZ2417848） | 扬州基地 | 一厂（晶运园区）-F3电池车间 | 电池工段 | 印刷 | 印刷机 | 印刷机 | 其他
电池车间二号印刷机307B | 电池车间二号印刷机307B#报警 | 报警 | 信号类 | 状态信号 | 报警 | ns=4;s=.EQPAlarmA25 | Boolean | 只读 | [5 empty] | 生产设备 | 二号印刷机307B（JAYZ2417848） | 扬州基地 | 一厂（晶运园区）-F3电池车间 | 电池工段 | 印刷 | 印刷机 | 印刷机 | 其他
电池车间二号印刷机307B | 电池车间二号印刷机307B#进板夹板报警 | 报警 | 信号类 | 状态信号 | 进板夹板报警 | ns=4;s=.EQPAlarmA26 | Boolean | 只读 | [5 empty] | 生产设备 | 二号印刷机307B（JAYZ2417848） | 扬州基地 | 一厂（晶运园区）-F3电池车间 | 电池工段 | 印刷 | 印刷机 | 印刷机 | 其他
电池车间二号印刷机307B | 电池车间二号印刷机307B#出板2夹板报警 | 报警 | 信号类 | 状态信号 | 出板2夹板报警 | ns=4;s=.EQPAlarmA27 | Boolean | 只读 | [5 empty] | 生产设备 | 二号印刷机307B（JAYZ2417848） | 扬州基地 | 一厂（晶运园区）-F3电池车间 | 电池工段 | 印刷 | 印刷机 | 印刷机 | 其他
电池车间二号印刷机307B | 电池车间二号印刷机307B#出板5夹板报警 | 报警 | 信号类 | 状态信号 | 出板5夹板报警 | ns=4;s=.EQPAlarmA28 | Boolean | 只读 | [5 empty] | 生产设备 | 二号印刷机307B（JAYZ2417848） | 扬州基地 | 一厂（晶运园区）-F3电池车间 | 电池工段 | 印刷 | 印刷机 | 印刷机 | 其他
电池车间二号印刷机307B | 电池车间二号印刷机307B#破片升降气缸报警 | 报警 | 信号类 | 状态信号 | 破片升降气缸报警 | ns=4;s=.EQPAlarmA29 | Boolean | 只读 | [5 empty] | 生产设备 | 二号印刷机307B（JAYZ2417848） | 扬州基地 | 一厂（晶运园区）-F3电池车间 | 电池工段 | 印刷 | 印刷机 | 印刷机 | 其他
电池车间二号印刷机307B | 电池车间二号印刷机307B#回磨气缸报警 | 报警 | 信号类 | 状态信号 | 回磨气缸报警 | ns=4;s=.EQPAlarmA30 | Boolean | 只读 | [5 empty] | 生产设备 | 二号印刷机307B（JAYZ2417848） | 扬州基地 | 一厂（晶运园区）-F3电池车间 | 电池工段 | 印刷 | 印刷机 | 印刷机 | 其他
电池车间二号印刷机307B | 电池车间二号印刷机307B#平台保护气缸报警 | 报警 | 信号类 | 状态信号 | 平台保护气缸报警 | ns=4;s=.EQPAlarmA31 | Boolean | 只读 | [5 empty] | 生产设备 | 二号印刷机307B（JAYZ2417848） | 扬州基地 | 一厂（晶运园区）-F3电池车间 | 电池工段 | 印刷 | 印刷机 | 印刷机 | 其他
电池车间二号印刷机307B | 电池车间二号印刷机307B#丝网到位报警 | 报警 | 信号类 | 状态信号 | 丝网到位报警 | ns=4;s=.EQPAlarmA32 | Boolean | 只读 | [5 empty] | 生产设备 | 二号印刷机307B（JAYZ2417848） | 扬州基地 | 一厂（晶运园区）-F3电池车间 | 电池工段 | 印刷 | 印刷机 | 印刷机 | 其他
电池车间二号印刷机307B | 电池车间二号印刷机307B#进板称重夹板气缸报警 | 报警 | 信号类 | 状态信号 | 进板称重夹板气缸报警 | ns=4;s=.EQPAlarmA33 | Boolean | 只读 | [5 empty] | 生产设备 | 二号印刷机307B（JAYZ2417848） | 扬州基地 | 一厂（晶运园区）-F3电池车间 | 电池工段 | 印刷 | 印刷机 | 印刷机 | 其他
电池车间二号印刷机307B | 电池车间二号印刷机307B#出板称重夹板气缸报警 | 报警 | 信号类 | 状态信号 | 出板称重夹板气缸报警 | ns=4;s=.EQPAlarmA34 | Boolean | 只读 | [5 empty] | 生产设备 | 二号印刷机307B（JAYZ2417848） | 扬州基地 | 一厂（晶运园区）-F3电池车间 | 电池工段 | 印刷 | 印刷机 | 印刷机 | 其他
电池车间二号印刷机307B | 电池车间二号印刷机307B#进板称重升降气缸报警 | 报警 | 信号类 | 状态信号 | 进板称重升降气缸报警 | ns=4;s=.EQPAlarmA35 | Boolean | 只读 | [5 empty] | 生产设备 | 二号印刷机307B（JAYZ2417848） | 扬州基地 | 一厂（晶运园区）-F3电池车间 | 电池工段 | 印刷 | 印刷机 | 印刷机 | 其他
电池车间二号印刷机307B | 电池车间二号印刷机307B#出板称重升降气缸报警 | 报警 | 信号类 | 状态信号 | 出板称重升降气缸报警 | ns=4;s=.EQPAlarmA36 | Boolean | 只读 | [5 empty] | 生产设备 | 二号印刷机307B（JAYZ2417848） | 扬州基地 | 一厂（晶运园区）-F3电池车间 | 电池工段 | 印刷 | 印刷机 | 印刷机 | 其他
电池车间二号印刷机307B | 电池车间二号印刷机307B#进板称重顶片气缸报警 | 报警 | 信号类 | 状态信号 | 进板称重顶片气缸报警 | ns=4;s=.EQPAlarmA37 | Boolean | 只读 | [5 empty] | 生产设备 | 二号印刷机307B（JAYZ2417848） | 扬州基地 | 一厂（晶运园区）-F3电池车间 | 电池工段 | 印刷 | 印刷机 | 印刷机 | 其他
电池车间二号印刷机307B | 电池车间二号印刷机307B#出板称重顶片气缸报警 | 报警 | 信号类 | 状态信号 | 出板称重顶片气缸报警 | ns=4;s=.EQPAlarmA38 | Boolean | 只读 | [5 empty] | 生产设备 | 二号印刷机307B（JAYZ2417848） | 扬州基地 | 一厂（晶运园区）-F3电池车间 | 电池工段 | 印刷 | 印刷机 | 印刷机 | 其他
电池车间二号印刷机307B | 电池车间二号印刷机307B#进板称重取片气缸报警 | 报警 | 信号类 | 状态信号 | 进板称重取片气缸报警 | ns=4;s=.EQPAlarmA39 | Boolean | 只读 | [5 empty] | 生产设备 | 二号印刷机307B（JAYZ2417848） | 扬州基地 | 一厂（晶运园区）-F3电池车间 | 电池工段 | 印刷 | 印刷机 | 印刷机 | 其他
电池车间二号印刷机307B | 电池车间二号印刷机307B#出板称重取片气缸报警 | 报警 | 信号类 | 状态信号 | 出板称重取片气缸报警 | ns=4;s=.EQPAlarmA40 | Boolean | 只读 | [5 empty] | 生产设备 | 二号印刷机307B（JAYZ2417848） | 扬州基地 | 一厂（晶运园区）-F3电池车间 | 电池工段 | 印刷 | 印刷机 | 印刷机 | 其他
电池车间二号印刷机307B | 电池车间二号印刷机307B#进板称重关门气缸报警 | 报警 | 信号类 | 状态信号 | 进板称重关门气缸报警 | ns=4;s=.EQPAlarmA41 | Boolean | 只读 | [5 empty] | 生产设备 | 二号印刷机307B（JAYZ2417848） | 扬州基地 | 一厂（晶运园区）-F3电池车间 | 电池工段 | 印刷 | 印刷机 | 印刷机 | 其他
电池车间二号印刷机307B | 电池车间二号印刷机307B#出板称重关门气缸报警 | 报警 | 信号类 | 状态信号 | 出板称重关门气缸报警 | ns=4;s=.EQPAlarmA42 | Boolean | 只读 | [5 empty] | 生产设备 | 二号印刷机307B（JAYZ2417848） | 扬州基地 | 一厂（晶运园区）-F3电池车间 | 电池工段 | 印刷 | 印刷机 | 印刷机 | 其他
电池车间二号印刷机307B | 电池车间二号印刷机307B#平台升降保护气缸报警 | 报警 | 信号类 | 状态信号 | 平台升降保护气缸报警 | ns=4;s=.EQPAlarmA43 | Boolean | 只读 | [5 empty] | 生产设备 | 二号印刷机307B（JAYZ2417848） | 扬州基地 | 一厂（晶运园区）-F3电池车间 | 电池工段 | 印刷 | 印刷机 | 印刷机 | 其他
电池车间二号印刷机307B | 电池车间二号印刷机307B#进板称通讯报警 | 报警 | 信号类 | 状态信号 | 进板称通讯报警 | ns=4;s=.EQPAlarmA44 | Boolean | 只读 | [5 empty] | 生产设备 | 二号印刷机307B（JAYZ2417848） | 扬州基地 | 一厂（晶运园区）-F3电池车间 | 电池工段 | 印刷 | 印刷机 | 印刷机 | 其他
电池车间二号印刷机307B | 电池车间二号印刷机307B#出板称通讯报警 | 报警 | 信号类 | 状态信号 | 出板称通讯报警 | ns=4;s=.EQPAlarmA45 | Boolean | 只读 | [5 empty] | 生产设备 | 二号印刷机307B（JAYZ2417848） | 扬州基地 | 一厂（晶运园区）-F3电池车间 | 电池工段 | 印刷 | 印刷机 | 印刷机 | 其他
电池车间二号印刷机307B | 电池车间二号印刷机307B#称重失败报警 | 报警 | 信号类 | 状态信号 | 称重失败报警 | ns=4;s=.EQPAlarmA46 | Boolean | 只读 | [5 empty] | 生产设备 | 二号印刷机307B（JAYZ2417848） | 扬州基地 | 一厂（晶运园区）-F3电池车间 | 电池工段 | 印刷 | 印刷机 | 印刷机 | 其他
电池车间二号印刷机307B | 电池车间二号印刷机307B#前安全门报警 | 报警 | 信号类 | 状态信号 | 前安全门报警 | ns=4;s=.EQPAlarmA47 | Boolean | 只读 | [5 empty] | 生产设备 | 二号印刷机307B（JAYZ2417848） | 扬州基地 | 一厂（晶运园区）-F3电池车间 | 电池工段 | 印刷 | 印刷机 | 印刷机 | 其他
电池车间二号印刷机307B | 电池车间二号印刷机307B#后安全门报警 | 报警 | 信号类 | 状态信号 | 后安全门报警 | ns=4;s=.EQPAlarmA48 | Boolean | 只读 | [5 empty] | 生产设备 | 二号印刷机307B（JAYZ2417848） | 扬州基地 | 一厂（晶运园区）-F3电池车间 | 电池工段 | 印刷 | 印刷机 | 印刷机 | 其他
电池车间二号印刷机307B | 电池车间二号印刷机307B#左右安全门报警 | 报警 | 信号类 | 状态信号 | 左右安全门报警 | ns=4;s=.EQPAlarmA49 | Boolean | 只读 | [5 empty] | 生产设备 | 二号印刷机307B（JAYZ2417848） | 扬州基地 | 一厂（晶运园区）-F3电池车间 | 电池工段 | 印刷 | 印刷机 | 印刷机 | 其他
电池车间二号印刷机307B | 电池车间二号印刷机307B#直通安全门报警 | 报警 | 信号类 | 状态信号 | 直通安全门报警 | ns=4;s=.EQPAlarmA50 | Boolean | 只读 | [5 empty] | 生产设备 | 二号印刷机307B（JAYZ2417848） | 扬州基地 | 一厂（晶运园区）-F3电池车间 | 电池工段 | 印刷 | 印刷机 | 印刷机 | 其他
电池车间二号印刷机307B | 电池车间二号印刷机307B#换纸安全门报警 | 报警 | 信号类 | 状态信号 | 换纸安全门报警 | ns=4;s=.EQPAlarmA51 | Boolean | 只读 | [5 empty] | 生产设备 | 二号印刷机307B（JAYZ2417848） | 扬州基地 | 一厂（晶运园区）-F3电池车间 | 电池工段 | 印刷 | 印刷机 | 印刷机 | 其他
电池车间二号印刷机307B | 电池车间二号印刷机307B#气压报警*)^机械 | 报警 | 信号类 | 状态信号 | 气压报警*)^机械 | ns=4;s=.EQPAlarmA52 | Boolean | 只读 | [5 empty] | 生产设备 | 二号印刷机307B（JAYZ2417848） | 扬州基地 | 一厂（晶运园区）-F3电池车间 | 电池工段 | 印刷 | 印刷机 | 印刷机 | 其他
电池车间二号印刷机307B | 电池车间二号印刷机307B#等待上位进板拍照结果超时 | 报警 | 信号类 | 状态信号 | 等待上位进板拍照结果超时 | ns=4;s=.EQPAlarmA53 | Boolean | 只读 | [5 empty] | 生产设备 | 二号印刷机307B（JAYZ2417848） | 扬州基地 | 一厂（晶运园区）-F3电池车间 | 电池工段 | 印刷 | 印刷机 | 印刷机 | 其他
电池车间二号印刷机307B | 电池车间二号印刷机307B#等待上位出板拍照结果超时 | 报警 | 信号类 | 状态信号 | 等待上位出板拍照结果超时 | ns=4;s=.EQPAlarmA54 | Boolean | 只读 | [5 empty] | 生产设备 | 二号印刷机307B（JAYZ2417848） | 扬州基地 | 一厂（晶运园区）-F3电池车间 | 电池工段 | 印刷 | 印刷机 | 印刷机 | 其他
电池车间二号印刷机307B | 电池车间二号印刷机307B#等待上位丝网板拍照结果超时 | 报警 | 信号类 | 状态信号 | 等待上位丝网板拍照结果超时 | ns=4;s=.EQPAlarmA55 | Boolean | 只读 | [5 empty] | 生产设备 | 二号印刷机307B（JAYZ2417848） | 扬州基地 | 一厂（晶运园区）-F3电池车间 | 电池工段 | 印刷 | 印刷机 | 印刷机 | 其他
电池车间二号印刷机307B | 电池车间二号印刷机307B#复位超时 | 报警 | 信号类 | 状态信号 | 复位超时 | ns=4;s=.EQPAlarmA56 | Boolean | 只读 | [5 empty] | 生产设备 | 二号印刷机307B（JAYZ2417848） | 扬州基地 | 一厂（晶运园区）-F3电池车间 | 电池工段 | 印刷 | 印刷机 | 印刷机 | 其他
电池车间二号印刷机307B | 电池车间二号印刷机307B#刮刀气缸压缩量报警 | 报警 | 信号类 | 状态信号 | 刮刀气缸压缩量报警 | ns=4;s=.EQPAlarmA57 | Boolean | 只读 | [5 empty] | 生产设备 | 二号印刷机307B（JAYZ2417848） | 扬州基地 | 一厂（晶运园区）-F3电池车间 | 电池工段 | 印刷 | 印刷机 | 印刷机 | 其他
电池车间二号印刷机307B | 电池车间二号印刷机307B#EtherCAT报警 | 报警 | 信号类 | 状态信号 | EtherCAT报警 | ns=4;s=.EQPAlarmA58 | Boolean | 只读 | [5 empty] | 生产设备 | 二号印刷机307B（JAYZ2417848） | 扬州基地 | 一厂（晶运园区）-F3电池车间 | 电池工段 | 印刷 | 印刷机 | 印刷机 | 其他
电池车间二号印刷机307B | 电池车间二号印刷机307B#工位1纸用完预警 | 报警 | 信号类 | 状态信号 | 工位1纸用完预警 | ns=4;s=.EQPAlarmA59 | Boolean | 只读 | [5 empty] | 生产设备 | 二号印刷机307B（JAYZ2417848） | 扬州基地 | 一厂（晶运园区）-F3电池车间 | 电池工段 | 印刷 | 印刷机 | 印刷机 | 其他
电池车间二号印刷机307B | 电池车间二号印刷机307B#工位2纸用完预警 | 报警 | 信号类 | 状态信号 | 工位2纸用完预警 | ns=4;s=.EQPAlarmA60 | Boolean | 只读 | [5 empty] | 生产设备 | 二号印刷机307B（JAYZ2417848） | 扬州基地 | 一厂（晶运园区）-F3电池车间 | 电池工段 | 印刷 | 印刷机 | 印刷机 | 其他
电池车间二号印刷机307B | 电池车间二号印刷机307B#工位3纸用完预警 | 报警 | 信号类 | 状态信号 | 工位3纸用完预警 | ns=4;s=.EQPAlarmA61 | Boolean | 只读 | [5 empty] | 生产设备 | 二号印刷机307B（JAYZ2417848） | 扬州基地 | 一厂（晶运园区）-F3电池车间 | 电池工段 | 印刷 | 印刷机 | 印刷机 | 其他
电池车间二号印刷机307B | 电池车间二号印刷机307B#工位4纸用完预警 | 报警 | 信号类 | 状态信号 | 工位4纸用完预警 | ns=4;s=.EQPAlarmA62 | Boolean | 只读 | [5 empty] | 生产设备 | 二号印刷机307B（JAYZ2417848） | 扬州基地 | 一厂（晶运园区）-F3电池车间 | 电池工段 | 印刷 | 印刷机 | 印刷机 | 其他
电池车间二号印刷机307B | 电池车间二号印刷机307B#上位读取称重数据超时 | 报警 | 信号类 | 状态信号 | 上位读取称重数据超时 | ns=4;s=.EQPAlarmA63 | Boolean | 只读 | [5 empty] | 生产设备 | 二号印刷机307B（JAYZ2417848） | 扬州基地 | 一厂（晶运园区）-F3电池车间 | 电池工段 | 印刷 | 印刷机 | 印刷机 | 其他
电池车间二号印刷机307B | 电池车间二号印刷机307B#上位报警 | 报警 | 信号类 | 状态信号 | 上位报警 | ns=4;s=.EQPAlarmA64 | Boolean | 只读 | [5 empty] | 生产设备 | 二号印刷机307B（JAYZ2417848） | 扬州基地 | 一厂（晶运园区）-F3电池车间 | 电池工段 | 印刷 | 印刷机 | 印刷机 | 其他
电池车间二号印刷机307B | 电池车间二号印刷机307B#满蓝提示洗网报警 | 报警 | 信号类 | 状态信号 | 满蓝提示洗网报警 | ns=4;s=.EQPAlarmA65 | Boolean | 只读 | [5 empty] | 生产设备 | 二号印刷机307B（JAYZ2417848） | 扬州基地 | 一厂（晶运园区）-F3电池车间 | 电池工段 | 印刷 | 印刷机 | 印刷机 | 其他
电池车间二号印刷机307B | 电池车间二号印刷机307B#网版寿命报警 | 报警 | 信号类 | 状态信号 | 网版寿命报警 | ns=4;s=.EQPAlarmA66 | Boolean | 只读 | [5 empty] | 生产设备 | 二号印刷机307B（JAYZ2417848） | 扬州基地 | 一厂（晶运园区）-F3电池车间 | 电池工段 | 印刷 | 印刷机 | 印刷机 | 其他
电池车间二号印刷机307B | 电池车间二号印刷机307B#水冷机报警 | 报警 | 信号类 | 状态信号 | 水冷机报警 | ns=4;s=.EQPAlarmA67 | Boolean | 只读 | [5 empty] | 生产设备 | 二号印刷机307B（JAYZ2417848） | 扬州基地 | 一厂（晶运园区）-F3电池车间 | 电池工段 | 印刷 | 印刷机 | 印刷机 | 其他
电池车间二号印刷机307B | 电池车间二号印刷机307B#PL印刷报警 | 报警 | 信号类 | 状态信号 | PL印刷报警 | ns=4;s=.EQPAlarmA68 | Boolean | 只读 | [5 empty] | 生产设备 | 二号印刷机307B（JAYZ2417848） | 扬州基地 | 一厂（晶运园区）-F3电池车间 | 电池工段 | 印刷 | 印刷机 | 印刷机 | 其他
电池车间二号印刷机307B | 电池车间二号印刷机307B#外接PL未就绪 | 报警 | 信号类 | 状态信号 | 外接PL未就绪 | ns=4;s=.EQPAlarmA69 | Boolean | 只读 | [5 empty] | 生产设备 | 二号印刷机307B（JAYZ2417848） | 扬州基地 | 一厂（晶运园区）-F3电池车间 | 电池工段 | 印刷 | 印刷机 | 印刷机 | 其他
电池车间二号印刷机307B | 电池车间二号印刷机307B#连续PL印刷NG | 报警 | 信号类 | 状态信号 | 连续PL印刷NG | ns=4;s=.EQPAlarmA70 | Boolean | 只读 | [5 empty] | 生产设备 | 二号印刷机307B（JAYZ2417848） | 扬州基地 | 一厂（晶运园区）-F3电池车间 | 电池工段 | 印刷 | 印刷机 | 印刷机 | 其他
电池车间二号印刷机307B | 电池车间二号印刷机307B#出炉堵片报警 | 报警 | 信号类 | 状态信号 | 出炉堵片报警 | ns=4;s=.EQPAlarmA71 | Boolean | 只读 | [5 empty] | 生产设备 | 二号印刷机307B（JAYZ2417848） | 扬州基地 | 一厂（晶运园区）-F3电池车间 | 电池工段 | 印刷 | 印刷机 | 印刷机 | 其他
电池车间二号印刷机307B | 电池车间二号印刷机307B#无花篮检测到NG片 | 报警 | 信号类 | 状态信号 | 无花篮检测到NG片 | ns=4;s=.EQPAlarmA72 | Boolean | 只读 | [5 empty] | 生产设备 | 二号印刷机307B（JAYZ2417848） | 扬州基地 | 一厂（晶运园区）-F3电池车间 | 电池工段 | 印刷 | 印刷机 | 印刷机 | 其他
电池车间二号印刷机307B | 电池车间二号印刷机307B#出版缓存花篮满料 | 报警 | 信号类 | 状态信号 | 出版缓存花篮满料 | ns=4;s=.EQPAlarmA73 | Boolean | 只读 | [5 empty] | 生产设备 | 二号印刷机307B（JAYZ2417848） | 扬州基地 | 一厂（晶运园区）-F3电池车间 | 电池工段 | 印刷 | 印刷机 | 印刷机 | 其他
电池车间二号印刷机307B | 电池车间二号印刷机307B#出版缓存花篮未复位 | 报警 | 信号类 | 状态信号 | 出版缓存花篮未复位 | ns=4;s=.EQPAlarmA74 | Boolean | 只读 | [5 empty] | 生产设备 | 二号印刷机307B（JAYZ2417848） | 扬州基地 | 一厂（晶运园区）-F3电池车间 | 电池工段 | 印刷 | 印刷机 | 印刷机 | 其他
电池车间二号印刷机307B | 电池车间二号印刷机307B#出版缓存花篮异常 | 报警 | 信号类 | 状态信号 | 出版缓存花篮异常 | ns=4;s=.EQPAlarmA75 | Boolean | 只读 | [5 empty] | 生产设备 | 二号印刷机307B（JAYZ2417848） | 扬州基地 | 一厂（晶运园区）-F3电池车间 | 电池工段 | 印刷 | 印刷机 | 印刷机 | 其他
电池车间二号印刷机307B | 电池车间二号印刷机307B#缓存升降轴超出安全范围 | 报警 | 信号类 | 状态信号 | 缓存升降轴超出安全范围 | ns=4;s=.EQPAlarmA76 | Boolean | 只读 | [5 empty] | 生产设备 | 二号印刷机307B（JAYZ2417848） | 扬州基地 | 一厂（晶运园区）-F3电池车间 | 电池工段 | 印刷 | 印刷机 | 印刷机 | 其他
电池车间二号印刷机308A | 电池车间二号印刷机308A#停机时间（各机位实时参数） | 反馈值 | 其他 | 时间 | 停机时间（各机位实时参数） | ns=4;s=.downtime1 | Double | 只读 |  |  |  |  | 秒 | 生产设备 | 二号印刷机308A（JAYZ2417849） | 扬州基地 | 一厂（晶运园区）-F3电池车间 | 电池工段 | 印刷 | 印刷机 | 印刷机 | 其他
电池车间二号印刷机308A | 电池车间二号印刷机308A#单片印刷速度（各机位实时参数） | 反馈值 | 速度类 | 速度 | 单片印刷速度（各机位实时参数） | ns=4;s=.EQPRecipeA10 | Double | 只读 |  |  |  |  | mm/s | 生产设备 | 二号印刷机308A（JAYZ2417849） | 扬州基地 | 一厂（晶运园区）-F3电池车间 | 电池工段 | 印刷 | 印刷机 | 印刷机 | 其他
电池车间二号印刷机308A | 电池车间二号印刷机308A#X轴偏移量（各机位实时参数） | 反馈值 | 测量类 | 位置 | X轴偏移量（各机位实时参数） | ns=4;s=.EQPRecipeA13 | Double | 只读 |  |  |  |  | mm | 生产设备 | 二号印刷机308A（JAYZ2417849） | 扬州基地 | 一厂（晶运园区）-F3电池车间 | 电池工段 | 印刷 | 印刷机 | 印刷机 | 其他
电池车间二号印刷机308A | 电池车间二号印刷机308A#Y轴偏移量（各机位实时参数） | 反馈值 | 测量类 | 位置 | Y轴偏移量（各机位实时参数） | ns=4;s=.EQPRecipeA14 | Double | 只读 |  |  |  |  | mm | 生产设备 | 二号印刷机308A（JAYZ2417849） | 扬州基地 | 一厂（晶运园区）-F3电池车间 | 电池工段 | 印刷 | 印刷机 | 印刷机 | 其他
电池车间二号印刷机308A | 电池车间二号印刷机308A#压缩量 | 反馈值 | 测量类 | 位置 | 压缩量 | ns=4;s=.EQPRecipeA1 | Double | 只读 |  |  |  |  | mm | 生产设备 | 二号印刷机308A（JAYZ2417849） | 扬州基地 | 一厂（晶运园区）-F3电池车间 | 电池工段 | 印刷 | 印刷机 | 印刷机 | 其他
电池车间二号印刷机308A | 电池车间二号印刷机308A#z轴的零位（long） | 反馈值 | 测量类 | 位置 | z轴的零位（long） | ns=4;s=.EQPRecipeAA16 | Double | 只读 |  |  |  |  | mm | 生产设备 | 二号印刷机308A（JAYZ2417849） | 扬州基地 | 一厂（晶运园区）-F3电池车间 | 电池工段 | 印刷 | 印刷机 | 印刷机 | 其他
电池车间二号印刷机308A | 电池车间二号印刷机308A#印刷网距 | 反馈值 | 测量类 | 位置 | 印刷网距 | ns=4;s=.EQPRecipeAA14 | Double | 只读 |  |  |  |  | mm | 生产设备 | 二号印刷机308A（JAYZ2417849） | 扬州基地 | 一厂（晶运园区）-F3电池车间 | 电池工段 | 印刷 | 印刷机 | 印刷机 | 其他
电池车间二号印刷机308A | 电池车间二号印刷机308A#压力 | 反馈值 | 测量类 | 压力 | 压力 | ns=4;s=.EQPRecipeAA4 | Double | 只读 |  |  |  |  | N | 生产设备 | 二号印刷机308A（JAYZ2417849） | 扬州基地 | 一厂（晶运园区）-F3电池车间 | 电池工段 | 印刷 | 印刷机 | 印刷机 | 其他
电池车间二号印刷机308A | 电池车间二号印刷机308A#在制品缓存数量（1-4道） | 反馈值 | 统计类 | 产量 | 在制品缓存数量（1-4道） | ns=4;s=.Output_Zero_RealInProcessQty | Word | 只读 |  |  |  |  | 片 | 生产设备 | 二号印刷机308A（JAYZ2417849） | 扬州基地 | 一厂（晶运园区）-F3电池车间 | 电池工段 | 印刷 | 印刷机 | 印刷机 | 其他
电池车间二号印刷机308A | 电池车间二号印刷机308A#设定进板采集模式 | 运行状态 | 信号类 | 动作信号 | 设定进板采集模式 | ns=4;s=.InputMode | Boolean | 只读 | [5 empty] | 生产设备 | 二号印刷机308A（JAYZ2417849） | 扬州基地 | 一厂（晶运园区）-F3电池车间 | 电池工段 | 印刷 | 印刷机 | 印刷机 | 其他
电池车间二号印刷机308A | 电池车间二号印刷机308A#设定出板来集模式 | 运行状态 | 信号类 | 动作信号 | 设定出板来集模式 | ns=4;s=.OutputMode | Boolean | 只读 | [5 empty] | 生产设备 | 二号印刷机308A（JAYZ2417849） | 扬州基地 | 一厂（晶运园区）-F3电池车间 | 电池工段 | 印刷 | 印刷机 | 印刷机 | 其他
电池车间二号印刷机308A | 电池车间二号印刷机308A#设备当前在制 | 反馈值 | 统计类 | 产量 | 设备当前在制 | ns=4;s=.Output_Zero_RealInProcessQty | Word | 只读 |  |  |  |  | 片 | 生产设备 | 二号印刷机308A（JAYZ2417849） | 扬州基地 | 一厂（晶运园区）-F3电池车间 | 电池工段 | 印刷 | 印刷机 | 印刷机 | 其他
电池车间二号印刷机308A | 电池车间二号印刷机308A#CT值 | 反馈值 | 速度类 | 速度 | CT值 | ns=4;s=.SingleTime | Word | 只读 |  |  |  |  | ms | 生产设备 | 二号印刷机308A（JAYZ2417849） | 扬州基地 | 一厂（晶运园区）-F3电池车间 | 电池工段 | 印刷 | 印刷机 | 印刷机 | 其他
电池车间二号印刷机308A | 电池车间二号印刷机308A#当前网版印次 | 反馈值 | 统计类 | 次数 | 当前网版印次 | ns=4;s=.Screen_ProductQty | String | 只读 |  |  |  |  | 次 | 生产设备 | 二号印刷机308A（JAYZ2417849） | 扬州基地 | 一厂（晶运园区）-F3电池车间 | 电池工段 | 印刷 | 印刷机 | 印刷机 | 其他
电池车间二号印刷机308A | 电池车间二号印刷机308A#丝网高度标定报警 | 报警 | 信号类 | 状态信号 | 丝网高度标定报警 | ns=4;s=.EQPAlarmA0 | Boolean | 只读 | [5 empty] | 生产设备 | 二号印刷机308A（JAYZ2417849） | 扬州基地 | 一厂（晶运园区）-F3电池车间 | 电池工段 | 印刷 | 印刷机 | 印刷机 | 其他
电池车间二号印刷机308A | 电池车间二号印刷机308A#刮刀高度标定报警 | 报警 | 信号类 | 状态信号 | 刮刀高度标定报警 | ns=4;s=.EQPAlarmA1 | Boolean | 只读 | [5 empty] | 生产设备 | 二号印刷机308A（JAYZ2417849） | 扬州基地 | 一厂（晶运园区）-F3电池车间 | 电池工段 | 印刷 | 印刷机 | 印刷机 | 其他
电池车间二号印刷机308A | 电池车间二号印刷机308A#进片直通皮带1报警 | 报警 | 信号类 | 状态信号 | 进片直通皮带1报警 | ns=4;s=.EQPAlarmA5 | Boolean | 只读 | [5 empty] | 生产设备 | 二号印刷机308A（JAYZ2417849） | 扬州基地 | 一厂（晶运园区）-F3电池车间 | 电池工段 | 印刷 | 印刷机 | 印刷机 | 其他
电池车间二号印刷机308A | 电池车间二号印刷机308A#进片直通皮带2报警 | 报警 | 信号类 | 状态信号 | 进片直通皮带2报警 | ns=4;s=.EQPAlarmA6 | Boolean | 只读 | [5 empty] | 生产设备 | 二号印刷机308A（JAYZ2417849） | 扬州基地 | 一厂（晶运园区）-F3电池车间 | 电池工段 | 印刷 | 印刷机 | 印刷机 | 其他
电池车间二号印刷机308A | 电池车间二号印刷机308A#进片皮带1报警 | 报警 | 信号类 | 状态信号 | 进片皮带1报警 | ns=4;s=.EQPAlarmA7 | Boolean | 只读 | [5 empty] | 生产设备 | 二号印刷机308A（JAYZ2417849） | 扬州基地 | 一厂（晶运园区）-F3电池车间 | 电池工段 | 印刷 | 印刷机 | 印刷机 | 其他
电池车间二号印刷机308A | 电池车间二号印刷机308A#进片皮带2报警 | 报警 | 信号类 | 状态信号 | 进片皮带2报警 | ns=4;s=.EQPAlarmA8 | Boolean | 只读 | [5 empty] | 生产设备 | 二号印刷机308A（JAYZ2417849） | 扬州基地 | 一厂（晶运园区）-F3电池车间 | 电池工段 | 印刷 | 印刷机 | 印刷机 | 其他
电池车间二号印刷机308A | 电池车间二号印刷机308A#出片皮带1报警 | 报警 | 信号类 | 状态信号 | 出片皮带1报警 | ns=4;s=.EQPAlarmA9 | Boolean | 只读 | [5 empty] | 生产设备 | 二号印刷机308A（JAYZ2417849） | 扬州基地 | 一厂（晶运园区）-F3电池车间 | 电池工段 | 印刷 | 印刷机 | 印刷机 | 其他
电池车间二号印刷机308A | 电池车间二号印刷机308A#出片皮带2报警 | 报警 | 信号类 | 状态信号 | 出片皮带2报警 | ns=4;s=.EQPAlarmA10 | Boolean | 只读 | [5 empty] | 生产设备 | 二号印刷机308A（JAYZ2417849） | 扬州基地 | 一厂（晶运园区）-F3电池车间 | 电池工段 | 印刷 | 印刷机 | 印刷机 | 其他
电池车间二号印刷机308A | 电池车间二号印刷机308A#出片皮带3报警 | 报警 | 信号类 | 状态信号 | 出片皮带3报警 | ns=4;s=.EQPAlarmA11 | Boolean | 只读 | [5 empty] | 生产设备 | 二号印刷机308A（JAYZ2417849） | 扬州基地 | 一厂（晶运园区）-F3电池车间 | 电池工段 | 印刷 | 印刷机 | 印刷机 | 其他
电池车间二号印刷机308A | 电池车间二号印刷机308A#出片皮带4报警 | 报警 | 信号类 | 状态信号 | 出片皮带4报警 | ns=4;s=.EQPAlarmA12 | Boolean | 只读 | [5 empty] | 生产设备 | 二号印刷机308A（JAYZ2417849） | 扬州基地 | 一厂（晶运园区）-F3电池车间 | 电池工段 | 印刷 | 印刷机 | 印刷机 | 其他
电池车间二号印刷机308A | 电池车间二号印刷机308A#出片皮带5报警 | 报警 | 信号类 | 状态信号 | 出片皮带5报警 | ns=4;s=.EQPAlarmA13 | Boolean | 只读 | [5 empty] | 生产设备 | 二号印刷机308A（JAYZ2417849） | 扬州基地 | 一厂（晶运园区）-F3电池车间 | 电池工段 | 印刷 | 印刷机 | 印刷机 | 其他
电池车间二号印刷机308A | 电池车间二号印刷机308A#出片皮带6报警 | 报警 | 信号类 | 状态信号 | 出片皮带6报警 | ns=4;s=.EQPAlarmA14 | Boolean | 只读 | [5 empty] | 生产设备 | 二号印刷机308A（JAYZ2417849） | 扬州基地 | 一厂（晶运园区）-F3电池车间 | 电池工段 | 印刷 | 印刷机 | 印刷机 | 其他
电池车间二号印刷机308A | 电池车间二号印刷机308A#破片、缺角 | 报警 | 信号类 | 状态信号 | 破片、缺角 | ns=4;s=.EQPAlarmA15 | Boolean | 只读 | [5 empty] | 生产设备 | 二号印刷机308A（JAYZ2417849） | 扬州基地 | 一厂（晶运园区）-F3电池车间 | 电池工段 | 印刷 | 印刷机 | 印刷机 | 其他
电池车间二号印刷机308A | 电池车间二号印刷机308A#超出调整范围 | 报警 | 信号类 | 状态信号 | 超出调整范围 | ns=4;s=.EQPAlarmA16 | Boolean | 只读 | [5 empty] | 生产设备 | 二号印刷机308A（JAYZ2417849） | 扬州基地 | 一厂（晶运园区）-F3电池车间 | 电池工段 | 印刷 | 印刷机 | 印刷机 | 其他
电池车间二号印刷机308A | 电池车间二号印刷机308A#找不到Mark点 | 报警 | 信号类 | 状态信号 | 找不到Mark点 | ns=4;s=.EQPAlarmA17 | Boolean | 只读 | [5 empty] | 生产设备 | 二号印刷机308A（JAYZ2417849） | 扬州基地 | 一厂（晶运园区）-F3电池车间 | 电池工段 | 印刷 | 印刷机 | 印刷机 | 其他
电池车间二号印刷机308A | 电池车间二号印刷机308A#碎片 | 报警 | 信号类 | 状态信号 | 碎片 | ns=4;s=.EQPAlarmA18 | Boolean | 只读 | [5 empty] | 生产设备 | 二号印刷机308A（JAYZ2417849） | 扬州基地 | 一厂（晶运园区）-F3电池车间 | 电池工段 | 印刷 | 印刷机 | 印刷机 | 其他
电池车间二号印刷机308A | 电池车间二号印刷机308A#爆版或者大缺角 | 报警 | 信号类 | 状态信号 | 爆版或者大缺角 | ns=4;s=.EQPAlarmA19 | Boolean | 只读 | [5 empty] | 生产设备 | 二号印刷机308A（JAYZ2417849） | 扬州基地 | 一厂（晶运园区）-F3电池车间 | 电池工段 | 印刷 | 印刷机 | 印刷机 | 其他
电池车间二号印刷机308A | 电池车间二号印刷机308A#连续印刷不良 | 报警 | 信号类 | 状态信号 | 连续印刷不良 | ns=4;s=.EQPAlarmA20 | Boolean | 只读 | [5 empty] | 生产设备 | 二号印刷机308A（JAYZ2417849） | 扬州基地 | 一厂（晶运园区）-F3电池车间 | 电池工段 | 印刷 | 印刷机 | 印刷机 | 其他
电池车间二号印刷机308A | 电池车间二号印刷机308A#印刷不良 | 报警 | 信号类 | 状态信号 | 印刷不良 | ns=4;s=.EQPAlarmA22 | Boolean | 只读 | [5 empty] | 生产设备 | 二号印刷机308A（JAYZ2417849） | 扬州基地 | 一厂（晶运园区）-F3电池车间 | 电池工段 | 印刷 | 印刷机 | 印刷机 | 其他
电池车间二号印刷机308A | 电池车间二号印刷机308A#转台进片报警 | 报警 | 信号类 | 状态信号 | 转台进片报警 | ns=4;s=.EQPAlarmA23 | Boolean | 只读 | [5 empty] | 生产设备 | 二号印刷机308A（JAYZ2417849） | 扬州基地 | 一厂（晶运园区）-F3电池车间 | 电池工段 | 印刷 | 印刷机 | 印刷机 | 其他
电池车间二号印刷机308A | 电池车间二号印刷机308A#转台出片报警 | 报警 | 信号类 | 状态信号 | 转台出片报警 | ns=4;s=.EQPAlarmA24 | Boolean | 只读 | [5 empty] | 生产设备 | 二号印刷机308A（JAYZ2417849） | 扬州基地 | 一厂（晶运园区）-F3电池车间 | 电池工段 | 印刷 | 印刷机 | 印刷机 | 其他
电池车间二号印刷机308A | 电池车间二号印刷机308A#报警 | 报警 | 信号类 | 状态信号 | 报警 | ns=4;s=.EQPAlarmA25 | Boolean | 只读 | [5 empty] | 生产设备 | 二号印刷机308A（JAYZ2417849） | 扬州基地 | 一厂（晶运园区）-F3电池车间 | 电池工段 | 印刷 | 印刷机 | 印刷机 | 其他
电池车间二号印刷机308A | 电池车间二号印刷机308A#进板夹板报警 | 报警 | 信号类 | 状态信号 | 进板夹板报警 | ns=4;s=.EQPAlarmA26 | Boolean | 只读 | [5 empty] | 生产设备 | 二号印刷机308A（JAYZ2417849） | 扬州基地 | 一厂（晶运园区）-F3电池车间 | 电池工段 | 印刷 | 印刷机 | 印刷机 | 其他
电池车间二号印刷机308A | 电池车间二号印刷机308A#出板2夹板报警 | 报警 | 信号类 | 状态信号 | 出板2夹板报警 | ns=4;s=.EQPAlarmA27 | Boolean | 只读 | [5 empty] | 生产设备 | 二号印刷机308A（JAYZ2417849） | 扬州基地 | 一厂（晶运园区）-F3电池车间 | 电池工段 | 印刷 | 印刷机 | 印刷机 | 其他
电池车间二号印刷机308A | 电池车间二号印刷机308A#出板5夹板报警 | 报警 | 信号类 | 状态信号 | 出板5夹板报警 | ns=4;s=.EQPAlarmA28 | Boolean | 只读 | [5 empty] | 生产设备 | 二号印刷机308A（JAYZ2417849） | 扬州基地 | 一厂（晶运园区）-F3电池车间 | 电池工段 | 印刷 | 印刷机 | 印刷机 | 其他
电池车间二号印刷机308A | 电池车间二号印刷机308A#破片升降气缸报警 | 报警 | 信号类 | 状态信号 | 破片升降气缸报警 | ns=4;s=.EQPAlarmA29 | Boolean | 只读 | [5 empty] | 生产设备 | 二号印刷机308A（JAYZ2417849） | 扬州基地 | 一厂（晶运园区）-F3电池车间 | 电池工段 | 印刷 | 印刷机 | 印刷机 | 其他
电池车间二号印刷机308A | 电池车间二号印刷机308A#回磨气缸报警 | 报警 | 信号类 | 状态信号 | 回磨气缸报警 | ns=4;s=.EQPAlarmA30 | Boolean | 只读 | [5 empty] | 生产设备 | 二号印刷机308A（JAYZ2417849） | 扬州基地 | 一厂（晶运园区）-F3电池车间 | 电池工段 | 印刷 | 印刷机 | 印刷机 | 其他
电池车间二号印刷机308A | 电池车间二号印刷机308A#平台保护气缸报警 | 报警 | 信号类 | 状态信号 | 平台保护气缸报警 | ns=4;s=.EQPAlarmA31 | Boolean | 只读 | [5 empty] | 生产设备 | 二号印刷机308A（JAYZ2417849） | 扬州基地 | 一厂（晶运园区）-F3电池车间 | 电池工段 | 印刷 | 印刷机 | 印刷机 | 其他
电池车间二号印刷机308A | 电池车间二号印刷机308A#丝网到位报警 | 报警 | 信号类 | 状态信号 | 丝网到位报警 | ns=4;s=.EQPAlarmA32 | Boolean | 只读 | [5 empty] | 生产设备 | 二号印刷机308A（JAYZ2417849） | 扬州基地 | 一厂（晶运园区）-F3电池车间 | 电池工段 | 印刷 | 印刷机 | 印刷机 | 其他
电池车间二号印刷机308A | 电池车间二号印刷机308A#进板称重夹板气缸报警 | 报警 | 信号类 | 状态信号 | 进板称重夹板气缸报警 | ns=4;s=.EQPAlarmA33 | Boolean | 只读 | [5 empty] | 生产设备 | 二号印刷机308A（JAYZ2417849） | 扬州基地 | 一厂（晶运园区）-F3电池车间 | 电池工段 | 印刷 | 印刷机 | 印刷机 | 其他
电池车间二号印刷机308A | 电池车间二号印刷机308A#出板称重夹板气缸报警 | 报警 | 信号类 | 状态信号 | 出板称重夹板气缸报警 | ns=4;s=.EQPAlarmA34 | Boolean | 只读 | [5 empty] | 生产设备 | 二号印刷机308A（JAYZ2417849） | 扬州基地 | 一厂（晶运园区）-F3电池车间 | 电池工段 | 印刷 | 印刷机 | 印刷机 | 其他
电池车间二号印刷机308A | 电池车间二号印刷机308A#进板称重升降气缸报警 | 报警 | 信号类 | 状态信号 | 进板称重升降气缸报警 | ns=4;s=.EQPAlarmA35 | Boolean | 只读 | [5 empty] | 生产设备 | 二号印刷机308A（JAYZ2417849） | 扬州基地 | 一厂（晶运园区）-F3电池车间 | 电池工段 | 印刷 | 印刷机 | 印刷机 | 其他
电池车间二号印刷机308A | 电池车间二号印刷机308A#出板称重升降气缸报警 | 报警 | 信号类 | 状态信号 | 出板称重升降气缸报警 | ns=4;s=.EQPAlarmA36 | Boolean | 只读 | [5 empty] | 生产设备 | 二号印刷机308A（JAYZ2417849） | 扬州基地 | 一厂（晶运园区）-F3电池车间 | 电池工段 | 印刷 | 印刷机 | 印刷机 | 其他
电池车间二号印刷机308A | 电池车间二号印刷机308A#进板称重顶片气缸报警 | 报警 | 信号类 | 状态信号 | 进板称重顶片气缸报警 | ns=4;s=.EQPAlarmA37 | Boolean | 只读 | [5 empty] | 生产设备 | 二号印刷机308A（JAYZ2417849） | 扬州基地 | 一厂（晶运园区）-F3电池车间 | 电池工段 | 印刷 | 印刷机 | 印刷机 | 其他
电池车间二号印刷机308A | 电池车间二号印刷机308A#出板称重顶片气缸报警 | 报警 | 信号类 | 状态信号 | 出板称重顶片气缸报警 | ns=4;s=.EQPAlarmA38 | Boolean | 只读 | [5 empty] | 生产设备 | 二号印刷机308A（JAYZ2417849） | 扬州基地 | 一厂（晶运园区）-F3电池车间 | 电池工段 | 印刷 | 印刷机 | 印刷机 | 其他
电池车间二号印刷机308A | 电池车间二号印刷机308A#进板称重取片气缸报警 | 报警 | 信号类 | 状态信号 | 进板称重取片气缸报警 | ns=4;s=.EQPAlarmA39 | Boolean | 只读 | [5 empty] | 生产设备 | 二号印刷机308A（JAYZ2417849） | 扬州基地 | 一厂（晶运园区）-F3电池车间 | 电池工段 | 印刷 | 印刷机 | 印刷机 | 其他
电池车间二号印刷机308A | 电池车间二号印刷机308A#出板称重取片气缸报警 | 报警 | 信号类 | 状态信号 | 出板称重取片气缸报警 | ns=4;s=.EQPAlarmA40 | Boolean | 只读 | [5 empty] | 生产设备 | 二号印刷机308A（JAYZ2417849） | 扬州基地 | 一厂（晶运园区）-F3电池车间 | 电池工段 | 印刷 | 印刷机 | 印刷机 | 其他
电池车间二号印刷机308A | 电池车间二号印刷机308A#进板称重关门气缸报警 | 报警 | 信号类 | 状态信号 | 进板称重关门气缸报警 | ns=4;s=.EQPAlarmA41 | Boolean | 只读 | [5 empty] | 生产设备 | 二号印刷机308A（JAYZ2417849） | 扬州基地 | 一厂（晶运园区）-F3电池车间 | 电池工段 | 印刷 | 印刷机 | 印刷机 | 其他
电池车间二号印刷机308A | 电池车间二号印刷机308A#出板称重关门气缸报警 | 报警 | 信号类 | 状态信号 | 出板称重关门气缸报警 | ns=4;s=.EQPAlarmA42 | Boolean | 只读 | [5 empty] | 生产设备 | 二号印刷机308A（JAYZ2417849） | 扬州基地 | 一厂（晶运园区）-F3电池车间 | 电池工段 | 印刷 | 印刷机 | 印刷机 | 其他
电池车间二号印刷机308A | 电池车间二号印刷机308A#平台升降保护气缸报警 | 报警 | 信号类 | 状态信号 | 平台升降保护气缸报警 | ns=4;s=.EQPAlarmA43 | Boolean | 只读 | [5 empty] | 生产设备 | 二号印刷机308A（JAYZ2417849） | 扬州基地 | 一厂（晶运园区）-F3电池车间 | 电池工段 | 印刷 | 印刷机 | 印刷机 | 其他
电池车间二号印刷机308A | 电池车间二号印刷机308A#进板称通讯报警 | 报警 | 信号类 | 状态信号 | 进板称通讯报警 | ns=4;s=.EQPAlarmA44 | Boolean | 只读 | [5 empty] | 生产设备 | 二号印刷机308A（JAYZ2417849） | 扬州基地 | 一厂（晶运园区）-F3电池车间 | 电池工段 | 印刷 | 印刷机 | 印刷机 | 其他
电池车间二号印刷机308A | 电池车间二号印刷机308A#出板称通讯报警 | 报警 | 信号类 | 状态信号 | 出板称通讯报警 | ns=4;s=.EQPAlarmA45 | Boolean | 只读 | [5 empty] | 生产设备 | 二号印刷机308A（JAYZ2417849） | 扬州基地 | 一厂（晶运园区）-F3电池车间 | 电池工段 | 印刷 | 印刷机 | 印刷机 | 其他
电池车间二号印刷机308A | 电池车间二号印刷机308A#称重失败报警 | 报警 | 信号类 | 状态信号 | 称重失败报警 | ns=4;s=.EQPAlarmA46 | Boolean | 只读 | [5 empty] | 生产设备 | 二号印刷机308A（JAYZ2417849） | 扬州基地 | 一厂（晶运园区）-F3电池车间 | 电池工段 | 印刷 | 印刷机 | 印刷机 | 其他
电池车间二号印刷机308A | 电池车间二号印刷机308A#前安全门报警 | 报警 | 信号类 | 状态信号 | 前安全门报警 | ns=4;s=.EQPAlarmA47 | Boolean | 只读 | [5 empty] | 生产设备 | 二号印刷机308A（JAYZ2417849） | 扬州基地 | 一厂（晶运园区）-F3电池车间 | 电池工段 | 印刷 | 印刷机 | 印刷机 | 其他
电池车间二号印刷机308A | 电池车间二号印刷机308A#后安全门报警 | 报警 | 信号类 | 状态信号 | 后安全门报警 | ns=4;s=.EQPAlarmA48 | Boolean | 只读 | [5 empty] | 生产设备 | 二号印刷机308A（JAYZ2417849） | 扬州基地 | 一厂（晶运园区）-F3电池车间 | 电池工段 | 印刷 | 印刷机 | 印刷机 | 其他
电池车间二号印刷机308A | 电池车间二号印刷机308A#左右安全门报警 | 报警 | 信号类 | 状态信号 | 左右安全门报警 | ns=4;s=.EQPAlarmA49 | Boolean | 只读 | [5 empty] | 生产设备 | 二号印刷机308A（JAYZ2417849） | 扬州基地 | 一厂（晶运园区）-F3电池车间 | 电池工段 | 印刷 | 印刷机 | 印刷机 | 其他
电池车间二号印刷机308A | 电池车间二号印刷机308A#直通安全门报警 | 报警 | 信号类 | 状态信号 | 直通安全门报警 | ns=4;s=.EQPAlarmA50 | Boolean | 只读 | [5 empty] | 生产设备 | 二号印刷机308A（JAYZ2417849） | 扬州基地 | 一厂（晶运园区）-F3电池车间 | 电池工段 | 印刷 | 印刷机 | 印刷机 | 其他
电池车间二号印刷机308A | 电池车间二号印刷机308A#换纸安全门报警 | 报警 | 信号类 | 状态信号 | 换纸安全门报警 | ns=4;s=.EQPAlarmA51 | Boolean | 只读 | [5 empty] | 生产设备 | 二号印刷机308A（JAYZ2417849） | 扬州基地 | 一厂（晶运园区）-F3电池车间 | 电池工段 | 印刷 | 印刷机 | 印刷机 | 其他
电池车间二号印刷机308A | 电池车间二号印刷机308A#气压报警*)^机械 | 报警 | 信号类 | 状态信号 | 气压报警*)^机械 | ns=4;s=.EQPAlarmA52 | Boolean | 只读 | [5 empty] | 生产设备 | 二号印刷机308A（JAYZ2417849） | 扬州基地 | 一厂（晶运园区）-F3电池车间 | 电池工段 | 印刷 | 印刷机 | 印刷机 | 其他
电池车间二号印刷机308A | 电池车间二号印刷机308A#等待上位进板拍照结果超时 | 报警 | 信号类 | 状态信号 | 等待上位进板拍照结果超时 | ns=4;s=.EQPAlarmA53 | Boolean | 只读 | [5 empty] | 生产设备 | 二号印刷机308A（JAYZ2417849） | 扬州基地 | 一厂（晶运园区）-F3电池车间 | 电池工段 | 印刷 | 印刷机 | 印刷机 | 其他
电池车间二号印刷机308A | 电池车间二号印刷机308A#等待上位出板拍照结果超时 | 报警 | 信号类 | 状态信号 | 等待上位出板拍照结果超时 | ns=4;s=.EQPAlarmA54 | Boolean | 只读 | [5 empty] | 生产设备 | 二号印刷机308A（JAYZ2417849） | 扬州基地 | 一厂（晶运园区）-F3电池车间 | 电池工段 | 印刷 | 印刷机 | 印刷机 | 其他
电池车间二号印刷机308A | 电池车间二号印刷机308A#等待上位丝网板拍照结果超时 | 报警 | 信号类 | 状态信号 | 等待上位丝网板拍照结果超时 | ns=4;s=.EQPAlarmA55 | Boolean | 只读 | [5 empty] | 生产设备 | 二号印刷机308A（JAYZ2417849） | 扬州基地 | 一厂（晶运园区）-F3电池车间 | 电池工段 | 印刷 | 印刷机 | 印刷机 | 其他
电池车间二号印刷机308A | 电池车间二号印刷机308A#复位超时 | 报警 | 信号类 | 状态信号 | 复位超时 | ns=4;s=.EQPAlarmA56 | Boolean | 只读 | [5 empty] | 生产设备 | 二号印刷机308A（JAYZ2417849） | 扬州基地 | 一厂（晶运园区）-F3电池车间 | 电池工段 | 印刷 | 印刷机 | 印刷机 | 其他
电池车间二号印刷机308A | 电池车间二号印刷机308A#刮刀气缸压缩量报警 | 报警 | 信号类 | 状态信号 | 刮刀气缸压缩量报警 | ns=4;s=.EQPAlarmA57 | Boolean | 只读 | [5 empty] | 生产设备 | 二号印刷机308A（JAYZ2417849） | 扬州基地 | 一厂（晶运园区）-F3电池车间 | 电池工段 | 印刷 | 印刷机 | 印刷机 | 其他
电池车间二号印刷机308A | 电池车间二号印刷机308A#EtherCAT报警 | 报警 | 信号类 | 状态信号 | EtherCAT报警 | ns=4;s=.EQPAlarmA58 | Boolean | 只读 | [5 empty] | 生产设备 | 二号印刷机308A（JAYZ2417849） | 扬州基地 | 一厂（晶运园区）-F3电池车间 | 电池工段 | 印刷 | 印刷机 | 印刷机 | 其他
电池车间二号印刷机308A | 电池车间二号印刷机308A#工位1纸用完预警 | 报警 | 信号类 | 状态信号 | 工位1纸用完预警 | ns=4;s=.EQPAlarmA59 | Boolean | 只读 | [5 empty] | 生产设备 | 二号印刷机308A（JAYZ2417849） | 扬州基地 | 一厂（晶运园区）-F3电池车间 | 电池工段 | 印刷 | 印刷机 | 印刷机 | 其他
电池车间二号印刷机308A | 电池车间二号印刷机308A#工位2纸用完预警 | 报警 | 信号类 | 状态信号 | 工位2纸用完预警 | ns=4;s=.EQPAlarmA60 | Boolean | 只读 | [5 empty] | 生产设备 | 二号印刷机308A（JAYZ2417849） | 扬州基地 | 一厂（晶运园区）-F3电池车间 | 电池工段 | 印刷 | 印刷机 | 印刷机 | 其他
电池车间二号印刷机308A | 电池车间二号印刷机308A#工位3纸用完预警 | 报警 | 信号类 | 状态信号 | 工位3纸用完预警 | ns=4;s=.EQPAlarmA61 | Boolean | 只读 | [5 empty] | 生产设备 | 二号印刷机308A（JAYZ2417849） | 扬州基地 | 一厂（晶运园区）-F3电池车间 | 电池工段 | 印刷 | 印刷机 | 印刷机 | 其他
电池车间二号印刷机308A | 电池车间二号印刷机308A#工位4纸用完预警 | 报警 | 信号类 | 状态信号 | 工位4纸用完预警 | ns=4;s=.EQPAlarmA62 | Boolean | 只读 | [5 empty] | 生产设备 | 二号印刷机308A（JAYZ2417849） | 扬州基地 | 一厂（晶运园区）-F3电池车间 | 电池工段 | 印刷 | 印刷机 | 印刷机 | 其他
电池车间二号印刷机308A | 电池车间二号印刷机308A#上位读取称重数据超时 | 报警 | 信号类 | 状态信号 | 上位读取称重数据超时 | ns=4;s=.EQPAlarmA63 | Boolean | 只读 | [5 empty] | 生产设备 | 二号印刷机308A（JAYZ2417849） | 扬州基地 | 一厂（晶运园区）-F3电池车间 | 电池工段 | 印刷 | 印刷机 | 印刷机 | 其他
电池车间二号印刷机308A | 电池车间二号印刷机308A#上位报警 | 报警 | 信号类 | 状态信号 | 上位报警 | ns=4;s=.EQPAlarmA64 | Boolean | 只读 | [5 empty] | 生产设备 | 二号印刷机308A（JAYZ2417849） | 扬州基地 | 一厂（晶运园区）-F3电池车间 | 电池工段 | 印刷 | 印刷机 | 印刷机 | 其他
电池车间二号印刷机308A | 电池车间二号印刷机308A#满蓝提示洗网报警 | 报警 | 信号类 | 状态信号 | 满蓝提示洗网报警 | ns=4;s=.EQPAlarmA65 | Boolean | 只读 | [5 empty] | 生产设备 | 二号印刷机308A（JAYZ2417849） | 扬州基地 | 一厂（晶运园区）-F3电池车间 | 电池工段 | 印刷 | 印刷机 | 印刷机 | 其他
电池车间二号印刷机308A | 电池车间二号印刷机308A#网版寿命报警 | 报警 | 信号类 | 状态信号 | 网版寿命报警 | ns=4;s=.EQPAlarmA66 | Boolean | 只读 | [5 empty] | 生产设备 | 二号印刷机308A（JAYZ2417849） | 扬州基地 | 一厂（晶运园区）-F3电池车间 | 电池工段 | 印刷 | 印刷机 | 印刷机 | 其他
电池车间二号印刷机308A | 电池车间二号印刷机308A#水冷机报警 | 报警 | 信号类 | 状态信号 | 水冷机报警 | ns=4;s=.EQPAlarmA67 | Boolean | 只读 | [5 empty] | 生产设备 | 二号印刷机308A（JAYZ2417849） | 扬州基地 | 一厂（晶运园区）-F3电池车间 | 电池工段 | 印刷 | 印刷机 | 印刷机 | 其他
电池车间二号印刷机308A | 电池车间二号印刷机308A#PL印刷报警 | 报警 | 信号类 | 状态信号 | PL印刷报警 | ns=4;s=.EQPAlarmA68 | Boolean | 只读 | [5 empty] | 生产设备 | 二号印刷机308A（JAYZ2417849） | 扬州基地 | 一厂（晶运园区）-F3电池车间 | 电池工段 | 印刷 | 印刷机 | 印刷机 | 其他
电池车间二号印刷机308A | 电池车间二号印刷机308A#外接PL未就绪 | 报警 | 信号类 | 状态信号 | 外接PL未就绪 | ns=4;s=.EQPAlarmA69 | Boolean | 只读 | [5 empty] | 生产设备 | 二号印刷机308A（JAYZ2417849） | 扬州基地 | 一厂（晶运园区）-F3电池车间 | 电池工段 | 印刷 | 印刷机 | 印刷机 | 其他
电池车间二号印刷机308A | 电池车间二号印刷机308A#连续PL印刷NG | 报警 | 信号类 | 状态信号 | 连续PL印刷NG | ns=4;s=.EQPAlarmA70 | Boolean | 只读 | [5 empty] | 生产设备 | 二号印刷机308A（JAYZ2417849） | 扬州基地 | 一厂（晶运园区）-F3电池车间 | 电池工段 | 印刷 | 印刷机 | 印刷机 | 其他
电池车间二号印刷机308A | 电池车间二号印刷机308A#出炉堵片报警 | 报警 | 信号类 | 状态信号 | 出炉堵片报警 | ns=4;s=.EQPAlarmA71 | Boolean | 只读 | [5 empty] | 生产设备 | 二号印刷机308A（JAYZ2417849） | 扬州基地 | 一厂（晶运园区）-F3电池车间 | 电池工段 | 印刷 | 印刷机 | 印刷机 | 其他
电池车间二号印刷机308A | 电池车间二号印刷机308A#无花篮检测到NG片 | 报警 | 信号类 | 状态信号 | 无花篮检测到NG片 | ns=4;s=.EQPAlarmA72 | Boolean | 只读 | [5 empty] | 生产设备 | 二号印刷机308A（JAYZ2417849） | 扬州基地 | 一厂（晶运园区）-F3电池车间 | 电池工段 | 印刷 | 印刷机 | 印刷机 | 其他
电池车间二号印刷机308A | 电池车间二号印刷机308A#出版缓存花篮满料 | 报警 | 信号类 | 状态信号 | 出版缓存花篮满料 | ns=4;s=.EQPAlarmA73 | Boolean | 只读 | [5 empty] | 生产设备 | 二号印刷机308A（JAYZ2417849） | 扬州基地 | 一厂（晶运园区）-F3电池车间 | 电池工段 | 印刷 | 印刷机 | 印刷机 | 其他
电池车间二号印刷机308A | 电池车间二号印刷机308A#出版缓存花篮未复位 | 报警 | 信号类 | 状态信号 | 出版缓存花篮未复位 | ns=4;s=.EQPAlarmA74 | Boolean | 只读 | [5 empty] | 生产设备 | 二号印刷机308A（JAYZ2417849） | 扬州基地 | 一厂（晶运园区）-F3电池车间 | 电池工段 | 印刷 | 印刷机 | 印刷机 | 其他
电池车间二号印刷机308A | 电池车间二号印刷机308A#出版缓存花篮异常 | 报警 | 信号类 | 状态信号 | 出版缓存花篮异常 | ns=4;s=.EQPAlarmA75 | Boolean | 只读 | [5 empty] | 生产设备 | 二号印刷机308A（JAYZ2417849） | 扬州基地 | 一厂（晶运园区）-F3电池车间 | 电池工段 | 印刷 | 印刷机 | 印刷机 | 其他
电池车间二号印刷机308A | 电池车间二号印刷机308A#缓存升降轴超出安全范围 | 报警 | 信号类 | 状态信号 | 缓存升降轴超出安全范围 | ns=4;s=.EQPAlarmA76 | Boolean | 只读 | [5 empty] | 生产设备 | 二号印刷机308A（JAYZ2417849） | 扬州基地 | 一厂（晶运园区）-F3电池车间 | 电池工段 | 印刷 | 印刷机 | 印刷机 | 其他
电池车间二号印刷机308B | 电池车间二号印刷机308B#停机时间（各机位实时参数） | 反馈值 | 其他 | 时间 | 停机时间（各机位实时参数） | ns=4;s=.downtime1 | Double | 只读 |  |  |  |  | 秒 | 生产设备 | 二号印刷机308B（JAYZ2417849） | 扬州基地 | 一厂（晶运园区）-F3电池车间 | 电池工段 | 印刷 | 印刷机 | 印刷机 | 其他
电池车间二号印刷机308B | 电池车间二号印刷机308B#单片印刷速度（各机位实时参数） | 反馈值 | 速度类 | 速度 | 单片印刷速度（各机位实时参数） | ns=4;s=.EQPRecipeA10 | Double | 只读 |  |  |  |  | mm/s | 生产设备 | 二号印刷机308B（JAYZ2417849） | 扬州基地 | 一厂（晶运园区）-F3电池车间 | 电池工段 | 印刷 | 印刷机 | 印刷机 | 其他
电池车间二号印刷机308B | 电池车间二号印刷机308B#X轴偏移量（各机位实时参数） | 反馈值 | 测量类 | 位置 | X轴偏移量（各机位实时参数） | ns=4;s=.EQPRecipeA13 | Double | 只读 |  |  |  |  | mm | 生产设备 | 二号印刷机308B（JAYZ2417849） | 扬州基地 | 一厂（晶运园区）-F3电池车间 | 电池工段 | 印刷 | 印刷机 | 印刷机 | 其他
电池车间二号印刷机308B | 电池车间二号印刷机308B#Y轴偏移量（各机位实时参数） | 反馈值 | 测量类 | 位置 | Y轴偏移量（各机位实时参数） | ns=4;s=.EQPRecipeA14 | Double | 只读 |  |  |  |  | mm | 生产设备 | 二号印刷机308B（JAYZ2417849） | 扬州基地 | 一厂（晶运园区）-F3电池车间 | 电池工段 | 印刷 | 印刷机 | 印刷机 | 其他
电池车间二号印刷机308B | 电池车间二号印刷机308B#压缩量 | 反馈值 | 测量类 | 位置 | 压缩量 | ns=4;s=.EQPRecipeA1 | Double | 只读 |  |  |  |  | mm | 生产设备 | 二号印刷机308B（JAYZ2417849） | 扬州基地 | 一厂（晶运园区）-F3电池车间 | 电池工段 | 印刷 | 印刷机 | 印刷机 | 其他
电池车间二号印刷机308B | 电池车间二号印刷机308B#z轴的零位（long） | 反馈值 | 测量类 | 位置 | z轴的零位（long） | ns=4;s=.EQPRecipeAA16 | Double | 只读 |  |  |  |  | mm | 生产设备 | 二号印刷机308B（JAYZ2417849） | 扬州基地 | 一厂（晶运园区）-F3电池车间 | 电池工段 | 印刷 | 印刷机 | 印刷机 | 其他
电池车间二号印刷机308B | 电池车间二号印刷机308B#印刷网距 | 反馈值 | 测量类 | 位置 | 印刷网距 | ns=4;s=.EQPRecipeAA14 | Double | 只读 |  |  |  |  | mm | 生产设备 | 二号印刷机308B（JAYZ2417849） | 扬州基地 | 一厂（晶运园区）-F3电池车间 | 电池工段 | 印刷 | 印刷机 | 印刷机 | 其他
电池车间二号印刷机308B | 电池车间二号印刷机308B#压力 | 反馈值 | 测量类 | 压力 | 压力 | ns=4;s=.EQPRecipeAA4 | Double | 只读 |  |  |  |  | N | 生产设备 | 二号印刷机308B（JAYZ2417849） | 扬州基地 | 一厂（晶运园区）-F3电池车间 | 电池工段 | 印刷 | 印刷机 | 印刷机 | 其他
电池车间二号印刷机308B | 电池车间二号印刷机308B#在制品缓存数量（1-4道） | 反馈值 | 统计类 | 产量 | 在制品缓存数量（1-4道） | ns=4;s=.Output_Zero_RealInProcessQty | Word | 只读 |  |  |  |  | 片 | 生产设备 | 二号印刷机308B（JAYZ2417849） | 扬州基地 | 一厂（晶运园区）-F3电池车间 | 电池工段 | 印刷 | 印刷机 | 印刷机 | 其他
电池车间二号印刷机308B | 电池车间二号印刷机308B#设定进板采集模式 | 运行状态 | 信号类 | 动作信号 | 设定进板采集模式 | ns=4;s=.InputMode | Boolean | 只读 | [5 empty] | 生产设备 | 二号印刷机308B（JAYZ2417849） | 扬州基地 | 一厂（晶运园区）-F3电池车间 | 电池工段 | 印刷 | 印刷机 | 印刷机 | 其他
电池车间二号印刷机308B | 电池车间二号印刷机308B#设定出板来集模式 | 运行状态 | 信号类 | 动作信号 | 设定出板来集模式 | ns=4;s=.OutputMode | Boolean | 只读 | [5 empty] | 生产设备 | 二号印刷机308B（JAYZ2417849） | 扬州基地 | 一厂（晶运园区）-F3电池车间 | 电池工段 | 印刷 | 印刷机 | 印刷机 | 其他
电池车间二号印刷机308B | 电池车间二号印刷机308B#设备当前在制 | 反馈值 | 统计类 | 产量 | 设备当前在制 | ns=4;s=.Output_Zero_RealInProcessQty | Word | 只读 |  |  |  |  | 片 | 生产设备 | 二号印刷机308B（JAYZ2417849） | 扬州基地 | 一厂（晶运园区）-F3电池车间 | 电池工段 | 印刷 | 印刷机 | 印刷机 | 其他
电池车间二号印刷机308B | 电池车间二号印刷机308B#CT值 | 反馈值 | 速度类 | 速度 | CT值 | ns=4;s=.SingleTime | Word | 只读 |  |  |  |  | ms | 生产设备 | 二号印刷机308B（JAYZ2417849） | 扬州基地 | 一厂（晶运园区）-F3电池车间 | 电池工段 | 印刷 | 印刷机 | 印刷机 | 其他
电池车间二号印刷机308B | 电池车间二号印刷机308B#当前网版印次 | 反馈值 | 统计类 | 次数 | 当前网版印次 | ns=4;s=.Screen_ProductQty | String | 只读 |  |  |  |  | 次 | 生产设备 | 二号印刷机308B（JAYZ2417849） | 扬州基地 | 一厂（晶运园区）-F3电池车间 | 电池工段 | 印刷 | 印刷机 | 印刷机 | 其他
电池车间二号印刷机308B | 电池车间二号印刷机308B#丝网高度标定报警 | 报警 | 信号类 | 状态信号 | 丝网高度标定报警 | ns=4;s=.EQPAlarmA0 | Boolean | 只读 | [5 empty] | 生产设备 | 二号印刷机308B（JAYZ2417849） | 扬州基地 | 一厂（晶运园区）-F3电池车间 | 电池工段 | 印刷 | 印刷机 | 印刷机 | 其他
电池车间二号印刷机308B | 电池车间二号印刷机308B#刮刀高度标定报警 | 报警 | 信号类 | 状态信号 | 刮刀高度标定报警 | ns=4;s=.EQPAlarmA1 | Boolean | 只读 | [5 empty] | 生产设备 | 二号印刷机308B（JAYZ2417849） | 扬州基地 | 一厂（晶运园区）-F3电池车间 | 电池工段 | 印刷 | 印刷机 | 印刷机 | 其他
电池车间二号印刷机308B | 电池车间二号印刷机308B#进片直通皮带1报警 | 报警 | 信号类 | 状态信号 | 进片直通皮带1报警 | ns=4;s=.EQPAlarmA5 | Boolean | 只读 | [5 empty] | 生产设备 | 二号印刷机308B（JAYZ2417849） | 扬州基地 | 一厂（晶运园区）-F3电池车间 | 电池工段 | 印刷 | 印刷机 | 印刷机 | 其他
电池车间二号印刷机308B | 电池车间二号印刷机308B#进片直通皮带2报警 | 报警 | 信号类 | 状态信号 | 进片直通皮带2报警 | ns=4;s=.EQPAlarmA6 | Boolean | 只读 | [5 empty] | 生产设备 | 二号印刷机308B（JAYZ2417849） | 扬州基地 | 一厂（晶运园区）-F3电池车间 | 电池工段 | 印刷 | 印刷机 | 印刷机 | 其他
电池车间二号印刷机308B | 电池车间二号印刷机308B#进片皮带1报警 | 报警 | 信号类 | 状态信号 | 进片皮带1报警 | ns=4;s=.EQPAlarmA7 | Boolean | 只读 | [5 empty] | 生产设备 | 二号印刷机308B（JAYZ2417849） | 扬州基地 | 一厂（晶运园区）-F3电池车间 | 电池工段 | 印刷 | 印刷机 | 印刷机 | 其他
电池车间二号印刷机308B | 电池车间二号印刷机308B#进片皮带2报警 | 报警 | 信号类 | 状态信号 | 进片皮带2报警 | ns=4;s=.EQPAlarmA8 | Boolean | 只读 | [5 empty] | 生产设备 | 二号印刷机308B（JAYZ2417849） | 扬州基地 | 一厂（晶运园区）-F3电池车间 | 电池工段 | 印刷 | 印刷机 | 印刷机 | 其他
电池车间二号印刷机308B | 电池车间二号印刷机308B#出片皮带1报警 | 报警 | 信号类 | 状态信号 | 出片皮带1报警 | ns=4;s=.EQPAlarmA9 | Boolean | 只读 | [5 empty] | 生产设备 | 二号印刷机308B（JAYZ2417849） | 扬州基地 | 一厂（晶运园区）-F3电池车间 | 电池工段 | 印刷 | 印刷机 | 印刷机 | 其他
电池车间二号印刷机308B | 电池车间二号印刷机308B#出片皮带2报警 | 报警 | 信号类 | 状态信号 | 出片皮带2报警 | ns=4;s=.EQPAlarmA10 | Boolean | 只读 | [5 empty] | 生产设备 | 二号印刷机308B（JAYZ2417849） | 扬州基地 | 一厂（晶运园区）-F3电池车间 | 电池工段 | 印刷 | 印刷机 | 印刷机 | 其他
电池车间二号印刷机308B | 电池车间二号印刷机308B#出片皮带3报警 | 报警 | 信号类 | 状态信号 | 出片皮带3报警 | ns=4;s=.EQPAlarmA11 | Boolean | 只读 | [5 empty] | 生产设备 | 二号印刷机308B（JAYZ2417849） | 扬州基地 | 一厂（晶运园区）-F3电池车间 | 电池工段 | 印刷 | 印刷机 | 印刷机 | 其他
电池车间二号印刷机308B | 电池车间二号印刷机308B#出片皮带4报警 | 报警 | 信号类 | 状态信号 | 出片皮带4报警 | ns=4;s=.EQPAlarmA12 | Boolean | 只读 | [5 empty] | 生产设备 | 二号印刷机308B（JAYZ2417849） | 扬州基地 | 一厂（晶运园区）-F3电池车间 | 电池工段 | 印刷 | 印刷机 | 印刷机 | 其他
电池车间二号印刷机308B | 电池车间二号印刷机308B#出片皮带5报警 | 报警 | 信号类 | 状态信号 | 出片皮带5报警 | ns=4;s=.EQPAlarmA13 | Boolean | 只读 | [5 empty] | 生产设备 | 二号印刷机308B（JAYZ2417849） | 扬州基地 | 一厂（晶运园区）-F3电池车间 | 电池工段 | 印刷 | 印刷机 | 印刷机 | 其他
电池车间二号印刷机308B | 电池车间二号印刷机308B#出片皮带6报警 | 报警 | 信号类 | 状态信号 | 出片皮带6报警 | ns=4;s=.EQPAlarmA14 | Boolean | 只读 | [5 empty] | 生产设备 | 二号印刷机308B（JAYZ2417849） | 扬州基地 | 一厂（晶运园区）-F3电池车间 | 电池工段 | 印刷 | 印刷机 | 印刷机 | 其他
电池车间二号印刷机308B | 电池车间二号印刷机308B#破片、缺角 | 报警 | 信号类 | 状态信号 | 破片、缺角 | ns=4;s=.EQPAlarmA15 | Boolean | 只读 | [5 empty] | 生产设备 | 二号印刷机308B（JAYZ2417849） | 扬州基地 | 一厂（晶运园区）-F3电池车间 | 电池工段 | 印刷 | 印刷机 | 印刷机 | 其他
电池车间二号印刷机308B | 电池车间二号印刷机308B#超出调整范围 | 报警 | 信号类 | 状态信号 | 超出调整范围 | ns=4;s=.EQPAlarmA16 | Boolean | 只读 | [5 empty] | 生产设备 | 二号印刷机308B（JAYZ2417849） | 扬州基地 | 一厂（晶运园区）-F3电池车间 | 电池工段 | 印刷 | 印刷机 | 印刷机 | 其他
电池车间二号印刷机308B | 电池车间二号印刷机308B#找不到Mark点 | 报警 | 信号类 | 状态信号 | 找不到Mark点 | ns=4;s=.EQPAlarmA17 | Boolean | 只读 | [5 empty] | 生产设备 | 二号印刷机308B（JAYZ2417849） | 扬州基地 | 一厂（晶运园区）-F3电池车间 | 电池工段 | 印刷 | 印刷机 | 印刷机 | 其他
电池车间二号印刷机308B | 电池车间二号印刷机308B#碎片 | 报警 | 信号类 | 状态信号 | 碎片 | ns=4;s=.EQPAlarmA18 | Boolean | 只读 | [5 empty] | 生产设备 | 二号印刷机308B（JAYZ2417849） | 扬州基地 | 一厂（晶运园区）-F3电池车间 | 电池工段 | 印刷 | 印刷机 | 印刷机 | 其他
电池车间二号印刷机308B | 电池车间二号印刷机308B#爆版或者大缺角 | 报警 | 信号类 | 状态信号 | 爆版或者大缺角 | ns=4;s=.EQPAlarmA19 | Boolean | 只读 | [5 empty] | 生产设备 | 二号印刷机308B（JAYZ2417849） | 扬州基地 | 一厂（晶运园区）-F3电池车间 | 电池工段 | 印刷 | 印刷机 | 印刷机 | 其他
电池车间二号印刷机308B | 电池车间二号印刷机308B#连续印刷不良 | 报警 | 信号类 | 状态信号 | 连续印刷不良 | ns=4;s=.EQPAlarmA20 | Boolean | 只读 | [5 empty] | 生产设备 | 二号印刷机308B（JAYZ2417849） | 扬州基地 | 一厂（晶运园区）-F3电池车间 | 电池工段 | 印刷 | 印刷机 | 印刷机 | 其他
电池车间二号印刷机308B | 电池车间二号印刷机308B#印刷不良 | 报警 | 信号类 | 状态信号 | 印刷不良 | ns=4;s=.EQPAlarmA22 | Boolean | 只读 | [5 empty] | 生产设备 | 二号印刷机308B（JAYZ2417849） | 扬州基地 | 一厂（晶运园区）-F3电池车间 | 电池工段 | 印刷 | 印刷机 | 印刷机 | 其他
电池车间二号印刷机308B | 电池车间二号印刷机308B#转台进片报警 | 报警 | 信号类 | 状态信号 | 转台进片报警 | ns=4;s=.EQPAlarmA23 | Boolean | 只读 | [5 empty] | 生产设备 | 二号印刷机308B（JAYZ2417849） | 扬州基地 | 一厂（晶运园区）-F3电池车间 | 电池工段 | 印刷 | 印刷机 | 印刷机 | 其他
电池车间二号印刷机308B | 电池车间二号印刷机308B#转台出片报警 | 报警 | 信号类 | 状态信号 | 转台出片报警 | ns=4;s=.EQPAlarmA24 | Boolean | 只读 | [5 empty] | 生产设备 | 二号印刷机308B（JAYZ2417849） | 扬州基地 | 一厂（晶运园区）-F3电池车间 | 电池工段 | 印刷 | 印刷机 | 印刷机 | 其他
电池车间二号印刷机308B | 电池车间二号印刷机308B#报警 | 报警 | 信号类 | 状态信号 | 报警 | ns=4;s=.EQPAlarmA25 | Boolean | 只读 | [5 empty] | 生产设备 | 二号印刷机308B（JAYZ2417849） | 扬州基地 | 一厂（晶运园区）-F3电池车间 | 电池工段 | 印刷 | 印刷机 | 印刷机 | 其他
电池车间二号印刷机308B | 电池车间二号印刷机308B#进板夹板报警 | 报警 | 信号类 | 状态信号 | 进板夹板报警 | ns=4;s=.EQPAlarmA26 | Boolean | 只读 | [5 empty] | 生产设备 | 二号印刷机308B（JAYZ2417849） | 扬州基地 | 一厂（晶运园区）-F3电池车间 | 电池工段 | 印刷 | 印刷机 | 印刷机 | 其他
电池车间二号印刷机308B | 电池车间二号印刷机308B#出板2夹板报警 | 报警 | 信号类 | 状态信号 | 出板2夹板报警 | ns=4;s=.EQPAlarmA27 | Boolean | 只读 | [5 empty] | 生产设备 | 二号印刷机308B（JAYZ2417849） | 扬州基地 | 一厂（晶运园区）-F3电池车间 | 电池工段 | 印刷 | 印刷机 | 印刷机 | 其他
电池车间二号印刷机308B | 电池车间二号印刷机308B#出板5夹板报警 | 报警 | 信号类 | 状态信号 | 出板5夹板报警 | ns=4;s=.EQPAlarmA28 | Boolean | 只读 | [5 empty] | 生产设备 | 二号印刷机308B（JAYZ2417849） | 扬州基地 | 一厂（晶运园区）-F3电池车间 | 电池工段 | 印刷 | 印刷机 | 印刷机 | 其他
电池车间二号印刷机308B | 电池车间二号印刷机308B#破片升降气缸报警 | 报警 | 信号类 | 状态信号 | 破片升降气缸报警 | ns=4;s=.EQPAlarmA29 | Boolean | 只读 | [5 empty] | 生产设备 | 二号印刷机308B（JAYZ2417849） | 扬州基地 | 一厂（晶运园区）-F3电池车间 | 电池工段 | 印刷 | 印刷机 | 印刷机 | 其他
电池车间二号印刷机308B | 电池车间二号印刷机308B#回磨气缸报警 | 报警 | 信号类 | 状态信号 | 回磨气缸报警 | ns=4;s=.EQPAlarmA30 | Boolean | 只读 | [5 empty] | 生产设备 | 二号印刷机308B（JAYZ2417849） | 扬州基地 | 一厂（晶运园区）-F3电池车间 | 电池工段 | 印刷 | 印刷机 | 印刷机 | 其他
电池车间二号印刷机308B | 电池车间二号印刷机308B#平台保护气缸报警 | 报警 | 信号类 | 状态信号 | 平台保护气缸报警 | ns=4;s=.EQPAlarmA31 | Boolean | 只读 | [5 empty] | 生产设备 | 二号印刷机308B（JAYZ2417849） | 扬州基地 | 一厂（晶运园区）-F3电池车间 | 电池工段 | 印刷 | 印刷机 | 印刷机 | 其他
电池车间二号印刷机308B | 电池车间二号印刷机308B#丝网到位报警 | 报警 | 信号类 | 状态信号 | 丝网到位报警 | ns=4;s=.EQPAlarmA32 | Boolean | 只读 | [5 empty] | 生产设备 | 二号印刷机308B（JAYZ2417849） | 扬州基地 | 一厂（晶运园区）-F3电池车间 | 电池工段 | 印刷 | 印刷机 | 印刷机 | 其他
电池车间二号印刷机308B | 电池车间二号印刷机308B#进板称重夹板气缸报警 | 报警 | 信号类 | 状态信号 | 进板称重夹板气缸报警 | ns=4;s=.EQPAlarmA33 | Boolean | 只读 | [5 empty] | 生产设备 | 二号印刷机308B（JAYZ2417849） | 扬州基地 | 一厂（晶运园区）-F3电池车间 | 电池工段 | 印刷 | 印刷机 | 印刷机 | 其他
电池车间二号印刷机308B | 电池车间二号印刷机308B#出板称重夹板气缸报警 | 报警 | 信号类 | 状态信号 | 出板称重夹板气缸报警 | ns=4;s=.EQPAlarmA34 | Boolean | 只读 | [5 empty] | 生产设备 | 二号印刷机308B（JAYZ2417849） | 扬州基地 | 一厂（晶运园区）-F3电池车间 | 电池工段 | 印刷 | 印刷机 | 印刷机 | 其他
电池车间二号印刷机308B | 电池车间二号印刷机308B#进板称重升降气缸报警 | 报警 | 信号类 | 状态信号 | 进板称重升降气缸报警 | ns=4;s=.EQPAlarmA35 | Boolean | 只读 | [5 empty] | 生产设备 | 二号印刷机308B（JAYZ2417849） | 扬州基地 | 一厂（晶运园区）-F3电池车间 | 电池工段 | 印刷 | 印刷机 | 印刷机 | 其他
电池车间二号印刷机308B | 电池车间二号印刷机308B#出板称重升降气缸报警 | 报警 | 信号类 | 状态信号 | 出板称重升降气缸报警 | ns=4;s=.EQPAlarmA36 | Boolean | 只读 | [5 empty] | 生产设备 | 二号印刷机308B（JAYZ2417849） | 扬州基地 | 一厂（晶运园区）-F3电池车间 | 电池工段 | 印刷 | 印刷机 | 印刷机 | 其他
电池车间二号印刷机308B | 电池车间二号印刷机308B#进板称重顶片气缸报警 | 报警 | 信号类 | 状态信号 | 进板称重顶片气缸报警 | ns=4;s=.EQPAlarmA37 | Boolean | 只读 | [5 empty] | 生产设备 | 二号印刷机308B（JAYZ2417849） | 扬州基地 | 一厂（晶运园区）-F3电池车间 | 电池工段 | 印刷 | 印刷机 | 印刷机 | 其他
电池车间二号印刷机308B | 电池车间二号印刷机308B#出板称重顶片气缸报警 | 报警 | 信号类 | 状态信号 | 出板称重顶片气缸报警 | ns=4;s=.EQPAlarmA38 | Boolean | 只读 | [5 empty] | 生产设备 | 二号印刷机308B（JAYZ2417849） | 扬州基地 | 一厂（晶运园区）-F3电池车间 | 电池工段 | 印刷 | 印刷机 | 印刷机 | 其他
电池车间二号印刷机308B | 电池车间二号印刷机308B#进板称重取片气缸报警 | 报警 | 信号类 | 状态信号 | 进板称重取片气缸报警 | ns=4;s=.EQPAlarmA39 | Boolean | 只读 | [5 empty] | 生产设备 | 二号印刷机308B（JAYZ2417849） | 扬州基地 | 一厂（晶运园区）-F3电池车间 | 电池工段 | 印刷 | 印刷机 | 印刷机 | 其他
电池车间二号印刷机308B | 电池车间二号印刷机308B#出板称重取片气缸报警 | 报警 | 信号类 | 状态信号 | 出板称重取片气缸报警 | ns=4;s=.EQPAlarmA40 | Boolean | 只读 | [5 empty] | 生产设备 | 二号印刷机308B（JAYZ2417849） | 扬州基地 | 一厂（晶运园区）-F3电池车间 | 电池工段 | 印刷 | 印刷机 | 印刷机 | 其他
电池车间二号印刷机308B | 电池车间二号印刷机308B#进板称重关门气缸报警 | 报警 | 信号类 | 状态信号 | 进板称重关门气缸报警 | ns=4;s=.EQPAlarmA41 | Boolean | 只读 | [5 empty] | 生产设备 | 二号印刷机308B（JAYZ2417849） | 扬州基地 | 一厂（晶运园区）-F3电池车间 | 电池工段 | 印刷 | 印刷机 | 印刷机 | 其他
电池车间二号印刷机308B | 电池车间二号印刷机308B#出板称重关门气缸报警 | 报警 | 信号类 | 状态信号 | 出板称重关门气缸报警 | ns=4;s=.EQPAlarmA42 | Boolean | 只读 | [5 empty] | 生产设备 | 二号印刷机308B（JAYZ2417849） | 扬州基地 | 一厂（晶运园区）-F3电池车间 | 电池工段 | 印刷 | 印刷机 | 印刷机 | 其他
电池车间二号印刷机308B | 电池车间二号印刷机308B#平台升降保护气缸报警 | 报警 | 信号类 | 状态信号 | 平台升降保护气缸报警 | ns=4;s=.EQPAlarmA43 | Boolean | 只读 | [5 empty] | 生产设备 | 二号印刷机308B（JAYZ2417849） | 扬州基地 | 一厂（晶运园区）-F3电池车间 | 电池工段 | 印刷 | 印刷机 | 印刷机 | 其他
电池车间二号印刷机308B | 电池车间二号印刷机308B#进板称通讯报警 | 报警 | 信号类 | 状态信号 | 进板称通讯报警 | ns=4;s=.EQPAlarmA44 | Boolean | 只读 | [5 empty] | 生产设备 | 二号印刷机308B（JAYZ2417849） | 扬州基地 | 一厂（晶运园区）-F3电池车间 | 电池工段 | 印刷 | 印刷机 | 印刷机 | 其他
电池车间二号印刷机308B | 电池车间二号印刷机308B#出板称通讯报警 | 报警 | 信号类 | 状态信号 | 出板称通讯报警 | ns=4;s=.EQPAlarmA45 | Boolean | 只读 | [5 empty] | 生产设备 | 二号印刷机308B（JAYZ2417849） | 扬州基地 | 一厂（晶运园区）-F3电池车间 | 电池工段 | 印刷 | 印刷机 | 印刷机 | 其他
电池车间二号印刷机308B | 电池车间二号印刷机308B#称重失败报警 | 报警 | 信号类 | 状态信号 | 称重失败报警 | ns=4;s=.EQPAlarmA46 | Boolean | 只读 | [5 empty] | 生产设备 | 二号印刷机308B（JAYZ2417849） | 扬州基地 | 一厂（晶运园区）-F3电池车间 | 电池工段 | 印刷 | 印刷机 | 印刷机 | 其他
电池车间二号印刷机308B | 电池车间二号印刷机308B#前安全门报警 | 报警 | 信号类 | 状态信号 | 前安全门报警 | ns=4;s=.EQPAlarmA47 | Boolean | 只读 | [5 empty] | 生产设备 | 二号印刷机308B（JAYZ2417849） | 扬州基地 | 一厂（晶运园区）-F3电池车间 | 电池工段 | 印刷 | 印刷机 | 印刷机 | 其他
电池车间二号印刷机308B | 电池车间二号印刷机308B#后安全门报警 | 报警 | 信号类 | 状态信号 | 后安全门报警 | ns=4;s=.EQPAlarmA48 | Boolean | 只读 | [5 empty] | 生产设备 | 二号印刷机308B（JAYZ2417849） | 扬州基地 | 一厂（晶运园区）-F3电池车间 | 电池工段 | 印刷 | 印刷机 | 印刷机 | 其他
电池车间二号印刷机308B | 电池车间二号印刷机308B#左右安全门报警 | 报警 | 信号类 | 状态信号 | 左右安全门报警 | ns=4;s=.EQPAlarmA49 | Boolean | 只读 | [5 empty] | 生产设备 | 二号印刷机308B（JAYZ2417849） | 扬州基地 | 一厂（晶运园区）-F3电池车间 | 电池工段 | 印刷 | 印刷机 | 印刷机 | 其他
电池车间二号印刷机308B | 电池车间二号印刷机308B#直通安全门报警 | 报警 | 信号类 | 状态信号 | 直通安全门报警 | ns=4;s=.EQPAlarmA50 | Boolean | 只读 | [5 empty] | 生产设备 | 二号印刷机308B（JAYZ2417849） | 扬州基地 | 一厂（晶运园区）-F3电池车间 | 电池工段 | 印刷 | 印刷机 | 印刷机 | 其他
电池车间二号印刷机308B | 电池车间二号印刷机308B#换纸安全门报警 | 报警 | 信号类 | 状态信号 | 换纸安全门报警 | ns=4;s=.EQPAlarmA51 | Boolean | 只读 | [5 empty] | 生产设备 | 二号印刷机308B（JAYZ2417849） | 扬州基地 | 一厂（晶运园区）-F3电池车间 | 电池工段 | 印刷 | 印刷机 | 印刷机 | 其他
电池车间二号印刷机308B | 电池车间二号印刷机308B#气压报警*)^机械 | 报警 | 信号类 | 状态信号 | 气压报警*)^机械 | ns=4;s=.EQPAlarmA52 | Boolean | 只读 | [5 empty] | 生产设备 | 二号印刷机308B（JAYZ2417849） | 扬州基地 | 一厂（晶运园区）-F3电池车间 | 电池工段 | 印刷 | 印刷机 | 印刷机 | 其他
电池车间二号印刷机308B | 电池车间二号印刷机308B#等待上位进板拍照结果超时 | 报警 | 信号类 | 状态信号 | 等待上位进板拍照结果超时 | ns=4;s=.EQPAlarmA53 | Boolean | 只读 | [5 empty] | 生产设备 | 二号印刷机308B（JAYZ2417849） | 扬州基地 | 一厂（晶运园区）-F3电池车间 | 电池工段 | 印刷 | 印刷机 | 印刷机 | 其他
电池车间二号印刷机308B | 电池车间二号印刷机308B#等待上位出板拍照结果超时 | 报警 | 信号类 | 状态信号 | 等待上位出板拍照结果超时 | ns=4;s=.EQPAlarmA54 | Boolean | 只读 | [5 empty] | 生产设备 | 二号印刷机308B（JAYZ2417849） | 扬州基地 | 一厂（晶运园区）-F3电池车间 | 电池工段 | 印刷 | 印刷机 | 印刷机 | 其他
电池车间二号印刷机308B | 电池车间二号印刷机308B#等待上位丝网板拍照结果超时 | 报警 | 信号类 | 状态信号 | 等待上位丝网板拍照结果超时 | ns=4;s=.EQPAlarmA55 | Boolean | 只读 | [5 empty] | 生产设备 | 二号印刷机308B（JAYZ2417849） | 扬州基地 | 一厂（晶运园区）-F3电池车间 | 电池工段 | 印刷 | 印刷机 | 印刷机 | 其他
电池车间二号印刷机308B | 电池车间二号印刷机308B#复位超时 | 报警 | 信号类 | 状态信号 | 复位超时 | ns=4;s=.EQPAlarmA56 | Boolean | 只读 | [5 empty] | 生产设备 | 二号印刷机308B（JAYZ2417849） | 扬州基地 | 一厂（晶运园区）-F3电池车间 | 电池工段 | 印刷 | 印刷机 | 印刷机 | 其他
电池车间二号印刷机308B | 电池车间二号印刷机308B#刮刀气缸压缩量报警 | 报警 | 信号类 | 状态信号 | 刮刀气缸压缩量报警 | ns=4;s=.EQPAlarmA57 | Boolean | 只读 | [5 empty] | 生产设备 | 二号印刷机308B（JAYZ2417849） | 扬州基地 | 一厂（晶运园区）-F3电池车间 | 电池工段 | 印刷 | 印刷机 | 印刷机 | 其他
电池车间二号印刷机308B | 电池车间二号印刷机308B#EtherCAT报警 | 报警 | 信号类 | 状态信号 | EtherCAT报警 | ns=4;s=.EQPAlarmA58 | Boolean | 只读 | [5 empty] | 生产设备 | 二号印刷机308B（JAYZ2417849） | 扬州基地 | 一厂（晶运园区）-F3电池车间 | 电池工段 | 印刷 | 印刷机 | 印刷机 | 其他
电池车间二号印刷机308B | 电池车间二号印刷机308B#工位1纸用完预警 | 报警 | 信号类 | 状态信号 | 工位1纸用完预警 | ns=4;s=.EQPAlarmA59 | Boolean | 只读 | [5 empty] | 生产设备 | 二号印刷机308B（JAYZ2417849） | 扬州基地 | 一厂（晶运园区）-F3电池车间 | 电池工段 | 印刷 | 印刷机 | 印刷机 | 其他
电池车间二号印刷机308B | 电池车间二号印刷机308B#工位2纸用完预警 | 报警 | 信号类 | 状态信号 | 工位2纸用完预警 | ns=4;s=.EQPAlarmA60 | Boolean | 只读 | [5 empty] | 生产设备 | 二号印刷机308B（JAYZ2417849） | 扬州基地 | 一厂（晶运园区）-F3电池车间 | 电池工段 | 印刷 | 印刷机 | 印刷机 | 其他
电池车间二号印刷机308B | 电池车间二号印刷机308B#工位3纸用完预警 | 报警 | 信号类 | 状态信号 | 工位3纸用完预警 | ns=4;s=.EQPAlarmA61 | Boolean | 只读 | [5 empty] | 生产设备 | 二号印刷机308B（JAYZ2417849） | 扬州基地 | 一厂（晶运园区）-F3电池车间 | 电池工段 | 印刷 | 印刷机 | 印刷机 | 其他
电池车间二号印刷机308B | 电池车间二号印刷机308B#工位4纸用完预警 | 报警 | 信号类 | 状态信号 | 工位4纸用完预警 | ns=4;s=.EQPAlarmA62 | Boolean | 只读 | [5 empty] | 生产设备 | 二号印刷机308B（JAYZ2417849） | 扬州基地 | 一厂（晶运园区）-F3电池车间 | 电池工段 | 印刷 | 印刷机 | 印刷机 | 其他
电池车间二号印刷机308B | 电池车间二号印刷机308B#上位读取称重数据超时 | 报警 | 信号类 | 状态信号 | 上位读取称重数据超时 | ns=4;s=.EQPAlarmA63 | Boolean | 只读 | [5 empty] | 生产设备 | 二号印刷机308B（JAYZ2417849） | 扬州基地 | 一厂（晶运园区）-F3电池车间 | 电池工段 | 印刷 | 印刷机 | 印刷机 | 其他
电池车间二号印刷机308B | 电池车间二号印刷机308B#上位报警 | 报警 | 信号类 | 状态信号 | 上位报警 | ns=4;s=.EQPAlarmA64 | Boolean | 只读 | [5 empty] | 生产设备 | 二号印刷机308B（JAYZ2417849） | 扬州基地 | 一厂（晶运园区）-F3电池车间 | 电池工段 | 印刷 | 印刷机 | 印刷机 | 其他
电池车间二号印刷机308B | 电池车间二号印刷机308B#满蓝提示洗网报警 | 报警 | 信号类 | 状态信号 | 满蓝提示洗网报警 | ns=4;s=.EQPAlarmA65 | Boolean | 只读 | [5 empty] | 生产设备 | 二号印刷机308B（JAYZ2417849） | 扬州基地 | 一厂（晶运园区）-F3电池车间 | 电池工段 | 印刷 | 印刷机 | 印刷机 | 其他
电池车间二号印刷机308B | 电池车间二号印刷机308B#网版寿命报警 | 报警 | 信号类 | 状态信号 | 网版寿命报警 | ns=4;s=.EQPAlarmA66 | Boolean | 只读 | [5 empty] | 生产设备 | 二号印刷机308B（JAYZ2417849） | 扬州基地 | 一厂（晶运园区）-F3电池车间 | 电池工段 | 印刷 | 印刷机 | 印刷机 | 其他
电池车间二号印刷机308B | 电池车间二号印刷机308B#水冷机报警 | 报警 | 信号类 | 状态信号 | 水冷机报警 | ns=4;s=.EQPAlarmA67 | Boolean | 只读 | [5 empty] | 生产设备 | 二号印刷机308B（JAYZ2417849） | 扬州基地 | 一厂（晶运园区）-F3电池车间 | 电池工段 | 印刷 | 印刷机 | 印刷机 | 其他
电池车间二号印刷机308B | 电池车间二号印刷机308B#PL印刷报警 | 报警 | 信号类 | 状态信号 | PL印刷报警 | ns=4;s=.EQPAlarmA68 | Boolean | 只读 | [5 empty] | 生产设备 | 二号印刷机308B（JAYZ2417849） | 扬州基地 | 一厂（晶运园区）-F3电池车间 | 电池工段 | 印刷 | 印刷机 | 印刷机 | 其他
电池车间二号印刷机308B | 电池车间二号印刷机308B#外接PL未就绪 | 报警 | 信号类 | 状态信号 | 外接PL未就绪 | ns=4;s=.EQPAlarmA69 | Boolean | 只读 | [5 empty] | 生产设备 | 二号印刷机308B（JAYZ2417849） | 扬州基地 | 一厂（晶运园区）-F3电池车间 | 电池工段 | 印刷 | 印刷机 | 印刷机 | 其他
电池车间二号印刷机308B | 电池车间二号印刷机308B#连续PL印刷NG | 报警 | 信号类 | 状态信号 | 连续PL印刷NG | ns=4;s=.EQPAlarmA70 | Boolean | 只读 | [5 empty] | 生产设备 | 二号印刷机308B（JAYZ2417849） | 扬州基地 | 一厂（晶运园区）-F3电池车间 | 电池工段 | 印刷 | 印刷机 | 印刷机 | 其他
电池车间二号印刷机308B | 电池车间二号印刷机308B#出炉堵片报警 | 报警 | 信号类 | 状态信号 | 出炉堵片报警 | ns=4;s=.EQPAlarmA71 | Boolean | 只读 | [5 empty] | 生产设备 | 二号印刷机308B（JAYZ2417849） | 扬州基地 | 一厂（晶运园区）-F3电池车间 | 电池工段 | 印刷 | 印刷机 | 印刷机 | 其他
电池车间二号印刷机308B | 电池车间二号印刷机308B#无花篮检测到NG片 | 报警 | 信号类 | 状态信号 | 无花篮检测到NG片 | ns=4;s=.EQPAlarmA72 | Boolean | 只读 | [5 empty] | 生产设备 | 二号印刷机308B（JAYZ2417849） | 扬州基地 | 一厂（晶运园区）-F3电池车间 | 电池工段 | 印刷 | 印刷机 | 印刷机 | 其他
电池车间二号印刷机308B | 电池车间二号印刷机308B#出版缓存花篮满料 | 报警 | 信号类 | 状态信号 | 出版缓存花篮满料 | ns=4;s=.EQPAlarmA73 | Boolean | 只读 | [5 empty] | 生产设备 | 二号印刷机308B（JAYZ2417849） | 扬州基地 | 一厂（晶运园区）-F3电池车间 | 电池工段 | 印刷 | 印刷机 | 印刷机 | 其他
电池车间二号印刷机308B | 电池车间二号印刷机308B#出版缓存花篮未复位 | 报警 | 信号类 | 状态信号 | 出版缓存花篮未复位 | ns=4;s=.EQPAlarmA74 | Boolean | 只读 | [5 empty] | 生产设备 | 二号印刷机308B（JAYZ2417849） | 扬州基地 | 一厂（晶运园区）-F3电池车间 | 电池工段 | 印刷 | 印刷机 | 印刷机 | 其他
电池车间二号印刷机308B | 电池车间二号印刷机308B#出版缓存花篮异常 | 报警 | 信号类 | 状态信号 | 出版缓存花篮异常 | ns=4;s=.EQPAlarmA75 | Boolean | 只读 | [5 empty] | 生产设备 | 二号印刷机308B（JAYZ2417849） | 扬州基地 | 一厂（晶运园区）-F3电池车间 | 电池工段 | 印刷 | 印刷机 | 印刷机 | 其他
电池车间二号印刷机308B | 电池车间二号印刷机308B#缓存升降轴超出安全范围 | 报警 | 信号类 | 状态信号 | 缓存升降轴超出安全范围 | ns=4;s=.EQPAlarmA76 | Boolean | 只读 | [5 empty] | 生产设备 | 二号印刷机308B（JAYZ2417849） | 扬州基地 | 一厂（晶运园区）-F3电池车间 | 电池工段 | 印刷 | 印刷机 | 印刷机 | 其他
电池车间二号印刷机309A | 电池车间二号印刷机309A#印刷网距 | 反馈值 | 测量类 | 位置 | 印刷网距 | ns=4;s=.EQPRecipeAA14 | Double | 只读 |  |  |  |  | mm | 生产设备 | 二号印刷机309A（JAYZ2417850） | 扬州基地 | 一厂（晶运园区）-F3电池车间 | 电池工段 | 印刷 | 印刷机 | 印刷机 | 其他
电池车间二号印刷机309A | 电池车间二号印刷机309A#压力 | 反馈值 | 测量类 | 压力 | 压力 | ns=4;s=.EQPRecipeAA4 | Double | 只读 |  |  |  |  | N | 生产设备 | 二号印刷机309A（JAYZ2417850） | 扬州基地 | 一厂（晶运园区）-F3电池车间 | 电池工段 | 印刷 | 印刷机 | 印刷机 | 其他
电池车间二号印刷机309A | 电池车间二号印刷机309A#在制品缓存数量（1-4道） | 反馈值 | 统计类 | 产量 | 在制品缓存数量（1-4道） | ns=4;s=.Output_Zero_RealInProcessQty | Word | 只读 |  |  |  |  | 片 | 生产设备 | 二号印刷机309A（JAYZ2417850） | 扬州基地 | 一厂（晶运园区）-F3电池车间 | 电池工段 | 印刷 | 印刷机 | 印刷机 | 其他
电池车间二号印刷机309A | 电池车间二号印刷机309A#设定进板采集模式 | 运行状态 | 信号类 | 动作信号 | 设定进板采集模式 | ns=4;s=.InputMode | Boolean | 只读 | [5 empty] | 生产设备 | 二号印刷机309A（JAYZ2417850） | 扬州基地 | 一厂（晶运园区）-F3电池车间 | 电池工段 | 印刷 | 印刷机 | 印刷机 | 其他
电池车间二号印刷机309A | 电池车间二号印刷机309A#设定出板来集模式 | 运行状态 | 信号类 | 动作信号 | 设定出板来集模式 | ns=4;s=.OutputMode | Boolean | 只读 | [5 empty] | 生产设备 | 二号印刷机309A（JAYZ2417850） | 扬州基地 | 一厂（晶运园区）-F3电池车间 | 电池工段 | 印刷 | 印刷机 | 印刷机 | 其他
电池车间二号印刷机309A | 电池车间二号印刷机309A#设备当前在制 | 反馈值 | 统计类 | 产量 | 设备当前在制 | ns=4;s=.Output_Zero_RealInProcessQty | Word | 只读 |  |  |  |  | 片 | 生产设备 | 二号印刷机309A（JAYZ2417850） | 扬州基地 | 一厂（晶运园区）-F3电池车间 | 电池工段 | 印刷 | 印刷机 | 印刷机 | 其他
电池车间二号印刷机309A | 电池车间二号印刷机309A#CT值 | 反馈值 | 速度类 | 速度 | CT值 | ns=4;s=.SingleTime | Word | 只读 |  |  |  |  | ms | 生产设备 | 二号印刷机309A（JAYZ2417850） | 扬州基地 | 一厂（晶运园区）-F3电池车间 | 电池工段 | 印刷 | 印刷机 | 印刷机 | 其他
电池车间二号印刷机309A | 电池车间二号印刷机309A#当前网版印次 | 反馈值 | 统计类 | 次数 | 当前网版印次 | ns=4;s=.Screen_ProductQty | String | 只读 |  |  |  |  | 次 | 生产设备 | 二号印刷机309A（JAYZ2417850） | 扬州基地 | 一厂（晶运园区）-F3电池车间 | 电池工段 | 印刷 | 印刷机 | 印刷机 | 其他
电池车间二号印刷机309A | 电池车间二号印刷机309A#丝网高度标定报警 | 报警 | 信号类 | 状态信号 | 丝网高度标定报警 | ns=4;s=.EQPAlarmA0 | Boolean | 只读 | [5 empty] | 生产设备 | 二号印刷机309A（JAYZ2417850） | 扬州基地 | 一厂（晶运园区）-F3电池车间 | 电池工段 | 印刷 | 印刷机 | 印刷机 | 其他
电池车间二号印刷机309A | 电池车间二号印刷机309A#刮刀高度标定报警 | 报警 | 信号类 | 状态信号 | 刮刀高度标定报警 | ns=4;s=.EQPAlarmA1 | Boolean | 只读 | [5 empty] | 生产设备 | 二号印刷机309A（JAYZ2417850） | 扬州基地 | 一厂（晶运园区）-F3电池车间 | 电池工段 | 印刷 | 印刷机 | 印刷机 | 其他
电池车间二号印刷机309A | 电池车间二号印刷机309A#进片直通皮带1报警 | 报警 | 信号类 | 状态信号 | 进片直通皮带1报警 | ns=4;s=.EQPAlarmA5 | Boolean | 只读 | [5 empty] | 生产设备 | 二号印刷机309A（JAYZ2417850） | 扬州基地 | 一厂（晶运园区）-F3电池车间 | 电池工段 | 印刷 | 印刷机 | 印刷机 | 其他
电池车间二号印刷机309A | 电池车间二号印刷机309A#进片直通皮带2报警 | 报警 | 信号类 | 状态信号 | 进片直通皮带2报警 | ns=4;s=.EQPAlarmA6 | Boolean | 只读 | [5 empty] | 生产设备 | 二号印刷机309A（JAYZ2417850） | 扬州基地 | 一厂（晶运园区）-F3电池车间 | 电池工段 | 印刷 | 印刷机 | 印刷机 | 其他
电池车间二号印刷机309A | 电池车间二号印刷机309A#进片皮带1报警 | 报警 | 信号类 | 状态信号 | 进片皮带1报警 | ns=4;s=.EQPAlarmA7 | Boolean | 只读 | [5 empty] | 生产设备 | 二号印刷机309A（JAYZ2417850） | 扬州基地 | 一厂（晶运园区）-F3电池车间 | 电池工段 | 印刷 | 印刷机 | 印刷机 | 其他
电池车间二号印刷机309A | 电池车间二号印刷机309A#进片皮带2报警 | 报警 | 信号类 | 状态信号 | 进片皮带2报警 | ns=4;s=.EQPAlarmA8 | Boolean | 只读 | [5 empty] | 生产设备 | 二号印刷机309A（JAYZ2417850） | 扬州基地 | 一厂（晶运园区）-F3电池车间 | 电池工段 | 印刷 | 印刷机 | 印刷机 | 其他
电池车间二号印刷机309A | 电池车间二号印刷机309A#出片皮带1报警 | 报警 | 信号类 | 状态信号 | 出片皮带1报警 | ns=4;s=.EQPAlarmA9 | Boolean | 只读 | [5 empty] | 生产设备 | 二号印刷机309A（JAYZ2417850） | 扬州基地 | 一厂（晶运园区）-F3电池车间 | 电池工段 | 印刷 | 印刷机 | 印刷机 | 其他
电池车间二号印刷机309A | 电池车间二号印刷机309A#出片皮带2报警 | 报警 | 信号类 | 状态信号 | 出片皮带2报警 | ns=4;s=.EQPAlarmA10 | Boolean | 只读 | [5 empty] | 生产设备 | 二号印刷机309A（JAYZ2417850） | 扬州基地 | 一厂（晶运园区）-F3电池车间 | 电池工段 | 印刷 | 印刷机 | 印刷机 | 其他
电池车间二号印刷机309A | 电池车间二号印刷机309A#出片皮带3报警 | 报警 | 信号类 | 状态信号 | 出片皮带3报警 | ns=4;s=.EQPAlarmA11 | Boolean | 只读 | [5 empty] | 生产设备 | 二号印刷机309A（JAYZ2417850） | 扬州基地 | 一厂（晶运园区）-F3电池车间 | 电池工段 | 印刷 | 印刷机 | 印刷机 | 其他
电池车间二号印刷机309A | 电池车间二号印刷机309A#出片皮带4报警 | 报警 | 信号类 | 状态信号 | 出片皮带4报警 | ns=4;s=.EQPAlarmA12 | Boolean | 只读 | [5 empty] | 生产设备 | 二号印刷机309A（JAYZ2417850） | 扬州基地 | 一厂（晶运园区）-F3电池车间 | 电池工段 | 印刷 | 印刷机 | 印刷机 | 其他
电池车间二号印刷机309A | 电池车间二号印刷机309A#出片皮带5报警 | 报警 | 信号类 | 状态信号 | 出片皮带5报警 | ns=4;s=.EQPAlarmA13 | Boolean | 只读 | [5 empty] | 生产设备 | 二号印刷机309A（JAYZ2417850） | 扬州基地 | 一厂（晶运园区）-F3电池车间 | 电池工段 | 印刷 | 印刷机 | 印刷机 | 其他
电池车间二号印刷机309A | 电池车间二号印刷机309A#出片皮带6报警 | 报警 | 信号类 | 状态信号 | 出片皮带6报警 | ns=4;s=.EQPAlarmA14 | Boolean | 只读 | [5 empty] | 生产设备 | 二号印刷机309A（JAYZ2417850） | 扬州基地 | 一厂（晶运园区）-F3电池车间 | 电池工段 | 印刷 | 印刷机 | 印刷机 | 其他
电池车间二号印刷机309A | 电池车间二号印刷机309A#破片、缺角 | 报警 | 信号类 | 状态信号 | 破片、缺角 | ns=4;s=.EQPAlarmA15 | Boolean | 只读 | [5 empty] | 生产设备 | 二号印刷机309A（JAYZ2417850） | 扬州基地 | 一厂（晶运园区）-F3电池车间 | 电池工段 | 印刷 | 印刷机 | 印刷机 | 其他
电池车间二号印刷机309A | 电池车间二号印刷机309A#超出调整范围 | 报警 | 信号类 | 状态信号 | 超出调整范围 | ns=4;s=.EQPAlarmA16 | Boolean | 只读 | [5 empty] | 生产设备 | 二号印刷机309A（JAYZ2417850） | 扬州基地 | 一厂（晶运园区）-F3电池车间 | 电池工段 | 印刷 | 印刷机 | 印刷机 | 其他
电池车间二号印刷机309A | 电池车间二号印刷机309A#找不到Mark点 | 报警 | 信号类 | 状态信号 | 找不到Mark点 | ns=4;s=.EQPAlarmA17 | Boolean | 只读 | [5 empty] | 生产设备 | 二号印刷机309A（JAYZ2417850） | 扬州基地 | 一厂（晶运园区）-F3电池车间 | 电池工段 | 印刷 | 印刷机 | 印刷机 | 其他
电池车间二号印刷机309A | 电池车间二号印刷机309A#碎片 | 报警 | 信号类 | 状态信号 | 碎片 | ns=4;s=.EQPAlarmA18 | Boolean | 只读 | [5 empty] | 生产设备 | 二号印刷机309A（JAYZ2417850） | 扬州基地 | 一厂（晶运园区）-F3电池车间 | 电池工段 | 印刷 | 印刷机 | 印刷机 | 其他
电池车间二号印刷机309A | 电池车间二号印刷机309A#爆版或者大缺角 | 报警 | 信号类 | 状态信号 | 爆版或者大缺角 | ns=4;s=.EQPAlarmA19 | Boolean | 只读 | [5 empty] | 生产设备 | 二号印刷机309A（JAYZ2417850） | 扬州基地 | 一厂（晶运园区）-F3电池车间 | 电池工段 | 印刷 | 印刷机 | 印刷机 | 其他
电池车间二号印刷机309A | 电池车间二号印刷机309A#连续印刷不良 | 报警 | 信号类 | 状态信号 | 连续印刷不良 | ns=4;s=.EQPAlarmA20 | Boolean | 只读 | [5 empty] | 生产设备 | 二号印刷机309A（JAYZ2417850） | 扬州基地 | 一厂（晶运园区）-F3电池车间 | 电池工段 | 印刷 | 印刷机 | 印刷机 | 其他
电池车间二号印刷机309A | 电池车间二号印刷机309A#印刷不良 | 报警 | 信号类 | 状态信号 | 印刷不良 | ns=4;s=.EQPAlarmA22 | Boolean | 只读 | [5 empty] | 生产设备 | 二号印刷机309A（JAYZ2417850） | 扬州基地 | 一厂（晶运园区）-F3电池车间 | 电池工段 | 印刷 | 印刷机 | 印刷机 | 其他
电池车间二号印刷机309A | 电池车间二号印刷机309A#转台进片报警 | 报警 | 信号类 | 状态信号 | 转台进片报警 | ns=4;s=.EQPAlarmA23 | Boolean | 只读 | [5 empty] | 生产设备 | 二号印刷机309A（JAYZ2417850） | 扬州基地 | 一厂（晶运园区）-F3电池车间 | 电池工段 | 印刷 | 印刷机 | 印刷机 | 其他
电池车间二号印刷机309A | 电池车间二号印刷机309A#转台出片报警 | 报警 | 信号类 | 状态信号 | 转台出片报警 | ns=4;s=.EQPAlarmA24 | Boolean | 只读 | [5 empty] | 生产设备 | 二号印刷机309A（JAYZ2417850） | 扬州基地 | 一厂（晶运园区）-F3电池车间 | 电池工段 | 印刷 | 印刷机 | 印刷机 | 其他
电池车间二号印刷机309A | 电池车间二号印刷机309A#报警 | 报警 | 信号类 | 状态信号 | 报警 | ns=4;s=.EQPAlarmA25 | Boolean | 只读 | [5 empty] | 生产设备 | 二号印刷机309A（JAYZ2417850） | 扬州基地 | 一厂（晶运园区）-F3电池车间 | 电池工段 | 印刷 | 印刷机 | 印刷机 | 其他
电池车间二号印刷机309A | 电池车间二号印刷机309A#进板夹板报警 | 报警 | 信号类 | 状态信号 | 进板夹板报警 | ns=4;s=.EQPAlarmA26 | Boolean | 只读 | [5 empty] | 生产设备 | 二号印刷机309A（JAYZ2417850） | 扬州基地 | 一厂（晶运园区）-F3电池车间 | 电池工段 | 印刷 | 印刷机 | 印刷机 | 其他
电池车间二号印刷机309A | 电池车间二号印刷机309A#出板2夹板报警 | 报警 | 信号类 | 状态信号 | 出板2夹板报警 | ns=4;s=.EQPAlarmA27 | Boolean | 只读 | [5 empty] | 生产设备 | 二号印刷机309A（JAYZ2417850） | 扬州基地 | 一厂（晶运园区）-F3电池车间 | 电池工段 | 印刷 | 印刷机 | 印刷机 | 其他
电池车间二号印刷机309A | 电池车间二号印刷机309A#出板5夹板报警 | 报警 | 信号类 | 状态信号 | 出板5夹板报警 | ns=4;s=.EQPAlarmA28 | Boolean | 只读 | [5 empty] | 生产设备 | 二号印刷机309A（JAYZ2417850） | 扬州基地 | 一厂（晶运园区）-F3电池车间 | 电池工段 | 印刷 | 印刷机 | 印刷机 | 其他
电池车间二号印刷机309A | 电池车间二号印刷机309A#破片升降气缸报警 | 报警 | 信号类 | 状态信号 | 破片升降气缸报警 | ns=4;s=.EQPAlarmA29 | Boolean | 只读 | [5 empty] | 生产设备 | 二号印刷机309A（JAYZ2417850） | 扬州基地 | 一厂（晶运园区）-F3电池车间 | 电池工段 | 印刷 | 印刷机 | 印刷机 | 其他
电池车间二号印刷机309A | 电池车间二号印刷机309A#回磨气缸报警 | 报警 | 信号类 | 状态信号 | 回磨气缸报警 | ns=4;s=.EQPAlarmA30 | Boolean | 只读 | [5 empty] | 生产设备 | 二号印刷机309A（JAYZ2417850） | 扬州基地 | 一厂（晶运园区）-F3电池车间 | 电池工段 | 印刷 | 印刷机 | 印刷机 | 其他
电池车间二号印刷机309A | 电池车间二号印刷机309A#平台保护气缸报警 | 报警 | 信号类 | 状态信号 | 平台保护气缸报警 | ns=4;s=.EQPAlarmA31 | Boolean | 只读 | [5 empty] | 生产设备 | 二号印刷机309A（JAYZ2417850） | 扬州基地 | 一厂（晶运园区）-F3电池车间 | 电池工段 | 印刷 | 印刷机 | 印刷机 | 其他
电池车间二号印刷机309A | 电池车间二号印刷机309A#丝网到位报警 | 报警 | 信号类 | 状态信号 | 丝网到位报警 | ns=4;s=.EQPAlarmA32 | Boolean | 只读 | [5 empty] | 生产设备 | 二号印刷机309A（JAYZ2417850） | 扬州基地 | 一厂（晶运园区）-F3电池车间 | 电池工段 | 印刷 | 印刷机 | 印刷机 | 其他
电池车间二号印刷机309A | 电池车间二号印刷机309A#进板称重夹板气缸报警 | 报警 | 信号类 | 状态信号 | 进板称重夹板气缸报警 | ns=4;s=.EQPAlarmA33 | Boolean | 只读 | [5 empty] | 生产设备 | 二号印刷机309A（JAYZ2417850） | 扬州基地 | 一厂（晶运园区）-F3电池车间 | 电池工段 | 印刷 | 印刷机 | 印刷机 | 其他
电池车间二号印刷机309A | 电池车间二号印刷机309A#出板称重夹板气缸报警 | 报警 | 信号类 | 状态信号 | 出板称重夹板气缸报警 | ns=4;s=.EQPAlarmA34 | Boolean | 只读 | [5 empty] | 生产设备 | 二号印刷机309A（JAYZ2417850） | 扬州基地 | 一厂（晶运园区）-F3电池车间 | 电池工段 | 印刷 | 印刷机 | 印刷机 | 其他
电池车间二号印刷机309A | 电池车间二号印刷机309A#进板称重升降气缸报警 | 报警 | 信号类 | 状态信号 | 进板称重升降气缸报警 | ns=4;s=.EQPAlarmA35 | Boolean | 只读 | [5 empty] | 生产设备 | 二号印刷机309A（JAYZ2417850） | 扬州基地 | 一厂（晶运园区）-F3电池车间 | 电池工段 | 印刷 | 印刷机 | 印刷机 | 其他
电池车间二号印刷机309A | 电池车间二号印刷机309A#出板称重升降气缸报警 | 报警 | 信号类 | 状态信号 | 出板称重升降气缸报警 | ns=4;s=.EQPAlarmA36 | Boolean | 只读 | [5 empty] | 生产设备 | 二号印刷机309A（JAYZ2417850） | 扬州基地 | 一厂（晶运园区）-F3电池车间 | 电池工段 | 印刷 | 印刷机 | 印刷机 | 其他
电池车间二号印刷机309A | 电池车间二号印刷机309A#进板称重顶片气缸报警 | 报警 | 信号类 | 状态信号 | 进板称重顶片气缸报警 | ns=4;s=.EQPAlarmA37 | Boolean | 只读 | [5 empty] | 生产设备 | 二号印刷机309A（JAYZ2417850） | 扬州基地 | 一厂（晶运园区）-F3电池车间 | 电池工段 | 印刷 | 印刷机 | 印刷机 | 其他
电池车间二号印刷机309A | 电池车间二号印刷机309A#出板称重顶片气缸报警 | 报警 | 信号类 | 状态信号 | 出板称重顶片气缸报警 | ns=4;s=.EQPAlarmA38 | Boolean | 只读 | [5 empty] | 生产设备 | 二号印刷机309A（JAYZ2417850） | 扬州基地 | 一厂（晶运园区）-F3电池车间 | 电池工段 | 印刷 | 印刷机 | 印刷机 | 其他
电池车间二号印刷机309A | 电池车间二号印刷机309A#进板称重取片气缸报警 | 报警 | 信号类 | 状态信号 | 进板称重取片气缸报警 | ns=4;s=.EQPAlarmA39 | Boolean | 只读 | [5 empty] | 生产设备 | 二号印刷机309A（JAYZ2417850） | 扬州基地 | 一厂（晶运园区）-F3电池车间 | 电池工段 | 印刷 | 印刷机 | 印刷机 | 其他
电池车间二号印刷机309A | 电池车间二号印刷机309A#出板称重取片气缸报警 | 报警 | 信号类 | 状态信号 | 出板称重取片气缸报警 | ns=4;s=.EQPAlarmA40 | Boolean | 只读 | [5 empty] | 生产设备 | 二号印刷机309A（JAYZ2417850） | 扬州基地 | 一厂（晶运园区）-F3电池车间 | 电池工段 | 印刷 | 印刷机 | 印刷机 | 其他
电池车间二号印刷机309A | 电池车间二号印刷机309A#进板称重关门气缸报警 | 报警 | 信号类 | 状态信号 | 进板称重关门气缸报警 | ns=4;s=.EQPAlarmA41 | Boolean | 只读 | [5 empty] | 生产设备 | 二号印刷机309A（JAYZ2417850） | 扬州基地 | 一厂（晶运园区）-F3电池车间 | 电池工段 | 印刷 | 印刷机 | 印刷机 | 其他
电池车间二号印刷机309A | 电池车间二号印刷机309A#出板称重关门气缸报警 | 报警 | 信号类 | 状态信号 | 出板称重关门气缸报警 | ns=4;s=.EQPAlarmA42 | Boolean | 只读 | [5 empty] | 生产设备 | 二号印刷机309A（JAYZ2417850） | 扬州基地 | 一厂（晶运园区）-F3电池车间 | 电池工段 | 印刷 | 印刷机 | 印刷机 | 其他
电池车间二号印刷机309A | 电池车间二号印刷机309A#平台升降保护气缸报警 | 报警 | 信号类 | 状态信号 | 平台升降保护气缸报警 | ns=4;s=.EQPAlarmA43 | Boolean | 只读 | [5 empty] | 生产设备 | 二号印刷机309A（JAYZ2417850） | 扬州基地 | 一厂（晶运园区）-F3电池车间 | 电池工段 | 印刷 | 印刷机 | 印刷机 | 其他
电池车间二号印刷机309A | 电池车间二号印刷机309A#进板称通讯报警 | 报警 | 信号类 | 状态信号 | 进板称通讯报警 | ns=4;s=.EQPAlarmA44 | Boolean | 只读 | [5 empty] | 生产设备 | 二号印刷机309A（JAYZ2417850） | 扬州基地 | 一厂（晶运园区）-F3电池车间 | 电池工段 | 印刷 | 印刷机 | 印刷机 | 其他
电池车间二号印刷机309A | 电池车间二号印刷机309A#出板称通讯报警 | 报警 | 信号类 | 状态信号 | 出板称通讯报警 | ns=4;s=.EQPAlarmA45 | Boolean | 只读 | [5 empty] | 生产设备 | 二号印刷机309A（JAYZ2417850） | 扬州基地 | 一厂（晶运园区）-F3电池车间 | 电池工段 | 印刷 | 印刷机 | 印刷机 | 其他
电池车间二号印刷机309A | 电池车间二号印刷机309A#称重失败报警 | 报警 | 信号类 | 状态信号 | 称重失败报警 | ns=4;s=.EQPAlarmA46 | Boolean | 只读 | [5 empty] | 生产设备 | 二号印刷机309A（JAYZ2417850） | 扬州基地 | 一厂（晶运园区）-F3电池车间 | 电池工段 | 印刷 | 印刷机 | 印刷机 | 其他
电池车间二号印刷机309A | 电池车间二号印刷机309A#前安全门报警 | 报警 | 信号类 | 状态信号 | 前安全门报警 | ns=4;s=.EQPAlarmA47 | Boolean | 只读 | [5 empty] | 生产设备 | 二号印刷机309A（JAYZ2417850） | 扬州基地 | 一厂（晶运园区）-F3电池车间 | 电池工段 | 印刷 | 印刷机 | 印刷机 | 其他
电池车间二号印刷机309A | 电池车间二号印刷机309A#后安全门报警 | 报警 | 信号类 | 状态信号 | 后安全门报警 | ns=4;s=.EQPAlarmA48 | Boolean | 只读 | [5 empty] | 生产设备 | 二号印刷机309A（JAYZ2417850） | 扬州基地 | 一厂（晶运园区）-F3电池车间 | 电池工段 | 印刷 | 印刷机 | 印刷机 | 其他
电池车间二号印刷机309A | 电池车间二号印刷机309A#左右安全门报警 | 报警 | 信号类 | 状态信号 | 左右安全门报警 | ns=4;s=.EQPAlarmA49 | Boolean | 只读 | [5 empty] | 生产设备 | 二号印刷机309A（JAYZ2417850） | 扬州基地 | 一厂（晶运园区）-F3电池车间 | 电池工段 | 印刷 | 印刷机 | 印刷机 | 其他
电池车间二号印刷机309A | 电池车间二号印刷机309A#直通安全门报警 | 报警 | 信号类 | 状态信号 | 直通安全门报警 | ns=4;s=.EQPAlarmA50 | Boolean | 只读 | [5 empty] | 生产设备 | 二号印刷机309A（JAYZ2417850） | 扬州基地 | 一厂（晶运园区）-F3电池车间 | 电池工段 | 印刷 | 印刷机 | 印刷机 | 其他
电池车间二号印刷机309A | 电池车间二号印刷机309A#换纸安全门报警 | 报警 | 信号类 | 状态信号 | 换纸安全门报警 | ns=4;s=.EQPAlarmA51 | Boolean | 只读 | [5 empty] | 生产设备 | 二号印刷机309A（JAYZ2417850） | 扬州基地 | 一厂（晶运园区）-F3电池车间 | 电池工段 | 印刷 | 印刷机 | 印刷机 | 其他
电池车间二号印刷机309A | 电池车间二号印刷机309A#气压报警*)^机械 | 报警 | 信号类 | 状态信号 | 气压报警*)^机械 | ns=4;s=.EQPAlarmA52 | Boolean | 只读 | [5 empty] | 生产设备 | 二号印刷机309A（JAYZ2417850） | 扬州基地 | 一厂（晶运园区）-F3电池车间 | 电池工段 | 印刷 | 印刷机 | 印刷机 | 其他
电池车间二号印刷机309A | 电池车间二号印刷机309A#等待上位进板拍照结果超时 | 报警 | 信号类 | 状态信号 | 等待上位进板拍照结果超时 | ns=4;s=.EQPAlarmA53 | Boolean | 只读 | [5 empty] | 生产设备 | 二号印刷机309A（JAYZ2417850） | 扬州基地 | 一厂（晶运园区）-F3电池车间 | 电池工段 | 印刷 | 印刷机 | 印刷机 | 其他
电池车间二号印刷机309A | 电池车间二号印刷机309A#等待上位出板拍照结果超时 | 报警 | 信号类 | 状态信号 | 等待上位出板拍照结果超时 | ns=4;s=.EQPAlarmA54 | Boolean | 只读 | [5 empty] | 生产设备 | 二号印刷机309A（JAYZ2417850） | 扬州基地 | 一厂（晶运园区）-F3电池车间 | 电池工段 | 印刷 | 印刷机 | 印刷机 | 其他
电池车间二号印刷机309A | 电池车间二号印刷机309A#等待上位丝网板拍照结果超时 | 报警 | 信号类 | 状态信号 | 等待上位丝网板拍照结果超时 | ns=4;s=.EQPAlarmA55 | Boolean | 只读 | [5 empty] | 生产设备 | 二号印刷机309A（JAYZ2417850） | 扬州基地 | 一厂（晶运园区）-F3电池车间 | 电池工段 | 印刷 | 印刷机 | 印刷机 | 其他
电池车间二号印刷机309A | 电池车间二号印刷机309A#复位超时 | 报警 | 信号类 | 状态信号 | 复位超时 | ns=4;s=.EQPAlarmA56 | Boolean | 只读 | [5 empty] | 生产设备 | 二号印刷机309A（JAYZ2417850） | 扬州基地 | 一厂（晶运园区）-F3电池车间 | 电池工段 | 印刷 | 印刷机 | 印刷机 | 其他
电池车间二号印刷机309A | 电池车间二号印刷机309A#刮刀气缸压缩量报警 | 报警 | 信号类 | 状态信号 | 刮刀气缸压缩量报警 | ns=4;s=.EQPAlarmA57 | Boolean | 只读 | [5 empty] | 生产设备 | 二号印刷机309A（JAYZ2417850） | 扬州基地 | 一厂（晶运园区）-F3电池车间 | 电池工段 | 印刷 | 印刷机 | 印刷机 | 其他
电池车间二号印刷机309A | 电池车间二号印刷机309A#EtherCAT报警 | 报警 | 信号类 | 状态信号 | EtherCAT报警 | ns=4;s=.EQPAlarmA58 | Boolean | 只读 | [5 empty] | 生产设备 | 二号印刷机309A（JAYZ2417850） | 扬州基地 | 一厂（晶运园区）-F3电池车间 | 电池工段 | 印刷 | 印刷机 | 印刷机 | 其他
电池车间二号印刷机309A | 电池车间二号印刷机309A#工位1纸用完预警 | 报警 | 信号类 | 状态信号 | 工位1纸用完预警 | ns=4;s=.EQPAlarmA59 | Boolean | 只读 | [5 empty] | 生产设备 | 二号印刷机309A（JAYZ2417850） | 扬州基地 | 一厂（晶运园区）-F3电池车间 | 电池工段 | 印刷 | 印刷机 | 印刷机 | 其他
电池车间二号印刷机309A | 电池车间二号印刷机309A#工位2纸用完预警 | 报警 | 信号类 | 状态信号 | 工位2纸用完预警 | ns=4;s=.EQPAlarmA60 | Boolean | 只读 | [5 empty] | 生产设备 | 二号印刷机309A（JAYZ2417850） | 扬州基地 | 一厂（晶运园区）-F3电池车间 | 电池工段 | 印刷 | 印刷机 | 印刷机 | 其他
电池车间二号印刷机309A | 电池车间二号印刷机309A#工位3纸用完预警 | 报警 | 信号类 | 状态信号 | 工位3纸用完预警 | ns=4;s=.EQPAlarmA61 | Boolean | 只读 | [5 empty] | 生产设备 | 二号印刷机309A（JAYZ2417850） | 扬州基地 | 一厂（晶运园区）-F3电池车间 | 电池工段 | 印刷 | 印刷机 | 印刷机 | 其他
电池车间二号印刷机309A | 电池车间二号印刷机309A#工位4纸用完预警 | 报警 | 信号类 | 状态信号 | 工位4纸用完预警 | ns=4;s=.EQPAlarmA62 | Boolean | 只读 | [5 empty] | 生产设备 | 二号印刷机309A（JAYZ2417850） | 扬州基地 | 一厂（晶运园区）-F3电池车间 | 电池工段 | 印刷 | 印刷机 | 印刷机 | 其他
电池车间二号印刷机309A | 电池车间二号印刷机309A#上位读取称重数据超时 | 报警 | 信号类 | 状态信号 | 上位读取称重数据超时 | ns=4;s=.EQPAlarmA63 | Boolean | 只读 | [5 empty] | 生产设备 | 二号印刷机309A（JAYZ2417850） | 扬州基地 | 一厂（晶运园区）-F3电池车间 | 电池工段 | 印刷 | 印刷机 | 印刷机 | 其他
电池车间二号印刷机309A | 电池车间二号印刷机309A#上位报警 | 报警 | 信号类 | 状态信号 | 上位报警 | ns=4;s=.EQPAlarmA64 | Boolean | 只读 | [5 empty] | 生产设备 | 二号印刷机309A（JAYZ2417850） | 扬州基地 | 一厂（晶运园区）-F3电池车间 | 电池工段 | 印刷 | 印刷机 | 印刷机 | 其他
电池车间二号印刷机309A | 电池车间二号印刷机309A#满蓝提示洗网报警 | 报警 | 信号类 | 状态信号 | 满蓝提示洗网报警 | ns=4;s=.EQPAlarmA65 | Boolean | 只读 | [5 empty] | 生产设备 | 二号印刷机309A（JAYZ2417850） | 扬州基地 | 一厂（晶运园区）-F3电池车间 | 电池工段 | 印刷 | 印刷机 | 印刷机 | 其他
电池车间二号印刷机309A | 电池车间二号印刷机309A#网版寿命报警 | 报警 | 信号类 | 状态信号 | 网版寿命报警 | ns=4;s=.EQPAlarmA66 | Boolean | 只读 | [5 empty] | 生产设备 | 二号印刷机309A（JAYZ2417850） | 扬州基地 | 一厂（晶运园区）-F3电池车间 | 电池工段 | 印刷 | 印刷机 | 印刷机 | 其他
电池车间二号印刷机309A | 电池车间二号印刷机309A#水冷机报警 | 报警 | 信号类 | 状态信号 | 水冷机报警 | ns=4;s=.EQPAlarmA67 | Boolean | 只读 | [5 empty] | 生产设备 | 二号印刷机309A（JAYZ2417850） | 扬州基地 | 一厂（晶运园区）-F3电池车间 | 电池工段 | 印刷 | 印刷机 | 印刷机 | 其他
电池车间二号印刷机309A | 电池车间二号印刷机309A#PL印刷报警 | 报警 | 信号类 | 状态信号 | PL印刷报警 | ns=4;s=.EQPAlarmA68 | Boolean | 只读 | [5 empty] | 生产设备 | 二号印刷机309A（JAYZ2417850） | 扬州基地 | 一厂（晶运园区）-F3电池车间 | 电池工段 | 印刷 | 印刷机 | 印刷机 | 其他
电池车间二号印刷机309A | 电池车间二号印刷机309A#外接PL未就绪 | 报警 | 信号类 | 状态信号 | 外接PL未就绪 | ns=4;s=.EQPAlarmA69 | Boolean | 只读 | [5 empty] | 生产设备 | 二号印刷机309A（JAYZ2417850） | 扬州基地 | 一厂（晶运园区）-F3电池车间 | 电池工段 | 印刷 | 印刷机 | 印刷机 | 其他
电池车间二号印刷机309A | 电池车间二号印刷机309A#连续PL印刷NG | 报警 | 信号类 | 状态信号 | 连续PL印刷NG | ns=4;s=.EQPAlarmA70 | Boolean | 只读 | [5 empty] | 生产设备 | 二号印刷机309A（JAYZ2417850） | 扬州基地 | 一厂（晶运园区）-F3电池车间 | 电池工段 | 印刷 | 印刷机 | 印刷机 | 其他
电池车间二号印刷机309A | 电池车间二号印刷机309A#出炉堵片报警 | 报警 | 信号类 | 状态信号 | 出炉堵片报警 | ns=4;s=.EQPAlarmA71 | Boolean | 只读 | [5 empty] | 生产设备 | 二号印刷机309A（JAYZ2417850） | 扬州基地 | 一厂（晶运园区）-F3电池车间 | 电池工段 | 印刷 | 印刷机 | 印刷机 | 其他
电池车间二号印刷机309A | 电池车间二号印刷机309A#无花篮检测到NG片 | 报警 | 信号类 | 状态信号 | 无花篮检测到NG片 | ns=4;s=.EQPAlarmA72 | Boolean | 只读 | [5 empty] | 生产设备 | 二号印刷机309A（JAYZ2417850） | 扬州基地 | 一厂（晶运园区）-F3电池车间 | 电池工段 | 印刷 | 印刷机 | 印刷机 | 其他
电池车间二号印刷机309A | 电池车间二号印刷机309A#出版缓存花篮满料 | 报警 | 信号类 | 状态信号 | 出版缓存花篮满料 | ns=4;s=.EQPAlarmA73 | Boolean | 只读 | [5 empty] | 生产设备 | 二号印刷机309A（JAYZ2417850） | 扬州基地 | 一厂（晶运园区）-F3电池车间 | 电池工段 | 印刷 | 印刷机 | 印刷机 | 其他
电池车间二号印刷机309A | 电池车间二号印刷机309A#出版缓存花篮未复位 | 报警 | 信号类 | 状态信号 | 出版缓存花篮未复位 | ns=4;s=.EQPAlarmA74 | Boolean | 只读 | [5 empty] | 生产设备 | 二号印刷机309A（JAYZ2417850） | 扬州基地 | 一厂（晶运园区）-F3电池车间 | 电池工段 | 印刷 | 印刷机 | 印刷机 | 其他
电池车间二号印刷机309A | 电池车间二号印刷机309A#出版缓存花篮异常 | 报警 | 信号类 | 状态信号 | 出版缓存花篮异常 | ns=4;s=.EQPAlarmA75 | Boolean | 只读 | [5 empty] | 生产设备 | 二号印刷机309A（JAYZ2417850） | 扬州基地 | 一厂（晶运园区）-F3电池车间 | 电池工段 | 印刷 | 印刷机 | 印刷机 | 其他
电池车间二号印刷机309A | 电池车间二号印刷机309A#缓存升降轴超出安全范围 | 报警 | 信号类 | 状态信号 | 缓存升降轴超出安全范围 | ns=4;s=.EQPAlarmA76 | Boolean | 只读 | [5 empty] | 生产设备 | 二号印刷机309A（JAYZ2417850） | 扬州基地 | 一厂（晶运园区）-F3电池车间 | 电池工段 | 印刷 | 印刷机 | 印刷机 | 其他
电池车间二号印刷机309A | 电池车间二号印刷机309A#停机时间（各机位实时参数） | 反馈值 | 其他 | 时间 | 停机时间（各机位实时参数） | ns=4;s=.downtime1 | Double | 只读 |  |  |  |  | 秒 | 生产设备 | 二号印刷机309A（JAYZ2417850） | 扬州基地 | 一厂（晶运园区）-F3电池车间 | 电池工段 | 印刷 | 印刷机 | 印刷机 | 其他
电池车间二号印刷机309A | 电池车间二号印刷机309A#单片印刷速度（各机位实时参数） | 反馈值 | 速度类 | 速度 | 单片印刷速度（各机位实时参数） | ns=4;s=.EQPRecipeA10 | Double | 只读 |  |  |  |  | mm/s | 生产设备 | 二号印刷机309A（JAYZ2417850） | 扬州基地 | 一厂（晶运园区）-F3电池车间 | 电池工段 | 印刷 | 印刷机 | 印刷机 | 其他
电池车间二号印刷机309A | 电池车间二号印刷机309A#X轴偏移量（各机位实时参数） | 反馈值 | 测量类 | 位置 | X轴偏移量（各机位实时参数） | ns=4;s=.EQPRecipeA13 | Double | 只读 |  |  |  |  | mm | 生产设备 | 二号印刷机309A（JAYZ2417850） | 扬州基地 | 一厂（晶运园区）-F3电池车间 | 电池工段 | 印刷 | 印刷机 | 印刷机 | 其他
电池车间二号印刷机309A | 电池车间二号印刷机309A#Y轴偏移量（各机位实时参数） | 反馈值 | 测量类 | 位置 | Y轴偏移量（各机位实时参数） | ns=4;s=.EQPRecipeA14 | Double | 只读 |  |  |  |  | mm | 生产设备 | 二号印刷机309A（JAYZ2417850） | 扬州基地 | 一厂（晶运园区）-F3电池车间 | 电池工段 | 印刷 | 印刷机 | 印刷机 | 其他
电池车间二号印刷机309A | 电池车间二号印刷机309A#压缩量 | 反馈值 | 测量类 | 位置 | 压缩量 | ns=4;s=.EQPRecipeA1 | Double | 只读 |  |  |  |  | mm | 生产设备 | 二号印刷机309A（JAYZ2417850） | 扬州基地 | 一厂（晶运园区）-F3电池车间 | 电池工段 | 印刷 | 印刷机 | 印刷机 | 其他
电池车间二号印刷机309A | 电池车间二号印刷机309A#z轴的零位（long） | 反馈值 | 测量类 | 位置 | z轴的零位（long） | ns=4;s=.EQPRecipeAA16 | Double | 只读 |  |  |  |  | mm | 生产设备 | 二号印刷机309A（JAYZ2417850） | 扬州基地 | 一厂（晶运园区）-F3电池车间 | 电池工段 | 印刷 | 印刷机 | 印刷机 | 其他
电池车间二号印刷机309B | 电池车间二号印刷机309B#等待上位出板拍照结果超时 | 报警 | 信号类 | 状态信号 | 等待上位出板拍照结果超时 | ns=4;s=.EQPAlarmA54 | Boolean | 只读 | [5 empty] | 生产设备 | 二号印刷机309B（JAYZ2417850） | 扬州基地 | 一厂（晶运园区）-F3电池车间 | 电池工段 | 印刷 | 印刷机 | 印刷机 | 其他
电池车间二号印刷机309B | 电池车间二号印刷机309B#等待上位丝网板拍照结果超时 | 报警 | 信号类 | 状态信号 | 等待上位丝网板拍照结果超时 | ns=4;s=.EQPAlarmA55 | Boolean | 只读 | [5 empty] | 生产设备 | 二号印刷机309B（JAYZ2417850） | 扬州基地 | 一厂（晶运园区）-F3电池车间 | 电池工段 | 印刷 | 印刷机 | 印刷机 | 其他
电池车间二号印刷机309B | 电池车间二号印刷机309B#复位超时 | 报警 | 信号类 | 状态信号 | 复位超时 | ns=4;s=.EQPAlarmA56 | Boolean | 只读 | [5 empty] | 生产设备 | 二号印刷机309B（JAYZ2417850） | 扬州基地 | 一厂（晶运园区）-F3电池车间 | 电池工段 | 印刷 | 印刷机 | 印刷机 | 其他
电池车间二号印刷机309B | 电池车间二号印刷机309B#刮刀气缸压缩量报警 | 报警 | 信号类 | 状态信号 | 刮刀气缸压缩量报警 | ns=4;s=.EQPAlarmA57 | Boolean | 只读 | [5 empty] | 生产设备 | 二号印刷机309B（JAYZ2417850） | 扬州基地 | 一厂（晶运园区）-F3电池车间 | 电池工段 | 印刷 | 印刷机 | 印刷机 | 其他
电池车间二号印刷机309B | 电池车间二号印刷机309B#EtherCAT报警 | 报警 | 信号类 | 状态信号 | EtherCAT报警 | ns=4;s=.EQPAlarmA58 | Boolean | 只读 | [5 empty] | 生产设备 | 二号印刷机309B（JAYZ2417850） | 扬州基地 | 一厂（晶运园区）-F3电池车间 | 电池工段 | 印刷 | 印刷机 | 印刷机 | 其他
电池车间二号印刷机309B | 电池车间二号印刷机309B#工位1纸用完预警 | 报警 | 信号类 | 状态信号 | 工位1纸用完预警 | ns=4;s=.EQPAlarmA59 | Boolean | 只读 | [5 empty] | 生产设备 | 二号印刷机309B（JAYZ2417850） | 扬州基地 | 一厂（晶运园区）-F3电池车间 | 电池工段 | 印刷 | 印刷机 | 印刷机 | 其他
电池车间二号印刷机309B | 电池车间二号印刷机309B#工位2纸用完预警 | 报警 | 信号类 | 状态信号 | 工位2纸用完预警 | ns=4;s=.EQPAlarmA60 | Boolean | 只读 | [5 empty] | 生产设备 | 二号印刷机309B（JAYZ2417850） | 扬州基地 | 一厂（晶运园区）-F3电池车间 | 电池工段 | 印刷 | 印刷机 | 印刷机 | 其他
电池车间二号印刷机309B | 电池车间二号印刷机309B#工位3纸用完预警 | 报警 | 信号类 | 状态信号 | 工位3纸用完预警 | ns=4;s=.EQPAlarmA61 | Boolean | 只读 | [5 empty] | 生产设备 | 二号印刷机309B（JAYZ2417850） | 扬州基地 | 一厂（晶运园区）-F3电池车间 | 电池工段 | 印刷 | 印刷机 | 印刷机 | 其他
电池车间二号印刷机309B | 电池车间二号印刷机309B#工位4纸用完预警 | 报警 | 信号类 | 状态信号 | 工位4纸用完预警 | ns=4;s=.EQPAlarmA62 | Boolean | 只读 | [5 empty] | 生产设备 | 二号印刷机309B（JAYZ2417850） | 扬州基地 | 一厂（晶运园区）-F3电池车间 | 电池工段 | 印刷 | 印刷机 | 印刷机 | 其他
电池车间二号印刷机309B | 电池车间二号印刷机309B#上位读取称重数据超时 | 报警 | 信号类 | 状态信号 | 上位读取称重数据超时 | ns=4;s=.EQPAlarmA63 | Boolean | 只读 | [5 empty] | 生产设备 | 二号印刷机309B（JAYZ2417850） | 扬州基地 | 一厂（晶运园区）-F3电池车间 | 电池工段 | 印刷 | 印刷机 | 印刷机 | 其他
电池车间二号印刷机309B | 电池车间二号印刷机309B#上位报警 | 报警 | 信号类 | 状态信号 | 上位报警 | ns=4;s=.EQPAlarmA64 | Boolean | 只读 | [5 empty] | 生产设备 | 二号印刷机309B（JAYZ2417850） | 扬州基地 | 一厂（晶运园区）-F3电池车间 | 电池工段 | 印刷 | 印刷机 | 印刷机 | 其他
电池车间二号印刷机309B | 电池车间二号印刷机309B#满蓝提示洗网报警 | 报警 | 信号类 | 状态信号 | 满蓝提示洗网报警 | ns=4;s=.EQPAlarmA65 | Boolean | 只读 | [5 empty] | 生产设备 | 二号印刷机309B（JAYZ2417850） | 扬州基地 | 一厂（晶运园区）-F3电池车间 | 电池工段 | 印刷 | 印刷机 | 印刷机 | 其他
电池车间二号印刷机309B | 电池车间二号印刷机309B#网版寿命报警 | 报警 | 信号类 | 状态信号 | 网版寿命报警 | ns=4;s=.EQPAlarmA66 | Boolean | 只读 | [5 empty] | 生产设备 | 二号印刷机309B（JAYZ2417850） | 扬州基地 | 一厂（晶运园区）-F3电池车间 | 电池工段 | 印刷 | 印刷机 | 印刷机 | 其他
电池车间二号印刷机309B | 电池车间二号印刷机309B#水冷机报警 | 报警 | 信号类 | 状态信号 | 水冷机报警 | ns=4;s=.EQPAlarmA67 | Boolean | 只读 | [5 empty] | 生产设备 | 二号印刷机309B（JAYZ2417850） | 扬州基地 | 一厂（晶运园区）-F3电池车间 | 电池工段 | 印刷 | 印刷机 | 印刷机 | 其他
电池车间二号印刷机309B | 电池车间二号印刷机309B#PL印刷报警 | 报警 | 信号类 | 状态信号 | PL印刷报警 | ns=4;s=.EQPAlarmA68 | Boolean | 只读 | [5 empty] | 生产设备 | 二号印刷机309B（JAYZ2417850） | 扬州基地 | 一厂（晶运园区）-F3电池车间 | 电池工段 | 印刷 | 印刷机 | 印刷机 | 其他
电池车间二号印刷机309B | 电池车间二号印刷机309B#外接PL未就绪 | 报警 | 信号类 | 状态信号 | 外接PL未就绪 | ns=4;s=.EQPAlarmA69 | Boolean | 只读 | [5 empty] | 生产设备 | 二号印刷机309B（JAYZ2417850） | 扬州基地 | 一厂（晶运园区）-F3电池车间 | 电池工段 | 印刷 | 印刷机 | 印刷机 | 其他
电池车间二号印刷机309B | 电池车间二号印刷机309B#连续PL印刷NG | 报警 | 信号类 | 状态信号 | 连续PL印刷NG | ns=4;s=.EQPAlarmA70 | Boolean | 只读 | [5 empty] | 生产设备 | 二号印刷机309B（JAYZ2417850） | 扬州基地 | 一厂（晶运园区）-F3电池车间 | 电池工段 | 印刷 | 印刷机 | 印刷机 | 其他
电池车间二号印刷机309B | 电池车间二号印刷机309B#出炉堵片报警 | 报警 | 信号类 | 状态信号 | 出炉堵片报警 | ns=4;s=.EQPAlarmA71 | Boolean | 只读 | [5 empty] | 生产设备 | 二号印刷机309B（JAYZ2417850） | 扬州基地 | 一厂（晶运园区）-F3电池车间 | 电池工段 | 印刷 | 印刷机 | 印刷机 | 其他
电池车间二号印刷机309B | 电池车间二号印刷机309B#无花篮检测到NG片 | 报警 | 信号类 | 状态信号 | 无花篮检测到NG片 | ns=4;s=.EQPAlarmA72 | Boolean | 只读 | [5 empty] | 生产设备 | 二号印刷机309B（JAYZ2417850） | 扬州基地 | 一厂（晶运园区）-F3电池车间 | 电池工段 | 印刷 | 印刷机 | 印刷机 | 其他
电池车间二号印刷机309B | 电池车间二号印刷机309B#出版缓存花篮满料 | 报警 | 信号类 | 状态信号 | 出版缓存花篮满料 | ns=4;s=.EQPAlarmA73 | Boolean | 只读 | [5 empty] | 生产设备 | 二号印刷机309B（JAYZ2417850） | 扬州基地 | 一厂（晶运园区）-F3电池车间 | 电池工段 | 印刷 | 印刷机 | 印刷机 | 其他
电池车间二号印刷机309B | 电池车间二号印刷机309B#出版缓存花篮未复位 | 报警 | 信号类 | 状态信号 | 出版缓存花篮未复位 | ns=4;s=.EQPAlarmA74 | Boolean | 只读 | [5 empty] | 生产设备 | 二号印刷机309B（JAYZ2417850） | 扬州基地 | 一厂（晶运园区）-F3电池车间 | 电池工段 | 印刷 | 印刷机 | 印刷机 | 其他
电池车间二号印刷机309B | 电池车间二号印刷机309B#出版缓存花篮异常 | 报警 | 信号类 | 状态信号 | 出版缓存花篮异常 | ns=4;s=.EQPAlarmA75 | Boolean | 只读 | [5 empty] | 生产设备 | 二号印刷机309B（JAYZ2417850） | 扬州基地 | 一厂（晶运园区）-F3电池车间 | 电池工段 | 印刷 | 印刷机 | 印刷机 | 其他
电池车间二号印刷机309B | 电池车间二号印刷机309B#缓存升降轴超出安全范围 | 报警 | 信号类 | 状态信号 | 缓存升降轴超出安全范围 | ns=4;s=.EQPAlarmA76 | Boolean | 只读 | [5 empty] | 生产设备 | 二号印刷机309B（JAYZ2417850） | 扬州基地 | 一厂（晶运园区）-F3电池车间 | 电池工段 | 印刷 | 印刷机 | 印刷机 | 其他
电池车间二号印刷机309B | 电池车间二号印刷机309B#停机时间（各机位实时参数） | 反馈值 | 其他 | 时间 | 停机时间（各机位实时参数） | ns=4;s=.downtime1 | Double | 只读 |  |  |  |  | 秒 | 生产设备 | 二号印刷机309B（JAYZ2417850） | 扬州基地 | 一厂（晶运园区）-F3电池车间 | 电池工段 | 印刷 | 印刷机 | 印刷机 | 其他
电池车间二号印刷机309B | 电池车间二号印刷机309B#单片印刷速度（各机位实时参数） | 反馈值 | 速度类 | 速度 | 单片印刷速度（各机位实时参数） | ns=4;s=.EQPRecipeA10 | Double | 只读 |  |  |  |  | mm/s | 生产设备 | 二号印刷机309B（JAYZ2417850） | 扬州基地 | 一厂（晶运园区）-F3电池车间 | 电池工段 | 印刷 | 印刷机 | 印刷机 | 其他
电池车间二号印刷机309B | 电池车间二号印刷机309B#X轴偏移量（各机位实时参数） | 反馈值 | 测量类 | 位置 | X轴偏移量（各机位实时参数） | ns=4;s=.EQPRecipeA13 | Double | 只读 |  |  |  |  | mm | 生产设备 | 二号印刷机309B（JAYZ2417850） | 扬州基地 | 一厂（晶运园区）-F3电池车间 | 电池工段 | 印刷 | 印刷机 | 印刷机 | 其他
电池车间二号印刷机309B | 电池车间二号印刷机309B#Y轴偏移量（各机位实时参数） | 反馈值 | 测量类 | 位置 | Y轴偏移量（各机位实时参数） | ns=4;s=.EQPRecipeA14 | Double | 只读 |  |  |  |  | mm | 生产设备 | 二号印刷机309B（JAYZ2417850） | 扬州基地 | 一厂（晶运园区）-F3电池车间 | 电池工段 | 印刷 | 印刷机 | 印刷机 | 其他
电池车间二号印刷机309B | 电池车间二号印刷机309B#压缩量 | 反馈值 | 测量类 | 位置 | 压缩量 | ns=4;s=.EQPRecipeA1 | Double | 只读 |  |  |  |  | mm | 生产设备 | 二号印刷机309B（JAYZ2417850） | 扬州基地 | 一厂（晶运园区）-F3电池车间 | 电池工段 | 印刷 | 印刷机 | 印刷机 | 其他
电池车间二号印刷机309B | 电池车间二号印刷机309B#z轴的零位（long） | 反馈值 | 测量类 | 位置 | z轴的零位（long） | ns=4;s=.EQPRecipeAA16 | Double | 只读 |  |  |  |  | mm | 生产设备 | 二号印刷机309B（JAYZ2417850） | 扬州基地 | 一厂（晶运园区）-F3电池车间 | 电池工段 | 印刷 | 印刷机 | 印刷机 | 其他
电池车间二号印刷机309B | 电池车间二号印刷机309B#印刷网距 | 反馈值 | 测量类 | 位置 | 印刷网距 | ns=4;s=.EQPRecipeAA14 | Double | 只读 |  |  |  |  | mm | 生产设备 | 二号印刷机309B（JAYZ2417850） | 扬州基地 | 一厂（晶运园区）-F3电池车间 | 电池工段 | 印刷 | 印刷机 | 印刷机 | 其他
电池车间二号印刷机309B | 电池车间二号印刷机309B#压力 | 反馈值 | 测量类 | 压力 | 压力 | ns=4;s=.EQPRecipeAA4 | Double | 只读 |  |  |  |  | N | 生产设备 | 二号印刷机309B（JAYZ2417850） | 扬州基地 | 一厂（晶运园区）-F3电池车间 | 电池工段 | 印刷 | 印刷机 | 印刷机 | 其他
电池车间二号印刷机309B | 电池车间二号印刷机309B#在制品缓存数量（1-4道） | 反馈值 | 统计类 | 产量 | 在制品缓存数量（1-4道） | ns=4;s=.Output_Zero_RealInProcessQty | Word | 只读 |  |  |  |  | 片 | 生产设备 | 二号印刷机309B（JAYZ2417850） | 扬州基地 | 一厂（晶运园区）-F3电池车间 | 电池工段 | 印刷 | 印刷机 | 印刷机 | 其他
电池车间二号印刷机309B | 电池车间二号印刷机309B#设定进板采集模式 | 运行状态 | 信号类 | 动作信号 | 设定进板采集模式 | ns=4;s=.InputMode | Boolean | 只读 | [5 empty] | 生产设备 | 二号印刷机309B（JAYZ2417850） | 扬州基地 | 一厂（晶运园区）-F3电池车间 | 电池工段 | 印刷 | 印刷机 | 印刷机 | 其他
电池车间二号印刷机309B | 电池车间二号印刷机309B#设定出板来集模式 | 运行状态 | 信号类 | 动作信号 | 设定出板来集模式 | ns=4;s=.OutputMode | Boolean | 只读 | [5 empty] | 生产设备 | 二号印刷机309B（JAYZ2417850） | 扬州基地 | 一厂（晶运园区）-F3电池车间 | 电池工段 | 印刷 | 印刷机 | 印刷机 | 其他
电池车间二号印刷机309B | 电池车间二号印刷机309B#设备当前在制 | 反馈值 | 统计类 | 产量 | 设备当前在制 | ns=4;s=.Output_Zero_RealInProcessQty | Word | 只读 |  |  |  |  | 片 | 生产设备 | 二号印刷机309B（JAYZ2417850） | 扬州基地 | 一厂（晶运园区）-F3电池车间 | 电池工段 | 印刷 | 印刷机 | 印刷机 | 其他
电池车间二号印刷机309B | 电池车间二号印刷机309B#CT值 | 反馈值 | 速度类 | 速度 | CT值 | ns=4;s=.SingleTime | Word | 只读 |  |  |  |  | ms | 生产设备 | 二号印刷机309B（JAYZ2417850） | 扬州基地 | 一厂（晶运园区）-F3电池车间 | 电池工段 | 印刷 | 印刷机 | 印刷机 | 其他
电池车间二号印刷机309B | 电池车间二号印刷机309B#当前网版印次 | 反馈值 | 统计类 | 次数 | 当前网版印次 | ns=4;s=.Screen_ProductQty | String | 只读 |  |  |  |  | 次 | 生产设备 | 二号印刷机309B（JAYZ2417850） | 扬州基地 | 一厂（晶运园区）-F3电池车间 | 电池工段 | 印刷 | 印刷机 | 印刷机 | 其他
电池车间二号印刷机309B | 电池车间二号印刷机309B#丝网高度标定报警 | 报警 | 信号类 | 状态信号 | 丝网高度标定报警 | ns=4;s=.EQPAlarmA0 | Boolean | 只读 | [5 empty] | 生产设备 | 二号印刷机309B（JAYZ2417850） | 扬州基地 | 一厂（晶运园区）-F3电池车间 | 电池工段 | 印刷 | 印刷机 | 印刷机 | 其他
电池车间二号印刷机309B | 电池车间二号印刷机309B#刮刀高度标定报警 | 报警 | 信号类 | 状态信号 | 刮刀高度标定报警 | ns=4;s=.EQPAlarmA1 | Boolean | 只读 | [5 empty] | 生产设备 | 二号印刷机309B（JAYZ2417850） | 扬州基地 | 一厂（晶运园区）-F3电池车间 | 电池工段 | 印刷 | 印刷机 | 印刷机 | 其他
电池车间二号印刷机309B | 电池车间二号印刷机309B#进片直通皮带1报警 | 报警 | 信号类 | 状态信号 | 进片直通皮带1报警 | ns=4;s=.EQPAlarmA5 | Boolean | 只读 | [5 empty] | 生产设备 | 二号印刷机309B（JAYZ2417850） | 扬州基地 | 一厂（晶运园区）-F3电池车间 | 电池工段 | 印刷 | 印刷机 | 印刷机 | 其他
电池车间二号印刷机309B | 电池车间二号印刷机309B#进片直通皮带2报警 | 报警 | 信号类 | 状态信号 | 进片直通皮带2报警 | ns=4;s=.EQPAlarmA6 | Boolean | 只读 | [5 empty] | 生产设备 | 二号印刷机309B（JAYZ2417850） | 扬州基地 | 一厂（晶运园区）-F3电池车间 | 电池工段 | 印刷 | 印刷机 | 印刷机 | 其他
电池车间二号印刷机309B | 电池车间二号印刷机309B#进片皮带1报警 | 报警 | 信号类 | 状态信号 | 进片皮带1报警 | ns=4;s=.EQPAlarmA7 | Boolean | 只读 | [5 empty] | 生产设备 | 二号印刷机309B（JAYZ2417850） | 扬州基地 | 一厂（晶运园区）-F3电池车间 | 电池工段 | 印刷 | 印刷机 | 印刷机 | 其他
电池车间二号印刷机309B | 电池车间二号印刷机309B#进片皮带2报警 | 报警 | 信号类 | 状态信号 | 进片皮带2报警 | ns=4;s=.EQPAlarmA8 | Boolean | 只读 | [5 empty] | 生产设备 | 二号印刷机309B（JAYZ2417850） | 扬州基地 | 一厂（晶运园区）-F3电池车间 | 电池工段 | 印刷 | 印刷机 | 印刷机 | 其他
电池车间二号印刷机309B | 电池车间二号印刷机309B#出片皮带1报警 | 报警 | 信号类 | 状态信号 | 出片皮带1报警 | ns=4;s=.EQPAlarmA9 | Boolean | 只读 | [5 empty] | 生产设备 | 二号印刷机309B（JAYZ2417850） | 扬州基地 | 一厂（晶运园区）-F3电池车间 | 电池工段 | 印刷 | 印刷机 | 印刷机 | 其他
电池车间二号印刷机309B | 电池车间二号印刷机309B#出片皮带2报警 | 报警 | 信号类 | 状态信号 | 出片皮带2报警 | ns=4;s=.EQPAlarmA10 | Boolean | 只读 | [5 empty] | 生产设备 | 二号印刷机309B（JAYZ2417850） | 扬州基地 | 一厂（晶运园区）-F3电池车间 | 电池工段 | 印刷 | 印刷机 | 印刷机 | 其他
电池车间二号印刷机309B | 电池车间二号印刷机309B#出片皮带3报警 | 报警 | 信号类 | 状态信号 | 出片皮带3报警 | ns=4;s=.EQPAlarmA11 | Boolean | 只读 | [5 empty] | 生产设备 | 二号印刷机309B（JAYZ2417850） | 扬州基地 | 一厂（晶运园区）-F3电池车间 | 电池工段 | 印刷 | 印刷机 | 印刷机 | 其他
电池车间二号印刷机309B | 电池车间二号印刷机309B#出片皮带4报警 | 报警 | 信号类 | 状态信号 | 出片皮带4报警 | ns=4;s=.EQPAlarmA12 | Boolean | 只读 | [5 empty] | 生产设备 | 二号印刷机309B（JAYZ2417850） | 扬州基地 | 一厂（晶运园区）-F3电池车间 | 电池工段 | 印刷 | 印刷机 | 印刷机 | 其他
电池车间二号印刷机309B | 电池车间二号印刷机309B#出片皮带5报警 | 报警 | 信号类 | 状态信号 | 出片皮带5报警 | ns=4;s=.EQPAlarmA13 | Boolean | 只读 | [5 empty] | 生产设备 | 二号印刷机309B（JAYZ2417850） | 扬州基地 | 一厂（晶运园区）-F3电池车间 | 电池工段 | 印刷 | 印刷机 | 印刷机 | 其他
电池车间二号印刷机309B | 电池车间二号印刷机309B#出片皮带6报警 | 报警 | 信号类 | 状态信号 | 出片皮带6报警 | ns=4;s=.EQPAlarmA14 | Boolean | 只读 | [5 empty] | 生产设备 | 二号印刷机309B（JAYZ2417850） | 扬州基地 | 一厂（晶运园区）-F3电池车间 | 电池工段 | 印刷 | 印刷机 | 印刷机 | 其他
电池车间二号印刷机309B | 电池车间二号印刷机309B#破片、缺角 | 报警 | 信号类 | 状态信号 | 破片、缺角 | ns=4;s=.EQPAlarmA15 | Boolean | 只读 | [5 empty] | 生产设备 | 二号印刷机309B（JAYZ2417850） | 扬州基地 | 一厂（晶运园区）-F3电池车间 | 电池工段 | 印刷 | 印刷机 | 印刷机 | 其他
电池车间二号印刷机309B | 电池车间二号印刷机309B#超出调整范围 | 报警 | 信号类 | 状态信号 | 超出调整范围 | ns=4;s=.EQPAlarmA16 | Boolean | 只读 | [5 empty] | 生产设备 | 二号印刷机309B（JAYZ2417850） | 扬州基地 | 一厂（晶运园区）-F3电池车间 | 电池工段 | 印刷 | 印刷机 | 印刷机 | 其他
电池车间二号印刷机309B | 电池车间二号印刷机309B#找不到Mark点 | 报警 | 信号类 | 状态信号 | 找不到Mark点 | ns=4;s=.EQPAlarmA17 | Boolean | 只读 | [5 empty] | 生产设备 | 二号印刷机309B（JAYZ2417850） | 扬州基地 | 一厂（晶运园区）-F3电池车间 | 电池工段 | 印刷 | 印刷机 | 印刷机 | 其他
电池车间二号印刷机309B | 电池车间二号印刷机309B#碎片 | 报警 | 信号类 | 状态信号 | 碎片 | ns=4;s=.EQPAlarmA18 | Boolean | 只读 | [5 empty] | 生产设备 | 二号印刷机309B（JAYZ2417850） | 扬州基地 | 一厂（晶运园区）-F3电池车间 | 电池工段 | 印刷 | 印刷机 | 印刷机 | 其他
电池车间二号印刷机309B | 电池车间二号印刷机309B#爆版或者大缺角 | 报警 | 信号类 | 状态信号 | 爆版或者大缺角 | ns=4;s=.EQPAlarmA19 | Boolean | 只读 | [5 empty] | 生产设备 | 二号印刷机309B（JAYZ2417850） | 扬州基地 | 一厂（晶运园区）-F3电池车间 | 电池工段 | 印刷 | 印刷机 | 印刷机 | 其他
电池车间二号印刷机309B | 电池车间二号印刷机309B#连续印刷不良 | 报警 | 信号类 | 状态信号 | 连续印刷不良 | ns=4;s=.EQPAlarmA20 | Boolean | 只读 | [5 empty] | 生产设备 | 二号印刷机309B（JAYZ2417850） | 扬州基地 | 一厂（晶运园区）-F3电池车间 | 电池工段 | 印刷 | 印刷机 | 印刷机 | 其他
电池车间二号印刷机309B | 电池车间二号印刷机309B#印刷不良 | 报警 | 信号类 | 状态信号 | 印刷不良 | ns=4;s=.EQPAlarmA22 | Boolean | 只读 | [5 empty] | 生产设备 | 二号印刷机309B（JAYZ2417850） | 扬州基地 | 一厂（晶运园区）-F3电池车间 | 电池工段 | 印刷 | 印刷机 | 印刷机 | 其他
电池车间二号印刷机309B | 电池车间二号印刷机309B#转台进片报警 | 报警 | 信号类 | 状态信号 | 转台进片报警 | ns=4;s=.EQPAlarmA23 | Boolean | 只读 | [5 empty] | 生产设备 | 二号印刷机309B（JAYZ2417850） | 扬州基地 | 一厂（晶运园区）-F3电池车间 | 电池工段 | 印刷 | 印刷机 | 印刷机 | 其他
电池车间二号印刷机309B | 电池车间二号印刷机309B#转台出片报警 | 报警 | 信号类 | 状态信号 | 转台出片报警 | ns=4;s=.EQPAlarmA24 | Boolean | 只读 | [5 empty] | 生产设备 | 二号印刷机309B（JAYZ2417850） | 扬州基地 | 一厂（晶运园区）-F3电池车间 | 电池工段 | 印刷 | 印刷机 | 印刷机 | 其他
电池车间二号印刷机309B | 电池车间二号印刷机309B#报警 | 报警 | 信号类 | 状态信号 | 报警 | ns=4;s=.EQPAlarmA25 | Boolean | 只读 | [5 empty] | 生产设备 | 二号印刷机309B（JAYZ2417850） | 扬州基地 | 一厂（晶运园区）-F3电池车间 | 电池工段 | 印刷 | 印刷机 | 印刷机 | 其他
电池车间二号印刷机309B | 电池车间二号印刷机309B#进板夹板报警 | 报警 | 信号类 | 状态信号 | 进板夹板报警 | ns=4;s=.EQPAlarmA26 | Boolean | 只读 | [5 empty] | 生产设备 | 二号印刷机309B（JAYZ2417850） | 扬州基地 | 一厂（晶运园区）-F3电池车间 | 电池工段 | 印刷 | 印刷机 | 印刷机 | 其他
电池车间二号印刷机309B | 电池车间二号印刷机309B#出板2夹板报警 | 报警 | 信号类 | 状态信号 | 出板2夹板报警 | ns=4;s=.EQPAlarmA27 | Boolean | 只读 | [5 empty] | 生产设备 | 二号印刷机309B（JAYZ2417850） | 扬州基地 | 一厂（晶运园区）-F3电池车间 | 电池工段 | 印刷 | 印刷机 | 印刷机 | 其他
电池车间二号印刷机309B | 电池车间二号印刷机309B#出板5夹板报警 | 报警 | 信号类 | 状态信号 | 出板5夹板报警 | ns=4;s=.EQPAlarmA28 | Boolean | 只读 | [5 empty] | 生产设备 | 二号印刷机309B（JAYZ2417850） | 扬州基地 | 一厂（晶运园区）-F3电池车间 | 电池工段 | 印刷 | 印刷机 | 印刷机 | 其他
电池车间二号印刷机309B | 电池车间二号印刷机309B#破片升降气缸报警 | 报警 | 信号类 | 状态信号 | 破片升降气缸报警 | ns=4;s=.EQPAlarmA29 | Boolean | 只读 | [5 empty] | 生产设备 | 二号印刷机309B（JAYZ2417850） | 扬州基地 | 一厂（晶运园区）-F3电池车间 | 电池工段 | 印刷 | 印刷机 | 印刷机 | 其他
电池车间二号印刷机309B | 电池车间二号印刷机309B#回磨气缸报警 | 报警 | 信号类 | 状态信号 | 回磨气缸报警 | ns=4;s=.EQPAlarmA30 | Boolean | 只读 | [5 empty] | 生产设备 | 二号印刷机309B（JAYZ2417850） | 扬州基地 | 一厂（晶运园区）-F3电池车间 | 电池工段 | 印刷 | 印刷机 | 印刷机 | 其他
电池车间二号印刷机309B | 电池车间二号印刷机309B#平台保护气缸报警 | 报警 | 信号类 | 状态信号 | 平台保护气缸报警 | ns=4;s=.EQPAlarmA31 | Boolean | 只读 | [5 empty] | 生产设备 | 二号印刷机309B（JAYZ2417850） | 扬州基地 | 一厂（晶运园区）-F3电池车间 | 电池工段 | 印刷 | 印刷机 | 印刷机 | 其他
电池车间二号印刷机309B | 电池车间二号印刷机309B#丝网到位报警 | 报警 | 信号类 | 状态信号 | 丝网到位报警 | ns=4;s=.EQPAlarmA32 | Boolean | 只读 | [5 empty] | 生产设备 | 二号印刷机309B（JAYZ2417850） | 扬州基地 | 一厂（晶运园区）-F3电池车间 | 电池工段 | 印刷 | 印刷机 | 印刷机 | 其他
电池车间二号印刷机309B | 电池车间二号印刷机309B#进板称重夹板气缸报警 | 报警 | 信号类 | 状态信号 | 进板称重夹板气缸报警 | ns=4;s=.EQPAlarmA33 | Boolean | 只读 | [5 empty] | 生产设备 | 二号印刷机309B（JAYZ2417850） | 扬州基地 | 一厂（晶运园区）-F3电池车间 | 电池工段 | 印刷 | 印刷机 | 印刷机 | 其他
电池车间二号印刷机309B | 电池车间二号印刷机309B#出板称重夹板气缸报警 | 报警 | 信号类 | 状态信号 | 出板称重夹板气缸报警 | ns=4;s=.EQPAlarmA34 | Boolean | 只读 | [5 empty] | 生产设备 | 二号印刷机309B（JAYZ2417850） | 扬州基地 | 一厂（晶运园区）-F3电池车间 | 电池工段 | 印刷 | 印刷机 | 印刷机 | 其他
电池车间二号印刷机309B | 电池车间二号印刷机309B#进板称重升降气缸报警 | 报警 | 信号类 | 状态信号 | 进板称重升降气缸报警 | ns=4;s=.EQPAlarmA35 | Boolean | 只读 | [5 empty] | 生产设备 | 二号印刷机309B（JAYZ2417850） | 扬州基地 | 一厂（晶运园区）-F3电池车间 | 电池工段 | 印刷 | 印刷机 | 印刷机 | 其他
电池车间二号印刷机309B | 电池车间二号印刷机309B#出板称重升降气缸报警 | 报警 | 信号类 | 状态信号 | 出板称重升降气缸报警 | ns=4;s=.EQPAlarmA36 | Boolean | 只读 | [5 empty] | 生产设备 | 二号印刷机309B（JAYZ2417850） | 扬州基地 | 一厂（晶运园区）-F3电池车间 | 电池工段 | 印刷 | 印刷机 | 印刷机 | 其他
电池车间二号印刷机309B | 电池车间二号印刷机309B#进板称重顶片气缸报警 | 报警 | 信号类 | 状态信号 | 进板称重顶片气缸报警 | ns=4;s=.EQPAlarmA37 | Boolean | 只读 | [5 empty] | 生产设备 | 二号印刷机309B（JAYZ2417850） | 扬州基地 | 一厂（晶运园区）-F3电池车间 | 电池工段 | 印刷 | 印刷机 | 印刷机 | 其他
电池车间二号印刷机309B | 电池车间二号印刷机309B#出板称重顶片气缸报警 | 报警 | 信号类 | 状态信号 | 出板称重顶片气缸报警 | ns=4;s=.EQPAlarmA38 | Boolean | 只读 | [5 empty] | 生产设备 | 二号印刷机309B（JAYZ2417850） | 扬州基地 | 一厂（晶运园区）-F3电池车间 | 电池工段 | 印刷 | 印刷机 | 印刷机 | 其他
电池车间二号印刷机309B | 电池车间二号印刷机309B#进板称重取片气缸报警 | 报警 | 信号类 | 状态信号 | 进板称重取片气缸报警 | ns=4;s=.EQPAlarmA39 | Boolean | 只读 | [5 empty] | 生产设备 | 二号印刷机309B（JAYZ2417850） | 扬州基地 | 一厂（晶运园区）-F3电池车间 | 电池工段 | 印刷 | 印刷机 | 印刷机 | 其他
电池车间二号印刷机309B | 电池车间二号印刷机309B#出板称重取片气缸报警 | 报警 | 信号类 | 状态信号 | 出板称重取片气缸报警 | ns=4;s=.EQPAlarmA40 | Boolean | 只读 | [5 empty] | 生产设备 | 二号印刷机309B（JAYZ2417850） | 扬州基地 | 一厂（晶运园区）-F3电池车间 | 电池工段 | 印刷 | 印刷机 | 印刷机 | 其他
电池车间二号印刷机309B | 电池车间二号印刷机309B#进板称重关门气缸报警 | 报警 | 信号类 | 状态信号 | 进板称重关门气缸报警 | ns=4;s=.EQPAlarmA41 | Boolean | 只读 | [5 empty] | 生产设备 | 二号印刷机309B（JAYZ2417850） | 扬州基地 | 一厂（晶运园区）-F3电池车间 | 电池工段 | 印刷 | 印刷机 | 印刷机 | 其他
电池车间二号印刷机309B | 电池车间二号印刷机309B#出板称重关门气缸报警 | 报警 | 信号类 | 状态信号 | 出板称重关门气缸报警 | ns=4;s=.EQPAlarmA42 | Boolean | 只读 | [5 empty] | 生产设备 | 二号印刷机309B（JAYZ2417850） | 扬州基地 | 一厂（晶运园区）-F3电池车间 | 电池工段 | 印刷 | 印刷机 | 印刷机 | 其他
电池车间二号印刷机309B | 电池车间二号印刷机309B#平台升降保护气缸报警 | 报警 | 信号类 | 状态信号 | 平台升降保护气缸报警 | ns=4;s=.EQPAlarmA43 | Boolean | 只读 | [5 empty] | 生产设备 | 二号印刷机309B（JAYZ2417850） | 扬州基地 | 一厂（晶运园区）-F3电池车间 | 电池工段 | 印刷 | 印刷机 | 印刷机 | 其他
电池车间二号印刷机309B | 电池车间二号印刷机309B#进板称通讯报警 | 报警 | 信号类 | 状态信号 | 进板称通讯报警 | ns=4;s=.EQPAlarmA44 | Boolean | 只读 | [5 empty] | 生产设备 | 二号印刷机309B（JAYZ2417850） | 扬州基地 | 一厂（晶运园区）-F3电池车间 | 电池工段 | 印刷 | 印刷机 | 印刷机 | 其他
电池车间二号印刷机309B | 电池车间二号印刷机309B#出板称通讯报警 | 报警 | 信号类 | 状态信号 | 出板称通讯报警 | ns=4;s=.EQPAlarmA45 | Boolean | 只读 | [5 empty] | 生产设备 | 二号印刷机309B（JAYZ2417850） | 扬州基地 | 一厂（晶运园区）-F3电池车间 | 电池工段 | 印刷 | 印刷机 | 印刷机 | 其他
电池车间二号印刷机309B | 电池车间二号印刷机309B#称重失败报警 | 报警 | 信号类 | 状态信号 | 称重失败报警 | ns=4;s=.EQPAlarmA46 | Boolean | 只读 | [5 empty] | 生产设备 | 二号印刷机309B（JAYZ2417850） | 扬州基地 | 一厂（晶运园区）-F3电池车间 | 电池工段 | 印刷 | 印刷机 | 印刷机 | 其他
电池车间二号印刷机309B | 电池车间二号印刷机309B#前安全门报警 | 报警 | 信号类 | 状态信号 | 前安全门报警 | ns=4;s=.EQPAlarmA47 | Boolean | 只读 | [5 empty] | 生产设备 | 二号印刷机309B（JAYZ2417850） | 扬州基地 | 一厂（晶运园区）-F3电池车间 | 电池工段 | 印刷 | 印刷机 | 印刷机 | 其他
电池车间二号印刷机309B | 电池车间二号印刷机309B#后安全门报警 | 报警 | 信号类 | 状态信号 | 后安全门报警 | ns=4;s=.EQPAlarmA48 | Boolean | 只读 | [5 empty] | 生产设备 | 二号印刷机309B（JAYZ2417850） | 扬州基地 | 一厂（晶运园区）-F3电池车间 | 电池工段 | 印刷 | 印刷机 | 印刷机 | 其他
电池车间二号印刷机309B | 电池车间二号印刷机309B#左右安全门报警 | 报警 | 信号类 | 状态信号 | 左右安全门报警 | ns=4;s=.EQPAlarmA49 | Boolean | 只读 | [5 empty] | 生产设备 | 二号印刷机309B（JAYZ2417850） | 扬州基地 | 一厂（晶运园区）-F3电池车间 | 电池工段 | 印刷 | 印刷机 | 印刷机 | 其他
电池车间二号印刷机309B | 电池车间二号印刷机309B#直通安全门报警 | 报警 | 信号类 | 状态信号 | 直通安全门报警 | ns=4;s=.EQPAlarmA50 | Boolean | 只读 | [5 empty] | 生产设备 | 二号印刷机309B（JAYZ2417850） | 扬州基地 | 一厂（晶运园区）-F3电池车间 | 电池工段 | 印刷 | 印刷机 | 印刷机 | 其他
电池车间二号印刷机309B | 电池车间二号印刷机309B#换纸安全门报警 | 报警 | 信号类 | 状态信号 | 换纸安全门报警 | ns=4;s=.EQPAlarmA51 | Boolean | 只读 | [5 empty] | 生产设备 | 二号印刷机309B（JAYZ2417850） | 扬州基地 | 一厂（晶运园区）-F3电池车间 | 电池工段 | 印刷 | 印刷机 | 印刷机 | 其他
电池车间二号印刷机309B | 电池车间二号印刷机309B#气压报警*)^机械 | 报警 | 信号类 | 状态信号 | 气压报警*)^机械 | ns=4;s=.EQPAlarmA52 | Boolean | 只读 | [5 empty] | 生产设备 | 二号印刷机309B（JAYZ2417850） | 扬州基地 | 一厂（晶运园区）-F3电池车间 | 电池工段 | 印刷 | 印刷机 | 印刷机 | 其他
电池车间二号印刷机309B | 电池车间二号印刷机309B#等待上位进板拍照结果超时 | 报警 | 信号类 | 状态信号 | 等待上位进板拍照结果超时 | ns=4;s=.EQPAlarmA53 | Boolean | 只读 | [5 empty] | 生产设备 | 二号印刷机309B（JAYZ2417850） | 扬州基地 | 一厂（晶运园区）-F3电池车间 | 电池工段 | 印刷 | 印刷机 | 印刷机 | 其他
电池车间二号印刷机310A | 电池车间二号印刷机310A#停机时间（各机位实时参数） | 反馈值 | 其他 | 时间 | 停机时间（各机位实时参数） | ns=4;s=.downtime1 | Double | 只读 |  |  |  |  | 秒 | 生产设备 | 二号印刷机310A（JAYZ2417851） | 扬州基地 | 一厂（晶运园区）-F3电池车间 | 电池工段 | 印刷 | 印刷机 | 印刷机 | 其他
电池车间二号印刷机310A | 电池车间二号印刷机310A#单片印刷速度（各机位实时参数） | 反馈值 | 速度类 | 速度 | 单片印刷速度（各机位实时参数） | ns=4;s=.EQPRecipeA10 | Double | 只读 |  |  |  |  | mm/s | 生产设备 | 二号印刷机310A（JAYZ2417851） | 扬州基地 | 一厂（晶运园区）-F3电池车间 | 电池工段 | 印刷 | 印刷机 | 印刷机 | 其他
电池车间二号印刷机310A | 电池车间二号印刷机310A#X轴偏移量（各机位实时参数） | 反馈值 | 测量类 | 位置 | X轴偏移量（各机位实时参数） | ns=4;s=.EQPRecipeA13 | Double | 只读 |  |  |  |  | mm | 生产设备 | 二号印刷机310A（JAYZ2417851） | 扬州基地 | 一厂（晶运园区）-F3电池车间 | 电池工段 | 印刷 | 印刷机 | 印刷机 | 其他
电池车间二号印刷机310A | 电池车间二号印刷机310A#Y轴偏移量（各机位实时参数） | 反馈值 | 测量类 | 位置 | Y轴偏移量（各机位实时参数） | ns=4;s=.EQPRecipeA14 | Double | 只读 |  |  |  |  | mm | 生产设备 | 二号印刷机310A（JAYZ2417851） | 扬州基地 | 一厂（晶运园区）-F3电池车间 | 电池工段 | 印刷 | 印刷机 | 印刷机 | 其他
电池车间二号印刷机310A | 电池车间二号印刷机310A#压缩量 | 反馈值 | 测量类 | 位置 | 压缩量 | ns=4;s=.EQPRecipeA1 | Double | 只读 |  |  |  |  | mm | 生产设备 | 二号印刷机310A（JAYZ2417851） | 扬州基地 | 一厂（晶运园区）-F3电池车间 | 电池工段 | 印刷 | 印刷机 | 印刷机 | 其他
电池车间二号印刷机310A | 电池车间二号印刷机310A#z轴的零位（long） | 反馈值 | 测量类 | 位置 | z轴的零位（long） | ns=4;s=.EQPRecipeAA16 | Double | 只读 |  |  |  |  | mm | 生产设备 | 二号印刷机310A（JAYZ2417851） | 扬州基地 | 一厂（晶运园区）-F3电池车间 | 电池工段 | 印刷 | 印刷机 | 印刷机 | 其他
电池车间二号印刷机310A | 电池车间二号印刷机310A#印刷网距 | 反馈值 | 测量类 | 位置 | 印刷网距 | ns=4;s=.EQPRecipeAA14 | Double | 只读 |  |  |  |  | mm | 生产设备 | 二号印刷机310A（JAYZ2417851） | 扬州基地 | 一厂（晶运园区）-F3电池车间 | 电池工段 | 印刷 | 印刷机 | 印刷机 | 其他
电池车间二号印刷机310A | 电池车间二号印刷机310A#压力 | 反馈值 | 测量类 | 压力 | 压力 | ns=4;s=.EQPRecipeAA4 | Double | 只读 |  |  |  |  | N | 生产设备 | 二号印刷机310A（JAYZ2417851） | 扬州基地 | 一厂（晶运园区）-F3电池车间 | 电池工段 | 印刷 | 印刷机 | 印刷机 | 其他
电池车间二号印刷机310A | 电池车间二号印刷机310A#在制品缓存数量（1-4道） | 反馈值 | 统计类 | 产量 | 在制品缓存数量（1-4道） | ns=4;s=.Output_Zero_RealInProcessQty | Word | 只读 |  |  |  |  | 片 | 生产设备 | 二号印刷机310A（JAYZ2417851） | 扬州基地 | 一厂（晶运园区）-F3电池车间 | 电池工段 | 印刷 | 印刷机 | 印刷机 | 其他
电池车间二号印刷机310A | 电池车间二号印刷机310A#设定进板采集模式 | 运行状态 | 信号类 | 动作信号 | 设定进板采集模式 | ns=4;s=.InputMode | Boolean | 只读 | [5 empty] | 生产设备 | 二号印刷机310A（JAYZ2417851） | 扬州基地 | 一厂（晶运园区）-F3电池车间 | 电池工段 | 印刷 | 印刷机 | 印刷机 | 其他
电池车间二号印刷机310A | 电池车间二号印刷机310A#设定出板来集模式 | 运行状态 | 信号类 | 动作信号 | 设定出板来集模式 | ns=4;s=.OutputMode | Boolean | 只读 | [5 empty] | 生产设备 | 二号印刷机310A（JAYZ2417851） | 扬州基地 | 一厂（晶运园区）-F3电池车间 | 电池工段 | 印刷 | 印刷机 | 印刷机 | 其他
电池车间二号印刷机310A | 电池车间二号印刷机310A#设备当前在制 | 反馈值 | 统计类 | 产量 | 设备当前在制 | ns=4;s=.Output_Zero_RealInProcessQty | Word | 只读 |  |  |  |  | 片 | 生产设备 | 二号印刷机310A（JAYZ2417851） | 扬州基地 | 一厂（晶运园区）-F3电池车间 | 电池工段 | 印刷 | 印刷机 | 印刷机 | 其他
电池车间二号印刷机310A | 电池车间二号印刷机310A#CT值 | 反馈值 | 速度类 | 速度 | CT值 | ns=4;s=.SingleTime | Word | 只读 |  |  |  |  | ms | 生产设备 | 二号印刷机310A（JAYZ2417851） | 扬州基地 | 一厂（晶运园区）-F3电池车间 | 电池工段 | 印刷 | 印刷机 | 印刷机 | 其他
电池车间二号印刷机310A | 电池车间二号印刷机310A#当前网版印次 | 反馈值 | 统计类 | 次数 | 当前网版印次 | ns=4;s=.Screen_ProductQty | String | 只读 |  |  |  |  | 次 | 生产设备 | 二号印刷机310A（JAYZ2417851） | 扬州基地 | 一厂（晶运园区）-F3电池车间 | 电池工段 | 印刷 | 印刷机 | 印刷机 | 其他
电池车间二号印刷机310A | 电池车间二号印刷机310A#丝网高度标定报警 | 报警 | 信号类 | 状态信号 | 丝网高度标定报警 | ns=4;s=.EQPAlarmA0 | Boolean | 只读 | [5 empty] | 生产设备 | 二号印刷机310A（JAYZ2417851） | 扬州基地 | 一厂（晶运园区）-F3电池车间 | 电池工段 | 印刷 | 印刷机 | 印刷机 | 其他
电池车间二号印刷机310A | 电池车间二号印刷机310A#刮刀高度标定报警 | 报警 | 信号类 | 状态信号 | 刮刀高度标定报警 | ns=4;s=.EQPAlarmA1 | Boolean | 只读 | [5 empty] | 生产设备 | 二号印刷机310A（JAYZ2417851） | 扬州基地 | 一厂（晶运园区）-F3电池车间 | 电池工段 | 印刷 | 印刷机 | 印刷机 | 其他
电池车间二号印刷机310A | 电池车间二号印刷机310A#进片直通皮带1报警 | 报警 | 信号类 | 状态信号 | 进片直通皮带1报警 | ns=4;s=.EQPAlarmA5 | Boolean | 只读 | [5 empty] | 生产设备 | 二号印刷机310A（JAYZ2417851） | 扬州基地 | 一厂（晶运园区）-F3电池车间 | 电池工段 | 印刷 | 印刷机 | 印刷机 | 其他
电池车间二号印刷机310A | 电池车间二号印刷机310A#进片直通皮带2报警 | 报警 | 信号类 | 状态信号 | 进片直通皮带2报警 | ns=4;s=.EQPAlarmA6 | Boolean | 只读 | [5 empty] | 生产设备 | 二号印刷机310A（JAYZ2417851） | 扬州基地 | 一厂（晶运园区）-F3电池车间 | 电池工段 | 印刷 | 印刷机 | 印刷机 | 其他
电池车间二号印刷机310A | 电池车间二号印刷机310A#进片皮带1报警 | 报警 | 信号类 | 状态信号 | 进片皮带1报警 | ns=4;s=.EQPAlarmA7 | Boolean | 只读 | [5 empty] | 生产设备 | 二号印刷机310A（JAYZ2417851） | 扬州基地 | 一厂（晶运园区）-F3电池车间 | 电池工段 | 印刷 | 印刷机 | 印刷机 | 其他
电池车间二号印刷机310A | 电池车间二号印刷机310A#进片皮带2报警 | 报警 | 信号类 | 状态信号 | 进片皮带2报警 | ns=4;s=.EQPAlarmA8 | Boolean | 只读 | [5 empty] | 生产设备 | 二号印刷机310A（JAYZ2417851） | 扬州基地 | 一厂（晶运园区）-F3电池车间 | 电池工段 | 印刷 | 印刷机 | 印刷机 | 其他
电池车间二号印刷机310A | 电池车间二号印刷机310A#出片皮带1报警 | 报警 | 信号类 | 状态信号 | 出片皮带1报警 | ns=4;s=.EQPAlarmA9 | Boolean | 只读 | [5 empty] | 生产设备 | 二号印刷机310A（JAYZ2417851） | 扬州基地 | 一厂（晶运园区）-F3电池车间 | 电池工段 | 印刷 | 印刷机 | 印刷机 | 其他
电池车间二号印刷机310A | 电池车间二号印刷机310A#出片皮带2报警 | 报警 | 信号类 | 状态信号 | 出片皮带2报警 | ns=4;s=.EQPAlarmA10 | Boolean | 只读 | [5 empty] | 生产设备 | 二号印刷机310A（JAYZ2417851） | 扬州基地 | 一厂（晶运园区）-F3电池车间 | 电池工段 | 印刷 | 印刷机 | 印刷机 | 其他
电池车间二号印刷机310A | 电池车间二号印刷机310A#出片皮带3报警 | 报警 | 信号类 | 状态信号 | 出片皮带3报警 | ns=4;s=.EQPAlarmA11 | Boolean | 只读 | [5 empty] | 生产设备 | 二号印刷机310A（JAYZ2417851） | 扬州基地 | 一厂（晶运园区）-F3电池车间 | 电池工段 | 印刷 | 印刷机 | 印刷机 | 其他
电池车间二号印刷机310A | 电池车间二号印刷机310A#出片皮带4报警 | 报警 | 信号类 | 状态信号 | 出片皮带4报警 | ns=4;s=.EQPAlarmA12 | Boolean | 只读 | [5 empty] | 生产设备 | 二号印刷机310A（JAYZ2417851） | 扬州基地 | 一厂（晶运园区）-F3电池车间 | 电池工段 | 印刷 | 印刷机 | 印刷机 | 其他
电池车间二号印刷机310A | 电池车间二号印刷机310A#出片皮带5报警 | 报警 | 信号类 | 状态信号 | 出片皮带5报警 | ns=4;s=.EQPAlarmA13 | Boolean | 只读 | [5 empty] | 生产设备 | 二号印刷机310A（JAYZ2417851） | 扬州基地 | 一厂（晶运园区）-F3电池车间 | 电池工段 | 印刷 | 印刷机 | 印刷机 | 其他
电池车间二号印刷机310A | 电池车间二号印刷机310A#出片皮带6报警 | 报警 | 信号类 | 状态信号 | 出片皮带6报警 | ns=4;s=.EQPAlarmA14 | Boolean | 只读 | [5 empty] | 生产设备 | 二号印刷机310A（JAYZ2417851） | 扬州基地 | 一厂（晶运园区）-F3电池车间 | 电池工段 | 印刷 | 印刷机 | 印刷机 | 其他
电池车间二号印刷机310A | 电池车间二号印刷机310A#破片、缺角 | 报警 | 信号类 | 状态信号 | 破片、缺角 | ns=4;s=.EQPAlarmA15 | Boolean | 只读 | [5 empty] | 生产设备 | 二号印刷机310A（JAYZ2417851） | 扬州基地 | 一厂（晶运园区）-F3电池车间 | 电池工段 | 印刷 | 印刷机 | 印刷机 | 其他
电池车间二号印刷机310A | 电池车间二号印刷机310A#超出调整范围 | 报警 | 信号类 | 状态信号 | 超出调整范围 | ns=4;s=.EQPAlarmA16 | Boolean | 只读 | [5 empty] | 生产设备 | 二号印刷机310A（JAYZ2417851） | 扬州基地 | 一厂（晶运园区）-F3电池车间 | 电池工段 | 印刷 | 印刷机 | 印刷机 | 其他
电池车间二号印刷机310A | 电池车间二号印刷机310A#找不到Mark点 | 报警 | 信号类 | 状态信号 | 找不到Mark点 | ns=4;s=.EQPAlarmA17 | Boolean | 只读 | [5 empty] | 生产设备 | 二号印刷机310A（JAYZ2417851） | 扬州基地 | 一厂（晶运园区）-F3电池车间 | 电池工段 | 印刷 | 印刷机 | 印刷机 | 其他
电池车间二号印刷机310A | 电池车间二号印刷机310A#碎片 | 报警 | 信号类 | 状态信号 | 碎片 | ns=4;s=.EQPAlarmA18 | Boolean | 只读 | [5 empty] | 生产设备 | 二号印刷机310A（JAYZ2417851） | 扬州基地 | 一厂（晶运园区）-F3电池车间 | 电池工段 | 印刷 | 印刷机 | 印刷机 | 其他
电池车间二号印刷机310A | 电池车间二号印刷机310A#爆版或者大缺角 | 报警 | 信号类 | 状态信号 | 爆版或者大缺角 | ns=4;s=.EQPAlarmA19 | Boolean | 只读 | [5 empty] | 生产设备 | 二号印刷机310A（JAYZ2417851） | 扬州基地 | 一厂（晶运园区）-F3电池车间 | 电池工段 | 印刷 | 印刷机 | 印刷机 | 其他
电池车间二号印刷机310A | 电池车间二号印刷机310A#连续印刷不良 | 报警 | 信号类 | 状态信号 | 连续印刷不良 | ns=4;s=.EQPAlarmA20 | Boolean | 只读 | [5 empty] | 生产设备 | 二号印刷机310A（JAYZ2417851） | 扬州基地 | 一厂（晶运园区）-F3电池车间 | 电池工段 | 印刷 | 印刷机 | 印刷机 | 其他
电池车间二号印刷机310A | 电池车间二号印刷机310A#印刷不良 | 报警 | 信号类 | 状态信号 | 印刷不良 | ns=4;s=.EQPAlarmA22 | Boolean | 只读 | [5 empty] | 生产设备 | 二号印刷机310A（JAYZ2417851） | 扬州基地 | 一厂（晶运园区）-F3电池车间 | 电池工段 | 印刷 | 印刷机 | 印刷机 | 其他
电池车间二号印刷机310A | 电池车间二号印刷机310A#转台进片报警 | 报警 | 信号类 | 状态信号 | 转台进片报警 | ns=4;s=.EQPAlarmA23 | Boolean | 只读 | [5 empty] | 生产设备 | 二号印刷机310A（JAYZ2417851） | 扬州基地 | 一厂（晶运园区）-F3电池车间 | 电池工段 | 印刷 | 印刷机 | 印刷机 | 其他
电池车间二号印刷机310A | 电池车间二号印刷机310A#转台出片报警 | 报警 | 信号类 | 状态信号 | 转台出片报警 | ns=4;s=.EQPAlarmA24 | Boolean | 只读 | [5 empty] | 生产设备 | 二号印刷机310A（JAYZ2417851） | 扬州基地 | 一厂（晶运园区）-F3电池车间 | 电池工段 | 印刷 | 印刷机 | 印刷机 | 其他
电池车间二号印刷机310A | 电池车间二号印刷机310A#报警 | 报警 | 信号类 | 状态信号 | 报警 | ns=4;s=.EQPAlarmA25 | Boolean | 只读 | [5 empty] | 生产设备 | 二号印刷机310A（JAYZ2417851） | 扬州基地 | 一厂（晶运园区）-F3电池车间 | 电池工段 | 印刷 | 印刷机 | 印刷机 | 其他
电池车间二号印刷机310A | 电池车间二号印刷机310A#进板夹板报警 | 报警 | 信号类 | 状态信号 | 进板夹板报警 | ns=4;s=.EQPAlarmA26 | Boolean | 只读 | [5 empty] | 生产设备 | 二号印刷机310A（JAYZ2417851） | 扬州基地 | 一厂（晶运园区）-F3电池车间 | 电池工段 | 印刷 | 印刷机 | 印刷机 | 其他
电池车间二号印刷机310A | 电池车间二号印刷机310A#出板2夹板报警 | 报警 | 信号类 | 状态信号 | 出板2夹板报警 | ns=4;s=.EQPAlarmA27 | Boolean | 只读 | [5 empty] | 生产设备 | 二号印刷机310A（JAYZ2417851） | 扬州基地 | 一厂（晶运园区）-F3电池车间 | 电池工段 | 印刷 | 印刷机 | 印刷机 | 其他
电池车间二号印刷机310A | 电池车间二号印刷机310A#出板5夹板报警 | 报警 | 信号类 | 状态信号 | 出板5夹板报警 | ns=4;s=.EQPAlarmA28 | Boolean | 只读 | [5 empty] | 生产设备 | 二号印刷机310A（JAYZ2417851） | 扬州基地 | 一厂（晶运园区）-F3电池车间 | 电池工段 | 印刷 | 印刷机 | 印刷机 | 其他
电池车间二号印刷机310A | 电池车间二号印刷机310A#破片升降气缸报警 | 报警 | 信号类 | 状态信号 | 破片升降气缸报警 | ns=4;s=.EQPAlarmA29 | Boolean | 只读 | [5 empty] | 生产设备 | 二号印刷机310A（JAYZ2417851） | 扬州基地 | 一厂（晶运园区）-F3电池车间 | 电池工段 | 印刷 | 印刷机 | 印刷机 | 其他
电池车间二号印刷机310A | 电池车间二号印刷机310A#回磨气缸报警 | 报警 | 信号类 | 状态信号 | 回磨气缸报警 | ns=4;s=.EQPAlarmA30 | Boolean | 只读 | [5 empty] | 生产设备 | 二号印刷机310A（JAYZ2417851） | 扬州基地 | 一厂（晶运园区）-F3电池车间 | 电池工段 | 印刷 | 印刷机 | 印刷机 | 其他
电池车间二号印刷机310A | 电池车间二号印刷机310A#平台保护气缸报警 | 报警 | 信号类 | 状态信号 | 平台保护气缸报警 | ns=4;s=.EQPAlarmA31 | Boolean | 只读 | [5 empty] | 生产设备 | 二号印刷机310A（JAYZ2417851） | 扬州基地 | 一厂（晶运园区）-F3电池车间 | 电池工段 | 印刷 | 印刷机 | 印刷机 | 其他
电池车间二号印刷机310A | 电池车间二号印刷机310A#丝网到位报警 | 报警 | 信号类 | 状态信号 | 丝网到位报警 | ns=4;s=.EQPAlarmA32 | Boolean | 只读 | [5 empty] | 生产设备 | 二号印刷机310A（JAYZ2417851） | 扬州基地 | 一厂（晶运园区）-F3电池车间 | 电池工段 | 印刷 | 印刷机 | 印刷机 | 其他
电池车间二号印刷机310A | 电池车间二号印刷机310A#进板称重夹板气缸报警 | 报警 | 信号类 | 状态信号 | 进板称重夹板气缸报警 | ns=4;s=.EQPAlarmA33 | Boolean | 只读 | [5 empty] | 生产设备 | 二号印刷机310A（JAYZ2417851） | 扬州基地 | 一厂（晶运园区）-F3电池车间 | 电池工段 | 印刷 | 印刷机 | 印刷机 | 其他
电池车间二号印刷机310A | 电池车间二号印刷机310A#出板称重夹板气缸报警 | 报警 | 信号类 | 状态信号 | 出板称重夹板气缸报警 | ns=4;s=.EQPAlarmA34 | Boolean | 只读 | [5 empty] | 生产设备 | 二号印刷机310A（JAYZ2417851） | 扬州基地 | 一厂（晶运园区）-F3电池车间 | 电池工段 | 印刷 | 印刷机 | 印刷机 | 其他
电池车间二号印刷机310A | 电池车间二号印刷机310A#进板称重升降气缸报警 | 报警 | 信号类 | 状态信号 | 进板称重升降气缸报警 | ns=4;s=.EQPAlarmA35 | Boolean | 只读 | [5 empty] | 生产设备 | 二号印刷机310A（JAYZ2417851） | 扬州基地 | 一厂（晶运园区）-F3电池车间 | 电池工段 | 印刷 | 印刷机 | 印刷机 | 其他
电池车间二号印刷机310A | 电池车间二号印刷机310A#出板称重升降气缸报警 | 报警 | 信号类 | 状态信号 | 出板称重升降气缸报警 | ns=4;s=.EQPAlarmA36 | Boolean | 只读 | [5 empty] | 生产设备 | 二号印刷机310A（JAYZ2417851） | 扬州基地 | 一厂（晶运园区）-F3电池车间 | 电池工段 | 印刷 | 印刷机 | 印刷机 | 其他
电池车间二号印刷机310A | 电池车间二号印刷机310A#进板称重顶片气缸报警 | 报警 | 信号类 | 状态信号 | 进板称重顶片气缸报警 | ns=4;s=.EQPAlarmA37 | Boolean | 只读 | [5 empty] | 生产设备 | 二号印刷机310A（JAYZ2417851） | 扬州基地 | 一厂（晶运园区）-F3电池车间 | 电池工段 | 印刷 | 印刷机 | 印刷机 | 其他
电池车间二号印刷机310A | 电池车间二号印刷机310A#出板称重顶片气缸报警 | 报警 | 信号类 | 状态信号 | 出板称重顶片气缸报警 | ns=4;s=.EQPAlarmA38 | Boolean | 只读 | [5 empty] | 生产设备 | 二号印刷机310A（JAYZ2417851） | 扬州基地 | 一厂（晶运园区）-F3电池车间 | 电池工段 | 印刷 | 印刷机 | 印刷机 | 其他
电池车间二号印刷机310A | 电池车间二号印刷机310A#进板称重取片气缸报警 | 报警 | 信号类 | 状态信号 | 进板称重取片气缸报警 | ns=4;s=.EQPAlarmA39 | Boolean | 只读 | [5 empty] | 生产设备 | 二号印刷机310A（JAYZ2417851） | 扬州基地 | 一厂（晶运园区）-F3电池车间 | 电池工段 | 印刷 | 印刷机 | 印刷机 | 其他
电池车间二号印刷机310A | 电池车间二号印刷机310A#出板称重取片气缸报警 | 报警 | 信号类 | 状态信号 | 出板称重取片气缸报警 | ns=4;s=.EQPAlarmA40 | Boolean | 只读 | [5 empty] | 生产设备 | 二号印刷机310A（JAYZ2417851） | 扬州基地 | 一厂（晶运园区）-F3电池车间 | 电池工段 | 印刷 | 印刷机 | 印刷机 | 其他
电池车间二号印刷机310A | 电池车间二号印刷机310A#进板称重关门气缸报警 | 报警 | 信号类 | 状态信号 | 进板称重关门气缸报警 | ns=4;s=.EQPAlarmA41 | Boolean | 只读 | [5 empty] | 生产设备 | 二号印刷机310A（JAYZ2417851） | 扬州基地 | 一厂（晶运园区）-F3电池车间 | 电池工段 | 印刷 | 印刷机 | 印刷机 | 其他
电池车间二号印刷机310A | 电池车间二号印刷机310A#出板称重关门气缸报警 | 报警 | 信号类 | 状态信号 | 出板称重关门气缸报警 | ns=4;s=.EQPAlarmA42 | Boolean | 只读 | [5 empty] | 生产设备 | 二号印刷机310A（JAYZ2417851） | 扬州基地 | 一厂（晶运园区）-F3电池车间 | 电池工段 | 印刷 | 印刷机 | 印刷机 | 其他
电池车间二号印刷机310A | 电池车间二号印刷机310A#平台升降保护气缸报警 | 报警 | 信号类 | 状态信号 | 平台升降保护气缸报警 | ns=4;s=.EQPAlarmA43 | Boolean | 只读 | [5 empty] | 生产设备 | 二号印刷机310A（JAYZ2417851） | 扬州基地 | 一厂（晶运园区）-F3电池车间 | 电池工段 | 印刷 | 印刷机 | 印刷机 | 其他
电池车间二号印刷机310A | 电池车间二号印刷机310A#进板称通讯报警 | 报警 | 信号类 | 状态信号 | 进板称通讯报警 | ns=4;s=.EQPAlarmA44 | Boolean | 只读 | [5 empty] | 生产设备 | 二号印刷机310A（JAYZ2417851） | 扬州基地 | 一厂（晶运园区）-F3电池车间 | 电池工段 | 印刷 | 印刷机 | 印刷机 | 其他
电池车间二号印刷机310A | 电池车间二号印刷机310A#出板称通讯报警 | 报警 | 信号类 | 状态信号 | 出板称通讯报警 | ns=4;s=.EQPAlarmA45 | Boolean | 只读 | [5 empty] | 生产设备 | 二号印刷机310A（JAYZ2417851） | 扬州基地 | 一厂（晶运园区）-F3电池车间 | 电池工段 | 印刷 | 印刷机 | 印刷机 | 其他
电池车间二号印刷机310A | 电池车间二号印刷机310A#称重失败报警 | 报警 | 信号类 | 状态信号 | 称重失败报警 | ns=4;s=.EQPAlarmA46 | Boolean | 只读 | [5 empty] | 生产设备 | 二号印刷机310A（JAYZ2417851） | 扬州基地 | 一厂（晶运园区）-F3电池车间 | 电池工段 | 印刷 | 印刷机 | 印刷机 | 其他
电池车间二号印刷机310A | 电池车间二号印刷机310A#前安全门报警 | 报警 | 信号类 | 状态信号 | 前安全门报警 | ns=4;s=.EQPAlarmA47 | Boolean | 只读 | [5 empty] | 生产设备 | 二号印刷机310A（JAYZ2417851） | 扬州基地 | 一厂（晶运园区）-F3电池车间 | 电池工段 | 印刷 | 印刷机 | 印刷机 | 其他
电池车间二号印刷机310A | 电池车间二号印刷机310A#后安全门报警 | 报警 | 信号类 | 状态信号 | 后安全门报警 | ns=4;s=.EQPAlarmA48 | Boolean | 只读 | [5 empty] | 生产设备 | 二号印刷机310A（JAYZ2417851） | 扬州基地 | 一厂（晶运园区）-F3电池车间 | 电池工段 | 印刷 | 印刷机 | 印刷机 | 其他
电池车间二号印刷机310A | 电池车间二号印刷机310A#左右安全门报警 | 报警 | 信号类 | 状态信号 | 左右安全门报警 | ns=4;s=.EQPAlarmA49 | Boolean | 只读 | [5 empty] | 生产设备 | 二号印刷机310A（JAYZ2417851） | 扬州基地 | 一厂（晶运园区）-F3电池车间 | 电池工段 | 印刷 | 印刷机 | 印刷机 | 其他
电池车间二号印刷机310A | 电池车间二号印刷机310A#直通安全门报警 | 报警 | 信号类 | 状态信号 | 直通安全门报警 | ns=4;s=.EQPAlarmA50 | Boolean | 只读 | [5 empty] | 生产设备 | 二号印刷机310A（JAYZ2417851） | 扬州基地 | 一厂（晶运园区）-F3电池车间 | 电池工段 | 印刷 | 印刷机 | 印刷机 | 其他
电池车间二号印刷机310A | 电池车间二号印刷机310A#换纸安全门报警 | 报警 | 信号类 | 状态信号 | 换纸安全门报警 | ns=4;s=.EQPAlarmA51 | Boolean | 只读 | [5 empty] | 生产设备 | 二号印刷机310A（JAYZ2417851） | 扬州基地 | 一厂（晶运园区）-F3电池车间 | 电池工段 | 印刷 | 印刷机 | 印刷机 | 其他
电池车间二号印刷机310A | 电池车间二号印刷机310A#气压报警*)^机械 | 报警 | 信号类 | 状态信号 | 气压报警*)^机械 | ns=4;s=.EQPAlarmA52 | Boolean | 只读 | [5 empty] | 生产设备 | 二号印刷机310A（JAYZ2417851） | 扬州基地 | 一厂（晶运园区）-F3电池车间 | 电池工段 | 印刷 | 印刷机 | 印刷机 | 其他
电池车间二号印刷机310A | 电池车间二号印刷机310A#等待上位进板拍照结果超时 | 报警 | 信号类 | 状态信号 | 等待上位进板拍照结果超时 | ns=4;s=.EQPAlarmA53 | Boolean | 只读 | [5 empty] | 生产设备 | 二号印刷机310A（JAYZ2417851） | 扬州基地 | 一厂（晶运园区）-F3电池车间 | 电池工段 | 印刷 | 印刷机 | 印刷机 | 其他
电池车间二号印刷机310A | 电池车间二号印刷机310A#等待上位出板拍照结果超时 | 报警 | 信号类 | 状态信号 | 等待上位出板拍照结果超时 | ns=4;s=.EQPAlarmA54 | Boolean | 只读 | [5 empty] | 生产设备 | 二号印刷机310A（JAYZ2417851） | 扬州基地 | 一厂（晶运园区）-F3电池车间 | 电池工段 | 印刷 | 印刷机 | 印刷机 | 其他
电池车间二号印刷机310A | 电池车间二号印刷机310A#等待上位丝网板拍照结果超时 | 报警 | 信号类 | 状态信号 | 等待上位丝网板拍照结果超时 | ns=4;s=.EQPAlarmA55 | Boolean | 只读 | [5 empty] | 生产设备 | 二号印刷机310A（JAYZ2417851） | 扬州基地 | 一厂（晶运园区）-F3电池车间 | 电池工段 | 印刷 | 印刷机 | 印刷机 | 其他
电池车间二号印刷机310A | 电池车间二号印刷机310A#复位超时 | 报警 | 信号类 | 状态信号 | 复位超时 | ns=4;s=.EQPAlarmA56 | Boolean | 只读 | [5 empty] | 生产设备 | 二号印刷机310A（JAYZ2417851） | 扬州基地 | 一厂（晶运园区）-F3电池车间 | 电池工段 | 印刷 | 印刷机 | 印刷机 | 其他
电池车间二号印刷机310A | 电池车间二号印刷机310A#刮刀气缸压缩量报警 | 报警 | 信号类 | 状态信号 | 刮刀气缸压缩量报警 | ns=4;s=.EQPAlarmA57 | Boolean | 只读 | [5 empty] | 生产设备 | 二号印刷机310A（JAYZ2417851） | 扬州基地 | 一厂（晶运园区）-F3电池车间 | 电池工段 | 印刷 | 印刷机 | 印刷机 | 其他
电池车间二号印刷机310A | 电池车间二号印刷机310A#EtherCAT报警 | 报警 | 信号类 | 状态信号 | EtherCAT报警 | ns=4;s=.EQPAlarmA58 | Boolean | 只读 | [5 empty] | 生产设备 | 二号印刷机310A（JAYZ2417851） | 扬州基地 | 一厂（晶运园区）-F3电池车间 | 电池工段 | 印刷 | 印刷机 | 印刷机 | 其他
电池车间二号印刷机310A | 电池车间二号印刷机310A#工位1纸用完预警 | 报警 | 信号类 | 状态信号 | 工位1纸用完预警 | ns=4;s=.EQPAlarmA59 | Boolean | 只读 | [5 empty] | 生产设备 | 二号印刷机310A（JAYZ2417851） | 扬州基地 | 一厂（晶运园区）-F3电池车间 | 电池工段 | 印刷 | 印刷机 | 印刷机 | 其他
电池车间二号印刷机310A | 电池车间二号印刷机310A#工位2纸用完预警 | 报警 | 信号类 | 状态信号 | 工位2纸用完预警 | ns=4;s=.EQPAlarmA60 | Boolean | 只读 | [5 empty] | 生产设备 | 二号印刷机310A（JAYZ2417851） | 扬州基地 | 一厂（晶运园区）-F3电池车间 | 电池工段 | 印刷 | 印刷机 | 印刷机 | 其他
电池车间二号印刷机310A | 电池车间二号印刷机310A#工位3纸用完预警 | 报警 | 信号类 | 状态信号 | 工位3纸用完预警 | ns=4;s=.EQPAlarmA61 | Boolean | 只读 | [5 empty] | 生产设备 | 二号印刷机310A（JAYZ2417851） | 扬州基地 | 一厂（晶运园区）-F3电池车间 | 电池工段 | 印刷 | 印刷机 | 印刷机 | 其他
电池车间二号印刷机310A | 电池车间二号印刷机310A#工位4纸用完预警 | 报警 | 信号类 | 状态信号 | 工位4纸用完预警 | ns=4;s=.EQPAlarmA62 | Boolean | 只读 | [5 empty] | 生产设备 | 二号印刷机310A（JAYZ2417851） | 扬州基地 | 一厂（晶运园区）-F3电池车间 | 电池工段 | 印刷 | 印刷机 | 印刷机 | 其他
电池车间二号印刷机310A | 电池车间二号印刷机310A#上位读取称重数据超时 | 报警 | 信号类 | 状态信号 | 上位读取称重数据超时 | ns=4;s=.EQPAlarmA63 | Boolean | 只读 | [5 empty] | 生产设备 | 二号印刷机310A（JAYZ2417851） | 扬州基地 | 一厂（晶运园区）-F3电池车间 | 电池工段 | 印刷 | 印刷机 | 印刷机 | 其他
电池车间二号印刷机310A | 电池车间二号印刷机310A#上位报警 | 报警 | 信号类 | 状态信号 | 上位报警 | ns=4;s=.EQPAlarmA64 | Boolean | 只读 | [5 empty] | 生产设备 | 二号印刷机310A（JAYZ2417851） | 扬州基地 | 一厂（晶运园区）-F3电池车间 | 电池工段 | 印刷 | 印刷机 | 印刷机 | 其他
电池车间二号印刷机310A | 电池车间二号印刷机310A#满蓝提示洗网报警 | 报警 | 信号类 | 状态信号 | 满蓝提示洗网报警 | ns=4;s=.EQPAlarmA65 | Boolean | 只读 | [5 empty] | 生产设备 | 二号印刷机310A（JAYZ2417851） | 扬州基地 | 一厂（晶运园区）-F3电池车间 | 电池工段 | 印刷 | 印刷机 | 印刷机 | 其他
电池车间二号印刷机310A | 电池车间二号印刷机310A#网版寿命报警 | 报警 | 信号类 | 状态信号 | 网版寿命报警 | ns=4;s=.EQPAlarmA66 | Boolean | 只读 | [5 empty] | 生产设备 | 二号印刷机310A（JAYZ2417851） | 扬州基地 | 一厂（晶运园区）-F3电池车间 | 电池工段 | 印刷 | 印刷机 | 印刷机 | 其他
电池车间二号印刷机310A | 电池车间二号印刷机310A#水冷机报警 | 报警 | 信号类 | 状态信号 | 水冷机报警 | ns=4;s=.EQPAlarmA67 | Boolean | 只读 | [5 empty] | 生产设备 | 二号印刷机310A（JAYZ2417851） | 扬州基地 | 一厂（晶运园区）-F3电池车间 | 电池工段 | 印刷 | 印刷机 | 印刷机 | 其他
电池车间二号印刷机310A | 电池车间二号印刷机310A#PL印刷报警 | 报警 | 信号类 | 状态信号 | PL印刷报警 | ns=4;s=.EQPAlarmA68 | Boolean | 只读 | [5 empty] | 生产设备 | 二号印刷机310A（JAYZ2417851） | 扬州基地 | 一厂（晶运园区）-F3电池车间 | 电池工段 | 印刷 | 印刷机 | 印刷机 | 其他
电池车间二号印刷机310A | 电池车间二号印刷机310A#外接PL未就绪 | 报警 | 信号类 | 状态信号 | 外接PL未就绪 | ns=4;s=.EQPAlarmA69 | Boolean | 只读 | [5 empty] | 生产设备 | 二号印刷机310A（JAYZ2417851） | 扬州基地 | 一厂（晶运园区）-F3电池车间 | 电池工段 | 印刷 | 印刷机 | 印刷机 | 其他
电池车间二号印刷机310A | 电池车间二号印刷机310A#连续PL印刷NG | 报警 | 信号类 | 状态信号 | 连续PL印刷NG | ns=4;s=.EQPAlarmA70 | Boolean | 只读 | [5 empty] | 生产设备 | 二号印刷机310A（JAYZ2417851） | 扬州基地 | 一厂（晶运园区）-F3电池车间 | 电池工段 | 印刷 | 印刷机 | 印刷机 | 其他
电池车间二号印刷机310A | 电池车间二号印刷机310A#出炉堵片报警 | 报警 | 信号类 | 状态信号 | 出炉堵片报警 | ns=4;s=.EQPAlarmA71 | Boolean | 只读 | [5 empty] | 生产设备 | 二号印刷机310A（JAYZ2417851） | 扬州基地 | 一厂（晶运园区）-F3电池车间 | 电池工段 | 印刷 | 印刷机 | 印刷机 | 其他
电池车间二号印刷机310A | 电池车间二号印刷机310A#无花篮检测到NG片 | 报警 | 信号类 | 状态信号 | 无花篮检测到NG片 | ns=4;s=.EQPAlarmA72 | Boolean | 只读 | [5 empty] | 生产设备 | 二号印刷机310A（JAYZ2417851） | 扬州基地 | 一厂（晶运园区）-F3电池车间 | 电池工段 | 印刷 | 印刷机 | 印刷机 | 其他
电池车间二号印刷机310A | 电池车间二号印刷机310A#出版缓存花篮满料 | 报警 | 信号类 | 状态信号 | 出版缓存花篮满料 | ns=4;s=.EQPAlarmA73 | Boolean | 只读 | [5 empty] | 生产设备 | 二号印刷机310A（JAYZ2417851） | 扬州基地 | 一厂（晶运园区）-F3电池车间 | 电池工段 | 印刷 | 印刷机 | 印刷机 | 其他
电池车间二号印刷机310A | 电池车间二号印刷机310A#出版缓存花篮未复位 | 报警 | 信号类 | 状态信号 | 出版缓存花篮未复位 | ns=4;s=.EQPAlarmA74 | Boolean | 只读 | [5 empty] | 生产设备 | 二号印刷机310A（JAYZ2417851） | 扬州基地 | 一厂（晶运园区）-F3电池车间 | 电池工段 | 印刷 | 印刷机 | 印刷机 | 其他
电池车间二号印刷机310A | 电池车间二号印刷机310A#出版缓存花篮异常 | 报警 | 信号类 | 状态信号 | 出版缓存花篮异常 | ns=4;s=.EQPAlarmA75 | Boolean | 只读 | [5 empty] | 生产设备 | 二号印刷机310A（JAYZ2417851） | 扬州基地 | 一厂（晶运园区）-F3电池车间 | 电池工段 | 印刷 | 印刷机 | 印刷机 | 其他
电池车间二号印刷机310A | 电池车间二号印刷机310A#缓存升降轴超出安全范围 | 报警 | 信号类 | 状态信号 | 缓存升降轴超出安全范围 | ns=4;s=.EQPAlarmA76 | Boolean | 只读 | [5 empty] | 生产设备 | 二号印刷机310A（JAYZ2417851） | 扬州基地 | 一厂（晶运园区）-F3电池车间 | 电池工段 | 印刷 | 印刷机 | 印刷机 | 其他
电池车间二号印刷机310B | 电池车间二号印刷机310B#停机时间（各机位实时参数） | 反馈值 | 其他 | 时间 | 停机时间（各机位实时参数） | ns=4;s=.downtime1 | Double | 只读 |  |  |  |  | 秒 | 生产设备 | 二号印刷机310B（JAYZ2417851） | 扬州基地 | 一厂（晶运园区）-F3电池车间 | 电池工段 | 印刷 | 印刷机 | 印刷机 | 其他
电池车间二号印刷机310B | 电池车间二号印刷机310B#单片印刷速度（各机位实时参数） | 反馈值 | 速度类 | 速度 | 单片印刷速度（各机位实时参数） | ns=4;s=.EQPRecipeA10 | Double | 只读 |  |  |  |  | mm/s | 生产设备 | 二号印刷机310B（JAYZ2417851） | 扬州基地 | 一厂（晶运园区）-F3电池车间 | 电池工段 | 印刷 | 印刷机 | 印刷机 | 其他
电池车间二号印刷机310B | 电池车间二号印刷机310B#X轴偏移量（各机位实时参数） | 反馈值 | 测量类 | 位置 | X轴偏移量（各机位实时参数） | ns=4;s=.EQPRecipeA13 | Double | 只读 |  |  |  |  | mm | 生产设备 | 二号印刷机310B（JAYZ2417851） | 扬州基地 | 一厂（晶运园区）-F3电池车间 | 电池工段 | 印刷 | 印刷机 | 印刷机 | 其他
电池车间二号印刷机310B | 电池车间二号印刷机310B#Y轴偏移量（各机位实时参数） | 反馈值 | 测量类 | 位置 | Y轴偏移量（各机位实时参数） | ns=4;s=.EQPRecipeA14 | Double | 只读 |  |  |  |  | mm | 生产设备 | 二号印刷机310B（JAYZ2417851） | 扬州基地 | 一厂（晶运园区）-F3电池车间 | 电池工段 | 印刷 | 印刷机 | 印刷机 | 其他
电池车间二号印刷机310B | 电池车间二号印刷机310B#压缩量 | 反馈值 | 测量类 | 位置 | 压缩量 | ns=4;s=.EQPRecipeA1 | Double | 只读 |  |  |  |  | mm | 生产设备 | 二号印刷机310B（JAYZ2417851） | 扬州基地 | 一厂（晶运园区）-F3电池车间 | 电池工段 | 印刷 | 印刷机 | 印刷机 | 其他
电池车间二号印刷机310B | 电池车间二号印刷机310B#z轴的零位（long） | 反馈值 | 测量类 | 位置 | z轴的零位（long） | ns=4;s=.EQPRecipeAA16 | Double | 只读 |  |  |  |  | mm | 生产设备 | 二号印刷机310B（JAYZ2417851） | 扬州基地 | 一厂（晶运园区）-F3电池车间 | 电池工段 | 印刷 | 印刷机 | 印刷机 | 其他
电池车间二号印刷机310B | 电池车间二号印刷机310B#印刷网距 | 反馈值 | 测量类 | 位置 | 印刷网距 | ns=4;s=.EQPRecipeAA14 | Double | 只读 |  |  |  |  | mm | 生产设备 | 二号印刷机310B（JAYZ2417851） | 扬州基地 | 一厂（晶运园区）-F3电池车间 | 电池工段 | 印刷 | 印刷机 | 印刷机 | 其他
电池车间二号印刷机310B | 电池车间二号印刷机310B#压力 | 反馈值 | 测量类 | 压力 | 压力 | ns=4;s=.EQPRecipeAA4 | Double | 只读 |  |  |  |  | N | 生产设备 | 二号印刷机310B（JAYZ2417851） | 扬州基地 | 一厂（晶运园区）-F3电池车间 | 电池工段 | 印刷 | 印刷机 | 印刷机 | 其他
电池车间二号印刷机310B | 电池车间二号印刷机310B#在制品缓存数量（1-4道） | 反馈值 | 统计类 | 产量 | 在制品缓存数量（1-4道） | ns=4;s=.Output_Zero_RealInProcessQty | Word | 只读 |  |  |  |  | 片 | 生产设备 | 二号印刷机310B（JAYZ2417851） | 扬州基地 | 一厂（晶运园区）-F3电池车间 | 电池工段 | 印刷 | 印刷机 | 印刷机 | 其他
电池车间二号印刷机310B | 电池车间二号印刷机310B#设定进板采集模式 | 运行状态 | 信号类 | 动作信号 | 设定进板采集模式 | ns=4;s=.InputMode | Boolean | 只读 | [5 empty] | 生产设备 | 二号印刷机310B（JAYZ2417851） | 扬州基地 | 一厂（晶运园区）-F3电池车间 | 电池工段 | 印刷 | 印刷机 | 印刷机 | 其他
电池车间二号印刷机310B | 电池车间二号印刷机310B#设定出板来集模式 | 运行状态 | 信号类 | 动作信号 | 设定出板来集模式 | ns=4;s=.OutputMode | Boolean | 只读 | [5 empty] | 生产设备 | 二号印刷机310B（JAYZ2417851） | 扬州基地 | 一厂（晶运园区）-F3电池车间 | 电池工段 | 印刷 | 印刷机 | 印刷机 | 其他
电池车间二号印刷机310B | 电池车间二号印刷机310B#设备当前在制 | 反馈值 | 统计类 | 产量 | 设备当前在制 | ns=4;s=.Output_Zero_RealInProcessQty | Word | 只读 |  |  |  |  | 片 | 生产设备 | 二号印刷机310B（JAYZ2417851） | 扬州基地 | 一厂（晶运园区）-F3电池车间 | 电池工段 | 印刷 | 印刷机 | 印刷机 | 其他
电池车间二号印刷机310B | 电池车间二号印刷机310B#CT值 | 反馈值 | 速度类 | 速度 | CT值 | ns=4;s=.SingleTime | Word | 只读 |  |  |  |  | ms | 生产设备 | 二号印刷机310B（JAYZ2417851） | 扬州基地 | 一厂（晶运园区）-F3电池车间 | 电池工段 | 印刷 | 印刷机 | 印刷机 | 其他
电池车间二号印刷机310B | 电池车间二号印刷机310B#当前网版印次 | 反馈值 | 统计类 | 次数 | 当前网版印次 | ns=4;s=.Screen_ProductQty | String | 只读 |  |  |  |  | 次 | 生产设备 | 二号印刷机310B（JAYZ2417851） | 扬州基地 | 一厂（晶运园区）-F3电池车间 | 电池工段 | 印刷 | 印刷机 | 印刷机 | 其他
电池车间二号印刷机310B | 电池车间二号印刷机310B#丝网高度标定报警 | 报警 | 信号类 | 状态信号 | 丝网高度标定报警 | ns=4;s=.EQPAlarmA0 | Boolean | 只读 | [5 empty] | 生产设备 | 二号印刷机310B（JAYZ2417851） | 扬州基地 | 一厂（晶运园区）-F3电池车间 | 电池工段 | 印刷 | 印刷机 | 印刷机 | 其他
电池车间二号印刷机310B | 电池车间二号印刷机310B#刮刀高度标定报警 | 报警 | 信号类 | 状态信号 | 刮刀高度标定报警 | ns=4;s=.EQPAlarmA1 | Boolean | 只读 | [5 empty] | 生产设备 | 二号印刷机310B（JAYZ2417851） | 扬州基地 | 一厂（晶运园区）-F3电池车间 | 电池工段 | 印刷 | 印刷机 | 印刷机 | 其他
电池车间二号印刷机310B | 电池车间二号印刷机310B#进片直通皮带1报警 | 报警 | 信号类 | 状态信号 | 进片直通皮带1报警 | ns=4;s=.EQPAlarmA5 | Boolean | 只读 | [5 empty] | 生产设备 | 二号印刷机310B（JAYZ2417851） | 扬州基地 | 一厂（晶运园区）-F3电池车间 | 电池工段 | 印刷 | 印刷机 | 印刷机 | 其他
电池车间二号印刷机310B | 电池车间二号印刷机310B#进片直通皮带2报警 | 报警 | 信号类 | 状态信号 | 进片直通皮带2报警 | ns=4;s=.EQPAlarmA6 | Boolean | 只读 | [5 empty] | 生产设备 | 二号印刷机310B（JAYZ2417851） | 扬州基地 | 一厂（晶运园区）-F3电池车间 | 电池工段 | 印刷 | 印刷机 | 印刷机 | 其他
电池车间二号印刷机310B | 电池车间二号印刷机310B#进片皮带1报警 | 报警 | 信号类 | 状态信号 | 进片皮带1报警 | ns=4;s=.EQPAlarmA7 | Boolean | 只读 | [5 empty] | 生产设备 | 二号印刷机310B（JAYZ2417851） | 扬州基地 | 一厂（晶运园区）-F3电池车间 | 电池工段 | 印刷 | 印刷机 | 印刷机 | 其他
电池车间二号印刷机310B | 电池车间二号印刷机310B#进片皮带2报警 | 报警 | 信号类 | 状态信号 | 进片皮带2报警 | ns=4;s=.EQPAlarmA8 | Boolean | 只读 | [5 empty] | 生产设备 | 二号印刷机310B（JAYZ2417851） | 扬州基地 | 一厂（晶运园区）-F3电池车间 | 电池工段 | 印刷 | 印刷机 | 印刷机 | 其他
电池车间二号印刷机310B | 电池车间二号印刷机310B#出片皮带1报警 | 报警 | 信号类 | 状态信号 | 出片皮带1报警 | ns=4;s=.EQPAlarmA9 | Boolean | 只读 | [5 empty] | 生产设备 | 二号印刷机310B（JAYZ2417851） | 扬州基地 | 一厂（晶运园区）-F3电池车间 | 电池工段 | 印刷 | 印刷机 | 印刷机 | 其他
电池车间二号印刷机310B | 电池车间二号印刷机310B#出片皮带2报警 | 报警 | 信号类 | 状态信号 | 出片皮带2报警 | ns=4;s=.EQPAlarmA10 | Boolean | 只读 | [5 empty] | 生产设备 | 二号印刷机310B（JAYZ2417851） | 扬州基地 | 一厂（晶运园区）-F3电池车间 | 电池工段 | 印刷 | 印刷机 | 印刷机 | 其他
电池车间二号印刷机310B | 电池车间二号印刷机310B#出片皮带3报警 | 报警 | 信号类 | 状态信号 | 出片皮带3报警 | ns=4;s=.EQPAlarmA11 | Boolean | 只读 | [5 empty] | 生产设备 | 二号印刷机310B（JAYZ2417851） | 扬州基地 | 一厂（晶运园区）-F3电池车间 | 电池工段 | 印刷 | 印刷机 | 印刷机 | 其他
电池车间二号印刷机310B | 电池车间二号印刷机310B#出片皮带4报警 | 报警 | 信号类 | 状态信号 | 出片皮带4报警 | ns=4;s=.EQPAlarmA12 | Boolean | 只读 | [5 empty] | 生产设备 | 二号印刷机310B（JAYZ2417851） | 扬州基地 | 一厂（晶运园区）-F3电池车间 | 电池工段 | 印刷 | 印刷机 | 印刷机 | 其他
电池车间二号印刷机310B | 电池车间二号印刷机310B#出片皮带5报警 | 报警 | 信号类 | 状态信号 | 出片皮带5报警 | ns=4;s=.EQPAlarmA13 | Boolean | 只读 | [5 empty] | 生产设备 | 二号印刷机310B（JAYZ2417851） | 扬州基地 | 一厂（晶运园区）-F3电池车间 | 电池工段 | 印刷 | 印刷机 | 印刷机 | 其他
电池车间二号印刷机310B | 电池车间二号印刷机310B#出片皮带6报警 | 报警 | 信号类 | 状态信号 | 出片皮带6报警 | ns=4;s=.EQPAlarmA14 | Boolean | 只读 | [5 empty] | 生产设备 | 二号印刷机310B（JAYZ2417851） | 扬州基地 | 一厂（晶运园区）-F3电池车间 | 电池工段 | 印刷 | 印刷机 | 印刷机 | 其他
电池车间二号印刷机310B | 电池车间二号印刷机310B#破片、缺角 | 报警 | 信号类 | 状态信号 | 破片、缺角 | ns=4;s=.EQPAlarmA15 | Boolean | 只读 | [5 empty] | 生产设备 | 二号印刷机310B（JAYZ2417851） | 扬州基地 | 一厂（晶运园区）-F3电池车间 | 电池工段 | 印刷 | 印刷机 | 印刷机 | 其他
电池车间二号印刷机310B | 电池车间二号印刷机310B#超出调整范围 | 报警 | 信号类 | 状态信号 | 超出调整范围 | ns=4;s=.EQPAlarmA16 | Boolean | 只读 | [5 empty] | 生产设备 | 二号印刷机310B（JAYZ2417851） | 扬州基地 | 一厂（晶运园区）-F3电池车间 | 电池工段 | 印刷 | 印刷机 | 印刷机 | 其他
电池车间二号印刷机310B | 电池车间二号印刷机310B#找不到Mark点 | 报警 | 信号类 | 状态信号 | 找不到Mark点 | ns=4;s=.EQPAlarmA17 | Boolean | 只读 | [5 empty] | 生产设备 | 二号印刷机310B（JAYZ2417851） | 扬州基地 | 一厂（晶运园区）-F3电池车间 | 电池工段 | 印刷 | 印刷机 | 印刷机 | 其他
电池车间二号印刷机310B | 电池车间二号印刷机310B#碎片 | 报警 | 信号类 | 状态信号 | 碎片 | ns=4;s=.EQPAlarmA18 | Boolean | 只读 | [5 empty] | 生产设备 | 二号印刷机310B（JAYZ2417851） | 扬州基地 | 一厂（晶运园区）-F3电池车间 | 电池工段 | 印刷 | 印刷机 | 印刷机 | 其他
电池车间二号印刷机310B | 电池车间二号印刷机310B#爆版或者大缺角 | 报警 | 信号类 | 状态信号 | 爆版或者大缺角 | ns=4;s=.EQPAlarmA19 | Boolean | 只读 | [5 empty] | 生产设备 | 二号印刷机310B（JAYZ2417851） | 扬州基地 | 一厂（晶运园区）-F3电池车间 | 电池工段 | 印刷 | 印刷机 | 印刷机 | 其他
电池车间二号印刷机310B | 电池车间二号印刷机310B#连续印刷不良 | 报警 | 信号类 | 状态信号 | 连续印刷不良 | ns=4;s=.EQPAlarmA20 | Boolean | 只读 | [5 empty] | 生产设备 | 二号印刷机310B（JAYZ2417851） | 扬州基地 | 一厂（晶运园区）-F3电池车间 | 电池工段 | 印刷 | 印刷机 | 印刷机 | 其他
电池车间二号印刷机310B | 电池车间二号印刷机310B#印刷不良 | 报警 | 信号类 | 状态信号 | 印刷不良 | ns=4;s=.EQPAlarmA22 | Boolean | 只读 | [5 empty] | 生产设备 | 二号印刷机310B（JAYZ2417851） | 扬州基地 | 一厂（晶运园区）-F3电池车间 | 电池工段 | 印刷 | 印刷机 | 印刷机 | 其他
电池车间二号印刷机310B | 电池车间二号印刷机310B#转台进片报警 | 报警 | 信号类 | 状态信号 | 转台进片报警 | ns=4;s=.EQPAlarmA23 | Boolean | 只读 | [5 empty] | 生产设备 | 二号印刷机310B（JAYZ2417851） | 扬州基地 | 一厂（晶运园区）-F3电池车间 | 电池工段 | 印刷 | 印刷机 | 印刷机 | 其他
电池车间二号印刷机310B | 电池车间二号印刷机310B#转台出片报警 | 报警 | 信号类 | 状态信号 | 转台出片报警 | ns=4;s=.EQPAlarmA24 | Boolean | 只读 | [5 empty] | 生产设备 | 二号印刷机310B（JAYZ2417851） | 扬州基地 | 一厂（晶运园区）-F3电池车间 | 电池工段 | 印刷 | 印刷机 | 印刷机 | 其他
电池车间二号印刷机310B | 电池车间二号印刷机310B#报警 | 报警 | 信号类 | 状态信号 | 报警 | ns=4;s=.EQPAlarmA25 | Boolean | 只读 | [5 empty] | 生产设备 | 二号印刷机310B（JAYZ2417851） | 扬州基地 | 一厂（晶运园区）-F3电池车间 | 电池工段 | 印刷 | 印刷机 | 印刷机 | 其他
电池车间二号印刷机310B | 电池车间二号印刷机310B#进板夹板报警 | 报警 | 信号类 | 状态信号 | 进板夹板报警 | ns=4;s=.EQPAlarmA26 | Boolean | 只读 | [5 empty] | 生产设备 | 二号印刷机310B（JAYZ2417851） | 扬州基地 | 一厂（晶运园区）-F3电池车间 | 电池工段 | 印刷 | 印刷机 | 印刷机 | 其他
电池车间二号印刷机310B | 电池车间二号印刷机310B#出板2夹板报警 | 报警 | 信号类 | 状态信号 | 出板2夹板报警 | ns=4;s=.EQPAlarmA27 | Boolean | 只读 | [5 empty] | 生产设备 | 二号印刷机310B（JAYZ2417851） | 扬州基地 | 一厂（晶运园区）-F3电池车间 | 电池工段 | 印刷 | 印刷机 | 印刷机 | 其他
电池车间二号印刷机310B | 电池车间二号印刷机310B#出板5夹板报警 | 报警 | 信号类 | 状态信号 | 出板5夹板报警 | ns=4;s=.EQPAlarmA28 | Boolean | 只读 | [5 empty] | 生产设备 | 二号印刷机310B（JAYZ2417851） | 扬州基地 | 一厂（晶运园区）-F3电池车间 | 电池工段 | 印刷 | 印刷机 | 印刷机 | 其他
电池车间二号印刷机310B | 电池车间二号印刷机310B#破片升降气缸报警 | 报警 | 信号类 | 状态信号 | 破片升降气缸报警 | ns=4;s=.EQPAlarmA29 | Boolean | 只读 | [5 empty] | 生产设备 | 二号印刷机310B（JAYZ2417851） | 扬州基地 | 一厂（晶运园区）-F3电池车间 | 电池工段 | 印刷 | 印刷机 | 印刷机 | 其他
电池车间二号印刷机310B | 电池车间二号印刷机310B#回磨气缸报警 | 报警 | 信号类 | 状态信号 | 回磨气缸报警 | ns=4;s=.EQPAlarmA30 | Boolean | 只读 | [5 empty] | 生产设备 | 二号印刷机310B（JAYZ2417851） | 扬州基地 | 一厂（晶运园区）-F3电池车间 | 电池工段 | 印刷 | 印刷机 | 印刷机 | 其他
电池车间二号印刷机310B | 电池车间二号印刷机310B#平台保护气缸报警 | 报警 | 信号类 | 状态信号 | 平台保护气缸报警 | ns=4;s=.EQPAlarmA31 | Boolean | 只读 | [5 empty] | 生产设备 | 二号印刷机310B（JAYZ2417851） | 扬州基地 | 一厂（晶运园区）-F3电池车间 | 电池工段 | 印刷 | 印刷机 | 印刷机 | 其他
电池车间二号印刷机310B | 电池车间二号印刷机310B#丝网到位报警 | 报警 | 信号类 | 状态信号 | 丝网到位报警 | ns=4;s=.EQPAlarmA32 | Boolean | 只读 | [5 empty] | 生产设备 | 二号印刷机310B（JAYZ2417851） | 扬州基地 | 一厂（晶运园区）-F3电池车间 | 电池工段 | 印刷 | 印刷机 | 印刷机 | 其他
电池车间二号印刷机310B | 电池车间二号印刷机310B#进板称重夹板气缸报警 | 报警 | 信号类 | 状态信号 | 进板称重夹板气缸报警 | ns=4;s=.EQPAlarmA33 | Boolean | 只读 | [5 empty] | 生产设备 | 二号印刷机310B（JAYZ2417851） | 扬州基地 | 一厂（晶运园区）-F3电池车间 | 电池工段 | 印刷 | 印刷机 | 印刷机 | 其他
电池车间二号印刷机310B | 电池车间二号印刷机310B#出板称重夹板气缸报警 | 报警 | 信号类 | 状态信号 | 出板称重夹板气缸报警 | ns=4;s=.EQPAlarmA34 | Boolean | 只读 | [5 empty] | 生产设备 | 二号印刷机310B（JAYZ2417851） | 扬州基地 | 一厂（晶运园区）-F3电池车间 | 电池工段 | 印刷 | 印刷机 | 印刷机 | 其他
电池车间二号印刷机310B | 电池车间二号印刷机310B#进板称重升降气缸报警 | 报警 | 信号类 | 状态信号 | 进板称重升降气缸报警 | ns=4;s=.EQPAlarmA35 | Boolean | 只读 | [5 empty] | 生产设备 | 二号印刷机310B（JAYZ2417851） | 扬州基地 | 一厂（晶运园区）-F3电池车间 | 电池工段 | 印刷 | 印刷机 | 印刷机 | 其他
电池车间二号印刷机310B | 电池车间二号印刷机310B#出板称重升降气缸报警 | 报警 | 信号类 | 状态信号 | 出板称重升降气缸报警 | ns=4;s=.EQPAlarmA36 | Boolean | 只读 | [5 empty] | 生产设备 | 二号印刷机310B（JAYZ2417851） | 扬州基地 | 一厂（晶运园区）-F3电池车间 | 电池工段 | 印刷 | 印刷机 | 印刷机 | 其他
电池车间二号印刷机310B | 电池车间二号印刷机310B#进板称重顶片气缸报警 | 报警 | 信号类 | 状态信号 | 进板称重顶片气缸报警 | ns=4;s=.EQPAlarmA37 | Boolean | 只读 | [5 empty] | 生产设备 | 二号印刷机310B（JAYZ2417851） | 扬州基地 | 一厂（晶运园区）-F3电池车间 | 电池工段 | 印刷 | 印刷机 | 印刷机 | 其他
电池车间二号印刷机310B | 电池车间二号印刷机310B#出板称重顶片气缸报警 | 报警 | 信号类 | 状态信号 | 出板称重顶片气缸报警 | ns=4;s=.EQPAlarmA38 | Boolean | 只读 | [5 empty] | 生产设备 | 二号印刷机310B（JAYZ2417851） | 扬州基地 | 一厂（晶运园区）-F3电池车间 | 电池工段 | 印刷 | 印刷机 | 印刷机 | 其他
电池车间二号印刷机310B | 电池车间二号印刷机310B#进板称重取片气缸报警 | 报警 | 信号类 | 状态信号 | 进板称重取片气缸报警 | ns=4;s=.EQPAlarmA39 | Boolean | 只读 | [5 empty] | 生产设备 | 二号印刷机310B（JAYZ2417851） | 扬州基地 | 一厂（晶运园区）-F3电池车间 | 电池工段 | 印刷 | 印刷机 | 印刷机 | 其他
电池车间二号印刷机310B | 电池车间二号印刷机310B#出板称重取片气缸报警 | 报警 | 信号类 | 状态信号 | 出板称重取片气缸报警 | ns=4;s=.EQPAlarmA40 | Boolean | 只读 | [5 empty] | 生产设备 | 二号印刷机310B（JAYZ2417851） | 扬州基地 | 一厂（晶运园区）-F3电池车间 | 电池工段 | 印刷 | 印刷机 | 印刷机 | 其他
电池车间二号印刷机310B | 电池车间二号印刷机310B#进板称重关门气缸报警 | 报警 | 信号类 | 状态信号 | 进板称重关门气缸报警 | ns=4;s=.EQPAlarmA41 | Boolean | 只读 | [5 empty] | 生产设备 | 二号印刷机310B（JAYZ2417851） | 扬州基地 | 一厂（晶运园区）-F3电池车间 | 电池工段 | 印刷 | 印刷机 | 印刷机 | 其他
电池车间二号印刷机310B | 电池车间二号印刷机310B#出板称重关门气缸报警 | 报警 | 信号类 | 状态信号 | 出板称重关门气缸报警 | ns=4;s=.EQPAlarmA42 | Boolean | 只读 | [5 empty] | 生产设备 | 二号印刷机310B（JAYZ2417851） | 扬州基地 | 一厂（晶运园区）-F3电池车间 | 电池工段 | 印刷 | 印刷机 | 印刷机 | 其他
电池车间二号印刷机310B | 电池车间二号印刷机310B#平台升降保护气缸报警 | 报警 | 信号类 | 状态信号 | 平台升降保护气缸报警 | ns=4;s=.EQPAlarmA43 | Boolean | 只读 | [5 empty] | 生产设备 | 二号印刷机310B（JAYZ2417851） | 扬州基地 | 一厂（晶运园区）-F3电池车间 | 电池工段 | 印刷 | 印刷机 | 印刷机 | 其他
电池车间二号印刷机310B | 电池车间二号印刷机310B#进板称通讯报警 | 报警 | 信号类 | 状态信号 | 进板称通讯报警 | ns=4;s=.EQPAlarmA44 | Boolean | 只读 | [5 empty] | 生产设备 | 二号印刷机310B（JAYZ2417851） | 扬州基地 | 一厂（晶运园区）-F3电池车间 | 电池工段 | 印刷 | 印刷机 | 印刷机 | 其他
电池车间二号印刷机310B | 电池车间二号印刷机310B#出板称通讯报警 | 报警 | 信号类 | 状态信号 | 出板称通讯报警 | ns=4;s=.EQPAlarmA45 | Boolean | 只读 | [5 empty] | 生产设备 | 二号印刷机310B（JAYZ2417851） | 扬州基地 | 一厂（晶运园区）-F3电池车间 | 电池工段 | 印刷 | 印刷机 | 印刷机 | 其他
电池车间二号印刷机310B | 电池车间二号印刷机310B#称重失败报警 | 报警 | 信号类 | 状态信号 | 称重失败报警 | ns=4;s=.EQPAlarmA46 | Boolean | 只读 | [5 empty] | 生产设备 | 二号印刷机310B（JAYZ2417851） | 扬州基地 | 一厂（晶运园区）-F3电池车间 | 电池工段 | 印刷 | 印刷机 | 印刷机 | 其他
电池车间二号印刷机310B | 电池车间二号印刷机310B#前安全门报警 | 报警 | 信号类 | 状态信号 | 前安全门报警 | ns=4;s=.EQPAlarmA47 | Boolean | 只读 | [5 empty] | 生产设备 | 二号印刷机310B（JAYZ2417851） | 扬州基地 | 一厂（晶运园区）-F3电池车间 | 电池工段 | 印刷 | 印刷机 | 印刷机 | 其他
电池车间二号印刷机310B | 电池车间二号印刷机310B#后安全门报警 | 报警 | 信号类 | 状态信号 | 后安全门报警 | ns=4;s=.EQPAlarmA48 | Boolean | 只读 | [5 empty] | 生产设备 | 二号印刷机310B（JAYZ2417851） | 扬州基地 | 一厂（晶运园区）-F3电池车间 | 电池工段 | 印刷 | 印刷机 | 印刷机 | 其他
电池车间二号印刷机310B | 电池车间二号印刷机310B#左右安全门报警 | 报警 | 信号类 | 状态信号 | 左右安全门报警 | ns=4;s=.EQPAlarmA49 | Boolean | 只读 | [5 empty] | 生产设备 | 二号印刷机310B（JAYZ2417851） | 扬州基地 | 一厂（晶运园区）-F3电池车间 | 电池工段 | 印刷 | 印刷机 | 印刷机 | 其他
电池车间二号印刷机310B | 电池车间二号印刷机310B#直通安全门报警 | 报警 | 信号类 | 状态信号 | 直通安全门报警 | ns=4;s=.EQPAlarmA50 | Boolean | 只读 | [5 empty] | 生产设备 | 二号印刷机310B（JAYZ2417851） | 扬州基地 | 一厂（晶运园区）-F3电池车间 | 电池工段 | 印刷 | 印刷机 | 印刷机 | 其他
电池车间二号印刷机310B | 电池车间二号印刷机310B#换纸安全门报警 | 报警 | 信号类 | 状态信号 | 换纸安全门报警 | ns=4;s=.EQPAlarmA51 | Boolean | 只读 | [5 empty] | 生产设备 | 二号印刷机310B（JAYZ2417851） | 扬州基地 | 一厂（晶运园区）-F3电池车间 | 电池工段 | 印刷 | 印刷机 | 印刷机 | 其他
电池车间二号印刷机310B | 电池车间二号印刷机310B#气压报警*)^机械 | 报警 | 信号类 | 状态信号 | 气压报警*)^机械 | ns=4;s=.EQPAlarmA52 | Boolean | 只读 | [5 empty] | 生产设备 | 二号印刷机310B（JAYZ2417851） | 扬州基地 | 一厂（晶运园区）-F3电池车间 | 电池工段 | 印刷 | 印刷机 | 印刷机 | 其他
电池车间二号印刷机310B | 电池车间二号印刷机310B#等待上位进板拍照结果超时 | 报警 | 信号类 | 状态信号 | 等待上位进板拍照结果超时 | ns=4;s=.EQPAlarmA53 | Boolean | 只读 | [5 empty] | 生产设备 | 二号印刷机310B（JAYZ2417851） | 扬州基地 | 一厂（晶运园区）-F3电池车间 | 电池工段 | 印刷 | 印刷机 | 印刷机 | 其他
电池车间二号印刷机310B | 电池车间二号印刷机310B#等待上位出板拍照结果超时 | 报警 | 信号类 | 状态信号 | 等待上位出板拍照结果超时 | ns=4;s=.EQPAlarmA54 | Boolean | 只读 | [5 empty] | 生产设备 | 二号印刷机310B（JAYZ2417851） | 扬州基地 | 一厂（晶运园区）-F3电池车间 | 电池工段 | 印刷 | 印刷机 | 印刷机 | 其他
电池车间二号印刷机310B | 电池车间二号印刷机310B#等待上位丝网板拍照结果超时 | 报警 | 信号类 | 状态信号 | 等待上位丝网板拍照结果超时 | ns=4;s=.EQPAlarmA55 | Boolean | 只读 | [5 empty] | 生产设备 | 二号印刷机310B（JAYZ2417851） | 扬州基地 | 一厂（晶运园区）-F3电池车间 | 电池工段 | 印刷 | 印刷机 | 印刷机 | 其他
电池车间二号印刷机310B | 电池车间二号印刷机310B#复位超时 | 报警 | 信号类 | 状态信号 | 复位超时 | ns=4;s=.EQPAlarmA56 | Boolean | 只读 | [5 empty] | 生产设备 | 二号印刷机310B（JAYZ2417851） | 扬州基地 | 一厂（晶运园区）-F3电池车间 | 电池工段 | 印刷 | 印刷机 | 印刷机 | 其他
电池车间二号印刷机310B | 电池车间二号印刷机310B#刮刀气缸压缩量报警 | 报警 | 信号类 | 状态信号 | 刮刀气缸压缩量报警 | ns=4;s=.EQPAlarmA57 | Boolean | 只读 | [5 empty] | 生产设备 | 二号印刷机310B（JAYZ2417851） | 扬州基地 | 一厂（晶运园区）-F3电池车间 | 电池工段 | 印刷 | 印刷机 | 印刷机 | 其他
电池车间二号印刷机310B | 电池车间二号印刷机310B#EtherCAT报警 | 报警 | 信号类 | 状态信号 | EtherCAT报警 | ns=4;s=.EQPAlarmA58 | Boolean | 只读 | [5 empty] | 生产设备 | 二号印刷机310B（JAYZ2417851） | 扬州基地 | 一厂（晶运园区）-F3电池车间 | 电池工段 | 印刷 | 印刷机 | 印刷机 | 其他
电池车间二号印刷机310B | 电池车间二号印刷机310B#工位1纸用完预警 | 报警 | 信号类 | 状态信号 | 工位1纸用完预警 | ns=4;s=.EQPAlarmA59 | Boolean | 只读 | [5 empty] | 生产设备 | 二号印刷机310B（JAYZ2417851） | 扬州基地 | 一厂（晶运园区）-F3电池车间 | 电池工段 | 印刷 | 印刷机 | 印刷机 | 其他
电池车间二号印刷机310B | 电池车间二号印刷机310B#工位2纸用完预警 | 报警 | 信号类 | 状态信号 | 工位2纸用完预警 | ns=4;s=.EQPAlarmA60 | Boolean | 只读 | [5 empty] | 生产设备 | 二号印刷机310B（JAYZ2417851） | 扬州基地 | 一厂（晶运园区）-F3电池车间 | 电池工段 | 印刷 | 印刷机 | 印刷机 | 其他
电池车间二号印刷机310B | 电池车间二号印刷机310B#工位3纸用完预警 | 报警 | 信号类 | 状态信号 | 工位3纸用完预警 | ns=4;s=.EQPAlarmA61 | Boolean | 只读 | [5 empty] | 生产设备 | 二号印刷机310B（JAYZ2417851） | 扬州基地 | 一厂（晶运园区）-F3电池车间 | 电池工段 | 印刷 | 印刷机 | 印刷机 | 其他
电池车间二号印刷机310B | 电池车间二号印刷机310B#工位4纸用完预警 | 报警 | 信号类 | 状态信号 | 工位4纸用完预警 | ns=4;s=.EQPAlarmA62 | Boolean | 只读 | [5 empty] | 生产设备 | 二号印刷机310B（JAYZ2417851） | 扬州基地 | 一厂（晶运园区）-F3电池车间 | 电池工段 | 印刷 | 印刷机 | 印刷机 | 其他
电池车间二号印刷机310B | 电池车间二号印刷机310B#上位读取称重数据超时 | 报警 | 信号类 | 状态信号 | 上位读取称重数据超时 | ns=4;s=.EQPAlarmA63 | Boolean | 只读 | [5 empty] | 生产设备 | 二号印刷机310B（JAYZ2417851） | 扬州基地 | 一厂（晶运园区）-F3电池车间 | 电池工段 | 印刷 | 印刷机 | 印刷机 | 其他
电池车间二号印刷机310B | 电池车间二号印刷机310B#上位报警 | 报警 | 信号类 | 状态信号 | 上位报警 | ns=4;s=.EQPAlarmA64 | Boolean | 只读 | [5 empty] | 生产设备 | 二号印刷机310B（JAYZ2417851） | 扬州基地 | 一厂（晶运园区）-F3电池车间 | 电池工段 | 印刷 | 印刷机 | 印刷机 | 其他
电池车间二号印刷机310B | 电池车间二号印刷机310B#满蓝提示洗网报警 | 报警 | 信号类 | 状态信号 | 满蓝提示洗网报警 | ns=4;s=.EQPAlarmA65 | Boolean | 只读 | [5 empty] | 生产设备 | 二号印刷机310B（JAYZ2417851） | 扬州基地 | 一厂（晶运园区）-F3电池车间 | 电池工段 | 印刷 | 印刷机 | 印刷机 | 其他
电池车间二号印刷机310B | 电池车间二号印刷机310B#网版寿命报警 | 报警 | 信号类 | 状态信号 | 网版寿命报警 | ns=4;s=.EQPAlarmA66 | Boolean | 只读 | [5 empty] | 生产设备 | 二号印刷机310B（JAYZ2417851） | 扬州基地 | 一厂（晶运园区）-F3电池车间 | 电池工段 | 印刷 | 印刷机 | 印刷机 | 其他
电池车间二号印刷机310B | 电池车间二号印刷机310B#水冷机报警 | 报警 | 信号类 | 状态信号 | 水冷机报警 | ns=4;s=.EQPAlarmA67 | Boolean | 只读 | [5 empty] | 生产设备 | 二号印刷机310B（JAYZ2417851） | 扬州基地 | 一厂（晶运园区）-F3电池车间 | 电池工段 | 印刷 | 印刷机 | 印刷机 | 其他
电池车间二号印刷机310B | 电池车间二号印刷机310B#PL印刷报警 | 报警 | 信号类 | 状态信号 | PL印刷报警 | ns=4;s=.EQPAlarmA68 | Boolean | 只读 | [5 empty] | 生产设备 | 二号印刷机310B（JAYZ2417851） | 扬州基地 | 一厂（晶运园区）-F3电池车间 | 电池工段 | 印刷 | 印刷机 | 印刷机 | 其他
电池车间二号印刷机310B | 电池车间二号印刷机310B#外接PL未就绪 | 报警 | 信号类 | 状态信号 | 外接PL未就绪 | ns=4;s=.EQPAlarmA69 | Boolean | 只读 | [5 empty] | 生产设备 | 二号印刷机310B（JAYZ2417851） | 扬州基地 | 一厂（晶运园区）-F3电池车间 | 电池工段 | 印刷 | 印刷机 | 印刷机 | 其他
电池车间二号印刷机310B | 电池车间二号印刷机310B#连续PL印刷NG | 报警 | 信号类 | 状态信号 | 连续PL印刷NG | ns=4;s=.EQPAlarmA70 | Boolean | 只读 | [5 empty] | 生产设备 | 二号印刷机310B（JAYZ2417851） | 扬州基地 | 一厂（晶运园区）-F3电池车间 | 电池工段 | 印刷 | 印刷机 | 印刷机 | 其他
电池车间二号印刷机310B | 电池车间二号印刷机310B#出炉堵片报警 | 报警 | 信号类 | 状态信号 | 出炉堵片报警 | ns=4;s=.EQPAlarmA71 | Boolean | 只读 | [5 empty] | 生产设备 | 二号印刷机310B（JAYZ2417851） | 扬州基地 | 一厂（晶运园区）-F3电池车间 | 电池工段 | 印刷 | 印刷机 | 印刷机 | 其他
电池车间二号印刷机310B | 电池车间二号印刷机310B#无花篮检测到NG片 | 报警 | 信号类 | 状态信号 | 无花篮检测到NG片 | ns=4;s=.EQPAlarmA72 | Boolean | 只读 | [5 empty] | 生产设备 | 二号印刷机310B（JAYZ2417851） | 扬州基地 | 一厂（晶运园区）-F3电池车间 | 电池工段 | 印刷 | 印刷机 | 印刷机 | 其他
电池车间二号印刷机310B | 电池车间二号印刷机310B#出版缓存花篮满料 | 报警 | 信号类 | 状态信号 | 出版缓存花篮满料 | ns=4;s=.EQPAlarmA73 | Boolean | 只读 | [5 empty] | 生产设备 | 二号印刷机310B（JAYZ2417851） | 扬州基地 | 一厂（晶运园区）-F3电池车间 | 电池工段 | 印刷 | 印刷机 | 印刷机 | 其他
电池车间二号印刷机310B | 电池车间二号印刷机310B#出版缓存花篮未复位 | 报警 | 信号类 | 状态信号 | 出版缓存花篮未复位 | ns=4;s=.EQPAlarmA74 | Boolean | 只读 | [5 empty] | 生产设备 | 二号印刷机310B（JAYZ2417851） | 扬州基地 | 一厂（晶运园区）-F3电池车间 | 电池工段 | 印刷 | 印刷机 | 印刷机 | 其他
电池车间二号印刷机310B | 电池车间二号印刷机310B#出版缓存花篮异常 | 报警 | 信号类 | 状态信号 | 出版缓存花篮异常 | ns=4;s=.EQPAlarmA75 | Boolean | 只读 | [5 empty] | 生产设备 | 二号印刷机310B（JAYZ2417851） | 扬州基地 | 一厂（晶运园区）-F3电池车间 | 电池工段 | 印刷 | 印刷机 | 印刷机 | 其他
电池车间二号印刷机310B | 电池车间二号印刷机310B#缓存升降轴超出安全范围 | 报警 | 信号类 | 状态信号 | 缓存升降轴超出安全范围 | ns=4;s=.EQPAlarmA76 | Boolean | 只读 | [5 empty] | 生产设备 | 二号印刷机310B（JAYZ2417851） | 扬州基地 | 一厂（晶运园区）-F3电池车间 | 电池工段 | 印刷 | 印刷机 | 印刷机 | 其他
电池车间二号印刷机311A | 电池车间二号印刷机311A#报警 | 报警 | 信号类 | 状态信号 | 报警 | ns=4;s=.EQPAlarmA25 | Boolean | 只读 | [5 empty] | 生产设备 | 二号印刷机311A（JAYZ2438338） | 扬州基地 | 一厂（晶运园区）-F3电池车间 | 电池工段 | 印刷 | 印刷机 | 印刷机 | 其他
电池车间二号印刷机311A | 电池车间二号印刷机311A#进板夹板报警 | 报警 | 信号类 | 状态信号 | 进板夹板报警 | ns=4;s=.EQPAlarmA26 | Boolean | 只读 | [5 empty] | 生产设备 | 二号印刷机311A（JAYZ2438338） | 扬州基地 | 一厂（晶运园区）-F3电池车间 | 电池工段 | 印刷 | 印刷机 | 印刷机 | 其他
电池车间二号印刷机311A | 电池车间二号印刷机311A#出板2夹板报警 | 报警 | 信号类 | 状态信号 | 出板2夹板报警 | ns=4;s=.EQPAlarmA27 | Boolean | 只读 | [5 empty] | 生产设备 | 二号印刷机311A（JAYZ2438338） | 扬州基地 | 一厂（晶运园区）-F3电池车间 | 电池工段 | 印刷 | 印刷机 | 印刷机 | 其他
电池车间二号印刷机311A | 电池车间二号印刷机311A#出板5夹板报警 | 报警 | 信号类 | 状态信号 | 出板5夹板报警 | ns=4;s=.EQPAlarmA28 | Boolean | 只读 | [5 empty] | 生产设备 | 二号印刷机311A（JAYZ2438338） | 扬州基地 | 一厂（晶运园区）-F3电池车间 | 电池工段 | 印刷 | 印刷机 | 印刷机 | 其他
电池车间二号印刷机311A | 电池车间二号印刷机311A#破片升降气缸报警 | 报警 | 信号类 | 状态信号 | 破片升降气缸报警 | ns=4;s=.EQPAlarmA29 | Boolean | 只读 | [5 empty] | 生产设备 | 二号印刷机311A（JAYZ2438338） | 扬州基地 | 一厂（晶运园区）-F3电池车间 | 电池工段 | 印刷 | 印刷机 | 印刷机 | 其他
电池车间二号印刷机311A | 电池车间二号印刷机311A#回磨气缸报警 | 报警 | 信号类 | 状态信号 | 回磨气缸报警 | ns=4;s=.EQPAlarmA30 | Boolean | 只读 | [5 empty] | 生产设备 | 二号印刷机311A（JAYZ2438338） | 扬州基地 | 一厂（晶运园区）-F3电池车间 | 电池工段 | 印刷 | 印刷机 | 印刷机 | 其他
电池车间二号印刷机311A | 电池车间二号印刷机311A#平台保护气缸报警 | 报警 | 信号类 | 状态信号 | 平台保护气缸报警 | ns=4;s=.EQPAlarmA31 | Boolean | 只读 | [5 empty] | 生产设备 | 二号印刷机311A（JAYZ2438338） | 扬州基地 | 一厂（晶运园区）-F3电池车间 | 电池工段 | 印刷 | 印刷机 | 印刷机 | 其他
电池车间二号印刷机311A | 电池车间二号印刷机311A#丝网到位报警 | 报警 | 信号类 | 状态信号 | 丝网到位报警 | ns=4;s=.EQPAlarmA32 | Boolean | 只读 | [5 empty] | 生产设备 | 二号印刷机311A（JAYZ2438338） | 扬州基地 | 一厂（晶运园区）-F3电池车间 | 电池工段 | 印刷 | 印刷机 | 印刷机 | 其他
电池车间二号印刷机311A | 电池车间二号印刷机311A#进板称重夹板气缸报警 | 报警 | 信号类 | 状态信号 | 进板称重夹板气缸报警 | ns=4;s=.EQPAlarmA33 | Boolean | 只读 | [5 empty] | 生产设备 | 二号印刷机311A（JAYZ2438338） | 扬州基地 | 一厂（晶运园区）-F3电池车间 | 电池工段 | 印刷 | 印刷机 | 印刷机 | 其他
电池车间二号印刷机311A | 电池车间二号印刷机311A#出板称重夹板气缸报警 | 报警 | 信号类 | 状态信号 | 出板称重夹板气缸报警 | ns=4;s=.EQPAlarmA34 | Boolean | 只读 | [5 empty] | 生产设备 | 二号印刷机311A（JAYZ2438338） | 扬州基地 | 一厂（晶运园区）-F3电池车间 | 电池工段 | 印刷 | 印刷机 | 印刷机 | 其他
电池车间二号印刷机311A | 电池车间二号印刷机311A#进板称重升降气缸报警 | 报警 | 信号类 | 状态信号 | 进板称重升降气缸报警 | ns=4;s=.EQPAlarmA35 | Boolean | 只读 | [5 empty] | 生产设备 | 二号印刷机311A（JAYZ2438338） | 扬州基地 | 一厂（晶运园区）-F3电池车间 | 电池工段 | 印刷 | 印刷机 | 印刷机 | 其他
电池车间二号印刷机311A | 电池车间二号印刷机311A#出板称重升降气缸报警 | 报警 | 信号类 | 状态信号 | 出板称重升降气缸报警 | ns=4;s=.EQPAlarmA36 | Boolean | 只读 | [5 empty] | 生产设备 | 二号印刷机311A（JAYZ2438338） | 扬州基地 | 一厂（晶运园区）-F3电池车间 | 电池工段 | 印刷 | 印刷机 | 印刷机 | 其他
电池车间二号印刷机311A | 电池车间二号印刷机311A#进板称重顶片气缸报警 | 报警 | 信号类 | 状态信号 | 进板称重顶片气缸报警 | ns=4;s=.EQPAlarmA37 | Boolean | 只读 | [5 empty] | 生产设备 | 二号印刷机311A（JAYZ2438338） | 扬州基地 | 一厂（晶运园区）-F3电池车间 | 电池工段 | 印刷 | 印刷机 | 印刷机 | 其他
电池车间二号印刷机311A | 电池车间二号印刷机311A#出板称重顶片气缸报警 | 报警 | 信号类 | 状态信号 | 出板称重顶片气缸报警 | ns=4;s=.EQPAlarmA38 | Boolean | 只读 | [5 empty] | 生产设备 | 二号印刷机311A（JAYZ2438338） | 扬州基地 | 一厂（晶运园区）-F3电池车间 | 电池工段 | 印刷 | 印刷机 | 印刷机 | 其他
电池车间二号印刷机311A | 电池车间二号印刷机311A#进板称重取片气缸报警 | 报警 | 信号类 | 状态信号 | 进板称重取片气缸报警 | ns=4;s=.EQPAlarmA39 | Boolean | 只读 | [5 empty] | 生产设备 | 二号印刷机311A（JAYZ2438338） | 扬州基地 | 一厂（晶运园区）-F3电池车间 | 电池工段 | 印刷 | 印刷机 | 印刷机 | 其他
电池车间二号印刷机311A | 电池车间二号印刷机311A#出板称重取片气缸报警 | 报警 | 信号类 | 状态信号 | 出板称重取片气缸报警 | ns=4;s=.EQPAlarmA40 | Boolean | 只读 | [5 empty] | 生产设备 | 二号印刷机311A（JAYZ2438338） | 扬州基地 | 一厂（晶运园区）-F3电池车间 | 电池工段 | 印刷 | 印刷机 | 印刷机 | 其他
电池车间二号印刷机311A | 电池车间二号印刷机311A#进板称重关门气缸报警 | 报警 | 信号类 | 状态信号 | 进板称重关门气缸报警 | ns=4;s=.EQPAlarmA41 | Boolean | 只读 | [5 empty] | 生产设备 | 二号印刷机311A（JAYZ2438338） | 扬州基地 | 一厂（晶运园区）-F3电池车间 | 电池工段 | 印刷 | 印刷机 | 印刷机 | 其他
电池车间二号印刷机311A | 电池车间二号印刷机311A#出板称重关门气缸报警 | 报警 | 信号类 | 状态信号 | 出板称重关门气缸报警 | ns=4;s=.EQPAlarmA42 | Boolean | 只读 | [5 empty] | 生产设备 | 二号印刷机311A（JAYZ2438338） | 扬州基地 | 一厂（晶运园区）-F3电池车间 | 电池工段 | 印刷 | 印刷机 | 印刷机 | 其他
电池车间二号印刷机311A | 电池车间二号印刷机311A#平台升降保护气缸报警 | 报警 | 信号类 | 状态信号 | 平台升降保护气缸报警 | ns=4;s=.EQPAlarmA43 | Boolean | 只读 | [5 empty] | 生产设备 | 二号印刷机311A（JAYZ2438338） | 扬州基地 | 一厂（晶运园区）-F3电池车间 | 电池工段 | 印刷 | 印刷机 | 印刷机 | 其他
电池车间二号印刷机311A | 电池车间二号印刷机311A#进板称通讯报警 | 报警 | 信号类 | 状态信号 | 进板称通讯报警 | ns=4;s=.EQPAlarmA44 | Boolean | 只读 | [5 empty] | 生产设备 | 二号印刷机311A（JAYZ2438338） | 扬州基地 | 一厂（晶运园区）-F3电池车间 | 电池工段 | 印刷 | 印刷机 | 印刷机 | 其他
电池车间二号印刷机311A | 电池车间二号印刷机311A#出板称通讯报警 | 报警 | 信号类 | 状态信号 | 出板称通讯报警 | ns=4;s=.EQPAlarmA45 | Boolean | 只读 | [5 empty] | 生产设备 | 二号印刷机311A（JAYZ2438338） | 扬州基地 | 一厂（晶运园区）-F3电池车间 | 电池工段 | 印刷 | 印刷机 | 印刷机 | 其他
电池车间二号印刷机311A | 电池车间二号印刷机311A#称重失败报警 | 报警 | 信号类 | 状态信号 | 称重失败报警 | ns=4;s=.EQPAlarmA46 | Boolean | 只读 | [5 empty] | 生产设备 | 二号印刷机311A（JAYZ2438338） | 扬州基地 | 一厂（晶运园区）-F3电池车间 | 电池工段 | 印刷 | 印刷机 | 印刷机 | 其他
电池车间二号印刷机311A | 电池车间二号印刷机311A#前安全门报警 | 报警 | 信号类 | 状态信号 | 前安全门报警 | ns=4;s=.EQPAlarmA47 | Boolean | 只读 | [5 empty] | 生产设备 | 二号印刷机311A（JAYZ2438338） | 扬州基地 | 一厂（晶运园区）-F3电池车间 | 电池工段 | 印刷 | 印刷机 | 印刷机 | 其他
电池车间二号印刷机311A | 电池车间二号印刷机311A#后安全门报警 | 报警 | 信号类 | 状态信号 | 后安全门报警 | ns=4;s=.EQPAlarmA48 | Boolean | 只读 | [5 empty] | 生产设备 | 二号印刷机311A（JAYZ2438338） | 扬州基地 | 一厂（晶运园区）-F3电池车间 | 电池工段 | 印刷 | 印刷机 | 印刷机 | 其他
电池车间二号印刷机311A | 电池车间二号印刷机311A#左右安全门报警 | 报警 | 信号类 | 状态信号 | 左右安全门报警 | ns=4;s=.EQPAlarmA49 | Boolean | 只读 | [5 empty] | 生产设备 | 二号印刷机311A（JAYZ2438338） | 扬州基地 | 一厂（晶运园区）-F3电池车间 | 电池工段 | 印刷 | 印刷机 | 印刷机 | 其他
电池车间二号印刷机311A | 电池车间二号印刷机311A#直通安全门报警 | 报警 | 信号类 | 状态信号 | 直通安全门报警 | ns=4;s=.EQPAlarmA50 | Boolean | 只读 | [5 empty] | 生产设备 | 二号印刷机311A（JAYZ2438338） | 扬州基地 | 一厂（晶运园区）-F3电池车间 | 电池工段 | 印刷 | 印刷机 | 印刷机 | 其他
电池车间二号印刷机311A | 电池车间二号印刷机311A#换纸安全门报警 | 报警 | 信号类 | 状态信号 | 换纸安全门报警 | ns=4;s=.EQPAlarmA51 | Boolean | 只读 | [5 empty] | 生产设备 | 二号印刷机311A（JAYZ2438338） | 扬州基地 | 一厂（晶运园区）-F3电池车间 | 电池工段 | 印刷 | 印刷机 | 印刷机 | 其他
电池车间二号印刷机311A | 电池车间二号印刷机311A#气压报警*)^机械 | 报警 | 信号类 | 状态信号 | 气压报警*)^机械 | ns=4;s=.EQPAlarmA52 | Boolean | 只读 | [5 empty] | 生产设备 | 二号印刷机311A（JAYZ2438338） | 扬州基地 | 一厂（晶运园区）-F3电池车间 | 电池工段 | 印刷 | 印刷机 | 印刷机 | 其他
电池车间二号印刷机311A | 电池车间二号印刷机311A#等待上位进板拍照结果超时 | 报警 | 信号类 | 状态信号 | 等待上位进板拍照结果超时 | ns=4;s=.EQPAlarmA53 | Boolean | 只读 | [5 empty] | 生产设备 | 二号印刷机311A（JAYZ2438338） | 扬州基地 | 一厂（晶运园区）-F3电池车间 | 电池工段 | 印刷 | 印刷机 | 印刷机 | 其他
电池车间二号印刷机311A | 电池车间二号印刷机311A#等待上位出板拍照结果超时 | 报警 | 信号类 | 状态信号 | 等待上位出板拍照结果超时 | ns=4;s=.EQPAlarmA54 | Boolean | 只读 | [5 empty] | 生产设备 | 二号印刷机311A（JAYZ2438338） | 扬州基地 | 一厂（晶运园区）-F3电池车间 | 电池工段 | 印刷 | 印刷机 | 印刷机 | 其他
电池车间二号印刷机311A | 电池车间二号印刷机311A#等待上位丝网板拍照结果超时 | 报警 | 信号类 | 状态信号 | 等待上位丝网板拍照结果超时 | ns=4;s=.EQPAlarmA55 | Boolean | 只读 | [5 empty] | 生产设备 | 二号印刷机311A（JAYZ2438338） | 扬州基地 | 一厂（晶运园区）-F3电池车间 | 电池工段 | 印刷 | 印刷机 | 印刷机 | 其他
电池车间二号印刷机311A | 电池车间二号印刷机311A#复位超时 | 报警 | 信号类 | 状态信号 | 复位超时 | ns=4;s=.EQPAlarmA56 | Boolean | 只读 | [5 empty] | 生产设备 | 二号印刷机311A（JAYZ2438338） | 扬州基地 | 一厂（晶运园区）-F3电池车间 | 电池工段 | 印刷 | 印刷机 | 印刷机 | 其他
电池车间二号印刷机311A | 电池车间二号印刷机311A#刮刀气缸压缩量报警 | 报警 | 信号类 | 状态信号 | 刮刀气缸压缩量报警 | ns=4;s=.EQPAlarmA57 | Boolean | 只读 | [5 empty] | 生产设备 | 二号印刷机311A（JAYZ2438338） | 扬州基地 | 一厂（晶运园区）-F3电池车间 | 电池工段 | 印刷 | 印刷机 | 印刷机 | 其他
电池车间二号印刷机311A | 电池车间二号印刷机311A#EtherCAT报警 | 报警 | 信号类 | 状态信号 | EtherCAT报警 | ns=4;s=.EQPAlarmA58 | Boolean | 只读 | [5 empty] | 生产设备 | 二号印刷机311A（JAYZ2438338） | 扬州基地 | 一厂（晶运园区）-F3电池车间 | 电池工段 | 印刷 | 印刷机 | 印刷机 | 其他
电池车间二号印刷机311A | 电池车间二号印刷机311A#工位1纸用完预警 | 报警 | 信号类 | 状态信号 | 工位1纸用完预警 | ns=4;s=.EQPAlarmA59 | Boolean | 只读 | [5 empty] | 生产设备 | 二号印刷机311A（JAYZ2438338） | 扬州基地 | 一厂（晶运园区）-F3电池车间 | 电池工段 | 印刷 | 印刷机 | 印刷机 | 其他
电池车间二号印刷机311A | 电池车间二号印刷机311A#工位2纸用完预警 | 报警 | 信号类 | 状态信号 | 工位2纸用完预警 | ns=4;s=.EQPAlarmA60 | Boolean | 只读 | [5 empty] | 生产设备 | 二号印刷机311A（JAYZ2438338） | 扬州基地 | 一厂（晶运园区）-F3电池车间 | 电池工段 | 印刷 | 印刷机 | 印刷机 | 其他
电池车间二号印刷机311A | 电池车间二号印刷机311A#工位3纸用完预警 | 报警 | 信号类 | 状态信号 | 工位3纸用完预警 | ns=4;s=.EQPAlarmA61 | Boolean | 只读 | [5 empty] | 生产设备 | 二号印刷机311A（JAYZ2438338） | 扬州基地 | 一厂（晶运园区）-F3电池车间 | 电池工段 | 印刷 | 印刷机 | 印刷机 | 其他
电池车间二号印刷机311A | 电池车间二号印刷机311A#工位4纸用完预警 | 报警 | 信号类 | 状态信号 | 工位4纸用完预警 | ns=4;s=.EQPAlarmA62 | Boolean | 只读 | [5 empty] | 生产设备 | 二号印刷机311A（JAYZ2438338） | 扬州基地 | 一厂（晶运园区）-F3电池车间 | 电池工段 | 印刷 | 印刷机 | 印刷机 | 其他
电池车间二号印刷机311A | 电池车间二号印刷机311A#上位读取称重数据超时 | 报警 | 信号类 | 状态信号 | 上位读取称重数据超时 | ns=4;s=.EQPAlarmA63 | Boolean | 只读 | [5 empty] | 生产设备 | 二号印刷机311A（JAYZ2438338） | 扬州基地 | 一厂（晶运园区）-F3电池车间 | 电池工段 | 印刷 | 印刷机 | 印刷机 | 其他
电池车间二号印刷机311A | 电池车间二号印刷机311A#上位报警 | 报警 | 信号类 | 状态信号 | 上位报警 | ns=4;s=.EQPAlarmA64 | Boolean | 只读 | [5 empty] | 生产设备 | 二号印刷机311A（JAYZ2438338） | 扬州基地 | 一厂（晶运园区）-F3电池车间 | 电池工段 | 印刷 | 印刷机 | 印刷机 | 其他
电池车间二号印刷机311A | 电池车间二号印刷机311A#满蓝提示洗网报警 | 报警 | 信号类 | 状态信号 | 满蓝提示洗网报警 | ns=4;s=.EQPAlarmA65 | Boolean | 只读 | [5 empty] | 生产设备 | 二号印刷机311A（JAYZ2438338） | 扬州基地 | 一厂（晶运园区）-F3电池车间 | 电池工段 | 印刷 | 印刷机 | 印刷机 | 其他
电池车间二号印刷机311A | 电池车间二号印刷机311A#网版寿命报警 | 报警 | 信号类 | 状态信号 | 网版寿命报警 | ns=4;s=.EQPAlarmA66 | Boolean | 只读 | [5 empty] | 生产设备 | 二号印刷机311A（JAYZ2438338） | 扬州基地 | 一厂（晶运园区）-F3电池车间 | 电池工段 | 印刷 | 印刷机 | 印刷机 | 其他
电池车间二号印刷机311A | 电池车间二号印刷机311A#水冷机报警 | 报警 | 信号类 | 状态信号 | 水冷机报警 | ns=4;s=.EQPAlarmA67 | Boolean | 只读 | [5 empty] | 生产设备 | 二号印刷机311A（JAYZ2438338） | 扬州基地 | 一厂（晶运园区）-F3电池车间 | 电池工段 | 印刷 | 印刷机 | 印刷机 | 其他
电池车间二号印刷机311A | 电池车间二号印刷机311A#PL印刷报警 | 报警 | 信号类 | 状态信号 | PL印刷报警 | ns=4;s=.EQPAlarmA68 | Boolean | 只读 | [5 empty] | 生产设备 | 二号印刷机311A（JAYZ2438338） | 扬州基地 | 一厂（晶运园区）-F3电池车间 | 电池工段 | 印刷 | 印刷机 | 印刷机 | 其他
电池车间二号印刷机311A | 电池车间二号印刷机311A#外接PL未就绪 | 报警 | 信号类 | 状态信号 | 外接PL未就绪 | ns=4;s=.EQPAlarmA69 | Boolean | 只读 | [5 empty] | 生产设备 | 二号印刷机311A（JAYZ2438338） | 扬州基地 | 一厂（晶运园区）-F3电池车间 | 电池工段 | 印刷 | 印刷机 | 印刷机 | 其他
电池车间二号印刷机311A | 电池车间二号印刷机311A#连续PL印刷NG | 报警 | 信号类 | 状态信号 | 连续PL印刷NG | ns=4;s=.EQPAlarmA70 | Boolean | 只读 | [5 empty] | 生产设备 | 二号印刷机311A（JAYZ2438338） | 扬州基地 | 一厂（晶运园区）-F3电池车间 | 电池工段 | 印刷 | 印刷机 | 印刷机 | 其他
电池车间二号印刷机311A | 电池车间二号印刷机311A#出炉堵片报警 | 报警 | 信号类 | 状态信号 | 出炉堵片报警 | ns=4;s=.EQPAlarmA71 | Boolean | 只读 | [5 empty] | 生产设备 | 二号印刷机311A（JAYZ2438338） | 扬州基地 | 一厂（晶运园区）-F3电池车间 | 电池工段 | 印刷 | 印刷机 | 印刷机 | 其他
电池车间二号印刷机311A | 电池车间二号印刷机311A#无花篮检测到NG片 | 报警 | 信号类 | 状态信号 | 无花篮检测到NG片 | ns=4;s=.EQPAlarmA72 | Boolean | 只读 | [5 empty] | 生产设备 | 二号印刷机311A（JAYZ2438338） | 扬州基地 | 一厂（晶运园区）-F3电池车间 | 电池工段 | 印刷 | 印刷机 | 印刷机 | 其他
电池车间二号印刷机311A | 电池车间二号印刷机311A#出版缓存花篮满料 | 报警 | 信号类 | 状态信号 | 出版缓存花篮满料 | ns=4;s=.EQPAlarmA73 | Boolean | 只读 | [5 empty] | 生产设备 | 二号印刷机311A（JAYZ2438338） | 扬州基地 | 一厂（晶运园区）-F3电池车间 | 电池工段 | 印刷 | 印刷机 | 印刷机 | 其他
电池车间二号印刷机311A | 电池车间二号印刷机311A#出版缓存花篮未复位 | 报警 | 信号类 | 状态信号 | 出版缓存花篮未复位 | ns=4;s=.EQPAlarmA74 | Boolean | 只读 | [5 empty] | 生产设备 | 二号印刷机311A（JAYZ2438338） | 扬州基地 | 一厂（晶运园区）-F3电池车间 | 电池工段 | 印刷 | 印刷机 | 印刷机 | 其他
电池车间二号印刷机311A | 电池车间二号印刷机311A#出版缓存花篮异常 | 报警 | 信号类 | 状态信号 | 出版缓存花篮异常 | ns=4;s=.EQPAlarmA75 | Boolean | 只读 | [5 empty] | 生产设备 | 二号印刷机311A（JAYZ2438338） | 扬州基地 | 一厂（晶运园区）-F3电池车间 | 电池工段 | 印刷 | 印刷机 | 印刷机 | 其他
电池车间二号印刷机311A | 电池车间二号印刷机311A#缓存升降轴超出安全范围 | 报警 | 信号类 | 状态信号 | 缓存升降轴超出安全范围 | ns=4;s=.EQPAlarmA76 | Boolean | 只读 | [5 empty] | 生产设备 | 二号印刷机311A（JAYZ2438338） | 扬州基地 | 一厂（晶运园区）-F3电池车间 | 电池工段 | 印刷 | 印刷机 | 印刷机 | 其他
电池车间二号印刷机311A | 电池车间二号印刷机311A#停机时间（各机位实时参数） | 反馈值 | 其他 | 时间 | 停机时间（各机位实时参数） | ns=4;s=.downtime1 | Double | 只读 |  |  |  |  | 秒 | 生产设备 | 二号印刷机311A（JAYZ2438338） | 扬州基地 | 一厂（晶运园区）-F3电池车间 | 电池工段 | 印刷 | 印刷机 | 印刷机 | 其他
电池车间二号印刷机311A | 电池车间二号印刷机311A#单片印刷速度（各机位实时参数） | 反馈值 | 速度类 | 速度 | 单片印刷速度（各机位实时参数） | ns=4;s=.EQPRecipeA10 | Double | 只读 |  |  |  |  | mm/s | 生产设备 | 二号印刷机311A（JAYZ2438338） | 扬州基地 | 一厂（晶运园区）-F3电池车间 | 电池工段 | 印刷 | 印刷机 | 印刷机 | 其他
电池车间二号印刷机311A | 电池车间二号印刷机311A#X轴偏移量（各机位实时参数） | 反馈值 | 测量类 | 位置 | X轴偏移量（各机位实时参数） | ns=4;s=.EQPRecipeA13 | Double | 只读 |  |  |  |  | mm | 生产设备 | 二号印刷机311A（JAYZ2438338） | 扬州基地 | 一厂（晶运园区）-F3电池车间 | 电池工段 | 印刷 | 印刷机 | 印刷机 | 其他
电池车间二号印刷机311A | 电池车间二号印刷机311A#Y轴偏移量（各机位实时参数） | 反馈值 | 测量类 | 位置 | Y轴偏移量（各机位实时参数） | ns=4;s=.EQPRecipeA14 | Double | 只读 |  |  |  |  | mm | 生产设备 | 二号印刷机311A（JAYZ2438338） | 扬州基地 | 一厂（晶运园区）-F3电池车间 | 电池工段 | 印刷 | 印刷机 | 印刷机 | 其他
电池车间二号印刷机311A | 电池车间二号印刷机311A#压缩量 | 反馈值 | 测量类 | 位置 | 压缩量 | ns=4;s=.EQPRecipeA1 | Double | 只读 |  |  |  |  | mm | 生产设备 | 二号印刷机311A（JAYZ2438338） | 扬州基地 | 一厂（晶运园区）-F3电池车间 | 电池工段 | 印刷 | 印刷机 | 印刷机 | 其他
电池车间二号印刷机311A | 电池车间二号印刷机311A#z轴的零位（long） | 反馈值 | 测量类 | 位置 | z轴的零位（long） | ns=4;s=.EQPRecipeAA16 | Double | 只读 |  |  |  |  | mm | 生产设备 | 二号印刷机311A（JAYZ2438338） | 扬州基地 | 一厂（晶运园区）-F3电池车间 | 电池工段 | 印刷 | 印刷机 | 印刷机 | 其他
电池车间二号印刷机311A | 电池车间二号印刷机311A#印刷网距 | 反馈值 | 测量类 | 位置 | 印刷网距 | ns=4;s=.EQPRecipeAA14 | Double | 只读 |  |  |  |  | mm | 生产设备 | 二号印刷机311A（JAYZ2438338） | 扬州基地 | 一厂（晶运园区）-F3电池车间 | 电池工段 | 印刷 | 印刷机 | 印刷机 | 其他
电池车间二号印刷机311A | 电池车间二号印刷机311A#压力 | 反馈值 | 测量类 | 压力 | 压力 | ns=4;s=.EQPRecipeAA4 | Double | 只读 |  |  |  |  | N | 生产设备 | 二号印刷机311A（JAYZ2438338） | 扬州基地 | 一厂（晶运园区）-F3电池车间 | 电池工段 | 印刷 | 印刷机 | 印刷机 | 其他
电池车间二号印刷机311A | 电池车间二号印刷机311A#在制品缓存数量（1-4道） | 反馈值 | 统计类 | 产量 | 在制品缓存数量（1-4道） | ns=4;s=.Output_Zero_RealInProcessQty | Word | 只读 |  |  |  |  | 片 | 生产设备 | 二号印刷机311A（JAYZ2438338） | 扬州基地 | 一厂（晶运园区）-F3电池车间 | 电池工段 | 印刷 | 印刷机 | 印刷机 | 其他
电池车间二号印刷机311A | 电池车间二号印刷机311A#设定进板采集模式 | 运行状态 | 信号类 | 动作信号 | 设定进板采集模式 | ns=4;s=.InputMode | Boolean | 只读 | [5 empty] | 生产设备 | 二号印刷机311A（JAYZ2438338） | 扬州基地 | 一厂（晶运园区）-F3电池车间 | 电池工段 | 印刷 | 印刷机 | 印刷机 | 其他
电池车间二号印刷机311A | 电池车间二号印刷机311A#设定出板来集模式 | 运行状态 | 信号类 | 动作信号 | 设定出板来集模式 | ns=4;s=.OutputMode | Boolean | 只读 | [5 empty] | 生产设备 | 二号印刷机311A（JAYZ2438338） | 扬州基地 | 一厂（晶运园区）-F3电池车间 | 电池工段 | 印刷 | 印刷机 | 印刷机 | 其他
电池车间二号印刷机311A | 电池车间二号印刷机311A#设备当前在制 | 反馈值 | 统计类 | 产量 | 设备当前在制 | ns=4;s=.Output_Zero_RealInProcessQty | Word | 只读 |  |  |  |  | 片 | 生产设备 | 二号印刷机311A（JAYZ2438338） | 扬州基地 | 一厂（晶运园区）-F3电池车间 | 电池工段 | 印刷 | 印刷机 | 印刷机 | 其他
电池车间二号印刷机311A | 电池车间二号印刷机311A#CT值 | 反馈值 | 速度类 | 速度 | CT值 | ns=4;s=.SingleTime | Word | 只读 |  |  |  |  | ms | 生产设备 | 二号印刷机311A（JAYZ2438338） | 扬州基地 | 一厂（晶运园区）-F3电池车间 | 电池工段 | 印刷 | 印刷机 | 印刷机 | 其他
电池车间二号印刷机311A | 电池车间二号印刷机311A#当前网版印次 | 反馈值 | 统计类 | 次数 | 当前网版印次 | ns=4;s=.Screen_ProductQty | String | 只读 |  |  |  |  | 次 | 生产设备 | 二号印刷机311A（JAYZ2438338） | 扬州基地 | 一厂（晶运园区）-F3电池车间 | 电池工段 | 印刷 | 印刷机 | 印刷机 | 其他
电池车间二号印刷机311A | 电池车间二号印刷机311A#丝网高度标定报警 | 报警 | 信号类 | 状态信号 | 丝网高度标定报警 | ns=4;s=.EQPAlarmA0 | Boolean | 只读 | [5 empty] | 生产设备 | 二号印刷机311A（JAYZ2438338） | 扬州基地 | 一厂（晶运园区）-F3电池车间 | 电池工段 | 印刷 | 印刷机 | 印刷机 | 其他
电池车间二号印刷机311A | 电池车间二号印刷机311A#刮刀高度标定报警 | 报警 | 信号类 | 状态信号 | 刮刀高度标定报警 | ns=4;s=.EQPAlarmA1 | Boolean | 只读 | [5 empty] | 生产设备 | 二号印刷机311A（JAYZ2438338） | 扬州基地 | 一厂（晶运园区）-F3电池车间 | 电池工段 | 印刷 | 印刷机 | 印刷机 | 其他
电池车间二号印刷机311A | 电池车间二号印刷机311A#进片直通皮带1报警 | 报警 | 信号类 | 状态信号 | 进片直通皮带1报警 | ns=4;s=.EQPAlarmA5 | Boolean | 只读 | [5 empty] | 生产设备 | 二号印刷机311A（JAYZ2438338） | 扬州基地 | 一厂（晶运园区）-F3电池车间 | 电池工段 | 印刷 | 印刷机 | 印刷机 | 其他
电池车间二号印刷机311A | 电池车间二号印刷机311A#进片直通皮带2报警 | 报警 | 信号类 | 状态信号 | 进片直通皮带2报警 | ns=4;s=.EQPAlarmA6 | Boolean | 只读 | [5 empty] | 生产设备 | 二号印刷机311A（JAYZ2438338） | 扬州基地 | 一厂（晶运园区）-F3电池车间 | 电池工段 | 印刷 | 印刷机 | 印刷机 | 其他
电池车间二号印刷机311A | 电池车间二号印刷机311A#进片皮带1报警 | 报警 | 信号类 | 状态信号 | 进片皮带1报警 | ns=4;s=.EQPAlarmA7 | Boolean | 只读 | [5 empty] | 生产设备 | 二号印刷机311A（JAYZ2438338） | 扬州基地 | 一厂（晶运园区）-F3电池车间 | 电池工段 | 印刷 | 印刷机 | 印刷机 | 其他
电池车间二号印刷机311A | 电池车间二号印刷机311A#进片皮带2报警 | 报警 | 信号类 | 状态信号 | 进片皮带2报警 | ns=4;s=.EQPAlarmA8 | Boolean | 只读 | [5 empty] | 生产设备 | 二号印刷机311A（JAYZ2438338） | 扬州基地 | 一厂（晶运园区）-F3电池车间 | 电池工段 | 印刷 | 印刷机 | 印刷机 | 其他
电池车间二号印刷机311A | 电池车间二号印刷机311A#出片皮带1报警 | 报警 | 信号类 | 状态信号 | 出片皮带1报警 | ns=4;s=.EQPAlarmA9 | Boolean | 只读 | [5 empty] | 生产设备 | 二号印刷机311A（JAYZ2438338） | 扬州基地 | 一厂（晶运园区）-F3电池车间 | 电池工段 | 印刷 | 印刷机 | 印刷机 | 其他
电池车间二号印刷机311A | 电池车间二号印刷机311A#出片皮带2报警 | 报警 | 信号类 | 状态信号 | 出片皮带2报警 | ns=4;s=.EQPAlarmA10 | Boolean | 只读 | [5 empty] | 生产设备 | 二号印刷机311A（JAYZ2438338） | 扬州基地 | 一厂（晶运园区）-F3电池车间 | 电池工段 | 印刷 | 印刷机 | 印刷机 | 其他
电池车间二号印刷机311A | 电池车间二号印刷机311A#出片皮带3报警 | 报警 | 信号类 | 状态信号 | 出片皮带3报警 | ns=4;s=.EQPAlarmA11 | Boolean | 只读 | [5 empty] | 生产设备 | 二号印刷机311A（JAYZ2438338） | 扬州基地 | 一厂（晶运园区）-F3电池车间 | 电池工段 | 印刷 | 印刷机 | 印刷机 | 其他
电池车间二号印刷机311A | 电池车间二号印刷机311A#出片皮带4报警 | 报警 | 信号类 | 状态信号 | 出片皮带4报警 | ns=4;s=.EQPAlarmA12 | Boolean | 只读 | [5 empty] | 生产设备 | 二号印刷机311A（JAYZ2438338） | 扬州基地 | 一厂（晶运园区）-F3电池车间 | 电池工段 | 印刷 | 印刷机 | 印刷机 | 其他
电池车间二号印刷机311A | 电池车间二号印刷机311A#出片皮带5报警 | 报警 | 信号类 | 状态信号 | 出片皮带5报警 | ns=4;s=.EQPAlarmA13 | Boolean | 只读 | [5 empty] | 生产设备 | 二号印刷机311A（JAYZ2438338） | 扬州基地 | 一厂（晶运园区）-F3电池车间 | 电池工段 | 印刷 | 印刷机 | 印刷机 | 其他
电池车间二号印刷机311A | 电池车间二号印刷机311A#出片皮带6报警 | 报警 | 信号类 | 状态信号 | 出片皮带6报警 | ns=4;s=.EQPAlarmA14 | Boolean | 只读 | [5 empty] | 生产设备 | 二号印刷机311A（JAYZ2438338） | 扬州基地 | 一厂（晶运园区）-F3电池车间 | 电池工段 | 印刷 | 印刷机 | 印刷机 | 其他
电池车间二号印刷机311A | 电池车间二号印刷机311A#破片、缺角 | 报警 | 信号类 | 状态信号 | 破片、缺角 | ns=4;s=.EQPAlarmA15 | Boolean | 只读 | [5 empty] | 生产设备 | 二号印刷机311A（JAYZ2438338） | 扬州基地 | 一厂（晶运园区）-F3电池车间 | 电池工段 | 印刷 | 印刷机 | 印刷机 | 其他
电池车间二号印刷机311A | 电池车间二号印刷机311A#超出调整范围 | 报警 | 信号类 | 状态信号 | 超出调整范围 | ns=4;s=.EQPAlarmA16 | Boolean | 只读 | [5 empty] | 生产设备 | 二号印刷机311A（JAYZ2438338） | 扬州基地 | 一厂（晶运园区）-F3电池车间 | 电池工段 | 印刷 | 印刷机 | 印刷机 | 其他
电池车间二号印刷机311A | 电池车间二号印刷机311A#找不到Mark点 | 报警 | 信号类 | 状态信号 | 找不到Mark点 | ns=4;s=.EQPAlarmA17 | Boolean | 只读 | [5 empty] | 生产设备 | 二号印刷机311A（JAYZ2438338） | 扬州基地 | 一厂（晶运园区）-F3电池车间 | 电池工段 | 印刷 | 印刷机 | 印刷机 | 其他
电池车间二号印刷机311A | 电池车间二号印刷机311A#碎片 | 报警 | 信号类 | 状态信号 | 碎片 | ns=4;s=.EQPAlarmA18 | Boolean | 只读 | [5 empty] | 生产设备 | 二号印刷机311A（JAYZ2438338） | 扬州基地 | 一厂（晶运园区）-F3电池车间 | 电池工段 | 印刷 | 印刷机 | 印刷机 | 其他
电池车间二号印刷机311A | 电池车间二号印刷机311A#爆版或者大缺角 | 报警 | 信号类 | 状态信号 | 爆版或者大缺角 | ns=4;s=.EQPAlarmA19 | Boolean | 只读 | [5 empty] | 生产设备 | 二号印刷机311A（JAYZ2438338） | 扬州基地 | 一厂（晶运园区）-F3电池车间 | 电池工段 | 印刷 | 印刷机 | 印刷机 | 其他
电池车间二号印刷机311A | 电池车间二号印刷机311A#连续印刷不良 | 报警 | 信号类 | 状态信号 | 连续印刷不良 | ns=4;s=.EQPAlarmA20 | Boolean | 只读 | [5 empty] | 生产设备 | 二号印刷机311A（JAYZ2438338） | 扬州基地 | 一厂（晶运园区）-F3电池车间 | 电池工段 | 印刷 | 印刷机 | 印刷机 | 其他
电池车间二号印刷机311A | 电池车间二号印刷机311A#印刷不良 | 报警 | 信号类 | 状态信号 | 印刷不良 | ns=4;s=.EQPAlarmA22 | Boolean | 只读 | [5 empty] | 生产设备 | 二号印刷机311A（JAYZ2438338） | 扬州基地 | 一厂（晶运园区）-F3电池车间 | 电池工段 | 印刷 | 印刷机 | 印刷机 | 其他
电池车间二号印刷机311A | 电池车间二号印刷机311A#转台进片报警 | 报警 | 信号类 | 状态信号 | 转台进片报警 | ns=4;s=.EQPAlarmA23 | Boolean | 只读 | [5 empty] | 生产设备 | 二号印刷机311A（JAYZ2438338） | 扬州基地 | 一厂（晶运园区）-F3电池车间 | 电池工段 | 印刷 | 印刷机 | 印刷机 | 其他
电池车间二号印刷机311A | 电池车间二号印刷机311A#转台出片报警 | 报警 | 信号类 | 状态信号 | 转台出片报警 | ns=4;s=.EQPAlarmA24 | Boolean | 只读 | [5 empty] | 生产设备 | 二号印刷机311A（JAYZ2438338） | 扬州基地 | 一厂（晶运园区）-F3电池车间 | 电池工段 | 印刷 | 印刷机 | 印刷机 | 其他
电池车间二号印刷机311B | 电池车间二号印刷机311B#停机时间（各机位实时参数） | 反馈值 | 其他 | 时间 | 停机时间（各机位实时参数） | ns=4;s=.downtime1 | Double | 只读 |  |  |  |  | 秒 | 生产设备 | 二号印刷机311B（JAYZ2438338） | 扬州基地 | 一厂（晶运园区）-F3电池车间 | 电池工段 | 印刷 | 印刷机 | 印刷机 | 其他
电池车间二号印刷机311B | 电池车间二号印刷机311B#单片印刷速度（各机位实时参数） | 反馈值 | 速度类 | 速度 | 单片印刷速度（各机位实时参数） | ns=4;s=.EQPRecipeA10 | Double | 只读 |  |  |  |  | mm/s | 生产设备 | 二号印刷机311B（JAYZ2438338） | 扬州基地 | 一厂（晶运园区）-F3电池车间 | 电池工段 | 印刷 | 印刷机 | 印刷机 | 其他
电池车间二号印刷机311B | 电池车间二号印刷机311B#X轴偏移量（各机位实时参数） | 反馈值 | 测量类 | 位置 | X轴偏移量（各机位实时参数） | ns=4;s=.EQPRecipeA13 | Double | 只读 |  |  |  |  | mm | 生产设备 | 二号印刷机311B（JAYZ2438338） | 扬州基地 | 一厂（晶运园区）-F3电池车间 | 电池工段 | 印刷 | 印刷机 | 印刷机 | 其他
电池车间二号印刷机311B | 电池车间二号印刷机311B#Y轴偏移量（各机位实时参数） | 反馈值 | 测量类 | 位置 | Y轴偏移量（各机位实时参数） | ns=4;s=.EQPRecipeA14 | Double | 只读 |  |  |  |  | mm | 生产设备 | 二号印刷机311B（JAYZ2438338） | 扬州基地 | 一厂（晶运园区）-F3电池车间 | 电池工段 | 印刷 | 印刷机 | 印刷机 | 其他
电池车间二号印刷机311B | 电池车间二号印刷机311B#压缩量 | 反馈值 | 测量类 | 位置 | 压缩量 | ns=4;s=.EQPRecipeA1 | Double | 只读 |  |  |  |  | mm | 生产设备 | 二号印刷机311B（JAYZ2438338） | 扬州基地 | 一厂（晶运园区）-F3电池车间 | 电池工段 | 印刷 | 印刷机 | 印刷机 | 其他
电池车间二号印刷机311B | 电池车间二号印刷机311B#z轴的零位（long） | 反馈值 | 测量类 | 位置 | z轴的零位（long） | ns=4;s=.EQPRecipeAA16 | Double | 只读 |  |  |  |  | mm | 生产设备 | 二号印刷机311B（JAYZ2438338） | 扬州基地 | 一厂（晶运园区）-F3电池车间 | 电池工段 | 印刷 | 印刷机 | 印刷机 | 其他
电池车间二号印刷机311B | 电池车间二号印刷机311B#印刷网距 | 反馈值 | 测量类 | 位置 | 印刷网距 | ns=4;s=.EQPRecipeAA14 | Double | 只读 |  |  |  |  | mm | 生产设备 | 二号印刷机311B（JAYZ2438338） | 扬州基地 | 一厂（晶运园区）-F3电池车间 | 电池工段 | 印刷 | 印刷机 | 印刷机 | 其他
电池车间二号印刷机311B | 电池车间二号印刷机311B#压力 | 反馈值 | 测量类 | 压力 | 压力 | ns=4;s=.EQPRecipeAA4 | Double | 只读 |  |  |  |  | N | 生产设备 | 二号印刷机311B（JAYZ2438338） | 扬州基地 | 一厂（晶运园区）-F3电池车间 | 电池工段 | 印刷 | 印刷机 | 印刷机 | 其他
电池车间二号印刷机311B | 电池车间二号印刷机311B#在制品缓存数量（1-4道） | 反馈值 | 统计类 | 产量 | 在制品缓存数量（1-4道） | ns=4;s=.Output_Zero_RealInProcessQty | Word | 只读 |  |  |  |  | 片 | 生产设备 | 二号印刷机311B（JAYZ2438338） | 扬州基地 | 一厂（晶运园区）-F3电池车间 | 电池工段 | 印刷 | 印刷机 | 印刷机 | 其他
电池车间二号印刷机311B | 电池车间二号印刷机311B#设定进板采集模式 | 运行状态 | 信号类 | 动作信号 | 设定进板采集模式 | ns=4;s=.InputMode | Boolean | 只读 | [5 empty] | 生产设备 | 二号印刷机311B（JAYZ2438338） | 扬州基地 | 一厂（晶运园区）-F3电池车间 | 电池工段 | 印刷 | 印刷机 | 印刷机 | 其他
电池车间二号印刷机311B | 电池车间二号印刷机311B#设定出板来集模式 | 运行状态 | 信号类 | 动作信号 | 设定出板来集模式 | ns=4;s=.OutputMode | Boolean | 只读 | [5 empty] | 生产设备 | 二号印刷机311B（JAYZ2438338） | 扬州基地 | 一厂（晶运园区）-F3电池车间 | 电池工段 | 印刷 | 印刷机 | 印刷机 | 其他
电池车间二号印刷机311B | 电池车间二号印刷机311B#设备当前在制 | 反馈值 | 统计类 | 产量 | 设备当前在制 | ns=4;s=.Output_Zero_RealInProcessQty | Word | 只读 |  |  |  |  | 片 | 生产设备 | 二号印刷机311B（JAYZ2438338） | 扬州基地 | 一厂（晶运园区）-F3电池车间 | 电池工段 | 印刷 | 印刷机 | 印刷机 | 其他
电池车间二号印刷机311B | 电池车间二号印刷机311B#CT值 | 反馈值 | 速度类 | 速度 | CT值 | ns=4;s=.SingleTime | Word | 只读 |  |  |  |  | ms | 生产设备 | 二号印刷机311B（JAYZ2438338） | 扬州基地 | 一厂（晶运园区）-F3电池车间 | 电池工段 | 印刷 | 印刷机 | 印刷机 | 其他
电池车间二号印刷机311B | 电池车间二号印刷机311B#当前网版印次 | 反馈值 | 统计类 | 次数 | 当前网版印次 | ns=4;s=.Screen_ProductQty | String | 只读 |  |  |  |  | 次 | 生产设备 | 二号印刷机311B（JAYZ2438338） | 扬州基地 | 一厂（晶运园区）-F3电池车间 | 电池工段 | 印刷 | 印刷机 | 印刷机 | 其他
电池车间二号印刷机311B | 电池车间二号印刷机311B#丝网高度标定报警 | 报警 | 信号类 | 状态信号 | 丝网高度标定报警 | ns=4;s=.EQPAlarmA0 | Boolean | 只读 | [5 empty] | 生产设备 | 二号印刷机311B（JAYZ2438338） | 扬州基地 | 一厂（晶运园区）-F3电池车间 | 电池工段 | 印刷 | 印刷机 | 印刷机 | 其他
电池车间二号印刷机311B | 电池车间二号印刷机311B#刮刀高度标定报警 | 报警 | 信号类 | 状态信号 | 刮刀高度标定报警 | ns=4;s=.EQPAlarmA1 | Boolean | 只读 | [5 empty] | 生产设备 | 二号印刷机311B（JAYZ2438338） | 扬州基地 | 一厂（晶运园区）-F3电池车间 | 电池工段 | 印刷 | 印刷机 | 印刷机 | 其他
电池车间二号印刷机311B | 电池车间二号印刷机311B#进片直通皮带1报警 | 报警 | 信号类 | 状态信号 | 进片直通皮带1报警 | ns=4;s=.EQPAlarmA5 | Boolean | 只读 | [5 empty] | 生产设备 | 二号印刷机311B（JAYZ2438338） | 扬州基地 | 一厂（晶运园区）-F3电池车间 | 电池工段 | 印刷 | 印刷机 | 印刷机 | 其他
电池车间二号印刷机311B | 电池车间二号印刷机311B#进片直通皮带2报警 | 报警 | 信号类 | 状态信号 | 进片直通皮带2报警 | ns=4;s=.EQPAlarmA6 | Boolean | 只读 | [5 empty] | 生产设备 | 二号印刷机311B（JAYZ2438338） | 扬州基地 | 一厂（晶运园区）-F3电池车间 | 电池工段 | 印刷 | 印刷机 | 印刷机 | 其他
电池车间二号印刷机311B | 电池车间二号印刷机311B#进片皮带1报警 | 报警 | 信号类 | 状态信号 | 进片皮带1报警 | ns=4;s=.EQPAlarmA7 | Boolean | 只读 | [5 empty] | 生产设备 | 二号印刷机311B（JAYZ2438338） | 扬州基地 | 一厂（晶运园区）-F3电池车间 | 电池工段 | 印刷 | 印刷机 | 印刷机 | 其他
电池车间二号印刷机311B | 电池车间二号印刷机311B#进片皮带2报警 | 报警 | 信号类 | 状态信号 | 进片皮带2报警 | ns=4;s=.EQPAlarmA8 | Boolean | 只读 | [5 empty] | 生产设备 | 二号印刷机311B（JAYZ2438338） | 扬州基地 | 一厂（晶运园区）-F3电池车间 | 电池工段 | 印刷 | 印刷机 | 印刷机 | 其他
电池车间二号印刷机311B | 电池车间二号印刷机311B#出片皮带1报警 | 报警 | 信号类 | 状态信号 | 出片皮带1报警 | ns=4;s=.EQPAlarmA9 | Boolean | 只读 | [5 empty] | 生产设备 | 二号印刷机311B（JAYZ2438338） | 扬州基地 | 一厂（晶运园区）-F3电池车间 | 电池工段 | 印刷 | 印刷机 | 印刷机 | 其他
电池车间二号印刷机311B | 电池车间二号印刷机311B#出片皮带2报警 | 报警 | 信号类 | 状态信号 | 出片皮带2报警 | ns=4;s=.EQPAlarmA10 | Boolean | 只读 | [5 empty] | 生产设备 | 二号印刷机311B（JAYZ2438338） | 扬州基地 | 一厂（晶运园区）-F3电池车间 | 电池工段 | 印刷 | 印刷机 | 印刷机 | 其他
电池车间二号印刷机311B | 电池车间二号印刷机311B#出片皮带3报警 | 报警 | 信号类 | 状态信号 | 出片皮带3报警 | ns=4;s=.EQPAlarmA11 | Boolean | 只读 | [5 empty] | 生产设备 | 二号印刷机311B（JAYZ2438338） | 扬州基地 | 一厂（晶运园区）-F3电池车间 | 电池工段 | 印刷 | 印刷机 | 印刷机 | 其他
电池车间二号印刷机311B | 电池车间二号印刷机311B#出片皮带4报警 | 报警 | 信号类 | 状态信号 | 出片皮带4报警 | ns=4;s=.EQPAlarmA12 | Boolean | 只读 | [5 empty] | 生产设备 | 二号印刷机311B（JAYZ2438338） | 扬州基地 | 一厂（晶运园区）-F3电池车间 | 电池工段 | 印刷 | 印刷机 | 印刷机 | 其他
电池车间二号印刷机311B | 电池车间二号印刷机311B#出片皮带5报警 | 报警 | 信号类 | 状态信号 | 出片皮带5报警 | ns=4;s=.EQPAlarmA13 | Boolean | 只读 | [5 empty] | 生产设备 | 二号印刷机311B（JAYZ2438338） | 扬州基地 | 一厂（晶运园区）-F3电池车间 | 电池工段 | 印刷 | 印刷机 | 印刷机 | 其他
电池车间二号印刷机311B | 电池车间二号印刷机311B#出片皮带6报警 | 报警 | 信号类 | 状态信号 | 出片皮带6报警 | ns=4;s=.EQPAlarmA14 | Boolean | 只读 | [5 empty] | 生产设备 | 二号印刷机311B（JAYZ2438338） | 扬州基地 | 一厂（晶运园区）-F3电池车间 | 电池工段 | 印刷 | 印刷机 | 印刷机 | 其他
电池车间二号印刷机311B | 电池车间二号印刷机311B#破片、缺角 | 报警 | 信号类 | 状态信号 | 破片、缺角 | ns=4;s=.EQPAlarmA15 | Boolean | 只读 | [5 empty] | 生产设备 | 二号印刷机311B（JAYZ2438338） | 扬州基地 | 一厂（晶运园区）-F3电池车间 | 电池工段 | 印刷 | 印刷机 | 印刷机 | 其他
电池车间二号印刷机311B | 电池车间二号印刷机311B#超出调整范围 | 报警 | 信号类 | 状态信号 | 超出调整范围 | ns=4;s=.EQPAlarmA16 | Boolean | 只读 | [5 empty] | 生产设备 | 二号印刷机311B（JAYZ2438338） | 扬州基地 | 一厂（晶运园区）-F3电池车间 | 电池工段 | 印刷 | 印刷机 | 印刷机 | 其他
电池车间二号印刷机311B | 电池车间二号印刷机311B#找不到Mark点 | 报警 | 信号类 | 状态信号 | 找不到Mark点 | ns=4;s=.EQPAlarmA17 | Boolean | 只读 | [5 empty] | 生产设备 | 二号印刷机311B（JAYZ2438338） | 扬州基地 | 一厂（晶运园区）-F3电池车间 | 电池工段 | 印刷 | 印刷机 | 印刷机 | 其他
电池车间二号印刷机311B | 电池车间二号印刷机311B#碎片 | 报警 | 信号类 | 状态信号 | 碎片 | ns=4;s=.EQPAlarmA18 | Boolean | 只读 | [5 empty] | 生产设备 | 二号印刷机311B（JAYZ2438338） | 扬州基地 | 一厂（晶运园区）-F3电池车间 | 电池工段 | 印刷 | 印刷机 | 印刷机 | 其他
电池车间二号印刷机311B | 电池车间二号印刷机311B#爆版或者大缺角 | 报警 | 信号类 | 状态信号 | 爆版或者大缺角 | ns=4;s=.EQPAlarmA19 | Boolean | 只读 | [5 empty] | 生产设备 | 二号印刷机311B（JAYZ2438338） | 扬州基地 | 一厂（晶运园区）-F3电池车间 | 电池工段 | 印刷 | 印刷机 | 印刷机 | 其他
电池车间二号印刷机311B | 电池车间二号印刷机311B#连续印刷不良 | 报警 | 信号类 | 状态信号 | 连续印刷不良 | ns=4;s=.EQPAlarmA20 | Boolean | 只读 | [5 empty] | 生产设备 | 二号印刷机311B（JAYZ2438338） | 扬州基地 | 一厂（晶运园区）-F3电池车间 | 电池工段 | 印刷 | 印刷机 | 印刷机 | 其他
电池车间二号印刷机311B | 电池车间二号印刷机311B#印刷不良 | 报警 | 信号类 | 状态信号 | 印刷不良 | ns=4;s=.EQPAlarmA22 | Boolean | 只读 | [5 empty] | 生产设备 | 二号印刷机311B（JAYZ2438338） | 扬州基地 | 一厂（晶运园区）-F3电池车间 | 电池工段 | 印刷 | 印刷机 | 印刷机 | 其他
电池车间二号印刷机311B | 电池车间二号印刷机311B#转台进片报警 | 报警 | 信号类 | 状态信号 | 转台进片报警 | ns=4;s=.EQPAlarmA23 | Boolean | 只读 | [5 empty] | 生产设备 | 二号印刷机311B（JAYZ2438338） | 扬州基地 | 一厂（晶运园区）-F3电池车间 | 电池工段 | 印刷 | 印刷机 | 印刷机 | 其他
电池车间二号印刷机311B | 电池车间二号印刷机311B#转台出片报警 | 报警 | 信号类 | 状态信号 | 转台出片报警 | ns=4;s=.EQPAlarmA24 | Boolean | 只读 | [5 empty] | 生产设备 | 二号印刷机311B（JAYZ2438338） | 扬州基地 | 一厂（晶运园区）-F3电池车间 | 电池工段 | 印刷 | 印刷机 | 印刷机 | 其他
电池车间二号印刷机311B | 电池车间二号印刷机311B#报警 | 报警 | 信号类 | 状态信号 | 报警 | ns=4;s=.EQPAlarmA25 | Boolean | 只读 | [5 empty] | 生产设备 | 二号印刷机311B（JAYZ2438338） | 扬州基地 | 一厂（晶运园区）-F3电池车间 | 电池工段 | 印刷 | 印刷机 | 印刷机 | 其他
电池车间二号印刷机311B | 电池车间二号印刷机311B#进板夹板报警 | 报警 | 信号类 | 状态信号 | 进板夹板报警 | ns=4;s=.EQPAlarmA26 | Boolean | 只读 | [5 empty] | 生产设备 | 二号印刷机311B（JAYZ2438338） | 扬州基地 | 一厂（晶运园区）-F3电池车间 | 电池工段 | 印刷 | 印刷机 | 印刷机 | 其他
电池车间二号印刷机311B | 电池车间二号印刷机311B#出板2夹板报警 | 报警 | 信号类 | 状态信号 | 出板2夹板报警 | ns=4;s=.EQPAlarmA27 | Boolean | 只读 | [5 empty] | 生产设备 | 二号印刷机311B（JAYZ2438338） | 扬州基地 | 一厂（晶运园区）-F3电池车间 | 电池工段 | 印刷 | 印刷机 | 印刷机 | 其他
电池车间二号印刷机311B | 电池车间二号印刷机311B#出板5夹板报警 | 报警 | 信号类 | 状态信号 | 出板5夹板报警 | ns=4;s=.EQPAlarmA28 | Boolean | 只读 | [5 empty] | 生产设备 | 二号印刷机311B（JAYZ2438338） | 扬州基地 | 一厂（晶运园区）-F3电池车间 | 电池工段 | 印刷 | 印刷机 | 印刷机 | 其他
电池车间二号印刷机311B | 电池车间二号印刷机311B#破片升降气缸报警 | 报警 | 信号类 | 状态信号 | 破片升降气缸报警 | ns=4;s=.EQPAlarmA29 | Boolean | 只读 | [5 empty] | 生产设备 | 二号印刷机311B（JAYZ2438338） | 扬州基地 | 一厂（晶运园区）-F3电池车间 | 电池工段 | 印刷 | 印刷机 | 印刷机 | 其他
电池车间二号印刷机311B | 电池车间二号印刷机311B#回磨气缸报警 | 报警 | 信号类 | 状态信号 | 回磨气缸报警 | ns=4;s=.EQPAlarmA30 | Boolean | 只读 | [5 empty] | 生产设备 | 二号印刷机311B（JAYZ2438338） | 扬州基地 | 一厂（晶运园区）-F3电池车间 | 电池工段 | 印刷 | 印刷机 | 印刷机 | 其他
电池车间二号印刷机311B | 电池车间二号印刷机311B#平台保护气缸报警 | 报警 | 信号类 | 状态信号 | 平台保护气缸报警 | ns=4;s=.EQPAlarmA31 | Boolean | 只读 | [5 empty] | 生产设备 | 二号印刷机311B（JAYZ2438338） | 扬州基地 | 一厂（晶运园区）-F3电池车间 | 电池工段 | 印刷 | 印刷机 | 印刷机 | 其他
电池车间二号印刷机311B | 电池车间二号印刷机311B#丝网到位报警 | 报警 | 信号类 | 状态信号 | 丝网到位报警 | ns=4;s=.EQPAlarmA32 | Boolean | 只读 | [5 empty] | 生产设备 | 二号印刷机311B（JAYZ2438338） | 扬州基地 | 一厂（晶运园区）-F3电池车间 | 电池工段 | 印刷 | 印刷机 | 印刷机 | 其他
电池车间二号印刷机311B | 电池车间二号印刷机311B#进板称重夹板气缸报警 | 报警 | 信号类 | 状态信号 | 进板称重夹板气缸报警 | ns=4;s=.EQPAlarmA33 | Boolean | 只读 | [5 empty] | 生产设备 | 二号印刷机311B（JAYZ2438338） | 扬州基地 | 一厂（晶运园区）-F3电池车间 | 电池工段 | 印刷 | 印刷机 | 印刷机 | 其他
电池车间二号印刷机311B | 电池车间二号印刷机311B#出板称重夹板气缸报警 | 报警 | 信号类 | 状态信号 | 出板称重夹板气缸报警 | ns=4;s=.EQPAlarmA34 | Boolean | 只读 | [5 empty] | 生产设备 | 二号印刷机311B（JAYZ2438338） | 扬州基地 | 一厂（晶运园区）-F3电池车间 | 电池工段 | 印刷 | 印刷机 | 印刷机 | 其他
电池车间二号印刷机311B | 电池车间二号印刷机311B#进板称重升降气缸报警 | 报警 | 信号类 | 状态信号 | 进板称重升降气缸报警 | ns=4;s=.EQPAlarmA35 | Boolean | 只读 | [5 empty] | 生产设备 | 二号印刷机311B（JAYZ2438338） | 扬州基地 | 一厂（晶运园区）-F3电池车间 | 电池工段 | 印刷 | 印刷机 | 印刷机 | 其他
电池车间二号印刷机311B | 电池车间二号印刷机311B#出板称重升降气缸报警 | 报警 | 信号类 | 状态信号 | 出板称重升降气缸报警 | ns=4;s=.EQPAlarmA36 | Boolean | 只读 | [5 empty] | 生产设备 | 二号印刷机311B（JAYZ2438338） | 扬州基地 | 一厂（晶运园区）-F3电池车间 | 电池工段 | 印刷 | 印刷机 | 印刷机 | 其他
电池车间二号印刷机311B | 电池车间二号印刷机311B#进板称重顶片气缸报警 | 报警 | 信号类 | 状态信号 | 进板称重顶片气缸报警 | ns=4;s=.EQPAlarmA37 | Boolean | 只读 | [5 empty] | 生产设备 | 二号印刷机311B（JAYZ2438338） | 扬州基地 | 一厂（晶运园区）-F3电池车间 | 电池工段 | 印刷 | 印刷机 | 印刷机 | 其他
电池车间二号印刷机311B | 电池车间二号印刷机311B#出板称重顶片气缸报警 | 报警 | 信号类 | 状态信号 | 出板称重顶片气缸报警 | ns=4;s=.EQPAlarmA38 | Boolean | 只读 | [5 empty] | 生产设备 | 二号印刷机311B（JAYZ2438338） | 扬州基地 | 一厂（晶运园区）-F3电池车间 | 电池工段 | 印刷 | 印刷机 | 印刷机 | 其他
电池车间二号印刷机311B | 电池车间二号印刷机311B#进板称重取片气缸报警 | 报警 | 信号类 | 状态信号 | 进板称重取片气缸报警 | ns=4;s=.EQPAlarmA39 | Boolean | 只读 | [5 empty] | 生产设备 | 二号印刷机311B（JAYZ2438338） | 扬州基地 | 一厂（晶运园区）-F3电池车间 | 电池工段 | 印刷 | 印刷机 | 印刷机 | 其他
电池车间二号印刷机311B | 电池车间二号印刷机311B#出板称重取片气缸报警 | 报警 | 信号类 | 状态信号 | 出板称重取片气缸报警 | ns=4;s=.EQPAlarmA40 | Boolean | 只读 | [5 empty] | 生产设备 | 二号印刷机311B（JAYZ2438338） | 扬州基地 | 一厂（晶运园区）-F3电池车间 | 电池工段 | 印刷 | 印刷机 | 印刷机 | 其他
电池车间二号印刷机311B | 电池车间二号印刷机311B#进板称重关门气缸报警 | 报警 | 信号类 | 状态信号 | 进板称重关门气缸报警 | ns=4;s=.EQPAlarmA41 | Boolean | 只读 | [5 empty] | 生产设备 | 二号印刷机311B（JAYZ2438338） | 扬州基地 | 一厂（晶运园区）-F3电池车间 | 电池工段 | 印刷 | 印刷机 | 印刷机 | 其他
电池车间二号印刷机311B | 电池车间二号印刷机311B#出板称重关门气缸报警 | 报警 | 信号类 | 状态信号 | 出板称重关门气缸报警 | ns=4;s=.EQPAlarmA42 | Boolean | 只读 | [5 empty] | 生产设备 | 二号印刷机311B（JAYZ2438338） | 扬州基地 | 一厂（晶运园区）-F3电池车间 | 电池工段 | 印刷 | 印刷机 | 印刷机 | 其他
电池车间二号印刷机311B | 电池车间二号印刷机311B#平台升降保护气缸报警 | 报警 | 信号类 | 状态信号 | 平台升降保护气缸报警 | ns=4;s=.EQPAlarmA43 | Boolean | 只读 | [5 empty] | 生产设备 | 二号印刷机311B（JAYZ2438338） | 扬州基地 | 一厂（晶运园区）-F3电池车间 | 电池工段 | 印刷 | 印刷机 | 印刷机 | 其他
电池车间二号印刷机311B | 电池车间二号印刷机311B#进板称通讯报警 | 报警 | 信号类 | 状态信号 | 进板称通讯报警 | ns=4;s=.EQPAlarmA44 | Boolean | 只读 | [5 empty] | 生产设备 | 二号印刷机311B（JAYZ2438338） | 扬州基地 | 一厂（晶运园区）-F3电池车间 | 电池工段 | 印刷 | 印刷机 | 印刷机 | 其他
电池车间二号印刷机311B | 电池车间二号印刷机311B#出板称通讯报警 | 报警 | 信号类 | 状态信号 | 出板称通讯报警 | ns=4;s=.EQPAlarmA45 | Boolean | 只读 | [5 empty] | 生产设备 | 二号印刷机311B（JAYZ2438338） | 扬州基地 | 一厂（晶运园区）-F3电池车间 | 电池工段 | 印刷 | 印刷机 | 印刷机 | 其他
电池车间二号印刷机311B | 电池车间二号印刷机311B#称重失败报警 | 报警 | 信号类 | 状态信号 | 称重失败报警 | ns=4;s=.EQPAlarmA46 | Boolean | 只读 | [5 empty] | 生产设备 | 二号印刷机311B（JAYZ2438338） | 扬州基地 | 一厂（晶运园区）-F3电池车间 | 电池工段 | 印刷 | 印刷机 | 印刷机 | 其他
电池车间二号印刷机311B | 电池车间二号印刷机311B#前安全门报警 | 报警 | 信号类 | 状态信号 | 前安全门报警 | ns=4;s=.EQPAlarmA47 | Boolean | 只读 | [5 empty] | 生产设备 | 二号印刷机311B（JAYZ2438338） | 扬州基地 | 一厂（晶运园区）-F3电池车间 | 电池工段 | 印刷 | 印刷机 | 印刷机 | 其他
电池车间二号印刷机311B | 电池车间二号印刷机311B#后安全门报警 | 报警 | 信号类 | 状态信号 | 后安全门报警 | ns=4;s=.EQPAlarmA48 | Boolean | 只读 | [5 empty] | 生产设备 | 二号印刷机311B（JAYZ2438338） | 扬州基地 | 一厂（晶运园区）-F3电池车间 | 电池工段 | 印刷 | 印刷机 | 印刷机 | 其他
电池车间二号印刷机311B | 电池车间二号印刷机311B#左右安全门报警 | 报警 | 信号类 | 状态信号 | 左右安全门报警 | ns=4;s=.EQPAlarmA49 | Boolean | 只读 | [5 empty] | 生产设备 | 二号印刷机311B（JAYZ2438338） | 扬州基地 | 一厂（晶运园区）-F3电池车间 | 电池工段 | 印刷 | 印刷机 | 印刷机 | 其他
电池车间二号印刷机311B | 电池车间二号印刷机311B#直通安全门报警 | 报警 | 信号类 | 状态信号 | 直通安全门报警 | ns=4;s=.EQPAlarmA50 | Boolean | 只读 | [5 empty] | 生产设备 | 二号印刷机311B（JAYZ2438338） | 扬州基地 | 一厂（晶运园区）-F3电池车间 | 电池工段 | 印刷 | 印刷机 | 印刷机 | 其他
电池车间二号印刷机311B | 电池车间二号印刷机311B#换纸安全门报警 | 报警 | 信号类 | 状态信号 | 换纸安全门报警 | ns=4;s=.EQPAlarmA51 | Boolean | 只读 | [5 empty] | 生产设备 | 二号印刷机311B（JAYZ2438338） | 扬州基地 | 一厂（晶运园区）-F3电池车间 | 电池工段 | 印刷 | 印刷机 | 印刷机 | 其他
电池车间二号印刷机311B | 电池车间二号印刷机311B#气压报警*)^机械 | 报警 | 信号类 | 状态信号 | 气压报警*)^机械 | ns=4;s=.EQPAlarmA52 | Boolean | 只读 | [5 empty] | 生产设备 | 二号印刷机311B（JAYZ2438338） | 扬州基地 | 一厂（晶运园区）-F3电池车间 | 电池工段 | 印刷 | 印刷机 | 印刷机 | 其他
电池车间二号印刷机311B | 电池车间二号印刷机311B#等待上位进板拍照结果超时 | 报警 | 信号类 | 状态信号 | 等待上位进板拍照结果超时 | ns=4;s=.EQPAlarmA53 | Boolean | 只读 | [5 empty] | 生产设备 | 二号印刷机311B（JAYZ2438338） | 扬州基地 | 一厂（晶运园区）-F3电池车间 | 电池工段 | 印刷 | 印刷机 | 印刷机 | 其他
电池车间二号印刷机311B | 电池车间二号印刷机311B#等待上位出板拍照结果超时 | 报警 | 信号类 | 状态信号 | 等待上位出板拍照结果超时 | ns=4;s=.EQPAlarmA54 | Boolean | 只读 | [5 empty] | 生产设备 | 二号印刷机311B（JAYZ2438338） | 扬州基地 | 一厂（晶运园区）-F3电池车间 | 电池工段 | 印刷 | 印刷机 | 印刷机 | 其他
电池车间二号印刷机311B | 电池车间二号印刷机311B#等待上位丝网板拍照结果超时 | 报警 | 信号类 | 状态信号 | 等待上位丝网板拍照结果超时 | ns=4;s=.EQPAlarmA55 | Boolean | 只读 | [5 empty] | 生产设备 | 二号印刷机311B（JAYZ2438338） | 扬州基地 | 一厂（晶运园区）-F3电池车间 | 电池工段 | 印刷 | 印刷机 | 印刷机 | 其他
电池车间二号印刷机311B | 电池车间二号印刷机311B#复位超时 | 报警 | 信号类 | 状态信号 | 复位超时 | ns=4;s=.EQPAlarmA56 | Boolean | 只读 | [5 empty] | 生产设备 | 二号印刷机311B（JAYZ2438338） | 扬州基地 | 一厂（晶运园区）-F3电池车间 | 电池工段 | 印刷 | 印刷机 | 印刷机 | 其他
电池车间二号印刷机311B | 电池车间二号印刷机311B#刮刀气缸压缩量报警 | 报警 | 信号类 | 状态信号 | 刮刀气缸压缩量报警 | ns=4;s=.EQPAlarmA57 | Boolean | 只读 | [5 empty] | 生产设备 | 二号印刷机311B（JAYZ2438338） | 扬州基地 | 一厂（晶运园区）-F3电池车间 | 电池工段 | 印刷 | 印刷机 | 印刷机 | 其他
电池车间二号印刷机311B | 电池车间二号印刷机311B#EtherCAT报警 | 报警 | 信号类 | 状态信号 | EtherCAT报警 | ns=4;s=.EQPAlarmA58 | Boolean | 只读 | [5 empty] | 生产设备 | 二号印刷机311B（JAYZ2438338） | 扬州基地 | 一厂（晶运园区）-F3电池车间 | 电池工段 | 印刷 | 印刷机 | 印刷机 | 其他
电池车间二号印刷机311B | 电池车间二号印刷机311B#工位1纸用完预警 | 报警 | 信号类 | 状态信号 | 工位1纸用完预警 | ns=4;s=.EQPAlarmA59 | Boolean | 只读 | [5 empty] | 生产设备 | 二号印刷机311B（JAYZ2438338） | 扬州基地 | 一厂（晶运园区）-F3电池车间 | 电池工段 | 印刷 | 印刷机 | 印刷机 | 其他
电池车间二号印刷机311B | 电池车间二号印刷机311B#工位2纸用完预警 | 报警 | 信号类 | 状态信号 | 工位2纸用完预警 | ns=4;s=.EQPAlarmA60 | Boolean | 只读 | [5 empty] | 生产设备 | 二号印刷机311B（JAYZ2438338） | 扬州基地 | 一厂（晶运园区）-F3电池车间 | 电池工段 | 印刷 | 印刷机 | 印刷机 | 其他
电池车间二号印刷机311B | 电池车间二号印刷机311B#工位3纸用完预警 | 报警 | 信号类 | 状态信号 | 工位3纸用完预警 | ns=4;s=.EQPAlarmA61 | Boolean | 只读 | [5 empty] | 生产设备 | 二号印刷机311B（JAYZ2438338） | 扬州基地 | 一厂（晶运园区）-F3电池车间 | 电池工段 | 印刷 | 印刷机 | 印刷机 | 其他
电池车间二号印刷机311B | 电池车间二号印刷机311B#工位4纸用完预警 | 报警 | 信号类 | 状态信号 | 工位4纸用完预警 | ns=4;s=.EQPAlarmA62 | Boolean | 只读 | [5 empty] | 生产设备 | 二号印刷机311B（JAYZ2438338） | 扬州基地 | 一厂（晶运园区）-F3电池车间 | 电池工段 | 印刷 | 印刷机 | 印刷机 | 其他
电池车间二号印刷机311B | 电池车间二号印刷机311B#上位读取称重数据超时 | 报警 | 信号类 | 状态信号 | 上位读取称重数据超时 | ns=4;s=.EQPAlarmA63 | Boolean | 只读 | [5 empty] | 生产设备 | 二号印刷机311B（JAYZ2438338） | 扬州基地 | 一厂（晶运园区）-F3电池车间 | 电池工段 | 印刷 | 印刷机 | 印刷机 | 其他
电池车间二号印刷机311B | 电池车间二号印刷机311B#上位报警 | 报警 | 信号类 | 状态信号 | 上位报警 | ns=4;s=.EQPAlarmA64 | Boolean | 只读 | [5 empty] | 生产设备 | 二号印刷机311B（JAYZ2438338） | 扬州基地 | 一厂（晶运园区）-F3电池车间 | 电池工段 | 印刷 | 印刷机 | 印刷机 | 其他
电池车间二号印刷机311B | 电池车间二号印刷机311B#满蓝提示洗网报警 | 报警 | 信号类 | 状态信号 | 满蓝提示洗网报警 | ns=4;s=.EQPAlarmA65 | Boolean | 只读 | [5 empty] | 生产设备 | 二号印刷机311B（JAYZ2438338） | 扬州基地 | 一厂（晶运园区）-F3电池车间 | 电池工段 | 印刷 | 印刷机 | 印刷机 | 其他
电池车间二号印刷机311B | 电池车间二号印刷机311B#网版寿命报警 | 报警 | 信号类 | 状态信号 | 网版寿命报警 | ns=4;s=.EQPAlarmA66 | Boolean | 只读 | [5 empty] | 生产设备 | 二号印刷机311B（JAYZ2438338） | 扬州基地 | 一厂（晶运园区）-F3电池车间 | 电池工段 | 印刷 | 印刷机 | 印刷机 | 其他
电池车间二号印刷机311B | 电池车间二号印刷机311B#水冷机报警 | 报警 | 信号类 | 状态信号 | 水冷机报警 | ns=4;s=.EQPAlarmA67 | Boolean | 只读 | [5 empty] | 生产设备 | 二号印刷机311B（JAYZ2438338） | 扬州基地 | 一厂（晶运园区）-F3电池车间 | 电池工段 | 印刷 | 印刷机 | 印刷机 | 其他
电池车间二号印刷机311B | 电池车间二号印刷机311B#PL印刷报警 | 报警 | 信号类 | 状态信号 | PL印刷报警 | ns=4;s=.EQPAlarmA68 | Boolean | 只读 | [5 empty] | 生产设备 | 二号印刷机311B（JAYZ2438338） | 扬州基地 | 一厂（晶运园区）-F3电池车间 | 电池工段 | 印刷 | 印刷机 | 印刷机 | 其他
电池车间二号印刷机311B | 电池车间二号印刷机311B#外接PL未就绪 | 报警 | 信号类 | 状态信号 | 外接PL未就绪 | ns=4;s=.EQPAlarmA69 | Boolean | 只读 | [5 empty] | 生产设备 | 二号印刷机311B（JAYZ2438338） | 扬州基地 | 一厂（晶运园区）-F3电池车间 | 电池工段 | 印刷 | 印刷机 | 印刷机 | 其他
电池车间二号印刷机311B | 电池车间二号印刷机311B#连续PL印刷NG | 报警 | 信号类 | 状态信号 | 连续PL印刷NG | ns=4;s=.EQPAlarmA70 | Boolean | 只读 | [5 empty] | 生产设备 | 二号印刷机311B（JAYZ2438338） | 扬州基地 | 一厂（晶运园区）-F3电池车间 | 电池工段 | 印刷 | 印刷机 | 印刷机 | 其他
电池车间二号印刷机311B | 电池车间二号印刷机311B#出炉堵片报警 | 报警 | 信号类 | 状态信号 | 出炉堵片报警 | ns=4;s=.EQPAlarmA71 | Boolean | 只读 | [5 empty] | 生产设备 | 二号印刷机311B（JAYZ2438338） | 扬州基地 | 一厂（晶运园区）-F3电池车间 | 电池工段 | 印刷 | 印刷机 | 印刷机 | 其他
电池车间二号印刷机311B | 电池车间二号印刷机311B#无花篮检测到NG片 | 报警 | 信号类 | 状态信号 | 无花篮检测到NG片 | ns=4;s=.EQPAlarmA72 | Boolean | 只读 | [5 empty] | 生产设备 | 二号印刷机311B（JAYZ2438338） | 扬州基地 | 一厂（晶运园区）-F3电池车间 | 电池工段 | 印刷 | 印刷机 | 印刷机 | 其他
电池车间二号印刷机311B | 电池车间二号印刷机311B#出版缓存花篮满料 | 报警 | 信号类 | 状态信号 | 出版缓存花篮满料 | ns=4;s=.EQPAlarmA73 | Boolean | 只读 | [5 empty] | 生产设备 | 二号印刷机311B（JAYZ2438338） | 扬州基地 | 一厂（晶运园区）-F3电池车间 | 电池工段 | 印刷 | 印刷机 | 印刷机 | 其他
电池车间二号印刷机311B | 电池车间二号印刷机311B#出版缓存花篮未复位 | 报警 | 信号类 | 状态信号 | 出版缓存花篮未复位 | ns=4;s=.EQPAlarmA74 | Boolean | 只读 | [5 empty] | 生产设备 | 二号印刷机311B（JAYZ2438338） | 扬州基地 | 一厂（晶运园区）-F3电池车间 | 电池工段 | 印刷 | 印刷机 | 印刷机 | 其他
电池车间二号印刷机311B | 电池车间二号印刷机311B#出版缓存花篮异常 | 报警 | 信号类 | 状态信号 | 出版缓存花篮异常 | ns=4;s=.EQPAlarmA75 | Boolean | 只读 | [5 empty] | 生产设备 | 二号印刷机311B（JAYZ2438338） | 扬州基地 | 一厂（晶运园区）-F3电池车间 | 电池工段 | 印刷 | 印刷机 | 印刷机 | 其他
电池车间二号印刷机311B | 电池车间二号印刷机311B#缓存升降轴超出安全范围 | 报警 | 信号类 | 状态信号 | 缓存升降轴超出安全范围 | ns=4;s=.EQPAlarmA76 | Boolean | 只读 | [5 empty] | 生产设备 | 二号印刷机311B（JAYZ2438338） | 扬州基地 | 一厂（晶运园区）-F3电池车间 | 电池工段 | 印刷 | 印刷机 | 印刷机 | 其他
电池车间二号印刷机312A | 电池车间二号印刷机312A#停机时间（各机位实时参数） | 反馈值 | 其他 | 时间 | 停机时间（各机位实时参数） | ns=4;s=.downtime1 | Double | 只读 |  |  |  |  | 秒 | 生产设备 | 二号印刷机312A（JAYZ2438339） | 扬州基地 | 一厂（晶运园区）-F3电池车间 | 电池工段 | 印刷 | 印刷机 | 印刷机 | 其他
电池车间二号印刷机312A | 电池车间二号印刷机312A#单片印刷速度（各机位实时参数） | 反馈值 | 速度类 | 速度 | 单片印刷速度（各机位实时参数） | ns=4;s=.EQPRecipeA10 | Double | 只读 |  |  |  |  | mm/s | 生产设备 | 二号印刷机312A（JAYZ2438339） | 扬州基地 | 一厂（晶运园区）-F3电池车间 | 电池工段 | 印刷 | 印刷机 | 印刷机 | 其他
电池车间二号印刷机312A | 电池车间二号印刷机312A#X轴偏移量（各机位实时参数） | 反馈值 | 测量类 | 位置 | X轴偏移量（各机位实时参数） | ns=4;s=.EQPRecipeA13 | Double | 只读 |  |  |  |  | mm | 生产设备 | 二号印刷机312A（JAYZ2438339） | 扬州基地 | 一厂（晶运园区）-F3电池车间 | 电池工段 | 印刷 | 印刷机 | 印刷机 | 其他
电池车间二号印刷机312A | 电池车间二号印刷机312A#Y轴偏移量（各机位实时参数） | 反馈值 | 测量类 | 位置 | Y轴偏移量（各机位实时参数） | ns=4;s=.EQPRecipeA14 | Double | 只读 |  |  |  |  | mm | 生产设备 | 二号印刷机312A（JAYZ2438339） | 扬州基地 | 一厂（晶运园区）-F3电池车间 | 电池工段 | 印刷 | 印刷机 | 印刷机 | 其他
电池车间二号印刷机312A | 电池车间二号印刷机312A#压缩量 | 反馈值 | 测量类 | 位置 | 压缩量 | ns=4;s=.EQPRecipeA1 | Double | 只读 |  |  |  |  | mm | 生产设备 | 二号印刷机312A（JAYZ2438339） | 扬州基地 | 一厂（晶运园区）-F3电池车间 | 电池工段 | 印刷 | 印刷机 | 印刷机 | 其他
电池车间二号印刷机312A | 电池车间二号印刷机312A#z轴的零位（long） | 反馈值 | 测量类 | 位置 | z轴的零位（long） | ns=4;s=.EQPRecipeAA16 | Double | 只读 |  |  |  |  | mm | 生产设备 | 二号印刷机312A（JAYZ2438339） | 扬州基地 | 一厂（晶运园区）-F3电池车间 | 电池工段 | 印刷 | 印刷机 | 印刷机 | 其他
电池车间二号印刷机312A | 电池车间二号印刷机312A#印刷网距 | 反馈值 | 测量类 | 位置 | 印刷网距 | ns=4;s=.EQPRecipeAA14 | Double | 只读 |  |  |  |  | mm | 生产设备 | 二号印刷机312A（JAYZ2438339） | 扬州基地 | 一厂（晶运园区）-F3电池车间 | 电池工段 | 印刷 | 印刷机 | 印刷机 | 其他
电池车间二号印刷机312A | 电池车间二号印刷机312A#压力 | 反馈值 | 测量类 | 压力 | 压力 | ns=4;s=.EQPRecipeAA4 | Double | 只读 |  |  |  |  | N | 生产设备 | 二号印刷机312A（JAYZ2438339） | 扬州基地 | 一厂（晶运园区）-F3电池车间 | 电池工段 | 印刷 | 印刷机 | 印刷机 | 其他
电池车间二号印刷机312A | 电池车间二号印刷机312A#在制品缓存数量（1-4道） | 反馈值 | 统计类 | 产量 | 在制品缓存数量（1-4道） | ns=4;s=.Output_Zero_RealInProcessQty | Word | 只读 |  |  |  |  | 片 | 生产设备 | 二号印刷机312A（JAYZ2438339） | 扬州基地 | 一厂（晶运园区）-F3电池车间 | 电池工段 | 印刷 | 印刷机 | 印刷机 | 其他
电池车间二号印刷机312A | 电池车间二号印刷机312A#设定进板采集模式 | 运行状态 | 信号类 | 动作信号 | 设定进板采集模式 | ns=4;s=.InputMode | Boolean | 只读 | [5 empty] | 生产设备 | 二号印刷机312A（JAYZ2438339） | 扬州基地 | 一厂（晶运园区）-F3电池车间 | 电池工段 | 印刷 | 印刷机 | 印刷机 | 其他
电池车间二号印刷机312A | 电池车间二号印刷机312A#设定出板来集模式 | 运行状态 | 信号类 | 动作信号 | 设定出板来集模式 | ns=4;s=.OutputMode | Boolean | 只读 | [5 empty] | 生产设备 | 二号印刷机312A（JAYZ2438339） | 扬州基地 | 一厂（晶运园区）-F3电池车间 | 电池工段 | 印刷 | 印刷机 | 印刷机 | 其他
电池车间二号印刷机312A | 电池车间二号印刷机312A#设备当前在制 | 反馈值 | 统计类 | 产量 | 设备当前在制 | ns=4;s=.Output_Zero_RealInProcessQty | Word | 只读 |  |  |  |  | 片 | 生产设备 | 二号印刷机312A（JAYZ2438339） | 扬州基地 | 一厂（晶运园区）-F3电池车间 | 电池工段 | 印刷 | 印刷机 | 印刷机 | 其他
电池车间二号印刷机312A | 电池车间二号印刷机312A#CT值 | 反馈值 | 速度类 | 速度 | CT值 | ns=4;s=.SingleTime | Word | 只读 |  |  |  |  | ms | 生产设备 | 二号印刷机312A（JAYZ2438339） | 扬州基地 | 一厂（晶运园区）-F3电池车间 | 电池工段 | 印刷 | 印刷机 | 印刷机 | 其他
电池车间二号印刷机312A | 电池车间二号印刷机312A#当前网版印次 | 反馈值 | 统计类 | 次数 | 当前网版印次 | ns=4;s=.Screen_ProductQty | String | 只读 |  |  |  |  | 次 | 生产设备 | 二号印刷机312A（JAYZ2438339） | 扬州基地 | 一厂（晶运园区）-F3电池车间 | 电池工段 | 印刷 | 印刷机 | 印刷机 | 其他
电池车间二号印刷机312A | 电池车间二号印刷机312A#丝网高度标定报警 | 报警 | 信号类 | 状态信号 | 丝网高度标定报警 | ns=4;s=.EQPAlarmA0 | Boolean | 只读 | [5 empty] | 生产设备 | 二号印刷机312A（JAYZ2438339） | 扬州基地 | 一厂（晶运园区）-F3电池车间 | 电池工段 | 印刷 | 印刷机 | 印刷机 | 其他
电池车间二号印刷机312A | 电池车间二号印刷机312A#刮刀高度标定报警 | 报警 | 信号类 | 状态信号 | 刮刀高度标定报警 | ns=4;s=.EQPAlarmA1 | Boolean | 只读 | [5 empty] | 生产设备 | 二号印刷机312A（JAYZ2438339） | 扬州基地 | 一厂（晶运园区）-F3电池车间 | 电池工段 | 印刷 | 印刷机 | 印刷机 | 其他
电池车间二号印刷机312A | 电池车间二号印刷机312A#进片直通皮带1报警 | 报警 | 信号类 | 状态信号 | 进片直通皮带1报警 | ns=4;s=.EQPAlarmA5 | Boolean | 只读 | [5 empty] | 生产设备 | 二号印刷机312A（JAYZ2438339） | 扬州基地 | 一厂（晶运园区）-F3电池车间 | 电池工段 | 印刷 | 印刷机 | 印刷机 | 其他
电池车间二号印刷机312A | 电池车间二号印刷机312A#进片直通皮带2报警 | 报警 | 信号类 | 状态信号 | 进片直通皮带2报警 | ns=4;s=.EQPAlarmA6 | Boolean | 只读 | [5 empty] | 生产设备 | 二号印刷机312A（JAYZ2438339） | 扬州基地 | 一厂（晶运园区）-F3电池车间 | 电池工段 | 印刷 | 印刷机 | 印刷机 | 其他
电池车间二号印刷机312A | 电池车间二号印刷机312A#进片皮带1报警 | 报警 | 信号类 | 状态信号 | 进片皮带1报警 | ns=4;s=.EQPAlarmA7 | Boolean | 只读 | [5 empty] | 生产设备 | 二号印刷机312A（JAYZ2438339） | 扬州基地 | 一厂（晶运园区）-F3电池车间 | 电池工段 | 印刷 | 印刷机 | 印刷机 | 其他
电池车间二号印刷机312A | 电池车间二号印刷机312A#进片皮带2报警 | 报警 | 信号类 | 状态信号 | 进片皮带2报警 | ns=4;s=.EQPAlarmA8 | Boolean | 只读 | [5 empty] | 生产设备 | 二号印刷机312A（JAYZ2438339） | 扬州基地 | 一厂（晶运园区）-F3电池车间 | 电池工段 | 印刷 | 印刷机 | 印刷机 | 其他
电池车间二号印刷机312A | 电池车间二号印刷机312A#出片皮带1报警 | 报警 | 信号类 | 状态信号 | 出片皮带1报警 | ns=4;s=.EQPAlarmA9 | Boolean | 只读 | [5 empty] | 生产设备 | 二号印刷机312A（JAYZ2438339） | 扬州基地 | 一厂（晶运园区）-F3电池车间 | 电池工段 | 印刷 | 印刷机 | 印刷机 | 其他
电池车间二号印刷机312A | 电池车间二号印刷机312A#出片皮带2报警 | 报警 | 信号类 | 状态信号 | 出片皮带2报警 | ns=4;s=.EQPAlarmA10 | Boolean | 只读 | [5 empty] | 生产设备 | 二号印刷机312A（JAYZ2438339） | 扬州基地 | 一厂（晶运园区）-F3电池车间 | 电池工段 | 印刷 | 印刷机 | 印刷机 | 其他
电池车间二号印刷机312A | 电池车间二号印刷机312A#出片皮带3报警 | 报警 | 信号类 | 状态信号 | 出片皮带3报警 | ns=4;s=.EQPAlarmA11 | Boolean | 只读 | [5 empty] | 生产设备 | 二号印刷机312A（JAYZ2438339） | 扬州基地 | 一厂（晶运园区）-F3电池车间 | 电池工段 | 印刷 | 印刷机 | 印刷机 | 其他
电池车间二号印刷机312A | 电池车间二号印刷机312A#出片皮带4报警 | 报警 | 信号类 | 状态信号 | 出片皮带4报警 | ns=4;s=.EQPAlarmA12 | Boolean | 只读 | [5 empty] | 生产设备 | 二号印刷机312A（JAYZ2438339） | 扬州基地 | 一厂（晶运园区）-F3电池车间 | 电池工段 | 印刷 | 印刷机 | 印刷机 | 其他
电池车间二号印刷机312A | 电池车间二号印刷机312A#出片皮带5报警 | 报警 | 信号类 | 状态信号 | 出片皮带5报警 | ns=4;s=.EQPAlarmA13 | Boolean | 只读 | [5 empty] | 生产设备 | 二号印刷机312A（JAYZ2438339） | 扬州基地 | 一厂（晶运园区）-F3电池车间 | 电池工段 | 印刷 | 印刷机 | 印刷机 | 其他
电池车间二号印刷机312A | 电池车间二号印刷机312A#出片皮带6报警 | 报警 | 信号类 | 状态信号 | 出片皮带6报警 | ns=4;s=.EQPAlarmA14 | Boolean | 只读 | [5 empty] | 生产设备 | 二号印刷机312A（JAYZ2438339） | 扬州基地 | 一厂（晶运园区）-F3电池车间 | 电池工段 | 印刷 | 印刷机 | 印刷机 | 其他
电池车间二号印刷机312A | 电池车间二号印刷机312A#破片、缺角 | 报警 | 信号类 | 状态信号 | 破片、缺角 | ns=4;s=.EQPAlarmA15 | Boolean | 只读 | [5 empty] | 生产设备 | 二号印刷机312A（JAYZ2438339） | 扬州基地 | 一厂（晶运园区）-F3电池车间 | 电池工段 | 印刷 | 印刷机 | 印刷机 | 其他
电池车间二号印刷机312A | 电池车间二号印刷机312A#超出调整范围 | 报警 | 信号类 | 状态信号 | 超出调整范围 | ns=4;s=.EQPAlarmA16 | Boolean | 只读 | [5 empty] | 生产设备 | 二号印刷机312A（JAYZ2438339） | 扬州基地 | 一厂（晶运园区）-F3电池车间 | 电池工段 | 印刷 | 印刷机 | 印刷机 | 其他
电池车间二号印刷机312A | 电池车间二号印刷机312A#找不到Mark点 | 报警 | 信号类 | 状态信号 | 找不到Mark点 | ns=4;s=.EQPAlarmA17 | Boolean | 只读 | [5 empty] | 生产设备 | 二号印刷机312A（JAYZ2438339） | 扬州基地 | 一厂（晶运园区）-F3电池车间 | 电池工段 | 印刷 | 印刷机 | 印刷机 | 其他
电池车间二号印刷机312A | 电池车间二号印刷机312A#碎片 | 报警 | 信号类 | 状态信号 | 碎片 | ns=4;s=.EQPAlarmA18 | Boolean | 只读 | [5 empty] | 生产设备 | 二号印刷机312A（JAYZ2438339） | 扬州基地 | 一厂（晶运园区）-F3电池车间 | 电池工段 | 印刷 | 印刷机 | 印刷机 | 其他
电池车间二号印刷机312A | 电池车间二号印刷机312A#爆版或者大缺角 | 报警 | 信号类 | 状态信号 | 爆版或者大缺角 | ns=4;s=.EQPAlarmA19 | Boolean | 只读 | [5 empty] | 生产设备 | 二号印刷机312A（JAYZ2438339） | 扬州基地 | 一厂（晶运园区）-F3电池车间 | 电池工段 | 印刷 | 印刷机 | 印刷机 | 其他
电池车间二号印刷机312A | 电池车间二号印刷机312A#连续印刷不良 | 报警 | 信号类 | 状态信号 | 连续印刷不良 | ns=4;s=.EQPAlarmA20 | Boolean | 只读 | [5 empty] | 生产设备 | 二号印刷机312A（JAYZ2438339） | 扬州基地 | 一厂（晶运园区）-F3电池车间 | 电池工段 | 印刷 | 印刷机 | 印刷机 | 其他
电池车间二号印刷机312A | 电池车间二号印刷机312A#印刷不良 | 报警 | 信号类 | 状态信号 | 印刷不良 | ns=4;s=.EQPAlarmA22 | Boolean | 只读 | [5 empty] | 生产设备 | 二号印刷机312A（JAYZ2438339） | 扬州基地 | 一厂（晶运园区）-F3电池车间 | 电池工段 | 印刷 | 印刷机 | 印刷机 | 其他
电池车间二号印刷机312A | 电池车间二号印刷机312A#转台进片报警 | 报警 | 信号类 | 状态信号 | 转台进片报警 | ns=4;s=.EQPAlarmA23 | Boolean | 只读 | [5 empty] | 生产设备 | 二号印刷机312A（JAYZ2438339） | 扬州基地 | 一厂（晶运园区）-F3电池车间 | 电池工段 | 印刷 | 印刷机 | 印刷机 | 其他
电池车间二号印刷机312A | 电池车间二号印刷机312A#转台出片报警 | 报警 | 信号类 | 状态信号 | 转台出片报警 | ns=4;s=.EQPAlarmA24 | Boolean | 只读 | [5 empty] | 生产设备 | 二号印刷机312A（JAYZ2438339） | 扬州基地 | 一厂（晶运园区）-F3电池车间 | 电池工段 | 印刷 | 印刷机 | 印刷机 | 其他
电池车间二号印刷机312A | 电池车间二号印刷机312A#报警 | 报警 | 信号类 | 状态信号 | 报警 | ns=4;s=.EQPAlarmA25 | Boolean | 只读 | [5 empty] | 生产设备 | 二号印刷机312A（JAYZ2438339） | 扬州基地 | 一厂（晶运园区）-F3电池车间 | 电池工段 | 印刷 | 印刷机 | 印刷机 | 其他
电池车间二号印刷机312A | 电池车间二号印刷机312A#进板夹板报警 | 报警 | 信号类 | 状态信号 | 进板夹板报警 | ns=4;s=.EQPAlarmA26 | Boolean | 只读 | [5 empty] | 生产设备 | 二号印刷机312A（JAYZ2438339） | 扬州基地 | 一厂（晶运园区）-F3电池车间 | 电池工段 | 印刷 | 印刷机 | 印刷机 | 其他
电池车间二号印刷机312A | 电池车间二号印刷机312A#出板2夹板报警 | 报警 | 信号类 | 状态信号 | 出板2夹板报警 | ns=4;s=.EQPAlarmA27 | Boolean | 只读 | [5 empty] | 生产设备 | 二号印刷机312A（JAYZ2438339） | 扬州基地 | 一厂（晶运园区）-F3电池车间 | 电池工段 | 印刷 | 印刷机 | 印刷机 | 其他
电池车间二号印刷机312A | 电池车间二号印刷机312A#出板5夹板报警 | 报警 | 信号类 | 状态信号 | 出板5夹板报警 | ns=4;s=.EQPAlarmA28 | Boolean | 只读 | [5 empty] | 生产设备 | 二号印刷机312A（JAYZ2438339） | 扬州基地 | 一厂（晶运园区）-F3电池车间 | 电池工段 | 印刷 | 印刷机 | 印刷机 | 其他
电池车间二号印刷机312A | 电池车间二号印刷机312A#破片升降气缸报警 | 报警 | 信号类 | 状态信号 | 破片升降气缸报警 | ns=4;s=.EQPAlarmA29 | Boolean | 只读 | [5 empty] | 生产设备 | 二号印刷机312A（JAYZ2438339） | 扬州基地 | 一厂（晶运园区）-F3电池车间 | 电池工段 | 印刷 | 印刷机 | 印刷机 | 其他
电池车间二号印刷机312A | 电池车间二号印刷机312A#回磨气缸报警 | 报警 | 信号类 | 状态信号 | 回磨气缸报警 | ns=4;s=.EQPAlarmA30 | Boolean | 只读 | [5 empty] | 生产设备 | 二号印刷机312A（JAYZ2438339） | 扬州基地 | 一厂（晶运园区）-F3电池车间 | 电池工段 | 印刷 | 印刷机 | 印刷机 | 其他
电池车间二号印刷机312A | 电池车间二号印刷机312A#平台保护气缸报警 | 报警 | 信号类 | 状态信号 | 平台保护气缸报警 | ns=4;s=.EQPAlarmA31 | Boolean | 只读 | [5 empty] | 生产设备 | 二号印刷机312A（JAYZ2438339） | 扬州基地 | 一厂（晶运园区）-F3电池车间 | 电池工段 | 印刷 | 印刷机 | 印刷机 | 其他
电池车间二号印刷机312A | 电池车间二号印刷机312A#丝网到位报警 | 报警 | 信号类 | 状态信号 | 丝网到位报警 | ns=4;s=.EQPAlarmA32 | Boolean | 只读 | [5 empty] | 生产设备 | 二号印刷机312A（JAYZ2438339） | 扬州基地 | 一厂（晶运园区）-F3电池车间 | 电池工段 | 印刷 | 印刷机 | 印刷机 | 其他
电池车间二号印刷机312A | 电池车间二号印刷机312A#进板称重夹板气缸报警 | 报警 | 信号类 | 状态信号 | 进板称重夹板气缸报警 | ns=4;s=.EQPAlarmA33 | Boolean | 只读 | [5 empty] | 生产设备 | 二号印刷机312A（JAYZ2438339） | 扬州基地 | 一厂（晶运园区）-F3电池车间 | 电池工段 | 印刷 | 印刷机 | 印刷机 | 其他
电池车间二号印刷机312A | 电池车间二号印刷机312A#出板称重夹板气缸报警 | 报警 | 信号类 | 状态信号 | 出板称重夹板气缸报警 | ns=4;s=.EQPAlarmA34 | Boolean | 只读 | [5 empty] | 生产设备 | 二号印刷机312A（JAYZ2438339） | 扬州基地 | 一厂（晶运园区）-F3电池车间 | 电池工段 | 印刷 | 印刷机 | 印刷机 | 其他
电池车间二号印刷机312A | 电池车间二号印刷机312A#进板称重升降气缸报警 | 报警 | 信号类 | 状态信号 | 进板称重升降气缸报警 | ns=4;s=.EQPAlarmA35 | Boolean | 只读 | [5 empty] | 生产设备 | 二号印刷机312A（JAYZ2438339） | 扬州基地 | 一厂（晶运园区）-F3电池车间 | 电池工段 | 印刷 | 印刷机 | 印刷机 | 其他
电池车间二号印刷机312A | 电池车间二号印刷机312A#出板称重升降气缸报警 | 报警 | 信号类 | 状态信号 | 出板称重升降气缸报警 | ns=4;s=.EQPAlarmA36 | Boolean | 只读 | [5 empty] | 生产设备 | 二号印刷机312A（JAYZ2438339） | 扬州基地 | 一厂（晶运园区）-F3电池车间 | 电池工段 | 印刷 | 印刷机 | 印刷机 | 其他
电池车间二号印刷机312A | 电池车间二号印刷机312A#进板称重顶片气缸报警 | 报警 | 信号类 | 状态信号 | 进板称重顶片气缸报警 | ns=4;s=.EQPAlarmA37 | Boolean | 只读 | [5 empty] | 生产设备 | 二号印刷机312A（JAYZ2438339） | 扬州基地 | 一厂（晶运园区）-F3电池车间 | 电池工段 | 印刷 | 印刷机 | 印刷机 | 其他
电池车间二号印刷机312A | 电池车间二号印刷机312A#出板称重顶片气缸报警 | 报警 | 信号类 | 状态信号 | 出板称重顶片气缸报警 | ns=4;s=.EQPAlarmA38 | Boolean | 只读 | [5 empty] | 生产设备 | 二号印刷机312A（JAYZ2438339） | 扬州基地 | 一厂（晶运园区）-F3电池车间 | 电池工段 | 印刷 | 印刷机 | 印刷机 | 其他
电池车间二号印刷机312A | 电池车间二号印刷机312A#进板称重取片气缸报警 | 报警 | 信号类 | 状态信号 | 进板称重取片气缸报警 | ns=4;s=.EQPAlarmA39 | Boolean | 只读 | [5 empty] | 生产设备 | 二号印刷机312A（JAYZ2438339） | 扬州基地 | 一厂（晶运园区）-F3电池车间 | 电池工段 | 印刷 | 印刷机 | 印刷机 | 其他
电池车间二号印刷机312A | 电池车间二号印刷机312A#出板称重取片气缸报警 | 报警 | 信号类 | 状态信号 | 出板称重取片气缸报警 | ns=4;s=.EQPAlarmA40 | Boolean | 只读 | [5 empty] | 生产设备 | 二号印刷机312A（JAYZ2438339） | 扬州基地 | 一厂（晶运园区）-F3电池车间 | 电池工段 | 印刷 | 印刷机 | 印刷机 | 其他
电池车间二号印刷机312A | 电池车间二号印刷机312A#进板称重关门气缸报警 | 报警 | 信号类 | 状态信号 | 进板称重关门气缸报警 | ns=4;s=.EQPAlarmA41 | Boolean | 只读 | [5 empty] | 生产设备 | 二号印刷机312A（JAYZ2438339） | 扬州基地 | 一厂（晶运园区）-F3电池车间 | 电池工段 | 印刷 | 印刷机 | 印刷机 | 其他
电池车间二号印刷机312A | 电池车间二号印刷机312A#出板称重关门气缸报警 | 报警 | 信号类 | 状态信号 | 出板称重关门气缸报警 | ns=4;s=.EQPAlarmA42 | Boolean | 只读 | [5 empty] | 生产设备 | 二号印刷机312A（JAYZ2438339） | 扬州基地 | 一厂（晶运园区）-F3电池车间 | 电池工段 | 印刷 | 印刷机 | 印刷机 | 其他
电池车间二号印刷机312A | 电池车间二号印刷机312A#平台升降保护气缸报警 | 报警 | 信号类 | 状态信号 | 平台升降保护气缸报警 | ns=4;s=.EQPAlarmA43 | Boolean | 只读 | [5 empty] | 生产设备 | 二号印刷机312A（JAYZ2438339） | 扬州基地 | 一厂（晶运园区）-F3电池车间 | 电池工段 | 印刷 | 印刷机 | 印刷机 | 其他
电池车间二号印刷机312A | 电池车间二号印刷机312A#进板称通讯报警 | 报警 | 信号类 | 状态信号 | 进板称通讯报警 | ns=4;s=.EQPAlarmA44 | Boolean | 只读 | [5 empty] | 生产设备 | 二号印刷机312A（JAYZ2438339） | 扬州基地 | 一厂（晶运园区）-F3电池车间 | 电池工段 | 印刷 | 印刷机 | 印刷机 | 其他
电池车间二号印刷机312A | 电池车间二号印刷机312A#出板称通讯报警 | 报警 | 信号类 | 状态信号 | 出板称通讯报警 | ns=4;s=.EQPAlarmA45 | Boolean | 只读 | [5 empty] | 生产设备 | 二号印刷机312A（JAYZ2438339） | 扬州基地 | 一厂（晶运园区）-F3电池车间 | 电池工段 | 印刷 | 印刷机 | 印刷机 | 其他
电池车间二号印刷机312A | 电池车间二号印刷机312A#称重失败报警 | 报警 | 信号类 | 状态信号 | 称重失败报警 | ns=4;s=.EQPAlarmA46 | Boolean | 只读 | [5 empty] | 生产设备 | 二号印刷机312A（JAYZ2438339） | 扬州基地 | 一厂（晶运园区）-F3电池车间 | 电池工段 | 印刷 | 印刷机 | 印刷机 | 其他
电池车间二号印刷机312A | 电池车间二号印刷机312A#前安全门报警 | 报警 | 信号类 | 状态信号 | 前安全门报警 | ns=4;s=.EQPAlarmA47 | Boolean | 只读 | [5 empty] | 生产设备 | 二号印刷机312A（JAYZ2438339） | 扬州基地 | 一厂（晶运园区）-F3电池车间 | 电池工段 | 印刷 | 印刷机 | 印刷机 | 其他
电池车间二号印刷机312A | 电池车间二号印刷机312A#后安全门报警 | 报警 | 信号类 | 状态信号 | 后安全门报警 | ns=4;s=.EQPAlarmA48 | Boolean | 只读 | [5 empty] | 生产设备 | 二号印刷机312A（JAYZ2438339） | 扬州基地 | 一厂（晶运园区）-F3电池车间 | 电池工段 | 印刷 | 印刷机 | 印刷机 | 其他
电池车间二号印刷机312A | 电池车间二号印刷机312A#左右安全门报警 | 报警 | 信号类 | 状态信号 | 左右安全门报警 | ns=4;s=.EQPAlarmA49 | Boolean | 只读 | [5 empty] | 生产设备 | 二号印刷机312A（JAYZ2438339） | 扬州基地 | 一厂（晶运园区）-F3电池车间 | 电池工段 | 印刷 | 印刷机 | 印刷机 | 其他
电池车间二号印刷机312A | 电池车间二号印刷机312A#直通安全门报警 | 报警 | 信号类 | 状态信号 | 直通安全门报警 | ns=4;s=.EQPAlarmA50 | Boolean | 只读 | [5 empty] | 生产设备 | 二号印刷机312A（JAYZ2438339） | 扬州基地 | 一厂（晶运园区）-F3电池车间 | 电池工段 | 印刷 | 印刷机 | 印刷机 | 其他
电池车间二号印刷机312A | 电池车间二号印刷机312A#换纸安全门报警 | 报警 | 信号类 | 状态信号 | 换纸安全门报警 | ns=4;s=.EQPAlarmA51 | Boolean | 只读 | [5 empty] | 生产设备 | 二号印刷机312A（JAYZ2438339） | 扬州基地 | 一厂（晶运园区）-F3电池车间 | 电池工段 | 印刷 | 印刷机 | 印刷机 | 其他
电池车间二号印刷机312A | 电池车间二号印刷机312A#气压报警*)^机械 | 报警 | 信号类 | 状态信号 | 气压报警*)^机械 | ns=4;s=.EQPAlarmA52 | Boolean | 只读 | [5 empty] | 生产设备 | 二号印刷机312A（JAYZ2438339） | 扬州基地 | 一厂（晶运园区）-F3电池车间 | 电池工段 | 印刷 | 印刷机 | 印刷机 | 其他
电池车间二号印刷机312A | 电池车间二号印刷机312A#等待上位进板拍照结果超时 | 报警 | 信号类 | 状态信号 | 等待上位进板拍照结果超时 | ns=4;s=.EQPAlarmA53 | Boolean | 只读 | [5 empty] | 生产设备 | 二号印刷机312A（JAYZ2438339） | 扬州基地 | 一厂（晶运园区）-F3电池车间 | 电池工段 | 印刷 | 印刷机 | 印刷机 | 其他
电池车间二号印刷机312A | 电池车间二号印刷机312A#等待上位出板拍照结果超时 | 报警 | 信号类 | 状态信号 | 等待上位出板拍照结果超时 | ns=4;s=.EQPAlarmA54 | Boolean | 只读 | [5 empty] | 生产设备 | 二号印刷机312A（JAYZ2438339） | 扬州基地 | 一厂（晶运园区）-F3电池车间 | 电池工段 | 印刷 | 印刷机 | 印刷机 | 其他
电池车间二号印刷机312A | 电池车间二号印刷机312A#等待上位丝网板拍照结果超时 | 报警 | 信号类 | 状态信号 | 等待上位丝网板拍照结果超时 | ns=4;s=.EQPAlarmA55 | Boolean | 只读 | [5 empty] | 生产设备 | 二号印刷机312A（JAYZ2438339） | 扬州基地 | 一厂（晶运园区）-F3电池车间 | 电池工段 | 印刷 | 印刷机 | 印刷机 | 其他
电池车间二号印刷机312A | 电池车间二号印刷机312A#复位超时 | 报警 | 信号类 | 状态信号 | 复位超时 | ns=4;s=.EQPAlarmA56 | Boolean | 只读 | [5 empty] | 生产设备 | 二号印刷机312A（JAYZ2438339） | 扬州基地 | 一厂（晶运园区）-F3电池车间 | 电池工段 | 印刷 | 印刷机 | 印刷机 | 其他
电池车间二号印刷机312A | 电池车间二号印刷机312A#刮刀气缸压缩量报警 | 报警 | 信号类 | 状态信号 | 刮刀气缸压缩量报警 | ns=4;s=.EQPAlarmA57 | Boolean | 只读 | [5 empty] | 生产设备 | 二号印刷机312A（JAYZ2438339） | 扬州基地 | 一厂（晶运园区）-F3电池车间 | 电池工段 | 印刷 | 印刷机 | 印刷机 | 其他
电池车间二号印刷机312A | 电池车间二号印刷机312A#EtherCAT报警 | 报警 | 信号类 | 状态信号 | EtherCAT报警 | ns=4;s=.EQPAlarmA58 | Boolean | 只读 | [5 empty] | 生产设备 | 二号印刷机312A（JAYZ2438339） | 扬州基地 | 一厂（晶运园区）-F3电池车间 | 电池工段 | 印刷 | 印刷机 | 印刷机 | 其他
电池车间二号印刷机312A | 电池车间二号印刷机312A#工位1纸用完预警 | 报警 | 信号类 | 状态信号 | 工位1纸用完预警 | ns=4;s=.EQPAlarmA59 | Boolean | 只读 | [5 empty] | 生产设备 | 二号印刷机312A（JAYZ2438339） | 扬州基地 | 一厂（晶运园区）-F3电池车间 | 电池工段 | 印刷 | 印刷机 | 印刷机 | 其他
电池车间二号印刷机312A | 电池车间二号印刷机312A#工位2纸用完预警 | 报警 | 信号类 | 状态信号 | 工位2纸用完预警 | ns=4;s=.EQPAlarmA60 | Boolean | 只读 | [5 empty] | 生产设备 | 二号印刷机312A（JAYZ2438339） | 扬州基地 | 一厂（晶运园区）-F3电池车间 | 电池工段 | 印刷 | 印刷机 | 印刷机 | 其他
电池车间二号印刷机312A | 电池车间二号印刷机312A#工位3纸用完预警 | 报警 | 信号类 | 状态信号 | 工位3纸用完预警 | ns=4;s=.EQPAlarmA61 | Boolean | 只读 | [5 empty] | 生产设备 | 二号印刷机312A（JAYZ2438339） | 扬州基地 | 一厂（晶运园区）-F3电池车间 | 电池工段 | 印刷 | 印刷机 | 印刷机 | 其他
电池车间二号印刷机312A | 电池车间二号印刷机312A#工位4纸用完预警 | 报警 | 信号类 | 状态信号 | 工位4纸用完预警 | ns=4;s=.EQPAlarmA62 | Boolean | 只读 | [5 empty] | 生产设备 | 二号印刷机312A（JAYZ2438339） | 扬州基地 | 一厂（晶运园区）-F3电池车间 | 电池工段 | 印刷 | 印刷机 | 印刷机 | 其他
电池车间二号印刷机312A | 电池车间二号印刷机312A#上位读取称重数据超时 | 报警 | 信号类 | 状态信号 | 上位读取称重数据超时 | ns=4;s=.EQPAlarmA63 | Boolean | 只读 | [5 empty] | 生产设备 | 二号印刷机312A（JAYZ2438339） | 扬州基地 | 一厂（晶运园区）-F3电池车间 | 电池工段 | 印刷 | 印刷机 | 印刷机 | 其他
电池车间二号印刷机312A | 电池车间二号印刷机312A#上位报警 | 报警 | 信号类 | 状态信号 | 上位报警 | ns=4;s=.EQPAlarmA64 | Boolean | 只读 | [5 empty] | 生产设备 | 二号印刷机312A（JAYZ2438339） | 扬州基地 | 一厂（晶运园区）-F3电池车间 | 电池工段 | 印刷 | 印刷机 | 印刷机 | 其他
电池车间二号印刷机312A | 电池车间二号印刷机312A#满蓝提示洗网报警 | 报警 | 信号类 | 状态信号 | 满蓝提示洗网报警 | ns=4;s=.EQPAlarmA65 | Boolean | 只读 | [5 empty] | 生产设备 | 二号印刷机312A（JAYZ2438339） | 扬州基地 | 一厂（晶运园区）-F3电池车间 | 电池工段 | 印刷 | 印刷机 | 印刷机 | 其他
电池车间二号印刷机312A | 电池车间二号印刷机312A#网版寿命报警 | 报警 | 信号类 | 状态信号 | 网版寿命报警 | ns=4;s=.EQPAlarmA66 | Boolean | 只读 | [5 empty] | 生产设备 | 二号印刷机312A（JAYZ2438339） | 扬州基地 | 一厂（晶运园区）-F3电池车间 | 电池工段 | 印刷 | 印刷机 | 印刷机 | 其他
电池车间二号印刷机312A | 电池车间二号印刷机312A#水冷机报警 | 报警 | 信号类 | 状态信号 | 水冷机报警 | ns=4;s=.EQPAlarmA67 | Boolean | 只读 | [5 empty] | 生产设备 | 二号印刷机312A（JAYZ2438339） | 扬州基地 | 一厂（晶运园区）-F3电池车间 | 电池工段 | 印刷 | 印刷机 | 印刷机 | 其他
电池车间二号印刷机312A | 电池车间二号印刷机312A#PL印刷报警 | 报警 | 信号类 | 状态信号 | PL印刷报警 | ns=4;s=.EQPAlarmA68 | Boolean | 只读 | [5 empty] | 生产设备 | 二号印刷机312A（JAYZ2438339） | 扬州基地 | 一厂（晶运园区）-F3电池车间 | 电池工段 | 印刷 | 印刷机 | 印刷机 | 其他
电池车间二号印刷机312A | 电池车间二号印刷机312A#外接PL未就绪 | 报警 | 信号类 | 状态信号 | 外接PL未就绪 | ns=4;s=.EQPAlarmA69 | Boolean | 只读 | [5 empty] | 生产设备 | 二号印刷机312A（JAYZ2438339） | 扬州基地 | 一厂（晶运园区）-F3电池车间 | 电池工段 | 印刷 | 印刷机 | 印刷机 | 其他
电池车间二号印刷机312A | 电池车间二号印刷机312A#连续PL印刷NG | 报警 | 信号类 | 状态信号 | 连续PL印刷NG | ns=4;s=.EQPAlarmA70 | Boolean | 只读 | [5 empty] | 生产设备 | 二号印刷机312A（JAYZ2438339） | 扬州基地 | 一厂（晶运园区）-F3电池车间 | 电池工段 | 印刷 | 印刷机 | 印刷机 | 其他
电池车间二号印刷机312A | 电池车间二号印刷机312A#出炉堵片报警 | 报警 | 信号类 | 状态信号 | 出炉堵片报警 | ns=4;s=.EQPAlarmA71 | Boolean | 只读 | [5 empty] | 生产设备 | 二号印刷机312A（JAYZ2438339） | 扬州基地 | 一厂（晶运园区）-F3电池车间 | 电池工段 | 印刷 | 印刷机 | 印刷机 | 其他
电池车间二号印刷机312A | 电池车间二号印刷机312A#无花篮检测到NG片 | 报警 | 信号类 | 状态信号 | 无花篮检测到NG片 | ns=4;s=.EQPAlarmA72 | Boolean | 只读 | [5 empty] | 生产设备 | 二号印刷机312A（JAYZ2438339） | 扬州基地 | 一厂（晶运园区）-F3电池车间 | 电池工段 | 印刷 | 印刷机 | 印刷机 | 其他
电池车间二号印刷机312A | 电池车间二号印刷机312A#出版缓存花篮满料 | 报警 | 信号类 | 状态信号 | 出版缓存花篮满料 | ns=4;s=.EQPAlarmA73 | Boolean | 只读 | [5 empty] | 生产设备 | 二号印刷机312A（JAYZ2438339） | 扬州基地 | 一厂（晶运园区）-F3电池车间 | 电池工段 | 印刷 | 印刷机 | 印刷机 | 其他
电池车间二号印刷机312A | 电池车间二号印刷机312A#出版缓存花篮未复位 | 报警 | 信号类 | 状态信号 | 出版缓存花篮未复位 | ns=4;s=.EQPAlarmA74 | Boolean | 只读 | [5 empty] | 生产设备 | 二号印刷机312A（JAYZ2438339） | 扬州基地 | 一厂（晶运园区）-F3电池车间 | 电池工段 | 印刷 | 印刷机 | 印刷机 | 其他
电池车间二号印刷机312A | 电池车间二号印刷机312A#出版缓存花篮异常 | 报警 | 信号类 | 状态信号 | 出版缓存花篮异常 | ns=4;s=.EQPAlarmA75 | Boolean | 只读 | [5 empty] | 生产设备 | 二号印刷机312A（JAYZ2438339） | 扬州基地 | 一厂（晶运园区）-F3电池车间 | 电池工段 | 印刷 | 印刷机 | 印刷机 | 其他
电池车间二号印刷机312A | 电池车间二号印刷机312A#缓存升降轴超出安全范围 | 报警 | 信号类 | 状态信号 | 缓存升降轴超出安全范围 | ns=4;s=.EQPAlarmA76 | Boolean | 只读 | [5 empty] | 生产设备 | 二号印刷机312A（JAYZ2438339） | 扬州基地 | 一厂（晶运园区）-F3电池车间 | 电池工段 | 印刷 | 印刷机 | 印刷机 | 其他
电池车间二号烘干炉201A | 电池车间二号烘干炉201A#1区烘干炉实际功率 | 反馈值 | 能耗类 | 功率 | 1区烘干炉实际功率 | ns=4;i=763 | Float | 只读 |  |  |  |  | kW | 生产设备 | 二号烘干炉201A（JAYZ23A6799） | 扬州基地 | 一厂（晶运园区）-F2电池车间 | 电池工段 | 印刷 | 烘干炉 | 烘干炉 | 其他
电池车间二号烘干炉201A | 电池车间二号烘干炉201A#2区烘干炉实际功率 | 反馈值 | 能耗类 | 功率 | 2区烘干炉实际功率 | ns=4;i=764 | Float | 只读 |  |  |  |  | kW | 生产设备 | 二号烘干炉201A（JAYZ23A6799） | 扬州基地 | 一厂（晶运园区）-F2电池车间 | 电池工段 | 印刷 | 烘干炉 | 烘干炉 | 其他
电池车间二号烘干炉201A | 电池车间二号烘干炉201A#3区烘干炉实际功率 | 反馈值 | 能耗类 | 功率 | 3区烘干炉实际功率 | ns=4;i=765 | Float | 只读 |  |  |  |  | kW | 生产设备 | 二号烘干炉201A（JAYZ23A6799） | 扬州基地 | 一厂（晶运园区）-F2电池车间 | 电池工段 | 印刷 | 烘干炉 | 烘干炉 | 其他
电池车间二号烘干炉201A | 电池车间二号烘干炉201A#4区烘干炉实际功率 | 反馈值 | 能耗类 | 功率 | 4区烘干炉实际功率 | ns=4;i=766 | Float | 只读 |  |  |  |  | kW | 生产设备 | 二号烘干炉201A（JAYZ23A6799） | 扬州基地 | 一厂（晶运园区）-F2电池车间 | 电池工段 | 印刷 | 烘干炉 | 烘干炉 | 其他
电池车间二号烘干炉201A | 电池车间二号烘干炉201A#5区烘干炉实际功率 | 反馈值 | 能耗类 | 功率 | 5区烘干炉实际功率 | ns=4;i=767 | Float | 只读 |  |  |  |  | kW | 生产设备 | 二号烘干炉201A（JAYZ23A6799） | 扬州基地 | 一厂（晶运园区）-F2电池车间 | 电池工段 | 印刷 | 烘干炉 | 烘干炉 | 其他
电池车间二号烘干炉201A | 电池车间二号烘干炉201A#6区烘干炉实际功率 | 反馈值 | 能耗类 | 功率 | 6区烘干炉实际功率 | ns=4;i=768 | Float | 只读 |  |  |  |  | kW | 生产设备 | 二号烘干炉201A（JAYZ23A6799） | 扬州基地 | 一厂（晶运园区）-F2电池车间 | 电池工段 | 印刷 | 烘干炉 | 烘干炉 | 其他
电池车间二号烘干炉201A | 电池车间二号烘干炉201A#7区烘干炉实际功率 | 反馈值 | 能耗类 | 功率 | 7区烘干炉实际功率 | ns=4;i=769 | Float | 只读 |  |  |  |  | kW | 生产设备 | 二号烘干炉201A（JAYZ23A6799） | 扬州基地 | 一厂（晶运园区）-F2电池车间 | 电池工段 | 印刷 | 烘干炉 | 烘干炉 | 其他
电池车间二号烘干炉201A | 电池车间二号烘干炉201A#8区烘干炉实际功率 | 反馈值 | 能耗类 | 功率 | 8区烘干炉实际功率 | ns=4;i=770 | Float | 只读 |  |  |  |  | kW | 生产设备 | 二号烘干炉201A（JAYZ23A6799） | 扬州基地 | 一厂（晶运园区）-F2电池车间 | 电池工段 | 印刷 | 烘干炉 | 烘干炉 | 其他
电池车间二号烘干炉201A | 电池车间二号烘干炉201A#下1实际功率显示 | 反馈值 | 能耗类 | 功率 | 下1实际功率显示 | ns=4;i=771 | Float | 只读 |  |  |  |  | kW | 生产设备 | 二号烘干炉201A（JAYZ23A6799） | 扬州基地 | 一厂（晶运园区）-F2电池车间 | 电池工段 | 印刷 | 烘干炉 | 烘干炉 | 其他
电池车间二号烘干炉201A | 电池车间二号烘干炉201A#下2实际功率显示 | 反馈值 | 能耗类 | 功率 | 下2实际功率显示 | ns=4;i=772 | Float | 只读 |  |  |  |  | kW | 生产设备 | 二号烘干炉201A（JAYZ23A6799） | 扬州基地 | 一厂（晶运园区）-F2电池车间 | 电池工段 | 印刷 | 烘干炉 | 烘干炉 | 其他
电池车间二号烘干炉201A | 电池车间二号烘干炉201A#烘干炉发热箱实际功率 | 反馈值 | 能耗类 | 功率 | 烘干炉发热箱实际功率 | ns=4;i=773 | Float | 只读 |  |  |  |  | kW | 生产设备 | 二号烘干炉201A（JAYZ23A6799） | 扬州基地 | 一厂（晶运园区）-F2电池车间 | 电池工段 | 印刷 | 烘干炉 | 烘干炉 | 其他
电池车间二号烘干炉201A | 电池车间二号烘干炉201A#1区烘干炉实际温度 | 反馈值 | 测量类 | 温度 | 1区烘干炉实际温度 | ns=4;i=713 | Float | 只读 |  |  |  |  | ℃ | 生产设备 | 二号烘干炉201A（JAYZ23A6799） | 扬州基地 | 一厂（晶运园区）-F2电池车间 | 电池工段 | 印刷 | 烘干炉 | 烘干炉 | 其他
电池车间二号烘干炉201A | 电池车间二号烘干炉201A#2区烘干炉实际温度 | 反馈值 | 测量类 | 温度 | 2区烘干炉实际温度 | ns=4;i=714 | Float | 只读 |  |  |  |  | ℃ | 生产设备 | 二号烘干炉201A（JAYZ23A6799） | 扬州基地 | 一厂（晶运园区）-F2电池车间 | 电池工段 | 印刷 | 烘干炉 | 烘干炉 | 其他
电池车间二号烘干炉201A | 电池车间二号烘干炉201A#3区烘干炉实际温度 | 反馈值 | 测量类 | 温度 | 3区烘干炉实际温度 | ns=4;i=715 | Float | 只读 |  |  |  |  | ℃ | 生产设备 | 二号烘干炉201A（JAYZ23A6799） | 扬州基地 | 一厂（晶运园区）-F2电池车间 | 电池工段 | 印刷 | 烘干炉 | 烘干炉 | 其他
电池车间二号烘干炉201A | 电池车间二号烘干炉201A#4区烘干炉实际温度 | 反馈值 | 测量类 | 温度 | 4区烘干炉实际温度 | ns=4;i=716 | Float | 只读 |  |  |  |  | ℃ | 生产设备 | 二号烘干炉201A（JAYZ23A6799） | 扬州基地 | 一厂（晶运园区）-F2电池车间 | 电池工段 | 印刷 | 烘干炉 | 烘干炉 | 其他
电池车间二号烘干炉201A | 电池车间二号烘干炉201A#5区烘干炉实际温度 | 反馈值 | 测量类 | 温度 | 5区烘干炉实际温度 | ns=4;i=717 | Float | 只读 |  |  |  |  | ℃ | 生产设备 | 二号烘干炉201A（JAYZ23A6799） | 扬州基地 | 一厂（晶运园区）-F2电池车间 | 电池工段 | 印刷 | 烘干炉 | 烘干炉 | 其他
电池车间二号烘干炉201A | 电池车间二号烘干炉201A#6区烘干炉实际温度 | 反馈值 | 测量类 | 温度 | 6区烘干炉实际温度 | ns=4;i=718 | Float | 只读 |  |  |  |  | ℃ | 生产设备 | 二号烘干炉201A（JAYZ23A6799） | 扬州基地 | 一厂（晶运园区）-F2电池车间 | 电池工段 | 印刷 | 烘干炉 | 烘干炉 | 其他
电池车间二号烘干炉201A | 电池车间二号烘干炉201A#7区烘干炉实际温度 | 反馈值 | 测量类 | 温度 | 7区烘干炉实际温度 | ns=4;i=719 | Float | 只读 |  |  |  |  | ℃ | 生产设备 | 二号烘干炉201A（JAYZ23A6799） | 扬州基地 | 一厂（晶运园区）-F2电池车间 | 电池工段 | 印刷 | 烘干炉 | 烘干炉 | 其他
电池车间二号烘干炉201A | 电池车间二号烘干炉201A#8区烘干炉实际温度 | 反馈值 | 测量类 | 温度 | 8区烘干炉实际温度 | ns=4;i=720 | Float | 只读 |  |  |  |  | ℃ | 生产设备 | 二号烘干炉201A（JAYZ23A6799） | 扬州基地 | 一厂（晶运园区）-F2电池车间 | 电池工段 | 印刷 | 烘干炉 | 烘干炉 | 其他
电池车间二号烘干炉201A | 电池车间二号烘干炉201A#下1区实际温度显示 | 反馈值 | 测量类 | 温度 | 下1区实际温度显示 | ns=4;i=721 | Float | 只读 |  |  |  |  | ℃ | 生产设备 | 二号烘干炉201A（JAYZ23A6799） | 扬州基地 | 一厂（晶运园区）-F2电池车间 | 电池工段 | 印刷 | 烘干炉 | 烘干炉 | 其他
电池车间二号烘干炉201A | 电池车间二号烘干炉201A#下2区实际温度显示 | 反馈值 | 测量类 | 温度 | 下2区实际温度显示 | ns=4;i=722 | Float | 只读 |  |  |  |  | ℃ | 生产设备 | 二号烘干炉201A（JAYZ23A6799） | 扬州基地 | 一厂（晶运园区）-F2电池车间 | 电池工段 | 印刷 | 烘干炉 | 烘干炉 | 其他
电池车间二号烘干炉201A | 电池车间二号烘干炉201A#烘干炉发热箱实际温度 | 反馈值 | 测量类 | 温度 | 烘干炉发热箱实际温度 | ns=4;i=723 | Float | 只读 |  |  |  |  | ℃ | 生产设备 | 二号烘干炉201A（JAYZ23A6799） | 扬州基地 | 一厂（晶运园区）-F2电池车间 | 电池工段 | 印刷 | 烘干炉 | 烘干炉 | 其他
电池车间二号烘干炉201A | 电池车间二号烘干炉201A#上1区温度设定 | 设定值 | 工艺类 | 工艺参数 | 上1区温度设定 | ns=4;i=1839 | Float | 只读 |  |  |  |  | ℃ | 生产设备 | 二号烘干炉201A（JAYZ23A6799） | 扬州基地 | 一厂（晶运园区）-F2电池车间 | 电池工段 | 印刷 | 烘干炉 | 烘干炉 | 其他
电池车间二号烘干炉201A | 电池车间二号烘干炉201A#上2区温度设定 | 设定值 | 工艺类 | 工艺参数 | 上2区温度设定 | ns=4;i=1840 | Float | 只读 |  |  |  |  | ℃ | 生产设备 | 二号烘干炉201A（JAYZ23A6799） | 扬州基地 | 一厂（晶运园区）-F2电池车间 | 电池工段 | 印刷 | 烘干炉 | 烘干炉 | 其他
电池车间二号烘干炉201A | 电池车间二号烘干炉201A#上3区温度设定 | 设定值 | 工艺类 | 工艺参数 | 上3区温度设定 | ns=4;i=1841 | Float | 只读 |  |  |  |  | ℃ | 生产设备 | 二号烘干炉201A（JAYZ23A6799） | 扬州基地 | 一厂（晶运园区）-F2电池车间 | 电池工段 | 印刷 | 烘干炉 | 烘干炉 | 其他
电池车间二号烘干炉201A | 电池车间二号烘干炉201A#上4区温度设定 | 设定值 | 工艺类 | 工艺参数 | 上4区温度设定 | ns=4;i=1842 | Float | 只读 |  |  |  |  | ℃ | 生产设备 | 二号烘干炉201A（JAYZ23A6799） | 扬州基地 | 一厂（晶运园区）-F2电池车间 | 电池工段 | 印刷 | 烘干炉 | 烘干炉 | 其他
电池车间二号烘干炉201A | 电池车间二号烘干炉201A#上5区温度设定 | 设定值 | 工艺类 | 工艺参数 | 上5区温度设定 | ns=4;i=1843 | Float | 只读 |  |  |  |  | ℃ | 生产设备 | 二号烘干炉201A（JAYZ23A6799） | 扬州基地 | 一厂（晶运园区）-F2电池车间 | 电池工段 | 印刷 | 烘干炉 | 烘干炉 | 其他
电池车间二号烘干炉201A | 电池车间二号烘干炉201A#上6区温度设定 | 设定值 | 工艺类 | 工艺参数 | 上6区温度设定 | ns=4;i=1844 | Float | 只读 |  |  |  |  | ℃ | 生产设备 | 二号烘干炉201A（JAYZ23A6799） | 扬州基地 | 一厂（晶运园区）-F2电池车间 | 电池工段 | 印刷 | 烘干炉 | 烘干炉 | 其他
电池车间二号烘干炉201A | 电池车间二号烘干炉201A#上7区温度设定 | 设定值 | 工艺类 | 工艺参数 | 上7区温度设定 | ns=4;i=1845 | Float | 只读 |  |  |  |  | ℃ | 生产设备 | 二号烘干炉201A（JAYZ23A6799） | 扬州基地 | 一厂（晶运园区）-F2电池车间 | 电池工段 | 印刷 | 烘干炉 | 烘干炉 | 其他
电池车间二号烘干炉201A | 电池车间二号烘干炉201A#上8区温度设定 | 设定值 | 工艺类 | 工艺参数 | 上8区温度设定 | ns=4;i=1846 | Float | 只读 |  |  |  |  | ℃ | 生产设备 | 二号烘干炉201A（JAYZ23A6799） | 扬州基地 | 一厂（晶运园区）-F2电池车间 | 电池工段 | 印刷 | 烘干炉 | 烘干炉 | 其他
电池车间二号烘干炉201A | 电池车间二号烘干炉201A#下1温度设定 | 设定值 | 工艺类 | 工艺参数 | 下1温度设定 | ns=4;i=1847 | Float | 只读 |  |  |  |  | ℃ | 生产设备 | 二号烘干炉201A（JAYZ23A6799） | 扬州基地 | 一厂（晶运园区）-F2电池车间 | 电池工段 | 印刷 | 烘干炉 | 烘干炉 | 其他
电池车间二号烘干炉201A | 电池车间二号烘干炉201A#下2温度设定 | 设定值 | 工艺类 | 工艺参数 | 下2温度设定 | ns=4;i=1848 | Float | 只读 |  |  |  |  | ℃ | 生产设备 | 二号烘干炉201A（JAYZ23A6799） | 扬州基地 | 一厂（晶运园区）-F2电池车间 | 电池工段 | 印刷 | 烘干炉 | 烘干炉 | 其他
电池车间二号烘干炉201A | 电池车间二号烘干炉201A#发热箱温度设定 | 设定值 | 工艺类 | 工艺参数 | 发热箱温度设定 | ns=4;i=1849 | Float | 只读 |  |  |  |  | ℃ | 生产设备 | 二号烘干炉201A（JAYZ23A6799） | 扬州基地 | 一厂（晶运园区）-F2电池车间 | 电池工段 | 印刷 | 烘干炉 | 烘干炉 | 其他
电池车间二号烘干炉201A | 电池车间二号烘干炉201A#A燃烧塔温度设定 | 设定值 | 工艺类 | 工艺参数 | A燃烧塔温度设定 | ns=4;i=1850 | Float | 只读 |  |  |  |  | ℃ | 生产设备 | 二号烘干炉201A（JAYZ23A6799） | 扬州基地 | 一厂（晶运园区）-F2电池车间 | 电池工段 | 印刷 | 烘干炉 | 烘干炉 | 其他
电池车间二号烘干炉201A | 电池车间二号烘干炉201A#B燃烧塔温度设定 | 设定值 | 工艺类 | 工艺参数 | B燃烧塔温度设定 | ns=4;i=1851 | Float | 只读 |  |  |  |  | ℃ | 生产设备 | 二号烘干炉201A（JAYZ23A6799） | 扬州基地 | 一厂（晶运园区）-F2电池车间 | 电池工段 | 印刷 | 烘干炉 | 烘干炉 | 其他
电池车间二号烘干炉201A | 电池车间二号烘干炉201A#排废1温度显示 | 反馈值 | 测量类 | 温度 | 排废1温度显示 | ns=4;i=938 | Float | 只读 |  |  |  |  | ℃ | 生产设备 | 二号烘干炉201A（JAYZ23A6799） | 扬州基地 | 一厂（晶运园区）-F2电池车间 | 电池工段 | 印刷 | 烘干炉 | 烘干炉 | 其他
电池车间二号烘干炉201A | 电池车间二号烘干炉201A#排废2温度显示 | 反馈值 | 测量类 | 温度 | 排废2温度显示 | ns=4;i=939 | Float | 只读 |  |  |  |  | ℃ | 生产设备 | 二号烘干炉201A（JAYZ23A6799） | 扬州基地 | 一厂（晶运园区）-F2电池车间 | 电池工段 | 印刷 | 烘干炉 | 烘干炉 | 其他
电池车间二号烘干炉201A | 电池车间二号烘干炉201A#排废3温度显示 | 反馈值 | 测量类 | 温度 | 排废3温度显示 | ns=4;i=940 | Float | 只读 |  |  |  |  | ℃ | 生产设备 | 二号烘干炉201A（JAYZ23A6799） | 扬州基地 | 一厂（晶运园区）-F2电池车间 | 电池工段 | 印刷 | 烘干炉 | 烘干炉 | 其他
电池车间二号烘干炉201A | 电池车间二号烘干炉201A#电箱温度显示 | 反馈值 | 测量类 | 温度 | 电箱温度显示 | ns=4;i=941 | Float | 只读 |  |  |  |  | ℃ | 生产设备 | 二号烘干炉201A（JAYZ23A6799） | 扬州基地 | 一厂（晶运园区）-F2电池车间 | 电池工段 | 印刷 | 烘干炉 | 烘干炉 | 其他
电池车间二号烘干炉201A | 电池车间二号烘干炉201A#出水温度显示 | 反馈值 | 测量类 | 温度 | 出水温度显示 | ns=4;i=942 | Float | 只读 |  |  |  |  | ℃ | 生产设备 | 二号烘干炉201A（JAYZ23A6799） | 扬州基地 | 一厂（晶运园区）-F2电池车间 | 电池工段 | 印刷 | 烘干炉 | 烘干炉 | 其他
电池车间二号烘干炉201A | 电池车间二号烘干炉201A#A燃烧塔上限显示 | 反馈值 | 信号类 | 触限位 | A燃烧塔上限显示 | ns=4;i=981 | Float | 只读 | [5 empty] | 生产设备 | 二号烘干炉201A（JAYZ23A6799） | 扬州基地 | 一厂（晶运园区）-F2电池车间 | 电池工段 | 印刷 | 烘干炉 | 烘干炉 | 其他
电池车间二号烘干炉201A | 电池车间二号烘干炉201A#A燃烧塔燃烧温度显示 | 反馈值 | 测量类 | 温度 | A燃烧塔燃烧温度显示 | ns=4;i=982 | Float | 只读 |  |  |  |  | ℃ | 生产设备 | 二号烘干炉201A（JAYZ23A6799） | 扬州基地 | 一厂（晶运园区）-F2电池车间 | 电池工段 | 印刷 | 烘干炉 | 烘干炉 | 其他
电池车间二号烘干炉201A | 电池车间二号烘干炉201A#A燃烧塔炉体温度显示 | 反馈值 | 测量类 | 温度 | A燃烧塔炉体温度显示 | ns=4;i=983 | Float | 只读 |  |  |  |  | ℃ | 生产设备 | 二号烘干炉201A（JAYZ23A6799） | 扬州基地 | 一厂（晶运园区）-F2电池车间 | 电池工段 | 印刷 | 烘干炉 | 烘干炉 | 其他
电池车间二号烘干炉201A | 电池车间二号烘干炉201A#A燃烧塔出口温度显示 | 反馈值 | 测量类 | 温度 | A燃烧塔出口温度显示 | ns=4;i=984 | Float | 只读 |  |  |  |  | ℃ | 生产设备 | 二号烘干炉201A（JAYZ23A6799） | 扬州基地 | 一厂（晶运园区）-F2电池车间 | 电池工段 | 印刷 | 烘干炉 | 烘干炉 | 其他
电池车间二号烘干炉201A | 电池车间二号烘干炉201A#B燃烧塔上限显示 | 反馈值 | 信号类 | 触限位 | B燃烧塔上限显示 | ns=4;i=985 | Float | 只读 | [5 empty] | 生产设备 | 二号烘干炉201A（JAYZ23A6799） | 扬州基地 | 一厂（晶运园区）-F2电池车间 | 电池工段 | 印刷 | 烘干炉 | 烘干炉 | 其他
电池车间二号烘干炉201A | 电池车间二号烘干炉201A#B燃烧塔燃烧温度显示 | 反馈值 | 速度类 | 温度 | B燃烧塔燃烧温度显示 | ns=4;i=986 | Float | 只读 |  |  |  |  | ℃ | 生产设备 | 二号烘干炉201A（JAYZ23A6799） | 扬州基地 | 一厂（晶运园区）-F2电池车间 | 电池工段 | 印刷 | 烘干炉 | 烘干炉 | 其他
电池车间二号烘干炉201A | 电池车间二号烘干炉201A#B燃烧塔炉体温度显示 | 反馈值 | 速度类 | 温度 | B燃烧塔炉体温度显示 | ns=4;i=987 | Float | 只读 |  |  |  |  | ℃ | 生产设备 | 二号烘干炉201A（JAYZ23A6799） | 扬州基地 | 一厂（晶运园区）-F2电池车间 | 电池工段 | 印刷 | 烘干炉 | 烘干炉 | 其他
电池车间二号烘干炉201A | 电池车间二号烘干炉201A#排废4温度显示显示 | 反馈值 | 速度类 | 温度 | 排废4温度显示显示 | ns=4;i=988 | Float | 只读 |  |  |  |  | ℃ | 生产设备 | 二号烘干炉201A（JAYZ23A6799） | 扬州基地 | 一厂（晶运园区）-F2电池车间 | 电池工段 | 印刷 | 烘干炉 | 烘干炉 | 其他
电池车间二号烘干炉201A | 电池车间二号烘干炉201A#外围抽风1压力显示 | 反馈值 | 测量类 | 压力 | 外围抽风1压力显示 | ns=4;i=1656 | Word | 只读 |  |  |  |  | pa | 生产设备 | 二号烘干炉201A（JAYZ23A6799） | 扬州基地 | 一厂（晶运园区）-F2电池车间 | 电池工段 | 印刷 | 烘干炉 | 烘干炉 | 其他
电池车间二号烘干炉201A | 电池车间二号烘干炉201A#外围抽风2压力显示 | 反馈值 | 测量类 | 压力 | 外围抽风2压力显示 | ns=4;i=1657 | Word | 只读 |  |  |  |  | pa | 生产设备 | 二号烘干炉201A（JAYZ23A6799） | 扬州基地 | 一厂（晶运园区）-F2电池车间 | 电池工段 | 印刷 | 烘干炉 | 烘干炉 | 其他
电池车间二号烘干炉201A | 电池车间二号烘干炉201A#外围抽风3压力显示 | 反馈值 | 测量类 | 压力 | 外围抽风3压力显示 | ns=4;i=1658 | Word | 只读 |  |  |  |  | pa | 生产设备 | 二号烘干炉201A（JAYZ23A6799） | 扬州基地 | 一厂（晶运园区）-F2电池车间 | 电池工段 | 印刷 | 烘干炉 | 烘干炉 | 其他
电池车间二号烘干炉201A | 电池车间二号烘干炉201A#外围抽风4压力显示 | 反馈值 | 测量类 | 压力 | 外围抽风4压力显示 | ns=4;i=1659 | Float | 只读 |  |  |  |  | pa | 生产设备 | 二号烘干炉201A（JAYZ23A6799） | 扬州基地 | 一厂（晶运园区）-F2电池车间 | 电池工段 | 印刷 | 烘干炉 | 烘干炉 | 其他
电池车间二号烘干炉201A | 电池车间二号烘干炉201A#进水水压显示 | 反馈值 | 测量类 | 压力 | 进水水压显示 | ns=4;i=1666 | Float | 只读 |  |  |  |  | Mpa | 生产设备 | 二号烘干炉201A（JAYZ23A6799） | 扬州基地 | 一厂（晶运园区）-F2电池车间 | 电池工段 | 印刷 | 烘干炉 | 烘干炉 | 其他
电池车间二号烘干炉201A | 电池车间二号烘干炉201A#出水流量显示 | 反馈值 | 速度类 | 流量 | 出水流量显示 | ns=4;i=1667 | Float | 只读 |  |  |  |  | m³/h | 生产设备 | 二号烘干炉201A（JAYZ23A6799） | 扬州基地 | 一厂（晶运园区）-F2电池车间 | 电池工段 | 印刷 | 烘干炉 | 烘干炉 | 其他
电池车间二号烘干炉201A | 电池车间二号烘干炉201A#抽风1速度显示 | 反馈值 | 速度类 | 转速 | 抽风1速度显示 | ns=4;i=1221 | Float | 只读 |  |  |  |  | mm/min | 生产设备 | 二号烘干炉201A（JAYZ23A6799） | 扬州基地 | 一厂（晶运园区）-F2电池车间 | 电池工段 | 印刷 | 烘干炉 | 烘干炉 | 其他
电池车间二号烘干炉201A | 电池车间二号烘干炉201A#抽风2速度显示 | 反馈值 | 速度类 | 转速 | 抽风2速度显示 | ns=4;i=1222 | String | 只读 |  |  |  |  | mm/min | 生产设备 | 二号烘干炉201A（JAYZ23A6799） | 扬州基地 | 一厂（晶运园区）-F2电池车间 | 电池工段 | 印刷 | 烘干炉 | 烘干炉 | 其他
电池车间二号烘干炉201A | 电池车间二号烘干炉201A#冷却风机速度显示 | 反馈值 | 速度类 | 转速 | 冷却风机速度显示 | ns=4;i=1223 | String | 只读 |  |  |  |  | mm/min | 生产设备 | 二号烘干炉201A（JAYZ23A6799） | 扬州基地 | 一厂（晶运园区）-F2电池车间 | 电池工段 | 印刷 | 烘干炉 | 烘干炉 | 其他
电池车间二号烘干炉201A | 电池车间二号烘干炉201A#发热箱风机速度显示 | 反馈值 | 速度类 | 转速 | 发热箱风机速度显示 | ns=4;i=1224 | String | 只读 |  |  |  |  | mm/min | 生产设备 | 二号烘干炉201A（JAYZ23A6799） | 扬州基地 | 一厂（晶运园区）-F2电池车间 | 电池工段 | 印刷 | 烘干炉 | 烘干炉 | 其他
电池车间二号烘干炉201A | 电池车间二号烘干炉201A#A燃烧塔风机速度显示 | 反馈值 | 速度类 | 转速 | A燃烧塔风机速度显示 | ns=4;i=1225 | String | 只读 |  |  |  |  | mm/min | 生产设备 | 二号烘干炉201A（JAYZ23A6799） | 扬州基地 | 一厂（晶运园区）-F2电池车间 | 电池工段 | 印刷 | 烘干炉 | 烘干炉 | 其他
电池车间二号烘干炉201A | 电池车间二号烘干炉201A#B燃烧塔风机速度显示 | 反馈值 | 速度类 | 转速 | B燃烧塔风机速度显示 | ns=4;i=1226 | String | 只读 |  |  |  |  | mm/min | 生产设备 | 二号烘干炉201A（JAYZ23A6799） | 扬州基地 | 一厂（晶运园区）-F2电池车间 | 电池工段 | 印刷 | 烘干炉 | 烘干炉 | 其他
电池车间二号烘干炉201A | 电池车间二号烘干炉201A#运输速度显示 | 反馈值 | 速度类 | 转速 | 运输速度显示 | ns=4;i=1669 | String | 只读 |  |  |  |  | mm/min | 生产设备 | 二号烘干炉201A（JAYZ23A6799） | 扬州基地 | 一厂（晶运园区）-F2电池车间 | 电池工段 | 印刷 | 烘干炉 | 烘干炉 | 其他
电池车间二号烘干炉201A | 电池车间二号烘干炉201A#抽风1速度设定 | 设定值 | 工艺类 | 工艺参数 | 抽风1速度设定 | ns=4;i=2074 | String | 只读 |  |  |  |  | mm/min | 生产设备 | 二号烘干炉201A（JAYZ23A6799） | 扬州基地 | 一厂（晶运园区）-F2电池车间 | 电池工段 | 印刷 | 烘干炉 | 烘干炉 | 其他
电池车间二号烘干炉201A | 电池车间二号烘干炉201A#抽风2速度设定 | 设定值 | 工艺类 | 工艺参数 | 抽风2速度设定 | ns=4;i=2075 | String | 只读 |  |  |  |  | mm/min | 生产设备 | 二号烘干炉201A（JAYZ23A6799） | 扬州基地 | 一厂（晶运园区）-F2电池车间 | 电池工段 | 印刷 | 烘干炉 | 烘干炉 | 其他
电池车间二号烘干炉201A | 电池车间二号烘干炉201A#烘干炉冷却风机速度设定值 | 设定值 | 工艺类 | 工艺参数 | 烘干炉冷却风机速度设定值 | ns=4;i=2076 | String | 只读 |  |  |  |  | mm/min | 生产设备 | 二号烘干炉201A（JAYZ23A6799） | 扬州基地 | 一厂（晶运园区）-F2电池车间 | 电池工段 | 印刷 | 烘干炉 | 烘干炉 | 其他
电池车间二号烘干炉201A | 电池车间二号烘干炉201A#烘干炉发热箱风机速度设定值 | 设定值 | 工艺类 | 工艺参数 | 烘干炉发热箱风机速度设定值 | ns=4;i=2077 | Float | 只读 |  |  |  |  | mm/min | 生产设备 | 二号烘干炉201A（JAYZ23A6799） | 扬州基地 | 一厂（晶运园区）-F2电池车间 | 电池工段 | 印刷 | 烘干炉 | 烘干炉 | 其他
电池车间二号烘干炉201A | 电池车间二号烘干炉201A#A燃烧塔风机速度设定 | 设定值 | 工艺类 | 工艺参数 | A燃烧塔风机速度设定 | ns=4;i=2078 | Float | 只读 |  |  |  |  | mm/min | 生产设备 | 二号烘干炉201A（JAYZ23A6799） | 扬州基地 | 一厂（晶运园区）-F2电池车间 | 电池工段 | 印刷 | 烘干炉 | 烘干炉 | 其他
电池车间二号烘干炉201A | 电池车间二号烘干炉201A#B燃烧塔风机速度设定 | 设定值 | 工艺类 | 工艺参数 | B燃烧塔风机速度设定 | ns=4;i=2079 | Float | 只读 |  |  |  |  | mm/min | 生产设备 | 二号烘干炉201A（JAYZ23A6799） | 扬州基地 | 一厂（晶运园区）-F2电池车间 | 电池工段 | 印刷 | 烘干炉 | 烘干炉 | 其他
电池车间二号烘干炉201A | 电池车间二号烘干炉201A#运输速度设定 | 设定值 | 工艺类 | 工艺参数 | 运输速度设定 | ns=4;i=2417 | Float | 只读 |  |  |  |  | mm/min | 生产设备 | 二号烘干炉201A（JAYZ23A6799） | 扬州基地 | 一厂（晶运园区）-F2电池车间 | 电池工段 | 印刷 | 烘干炉 | 烘干炉 | 其他
电池车间二号烘干炉201A | 电池车间二号烘干炉201A#设备名称 | 反馈值 | 其他 | 编号 | 设备名称 | ns=4;i=2621 | String | 只读 | [5 empty] | 生产设备 | 二号烘干炉201A（JAYZ23A6799） | 扬州基地 | 一厂（晶运园区）-F2电池车间 | 电池工段 | 印刷 | 烘干炉 | 烘干炉 | 其他
电池车间二号烘干炉201A | 电池车间二号烘干炉201A#设备位置编号 | 反馈值 | 其他 | 编号 | 设备位置编号 | ns=4;i=2622 | String | 只读 | [5 empty] | 生产设备 | 二号烘干炉201A（JAYZ23A6799） | 扬州基地 | 一厂（晶运园区）-F2电池车间 | 电池工段 | 印刷 | 烘干炉 | 烘干炉 | 其他
电池车间二号烘干炉201A | 电池车间二号烘干炉201A#设备编号 | 反馈值 | 其他 | 编号 | 设备编号 | ns=4;i=2623 | String | 只读 | [5 empty] | 生产设备 | 二号烘干炉201A（JAYZ23A6799） | 扬州基地 | 一厂（晶运园区）-F2电池车间 | 电池工段 | 印刷 | 烘干炉 | 烘干炉 | 其他
电池车间二号烘干炉201A | 电池车间二号烘干炉201A#OEM厂家 | 反馈值 | 其他 | 编号 | OEM厂家 | ns=4;i=2624 | String | 只读 | [5 empty] | 生产设备 | 二号烘干炉201A（JAYZ23A6799） | 扬州基地 | 一厂（晶运园区）-F2电池车间 | 电池工段 | 印刷 | 烘干炉 | 烘干炉 | 其他
电池车间二号烘干炉201A | 电池车间二号烘干炉201A#设备型号 | 反馈值 | 其他 | 编号 | 设备型号 | ns=4;i=2625 | String | 只读 | [5 empty] | 生产设备 | 二号烘干炉201A（JAYZ23A6799） | 扬州基地 | 一厂（晶运园区）-F2电池车间 | 电池工段 | 印刷 | 烘干炉 | 烘干炉 | 其他
电池车间二号烘干炉201A | 电池车间二号烘干炉201A#交付时间 | 反馈值 | 其他 | 时间 | 交付时间 | ns=4;i=2626 | String | 只读 | [5 empty] | 生产设备 | 二号烘干炉201A（JAYZ23A6799） | 扬州基地 | 一厂（晶运园区）-F2电池车间 | 电池工段 | 印刷 | 烘干炉 | 烘干炉 | 其他
电池车间二号烘干炉201A | 电池车间二号烘干炉201A#额定电压 | 反馈值 | 能耗类 | 电压 | 额定电压 | ns=4;i=2627 | String | 只读 | [5 empty] | 生产设备 | 二号烘干炉201A（JAYZ23A6799） | 扬州基地 | 一厂（晶运园区）-F2电池车间 | 电池工段 | 印刷 | 烘干炉 | 烘干炉 | 其他
电池车间二号烘干炉201A | 电池车间二号烘干炉201A#额定功率 | 反馈值 | 能耗类 | 功率 | 额定功率 | ns=4;i=2628 | String | 只读 | [5 empty] | 生产设备 | 二号烘干炉201A（JAYZ23A6799） | 扬州基地 | 一厂（晶运园区）-F2电池车间 | 电池工段 | 印刷 | 烘干炉 | 烘干炉 | 其他
电池车间二号烘干炉201A | 电池车间二号烘干炉201A#当前配方名称 | 反馈值 | 其他 | 工艺参数 | 当前配方名称 | ns=4;i=2629 | String | 只读 | [5 empty] | 生产设备 | 二号烘干炉201A（JAYZ23A6799） | 扬州基地 | 一厂（晶运园区）-F2电池车间 | 电池工段 | 印刷 | 烘干炉 | 烘干炉 | 其他
电池车间二号烘干炉201A | 电池车间二号烘干炉201A#描述报警 | 报警 | 信号类 | 状态信号 | 描述报警的定义，比如 1-温区1低温报警－下限 2-温区2低温报警－下限 3-温区3低温报警－下限 4-温区4低温报警－下限 5-温区5低温报警－下限 6-温区6低温报警－下限 7-温区7低温报警－下限 8-温区8低温报警－下限 9-下1温区低温下限报警 10-下2温区低温下限报警 11-发热箱低温报警_下限 12-燃烧塔燃烧温度低温报警_下限 13-温区1超温报警－上限 14-温区2超温报警－上限 15-温区3超温报警－上限 16-温区4超温报警－上限 17-温区5超温报警－上限 18-温区6超温报警－上限 19-温区7超温报警－上限 20-温区8超温报警－上限 21-下1温区超温报警－上限 22-下2温区超温报警－上限 23-发热箱超温报警－上限 24-温区1超温报警－上上限 25-温区2超温报警－上上限 26-温区3超温报警－上上限 27-温区4超温报警－上上限 28-温区5超温报警－上上限 29-温区6超温报警－上上限 30-温区7超温报警－上上限 31-温区8超温报警－上上限 32-下1温区超温报警－上上限 33-下2温区超温报警－上上限 34-发热箱超温报警－上上限 35-燃烧塔上限超温报警_上限 36-燃烧塔燃烧温度超温报警_上限 37-燃烧塔炉体超温报警_上限 38-排废4A超温报警_上限 39-B燃烧塔上限超温_上限 40-B燃烧塔燃烧温度超温_上限 41-B燃烧塔炉体超温_上限 42-排废4B超温_上限 43-燃烧塔上限超温报警_上上限 44-燃烧塔燃烧温度超温报警_上上限 45-燃烧塔炉体超温报警_上上限 46-排废4A超温报警_上上限 47-B燃烧塔上限超温_上上限 48-B燃烧塔燃烧温度超温_上上限 49-B燃烧塔炉体超温_上上限 50-排废4B超温_上上限 51-排废1超温报警－上限 52-排废2超温报警－上限 53-排废3超温报警－上限 54-排废1超温报警－上上限 55-排废2超温报警－上上限 56-排废3超温报警－上上限 57-出水超温报警－上限 58-出水超温报警－上上限 59-温区1－1#灯管电流异常报警 60-温区1－2#灯管电流异常报警 61-温区1－3#灯管电流异常报警 62-温区1－4#灯管电流异常报警 63-温区2－1#灯管电流异常报警 64-温区2－2#灯管电流异常报警 65-温区2－3#灯管电流异常报警 66-温区2－4#灯管电流异常报警 67-温区3－1#灯管电流异常报警 68-温区3－2#灯管电流异常报警 69-温区3－3#灯管电流异常报警 70-温区3－4#灯管电流异常报警 71-温区4－1#灯管电流异常报警 72-温区4－2#灯管电流异常报警 73-温区4－3#灯管电流异常报警 74-温区4－4#灯管电流异常报警 75-温区5－1#灯管电流异常报警 76-温区5－2#灯管电流异常报警 77-温区5－3#灯管电流异常报警 78-温区5－4#灯管电流异常报警 79-温区6－1#灯管电流异常报警 80-温区6－2#灯管电流异常报警 81-温区6－3#灯管电流异常报警 82-温区6－4#灯管电流异常报警 83-温区7－1#灯管电流异常报警 84-温区7－2#灯管电流异常报警 85-温区7－3#灯管电流异常报警 86-温区7－4#灯管电流异常报警 87-温区8－1#灯管电流异常报警 88-温区8－2#灯管电流异常报警 89-温区8－3#灯管电流异常报警 90-温区8－4#灯管电流异常报警 91-下1温区－1#灯管电流异常报警 92-下1温区－2#灯管电流异常报警 93-下1温区－3#灯管电流异常报警 94-下1温区－4#灯管电流异常报警 95-下2温区－1#灯管电流异常报警 96-下2温区－2#灯管电流异常报警 97-下2温区－3#灯管电流异常报警 98-下2温区－4#灯管电流异常报警 99-发热箱－1#灯管电流异常报警 100-发热箱－2#灯管电流异常报警 101-发热箱－3#灯管电流异常报警 102-发热箱－4#灯管电流异常报警 103-运输带转速异常报警－I0.0/I0.1 104-急停报警－I0.2 105-缺相报警－I0.3 106-炉膛未闭合报警－I0.4 107-运输过载报警-I0.5 108-低气压报警-I0.6 109-防火阀报警－I0.7 110-进水水压高报警 111-进水水压低报警 112-出水流速低报警 113-外围抽风1气压高报警 114-外围抽风1气压低报警 115-外围抽风2气压高报警 116-外围抽风2气压低报警 117-外围抽风3气压高报警 118-外围抽风3气压低报警 119-运输电机变频器报警-OL2 120-抽风1变频器报警－OL2 121-抽风2变频器报警－OL2 122-冷却抽风变频器报警-OL2 123-发热箱变频器报警-OL2 124-堵片报警 125-烟雾报警-I1.3 126-电箱温度超温报警 127-外围抽风4气压高报警 128-外围抽风4气压低报警 129-冷却抽风2变频器报警-OL2 130-抽风3变频器报警-OL2 131-运输变频器报警485 132-抽风1变频器报警485 133-抽风2变频器报警485 134-冷却抽风变频器报警485 135-发热箱变频器报警485 136-电表报警485 137-进水水压表报警485 138-出水流速表报警485 139-24路电流采集模块1报警485 140-24路电流采集模块2报警485 141-温度采集模块1报警485 142-温度采集模块2报警485 143-外围抽风1报警485 144-外围抽风2报警485 145-外围抽风3报警485 146-外围抽风4报警485 147-冷却抽风2变频器报警485 148-抽风3变频器报警485 149-PLC出错报警 150-下游机故障报警 151-下游机故障停运输报警 152-下游机故障断加热报警 153-上1温区_PID故障 154-上2温区_PID故障 155-上3温区_PID故障 156-上4温区_PID故障 157-上5温区_PID故障 158-上6温区_PID故障 159-上7温区_PID故障 160-上8温区_PID故障 161-下1温区_PID故障 162-下2温区_PID故障 163-发热箱_PID故障 164-A燃烧塔_PID故障 165-B燃烧塔_PID故障 | ns=4;i=2618 | String | 只读 | [5 empty] | 生产设备 | 二号烘干炉201A（JAYZ23A6799） | 扬州基地 | 一厂（晶运园区）-F2电池车间 | 电池工段 | 印刷 | 烘干炉 | 烘干炉 | 其他
电池车间二号印刷机312B | 电池车间二号印刷机312B#平台升降保护气缸报警 | 报警 | 信号类 | 状态信号 | 平台升降保护气缸报警 | ns=4;s=.EQPAlarmA43 | Boolean | 只读 | [5 empty] | 生产设备 | 二号印刷机312B（JAYZ2438339） | 扬州基地 | 一厂（晶运园区）-F3电池车间 | 电池工段 | 印刷 | 印刷机 | 印刷机 | 其他
电池车间二号印刷机312B | 电池车间二号印刷机312B#进板称通讯报警 | 报警 | 信号类 | 状态信号 | 进板称通讯报警 | ns=4;s=.EQPAlarmA44 | Boolean | 只读 | [5 empty] | 生产设备 | 二号印刷机312B（JAYZ2438339） | 扬州基地 | 一厂（晶运园区）-F3电池车间 | 电池工段 | 印刷 | 印刷机 | 印刷机 | 其他
电池车间二号印刷机312B | 电池车间二号印刷机312B#出板称通讯报警 | 报警 | 信号类 | 状态信号 | 出板称通讯报警 | ns=4;s=.EQPAlarmA45 | Boolean | 只读 | [5 empty] | 生产设备 | 二号印刷机312B（JAYZ2438339） | 扬州基地 | 一厂（晶运园区）-F3电池车间 | 电池工段 | 印刷 | 印刷机 | 印刷机 | 其他
电池车间二号印刷机312B | 电池车间二号印刷机312B#称重失败报警 | 报警 | 信号类 | 状态信号 | 称重失败报警 | ns=4;s=.EQPAlarmA46 | Boolean | 只读 | [5 empty] | 生产设备 | 二号印刷机312B（JAYZ2438339） | 扬州基地 | 一厂（晶运园区）-F3电池车间 | 电池工段 | 印刷 | 印刷机 | 印刷机 | 其他
电池车间二号印刷机312B | 电池车间二号印刷机312B#前安全门报警 | 报警 | 信号类 | 状态信号 | 前安全门报警 | ns=4;s=.EQPAlarmA47 | Boolean | 只读 | [5 empty] | 生产设备 | 二号印刷机312B（JAYZ2438339） | 扬州基地 | 一厂（晶运园区）-F3电池车间 | 电池工段 | 印刷 | 印刷机 | 印刷机 | 其他
电池车间二号印刷机312B | 电池车间二号印刷机312B#后安全门报警 | 报警 | 信号类 | 状态信号 | 后安全门报警 | ns=4;s=.EQPAlarmA48 | Boolean | 只读 | [5 empty] | 生产设备 | 二号印刷机312B（JAYZ2438339） | 扬州基地 | 一厂（晶运园区）-F3电池车间 | 电池工段 | 印刷 | 印刷机 | 印刷机 | 其他
电池车间二号印刷机312B | 电池车间二号印刷机312B#左右安全门报警 | 报警 | 信号类 | 状态信号 | 左右安全门报警 | ns=4;s=.EQPAlarmA49 | Boolean | 只读 | [5 empty] | 生产设备 | 二号印刷机312B（JAYZ2438339） | 扬州基地 | 一厂（晶运园区）-F3电池车间 | 电池工段 | 印刷 | 印刷机 | 印刷机 | 其他
电池车间二号印刷机312B | 电池车间二号印刷机312B#直通安全门报警 | 报警 | 信号类 | 状态信号 | 直通安全门报警 | ns=4;s=.EQPAlarmA50 | Boolean | 只读 | [5 empty] | 生产设备 | 二号印刷机312B（JAYZ2438339） | 扬州基地 | 一厂（晶运园区）-F3电池车间 | 电池工段 | 印刷 | 印刷机 | 印刷机 | 其他
电池车间二号印刷机312B | 电池车间二号印刷机312B#换纸安全门报警 | 报警 | 信号类 | 状态信号 | 换纸安全门报警 | ns=4;s=.EQPAlarmA51 | Boolean | 只读 | [5 empty] | 生产设备 | 二号印刷机312B（JAYZ2438339） | 扬州基地 | 一厂（晶运园区）-F3电池车间 | 电池工段 | 印刷 | 印刷机 | 印刷机 | 其他
电池车间二号印刷机312B | 电池车间二号印刷机312B#气压报警*)^机械 | 报警 | 信号类 | 状态信号 | 气压报警*)^机械 | ns=4;s=.EQPAlarmA52 | Boolean | 只读 | [5 empty] | 生产设备 | 二号印刷机312B（JAYZ2438339） | 扬州基地 | 一厂（晶运园区）-F3电池车间 | 电池工段 | 印刷 | 印刷机 | 印刷机 | 其他
电池车间二号印刷机312B | 电池车间二号印刷机312B#等待上位进板拍照结果超时 | 报警 | 信号类 | 状态信号 | 等待上位进板拍照结果超时 | ns=4;s=.EQPAlarmA53 | Boolean | 只读 | [5 empty] | 生产设备 | 二号印刷机312B（JAYZ2438339） | 扬州基地 | 一厂（晶运园区）-F3电池车间 | 电池工段 | 印刷 | 印刷机 | 印刷机 | 其他
电池车间二号印刷机312B | 电池车间二号印刷机312B#等待上位出板拍照结果超时 | 报警 | 信号类 | 状态信号 | 等待上位出板拍照结果超时 | ns=4;s=.EQPAlarmA54 | Boolean | 只读 | [5 empty] | 生产设备 | 二号印刷机312B（JAYZ2438339） | 扬州基地 | 一厂（晶运园区）-F3电池车间 | 电池工段 | 印刷 | 印刷机 | 印刷机 | 其他
电池车间二号印刷机312B | 电池车间二号印刷机312B#等待上位丝网板拍照结果超时 | 报警 | 信号类 | 状态信号 | 等待上位丝网板拍照结果超时 | ns=4;s=.EQPAlarmA55 | Boolean | 只读 | [5 empty] | 生产设备 | 二号印刷机312B（JAYZ2438339） | 扬州基地 | 一厂（晶运园区）-F3电池车间 | 电池工段 | 印刷 | 印刷机 | 印刷机 | 其他
电池车间二号印刷机312B | 电池车间二号印刷机312B#复位超时 | 报警 | 信号类 | 状态信号 | 复位超时 | ns=4;s=.EQPAlarmA56 | Boolean | 只读 | [5 empty] | 生产设备 | 二号印刷机312B（JAYZ2438339） | 扬州基地 | 一厂（晶运园区）-F3电池车间 | 电池工段 | 印刷 | 印刷机 | 印刷机 | 其他
电池车间二号印刷机312B | 电池车间二号印刷机312B#刮刀气缸压缩量报警 | 报警 | 信号类 | 状态信号 | 刮刀气缸压缩量报警 | ns=4;s=.EQPAlarmA57 | Boolean | 只读 | [5 empty] | 生产设备 | 二号印刷机312B（JAYZ2438339） | 扬州基地 | 一厂（晶运园区）-F3电池车间 | 电池工段 | 印刷 | 印刷机 | 印刷机 | 其他
电池车间二号印刷机312B | 电池车间二号印刷机312B#EtherCAT报警 | 报警 | 信号类 | 状态信号 | EtherCAT报警 | ns=4;s=.EQPAlarmA58 | Boolean | 只读 | [5 empty] | 生产设备 | 二号印刷机312B（JAYZ2438339） | 扬州基地 | 一厂（晶运园区）-F3电池车间 | 电池工段 | 印刷 | 印刷机 | 印刷机 | 其他
电池车间二号印刷机312B | 电池车间二号印刷机312B#工位1纸用完预警 | 报警 | 信号类 | 状态信号 | 工位1纸用完预警 | ns=4;s=.EQPAlarmA59 | Boolean | 只读 | [5 empty] | 生产设备 | 二号印刷机312B（JAYZ2438339） | 扬州基地 | 一厂（晶运园区）-F3电池车间 | 电池工段 | 印刷 | 印刷机 | 印刷机 | 其他
电池车间二号印刷机312B | 电池车间二号印刷机312B#工位2纸用完预警 | 报警 | 信号类 | 状态信号 | 工位2纸用完预警 | ns=4;s=.EQPAlarmA60 | Boolean | 只读 | [5 empty] | 生产设备 | 二号印刷机312B（JAYZ2438339） | 扬州基地 | 一厂（晶运园区）-F3电池车间 | 电池工段 | 印刷 | 印刷机 | 印刷机 | 其他
电池车间二号印刷机312B | 电池车间二号印刷机312B#工位3纸用完预警 | 报警 | 信号类 | 状态信号 | 工位3纸用完预警 | ns=4;s=.EQPAlarmA61 | Boolean | 只读 | [5 empty] | 生产设备 | 二号印刷机312B（JAYZ2438339） | 扬州基地 | 一厂（晶运园区）-F3电池车间 | 电池工段 | 印刷 | 印刷机 | 印刷机 | 其他
电池车间二号印刷机312B | 电池车间二号印刷机312B#工位4纸用完预警 | 报警 | 信号类 | 状态信号 | 工位4纸用完预警 | ns=4;s=.EQPAlarmA62 | Boolean | 只读 | [5 empty] | 生产设备 | 二号印刷机312B（JAYZ2438339） | 扬州基地 | 一厂（晶运园区）-F3电池车间 | 电池工段 | 印刷 | 印刷机 | 印刷机 | 其他
电池车间二号印刷机312B | 电池车间二号印刷机312B#上位读取称重数据超时 | 报警 | 信号类 | 状态信号 | 上位读取称重数据超时 | ns=4;s=.EQPAlarmA63 | Boolean | 只读 | [5 empty] | 生产设备 | 二号印刷机312B（JAYZ2438339） | 扬州基地 | 一厂（晶运园区）-F3电池车间 | 电池工段 | 印刷 | 印刷机 | 印刷机 | 其他
电池车间二号印刷机312B | 电池车间二号印刷机312B#上位报警 | 报警 | 信号类 | 状态信号 | 上位报警 | ns=4;s=.EQPAlarmA64 | Boolean | 只读 | [5 empty] | 生产设备 | 二号印刷机312B（JAYZ2438339） | 扬州基地 | 一厂（晶运园区）-F3电池车间 | 电池工段 | 印刷 | 印刷机 | 印刷机 | 其他
电池车间二号印刷机312B | 电池车间二号印刷机312B#满蓝提示洗网报警 | 报警 | 信号类 | 状态信号 | 满蓝提示洗网报警 | ns=4;s=.EQPAlarmA65 | Boolean | 只读 | [5 empty] | 生产设备 | 二号印刷机312B（JAYZ2438339） | 扬州基地 | 一厂（晶运园区）-F3电池车间 | 电池工段 | 印刷 | 印刷机 | 印刷机 | 其他
电池车间二号印刷机312B | 电池车间二号印刷机312B#网版寿命报警 | 报警 | 信号类 | 状态信号 | 网版寿命报警 | ns=4;s=.EQPAlarmA66 | Boolean | 只读 | [5 empty] | 生产设备 | 二号印刷机312B（JAYZ2438339） | 扬州基地 | 一厂（晶运园区）-F3电池车间 | 电池工段 | 印刷 | 印刷机 | 印刷机 | 其他
电池车间二号印刷机312B | 电池车间二号印刷机312B#水冷机报警 | 报警 | 信号类 | 状态信号 | 水冷机报警 | ns=4;s=.EQPAlarmA67 | Boolean | 只读 | [5 empty] | 生产设备 | 二号印刷机312B（JAYZ2438339） | 扬州基地 | 一厂（晶运园区）-F3电池车间 | 电池工段 | 印刷 | 印刷机 | 印刷机 | 其他
电池车间二号印刷机312B | 电池车间二号印刷机312B#PL印刷报警 | 报警 | 信号类 | 状态信号 | PL印刷报警 | ns=4;s=.EQPAlarmA68 | Boolean | 只读 | [5 empty] | 生产设备 | 二号印刷机312B（JAYZ2438339） | 扬州基地 | 一厂（晶运园区）-F3电池车间 | 电池工段 | 印刷 | 印刷机 | 印刷机 | 其他
电池车间二号印刷机312B | 电池车间二号印刷机312B#外接PL未就绪 | 报警 | 信号类 | 状态信号 | 外接PL未就绪 | ns=4;s=.EQPAlarmA69 | Boolean | 只读 | [5 empty] | 生产设备 | 二号印刷机312B（JAYZ2438339） | 扬州基地 | 一厂（晶运园区）-F3电池车间 | 电池工段 | 印刷 | 印刷机 | 印刷机 | 其他
电池车间二号印刷机312B | 电池车间二号印刷机312B#连续PL印刷NG | 报警 | 信号类 | 状态信号 | 连续PL印刷NG | ns=4;s=.EQPAlarmA70 | Boolean | 只读 | [5 empty] | 生产设备 | 二号印刷机312B（JAYZ2438339） | 扬州基地 | 一厂（晶运园区）-F3电池车间 | 电池工段 | 印刷 | 印刷机 | 印刷机 | 其他
电池车间二号印刷机312B | 电池车间二号印刷机312B#出炉堵片报警 | 报警 | 信号类 | 状态信号 | 出炉堵片报警 | ns=4;s=.EQPAlarmA71 | Boolean | 只读 | [5 empty] | 生产设备 | 二号印刷机312B（JAYZ2438339） | 扬州基地 | 一厂（晶运园区）-F3电池车间 | 电池工段 | 印刷 | 印刷机 | 印刷机 | 其他
电池车间二号印刷机312B | 电池车间二号印刷机312B#无花篮检测到NG片 | 报警 | 信号类 | 状态信号 | 无花篮检测到NG片 | ns=4;s=.EQPAlarmA72 | Boolean | 只读 | [5 empty] | 生产设备 | 二号印刷机312B（JAYZ2438339） | 扬州基地 | 一厂（晶运园区）-F3电池车间 | 电池工段 | 印刷 | 印刷机 | 印刷机 | 其他
电池车间二号印刷机312B | 电池车间二号印刷机312B#出版缓存花篮满料 | 报警 | 信号类 | 状态信号 | 出版缓存花篮满料 | ns=4;s=.EQPAlarmA73 | Boolean | 只读 | [5 empty] | 生产设备 | 二号印刷机312B（JAYZ2438339） | 扬州基地 | 一厂（晶运园区）-F3电池车间 | 电池工段 | 印刷 | 印刷机 | 印刷机 | 其他
电池车间二号印刷机312B | 电池车间二号印刷机312B#出版缓存花篮未复位 | 报警 | 信号类 | 状态信号 | 出版缓存花篮未复位 | ns=4;s=.EQPAlarmA74 | Boolean | 只读 | [5 empty] | 生产设备 | 二号印刷机312B（JAYZ2438339） | 扬州基地 | 一厂（晶运园区）-F3电池车间 | 电池工段 | 印刷 | 印刷机 | 印刷机 | 其他
电池车间二号印刷机312B | 电池车间二号印刷机312B#出版缓存花篮异常 | 报警 | 信号类 | 状态信号 | 出版缓存花篮异常 | ns=4;s=.EQPAlarmA75 | Boolean | 只读 | [5 empty] | 生产设备 | 二号印刷机312B（JAYZ2438339） | 扬州基地 | 一厂（晶运园区）-F3电池车间 | 电池工段 | 印刷 | 印刷机 | 印刷机 | 其他
电池车间二号印刷机312B | 电池车间二号印刷机312B#缓存升降轴超出安全范围 | 报警 | 信号类 | 状态信号 | 缓存升降轴超出安全范围 | ns=4;s=.EQPAlarmA76 | Boolean | 只读 | [5 empty] | 生产设备 | 二号印刷机312B（JAYZ2438339） | 扬州基地 | 一厂（晶运园区）-F3电池车间 | 电池工段 | 印刷 | 印刷机 | 印刷机 | 其他
电池车间二号印刷机312B | 电池车间二号印刷机312B#停机时间（各机位实时参数） | 反馈值 | 其他 | 时间 | 停机时间（各机位实时参数） | ns=4;s=.downtime1 | Double | 只读 |  |  |  |  | 秒 | 生产设备 | 二号印刷机312B（JAYZ2438339） | 扬州基地 | 一厂（晶运园区）-F3电池车间 | 电池工段 | 印刷 | 印刷机 | 印刷机 | 其他
电池车间二号印刷机312B | 电池车间二号印刷机312B#单片印刷速度（各机位实时参数） | 反馈值 | 速度类 | 速度 | 单片印刷速度（各机位实时参数） | ns=4;s=.EQPRecipeA10 | Double | 只读 |  |  |  |  | mm/s | 生产设备 | 二号印刷机312B（JAYZ2438339） | 扬州基地 | 一厂（晶运园区）-F3电池车间 | 电池工段 | 印刷 | 印刷机 | 印刷机 | 其他
电池车间二号印刷机312B | 电池车间二号印刷机312B#X轴偏移量（各机位实时参数） | 反馈值 | 测量类 | 位置 | X轴偏移量（各机位实时参数） | ns=4;s=.EQPRecipeA13 | Double | 只读 |  |  |  |  | mm | 生产设备 | 二号印刷机312B（JAYZ2438339） | 扬州基地 | 一厂（晶运园区）-F3电池车间 | 电池工段 | 印刷 | 印刷机 | 印刷机 | 其他
电池车间二号印刷机312B | 电池车间二号印刷机312B#Y轴偏移量（各机位实时参数） | 反馈值 | 测量类 | 位置 | Y轴偏移量（各机位实时参数） | ns=4;s=.EQPRecipeA14 | Double | 只读 |  |  |  |  | mm | 生产设备 | 二号印刷机312B（JAYZ2438339） | 扬州基地 | 一厂（晶运园区）-F3电池车间 | 电池工段 | 印刷 | 印刷机 | 印刷机 | 其他
电池车间二号印刷机312B | 电池车间二号印刷机312B#压缩量 | 反馈值 | 测量类 | 位置 | 压缩量 | ns=4;s=.EQPRecipeA1 | Double | 只读 |  |  |  |  | mm | 生产设备 | 二号印刷机312B（JAYZ2438339） | 扬州基地 | 一厂（晶运园区）-F3电池车间 | 电池工段 | 印刷 | 印刷机 | 印刷机 | 其他
电池车间二号印刷机312B | 电池车间二号印刷机312B#z轴的零位（long） | 反馈值 | 测量类 | 位置 | z轴的零位（long） | ns=4;s=.EQPRecipeAA16 | Double | 只读 |  |  |  |  | mm | 生产设备 | 二号印刷机312B（JAYZ2438339） | 扬州基地 | 一厂（晶运园区）-F3电池车间 | 电池工段 | 印刷 | 印刷机 | 印刷机 | 其他
电池车间二号印刷机312B | 电池车间二号印刷机312B#印刷网距 | 反馈值 | 测量类 | 位置 | 印刷网距 | ns=4;s=.EQPRecipeAA14 | Double | 只读 |  |  |  |  | mm | 生产设备 | 二号印刷机312B（JAYZ2438339） | 扬州基地 | 一厂（晶运园区）-F3电池车间 | 电池工段 | 印刷 | 印刷机 | 印刷机 | 其他
电池车间二号印刷机312B | 电池车间二号印刷机312B#压力 | 反馈值 | 测量类 | 压力 | 压力 | ns=4;s=.EQPRecipeAA4 | Double | 只读 |  |  |  |  | N | 生产设备 | 二号印刷机312B（JAYZ2438339） | 扬州基地 | 一厂（晶运园区）-F3电池车间 | 电池工段 | 印刷 | 印刷机 | 印刷机 | 其他
电池车间二号印刷机312B | 电池车间二号印刷机312B#在制品缓存数量（1-4道） | 反馈值 | 统计类 | 产量 | 在制品缓存数量（1-4道） | ns=4;s=.Output_Zero_RealInProcessQty | Word | 只读 |  |  |  |  | 片 | 生产设备 | 二号印刷机312B（JAYZ2438339） | 扬州基地 | 一厂（晶运园区）-F3电池车间 | 电池工段 | 印刷 | 印刷机 | 印刷机 | 其他
电池车间二号印刷机312B | 电池车间二号印刷机312B#设定进板采集模式 | 运行状态 | 信号类 | 动作信号 | 设定进板采集模式 | ns=4;s=.InputMode | Boolean | 只读 | [5 empty] | 生产设备 | 二号印刷机312B（JAYZ2438339） | 扬州基地 | 一厂（晶运园区）-F3电池车间 | 电池工段 | 印刷 | 印刷机 | 印刷机 | 其他
电池车间二号印刷机312B | 电池车间二号印刷机312B#设定出板来集模式 | 运行状态 | 信号类 | 动作信号 | 设定出板来集模式 | ns=4;s=.OutputMode | Boolean | 只读 | [5 empty] | 生产设备 | 二号印刷机312B（JAYZ2438339） | 扬州基地 | 一厂（晶运园区）-F3电池车间 | 电池工段 | 印刷 | 印刷机 | 印刷机 | 其他
电池车间二号印刷机312B | 电池车间二号印刷机312B#设备当前在制 | 反馈值 | 统计类 | 产量 | 设备当前在制 | ns=4;s=.Output_Zero_RealInProcessQty | Word | 只读 |  |  |  |  | 片 | 生产设备 | 二号印刷机312B（JAYZ2438339） | 扬州基地 | 一厂（晶运园区）-F3电池车间 | 电池工段 | 印刷 | 印刷机 | 印刷机 | 其他
电池车间二号印刷机312B | 电池车间二号印刷机312B#CT值 | 反馈值 | 速度类 | 速度 | CT值 | ns=4;s=.SingleTime | Word | 只读 |  |  |  |  | ms | 生产设备 | 二号印刷机312B（JAYZ2438339） | 扬州基地 | 一厂（晶运园区）-F3电池车间 | 电池工段 | 印刷 | 印刷机 | 印刷机 | 其他
电池车间二号印刷机312B | 电池车间二号印刷机312B#当前网版印次 | 反馈值 | 统计类 | 次数 | 当前网版印次 | ns=4;s=.Screen_ProductQty | String | 只读 |  |  |  |  | 次 | 生产设备 | 二号印刷机312B（JAYZ2438339） | 扬州基地 | 一厂（晶运园区）-F3电池车间 | 电池工段 | 印刷 | 印刷机 | 印刷机 | 其他
电池车间二号印刷机312B | 电池车间二号印刷机312B#丝网高度标定报警 | 报警 | 信号类 | 状态信号 | 丝网高度标定报警 | ns=4;s=.EQPAlarmA0 | Boolean | 只读 | [5 empty] | 生产设备 | 二号印刷机312B（JAYZ2438339） | 扬州基地 | 一厂（晶运园区）-F3电池车间 | 电池工段 | 印刷 | 印刷机 | 印刷机 | 其他
电池车间二号印刷机312B | 电池车间二号印刷机312B#刮刀高度标定报警 | 报警 | 信号类 | 状态信号 | 刮刀高度标定报警 | ns=4;s=.EQPAlarmA1 | Boolean | 只读 | [5 empty] | 生产设备 | 二号印刷机312B（JAYZ2438339） | 扬州基地 | 一厂（晶运园区）-F3电池车间 | 电池工段 | 印刷 | 印刷机 | 印刷机 | 其他
电池车间二号印刷机312B | 电池车间二号印刷机312B#进片直通皮带1报警 | 报警 | 信号类 | 状态信号 | 进片直通皮带1报警 | ns=4;s=.EQPAlarmA5 | Boolean | 只读 | [5 empty] | 生产设备 | 二号印刷机312B（JAYZ2438339） | 扬州基地 | 一厂（晶运园区）-F3电池车间 | 电池工段 | 印刷 | 印刷机 | 印刷机 | 其他
电池车间二号印刷机312B | 电池车间二号印刷机312B#进片直通皮带2报警 | 报警 | 信号类 | 状态信号 | 进片直通皮带2报警 | ns=4;s=.EQPAlarmA6 | Boolean | 只读 | [5 empty] | 生产设备 | 二号印刷机312B（JAYZ2438339） | 扬州基地 | 一厂（晶运园区）-F3电池车间 | 电池工段 | 印刷 | 印刷机 | 印刷机 | 其他
电池车间二号印刷机312B | 电池车间二号印刷机312B#进片皮带1报警 | 报警 | 信号类 | 状态信号 | 进片皮带1报警 | ns=4;s=.EQPAlarmA7 | Boolean | 只读 | [5 empty] | 生产设备 | 二号印刷机312B（JAYZ2438339） | 扬州基地 | 一厂（晶运园区）-F3电池车间 | 电池工段 | 印刷 | 印刷机 | 印刷机 | 其他
电池车间二号印刷机312B | 电池车间二号印刷机312B#进片皮带2报警 | 报警 | 信号类 | 状态信号 | 进片皮带2报警 | ns=4;s=.EQPAlarmA8 | Boolean | 只读 | [5 empty] | 生产设备 | 二号印刷机312B（JAYZ2438339） | 扬州基地 | 一厂（晶运园区）-F3电池车间 | 电池工段 | 印刷 | 印刷机 | 印刷机 | 其他
电池车间二号印刷机312B | 电池车间二号印刷机312B#出片皮带1报警 | 报警 | 信号类 | 状态信号 | 出片皮带1报警 | ns=4;s=.EQPAlarmA9 | Boolean | 只读 | [5 empty] | 生产设备 | 二号印刷机312B（JAYZ2438339） | 扬州基地 | 一厂（晶运园区）-F3电池车间 | 电池工段 | 印刷 | 印刷机 | 印刷机 | 其他
电池车间二号印刷机312B | 电池车间二号印刷机312B#出片皮带2报警 | 报警 | 信号类 | 状态信号 | 出片皮带2报警 | ns=4;s=.EQPAlarmA10 | Boolean | 只读 | [5 empty] | 生产设备 | 二号印刷机312B（JAYZ2438339） | 扬州基地 | 一厂（晶运园区）-F3电池车间 | 电池工段 | 印刷 | 印刷机 | 印刷机 | 其他
电池车间二号印刷机312B | 电池车间二号印刷机312B#出片皮带3报警 | 报警 | 信号类 | 状态信号 | 出片皮带3报警 | ns=4;s=.EQPAlarmA11 | Boolean | 只读 | [5 empty] | 生产设备 | 二号印刷机312B（JAYZ2438339） | 扬州基地 | 一厂（晶运园区）-F3电池车间 | 电池工段 | 印刷 | 印刷机 | 印刷机 | 其他
电池车间二号印刷机312B | 电池车间二号印刷机312B#出片皮带4报警 | 报警 | 信号类 | 状态信号 | 出片皮带4报警 | ns=4;s=.EQPAlarmA12 | Boolean | 只读 | [5 empty] | 生产设备 | 二号印刷机312B（JAYZ2438339） | 扬州基地 | 一厂（晶运园区）-F3电池车间 | 电池工段 | 印刷 | 印刷机 | 印刷机 | 其他
电池车间二号印刷机312B | 电池车间二号印刷机312B#出片皮带5报警 | 报警 | 信号类 | 状态信号 | 出片皮带5报警 | ns=4;s=.EQPAlarmA13 | Boolean | 只读 | [5 empty] | 生产设备 | 二号印刷机312B（JAYZ2438339） | 扬州基地 | 一厂（晶运园区）-F3电池车间 | 电池工段 | 印刷 | 印刷机 | 印刷机 | 其他
电池车间二号印刷机312B | 电池车间二号印刷机312B#出片皮带6报警 | 报警 | 信号类 | 状态信号 | 出片皮带6报警 | ns=4;s=.EQPAlarmA14 | Boolean | 只读 | [5 empty] | 生产设备 | 二号印刷机312B（JAYZ2438339） | 扬州基地 | 一厂（晶运园区）-F3电池车间 | 电池工段 | 印刷 | 印刷机 | 印刷机 | 其他
电池车间二号印刷机312B | 电池车间二号印刷机312B#破片、缺角 | 报警 | 信号类 | 状态信号 | 破片、缺角 | ns=4;s=.EQPAlarmA15 | Boolean | 只读 | [5 empty] | 生产设备 | 二号印刷机312B（JAYZ2438339） | 扬州基地 | 一厂（晶运园区）-F3电池车间 | 电池工段 | 印刷 | 印刷机 | 印刷机 | 其他
电池车间二号印刷机312B | 电池车间二号印刷机312B#超出调整范围 | 报警 | 信号类 | 状态信号 | 超出调整范围 | ns=4;s=.EQPAlarmA16 | Boolean | 只读 | [5 empty] | 生产设备 | 二号印刷机312B（JAYZ2438339） | 扬州基地 | 一厂（晶运园区）-F3电池车间 | 电池工段 | 印刷 | 印刷机 | 印刷机 | 其他
电池车间二号印刷机312B | 电池车间二号印刷机312B#找不到Mark点 | 报警 | 信号类 | 状态信号 | 找不到Mark点 | ns=4;s=.EQPAlarmA17 | Boolean | 只读 | [5 empty] | 生产设备 | 二号印刷机312B（JAYZ2438339） | 扬州基地 | 一厂（晶运园区）-F3电池车间 | 电池工段 | 印刷 | 印刷机 | 印刷机 | 其他
电池车间二号印刷机312B | 电池车间二号印刷机312B#碎片 | 报警 | 信号类 | 状态信号 | 碎片 | ns=4;s=.EQPAlarmA18 | Boolean | 只读 | [5 empty] | 生产设备 | 二号印刷机312B（JAYZ2438339） | 扬州基地 | 一厂（晶运园区）-F3电池车间 | 电池工段 | 印刷 | 印刷机 | 印刷机 | 其他
电池车间二号印刷机312B | 电池车间二号印刷机312B#爆版或者大缺角 | 报警 | 信号类 | 状态信号 | 爆版或者大缺角 | ns=4;s=.EQPAlarmA19 | Boolean | 只读 | [5 empty] | 生产设备 | 二号印刷机312B（JAYZ2438339） | 扬州基地 | 一厂（晶运园区）-F3电池车间 | 电池工段 | 印刷 | 印刷机 | 印刷机 | 其他
电池车间二号印刷机312B | 电池车间二号印刷机312B#连续印刷不良 | 报警 | 信号类 | 状态信号 | 连续印刷不良 | ns=4;s=.EQPAlarmA20 | Boolean | 只读 | [5 empty] | 生产设备 | 二号印刷机312B（JAYZ2438339） | 扬州基地 | 一厂（晶运园区）-F3电池车间 | 电池工段 | 印刷 | 印刷机 | 印刷机 | 其他
电池车间二号印刷机312B | 电池车间二号印刷机312B#印刷不良 | 报警 | 信号类 | 状态信号 | 印刷不良 | ns=4;s=.EQPAlarmA22 | Boolean | 只读 | [5 empty] | 生产设备 | 二号印刷机312B（JAYZ2438339） | 扬州基地 | 一厂（晶运园区）-F3电池车间 | 电池工段 | 印刷 | 印刷机 | 印刷机 | 其他
电池车间二号印刷机312B | 电池车间二号印刷机312B#转台进片报警 | 报警 | 信号类 | 状态信号 | 转台进片报警 | ns=4;s=.EQPAlarmA23 | Boolean | 只读 | [5 empty] | 生产设备 | 二号印刷机312B（JAYZ2438339） | 扬州基地 | 一厂（晶运园区）-F3电池车间 | 电池工段 | 印刷 | 印刷机 | 印刷机 | 其他
电池车间二号印刷机312B | 电池车间二号印刷机312B#转台出片报警 | 报警 | 信号类 | 状态信号 | 转台出片报警 | ns=4;s=.EQPAlarmA24 | Boolean | 只读 | [5 empty] | 生产设备 | 二号印刷机312B（JAYZ2438339） | 扬州基地 | 一厂（晶运园区）-F3电池车间 | 电池工段 | 印刷 | 印刷机 | 印刷机 | 其他
电池车间二号印刷机312B | 电池车间二号印刷机312B#报警 | 报警 | 信号类 | 状态信号 | 报警 | ns=4;s=.EQPAlarmA25 | Boolean | 只读 | [5 empty] | 生产设备 | 二号印刷机312B（JAYZ2438339） | 扬州基地 | 一厂（晶运园区）-F3电池车间 | 电池工段 | 印刷 | 印刷机 | 印刷机 | 其他
电池车间二号印刷机312B | 电池车间二号印刷机312B#进板夹板报警 | 报警 | 信号类 | 状态信号 | 进板夹板报警 | ns=4;s=.EQPAlarmA26 | Boolean | 只读 | [5 empty] | 生产设备 | 二号印刷机312B（JAYZ2438339） | 扬州基地 | 一厂（晶运园区）-F3电池车间 | 电池工段 | 印刷 | 印刷机 | 印刷机 | 其他
电池车间二号印刷机312B | 电池车间二号印刷机312B#出板2夹板报警 | 报警 | 信号类 | 状态信号 | 出板2夹板报警 | ns=4;s=.EQPAlarmA27 | Boolean | 只读 | [5 empty] | 生产设备 | 二号印刷机312B（JAYZ2438339） | 扬州基地 | 一厂（晶运园区）-F3电池车间 | 电池工段 | 印刷 | 印刷机 | 印刷机 | 其他
电池车间二号印刷机312B | 电池车间二号印刷机312B#出板5夹板报警 | 报警 | 信号类 | 状态信号 | 出板5夹板报警 | ns=4;s=.EQPAlarmA28 | Boolean | 只读 | [5 empty] | 生产设备 | 二号印刷机312B（JAYZ2438339） | 扬州基地 | 一厂（晶运园区）-F3电池车间 | 电池工段 | 印刷 | 印刷机 | 印刷机 | 其他
电池车间二号印刷机312B | 电池车间二号印刷机312B#破片升降气缸报警 | 报警 | 信号类 | 状态信号 | 破片升降气缸报警 | ns=4;s=.EQPAlarmA29 | Boolean | 只读 | [5 empty] | 生产设备 | 二号印刷机312B（JAYZ2438339） | 扬州基地 | 一厂（晶运园区）-F3电池车间 | 电池工段 | 印刷 | 印刷机 | 印刷机 | 其他
电池车间二号印刷机312B | 电池车间二号印刷机312B#回磨气缸报警 | 报警 | 信号类 | 状态信号 | 回磨气缸报警 | ns=4;s=.EQPAlarmA30 | Boolean | 只读 | [5 empty] | 生产设备 | 二号印刷机312B（JAYZ2438339） | 扬州基地 | 一厂（晶运园区）-F3电池车间 | 电池工段 | 印刷 | 印刷机 | 印刷机 | 其他
电池车间二号印刷机312B | 电池车间二号印刷机312B#平台保护气缸报警 | 报警 | 信号类 | 状态信号 | 平台保护气缸报警 | ns=4;s=.EQPAlarmA31 | Boolean | 只读 | [5 empty] | 生产设备 | 二号印刷机312B（JAYZ2438339） | 扬州基地 | 一厂（晶运园区）-F3电池车间 | 电池工段 | 印刷 | 印刷机 | 印刷机 | 其他
电池车间二号印刷机312B | 电池车间二号印刷机312B#丝网到位报警 | 报警 | 信号类 | 状态信号 | 丝网到位报警 | ns=4;s=.EQPAlarmA32 | Boolean | 只读 | [5 empty] | 生产设备 | 二号印刷机312B（JAYZ2438339） | 扬州基地 | 一厂（晶运园区）-F3电池车间 | 电池工段 | 印刷 | 印刷机 | 印刷机 | 其他
电池车间二号印刷机312B | 电池车间二号印刷机312B#进板称重夹板气缸报警 | 报警 | 信号类 | 状态信号 | 进板称重夹板气缸报警 | ns=4;s=.EQPAlarmA33 | Boolean | 只读 | [5 empty] | 生产设备 | 二号印刷机312B（JAYZ2438339） | 扬州基地 | 一厂（晶运园区）-F3电池车间 | 电池工段 | 印刷 | 印刷机 | 印刷机 | 其他
电池车间二号印刷机312B | 电池车间二号印刷机312B#出板称重夹板气缸报警 | 报警 | 信号类 | 状态信号 | 出板称重夹板气缸报警 | ns=4;s=.EQPAlarmA34 | Boolean | 只读 | [5 empty] | 生产设备 | 二号印刷机312B（JAYZ2438339） | 扬州基地 | 一厂（晶运园区）-F3电池车间 | 电池工段 | 印刷 | 印刷机 | 印刷机 | 其他
电池车间二号印刷机312B | 电池车间二号印刷机312B#进板称重升降气缸报警 | 报警 | 信号类 | 状态信号 | 进板称重升降气缸报警 | ns=4;s=.EQPAlarmA35 | Boolean | 只读 | [5 empty] | 生产设备 | 二号印刷机312B（JAYZ2438339） | 扬州基地 | 一厂（晶运园区）-F3电池车间 | 电池工段 | 印刷 | 印刷机 | 印刷机 | 其他
电池车间二号印刷机312B | 电池车间二号印刷机312B#出板称重升降气缸报警 | 报警 | 信号类 | 状态信号 | 出板称重升降气缸报警 | ns=4;s=.EQPAlarmA36 | Boolean | 只读 | [5 empty] | 生产设备 | 二号印刷机312B（JAYZ2438339） | 扬州基地 | 一厂（晶运园区）-F3电池车间 | 电池工段 | 印刷 | 印刷机 | 印刷机 | 其他
电池车间二号印刷机312B | 电池车间二号印刷机312B#进板称重顶片气缸报警 | 报警 | 信号类 | 状态信号 | 进板称重顶片气缸报警 | ns=4;s=.EQPAlarmA37 | Boolean | 只读 | [5 empty] | 生产设备 | 二号印刷机312B（JAYZ2438339） | 扬州基地 | 一厂（晶运园区）-F3电池车间 | 电池工段 | 印刷 | 印刷机 | 印刷机 | 其他
电池车间二号印刷机312B | 电池车间二号印刷机312B#出板称重顶片气缸报警 | 报警 | 信号类 | 状态信号 | 出板称重顶片气缸报警 | ns=4;s=.EQPAlarmA38 | Boolean | 只读 | [5 empty] | 生产设备 | 二号印刷机312B（JAYZ2438339） | 扬州基地 | 一厂（晶运园区）-F3电池车间 | 电池工段 | 印刷 | 印刷机 | 印刷机 | 其他
电池车间二号印刷机312B | 电池车间二号印刷机312B#进板称重取片气缸报警 | 报警 | 信号类 | 状态信号 | 进板称重取片气缸报警 | ns=4;s=.EQPAlarmA39 | Boolean | 只读 | [5 empty] | 生产设备 | 二号印刷机312B（JAYZ2438339） | 扬州基地 | 一厂（晶运园区）-F3电池车间 | 电池工段 | 印刷 | 印刷机 | 印刷机 | 其他
电池车间二号印刷机312B | 电池车间二号印刷机312B#出板称重取片气缸报警 | 报警 | 信号类 | 状态信号 | 出板称重取片气缸报警 | ns=4;s=.EQPAlarmA40 | Boolean | 只读 | [5 empty] | 生产设备 | 二号印刷机312B（JAYZ2438339） | 扬州基地 | 一厂（晶运园区）-F3电池车间 | 电池工段 | 印刷 | 印刷机 | 印刷机 | 其他
电池车间二号印刷机312B | 电池车间二号印刷机312B#进板称重关门气缸报警 | 报警 | 信号类 | 状态信号 | 进板称重关门气缸报警 | ns=4;s=.EQPAlarmA41 | Boolean | 只读 | [5 empty] | 生产设备 | 二号印刷机312B（JAYZ2438339） | 扬州基地 | 一厂（晶运园区）-F3电池车间 | 电池工段 | 印刷 | 印刷机 | 印刷机 | 其他
电池车间二号印刷机312B | 电池车间二号印刷机312B#出板称重关门气缸报警 | 报警 | 信号类 | 状态信号 | 出板称重关门气缸报警 | ns=4;s=.EQPAlarmA42 | Boolean | 只读 | [5 empty] | 生产设备 | 二号印刷机312B（JAYZ2438339） | 扬州基地 | 一厂（晶运园区）-F3电池车间 | 电池工段 | 印刷 | 印刷机 | 印刷机 | 其他
电池车间二号印刷机313A | 电池车间二号印刷机313A#停机时间（各机位实时参数） | 反馈值 | 其他 | 时间 | 停机时间（各机位实时参数） | ns=4;s=.downtime1 | Double | 只读 |  |  |  |  | 秒 | 生产设备 | 二号印刷机313A（JAYZ2438340） | 扬州基地 | 一厂（晶运园区）-F3电池车间 | 电池工段 | 印刷 | 印刷机 | 印刷机 | 其他
电池车间二号印刷机313A | 电池车间二号印刷机313A#单片印刷速度（各机位实时参数） | 反馈值 | 速度类 | 速度 | 单片印刷速度（各机位实时参数） | ns=4;s=.EQPRecipeA10 | Double | 只读 |  |  |  |  | mm/s | 生产设备 | 二号印刷机313A（JAYZ2438340） | 扬州基地 | 一厂（晶运园区）-F3电池车间 | 电池工段 | 印刷 | 印刷机 | 印刷机 | 其他
电池车间二号印刷机313A | 电池车间二号印刷机313A#X轴偏移量（各机位实时参数） | 反馈值 | 测量类 | 位置 | X轴偏移量（各机位实时参数） | ns=4;s=.EQPRecipeA13 | Double | 只读 |  |  |  |  | mm | 生产设备 | 二号印刷机313A（JAYZ2438340） | 扬州基地 | 一厂（晶运园区）-F3电池车间 | 电池工段 | 印刷 | 印刷机 | 印刷机 | 其他
电池车间二号印刷机313A | 电池车间二号印刷机313A#Y轴偏移量（各机位实时参数） | 反馈值 | 测量类 | 位置 | Y轴偏移量（各机位实时参数） | ns=4;s=.EQPRecipeA14 | Double | 只读 |  |  |  |  | mm | 生产设备 | 二号印刷机313A（JAYZ2438340） | 扬州基地 | 一厂（晶运园区）-F3电池车间 | 电池工段 | 印刷 | 印刷机 | 印刷机 | 其他
电池车间二号印刷机313A | 电池车间二号印刷机313A#压缩量 | 反馈值 | 测量类 | 位置 | 压缩量 | ns=4;s=.EQPRecipeA1 | Double | 只读 |  |  |  |  | mm | 生产设备 | 二号印刷机313A（JAYZ2438340） | 扬州基地 | 一厂（晶运园区）-F3电池车间 | 电池工段 | 印刷 | 印刷机 | 印刷机 | 其他
电池车间二号印刷机313A | 电池车间二号印刷机313A#z轴的零位（long） | 反馈值 | 测量类 | 位置 | z轴的零位（long） | ns=4;s=.EQPRecipeAA16 | Double | 只读 |  |  |  |  | mm | 生产设备 | 二号印刷机313A（JAYZ2438340） | 扬州基地 | 一厂（晶运园区）-F3电池车间 | 电池工段 | 印刷 | 印刷机 | 印刷机 | 其他
电池车间二号印刷机313A | 电池车间二号印刷机313A#印刷网距 | 反馈值 | 测量类 | 位置 | 印刷网距 | ns=4;s=.EQPRecipeAA14 | Double | 只读 |  |  |  |  | mm | 生产设备 | 二号印刷机313A（JAYZ2438340） | 扬州基地 | 一厂（晶运园区）-F3电池车间 | 电池工段 | 印刷 | 印刷机 | 印刷机 | 其他
电池车间二号印刷机313A | 电池车间二号印刷机313A#压力 | 反馈值 | 测量类 | 压力 | 压力 | ns=4;s=.EQPRecipeAA4 | Double | 只读 |  |  |  |  | N | 生产设备 | 二号印刷机313A（JAYZ2438340） | 扬州基地 | 一厂（晶运园区）-F3电池车间 | 电池工段 | 印刷 | 印刷机 | 印刷机 | 其他
电池车间二号印刷机313A | 电池车间二号印刷机313A#在制品缓存数量（1-4道） | 反馈值 | 统计类 | 产量 | 在制品缓存数量（1-4道） | ns=4;s=.Output_Zero_RealInProcessQty | Word | 只读 |  |  |  |  | 片 | 生产设备 | 二号印刷机313A（JAYZ2438340） | 扬州基地 | 一厂（晶运园区）-F3电池车间 | 电池工段 | 印刷 | 印刷机 | 印刷机 | 其他
电池车间二号印刷机313A | 电池车间二号印刷机313A#设定进板采集模式 | 运行状态 | 信号类 | 动作信号 | 设定进板采集模式 | ns=4;s=.InputMode | Boolean | 只读 | [5 empty] | 生产设备 | 二号印刷机313A（JAYZ2438340） | 扬州基地 | 一厂（晶运园区）-F3电池车间 | 电池工段 | 印刷 | 印刷机 | 印刷机 | 其他
电池车间二号印刷机313A | 电池车间二号印刷机313A#设定出板来集模式 | 运行状态 | 信号类 | 动作信号 | 设定出板来集模式 | ns=4;s=.OutputMode | Boolean | 只读 | [5 empty] | 生产设备 | 二号印刷机313A（JAYZ2438340） | 扬州基地 | 一厂（晶运园区）-F3电池车间 | 电池工段 | 印刷 | 印刷机 | 印刷机 | 其他
电池车间二号印刷机313A | 电池车间二号印刷机313A#设备当前在制 | 反馈值 | 统计类 | 产量 | 设备当前在制 | ns=4;s=.Output_Zero_RealInProcessQty | Word | 只读 |  |  |  |  | 片 | 生产设备 | 二号印刷机313A（JAYZ2438340） | 扬州基地 | 一厂（晶运园区）-F3电池车间 | 电池工段 | 印刷 | 印刷机 | 印刷机 | 其他
电池车间二号印刷机313A | 电池车间二号印刷机313A#CT值 | 反馈值 | 速度类 | 速度 | CT值 | ns=4;s=.SingleTime | Word | 只读 |  |  |  |  | ms | 生产设备 | 二号印刷机313A（JAYZ2438340） | 扬州基地 | 一厂（晶运园区）-F3电池车间 | 电池工段 | 印刷 | 印刷机 | 印刷机 | 其他
电池车间二号印刷机313A | 电池车间二号印刷机313A#当前网版印次 | 反馈值 | 统计类 | 次数 | 当前网版印次 | ns=4;s=.Screen_ProductQty | String | 只读 |  |  |  |  | 次 | 生产设备 | 二号印刷机313A（JAYZ2438340） | 扬州基地 | 一厂（晶运园区）-F3电池车间 | 电池工段 | 印刷 | 印刷机 | 印刷机 | 其他
电池车间二号印刷机313A | 电池车间二号印刷机313A#丝网高度标定报警 | 报警 | 信号类 | 状态信号 | 丝网高度标定报警 | ns=4;s=.EQPAlarmA0 | Boolean | 只读 | [5 empty] | 生产设备 | 二号印刷机313A（JAYZ2438340） | 扬州基地 | 一厂（晶运园区）-F3电池车间 | 电池工段 | 印刷 | 印刷机 | 印刷机 | 其他
电池车间二号印刷机313A | 电池车间二号印刷机313A#刮刀高度标定报警 | 报警 | 信号类 | 状态信号 | 刮刀高度标定报警 | ns=4;s=.EQPAlarmA1 | Boolean | 只读 | [5 empty] | 生产设备 | 二号印刷机313A（JAYZ2438340） | 扬州基地 | 一厂（晶运园区）-F3电池车间 | 电池工段 | 印刷 | 印刷机 | 印刷机 | 其他
电池车间二号印刷机313A | 电池车间二号印刷机313A#进片直通皮带1报警 | 报警 | 信号类 | 状态信号 | 进片直通皮带1报警 | ns=4;s=.EQPAlarmA5 | Boolean | 只读 | [5 empty] | 生产设备 | 二号印刷机313A（JAYZ2438340） | 扬州基地 | 一厂（晶运园区）-F3电池车间 | 电池工段 | 印刷 | 印刷机 | 印刷机 | 其他
电池车间二号印刷机313A | 电池车间二号印刷机313A#进片直通皮带2报警 | 报警 | 信号类 | 状态信号 | 进片直通皮带2报警 | ns=4;s=.EQPAlarmA6 | Boolean | 只读 | [5 empty] | 生产设备 | 二号印刷机313A（JAYZ2438340） | 扬州基地 | 一厂（晶运园区）-F3电池车间 | 电池工段 | 印刷 | 印刷机 | 印刷机 | 其他
电池车间二号印刷机313A | 电池车间二号印刷机313A#进片皮带1报警 | 报警 | 信号类 | 状态信号 | 进片皮带1报警 | ns=4;s=.EQPAlarmA7 | Boolean | 只读 | [5 empty] | 生产设备 | 二号印刷机313A（JAYZ2438340） | 扬州基地 | 一厂（晶运园区）-F3电池车间 | 电池工段 | 印刷 | 印刷机 | 印刷机 | 其他
电池车间二号印刷机313A | 电池车间二号印刷机313A#进片皮带2报警 | 报警 | 信号类 | 状态信号 | 进片皮带2报警 | ns=4;s=.EQPAlarmA8 | Boolean | 只读 | [5 empty] | 生产设备 | 二号印刷机313A（JAYZ2438340） | 扬州基地 | 一厂（晶运园区）-F3电池车间 | 电池工段 | 印刷 | 印刷机 | 印刷机 | 其他
电池车间二号印刷机313A | 电池车间二号印刷机313A#出片皮带1报警 | 报警 | 信号类 | 状态信号 | 出片皮带1报警 | ns=4;s=.EQPAlarmA9 | Boolean | 只读 | [5 empty] | 生产设备 | 二号印刷机313A（JAYZ2438340） | 扬州基地 | 一厂（晶运园区）-F3电池车间 | 电池工段 | 印刷 | 印刷机 | 印刷机 | 其他
电池车间二号印刷机313A | 电池车间二号印刷机313A#出片皮带2报警 | 报警 | 信号类 | 状态信号 | 出片皮带2报警 | ns=4;s=.EQPAlarmA10 | Boolean | 只读 | [5 empty] | 生产设备 | 二号印刷机313A（JAYZ2438340） | 扬州基地 | 一厂（晶运园区）-F3电池车间 | 电池工段 | 印刷 | 印刷机 | 印刷机 | 其他
电池车间二号印刷机313A | 电池车间二号印刷机313A#出片皮带3报警 | 报警 | 信号类 | 状态信号 | 出片皮带3报警 | ns=4;s=.EQPAlarmA11 | Boolean | 只读 | [5 empty] | 生产设备 | 二号印刷机313A（JAYZ2438340） | 扬州基地 | 一厂（晶运园区）-F3电池车间 | 电池工段 | 印刷 | 印刷机 | 印刷机 | 其他
电池车间二号印刷机313A | 电池车间二号印刷机313A#出片皮带4报警 | 报警 | 信号类 | 状态信号 | 出片皮带4报警 | ns=4;s=.EQPAlarmA12 | Boolean | 只读 | [5 empty] | 生产设备 | 二号印刷机313A（JAYZ2438340） | 扬州基地 | 一厂（晶运园区）-F3电池车间 | 电池工段 | 印刷 | 印刷机 | 印刷机 | 其他
电池车间二号印刷机313A | 电池车间二号印刷机313A#出片皮带5报警 | 报警 | 信号类 | 状态信号 | 出片皮带5报警 | ns=4;s=.EQPAlarmA13 | Boolean | 只读 | [5 empty] | 生产设备 | 二号印刷机313A（JAYZ2438340） | 扬州基地 | 一厂（晶运园区）-F3电池车间 | 电池工段 | 印刷 | 印刷机 | 印刷机 | 其他
电池车间二号印刷机313A | 电池车间二号印刷机313A#出片皮带6报警 | 报警 | 信号类 | 状态信号 | 出片皮带6报警 | ns=4;s=.EQPAlarmA14 | Boolean | 只读 | [5 empty] | 生产设备 | 二号印刷机313A（JAYZ2438340） | 扬州基地 | 一厂（晶运园区）-F3电池车间 | 电池工段 | 印刷 | 印刷机 | 印刷机 | 其他
电池车间二号印刷机313A | 电池车间二号印刷机313A#破片、缺角 | 报警 | 信号类 | 状态信号 | 破片、缺角 | ns=4;s=.EQPAlarmA15 | Boolean | 只读 | [5 empty] | 生产设备 | 二号印刷机313A（JAYZ2438340） | 扬州基地 | 一厂（晶运园区）-F3电池车间 | 电池工段 | 印刷 | 印刷机 | 印刷机 | 其他
电池车间二号印刷机313A | 电池车间二号印刷机313A#超出调整范围 | 报警 | 信号类 | 状态信号 | 超出调整范围 | ns=4;s=.EQPAlarmA16 | Boolean | 只读 | [5 empty] | 生产设备 | 二号印刷机313A（JAYZ2438340） | 扬州基地 | 一厂（晶运园区）-F3电池车间 | 电池工段 | 印刷 | 印刷机 | 印刷机 | 其他
电池车间二号印刷机313A | 电池车间二号印刷机313A#找不到Mark点 | 报警 | 信号类 | 状态信号 | 找不到Mark点 | ns=4;s=.EQPAlarmA17 | Boolean | 只读 | [5 empty] | 生产设备 | 二号印刷机313A（JAYZ2438340） | 扬州基地 | 一厂（晶运园区）-F3电池车间 | 电池工段 | 印刷 | 印刷机 | 印刷机 | 其他
电池车间二号印刷机313A | 电池车间二号印刷机313A#碎片 | 报警 | 信号类 | 状态信号 | 碎片 | ns=4;s=.EQPAlarmA18 | Boolean | 只读 | [5 empty] | 生产设备 | 二号印刷机313A（JAYZ2438340） | 扬州基地 | 一厂（晶运园区）-F3电池车间 | 电池工段 | 印刷 | 印刷机 | 印刷机 | 其他
电池车间二号印刷机313A | 电池车间二号印刷机313A#爆版或者大缺角 | 报警 | 信号类 | 状态信号 | 爆版或者大缺角 | ns=4;s=.EQPAlarmA19 | Boolean | 只读 | [5 empty] | 生产设备 | 二号印刷机313A（JAYZ2438340） | 扬州基地 | 一厂（晶运园区）-F3电池车间 | 电池工段 | 印刷 | 印刷机 | 印刷机 | 其他
电池车间二号印刷机313A | 电池车间二号印刷机313A#连续印刷不良 | 报警 | 信号类 | 状态信号 | 连续印刷不良 | ns=4;s=.EQPAlarmA20 | Boolean | 只读 | [5 empty] | 生产设备 | 二号印刷机313A（JAYZ2438340） | 扬州基地 | 一厂（晶运园区）-F3电池车间 | 电池工段 | 印刷 | 印刷机 | 印刷机 | 其他
电池车间二号印刷机313A | 电池车间二号印刷机313A#印刷不良 | 报警 | 信号类 | 状态信号 | 印刷不良 | ns=4;s=.EQPAlarmA22 | Boolean | 只读 | [5 empty] | 生产设备 | 二号印刷机313A（JAYZ2438340） | 扬州基地 | 一厂（晶运园区）-F3电池车间 | 电池工段 | 印刷 | 印刷机 | 印刷机 | 其他
电池车间二号印刷机313A | 电池车间二号印刷机313A#转台进片报警 | 报警 | 信号类 | 状态信号 | 转台进片报警 | ns=4;s=.EQPAlarmA23 | Boolean | 只读 | [5 empty] | 生产设备 | 二号印刷机313A（JAYZ2438340） | 扬州基地 | 一厂（晶运园区）-F3电池车间 | 电池工段 | 印刷 | 印刷机 | 印刷机 | 其他
电池车间二号印刷机313A | 电池车间二号印刷机313A#转台出片报警 | 报警 | 信号类 | 状态信号 | 转台出片报警 | ns=4;s=.EQPAlarmA24 | Boolean | 只读 | [5 empty] | 生产设备 | 二号印刷机313A（JAYZ2438340） | 扬州基地 | 一厂（晶运园区）-F3电池车间 | 电池工段 | 印刷 | 印刷机 | 印刷机 | 其他
电池车间二号印刷机313A | 电池车间二号印刷机313A#报警 | 报警 | 信号类 | 状态信号 | 报警 | ns=4;s=.EQPAlarmA25 | Boolean | 只读 | [5 empty] | 生产设备 | 二号印刷机313A（JAYZ2438340） | 扬州基地 | 一厂（晶运园区）-F3电池车间 | 电池工段 | 印刷 | 印刷机 | 印刷机 | 其他
电池车间二号印刷机313A | 电池车间二号印刷机313A#进板夹板报警 | 报警 | 信号类 | 状态信号 | 进板夹板报警 | ns=4;s=.EQPAlarmA26 | Boolean | 只读 | [5 empty] | 生产设备 | 二号印刷机313A（JAYZ2438340） | 扬州基地 | 一厂（晶运园区）-F3电池车间 | 电池工段 | 印刷 | 印刷机 | 印刷机 | 其他
电池车间二号印刷机313A | 电池车间二号印刷机313A#出板2夹板报警 | 报警 | 信号类 | 状态信号 | 出板2夹板报警 | ns=4;s=.EQPAlarmA27 | Boolean | 只读 | [5 empty] | 生产设备 | 二号印刷机313A（JAYZ2438340） | 扬州基地 | 一厂（晶运园区）-F3电池车间 | 电池工段 | 印刷 | 印刷机 | 印刷机 | 其他
电池车间二号印刷机313A | 电池车间二号印刷机313A#出板5夹板报警 | 报警 | 信号类 | 状态信号 | 出板5夹板报警 | ns=4;s=.EQPAlarmA28 | Boolean | 只读 | [5 empty] | 生产设备 | 二号印刷机313A（JAYZ2438340） | 扬州基地 | 一厂（晶运园区）-F3电池车间 | 电池工段 | 印刷 | 印刷机 | 印刷机 | 其他
电池车间二号印刷机313A | 电池车间二号印刷机313A#破片升降气缸报警 | 报警 | 信号类 | 状态信号 | 破片升降气缸报警 | ns=4;s=.EQPAlarmA29 | Boolean | 只读 | [5 empty] | 生产设备 | 二号印刷机313A（JAYZ2438340） | 扬州基地 | 一厂（晶运园区）-F3电池车间 | 电池工段 | 印刷 | 印刷机 | 印刷机 | 其他
电池车间二号印刷机313A | 电池车间二号印刷机313A#回磨气缸报警 | 报警 | 信号类 | 状态信号 | 回磨气缸报警 | ns=4;s=.EQPAlarmA30 | Boolean | 只读 | [5 empty] | 生产设备 | 二号印刷机313A（JAYZ2438340） | 扬州基地 | 一厂（晶运园区）-F3电池车间 | 电池工段 | 印刷 | 印刷机 | 印刷机 | 其他
电池车间二号印刷机313A | 电池车间二号印刷机313A#平台保护气缸报警 | 报警 | 信号类 | 状态信号 | 平台保护气缸报警 | ns=4;s=.EQPAlarmA31 | Boolean | 只读 | [5 empty] | 生产设备 | 二号印刷机313A（JAYZ2438340） | 扬州基地 | 一厂（晶运园区）-F3电池车间 | 电池工段 | 印刷 | 印刷机 | 印刷机 | 其他
电池车间二号印刷机313A | 电池车间二号印刷机313A#丝网到位报警 | 报警 | 信号类 | 状态信号 | 丝网到位报警 | ns=4;s=.EQPAlarmA32 | Boolean | 只读 | [5 empty] | 生产设备 | 二号印刷机313A（JAYZ2438340） | 扬州基地 | 一厂（晶运园区）-F3电池车间 | 电池工段 | 印刷 | 印刷机 | 印刷机 | 其他
电池车间二号印刷机313A | 电池车间二号印刷机313A#进板称重夹板气缸报警 | 报警 | 信号类 | 状态信号 | 进板称重夹板气缸报警 | ns=4;s=.EQPAlarmA33 | Boolean | 只读 | [5 empty] | 生产设备 | 二号印刷机313A（JAYZ2438340） | 扬州基地 | 一厂（晶运园区）-F3电池车间 | 电池工段 | 印刷 | 印刷机 | 印刷机 | 其他
电池车间二号印刷机313A | 电池车间二号印刷机313A#出板称重夹板气缸报警 | 报警 | 信号类 | 状态信号 | 出板称重夹板气缸报警 | ns=4;s=.EQPAlarmA34 | Boolean | 只读 | [5 empty] | 生产设备 | 二号印刷机313A（JAYZ2438340） | 扬州基地 | 一厂（晶运园区）-F3电池车间 | 电池工段 | 印刷 | 印刷机 | 印刷机 | 其他
电池车间二号印刷机313A | 电池车间二号印刷机313A#进板称重升降气缸报警 | 报警 | 信号类 | 状态信号 | 进板称重升降气缸报警 | ns=4;s=.EQPAlarmA35 | Boolean | 只读 | [5 empty] | 生产设备 | 二号印刷机313A（JAYZ2438340） | 扬州基地 | 一厂（晶运园区）-F3电池车间 | 电池工段 | 印刷 | 印刷机 | 印刷机 | 其他
电池车间二号印刷机313A | 电池车间二号印刷机313A#出板称重升降气缸报警 | 报警 | 信号类 | 状态信号 | 出板称重升降气缸报警 | ns=4;s=.EQPAlarmA36 | Boolean | 只读 | [5 empty] | 生产设备 | 二号印刷机313A（JAYZ2438340） | 扬州基地 | 一厂（晶运园区）-F3电池车间 | 电池工段 | 印刷 | 印刷机 | 印刷机 | 其他
电池车间二号印刷机313A | 电池车间二号印刷机313A#进板称重顶片气缸报警 | 报警 | 信号类 | 状态信号 | 进板称重顶片气缸报警 | ns=4;s=.EQPAlarmA37 | Boolean | 只读 | [5 empty] | 生产设备 | 二号印刷机313A（JAYZ2438340） | 扬州基地 | 一厂（晶运园区）-F3电池车间 | 电池工段 | 印刷 | 印刷机 | 印刷机 | 其他
电池车间二号印刷机313A | 电池车间二号印刷机313A#出板称重顶片气缸报警 | 报警 | 信号类 | 状态信号 | 出板称重顶片气缸报警 | ns=4;s=.EQPAlarmA38 | Boolean | 只读 | [5 empty] | 生产设备 | 二号印刷机313A（JAYZ2438340） | 扬州基地 | 一厂（晶运园区）-F3电池车间 | 电池工段 | 印刷 | 印刷机 | 印刷机 | 其他
电池车间二号印刷机313A | 电池车间二号印刷机313A#进板称重取片气缸报警 | 报警 | 信号类 | 状态信号 | 进板称重取片气缸报警 | ns=4;s=.EQPAlarmA39 | Boolean | 只读 | [5 empty] | 生产设备 | 二号印刷机313A（JAYZ2438340） | 扬州基地 | 一厂（晶运园区）-F3电池车间 | 电池工段 | 印刷 | 印刷机 | 印刷机 | 其他
电池车间二号印刷机313A | 电池车间二号印刷机313A#出板称重取片气缸报警 | 报警 | 信号类 | 状态信号 | 出板称重取片气缸报警 | ns=4;s=.EQPAlarmA40 | Boolean | 只读 | [5 empty] | 生产设备 | 二号印刷机313A（JAYZ2438340） | 扬州基地 | 一厂（晶运园区）-F3电池车间 | 电池工段 | 印刷 | 印刷机 | 印刷机 | 其他
电池车间二号印刷机313A | 电池车间二号印刷机313A#进板称重关门气缸报警 | 报警 | 信号类 | 状态信号 | 进板称重关门气缸报警 | ns=4;s=.EQPAlarmA41 | Boolean | 只读 | [5 empty] | 生产设备 | 二号印刷机313A（JAYZ2438340） | 扬州基地 | 一厂（晶运园区）-F3电池车间 | 电池工段 | 印刷 | 印刷机 | 印刷机 | 其他
电池车间二号印刷机313A | 电池车间二号印刷机313A#出板称重关门气缸报警 | 报警 | 信号类 | 状态信号 | 出板称重关门气缸报警 | ns=4;s=.EQPAlarmA42 | Boolean | 只读 | [5 empty] | 生产设备 | 二号印刷机313A（JAYZ2438340） | 扬州基地 | 一厂（晶运园区）-F3电池车间 | 电池工段 | 印刷 | 印刷机 | 印刷机 | 其他
电池车间二号印刷机313A | 电池车间二号印刷机313A#平台升降保护气缸报警 | 报警 | 信号类 | 状态信号 | 平台升降保护气缸报警 | ns=4;s=.EQPAlarmA43 | Boolean | 只读 | [5 empty] | 生产设备 | 二号印刷机313A（JAYZ2438340） | 扬州基地 | 一厂（晶运园区）-F3电池车间 | 电池工段 | 印刷 | 印刷机 | 印刷机 | 其他
电池车间二号印刷机313A | 电池车间二号印刷机313A#进板称通讯报警 | 报警 | 信号类 | 状态信号 | 进板称通讯报警 | ns=4;s=.EQPAlarmA44 | Boolean | 只读 | [5 empty] | 生产设备 | 二号印刷机313A（JAYZ2438340） | 扬州基地 | 一厂（晶运园区）-F3电池车间 | 电池工段 | 印刷 | 印刷机 | 印刷机 | 其他
电池车间二号印刷机313A | 电池车间二号印刷机313A#出板称通讯报警 | 报警 | 信号类 | 状态信号 | 出板称通讯报警 | ns=4;s=.EQPAlarmA45 | Boolean | 只读 | [5 empty] | 生产设备 | 二号印刷机313A（JAYZ2438340） | 扬州基地 | 一厂（晶运园区）-F3电池车间 | 电池工段 | 印刷 | 印刷机 | 印刷机 | 其他
电池车间二号印刷机313A | 电池车间二号印刷机313A#称重失败报警 | 报警 | 信号类 | 状态信号 | 称重失败报警 | ns=4;s=.EQPAlarmA46 | Boolean | 只读 | [5 empty] | 生产设备 | 二号印刷机313A（JAYZ2438340） | 扬州基地 | 一厂（晶运园区）-F3电池车间 | 电池工段 | 印刷 | 印刷机 | 印刷机 | 其他
电池车间二号印刷机313A | 电池车间二号印刷机313A#前安全门报警 | 报警 | 信号类 | 状态信号 | 前安全门报警 | ns=4;s=.EQPAlarmA47 | Boolean | 只读 | [5 empty] | 生产设备 | 二号印刷机313A（JAYZ2438340） | 扬州基地 | 一厂（晶运园区）-F3电池车间 | 电池工段 | 印刷 | 印刷机 | 印刷机 | 其他
电池车间二号印刷机313A | 电池车间二号印刷机313A#后安全门报警 | 报警 | 信号类 | 状态信号 | 后安全门报警 | ns=4;s=.EQPAlarmA48 | Boolean | 只读 | [5 empty] | 生产设备 | 二号印刷机313A（JAYZ2438340） | 扬州基地 | 一厂（晶运园区）-F3电池车间 | 电池工段 | 印刷 | 印刷机 | 印刷机 | 其他
电池车间二号印刷机313A | 电池车间二号印刷机313A#左右安全门报警 | 报警 | 信号类 | 状态信号 | 左右安全门报警 | ns=4;s=.EQPAlarmA49 | Boolean | 只读 | [5 empty] | 生产设备 | 二号印刷机313A（JAYZ2438340） | 扬州基地 | 一厂（晶运园区）-F3电池车间 | 电池工段 | 印刷 | 印刷机 | 印刷机 | 其他
电池车间二号印刷机313A | 电池车间二号印刷机313A#直通安全门报警 | 报警 | 信号类 | 状态信号 | 直通安全门报警 | ns=4;s=.EQPAlarmA50 | Boolean | 只读 | [5 empty] | 生产设备 | 二号印刷机313A（JAYZ2438340） | 扬州基地 | 一厂（晶运园区）-F3电池车间 | 电池工段 | 印刷 | 印刷机 | 印刷机 | 其他
电池车间二号印刷机313A | 电池车间二号印刷机313A#换纸安全门报警 | 报警 | 信号类 | 状态信号 | 换纸安全门报警 | ns=4;s=.EQPAlarmA51 | Boolean | 只读 | [5 empty] | 生产设备 | 二号印刷机313A（JAYZ2438340） | 扬州基地 | 一厂（晶运园区）-F3电池车间 | 电池工段 | 印刷 | 印刷机 | 印刷机 | 其他
电池车间二号印刷机313A | 电池车间二号印刷机313A#气压报警*)^机械 | 报警 | 信号类 | 状态信号 | 气压报警*)^机械 | ns=4;s=.EQPAlarmA52 | Boolean | 只读 | [5 empty] | 生产设备 | 二号印刷机313A（JAYZ2438340） | 扬州基地 | 一厂（晶运园区）-F3电池车间 | 电池工段 | 印刷 | 印刷机 | 印刷机 | 其他
电池车间二号印刷机313A | 电池车间二号印刷机313A#等待上位进板拍照结果超时 | 报警 | 信号类 | 状态信号 | 等待上位进板拍照结果超时 | ns=4;s=.EQPAlarmA53 | Boolean | 只读 | [5 empty] | 生产设备 | 二号印刷机313A（JAYZ2438340） | 扬州基地 | 一厂（晶运园区）-F3电池车间 | 电池工段 | 印刷 | 印刷机 | 印刷机 | 其他
电池车间二号印刷机313A | 电池车间二号印刷机313A#等待上位出板拍照结果超时 | 报警 | 信号类 | 状态信号 | 等待上位出板拍照结果超时 | ns=4;s=.EQPAlarmA54 | Boolean | 只读 | [5 empty] | 生产设备 | 二号印刷机313A（JAYZ2438340） | 扬州基地 | 一厂（晶运园区）-F3电池车间 | 电池工段 | 印刷 | 印刷机 | 印刷机 | 其他
电池车间二号印刷机313A | 电池车间二号印刷机313A#等待上位丝网板拍照结果超时 | 报警 | 信号类 | 状态信号 | 等待上位丝网板拍照结果超时 | ns=4;s=.EQPAlarmA55 | Boolean | 只读 | [5 empty] | 生产设备 | 二号印刷机313A（JAYZ2438340） | 扬州基地 | 一厂（晶运园区）-F3电池车间 | 电池工段 | 印刷 | 印刷机 | 印刷机 | 其他
电池车间二号印刷机313A | 电池车间二号印刷机313A#复位超时 | 报警 | 信号类 | 状态信号 | 复位超时 | ns=4;s=.EQPAlarmA56 | Boolean | 只读 | [5 empty] | 生产设备 | 二号印刷机313A（JAYZ2438340） | 扬州基地 | 一厂（晶运园区）-F3电池车间 | 电池工段 | 印刷 | 印刷机 | 印刷机 | 其他
电池车间二号印刷机313A | 电池车间二号印刷机313A#刮刀气缸压缩量报警 | 报警 | 信号类 | 状态信号 | 刮刀气缸压缩量报警 | ns=4;s=.EQPAlarmA57 | Boolean | 只读 | [5 empty] | 生产设备 | 二号印刷机313A（JAYZ2438340） | 扬州基地 | 一厂（晶运园区）-F3电池车间 | 电池工段 | 印刷 | 印刷机 | 印刷机 | 其他
电池车间二号印刷机313A | 电池车间二号印刷机313A#EtherCAT报警 | 报警 | 信号类 | 状态信号 | EtherCAT报警 | ns=4;s=.EQPAlarmA58 | Boolean | 只读 | [5 empty] | 生产设备 | 二号印刷机313A（JAYZ2438340） | 扬州基地 | 一厂（晶运园区）-F3电池车间 | 电池工段 | 印刷 | 印刷机 | 印刷机 | 其他
电池车间二号印刷机313A | 电池车间二号印刷机313A#工位1纸用完预警 | 报警 | 信号类 | 状态信号 | 工位1纸用完预警 | ns=4;s=.EQPAlarmA59 | Boolean | 只读 | [5 empty] | 生产设备 | 二号印刷机313A（JAYZ2438340） | 扬州基地 | 一厂（晶运园区）-F3电池车间 | 电池工段 | 印刷 | 印刷机 | 印刷机 | 其他
电池车间二号印刷机313A | 电池车间二号印刷机313A#工位2纸用完预警 | 报警 | 信号类 | 状态信号 | 工位2纸用完预警 | ns=4;s=.EQPAlarmA60 | Boolean | 只读 | [5 empty] | 生产设备 | 二号印刷机313A（JAYZ2438340） | 扬州基地 | 一厂（晶运园区）-F3电池车间 | 电池工段 | 印刷 | 印刷机 | 印刷机 | 其他
电池车间二号印刷机313A | 电池车间二号印刷机313A#工位3纸用完预警 | 报警 | 信号类 | 状态信号 | 工位3纸用完预警 | ns=4;s=.EQPAlarmA61 | Boolean | 只读 | [5 empty] | 生产设备 | 二号印刷机313A（JAYZ2438340） | 扬州基地 | 一厂（晶运园区）-F3电池车间 | 电池工段 | 印刷 | 印刷机 | 印刷机 | 其他
电池车间二号印刷机313A | 电池车间二号印刷机313A#工位4纸用完预警 | 报警 | 信号类 | 状态信号 | 工位4纸用完预警 | ns=4;s=.EQPAlarmA62 | Boolean | 只读 | [5 empty] | 生产设备 | 二号印刷机313A（JAYZ2438340） | 扬州基地 | 一厂（晶运园区）-F3电池车间 | 电池工段 | 印刷 | 印刷机 | 印刷机 | 其他
电池车间二号印刷机313A | 电池车间二号印刷机313A#上位读取称重数据超时 | 报警 | 信号类 | 状态信号 | 上位读取称重数据超时 | ns=4;s=.EQPAlarmA63 | Boolean | 只读 | [5 empty] | 生产设备 | 二号印刷机313A（JAYZ2438340） | 扬州基地 | 一厂（晶运园区）-F3电池车间 | 电池工段 | 印刷 | 印刷机 | 印刷机 | 其他
电池车间二号印刷机313A | 电池车间二号印刷机313A#上位报警 | 报警 | 信号类 | 状态信号 | 上位报警 | ns=4;s=.EQPAlarmA64 | Boolean | 只读 | [5 empty] | 生产设备 | 二号印刷机313A（JAYZ2438340） | 扬州基地 | 一厂（晶运园区）-F3电池车间 | 电池工段 | 印刷 | 印刷机 | 印刷机 | 其他
电池车间二号印刷机313A | 电池车间二号印刷机313A#满蓝提示洗网报警 | 报警 | 信号类 | 状态信号 | 满蓝提示洗网报警 | ns=4;s=.EQPAlarmA65 | Boolean | 只读 | [5 empty] | 生产设备 | 二号印刷机313A（JAYZ2438340） | 扬州基地 | 一厂（晶运园区）-F3电池车间 | 电池工段 | 印刷 | 印刷机 | 印刷机 | 其他
电池车间二号印刷机313A | 电池车间二号印刷机313A#网版寿命报警 | 报警 | 信号类 | 状态信号 | 网版寿命报警 | ns=4;s=.EQPAlarmA66 | Boolean | 只读 | [5 empty] | 生产设备 | 二号印刷机313A（JAYZ2438340） | 扬州基地 | 一厂（晶运园区）-F3电池车间 | 电池工段 | 印刷 | 印刷机 | 印刷机 | 其他
电池车间二号印刷机313A | 电池车间二号印刷机313A#水冷机报警 | 报警 | 信号类 | 状态信号 | 水冷机报警 | ns=4;s=.EQPAlarmA67 | Boolean | 只读 | [5 empty] | 生产设备 | 二号印刷机313A（JAYZ2438340） | 扬州基地 | 一厂（晶运园区）-F3电池车间 | 电池工段 | 印刷 | 印刷机 | 印刷机 | 其他
电池车间二号印刷机313A | 电池车间二号印刷机313A#PL印刷报警 | 报警 | 信号类 | 状态信号 | PL印刷报警 | ns=4;s=.EQPAlarmA68 | Boolean | 只读 | [5 empty] | 生产设备 | 二号印刷机313A（JAYZ2438340） | 扬州基地 | 一厂（晶运园区）-F3电池车间 | 电池工段 | 印刷 | 印刷机 | 印刷机 | 其他
电池车间二号印刷机313A | 电池车间二号印刷机313A#外接PL未就绪 | 报警 | 信号类 | 状态信号 | 外接PL未就绪 | ns=4;s=.EQPAlarmA69 | Boolean | 只读 | [5 empty] | 生产设备 | 二号印刷机313A（JAYZ2438340） | 扬州基地 | 一厂（晶运园区）-F3电池车间 | 电池工段 | 印刷 | 印刷机 | 印刷机 | 其他
电池车间二号印刷机313A | 电池车间二号印刷机313A#连续PL印刷NG | 报警 | 信号类 | 状态信号 | 连续PL印刷NG | ns=4;s=.EQPAlarmA70 | Boolean | 只读 | [5 empty] | 生产设备 | 二号印刷机313A（JAYZ2438340） | 扬州基地 | 一厂（晶运园区）-F3电池车间 | 电池工段 | 印刷 | 印刷机 | 印刷机 | 其他
电池车间二号印刷机313A | 电池车间二号印刷机313A#出炉堵片报警 | 报警 | 信号类 | 状态信号 | 出炉堵片报警 | ns=4;s=.EQPAlarmA71 | Boolean | 只读 | [5 empty] | 生产设备 | 二号印刷机313A（JAYZ2438340） | 扬州基地 | 一厂（晶运园区）-F3电池车间 | 电池工段 | 印刷 | 印刷机 | 印刷机 | 其他
电池车间二号印刷机313A | 电池车间二号印刷机313A#无花篮检测到NG片 | 报警 | 信号类 | 状态信号 | 无花篮检测到NG片 | ns=4;s=.EQPAlarmA72 | Boolean | 只读 | [5 empty] | 生产设备 | 二号印刷机313A（JAYZ2438340） | 扬州基地 | 一厂（晶运园区）-F3电池车间 | 电池工段 | 印刷 | 印刷机 | 印刷机 | 其他
电池车间二号印刷机313A | 电池车间二号印刷机313A#出版缓存花篮满料 | 报警 | 信号类 | 状态信号 | 出版缓存花篮满料 | ns=4;s=.EQPAlarmA73 | Boolean | 只读 | [5 empty] | 生产设备 | 二号印刷机313A（JAYZ2438340） | 扬州基地 | 一厂（晶运园区）-F3电池车间 | 电池工段 | 印刷 | 印刷机 | 印刷机 | 其他
电池车间二号印刷机313A | 电池车间二号印刷机313A#出版缓存花篮未复位 | 报警 | 信号类 | 状态信号 | 出版缓存花篮未复位 | ns=4;s=.EQPAlarmA74 | Boolean | 只读 | [5 empty] | 生产设备 | 二号印刷机313A（JAYZ2438340） | 扬州基地 | 一厂（晶运园区）-F3电池车间 | 电池工段 | 印刷 | 印刷机 | 印刷机 | 其他
电池车间二号印刷机313A | 电池车间二号印刷机313A#出版缓存花篮异常 | 报警 | 信号类 | 状态信号 | 出版缓存花篮异常 | ns=4;s=.EQPAlarmA75 | Boolean | 只读 | [5 empty] | 生产设备 | 二号印刷机313A（JAYZ2438340） | 扬州基地 | 一厂（晶运园区）-F3电池车间 | 电池工段 | 印刷 | 印刷机 | 印刷机 | 其他
电池车间二号印刷机313A | 电池车间二号印刷机313A#缓存升降轴超出安全范围 | 报警 | 信号类 | 状态信号 | 缓存升降轴超出安全范围 | ns=4;s=.EQPAlarmA76 | Boolean | 只读 | [5 empty] | 生产设备 | 二号印刷机313A（JAYZ2438340） | 扬州基地 | 一厂（晶运园区）-F3电池车间 | 电池工段 | 印刷 | 印刷机 | 印刷机 | 其他
电池车间二号烘干炉202A | 电池车间二号烘干炉202A#B燃烧塔风机速度显示 | 反馈值 | 速度类 | 转速 | B燃烧塔风机速度显示 | ns=4;i=1226 | String | 只读 |  |  |  |  | mm/min | 生产设备 | 二号烘干炉202A（JAYZ23A6800） | 扬州基地 | 一厂（晶运园区）-F2电池车间 | 电池工段 | 印刷 | 烘干炉 | 烘干炉 | 其他
电池车间二号烘干炉202A | 电池车间二号烘干炉202A#运输速度显示 | 反馈值 | 速度类 | 转速 | 运输速度显示 | ns=4;i=1669 | String | 只读 |  |  |  |  | mm/min | 生产设备 | 二号烘干炉202A（JAYZ23A6800） | 扬州基地 | 一厂（晶运园区）-F2电池车间 | 电池工段 | 印刷 | 烘干炉 | 烘干炉 | 其他
电池车间二号烘干炉202A | 电池车间二号烘干炉202A#抽风1速度设定 | 设定值 | 工艺类 | 工艺参数 | 抽风1速度设定 | ns=4;i=2074 | String | 只读 |  |  |  |  | mm/min | 生产设备 | 二号烘干炉202A（JAYZ23A6800） | 扬州基地 | 一厂（晶运园区）-F2电池车间 | 电池工段 | 印刷 | 烘干炉 | 烘干炉 | 其他
电池车间二号烘干炉202A | 电池车间二号烘干炉202A#抽风2速度设定 | 设定值 | 工艺类 | 工艺参数 | 抽风2速度设定 | ns=4;i=2075 | String | 只读 |  |  |  |  | mm/min | 生产设备 | 二号烘干炉202A（JAYZ23A6800） | 扬州基地 | 一厂（晶运园区）-F2电池车间 | 电池工段 | 印刷 | 烘干炉 | 烘干炉 | 其他
电池车间二号烘干炉202A | 电池车间二号烘干炉202A#烘干炉冷却风机速度设定值 | 设定值 | 工艺类 | 工艺参数 | 烘干炉冷却风机速度设定值 | ns=4;i=2076 | String | 只读 |  |  |  |  | mm/min | 生产设备 | 二号烘干炉202A（JAYZ23A6800） | 扬州基地 | 一厂（晶运园区）-F2电池车间 | 电池工段 | 印刷 | 烘干炉 | 烘干炉 | 其他
电池车间二号烘干炉202A | 电池车间二号烘干炉202A#烘干炉发热箱风机速度设定值 | 设定值 | 工艺类 | 工艺参数 | 烘干炉发热箱风机速度设定值 | ns=4;i=2077 | Float | 只读 |  |  |  |  | mm/min | 生产设备 | 二号烘干炉202A（JAYZ23A6800） | 扬州基地 | 一厂（晶运园区）-F2电池车间 | 电池工段 | 印刷 | 烘干炉 | 烘干炉 | 其他
电池车间二号烘干炉202A | 电池车间二号烘干炉202A#A燃烧塔风机速度设定 | 设定值 | 工艺类 | 工艺参数 | A燃烧塔风机速度设定 | ns=4;i=2078 | Float | 只读 |  |  |  |  | mm/min | 生产设备 | 二号烘干炉202A（JAYZ23A6800） | 扬州基地 | 一厂（晶运园区）-F2电池车间 | 电池工段 | 印刷 | 烘干炉 | 烘干炉 | 其他
电池车间二号烘干炉202A | 电池车间二号烘干炉202A#B燃烧塔风机速度设定 | 设定值 | 工艺类 | 工艺参数 | B燃烧塔风机速度设定 | ns=4;i=2079 | Float | 只读 |  |  |  |  | mm/min | 生产设备 | 二号烘干炉202A（JAYZ23A6800） | 扬州基地 | 一厂（晶运园区）-F2电池车间 | 电池工段 | 印刷 | 烘干炉 | 烘干炉 | 其他
电池车间二号烘干炉202A | 电池车间二号烘干炉202A#运输速度设定 | 设定值 | 工艺类 | 工艺参数 | 运输速度设定 | ns=4;i=2417 | Float | 只读 |  |  |  |  | mm/min | 生产设备 | 二号烘干炉202A（JAYZ23A6800） | 扬州基地 | 一厂（晶运园区）-F2电池车间 | 电池工段 | 印刷 | 烘干炉 | 烘干炉 | 其他
电池车间二号烘干炉202A | 电池车间二号烘干炉202A#设备名称 | 反馈值 | 其他 | 编号 | 设备名称 | ns=4;i=2621 | String | 只读 | [5 empty] | 生产设备 | 二号烘干炉202A（JAYZ23A6800） | 扬州基地 | 一厂（晶运园区）-F2电池车间 | 电池工段 | 印刷 | 烘干炉 | 烘干炉 | 其他
电池车间二号烘干炉202A | 电池车间二号烘干炉202A#设备位置编号 | 反馈值 | 其他 | 编号 | 设备位置编号 | ns=4;i=2622 | String | 只读 | [5 empty] | 生产设备 | 二号烘干炉202A（JAYZ23A6800） | 扬州基地 | 一厂（晶运园区）-F2电池车间 | 电池工段 | 印刷 | 烘干炉 | 烘干炉 | 其他
电池车间二号烘干炉202A | 电池车间二号烘干炉202A#设备编号 | 反馈值 | 其他 | 编号 | 设备编号 | ns=4;i=2623 | String | 只读 | [5 empty] | 生产设备 | 二号烘干炉202A（JAYZ23A6800） | 扬州基地 | 一厂（晶运园区）-F2电池车间 | 电池工段 | 印刷 | 烘干炉 | 烘干炉 | 其他
电池车间二号烘干炉202A | 电池车间二号烘干炉202A#OEM厂家 | 反馈值 | 其他 | 编号 | OEM厂家 | ns=4;i=2624 | String | 只读 | [5 empty] | 生产设备 | 二号烘干炉202A（JAYZ23A6800） | 扬州基地 | 一厂（晶运园区）-F2电池车间 | 电池工段 | 印刷 | 烘干炉 | 烘干炉 | 其他
电池车间二号烘干炉202A | 电池车间二号烘干炉202A#设备型号 | 反馈值 | 其他 | 编号 | 设备型号 | ns=4;i=2625 | String | 只读 | [5 empty] | 生产设备 | 二号烘干炉202A（JAYZ23A6800） | 扬州基地 | 一厂（晶运园区）-F2电池车间 | 电池工段 | 印刷 | 烘干炉 | 烘干炉 | 其他
电池车间二号烘干炉202A | 电池车间二号烘干炉202A#交付时间 | 反馈值 | 其他 | 时间 | 交付时间 | ns=4;i=2626 | String | 只读 | [5 empty] | 生产设备 | 二号烘干炉202A（JAYZ23A6800） | 扬州基地 | 一厂（晶运园区）-F2电池车间 | 电池工段 | 印刷 | 烘干炉 | 烘干炉 | 其他
电池车间二号烘干炉202A | 电池车间二号烘干炉202A#额定电压 | 反馈值 | 能耗类 | 电压 | 额定电压 | ns=4;i=2627 | String | 只读 | [5 empty] | 生产设备 | 二号烘干炉202A（JAYZ23A6800） | 扬州基地 | 一厂（晶运园区）-F2电池车间 | 电池工段 | 印刷 | 烘干炉 | 烘干炉 | 其他
电池车间二号烘干炉202A | 电池车间二号烘干炉202A#额定功率 | 反馈值 | 能耗类 | 功率 | 额定功率 | ns=4;i=2628 | String | 只读 | [5 empty] | 生产设备 | 二号烘干炉202A（JAYZ23A6800） | 扬州基地 | 一厂（晶运园区）-F2电池车间 | 电池工段 | 印刷 | 烘干炉 | 烘干炉 | 其他
电池车间二号烘干炉202A | 电池车间二号烘干炉202A#当前配方名称 | 反馈值 | 其他 | 工艺参数 | 当前配方名称 | ns=4;i=2629 | String | 只读 | [5 empty] | 生产设备 | 二号烘干炉202A（JAYZ23A6800） | 扬州基地 | 一厂（晶运园区）-F2电池车间 | 电池工段 | 印刷 | 烘干炉 | 烘干炉 | 其他
电池车间二号烘干炉202A | 电池车间二号烘干炉202A#描述报警 | 报警 | 信号类 | 状态信号 | 描述报警的定义，比如 1-温区1低温报警－下限 2-温区2低温报警－下限 3-温区3低温报警－下限 4-温区4低温报警－下限 5-温区5低温报警－下限 6-温区6低温报警－下限 7-温区7低温报警－下限 8-温区8低温报警－下限 9-下1温区低温下限报警 10-下2温区低温下限报警 11-发热箱低温报警_下限 12-燃烧塔燃烧温度低温报警_下限 13-温区1超温报警－上限 14-温区2超温报警－上限 15-温区3超温报警－上限 16-温区4超温报警－上限 17-温区5超温报警－上限 18-温区6超温报警－上限 19-温区7超温报警－上限 20-温区8超温报警－上限 21-下1温区超温报警－上限 22-下2温区超温报警－上限 23-发热箱超温报警－上限 24-温区1超温报警－上上限 25-温区2超温报警－上上限 26-温区3超温报警－上上限 27-温区4超温报警－上上限 28-温区5超温报警－上上限 29-温区6超温报警－上上限 30-温区7超温报警－上上限 31-温区8超温报警－上上限 32-下1温区超温报警－上上限 33-下2温区超温报警－上上限 34-发热箱超温报警－上上限 35-燃烧塔上限超温报警_上限 36-燃烧塔燃烧温度超温报警_上限 37-燃烧塔炉体超温报警_上限 38-排废4A超温报警_上限 39-B燃烧塔上限超温_上限 40-B燃烧塔燃烧温度超温_上限 41-B燃烧塔炉体超温_上限 42-排废4B超温_上限 43-燃烧塔上限超温报警_上上限 44-燃烧塔燃烧温度超温报警_上上限 45-燃烧塔炉体超温报警_上上限 46-排废4A超温报警_上上限 47-B燃烧塔上限超温_上上限 48-B燃烧塔燃烧温度超温_上上限 49-B燃烧塔炉体超温_上上限 50-排废4B超温_上上限 51-排废1超温报警－上限 52-排废2超温报警－上限 53-排废3超温报警－上限 54-排废1超温报警－上上限 55-排废2超温报警－上上限 56-排废3超温报警－上上限 57-出水超温报警－上限 58-出水超温报警－上上限 59-温区1－1#灯管电流异常报警 60-温区1－2#灯管电流异常报警 61-温区1－3#灯管电流异常报警 62-温区1－4#灯管电流异常报警 63-温区2－1#灯管电流异常报警 64-温区2－2#灯管电流异常报警 65-温区2－3#灯管电流异常报警 66-温区2－4#灯管电流异常报警 67-温区3－1#灯管电流异常报警 68-温区3－2#灯管电流异常报警 69-温区3－3#灯管电流异常报警 70-温区3－4#灯管电流异常报警 71-温区4－1#灯管电流异常报警 72-温区4－2#灯管电流异常报警 73-温区4－3#灯管电流异常报警 74-温区4－4#灯管电流异常报警 75-温区5－1#灯管电流异常报警 76-温区5－2#灯管电流异常报警 77-温区5－3#灯管电流异常报警 78-温区5－4#灯管电流异常报警 79-温区6－1#灯管电流异常报警 80-温区6－2#灯管电流异常报警 81-温区6－3#灯管电流异常报警 82-温区6－4#灯管电流异常报警 83-温区7－1#灯管电流异常报警 84-温区7－2#灯管电流异常报警 85-温区7－3#灯管电流异常报警 86-温区7－4#灯管电流异常报警 87-温区8－1#灯管电流异常报警 88-温区8－2#灯管电流异常报警 89-温区8－3#灯管电流异常报警 90-温区8－4#灯管电流异常报警 91-下1温区－1#灯管电流异常报警 92-下1温区－2#灯管电流异常报警 93-下1温区－3#灯管电流异常报警 94-下1温区－4#灯管电流异常报警 95-下2温区－1#灯管电流异常报警 96-下2温区－2#灯管电流异常报警 97-下2温区－3#灯管电流异常报警 98-下2温区－4#灯管电流异常报警 99-发热箱－1#灯管电流异常报警 100-发热箱－2#灯管电流异常报警 101-发热箱－3#灯管电流异常报警 102-发热箱－4#灯管电流异常报警 103-运输带转速异常报警－I0.0/I0.1 104-急停报警－I0.2 105-缺相报警－I0.3 106-炉膛未闭合报警－I0.4 107-运输过载报警-I0.5 108-低气压报警-I0.6 109-防火阀报警－I0.7 110-进水水压高报警 111-进水水压低报警 112-出水流速低报警 113-外围抽风1气压高报警 114-外围抽风1气压低报警 115-外围抽风2气压高报警 116-外围抽风2气压低报警 117-外围抽风3气压高报警 118-外围抽风3气压低报警 119-运输电机变频器报警-OL2 120-抽风1变频器报警－OL2 121-抽风2变频器报警－OL2 122-冷却抽风变频器报警-OL2 123-发热箱变频器报警-OL2 124-堵片报警 125-烟雾报警-I1.3 126-电箱温度超温报警 127-外围抽风4气压高报警 128-外围抽风4气压低报警 129-冷却抽风2变频器报警-OL2 130-抽风3变频器报警-OL2 131-运输变频器报警485 132-抽风1变频器报警485 133-抽风2变频器报警485 134-冷却抽风变频器报警485 135-发热箱变频器报警485 136-电表报警485 137-进水水压表报警485 138-出水流速表报警485 139-24路电流采集模块1报警485 140-24路电流采集模块2报警485 141-温度采集模块1报警485 142-温度采集模块2报警485 143-外围抽风1报警485 144-外围抽风2报警485 145-外围抽风3报警485 146-外围抽风4报警485 147-冷却抽风2变频器报警485 148-抽风3变频器报警485 149-PLC出错报警 150-下游机故障报警 151-下游机故障停运输报警 152-下游机故障断加热报警 153-上1温区_PID故障 154-上2温区_PID故障 155-上3温区_PID故障 156-上4温区_PID故障 157-上5温区_PID故障 158-上6温区_PID故障 159-上7温区_PID故障 160-上8温区_PID故障 161-下1温区_PID故障 162-下2温区_PID故障 163-发热箱_PID故障 164-A燃烧塔_PID故障 165-B燃烧塔_PID故障 | ns=4;i=2618 | String | 只读 | [5 empty] | 生产设备 | 二号烘干炉202A（JAYZ23A6800） | 扬州基地 | 一厂（晶运园区）-F2电池车间 | 电池工段 | 印刷 | 烘干炉 | 烘干炉 | 其他
电池车间二号烘干炉202A | 电池车间二号烘干炉202A#1区烘干炉实际功率 | 反馈值 | 能耗类 | 功率 | 1区烘干炉实际功率 | ns=4;i=763 | Float | 只读 |  |  |  |  | kW | 生产设备 | 二号烘干炉202A（JAYZ23A6800） | 扬州基地 | 一厂（晶运园区）-F2电池车间 | 电池工段 | 印刷 | 烘干炉 | 烘干炉 | 其他
电池车间二号烘干炉202A | 电池车间二号烘干炉202A#2区烘干炉实际功率 | 反馈值 | 能耗类 | 功率 | 2区烘干炉实际功率 | ns=4;i=764 | Float | 只读 |  |  |  |  | kW | 生产设备 | 二号烘干炉202A（JAYZ23A6800） | 扬州基地 | 一厂（晶运园区）-F2电池车间 | 电池工段 | 印刷 | 烘干炉 | 烘干炉 | 其他
电池车间二号烘干炉202A | 电池车间二号烘干炉202A#3区烘干炉实际功率 | 反馈值 | 能耗类 | 功率 | 3区烘干炉实际功率 | ns=4;i=765 | Float | 只读 |  |  |  |  | kW | 生产设备 | 二号烘干炉202A（JAYZ23A6800） | 扬州基地 | 一厂（晶运园区）-F2电池车间 | 电池工段 | 印刷 | 烘干炉 | 烘干炉 | 其他
电池车间二号烘干炉202A | 电池车间二号烘干炉202A#4区烘干炉实际功率 | 反馈值 | 能耗类 | 功率 | 4区烘干炉实际功率 | ns=4;i=766 | Float | 只读 |  |  |  |  | kW | 生产设备 | 二号烘干炉202A（JAYZ23A6800） | 扬州基地 | 一厂（晶运园区）-F2电池车间 | 电池工段 | 印刷 | 烘干炉 | 烘干炉 | 其他
电池车间二号烘干炉202A | 电池车间二号烘干炉202A#5区烘干炉实际功率 | 反馈值 | 能耗类 | 功率 | 5区烘干炉实际功率 | ns=4;i=767 | Float | 只读 |  |  |  |  | kW | 生产设备 | 二号烘干炉202A（JAYZ23A6800） | 扬州基地 | 一厂（晶运园区）-F2电池车间 | 电池工段 | 印刷 | 烘干炉 | 烘干炉 | 其他
电池车间二号烘干炉202A | 电池车间二号烘干炉202A#6区烘干炉实际功率 | 反馈值 | 能耗类 | 功率 | 6区烘干炉实际功率 | ns=4;i=768 | Float | 只读 |  |  |  |  | kW | 生产设备 | 二号烘干炉202A（JAYZ23A6800） | 扬州基地 | 一厂（晶运园区）-F2电池车间 | 电池工段 | 印刷 | 烘干炉 | 烘干炉 | 其他
电池车间二号烘干炉202A | 电池车间二号烘干炉202A#7区烘干炉实际功率 | 反馈值 | 能耗类 | 功率 | 7区烘干炉实际功率 | ns=4;i=769 | Float | 只读 |  |  |  |  | kW | 生产设备 | 二号烘干炉202A（JAYZ23A6800） | 扬州基地 | 一厂（晶运园区）-F2电池车间 | 电池工段 | 印刷 | 烘干炉 | 烘干炉 | 其他
电池车间二号烘干炉202A | 电池车间二号烘干炉202A#8区烘干炉实际功率 | 反馈值 | 能耗类 | 功率 | 8区烘干炉实际功率 | ns=4;i=770 | Float | 只读 |  |  |  |  | kW | 生产设备 | 二号烘干炉202A（JAYZ23A6800） | 扬州基地 | 一厂（晶运园区）-F2电池车间 | 电池工段 | 印刷 | 烘干炉 | 烘干炉 | 其他
电池车间二号烘干炉202A | 电池车间二号烘干炉202A#下1实际功率显示 | 反馈值 | 能耗类 | 功率 | 下1实际功率显示 | ns=4;i=771 | Float | 只读 |  |  |  |  | kW | 生产设备 | 二号烘干炉202A（JAYZ23A6800） | 扬州基地 | 一厂（晶运园区）-F2电池车间 | 电池工段 | 印刷 | 烘干炉 | 烘干炉 | 其他
电池车间二号烘干炉202A | 电池车间二号烘干炉202A#下2实际功率显示 | 反馈值 | 能耗类 | 功率 | 下2实际功率显示 | ns=4;i=772 | Float | 只读 |  |  |  |  | kW | 生产设备 | 二号烘干炉202A（JAYZ23A6800） | 扬州基地 | 一厂（晶运园区）-F2电池车间 | 电池工段 | 印刷 | 烘干炉 | 烘干炉 | 其他
电池车间二号烘干炉202A | 电池车间二号烘干炉202A#烘干炉发热箱实际功率 | 反馈值 | 能耗类 | 功率 | 烘干炉发热箱实际功率 | ns=4;i=773 | Float | 只读 |  |  |  |  | kW | 生产设备 | 二号烘干炉202A（JAYZ23A6800） | 扬州基地 | 一厂（晶运园区）-F2电池车间 | 电池工段 | 印刷 | 烘干炉 | 烘干炉 | 其他
电池车间二号烘干炉202A | 电池车间二号烘干炉202A#1区烘干炉实际温度 | 反馈值 | 测量类 | 温度 | 1区烘干炉实际温度 | ns=4;i=713 | Float | 只读 |  |  |  |  | ℃ | 生产设备 | 二号烘干炉202A（JAYZ23A6800） | 扬州基地 | 一厂（晶运园区）-F2电池车间 | 电池工段 | 印刷 | 烘干炉 | 烘干炉 | 其他
电池车间二号烘干炉202A | 电池车间二号烘干炉202A#2区烘干炉实际温度 | 反馈值 | 测量类 | 温度 | 2区烘干炉实际温度 | ns=4;i=714 | Float | 只读 |  |  |  |  | ℃ | 生产设备 | 二号烘干炉202A（JAYZ23A6800） | 扬州基地 | 一厂（晶运园区）-F2电池车间 | 电池工段 | 印刷 | 烘干炉 | 烘干炉 | 其他
电池车间二号烘干炉202A | 电池车间二号烘干炉202A#3区烘干炉实际温度 | 反馈值 | 测量类 | 温度 | 3区烘干炉实际温度 | ns=4;i=715 | Float | 只读 |  |  |  |  | ℃ | 生产设备 | 二号烘干炉202A（JAYZ23A6800） | 扬州基地 | 一厂（晶运园区）-F2电池车间 | 电池工段 | 印刷 | 烘干炉 | 烘干炉 | 其他
电池车间二号烘干炉202A | 电池车间二号烘干炉202A#4区烘干炉实际温度 | 反馈值 | 测量类 | 温度 | 4区烘干炉实际温度 | ns=4;i=716 | Float | 只读 |  |  |  |  | ℃ | 生产设备 | 二号烘干炉202A（JAYZ23A6800） | 扬州基地 | 一厂（晶运园区）-F2电池车间 | 电池工段 | 印刷 | 烘干炉 | 烘干炉 | 其他
电池车间二号烘干炉202A | 电池车间二号烘干炉202A#5区烘干炉实际温度 | 反馈值 | 测量类 | 温度 | 5区烘干炉实际温度 | ns=4;i=717 | Float | 只读 |  |  |  |  | ℃ | 生产设备 | 二号烘干炉202A（JAYZ23A6800） | 扬州基地 | 一厂（晶运园区）-F2电池车间 | 电池工段 | 印刷 | 烘干炉 | 烘干炉 | 其他
电池车间二号烘干炉202A | 电池车间二号烘干炉202A#6区烘干炉实际温度 | 反馈值 | 测量类 | 温度 | 6区烘干炉实际温度 | ns=4;i=718 | Float | 只读 |  |  |  |  | ℃ | 生产设备 | 二号烘干炉202A（JAYZ23A6800） | 扬州基地 | 一厂（晶运园区）-F2电池车间 | 电池工段 | 印刷 | 烘干炉 | 烘干炉 | 其他
电池车间二号烘干炉202A | 电池车间二号烘干炉202A#7区烘干炉实际温度 | 反馈值 | 测量类 | 温度 | 7区烘干炉实际温度 | ns=4;i=719 | Float | 只读 |  |  |  |  | ℃ | 生产设备 | 二号烘干炉202A（JAYZ23A6800） | 扬州基地 | 一厂（晶运园区）-F2电池车间 | 电池工段 | 印刷 | 烘干炉 | 烘干炉 | 其他
电池车间二号烘干炉202A | 电池车间二号烘干炉202A#8区烘干炉实际温度 | 反馈值 | 测量类 | 温度 | 8区烘干炉实际温度 | ns=4;i=720 | Float | 只读 |  |  |  |  | ℃ | 生产设备 | 二号烘干炉202A（JAYZ23A6800） | 扬州基地 | 一厂（晶运园区）-F2电池车间 | 电池工段 | 印刷 | 烘干炉 | 烘干炉 | 其他
电池车间二号烘干炉202A | 电池车间二号烘干炉202A#下1区实际温度显示 | 反馈值 | 测量类 | 温度 | 下1区实际温度显示 | ns=4;i=721 | Float | 只读 |  |  |  |  | ℃ | 生产设备 | 二号烘干炉202A（JAYZ23A6800） | 扬州基地 | 一厂（晶运园区）-F2电池车间 | 电池工段 | 印刷 | 烘干炉 | 烘干炉 | 其他
电池车间二号烘干炉202A | 电池车间二号烘干炉202A#下2区实际温度显示 | 反馈值 | 测量类 | 温度 | 下2区实际温度显示 | ns=4;i=722 | Float | 只读 |  |  |  |  | ℃ | 生产设备 | 二号烘干炉202A（JAYZ23A6800） | 扬州基地 | 一厂（晶运园区）-F2电池车间 | 电池工段 | 印刷 | 烘干炉 | 烘干炉 | 其他
电池车间二号烘干炉202A | 电池车间二号烘干炉202A#烘干炉发热箱实际温度 | 反馈值 | 测量类 | 温度 | 烘干炉发热箱实际温度 | ns=4;i=723 | Float | 只读 |  |  |  |  | ℃ | 生产设备 | 二号烘干炉202A（JAYZ23A6800） | 扬州基地 | 一厂（晶运园区）-F2电池车间 | 电池工段 | 印刷 | 烘干炉 | 烘干炉 | 其他
电池车间二号烘干炉202A | 电池车间二号烘干炉202A#上1区温度设定 | 设定值 | 工艺类 | 工艺参数 | 上1区温度设定 | ns=4;i=1839 | Float | 只读 |  |  |  |  | ℃ | 生产设备 | 二号烘干炉202A（JAYZ23A6800） | 扬州基地 | 一厂（晶运园区）-F2电池车间 | 电池工段 | 印刷 | 烘干炉 | 烘干炉 | 其他
电池车间二号烘干炉202A | 电池车间二号烘干炉202A#上2区温度设定 | 设定值 | 工艺类 | 工艺参数 | 上2区温度设定 | ns=4;i=1840 | Float | 只读 |  |  |  |  | ℃ | 生产设备 | 二号烘干炉202A（JAYZ23A6800） | 扬州基地 | 一厂（晶运园区）-F2电池车间 | 电池工段 | 印刷 | 烘干炉 | 烘干炉 | 其他
电池车间二号烘干炉202A | 电池车间二号烘干炉202A#上3区温度设定 | 设定值 | 工艺类 | 工艺参数 | 上3区温度设定 | ns=4;i=1841 | Float | 只读 |  |  |  |  | ℃ | 生产设备 | 二号烘干炉202A（JAYZ23A6800） | 扬州基地 | 一厂（晶运园区）-F2电池车间 | 电池工段 | 印刷 | 烘干炉 | 烘干炉 | 其他
电池车间二号烘干炉202A | 电池车间二号烘干炉202A#上4区温度设定 | 设定值 | 工艺类 | 工艺参数 | 上4区温度设定 | ns=4;i=1842 | Float | 只读 |  |  |  |  | ℃ | 生产设备 | 二号烘干炉202A（JAYZ23A6800） | 扬州基地 | 一厂（晶运园区）-F2电池车间 | 电池工段 | 印刷 | 烘干炉 | 烘干炉 | 其他
电池车间二号烘干炉202A | 电池车间二号烘干炉202A#上5区温度设定 | 设定值 | 工艺类 | 工艺参数 | 上5区温度设定 | ns=4;i=1843 | Float | 只读 |  |  |  |  | ℃ | 生产设备 | 二号烘干炉202A（JAYZ23A6800） | 扬州基地 | 一厂（晶运园区）-F2电池车间 | 电池工段 | 印刷 | 烘干炉 | 烘干炉 | 其他
电池车间二号烘干炉202A | 电池车间二号烘干炉202A#上6区温度设定 | 设定值 | 工艺类 | 工艺参数 | 上6区温度设定 | ns=4;i=1844 | Float | 只读 |  |  |  |  | ℃ | 生产设备 | 二号烘干炉202A（JAYZ23A6800） | 扬州基地 | 一厂（晶运园区）-F2电池车间 | 电池工段 | 印刷 | 烘干炉 | 烘干炉 | 其他
电池车间二号烘干炉202A | 电池车间二号烘干炉202A#上7区温度设定 | 设定值 | 工艺类 | 工艺参数 | 上7区温度设定 | ns=4;i=1845 | Float | 只读 |  |  |  |  | ℃ | 生产设备 | 二号烘干炉202A（JAYZ23A6800） | 扬州基地 | 一厂（晶运园区）-F2电池车间 | 电池工段 | 印刷 | 烘干炉 | 烘干炉 | 其他
电池车间二号烘干炉202A | 电池车间二号烘干炉202A#上8区温度设定 | 设定值 | 工艺类 | 工艺参数 | 上8区温度设定 | ns=4;i=1846 | Float | 只读 |  |  |  |  | ℃ | 生产设备 | 二号烘干炉202A（JAYZ23A6800） | 扬州基地 | 一厂（晶运园区）-F2电池车间 | 电池工段 | 印刷 | 烘干炉 | 烘干炉 | 其他
电池车间二号烘干炉202A | 电池车间二号烘干炉202A#下1温度设定 | 设定值 | 工艺类 | 工艺参数 | 下1温度设定 | ns=4;i=1847 | Float | 只读 |  |  |  |  | ℃ | 生产设备 | 二号烘干炉202A（JAYZ23A6800） | 扬州基地 | 一厂（晶运园区）-F2电池车间 | 电池工段 | 印刷 | 烘干炉 | 烘干炉 | 其他
电池车间二号烘干炉202A | 电池车间二号烘干炉202A#下2温度设定 | 设定值 | 工艺类 | 工艺参数 | 下2温度设定 | ns=4;i=1848 | Float | 只读 |  |  |  |  | ℃ | 生产设备 | 二号烘干炉202A（JAYZ23A6800） | 扬州基地 | 一厂（晶运园区）-F2电池车间 | 电池工段 | 印刷 | 烘干炉 | 烘干炉 | 其他
电池车间二号烘干炉202A | 电池车间二号烘干炉202A#发热箱温度设定 | 设定值 | 工艺类 | 工艺参数 | 发热箱温度设定 | ns=4;i=1849 | Float | 只读 |  |  |  |  | ℃ | 生产设备 | 二号烘干炉202A（JAYZ23A6800） | 扬州基地 | 一厂（晶运园区）-F2电池车间 | 电池工段 | 印刷 | 烘干炉 | 烘干炉 | 其他
电池车间二号烘干炉202A | 电池车间二号烘干炉202A#A燃烧塔温度设定 | 设定值 | 工艺类 | 工艺参数 | A燃烧塔温度设定 | ns=4;i=1850 | Float | 只读 |  |  |  |  | ℃ | 生产设备 | 二号烘干炉202A（JAYZ23A6800） | 扬州基地 | 一厂（晶运园区）-F2电池车间 | 电池工段 | 印刷 | 烘干炉 | 烘干炉 | 其他
电池车间二号烘干炉202A | 电池车间二号烘干炉202A#B燃烧塔温度设定 | 设定值 | 工艺类 | 工艺参数 | B燃烧塔温度设定 | ns=4;i=1851 | Float | 只读 |  |  |  |  | ℃ | 生产设备 | 二号烘干炉202A（JAYZ23A6800） | 扬州基地 | 一厂（晶运园区）-F2电池车间 | 电池工段 | 印刷 | 烘干炉 | 烘干炉 | 其他
电池车间二号烘干炉202A | 电池车间二号烘干炉202A#排废1温度显示 | 反馈值 | 测量类 | 温度 | 排废1温度显示 | ns=4;i=938 | Float | 只读 |  |  |  |  | ℃ | 生产设备 | 二号烘干炉202A（JAYZ23A6800） | 扬州基地 | 一厂（晶运园区）-F2电池车间 | 电池工段 | 印刷 | 烘干炉 | 烘干炉 | 其他
电池车间二号烘干炉202A | 电池车间二号烘干炉202A#排废2温度显示 | 反馈值 | 测量类 | 温度 | 排废2温度显示 | ns=4;i=939 | Float | 只读 |  |  |  |  | ℃ | 生产设备 | 二号烘干炉202A（JAYZ23A6800） | 扬州基地 | 一厂（晶运园区）-F2电池车间 | 电池工段 | 印刷 | 烘干炉 | 烘干炉 | 其他
电池车间二号烘干炉202A | 电池车间二号烘干炉202A#排废3温度显示 | 反馈值 | 测量类 | 温度 | 排废3温度显示 | ns=4;i=940 | Float | 只读 |  |  |  |  | ℃ | 生产设备 | 二号烘干炉202A（JAYZ23A6800） | 扬州基地 | 一厂（晶运园区）-F2电池车间 | 电池工段 | 印刷 | 烘干炉 | 烘干炉 | 其他
电池车间二号烘干炉202A | 电池车间二号烘干炉202A#电箱温度显示 | 反馈值 | 测量类 | 温度 | 电箱温度显示 | ns=4;i=941 | Float | 只读 |  |  |  |  | ℃ | 生产设备 | 二号烘干炉202A（JAYZ23A6800） | 扬州基地 | 一厂（晶运园区）-F2电池车间 | 电池工段 | 印刷 | 烘干炉 | 烘干炉 | 其他
电池车间二号烘干炉202A | 电池车间二号烘干炉202A#出水温度显示 | 反馈值 | 测量类 | 温度 | 出水温度显示 | ns=4;i=942 | Float | 只读 |  |  |  |  | ℃ | 生产设备 | 二号烘干炉202A（JAYZ23A6800） | 扬州基地 | 一厂（晶运园区）-F2电池车间 | 电池工段 | 印刷 | 烘干炉 | 烘干炉 | 其他
电池车间二号烘干炉202A | 电池车间二号烘干炉202A#A燃烧塔上限显示 | 反馈值 | 信号类 | 触限位 | A燃烧塔上限显示 | ns=4;i=981 | Float | 只读 | [5 empty] | 生产设备 | 二号烘干炉202A（JAYZ23A6800） | 扬州基地 | 一厂（晶运园区）-F2电池车间 | 电池工段 | 印刷 | 烘干炉 | 烘干炉 | 其他
电池车间二号烘干炉202A | 电池车间二号烘干炉202A#A燃烧塔燃烧温度显示 | 反馈值 | 测量类 | 温度 | A燃烧塔燃烧温度显示 | ns=4;i=982 | Float | 只读 |  |  |  |  | ℃ | 生产设备 | 二号烘干炉202A（JAYZ23A6800） | 扬州基地 | 一厂（晶运园区）-F2电池车间 | 电池工段 | 印刷 | 烘干炉 | 烘干炉 | 其他
电池车间二号烘干炉202A | 电池车间二号烘干炉202A#A燃烧塔炉体温度显示 | 反馈值 | 测量类 | 温度 | A燃烧塔炉体温度显示 | ns=4;i=983 | Float | 只读 |  |  |  |  | ℃ | 生产设备 | 二号烘干炉202A（JAYZ23A6800） | 扬州基地 | 一厂（晶运园区）-F2电池车间 | 电池工段 | 印刷 | 烘干炉 | 烘干炉 | 其他
电池车间二号烘干炉202A | 电池车间二号烘干炉202A#A燃烧塔出口温度显示 | 反馈值 | 测量类 | 温度 | A燃烧塔出口温度显示 | ns=4;i=984 | Float | 只读 |  |  |  |  | ℃ | 生产设备 | 二号烘干炉202A（JAYZ23A6800） | 扬州基地 | 一厂（晶运园区）-F2电池车间 | 电池工段 | 印刷 | 烘干炉 | 烘干炉 | 其他
电池车间二号烘干炉202A | 电池车间二号烘干炉202A#B燃烧塔上限显示 | 反馈值 | 信号类 | 触限位 | B燃烧塔上限显示 | ns=4;i=985 | Float | 只读 | [5 empty] | 生产设备 | 二号烘干炉202A（JAYZ23A6800） | 扬州基地 | 一厂（晶运园区）-F2电池车间 | 电池工段 | 印刷 | 烘干炉 | 烘干炉 | 其他
电池车间二号烘干炉202A | 电池车间二号烘干炉202A#B燃烧塔燃烧温度显示 | 反馈值 | 速度类 | 温度 | B燃烧塔燃烧温度显示 | ns=4;i=986 | Float | 只读 |  |  |  |  | ℃ | 生产设备 | 二号烘干炉202A（JAYZ23A6800） | 扬州基地 | 一厂（晶运园区）-F2电池车间 | 电池工段 | 印刷 | 烘干炉 | 烘干炉 | 其他
电池车间二号烘干炉202A | 电池车间二号烘干炉202A#B燃烧塔炉体温度显示 | 反馈值 | 速度类 | 温度 | B燃烧塔炉体温度显示 | ns=4;i=987 | Float | 只读 |  |  |  |  | ℃ | 生产设备 | 二号烘干炉202A（JAYZ23A6800） | 扬州基地 | 一厂（晶运园区）-F2电池车间 | 电池工段 | 印刷 | 烘干炉 | 烘干炉 | 其他
电池车间二号烘干炉202A | 电池车间二号烘干炉202A#排废4温度显示显示 | 反馈值 | 速度类 | 温度 | 排废4温度显示显示 | ns=4;i=988 | Float | 只读 |  |  |  |  | ℃ | 生产设备 | 二号烘干炉202A（JAYZ23A6800） | 扬州基地 | 一厂（晶运园区）-F2电池车间 | 电池工段 | 印刷 | 烘干炉 | 烘干炉 | 其他
电池车间二号烘干炉202A | 电池车间二号烘干炉202A#外围抽风1压力显示 | 反馈值 | 测量类 | 压力 | 外围抽风1压力显示 | ns=4;i=1656 | Word | 只读 |  |  |  |  | pa | 生产设备 | 二号烘干炉202A（JAYZ23A6800） | 扬州基地 | 一厂（晶运园区）-F2电池车间 | 电池工段 | 印刷 | 烘干炉 | 烘干炉 | 其他
电池车间二号烘干炉202A | 电池车间二号烘干炉202A#外围抽风2压力显示 | 反馈值 | 测量类 | 压力 | 外围抽风2压力显示 | ns=4;i=1657 | Word | 只读 |  |  |  |  | pa | 生产设备 | 二号烘干炉202A（JAYZ23A6800） | 扬州基地 | 一厂（晶运园区）-F2电池车间 | 电池工段 | 印刷 | 烘干炉 | 烘干炉 | 其他
电池车间二号烘干炉202A | 电池车间二号烘干炉202A#外围抽风3压力显示 | 反馈值 | 测量类 | 压力 | 外围抽风3压力显示 | ns=4;i=1658 | Word | 只读 |  |  |  |  | pa | 生产设备 | 二号烘干炉202A（JAYZ23A6800） | 扬州基地 | 一厂（晶运园区）-F2电池车间 | 电池工段 | 印刷 | 烘干炉 | 烘干炉 | 其他
电池车间二号烘干炉202A | 电池车间二号烘干炉202A#外围抽风4压力显示 | 反馈值 | 测量类 | 压力 | 外围抽风4压力显示 | ns=4;i=1659 | Float | 只读 |  |  |  |  | pa | 生产设备 | 二号烘干炉202A（JAYZ23A6800） | 扬州基地 | 一厂（晶运园区）-F2电池车间 | 电池工段 | 印刷 | 烘干炉 | 烘干炉 | 其他
电池车间二号烘干炉202A | 电池车间二号烘干炉202A#进水水压显示 | 反馈值 | 测量类 | 压力 | 进水水压显示 | ns=4;i=1666 | Float | 只读 |  |  |  |  | Mpa | 生产设备 | 二号烘干炉202A（JAYZ23A6800） | 扬州基地 | 一厂（晶运园区）-F2电池车间 | 电池工段 | 印刷 | 烘干炉 | 烘干炉 | 其他
电池车间二号烘干炉202A | 电池车间二号烘干炉202A#出水流量显示 | 反馈值 | 速度类 | 流量 | 出水流量显示 | ns=4;i=1667 | Float | 只读 |  |  |  |  | m³/h | 生产设备 | 二号烘干炉202A（JAYZ23A6800） | 扬州基地 | 一厂（晶运园区）-F2电池车间 | 电池工段 | 印刷 | 烘干炉 | 烘干炉 | 其他
电池车间二号烘干炉202A | 电池车间二号烘干炉202A#抽风1速度显示 | 反馈值 | 速度类 | 转速 | 抽风1速度显示 | ns=4;i=1221 | Float | 只读 |  |  |  |  | mm/min | 生产设备 | 二号烘干炉202A（JAYZ23A6800） | 扬州基地 | 一厂（晶运园区）-F2电池车间 | 电池工段 | 印刷 | 烘干炉 | 烘干炉 | 其他
电池车间二号烘干炉202A | 电池车间二号烘干炉202A#抽风2速度显示 | 反馈值 | 速度类 | 转速 | 抽风2速度显示 | ns=4;i=1222 | String | 只读 |  |  |  |  | mm/min | 生产设备 | 二号烘干炉202A（JAYZ23A6800） | 扬州基地 | 一厂（晶运园区）-F2电池车间 | 电池工段 | 印刷 | 烘干炉 | 烘干炉 | 其他
电池车间二号烘干炉202A | 电池车间二号烘干炉202A#冷却风机速度显示 | 反馈值 | 速度类 | 转速 | 冷却风机速度显示 | ns=4;i=1223 | String | 只读 |  |  |  |  | mm/min | 生产设备 | 二号烘干炉202A（JAYZ23A6800） | 扬州基地 | 一厂（晶运园区）-F2电池车间 | 电池工段 | 印刷 | 烘干炉 | 烘干炉 | 其他
电池车间二号烘干炉202A | 电池车间二号烘干炉202A#发热箱风机速度显示 | 反馈值 | 速度类 | 转速 | 发热箱风机速度显示 | ns=4;i=1224 | String | 只读 |  |  |  |  | mm/min | 生产设备 | 二号烘干炉202A（JAYZ23A6800） | 扬州基地 | 一厂（晶运园区）-F2电池车间 | 电池工段 | 印刷 | 烘干炉 | 烘干炉 | 其他
电池车间二号烘干炉202A | 电池车间二号烘干炉202A#A燃烧塔风机速度显示 | 反馈值 | 速度类 | 转速 | A燃烧塔风机速度显示 | ns=4;i=1225 | String | 只读 |  |  |  |  | mm/min | 生产设备 | 二号烘干炉202A（JAYZ23A6800） | 扬州基地 | 一厂（晶运园区）-F2电池车间 | 电池工段 | 印刷 | 烘干炉 | 烘干炉 | 其他
电池车间二号印刷机313B | 电池车间二号印刷机313B#停机时间（各机位实时参数） | 反馈值 | 其他 | 时间 | 停机时间（各机位实时参数） | ns=4;s=.downtime1 | Double | 只读 |  |  |  |  | 秒 | 生产设备 | 二号印刷机313B（JAYZ2438340） | 扬州基地 | 一厂（晶运园区）-F3电池车间 | 电池工段 | 印刷 | 印刷机 | 印刷机 | 其他
电池车间二号印刷机313B | 电池车间二号印刷机313B#单片印刷速度（各机位实时参数） | 反馈值 | 速度类 | 速度 | 单片印刷速度（各机位实时参数） | ns=4;s=.EQPRecipeA10 | Double | 只读 |  |  |  |  | mm/s | 生产设备 | 二号印刷机313B（JAYZ2438340） | 扬州基地 | 一厂（晶运园区）-F3电池车间 | 电池工段 | 印刷 | 印刷机 | 印刷机 | 其他
电池车间二号印刷机313B | 电池车间二号印刷机313B#X轴偏移量（各机位实时参数） | 反馈值 | 测量类 | 位置 | X轴偏移量（各机位实时参数） | ns=4;s=.EQPRecipeA13 | Double | 只读 |  |  |  |  | mm | 生产设备 | 二号印刷机313B（JAYZ2438340） | 扬州基地 | 一厂（晶运园区）-F3电池车间 | 电池工段 | 印刷 | 印刷机 | 印刷机 | 其他
电池车间二号印刷机313B | 电池车间二号印刷机313B#Y轴偏移量（各机位实时参数） | 反馈值 | 测量类 | 位置 | Y轴偏移量（各机位实时参数） | ns=4;s=.EQPRecipeA14 | Double | 只读 |  |  |  |  | mm | 生产设备 | 二号印刷机313B（JAYZ2438340） | 扬州基地 | 一厂（晶运园区）-F3电池车间 | 电池工段 | 印刷 | 印刷机 | 印刷机 | 其他
电池车间二号印刷机313B | 电池车间二号印刷机313B#压缩量 | 反馈值 | 测量类 | 位置 | 压缩量 | ns=4;s=.EQPRecipeA1 | Double | 只读 |  |  |  |  | mm | 生产设备 | 二号印刷机313B（JAYZ2438340） | 扬州基地 | 一厂（晶运园区）-F3电池车间 | 电池工段 | 印刷 | 印刷机 | 印刷机 | 其他
电池车间二号印刷机313B | 电池车间二号印刷机313B#z轴的零位（long） | 反馈值 | 测量类 | 位置 | z轴的零位（long） | ns=4;s=.EQPRecipeAA16 | Double | 只读 |  |  |  |  | mm | 生产设备 | 二号印刷机313B（JAYZ2438340） | 扬州基地 | 一厂（晶运园区）-F3电池车间 | 电池工段 | 印刷 | 印刷机 | 印刷机 | 其他
电池车间二号印刷机313B | 电池车间二号印刷机313B#印刷网距 | 反馈值 | 测量类 | 位置 | 印刷网距 | ns=4;s=.EQPRecipeAA14 | Double | 只读 |  |  |  |  | mm | 生产设备 | 二号印刷机313B（JAYZ2438340） | 扬州基地 | 一厂（晶运园区）-F3电池车间 | 电池工段 | 印刷 | 印刷机 | 印刷机 | 其他
电池车间二号印刷机313B | 电池车间二号印刷机313B#压力 | 反馈值 | 测量类 | 压力 | 压力 | ns=4;s=.EQPRecipeAA4 | Double | 只读 |  |  |  |  | N | 生产设备 | 二号印刷机313B（JAYZ2438340） | 扬州基地 | 一厂（晶运园区）-F3电池车间 | 电池工段 | 印刷 | 印刷机 | 印刷机 | 其他
电池车间二号印刷机313B | 电池车间二号印刷机313B#在制品缓存数量（1-4道） | 反馈值 | 统计类 | 产量 | 在制品缓存数量（1-4道） | ns=4;s=.Output_Zero_RealInProcessQty | Word | 只读 |  |  |  |  | 片 | 生产设备 | 二号印刷机313B（JAYZ2438340） | 扬州基地 | 一厂（晶运园区）-F3电池车间 | 电池工段 | 印刷 | 印刷机 | 印刷机 | 其他
电池车间二号印刷机313B | 电池车间二号印刷机313B#设定进板采集模式 | 运行状态 | 信号类 | 动作信号 | 设定进板采集模式 | ns=4;s=.InputMode | Boolean | 只读 | [5 empty] | 生产设备 | 二号印刷机313B（JAYZ2438340） | 扬州基地 | 一厂（晶运园区）-F3电池车间 | 电池工段 | 印刷 | 印刷机 | 印刷机 | 其他
电池车间二号印刷机313B | 电池车间二号印刷机313B#设定出板来集模式 | 运行状态 | 信号类 | 动作信号 | 设定出板来集模式 | ns=4;s=.OutputMode | Boolean | 只读 | [5 empty] | 生产设备 | 二号印刷机313B（JAYZ2438340） | 扬州基地 | 一厂（晶运园区）-F3电池车间 | 电池工段 | 印刷 | 印刷机 | 印刷机 | 其他
电池车间二号印刷机313B | 电池车间二号印刷机313B#设备当前在制 | 反馈值 | 统计类 | 产量 | 设备当前在制 | ns=4;s=.Output_Zero_RealInProcessQty | Word | 只读 |  |  |  |  | 片 | 生产设备 | 二号印刷机313B（JAYZ2438340） | 扬州基地 | 一厂（晶运园区）-F3电池车间 | 电池工段 | 印刷 | 印刷机 | 印刷机 | 其他
电池车间二号印刷机313B | 电池车间二号印刷机313B#CT值 | 反馈值 | 速度类 | 速度 | CT值 | ns=4;s=.SingleTime | Word | 只读 |  |  |  |  | ms | 生产设备 | 二号印刷机313B（JAYZ2438340） | 扬州基地 | 一厂（晶运园区）-F3电池车间 | 电池工段 | 印刷 | 印刷机 | 印刷机 | 其他
电池车间二号印刷机313B | 电池车间二号印刷机313B#当前网版印次 | 反馈值 | 统计类 | 次数 | 当前网版印次 | ns=4;s=.Screen_ProductQty | String | 只读 |  |  |  |  | 次 | 生产设备 | 二号印刷机313B（JAYZ2438340） | 扬州基地 | 一厂（晶运园区）-F3电池车间 | 电池工段 | 印刷 | 印刷机 | 印刷机 | 其他
电池车间二号印刷机313B | 电池车间二号印刷机313B#丝网高度标定报警 | 报警 | 信号类 | 状态信号 | 丝网高度标定报警 | ns=4;s=.EQPAlarmA0 | Boolean | 只读 | [5 empty] | 生产设备 | 二号印刷机313B（JAYZ2438340） | 扬州基地 | 一厂（晶运园区）-F3电池车间 | 电池工段 | 印刷 | 印刷机 | 印刷机 | 其他
电池车间二号印刷机313B | 电池车间二号印刷机313B#刮刀高度标定报警 | 报警 | 信号类 | 状态信号 | 刮刀高度标定报警 | ns=4;s=.EQPAlarmA1 | Boolean | 只读 | [5 empty] | 生产设备 | 二号印刷机313B（JAYZ2438340） | 扬州基地 | 一厂（晶运园区）-F3电池车间 | 电池工段 | 印刷 | 印刷机 | 印刷机 | 其他
电池车间二号印刷机313B | 电池车间二号印刷机313B#进片直通皮带1报警 | 报警 | 信号类 | 状态信号 | 进片直通皮带1报警 | ns=4;s=.EQPAlarmA5 | Boolean | 只读 | [5 empty] | 生产设备 | 二号印刷机313B（JAYZ2438340） | 扬州基地 | 一厂（晶运园区）-F3电池车间 | 电池工段 | 印刷 | 印刷机 | 印刷机 | 其他
电池车间二号印刷机313B | 电池车间二号印刷机313B#进片直通皮带2报警 | 报警 | 信号类 | 状态信号 | 进片直通皮带2报警 | ns=4;s=.EQPAlarmA6 | Boolean | 只读 | [5 empty] | 生产设备 | 二号印刷机313B（JAYZ2438340） | 扬州基地 | 一厂（晶运园区）-F3电池车间 | 电池工段 | 印刷 | 印刷机 | 印刷机 | 其他
电池车间二号印刷机313B | 电池车间二号印刷机313B#进片皮带1报警 | 报警 | 信号类 | 状态信号 | 进片皮带1报警 | ns=4;s=.EQPAlarmA7 | Boolean | 只读 | [5 empty] | 生产设备 | 二号印刷机313B（JAYZ2438340） | 扬州基地 | 一厂（晶运园区）-F3电池车间 | 电池工段 | 印刷 | 印刷机 | 印刷机 | 其他
电池车间二号印刷机313B | 电池车间二号印刷机313B#进片皮带2报警 | 报警 | 信号类 | 状态信号 | 进片皮带2报警 | ns=4;s=.EQPAlarmA8 | Boolean | 只读 | [5 empty] | 生产设备 | 二号印刷机313B（JAYZ2438340） | 扬州基地 | 一厂（晶运园区）-F3电池车间 | 电池工段 | 印刷 | 印刷机 | 印刷机 | 其他
电池车间二号印刷机313B | 电池车间二号印刷机313B#出片皮带1报警 | 报警 | 信号类 | 状态信号 | 出片皮带1报警 | ns=4;s=.EQPAlarmA9 | Boolean | 只读 | [5 empty] | 生产设备 | 二号印刷机313B（JAYZ2438340） | 扬州基地 | 一厂（晶运园区）-F3电池车间 | 电池工段 | 印刷 | 印刷机 | 印刷机 | 其他
电池车间二号印刷机313B | 电池车间二号印刷机313B#出片皮带2报警 | 报警 | 信号类 | 状态信号 | 出片皮带2报警 | ns=4;s=.EQPAlarmA10 | Boolean | 只读 | [5 empty] | 生产设备 | 二号印刷机313B（JAYZ2438340） | 扬州基地 | 一厂（晶运园区）-F3电池车间 | 电池工段 | 印刷 | 印刷机 | 印刷机 | 其他
电池车间二号印刷机313B | 电池车间二号印刷机313B#出片皮带3报警 | 报警 | 信号类 | 状态信号 | 出片皮带3报警 | ns=4;s=.EQPAlarmA11 | Boolean | 只读 | [5 empty] | 生产设备 | 二号印刷机313B（JAYZ2438340） | 扬州基地 | 一厂（晶运园区）-F3电池车间 | 电池工段 | 印刷 | 印刷机 | 印刷机 | 其他
电池车间二号印刷机313B | 电池车间二号印刷机313B#出片皮带4报警 | 报警 | 信号类 | 状态信号 | 出片皮带4报警 | ns=4;s=.EQPAlarmA12 | Boolean | 只读 | [5 empty] | 生产设备 | 二号印刷机313B（JAYZ2438340） | 扬州基地 | 一厂（晶运园区）-F3电池车间 | 电池工段 | 印刷 | 印刷机 | 印刷机 | 其他
电池车间二号印刷机313B | 电池车间二号印刷机313B#出片皮带5报警 | 报警 | 信号类 | 状态信号 | 出片皮带5报警 | ns=4;s=.EQPAlarmA13 | Boolean | 只读 | [5 empty] | 生产设备 | 二号印刷机313B（JAYZ2438340） | 扬州基地 | 一厂（晶运园区）-F3电池车间 | 电池工段 | 印刷 | 印刷机 | 印刷机 | 其他
电池车间二号印刷机313B | 电池车间二号印刷机313B#出片皮带6报警 | 报警 | 信号类 | 状态信号 | 出片皮带6报警 | ns=4;s=.EQPAlarmA14 | Boolean | 只读 | [5 empty] | 生产设备 | 二号印刷机313B（JAYZ2438340） | 扬州基地 | 一厂（晶运园区）-F3电池车间 | 电池工段 | 印刷 | 印刷机 | 印刷机 | 其他
电池车间二号印刷机313B | 电池车间二号印刷机313B#破片、缺角 | 报警 | 信号类 | 状态信号 | 破片、缺角 | ns=4;s=.EQPAlarmA15 | Boolean | 只读 | [5 empty] | 生产设备 | 二号印刷机313B（JAYZ2438340） | 扬州基地 | 一厂（晶运园区）-F3电池车间 | 电池工段 | 印刷 | 印刷机 | 印刷机 | 其他
电池车间二号印刷机313B | 电池车间二号印刷机313B#超出调整范围 | 报警 | 信号类 | 状态信号 | 超出调整范围 | ns=4;s=.EQPAlarmA16 | Boolean | 只读 | [5 empty] | 生产设备 | 二号印刷机313B（JAYZ2438340） | 扬州基地 | 一厂（晶运园区）-F3电池车间 | 电池工段 | 印刷 | 印刷机 | 印刷机 | 其他
电池车间二号印刷机313B | 电池车间二号印刷机313B#找不到Mark点 | 报警 | 信号类 | 状态信号 | 找不到Mark点 | ns=4;s=.EQPAlarmA17 | Boolean | 只读 | [5 empty] | 生产设备 | 二号印刷机313B（JAYZ2438340） | 扬州基地 | 一厂（晶运园区）-F3电池车间 | 电池工段 | 印刷 | 印刷机 | 印刷机 | 其他
电池车间二号印刷机313B | 电池车间二号印刷机313B#碎片 | 报警 | 信号类 | 状态信号 | 碎片 | ns=4;s=.EQPAlarmA18 | Boolean | 只读 | [5 empty] | 生产设备 | 二号印刷机313B（JAYZ2438340） | 扬州基地 | 一厂（晶运园区）-F3电池车间 | 电池工段 | 印刷 | 印刷机 | 印刷机 | 其他
电池车间二号印刷机313B | 电池车间二号印刷机313B#爆版或者大缺角 | 报警 | 信号类 | 状态信号 | 爆版或者大缺角 | ns=4;s=.EQPAlarmA19 | Boolean | 只读 | [5 empty] | 生产设备 | 二号印刷机313B（JAYZ2438340） | 扬州基地 | 一厂（晶运园区）-F3电池车间 | 电池工段 | 印刷 | 印刷机 | 印刷机 | 其他
电池车间二号印刷机313B | 电池车间二号印刷机313B#连续印刷不良 | 报警 | 信号类 | 状态信号 | 连续印刷不良 | ns=4;s=.EQPAlarmA20 | Boolean | 只读 | [5 empty] | 生产设备 | 二号印刷机313B（JAYZ2438340） | 扬州基地 | 一厂（晶运园区）-F3电池车间 | 电池工段 | 印刷 | 印刷机 | 印刷机 | 其他
电池车间二号印刷机313B | 电池车间二号印刷机313B#印刷不良 | 报警 | 信号类 | 状态信号 | 印刷不良 | ns=4;s=.EQPAlarmA22 | Boolean | 只读 | [5 empty] | 生产设备 | 二号印刷机313B（JAYZ2438340） | 扬州基地 | 一厂（晶运园区）-F3电池车间 | 电池工段 | 印刷 | 印刷机 | 印刷机 | 其他
电池车间二号印刷机313B | 电池车间二号印刷机313B#转台进片报警 | 报警 | 信号类 | 状态信号 | 转台进片报警 | ns=4;s=.EQPAlarmA23 | Boolean | 只读 | [5 empty] | 生产设备 | 二号印刷机313B（JAYZ2438340） | 扬州基地 | 一厂（晶运园区）-F3电池车间 | 电池工段 | 印刷 | 印刷机 | 印刷机 | 其他
电池车间二号印刷机313B | 电池车间二号印刷机313B#转台出片报警 | 报警 | 信号类 | 状态信号 | 转台出片报警 | ns=4;s=.EQPAlarmA24 | Boolean | 只读 | [5 empty] | 生产设备 | 二号印刷机313B（JAYZ2438340） | 扬州基地 | 一厂（晶运园区）-F3电池车间 | 电池工段 | 印刷 | 印刷机 | 印刷机 | 其他
电池车间二号印刷机313B | 电池车间二号印刷机313B#报警 | 报警 | 信号类 | 状态信号 | 报警 | ns=4;s=.EQPAlarmA25 | Boolean | 只读 | [5 empty] | 生产设备 | 二号印刷机313B（JAYZ2438340） | 扬州基地 | 一厂（晶运园区）-F3电池车间 | 电池工段 | 印刷 | 印刷机 | 印刷机 | 其他
电池车间二号印刷机313B | 电池车间二号印刷机313B#进板夹板报警 | 报警 | 信号类 | 状态信号 | 进板夹板报警 | ns=4;s=.EQPAlarmA26 | Boolean | 只读 | [5 empty] | 生产设备 | 二号印刷机313B（JAYZ2438340） | 扬州基地 | 一厂（晶运园区）-F3电池车间 | 电池工段 | 印刷 | 印刷机 | 印刷机 | 其他
电池车间二号印刷机313B | 电池车间二号印刷机313B#出板2夹板报警 | 报警 | 信号类 | 状态信号 | 出板2夹板报警 | ns=4;s=.EQPAlarmA27 | Boolean | 只读 | [5 empty] | 生产设备 | 二号印刷机313B（JAYZ2438340） | 扬州基地 | 一厂（晶运园区）-F3电池车间 | 电池工段 | 印刷 | 印刷机 | 印刷机 | 其他
电池车间二号印刷机313B | 电池车间二号印刷机313B#出板5夹板报警 | 报警 | 信号类 | 状态信号 | 出板5夹板报警 | ns=4;s=.EQPAlarmA28 | Boolean | 只读 | [5 empty] | 生产设备 | 二号印刷机313B（JAYZ2438340） | 扬州基地 | 一厂（晶运园区）-F3电池车间 | 电池工段 | 印刷 | 印刷机 | 印刷机 | 其他
电池车间二号印刷机313B | 电池车间二号印刷机313B#破片升降气缸报警 | 报警 | 信号类 | 状态信号 | 破片升降气缸报警 | ns=4;s=.EQPAlarmA29 | Boolean | 只读 | [5 empty] | 生产设备 | 二号印刷机313B（JAYZ2438340） | 扬州基地 | 一厂（晶运园区）-F3电池车间 | 电池工段 | 印刷 | 印刷机 | 印刷机 | 其他
电池车间二号印刷机313B | 电池车间二号印刷机313B#回磨气缸报警 | 报警 | 信号类 | 状态信号 | 回磨气缸报警 | ns=4;s=.EQPAlarmA30 | Boolean | 只读 | [5 empty] | 生产设备 | 二号印刷机313B（JAYZ2438340） | 扬州基地 | 一厂（晶运园区）-F3电池车间 | 电池工段 | 印刷 | 印刷机 | 印刷机 | 其他
电池车间二号印刷机313B | 电池车间二号印刷机313B#平台保护气缸报警 | 报警 | 信号类 | 状态信号 | 平台保护气缸报警 | ns=4;s=.EQPAlarmA31 | Boolean | 只读 | [5 empty] | 生产设备 | 二号印刷机313B（JAYZ2438340） | 扬州基地 | 一厂（晶运园区）-F3电池车间 | 电池工段 | 印刷 | 印刷机 | 印刷机 | 其他
电池车间二号印刷机313B | 电池车间二号印刷机313B#丝网到位报警 | 报警 | 信号类 | 状态信号 | 丝网到位报警 | ns=4;s=.EQPAlarmA32 | Boolean | 只读 | [5 empty] | 生产设备 | 二号印刷机313B（JAYZ2438340） | 扬州基地 | 一厂（晶运园区）-F3电池车间 | 电池工段 | 印刷 | 印刷机 | 印刷机 | 其他
电池车间二号印刷机313B | 电池车间二号印刷机313B#进板称重夹板气缸报警 | 报警 | 信号类 | 状态信号 | 进板称重夹板气缸报警 | ns=4;s=.EQPAlarmA33 | Boolean | 只读 | [5 empty] | 生产设备 | 二号印刷机313B（JAYZ2438340） | 扬州基地 | 一厂（晶运园区）-F3电池车间 | 电池工段 | 印刷 | 印刷机 | 印刷机 | 其他
电池车间二号印刷机313B | 电池车间二号印刷机313B#出板称重夹板气缸报警 | 报警 | 信号类 | 状态信号 | 出板称重夹板气缸报警 | ns=4;s=.EQPAlarmA34 | Boolean | 只读 | [5 empty] | 生产设备 | 二号印刷机313B（JAYZ2438340） | 扬州基地 | 一厂（晶运园区）-F3电池车间 | 电池工段 | 印刷 | 印刷机 | 印刷机 | 其他
电池车间二号印刷机313B | 电池车间二号印刷机313B#进板称重升降气缸报警 | 报警 | 信号类 | 状态信号 | 进板称重升降气缸报警 | ns=4;s=.EQPAlarmA35 | Boolean | 只读 | [5 empty] | 生产设备 | 二号印刷机313B（JAYZ2438340） | 扬州基地 | 一厂（晶运园区）-F3电池车间 | 电池工段 | 印刷 | 印刷机 | 印刷机 | 其他
电池车间二号印刷机313B | 电池车间二号印刷机313B#出板称重升降气缸报警 | 报警 | 信号类 | 状态信号 | 出板称重升降气缸报警 | ns=4;s=.EQPAlarmA36 | Boolean | 只读 | [5 empty] | 生产设备 | 二号印刷机313B（JAYZ2438340） | 扬州基地 | 一厂（晶运园区）-F3电池车间 | 电池工段 | 印刷 | 印刷机 | 印刷机 | 其他
电池车间二号印刷机313B | 电池车间二号印刷机313B#进板称重顶片气缸报警 | 报警 | 信号类 | 状态信号 | 进板称重顶片气缸报警 | ns=4;s=.EQPAlarmA37 | Boolean | 只读 | [5 empty] | 生产设备 | 二号印刷机313B（JAYZ2438340） | 扬州基地 | 一厂（晶运园区）-F3电池车间 | 电池工段 | 印刷 | 印刷机 | 印刷机 | 其他
电池车间二号印刷机313B | 电池车间二号印刷机313B#出板称重顶片气缸报警 | 报警 | 信号类 | 状态信号 | 出板称重顶片气缸报警 | ns=4;s=.EQPAlarmA38 | Boolean | 只读 | [5 empty] | 生产设备 | 二号印刷机313B（JAYZ2438340） | 扬州基地 | 一厂（晶运园区）-F3电池车间 | 电池工段 | 印刷 | 印刷机 | 印刷机 | 其他
电池车间二号印刷机313B | 电池车间二号印刷机313B#进板称重取片气缸报警 | 报警 | 信号类 | 状态信号 | 进板称重取片气缸报警 | ns=4;s=.EQPAlarmA39 | Boolean | 只读 | [5 empty] | 生产设备 | 二号印刷机313B（JAYZ2438340） | 扬州基地 | 一厂（晶运园区）-F3电池车间 | 电池工段 | 印刷 | 印刷机 | 印刷机 | 其他
电池车间二号印刷机313B | 电池车间二号印刷机313B#出板称重取片气缸报警 | 报警 | 信号类 | 状态信号 | 出板称重取片气缸报警 | ns=4;s=.EQPAlarmA40 | Boolean | 只读 | [5 empty] | 生产设备 | 二号印刷机313B（JAYZ2438340） | 扬州基地 | 一厂（晶运园区）-F3电池车间 | 电池工段 | 印刷 | 印刷机 | 印刷机 | 其他
电池车间二号印刷机313B | 电池车间二号印刷机313B#进板称重关门气缸报警 | 报警 | 信号类 | 状态信号 | 进板称重关门气缸报警 | ns=4;s=.EQPAlarmA41 | Boolean | 只读 | [5 empty] | 生产设备 | 二号印刷机313B（JAYZ2438340） | 扬州基地 | 一厂（晶运园区）-F3电池车间 | 电池工段 | 印刷 | 印刷机 | 印刷机 | 其他
电池车间二号印刷机313B | 电池车间二号印刷机313B#出板称重关门气缸报警 | 报警 | 信号类 | 状态信号 | 出板称重关门气缸报警 | ns=4;s=.EQPAlarmA42 | Boolean | 只读 | [5 empty] | 生产设备 | 二号印刷机313B（JAYZ2438340） | 扬州基地 | 一厂（晶运园区）-F3电池车间 | 电池工段 | 印刷 | 印刷机 | 印刷机 | 其他
电池车间二号印刷机313B | 电池车间二号印刷机313B#平台升降保护气缸报警 | 报警 | 信号类 | 状态信号 | 平台升降保护气缸报警 | ns=4;s=.EQPAlarmA43 | Boolean | 只读 | [5 empty] | 生产设备 | 二号印刷机313B（JAYZ2438340） | 扬州基地 | 一厂（晶运园区）-F3电池车间 | 电池工段 | 印刷 | 印刷机 | 印刷机 | 其他
电池车间二号印刷机313B | 电池车间二号印刷机313B#进板称通讯报警 | 报警 | 信号类 | 状态信号 | 进板称通讯报警 | ns=4;s=.EQPAlarmA44 | Boolean | 只读 | [5 empty] | 生产设备 | 二号印刷机313B（JAYZ2438340） | 扬州基地 | 一厂（晶运园区）-F3电池车间 | 电池工段 | 印刷 | 印刷机 | 印刷机 | 其他
电池车间二号印刷机313B | 电池车间二号印刷机313B#出板称通讯报警 | 报警 | 信号类 | 状态信号 | 出板称通讯报警 | ns=4;s=.EQPAlarmA45 | Boolean | 只读 | [5 empty] | 生产设备 | 二号印刷机313B（JAYZ2438340） | 扬州基地 | 一厂（晶运园区）-F3电池车间 | 电池工段 | 印刷 | 印刷机 | 印刷机 | 其他
电池车间二号印刷机313B | 电池车间二号印刷机313B#称重失败报警 | 报警 | 信号类 | 状态信号 | 称重失败报警 | ns=4;s=.EQPAlarmA46 | Boolean | 只读 | [5 empty] | 生产设备 | 二号印刷机313B（JAYZ2438340） | 扬州基地 | 一厂（晶运园区）-F3电池车间 | 电池工段 | 印刷 | 印刷机 | 印刷机 | 其他
电池车间二号印刷机313B | 电池车间二号印刷机313B#前安全门报警 | 报警 | 信号类 | 状态信号 | 前安全门报警 | ns=4;s=.EQPAlarmA47 | Boolean | 只读 | [5 empty] | 生产设备 | 二号印刷机313B（JAYZ2438340） | 扬州基地 | 一厂（晶运园区）-F3电池车间 | 电池工段 | 印刷 | 印刷机 | 印刷机 | 其他
电池车间二号印刷机313B | 电池车间二号印刷机313B#后安全门报警 | 报警 | 信号类 | 状态信号 | 后安全门报警 | ns=4;s=.EQPAlarmA48 | Boolean | 只读 | [5 empty] | 生产设备 | 二号印刷机313B（JAYZ2438340） | 扬州基地 | 一厂（晶运园区）-F3电池车间 | 电池工段 | 印刷 | 印刷机 | 印刷机 | 其他
电池车间二号印刷机313B | 电池车间二号印刷机313B#左右安全门报警 | 报警 | 信号类 | 状态信号 | 左右安全门报警 | ns=4;s=.EQPAlarmA49 | Boolean | 只读 | [5 empty] | 生产设备 | 二号印刷机313B（JAYZ2438340） | 扬州基地 | 一厂（晶运园区）-F3电池车间 | 电池工段 | 印刷 | 印刷机 | 印刷机 | 其他
电池车间二号印刷机313B | 电池车间二号印刷机313B#直通安全门报警 | 报警 | 信号类 | 状态信号 | 直通安全门报警 | ns=4;s=.EQPAlarmA50 | Boolean | 只读 | [5 empty] | 生产设备 | 二号印刷机313B（JAYZ2438340） | 扬州基地 | 一厂（晶运园区）-F3电池车间 | 电池工段 | 印刷 | 印刷机 | 印刷机 | 其他
电池车间二号印刷机313B | 电池车间二号印刷机313B#换纸安全门报警 | 报警 | 信号类 | 状态信号 | 换纸安全门报警 | ns=4;s=.EQPAlarmA51 | Boolean | 只读 | [5 empty] | 生产设备 | 二号印刷机313B（JAYZ2438340） | 扬州基地 | 一厂（晶运园区）-F3电池车间 | 电池工段 | 印刷 | 印刷机 | 印刷机 | 其他
电池车间二号印刷机313B | 电池车间二号印刷机313B#气压报警*)^机械 | 报警 | 信号类 | 状态信号 | 气压报警*)^机械 | ns=4;s=.EQPAlarmA52 | Boolean | 只读 | [5 empty] | 生产设备 | 二号印刷机313B（JAYZ2438340） | 扬州基地 | 一厂（晶运园区）-F3电池车间 | 电池工段 | 印刷 | 印刷机 | 印刷机 | 其他
电池车间二号印刷机313B | 电池车间二号印刷机313B#等待上位进板拍照结果超时 | 报警 | 信号类 | 状态信号 | 等待上位进板拍照结果超时 | ns=4;s=.EQPAlarmA53 | Boolean | 只读 | [5 empty] | 生产设备 | 二号印刷机313B（JAYZ2438340） | 扬州基地 | 一厂（晶运园区）-F3电池车间 | 电池工段 | 印刷 | 印刷机 | 印刷机 | 其他
电池车间二号印刷机313B | 电池车间二号印刷机313B#等待上位出板拍照结果超时 | 报警 | 信号类 | 状态信号 | 等待上位出板拍照结果超时 | ns=4;s=.EQPAlarmA54 | Boolean | 只读 | [5 empty] | 生产设备 | 二号印刷机313B（JAYZ2438340） | 扬州基地 | 一厂（晶运园区）-F3电池车间 | 电池工段 | 印刷 | 印刷机 | 印刷机 | 其他
电池车间二号印刷机313B | 电池车间二号印刷机313B#等待上位丝网板拍照结果超时 | 报警 | 信号类 | 状态信号 | 等待上位丝网板拍照结果超时 | ns=4;s=.EQPAlarmA55 | Boolean | 只读 | [5 empty] | 生产设备 | 二号印刷机313B（JAYZ2438340） | 扬州基地 | 一厂（晶运园区）-F3电池车间 | 电池工段 | 印刷 | 印刷机 | 印刷机 | 其他
电池车间二号印刷机313B | 电池车间二号印刷机313B#复位超时 | 报警 | 信号类 | 状态信号 | 复位超时 | ns=4;s=.EQPAlarmA56 | Boolean | 只读 | [5 empty] | 生产设备 | 二号印刷机313B（JAYZ2438340） | 扬州基地 | 一厂（晶运园区）-F3电池车间 | 电池工段 | 印刷 | 印刷机 | 印刷机 | 其他
电池车间二号印刷机313B | 电池车间二号印刷机313B#刮刀气缸压缩量报警 | 报警 | 信号类 | 状态信号 | 刮刀气缸压缩量报警 | ns=4;s=.EQPAlarmA57 | Boolean | 只读 | [5 empty] | 生产设备 | 二号印刷机313B（JAYZ2438340） | 扬州基地 | 一厂（晶运园区）-F3电池车间 | 电池工段 | 印刷 | 印刷机 | 印刷机 | 其他
电池车间二号印刷机313B | 电池车间二号印刷机313B#EtherCAT报警 | 报警 | 信号类 | 状态信号 | EtherCAT报警 | ns=4;s=.EQPAlarmA58 | Boolean | 只读 | [5 empty] | 生产设备 | 二号印刷机313B（JAYZ2438340） | 扬州基地 | 一厂（晶运园区）-F3电池车间 | 电池工段 | 印刷 | 印刷机 | 印刷机 | 其他
电池车间二号印刷机313B | 电池车间二号印刷机313B#工位1纸用完预警 | 报警 | 信号类 | 状态信号 | 工位1纸用完预警 | ns=4;s=.EQPAlarmA59 | Boolean | 只读 | [5 empty] | 生产设备 | 二号印刷机313B（JAYZ2438340） | 扬州基地 | 一厂（晶运园区）-F3电池车间 | 电池工段 | 印刷 | 印刷机 | 印刷机 | 其他
电池车间二号印刷机313B | 电池车间二号印刷机313B#工位2纸用完预警 | 报警 | 信号类 | 状态信号 | 工位2纸用完预警 | ns=4;s=.EQPAlarmA60 | Boolean | 只读 | [5 empty] | 生产设备 | 二号印刷机313B（JAYZ2438340） | 扬州基地 | 一厂（晶运园区）-F3电池车间 | 电池工段 | 印刷 | 印刷机 | 印刷机 | 其他
电池车间二号印刷机313B | 电池车间二号印刷机313B#工位3纸用完预警 | 报警 | 信号类 | 状态信号 | 工位3纸用完预警 | ns=4;s=.EQPAlarmA61 | Boolean | 只读 | [5 empty] | 生产设备 | 二号印刷机313B（JAYZ2438340） | 扬州基地 | 一厂（晶运园区）-F3电池车间 | 电池工段 | 印刷 | 印刷机 | 印刷机 | 其他
电池车间二号印刷机313B | 电池车间二号印刷机313B#工位4纸用完预警 | 报警 | 信号类 | 状态信号 | 工位4纸用完预警 | ns=4;s=.EQPAlarmA62 | Boolean | 只读 | [5 empty] | 生产设备 | 二号印刷机313B（JAYZ2438340） | 扬州基地 | 一厂（晶运园区）-F3电池车间 | 电池工段 | 印刷 | 印刷机 | 印刷机 | 其他
电池车间二号印刷机313B | 电池车间二号印刷机313B#上位读取称重数据超时 | 报警 | 信号类 | 状态信号 | 上位读取称重数据超时 | ns=4;s=.EQPAlarmA63 | Boolean | 只读 | [5 empty] | 生产设备 | 二号印刷机313B（JAYZ2438340） | 扬州基地 | 一厂（晶运园区）-F3电池车间 | 电池工段 | 印刷 | 印刷机 | 印刷机 | 其他
电池车间二号印刷机313B | 电池车间二号印刷机313B#上位报警 | 报警 | 信号类 | 状态信号 | 上位报警 | ns=4;s=.EQPAlarmA64 | Boolean | 只读 | [5 empty] | 生产设备 | 二号印刷机313B（JAYZ2438340） | 扬州基地 | 一厂（晶运园区）-F3电池车间 | 电池工段 | 印刷 | 印刷机 | 印刷机 | 其他
电池车间二号印刷机313B | 电池车间二号印刷机313B#满蓝提示洗网报警 | 报警 | 信号类 | 状态信号 | 满蓝提示洗网报警 | ns=4;s=.EQPAlarmA65 | Boolean | 只读 | [5 empty] | 生产设备 | 二号印刷机313B（JAYZ2438340） | 扬州基地 | 一厂（晶运园区）-F3电池车间 | 电池工段 | 印刷 | 印刷机 | 印刷机 | 其他
电池车间二号印刷机313B | 电池车间二号印刷机313B#网版寿命报警 | 报警 | 信号类 | 状态信号 | 网版寿命报警 | ns=4;s=.EQPAlarmA66 | Boolean | 只读 | [5 empty] | 生产设备 | 二号印刷机313B（JAYZ2438340） | 扬州基地 | 一厂（晶运园区）-F3电池车间 | 电池工段 | 印刷 | 印刷机 | 印刷机 | 其他
电池车间二号印刷机313B | 电池车间二号印刷机313B#水冷机报警 | 报警 | 信号类 | 状态信号 | 水冷机报警 | ns=4;s=.EQPAlarmA67 | Boolean | 只读 | [5 empty] | 生产设备 | 二号印刷机313B（JAYZ2438340） | 扬州基地 | 一厂（晶运园区）-F3电池车间 | 电池工段 | 印刷 | 印刷机 | 印刷机 | 其他
电池车间二号印刷机313B | 电池车间二号印刷机313B#PL印刷报警 | 报警 | 信号类 | 状态信号 | PL印刷报警 | ns=4;s=.EQPAlarmA68 | Boolean | 只读 | [5 empty] | 生产设备 | 二号印刷机313B（JAYZ2438340） | 扬州基地 | 一厂（晶运园区）-F3电池车间 | 电池工段 | 印刷 | 印刷机 | 印刷机 | 其他
电池车间二号印刷机313B | 电池车间二号印刷机313B#外接PL未就绪 | 报警 | 信号类 | 状态信号 | 外接PL未就绪 | ns=4;s=.EQPAlarmA69 | Boolean | 只读 | [5 empty] | 生产设备 | 二号印刷机313B（JAYZ2438340） | 扬州基地 | 一厂（晶运园区）-F3电池车间 | 电池工段 | 印刷 | 印刷机 | 印刷机 | 其他
电池车间二号印刷机313B | 电池车间二号印刷机313B#连续PL印刷NG | 报警 | 信号类 | 状态信号 | 连续PL印刷NG | ns=4;s=.EQPAlarmA70 | Boolean | 只读 | [5 empty] | 生产设备 | 二号印刷机313B（JAYZ2438340） | 扬州基地 | 一厂（晶运园区）-F3电池车间 | 电池工段 | 印刷 | 印刷机 | 印刷机 | 其他
电池车间二号印刷机313B | 电池车间二号印刷机313B#出炉堵片报警 | 报警 | 信号类 | 状态信号 | 出炉堵片报警 | ns=4;s=.EQPAlarmA71 | Boolean | 只读 | [5 empty] | 生产设备 | 二号印刷机313B（JAYZ2438340） | 扬州基地 | 一厂（晶运园区）-F3电池车间 | 电池工段 | 印刷 | 印刷机 | 印刷机 | 其他
电池车间二号印刷机313B | 电池车间二号印刷机313B#无花篮检测到NG片 | 报警 | 信号类 | 状态信号 | 无花篮检测到NG片 | ns=4;s=.EQPAlarmA72 | Boolean | 只读 | [5 empty] | 生产设备 | 二号印刷机313B（JAYZ2438340） | 扬州基地 | 一厂（晶运园区）-F3电池车间 | 电池工段 | 印刷 | 印刷机 | 印刷机 | 其他
电池车间二号印刷机313B | 电池车间二号印刷机313B#出版缓存花篮满料 | 报警 | 信号类 | 状态信号 | 出版缓存花篮满料 | ns=4;s=.EQPAlarmA73 | Boolean | 只读 | [5 empty] | 生产设备 | 二号印刷机313B（JAYZ2438340） | 扬州基地 | 一厂（晶运园区）-F3电池车间 | 电池工段 | 印刷 | 印刷机 | 印刷机 | 其他
电池车间二号印刷机313B | 电池车间二号印刷机313B#出版缓存花篮未复位 | 报警 | 信号类 | 状态信号 | 出版缓存花篮未复位 | ns=4;s=.EQPAlarmA74 | Boolean | 只读 | [5 empty] | 生产设备 | 二号印刷机313B（JAYZ2438340） | 扬州基地 | 一厂（晶运园区）-F3电池车间 | 电池工段 | 印刷 | 印刷机 | 印刷机 | 其他
电池车间二号印刷机313B | 电池车间二号印刷机313B#出版缓存花篮异常 | 报警 | 信号类 | 状态信号 | 出版缓存花篮异常 | ns=4;s=.EQPAlarmA75 | Boolean | 只读 | [5 empty] | 生产设备 | 二号印刷机313B（JAYZ2438340） | 扬州基地 | 一厂（晶运园区）-F3电池车间 | 电池工段 | 印刷 | 印刷机 | 印刷机 | 其他
电池车间二号印刷机313B | 电池车间二号印刷机313B#缓存升降轴超出安全范围 | 报警 | 信号类 | 状态信号 | 缓存升降轴超出安全范围 | ns=4;s=.EQPAlarmA76 | Boolean | 只读 | [5 empty] | 生产设备 | 二号印刷机313B（JAYZ2438340） | 扬州基地 | 一厂（晶运园区）-F3电池车间 | 电池工段 | 印刷 | 印刷机 | 印刷机 | 其他
电池车间二号烘干炉202B | 电池车间二号烘干炉202B#1区烘干炉实际功率 | 反馈值 | 能耗类 | 功率 | 1区烘干炉实际功率 | ns=4;i=763 | Float | 只读 |  |  |  |  | kW | 生产设备 | 二号烘干炉202B（JAYZ23A6800） | 扬州基地 | 一厂（晶运园区）-F2电池车间 | 电池工段 | 印刷 | 烘干炉 | 烘干炉 | 其他
电池车间二号烘干炉202B | 电池车间二号烘干炉202B#2区烘干炉实际功率 | 反馈值 | 能耗类 | 功率 | 2区烘干炉实际功率 | ns=4;i=764 | Float | 只读 |  |  |  |  | kW | 生产设备 | 二号烘干炉202B（JAYZ23A6800） | 扬州基地 | 一厂（晶运园区）-F2电池车间 | 电池工段 | 印刷 | 烘干炉 | 烘干炉 | 其他
电池车间二号烘干炉202B | 电池车间二号烘干炉202B#3区烘干炉实际功率 | 反馈值 | 能耗类 | 功率 | 3区烘干炉实际功率 | ns=4;i=765 | Float | 只读 |  |  |  |  | kW | 生产设备 | 二号烘干炉202B（JAYZ23A6800） | 扬州基地 | 一厂（晶运园区）-F2电池车间 | 电池工段 | 印刷 | 烘干炉 | 烘干炉 | 其他
电池车间二号烘干炉202B | 电池车间二号烘干炉202B#4区烘干炉实际功率 | 反馈值 | 能耗类 | 功率 | 4区烘干炉实际功率 | ns=4;i=766 | Float | 只读 |  |  |  |  | kW | 生产设备 | 二号烘干炉202B（JAYZ23A6800） | 扬州基地 | 一厂（晶运园区）-F2电池车间 | 电池工段 | 印刷 | 烘干炉 | 烘干炉 | 其他
电池车间二号烘干炉202B | 电池车间二号烘干炉202B#5区烘干炉实际功率 | 反馈值 | 能耗类 | 功率 | 5区烘干炉实际功率 | ns=4;i=767 | Float | 只读 |  |  |  |  | kW | 生产设备 | 二号烘干炉202B（JAYZ23A6800） | 扬州基地 | 一厂（晶运园区）-F2电池车间 | 电池工段 | 印刷 | 烘干炉 | 烘干炉 | 其他
电池车间二号烘干炉202B | 电池车间二号烘干炉202B#6区烘干炉实际功率 | 反馈值 | 能耗类 | 功率 | 6区烘干炉实际功率 | ns=4;i=768 | Float | 只读 |  |  |  |  | kW | 生产设备 | 二号烘干炉202B（JAYZ23A6800） | 扬州基地 | 一厂（晶运园区）-F2电池车间 | 电池工段 | 印刷 | 烘干炉 | 烘干炉 | 其他
电池车间二号烘干炉202B | 电池车间二号烘干炉202B#7区烘干炉实际功率 | 反馈值 | 能耗类 | 功率 | 7区烘干炉实际功率 | ns=4;i=769 | Float | 只读 |  |  |  |  | kW | 生产设备 | 二号烘干炉202B（JAYZ23A6800） | 扬州基地 | 一厂（晶运园区）-F2电池车间 | 电池工段 | 印刷 | 烘干炉 | 烘干炉 | 其他
电池车间二号烘干炉202B | 电池车间二号烘干炉202B#8区烘干炉实际功率 | 反馈值 | 能耗类 | 功率 | 8区烘干炉实际功率 | ns=4;i=770 | Float | 只读 |  |  |  |  | kW | 生产设备 | 二号烘干炉202B（JAYZ23A6800） | 扬州基地 | 一厂（晶运园区）-F2电池车间 | 电池工段 | 印刷 | 烘干炉 | 烘干炉 | 其他
电池车间二号烘干炉202B | 电池车间二号烘干炉202B#下1实际功率显示 | 反馈值 | 能耗类 | 功率 | 下1实际功率显示 | ns=4;i=771 | Float | 只读 |  |  |  |  | kW | 生产设备 | 二号烘干炉202B（JAYZ23A6800） | 扬州基地 | 一厂（晶运园区）-F2电池车间 | 电池工段 | 印刷 | 烘干炉 | 烘干炉 | 其他
电池车间二号烘干炉202B | 电池车间二号烘干炉202B#下2实际功率显示 | 反馈值 | 能耗类 | 功率 | 下2实际功率显示 | ns=4;i=772 | Float | 只读 |  |  |  |  | kW | 生产设备 | 二号烘干炉202B（JAYZ23A6800） | 扬州基地 | 一厂（晶运园区）-F2电池车间 | 电池工段 | 印刷 | 烘干炉 | 烘干炉 | 其他
电池车间二号烘干炉202B | 电池车间二号烘干炉202B#烘干炉发热箱实际功率 | 反馈值 | 能耗类 | 功率 | 烘干炉发热箱实际功率 | ns=4;i=773 | Float | 只读 |  |  |  |  | kW | 生产设备 | 二号烘干炉202B（JAYZ23A6800） | 扬州基地 | 一厂（晶运园区）-F2电池车间 | 电池工段 | 印刷 | 烘干炉 | 烘干炉 | 其他
电池车间二号烘干炉202B | 电池车间二号烘干炉202B#1区烘干炉实际温度 | 反馈值 | 测量类 | 温度 | 1区烘干炉实际温度 | ns=4;i=713 | Float | 只读 |  |  |  |  | ℃ | 生产设备 | 二号烘干炉202B（JAYZ23A6800） | 扬州基地 | 一厂（晶运园区）-F2电池车间 | 电池工段 | 印刷 | 烘干炉 | 烘干炉 | 其他
电池车间二号烘干炉202B | 电池车间二号烘干炉202B#2区烘干炉实际温度 | 反馈值 | 测量类 | 温度 | 2区烘干炉实际温度 | ns=4;i=714 | Float | 只读 |  |  |  |  | ℃ | 生产设备 | 二号烘干炉202B（JAYZ23A6800） | 扬州基地 | 一厂（晶运园区）-F2电池车间 | 电池工段 | 印刷 | 烘干炉 | 烘干炉 | 其他
电池车间二号烘干炉202B | 电池车间二号烘干炉202B#3区烘干炉实际温度 | 反馈值 | 测量类 | 温度 | 3区烘干炉实际温度 | ns=4;i=715 | Float | 只读 |  |  |  |  | ℃ | 生产设备 | 二号烘干炉202B（JAYZ23A6800） | 扬州基地 | 一厂（晶运园区）-F2电池车间 | 电池工段 | 印刷 | 烘干炉 | 烘干炉 | 其他
电池车间二号烘干炉202B | 电池车间二号烘干炉202B#4区烘干炉实际温度 | 反馈值 | 测量类 | 温度 | 4区烘干炉实际温度 | ns=4;i=716 | Float | 只读 |  |  |  |  | ℃ | 生产设备 | 二号烘干炉202B（JAYZ23A6800） | 扬州基地 | 一厂（晶运园区）-F2电池车间 | 电池工段 | 印刷 | 烘干炉 | 烘干炉 | 其他
电池车间二号烘干炉202B | 电池车间二号烘干炉202B#5区烘干炉实际温度 | 反馈值 | 测量类 | 温度 | 5区烘干炉实际温度 | ns=4;i=717 | Float | 只读 |  |  |  |  | ℃ | 生产设备 | 二号烘干炉202B（JAYZ23A6800） | 扬州基地 | 一厂（晶运园区）-F2电池车间 | 电池工段 | 印刷 | 烘干炉 | 烘干炉 | 其他
电池车间二号烘干炉202B | 电池车间二号烘干炉202B#6区烘干炉实际温度 | 反馈值 | 测量类 | 温度 | 6区烘干炉实际温度 | ns=4;i=718 | Float | 只读 |  |  |  |  | ℃ | 生产设备 | 二号烘干炉202B（JAYZ23A6800） | 扬州基地 | 一厂（晶运园区）-F2电池车间 | 电池工段 | 印刷 | 烘干炉 | 烘干炉 | 其他
电池车间二号烘干炉202B | 电池车间二号烘干炉202B#7区烘干炉实际温度 | 反馈值 | 测量类 | 温度 | 7区烘干炉实际温度 | ns=4;i=719 | Float | 只读 |  |  |  |  | ℃ | 生产设备 | 二号烘干炉202B（JAYZ23A6800） | 扬州基地 | 一厂（晶运园区）-F2电池车间 | 电池工段 | 印刷 | 烘干炉 | 烘干炉 | 其他
电池车间二号烘干炉202B | 电池车间二号烘干炉202B#8区烘干炉实际温度 | 反馈值 | 测量类 | 温度 | 8区烘干炉实际温度 | ns=4;i=720 | Float | 只读 |  |  |  |  | ℃ | 生产设备 | 二号烘干炉202B（JAYZ23A6800） | 扬州基地 | 一厂（晶运园区）-F2电池车间 | 电池工段 | 印刷 | 烘干炉 | 烘干炉 | 其他
电池车间二号烘干炉202B | 电池车间二号烘干炉202B#下1区实际温度显示 | 反馈值 | 测量类 | 温度 | 下1区实际温度显示 | ns=4;i=721 | Float | 只读 |  |  |  |  | ℃ | 生产设备 | 二号烘干炉202B（JAYZ23A6800） | 扬州基地 | 一厂（晶运园区）-F2电池车间 | 电池工段 | 印刷 | 烘干炉 | 烘干炉 | 其他
电池车间二号烘干炉202B | 电池车间二号烘干炉202B#下2区实际温度显示 | 反馈值 | 测量类 | 温度 | 下2区实际温度显示 | ns=4;i=722 | Float | 只读 |  |  |  |  | ℃ | 生产设备 | 二号烘干炉202B（JAYZ23A6800） | 扬州基地 | 一厂（晶运园区）-F2电池车间 | 电池工段 | 印刷 | 烘干炉 | 烘干炉 | 其他
电池车间二号烘干炉202B | 电池车间二号烘干炉202B#烘干炉发热箱实际温度 | 反馈值 | 测量类 | 温度 | 烘干炉发热箱实际温度 | ns=4;i=723 | Float | 只读 |  |  |  |  | ℃ | 生产设备 | 二号烘干炉202B（JAYZ23A6800） | 扬州基地 | 一厂（晶运园区）-F2电池车间 | 电池工段 | 印刷 | 烘干炉 | 烘干炉 | 其他
电池车间二号烘干炉202B | 电池车间二号烘干炉202B#上1区温度设定 | 设定值 | 工艺类 | 工艺参数 | 上1区温度设定 | ns=4;i=1839 | Float | 只读 |  |  |  |  | ℃ | 生产设备 | 二号烘干炉202B（JAYZ23A6800） | 扬州基地 | 一厂（晶运园区）-F2电池车间 | 电池工段 | 印刷 | 烘干炉 | 烘干炉 | 其他
电池车间二号烘干炉202B | 电池车间二号烘干炉202B#上2区温度设定 | 设定值 | 工艺类 | 工艺参数 | 上2区温度设定 | ns=4;i=1840 | Float | 只读 |  |  |  |  | ℃ | 生产设备 | 二号烘干炉202B（JAYZ23A6800） | 扬州基地 | 一厂（晶运园区）-F2电池车间 | 电池工段 | 印刷 | 烘干炉 | 烘干炉 | 其他
电池车间二号烘干炉202B | 电池车间二号烘干炉202B#上3区温度设定 | 设定值 | 工艺类 | 工艺参数 | 上3区温度设定 | ns=4;i=1841 | Float | 只读 |  |  |  |  | ℃ | 生产设备 | 二号烘干炉202B（JAYZ23A6800） | 扬州基地 | 一厂（晶运园区）-F2电池车间 | 电池工段 | 印刷 | 烘干炉 | 烘干炉 | 其他
电池车间二号烘干炉202B | 电池车间二号烘干炉202B#上4区温度设定 | 设定值 | 工艺类 | 工艺参数 | 上4区温度设定 | ns=4;i=1842 | Float | 只读 |  |  |  |  | ℃ | 生产设备 | 二号烘干炉202B（JAYZ23A6800） | 扬州基地 | 一厂（晶运园区）-F2电池车间 | 电池工段 | 印刷 | 烘干炉 | 烘干炉 | 其他
电池车间二号烘干炉202B | 电池车间二号烘干炉202B#上5区温度设定 | 设定值 | 工艺类 | 工艺参数 | 上5区温度设定 | ns=4;i=1843 | Float | 只读 |  |  |  |  | ℃ | 生产设备 | 二号烘干炉202B（JAYZ23A6800） | 扬州基地 | 一厂（晶运园区）-F2电池车间 | 电池工段 | 印刷 | 烘干炉 | 烘干炉 | 其他
电池车间二号烘干炉202B | 电池车间二号烘干炉202B#上6区温度设定 | 设定值 | 工艺类 | 工艺参数 | 上6区温度设定 | ns=4;i=1844 | Float | 只读 |  |  |  |  | ℃ | 生产设备 | 二号烘干炉202B（JAYZ23A6800） | 扬州基地 | 一厂（晶运园区）-F2电池车间 | 电池工段 | 印刷 | 烘干炉 | 烘干炉 | 其他
电池车间二号烘干炉202B | 电池车间二号烘干炉202B#上7区温度设定 | 设定值 | 工艺类 | 工艺参数 | 上7区温度设定 | ns=4;i=1845 | Float | 只读 |  |  |  |  | ℃ | 生产设备 | 二号烘干炉202B（JAYZ23A6800） | 扬州基地 | 一厂（晶运园区）-F2电池车间 | 电池工段 | 印刷 | 烘干炉 | 烘干炉 | 其他
电池车间二号烘干炉202B | 电池车间二号烘干炉202B#上8区温度设定 | 设定值 | 工艺类 | 工艺参数 | 上8区温度设定 | ns=4;i=1846 | Float | 只读 |  |  |  |  | ℃ | 生产设备 | 二号烘干炉202B（JAYZ23A6800） | 扬州基地 | 一厂（晶运园区）-F2电池车间 | 电池工段 | 印刷 | 烘干炉 | 烘干炉 | 其他
电池车间二号烘干炉202B | 电池车间二号烘干炉202B#下1温度设定 | 设定值 | 工艺类 | 工艺参数 | 下1温度设定 | ns=4;i=1847 | Float | 只读 |  |  |  |  | ℃ | 生产设备 | 二号烘干炉202B（JAYZ23A6800） | 扬州基地 | 一厂（晶运园区）-F2电池车间 | 电池工段 | 印刷 | 烘干炉 | 烘干炉 | 其他
电池车间二号烘干炉202B | 电池车间二号烘干炉202B#下2温度设定 | 设定值 | 工艺类 | 工艺参数 | 下2温度设定 | ns=4;i=1848 | Float | 只读 |  |  |  |  | ℃ | 生产设备 | 二号烘干炉202B（JAYZ23A6800） | 扬州基地 | 一厂（晶运园区）-F2电池车间 | 电池工段 | 印刷 | 烘干炉 | 烘干炉 | 其他
电池车间二号烘干炉202B | 电池车间二号烘干炉202B#发热箱温度设定 | 设定值 | 工艺类 | 工艺参数 | 发热箱温度设定 | ns=4;i=1849 | Float | 只读 |  |  |  |  | ℃ | 生产设备 | 二号烘干炉202B（JAYZ23A6800） | 扬州基地 | 一厂（晶运园区）-F2电池车间 | 电池工段 | 印刷 | 烘干炉 | 烘干炉 | 其他
电池车间二号烘干炉202B | 电池车间二号烘干炉202B#A燃烧塔温度设定 | 设定值 | 工艺类 | 工艺参数 | A燃烧塔温度设定 | ns=4;i=1850 | Float | 只读 |  |  |  |  | ℃ | 生产设备 | 二号烘干炉202B（JAYZ23A6800） | 扬州基地 | 一厂（晶运园区）-F2电池车间 | 电池工段 | 印刷 | 烘干炉 | 烘干炉 | 其他
电池车间二号烘干炉202B | 电池车间二号烘干炉202B#B燃烧塔温度设定 | 设定值 | 工艺类 | 工艺参数 | B燃烧塔温度设定 | ns=4;i=1851 | Float | 只读 |  |  |  |  | ℃ | 生产设备 | 二号烘干炉202B（JAYZ23A6800） | 扬州基地 | 一厂（晶运园区）-F2电池车间 | 电池工段 | 印刷 | 烘干炉 | 烘干炉 | 其他
电池车间二号烘干炉202B | 电池车间二号烘干炉202B#排废1温度显示 | 反馈值 | 测量类 | 温度 | 排废1温度显示 | ns=4;i=938 | Float | 只读 |  |  |  |  | ℃ | 生产设备 | 二号烘干炉202B（JAYZ23A6800） | 扬州基地 | 一厂（晶运园区）-F2电池车间 | 电池工段 | 印刷 | 烘干炉 | 烘干炉 | 其他
电池车间二号烘干炉202B | 电池车间二号烘干炉202B#排废2温度显示 | 反馈值 | 测量类 | 温度 | 排废2温度显示 | ns=4;i=939 | Float | 只读 |  |  |  |  | ℃ | 生产设备 | 二号烘干炉202B（JAYZ23A6800） | 扬州基地 | 一厂（晶运园区）-F2电池车间 | 电池工段 | 印刷 | 烘干炉 | 烘干炉 | 其他
电池车间二号烘干炉202B | 电池车间二号烘干炉202B#排废3温度显示 | 反馈值 | 测量类 | 温度 | 排废3温度显示 | ns=4;i=940 | Float | 只读 |  |  |  |  | ℃ | 生产设备 | 二号烘干炉202B（JAYZ23A6800） | 扬州基地 | 一厂（晶运园区）-F2电池车间 | 电池工段 | 印刷 | 烘干炉 | 烘干炉 | 其他
电池车间二号烘干炉202B | 电池车间二号烘干炉202B#电箱温度显示 | 反馈值 | 测量类 | 温度 | 电箱温度显示 | ns=4;i=941 | Float | 只读 |  |  |  |  | ℃ | 生产设备 | 二号烘干炉202B（JAYZ23A6800） | 扬州基地 | 一厂（晶运园区）-F2电池车间 | 电池工段 | 印刷 | 烘干炉 | 烘干炉 | 其他
电池车间二号烘干炉202B | 电池车间二号烘干炉202B#出水温度显示 | 反馈值 | 测量类 | 温度 | 出水温度显示 | ns=4;i=942 | Float | 只读 |  |  |  |  | ℃ | 生产设备 | 二号烘干炉202B（JAYZ23A6800） | 扬州基地 | 一厂（晶运园区）-F2电池车间 | 电池工段 | 印刷 | 烘干炉 | 烘干炉 | 其他
电池车间二号烘干炉202B | 电池车间二号烘干炉202B#A燃烧塔上限显示 | 反馈值 | 信号类 | 触限位 | A燃烧塔上限显示 | ns=4;i=981 | Float | 只读 | [5 empty] | 生产设备 | 二号烘干炉202B（JAYZ23A6800） | 扬州基地 | 一厂（晶运园区）-F2电池车间 | 电池工段 | 印刷 | 烘干炉 | 烘干炉 | 其他
电池车间二号烘干炉202B | 电池车间二号烘干炉202B#A燃烧塔燃烧温度显示 | 反馈值 | 测量类 | 温度 | A燃烧塔燃烧温度显示 | ns=4;i=982 | Float | 只读 |  |  |  |  | ℃ | 生产设备 | 二号烘干炉202B（JAYZ23A6800） | 扬州基地 | 一厂（晶运园区）-F2电池车间 | 电池工段 | 印刷 | 烘干炉 | 烘干炉 | 其他
电池车间二号烘干炉202B | 电池车间二号烘干炉202B#A燃烧塔炉体温度显示 | 反馈值 | 测量类 | 温度 | A燃烧塔炉体温度显示 | ns=4;i=983 | Float | 只读 |  |  |  |  | ℃ | 生产设备 | 二号烘干炉202B（JAYZ23A6800） | 扬州基地 | 一厂（晶运园区）-F2电池车间 | 电池工段 | 印刷 | 烘干炉 | 烘干炉 | 其他
电池车间二号烘干炉202B | 电池车间二号烘干炉202B#A燃烧塔出口温度显示 | 反馈值 | 测量类 | 温度 | A燃烧塔出口温度显示 | ns=4;i=984 | Float | 只读 |  |  |  |  | ℃ | 生产设备 | 二号烘干炉202B（JAYZ23A6800） | 扬州基地 | 一厂（晶运园区）-F2电池车间 | 电池工段 | 印刷 | 烘干炉 | 烘干炉 | 其他
电池车间二号烘干炉202B | 电池车间二号烘干炉202B#B燃烧塔上限显示 | 反馈值 | 信号类 | 触限位 | B燃烧塔上限显示 | ns=4;i=985 | Float | 只读 | [5 empty] | 生产设备 | 二号烘干炉202B（JAYZ23A6800） | 扬州基地 | 一厂（晶运园区）-F2电池车间 | 电池工段 | 印刷 | 烘干炉 | 烘干炉 | 其他
电池车间二号烘干炉202B | 电池车间二号烘干炉202B#B燃烧塔燃烧温度显示 | 反馈值 | 速度类 | 温度 | B燃烧塔燃烧温度显示 | ns=4;i=986 | Float | 只读 |  |  |  |  | ℃ | 生产设备 | 二号烘干炉202B（JAYZ23A6800） | 扬州基地 | 一厂（晶运园区）-F2电池车间 | 电池工段 | 印刷 | 烘干炉 | 烘干炉 | 其他
电池车间二号烘干炉202B | 电池车间二号烘干炉202B#B燃烧塔炉体温度显示 | 反馈值 | 速度类 | 温度 | B燃烧塔炉体温度显示 | ns=4;i=987 | Float | 只读 |  |  |  |  | ℃ | 生产设备 | 二号烘干炉202B（JAYZ23A6800） | 扬州基地 | 一厂（晶运园区）-F2电池车间 | 电池工段 | 印刷 | 烘干炉 | 烘干炉 | 其他
电池车间二号烘干炉202B | 电池车间二号烘干炉202B#排废4温度显示显示 | 反馈值 | 速度类 | 温度 | 排废4温度显示显示 | ns=4;i=988 | Float | 只读 |  |  |  |  | ℃ | 生产设备 | 二号烘干炉202B（JAYZ23A6800） | 扬州基地 | 一厂（晶运园区）-F2电池车间 | 电池工段 | 印刷 | 烘干炉 | 烘干炉 | 其他
电池车间二号烘干炉202B | 电池车间二号烘干炉202B#外围抽风1压力显示 | 反馈值 | 测量类 | 压力 | 外围抽风1压力显示 | ns=4;i=1656 | Word | 只读 |  |  |  |  | pa | 生产设备 | 二号烘干炉202B（JAYZ23A6800） | 扬州基地 | 一厂（晶运园区）-F2电池车间 | 电池工段 | 印刷 | 烘干炉 | 烘干炉 | 其他
电池车间二号烘干炉202B | 电池车间二号烘干炉202B#外围抽风2压力显示 | 反馈值 | 测量类 | 压力 | 外围抽风2压力显示 | ns=4;i=1657 | Word | 只读 |  |  |  |  | pa | 生产设备 | 二号烘干炉202B（JAYZ23A6800） | 扬州基地 | 一厂（晶运园区）-F2电池车间 | 电池工段 | 印刷 | 烘干炉 | 烘干炉 | 其他
电池车间二号烘干炉202B | 电池车间二号烘干炉202B#外围抽风3压力显示 | 反馈值 | 测量类 | 压力 | 外围抽风3压力显示 | ns=4;i=1658 | Word | 只读 |  |  |  |  | pa | 生产设备 | 二号烘干炉202B（JAYZ23A6800） | 扬州基地 | 一厂（晶运园区）-F2电池车间 | 电池工段 | 印刷 | 烘干炉 | 烘干炉 | 其他
电池车间二号烘干炉202B | 电池车间二号烘干炉202B#外围抽风4压力显示 | 反馈值 | 测量类 | 压力 | 外围抽风4压力显示 | ns=4;i=1659 | Float | 只读 |  |  |  |  | pa | 生产设备 | 二号烘干炉202B（JAYZ23A6800） | 扬州基地 | 一厂（晶运园区）-F2电池车间 | 电池工段 | 印刷 | 烘干炉 | 烘干炉 | 其他
电池车间二号烘干炉202B | 电池车间二号烘干炉202B#进水水压显示 | 反馈值 | 测量类 | 压力 | 进水水压显示 | ns=4;i=1666 | Float | 只读 |  |  |  |  | Mpa | 生产设备 | 二号烘干炉202B（JAYZ23A6800） | 扬州基地 | 一厂（晶运园区）-F2电池车间 | 电池工段 | 印刷 | 烘干炉 | 烘干炉 | 其他
电池车间二号烘干炉202B | 电池车间二号烘干炉202B#出水流量显示 | 反馈值 | 速度类 | 流量 | 出水流量显示 | ns=4;i=1667 | Float | 只读 |  |  |  |  | m³/h | 生产设备 | 二号烘干炉202B（JAYZ23A6800） | 扬州基地 | 一厂（晶运园区）-F2电池车间 | 电池工段 | 印刷 | 烘干炉 | 烘干炉 | 其他
电池车间二号烘干炉202B | 电池车间二号烘干炉202B#抽风1速度显示 | 反馈值 | 速度类 | 转速 | 抽风1速度显示 | ns=4;i=1221 | Float | 只读 |  |  |  |  | mm/min | 生产设备 | 二号烘干炉202B（JAYZ23A6800） | 扬州基地 | 一厂（晶运园区）-F2电池车间 | 电池工段 | 印刷 | 烘干炉 | 烘干炉 | 其他
电池车间二号烘干炉202B | 电池车间二号烘干炉202B#抽风2速度显示 | 反馈值 | 速度类 | 转速 | 抽风2速度显示 | ns=4;i=1222 | String | 只读 |  |  |  |  | mm/min | 生产设备 | 二号烘干炉202B（JAYZ23A6800） | 扬州基地 | 一厂（晶运园区）-F2电池车间 | 电池工段 | 印刷 | 烘干炉 | 烘干炉 | 其他
电池车间二号烘干炉202B | 电池车间二号烘干炉202B#冷却风机速度显示 | 反馈值 | 速度类 | 转速 | 冷却风机速度显示 | ns=4;i=1223 | String | 只读 |  |  |  |  | mm/min | 生产设备 | 二号烘干炉202B（JAYZ23A6800） | 扬州基地 | 一厂（晶运园区）-F2电池车间 | 电池工段 | 印刷 | 烘干炉 | 烘干炉 | 其他
电池车间二号烘干炉202B | 电池车间二号烘干炉202B#发热箱风机速度显示 | 反馈值 | 速度类 | 转速 | 发热箱风机速度显示 | ns=4;i=1224 | String | 只读 |  |  |  |  | mm/min | 生产设备 | 二号烘干炉202B（JAYZ23A6800） | 扬州基地 | 一厂（晶运园区）-F2电池车间 | 电池工段 | 印刷 | 烘干炉 | 烘干炉 | 其他
电池车间二号烘干炉202B | 电池车间二号烘干炉202B#A燃烧塔风机速度显示 | 反馈值 | 速度类 | 转速 | A燃烧塔风机速度显示 | ns=4;i=1225 | String | 只读 |  |  |  |  | mm/min | 生产设备 | 二号烘干炉202B（JAYZ23A6800） | 扬州基地 | 一厂（晶运园区）-F2电池车间 | 电池工段 | 印刷 | 烘干炉 | 烘干炉 | 其他
电池车间二号烘干炉202B | 电池车间二号烘干炉202B#B燃烧塔风机速度显示 | 反馈值 | 速度类 | 转速 | B燃烧塔风机速度显示 | ns=4;i=1226 | String | 只读 |  |  |  |  | mm/min | 生产设备 | 二号烘干炉202B（JAYZ23A6800） | 扬州基地 | 一厂（晶运园区）-F2电池车间 | 电池工段 | 印刷 | 烘干炉 | 烘干炉 | 其他
电池车间二号烘干炉202B | 电池车间二号烘干炉202B#运输速度显示 | 反馈值 | 速度类 | 转速 | 运输速度显示 | ns=4;i=1669 | String | 只读 |  |  |  |  | mm/min | 生产设备 | 二号烘干炉202B（JAYZ23A6800） | 扬州基地 | 一厂（晶运园区）-F2电池车间 | 电池工段 | 印刷 | 烘干炉 | 烘干炉 | 其他
电池车间二号烘干炉202B | 电池车间二号烘干炉202B#抽风1速度设定 | 设定值 | 工艺类 | 工艺参数 | 抽风1速度设定 | ns=4;i=2074 | String | 只读 |  |  |  |  | mm/min | 生产设备 | 二号烘干炉202B（JAYZ23A6800） | 扬州基地 | 一厂（晶运园区）-F2电池车间 | 电池工段 | 印刷 | 烘干炉 | 烘干炉 | 其他
电池车间二号烘干炉202B | 电池车间二号烘干炉202B#抽风2速度设定 | 设定值 | 工艺类 | 工艺参数 | 抽风2速度设定 | ns=4;i=2075 | String | 只读 |  |  |  |  | mm/min | 生产设备 | 二号烘干炉202B（JAYZ23A6800） | 扬州基地 | 一厂（晶运园区）-F2电池车间 | 电池工段 | 印刷 | 烘干炉 | 烘干炉 | 其他
电池车间二号烘干炉202B | 电池车间二号烘干炉202B#烘干炉冷却风机速度设定值 | 设定值 | 工艺类 | 工艺参数 | 烘干炉冷却风机速度设定值 | ns=4;i=2076 | String | 只读 |  |  |  |  | mm/min | 生产设备 | 二号烘干炉202B（JAYZ23A6800） | 扬州基地 | 一厂（晶运园区）-F2电池车间 | 电池工段 | 印刷 | 烘干炉 | 烘干炉 | 其他
电池车间二号烘干炉202B | 电池车间二号烘干炉202B#烘干炉发热箱风机速度设定值 | 设定值 | 工艺类 | 工艺参数 | 烘干炉发热箱风机速度设定值 | ns=4;i=2077 | Float | 只读 |  |  |  |  | mm/min | 生产设备 | 二号烘干炉202B（JAYZ23A6800） | 扬州基地 | 一厂（晶运园区）-F2电池车间 | 电池工段 | 印刷 | 烘干炉 | 烘干炉 | 其他
电池车间二号烘干炉202B | 电池车间二号烘干炉202B#A燃烧塔风机速度设定 | 设定值 | 工艺类 | 工艺参数 | A燃烧塔风机速度设定 | ns=4;i=2078 | Float | 只读 |  |  |  |  | mm/min | 生产设备 | 二号烘干炉202B（JAYZ23A6800） | 扬州基地 | 一厂（晶运园区）-F2电池车间 | 电池工段 | 印刷 | 烘干炉 | 烘干炉 | 其他
电池车间二号烘干炉202B | 电池车间二号烘干炉202B#B燃烧塔风机速度设定 | 设定值 | 工艺类 | 工艺参数 | B燃烧塔风机速度设定 | ns=4;i=2079 | Float | 只读 |  |  |  |  | mm/min | 生产设备 | 二号烘干炉202B（JAYZ23A6800） | 扬州基地 | 一厂（晶运园区）-F2电池车间 | 电池工段 | 印刷 | 烘干炉 | 烘干炉 | 其他
电池车间二号烘干炉202B | 电池车间二号烘干炉202B#运输速度设定 | 设定值 | 工艺类 | 工艺参数 | 运输速度设定 | ns=4;i=2417 | Float | 只读 |  |  |  |  | mm/min | 生产设备 | 二号烘干炉202B（JAYZ23A6800） | 扬州基地 | 一厂（晶运园区）-F2电池车间 | 电池工段 | 印刷 | 烘干炉 | 烘干炉 | 其他
电池车间二号烘干炉202B | 电池车间二号烘干炉202B#设备名称 | 反馈值 | 其他 | 编号 | 设备名称 | ns=4;i=2621 | String | 只读 | [5 empty] | 生产设备 | 二号烘干炉202B（JAYZ23A6800） | 扬州基地 | 一厂（晶运园区）-F2电池车间 | 电池工段 | 印刷 | 烘干炉 | 烘干炉 | 其他
电池车间二号烘干炉202B | 电池车间二号烘干炉202B#设备位置编号 | 反馈值 | 其他 | 编号 | 设备位置编号 | ns=4;i=2622 | String | 只读 | [5 empty] | 生产设备 | 二号烘干炉202B（JAYZ23A6800） | 扬州基地 | 一厂（晶运园区）-F2电池车间 | 电池工段 | 印刷 | 烘干炉 | 烘干炉 | 其他
电池车间二号烘干炉202B | 电池车间二号烘干炉202B#设备编号 | 反馈值 | 其他 | 编号 | 设备编号 | ns=4;i=2623 | String | 只读 | [5 empty] | 生产设备 | 二号烘干炉202B（JAYZ23A6800） | 扬州基地 | 一厂（晶运园区）-F2电池车间 | 电池工段 | 印刷 | 烘干炉 | 烘干炉 | 其他
电池车间二号烘干炉202B | 电池车间二号烘干炉202B#OEM厂家 | 反馈值 | 其他 | 编号 | OEM厂家 | ns=4;i=2624 | String | 只读 | [5 empty] | 生产设备 | 二号烘干炉202B（JAYZ23A6800） | 扬州基地 | 一厂（晶运园区）-F2电池车间 | 电池工段 | 印刷 | 烘干炉 | 烘干炉 | 其他
电池车间二号烘干炉202B | 电池车间二号烘干炉202B#设备型号 | 反馈值 | 其他 | 编号 | 设备型号 | ns=4;i=2625 | String | 只读 | [5 empty] | 生产设备 | 二号烘干炉202B（JAYZ23A6800） | 扬州基地 | 一厂（晶运园区）-F2电池车间 | 电池工段 | 印刷 | 烘干炉 | 烘干炉 | 其他
电池车间二号烘干炉202B | 电池车间二号烘干炉202B#交付时间 | 反馈值 | 其他 | 时间 | 交付时间 | ns=4;i=2626 | String | 只读 | [5 empty] | 生产设备 | 二号烘干炉202B（JAYZ23A6800） | 扬州基地 | 一厂（晶运园区）-F2电池车间 | 电池工段 | 印刷 | 烘干炉 | 烘干炉 | 其他
电池车间二号烘干炉202B | 电池车间二号烘干炉202B#额定电压 | 反馈值 | 能耗类 | 电压 | 额定电压 | ns=4;i=2627 | String | 只读 | [5 empty] | 生产设备 | 二号烘干炉202B（JAYZ23A6800） | 扬州基地 | 一厂（晶运园区）-F2电池车间 | 电池工段 | 印刷 | 烘干炉 | 烘干炉 | 其他
电池车间二号烘干炉202B | 电池车间二号烘干炉202B#额定功率 | 反馈值 | 能耗类 | 功率 | 额定功率 | ns=4;i=2628 | String | 只读 | [5 empty] | 生产设备 | 二号烘干炉202B（JAYZ23A6800） | 扬州基地 | 一厂（晶运园区）-F2电池车间 | 电池工段 | 印刷 | 烘干炉 | 烘干炉 | 其他
电池车间二号烘干炉202B | 电池车间二号烘干炉202B#当前配方名称 | 反馈值 | 其他 | 工艺参数 | 当前配方名称 | ns=4;i=2629 | String | 只读 | [5 empty] | 生产设备 | 二号烘干炉202B（JAYZ23A6800） | 扬州基地 | 一厂（晶运园区）-F2电池车间 | 电池工段 | 印刷 | 烘干炉 | 烘干炉 | 其他
电池车间二号烘干炉202B | 电池车间二号烘干炉202B#描述报警 | 报警 | 信号类 | 状态信号 | 描述报警的定义，比如 1-温区1低温报警－下限 2-温区2低温报警－下限 3-温区3低温报警－下限 4-温区4低温报警－下限 5-温区5低温报警－下限 6-温区6低温报警－下限 7-温区7低温报警－下限 8-温区8低温报警－下限 9-下1温区低温下限报警 10-下2温区低温下限报警 11-发热箱低温报警_下限 12-燃烧塔燃烧温度低温报警_下限 13-温区1超温报警－上限 14-温区2超温报警－上限 15-温区3超温报警－上限 16-温区4超温报警－上限 17-温区5超温报警－上限 18-温区6超温报警－上限 19-温区7超温报警－上限 20-温区8超温报警－上限 21-下1温区超温报警－上限 22-下2温区超温报警－上限 23-发热箱超温报警－上限 24-温区1超温报警－上上限 25-温区2超温报警－上上限 26-温区3超温报警－上上限 27-温区4超温报警－上上限 28-温区5超温报警－上上限 29-温区6超温报警－上上限 30-温区7超温报警－上上限 31-温区8超温报警－上上限 32-下1温区超温报警－上上限 33-下2温区超温报警－上上限 34-发热箱超温报警－上上限 35-燃烧塔上限超温报警_上限 36-燃烧塔燃烧温度超温报警_上限 37-燃烧塔炉体超温报警_上限 38-排废4A超温报警_上限 39-B燃烧塔上限超温_上限 40-B燃烧塔燃烧温度超温_上限 41-B燃烧塔炉体超温_上限 42-排废4B超温_上限 43-燃烧塔上限超温报警_上上限 44-燃烧塔燃烧温度超温报警_上上限 45-燃烧塔炉体超温报警_上上限 46-排废4A超温报警_上上限 47-B燃烧塔上限超温_上上限 48-B燃烧塔燃烧温度超温_上上限 49-B燃烧塔炉体超温_上上限 50-排废4B超温_上上限 51-排废1超温报警－上限 52-排废2超温报警－上限 53-排废3超温报警－上限 54-排废1超温报警－上上限 55-排废2超温报警－上上限 56-排废3超温报警－上上限 57-出水超温报警－上限 58-出水超温报警－上上限 59-温区1－1#灯管电流异常报警 60-温区1－2#灯管电流异常报警 61-温区1－3#灯管电流异常报警 62-温区1－4#灯管电流异常报警 63-温区2－1#灯管电流异常报警 64-温区2－2#灯管电流异常报警 65-温区2－3#灯管电流异常报警 66-温区2－4#灯管电流异常报警 67-温区3－1#灯管电流异常报警 68-温区3－2#灯管电流异常报警 69-温区3－3#灯管电流异常报警 70-温区3－4#灯管电流异常报警 71-温区4－1#灯管电流异常报警 72-温区4－2#灯管电流异常报警 73-温区4－3#灯管电流异常报警 74-温区4－4#灯管电流异常报警 75-温区5－1#灯管电流异常报警 76-温区5－2#灯管电流异常报警 77-温区5－3#灯管电流异常报警 78-温区5－4#灯管电流异常报警 79-温区6－1#灯管电流异常报警 80-温区6－2#灯管电流异常报警 81-温区6－3#灯管电流异常报警 82-温区6－4#灯管电流异常报警 83-温区7－1#灯管电流异常报警 84-温区7－2#灯管电流异常报警 85-温区7－3#灯管电流异常报警 86-温区7－4#灯管电流异常报警 87-温区8－1#灯管电流异常报警 88-温区8－2#灯管电流异常报警 89-温区8－3#灯管电流异常报警 90-温区8－4#灯管电流异常报警 91-下1温区－1#灯管电流异常报警 92-下1温区－2#灯管电流异常报警 93-下1温区－3#灯管电流异常报警 94-下1温区－4#灯管电流异常报警 95-下2温区－1#灯管电流异常报警 96-下2温区－2#灯管电流异常报警 97-下2温区－3#灯管电流异常报警 98-下2温区－4#灯管电流异常报警 99-发热箱－1#灯管电流异常报警 100-发热箱－2#灯管电流异常报警 101-发热箱－3#灯管电流异常报警 102-发热箱－4#灯管电流异常报警 103-运输带转速异常报警－I0.0/I0.1 104-急停报警－I0.2 105-缺相报警－I0.3 106-炉膛未闭合报警－I0.4 107-运输过载报警-I0.5 108-低气压报警-I0.6 109-防火阀报警－I0.7 110-进水水压高报警 111-进水水压低报警 112-出水流速低报警 113-外围抽风1气压高报警 114-外围抽风1气压低报警 115-外围抽风2气压高报警 116-外围抽风2气压低报警 117-外围抽风3气压高报警 118-外围抽风3气压低报警 119-运输电机变频器报警-OL2 120-抽风1变频器报警－OL2 121-抽风2变频器报警－OL2 122-冷却抽风变频器报警-OL2 123-发热箱变频器报警-OL2 124-堵片报警 125-烟雾报警-I1.3 126-电箱温度超温报警 127-外围抽风4气压高报警 128-外围抽风4气压低报警 129-冷却抽风2变频器报警-OL2 130-抽风3变频器报警-OL2 131-运输变频器报警485 132-抽风1变频器报警485 133-抽风2变频器报警485 134-冷却抽风变频器报警485 135-发热箱变频器报警485 136-电表报警485 137-进水水压表报警485 138-出水流速表报警485 139-24路电流采集模块1报警485 140-24路电流采集模块2报警485 141-温度采集模块1报警485 142-温度采集模块2报警485 143-外围抽风1报警485 144-外围抽风2报警485 145-外围抽风3报警485 146-外围抽风4报警485 147-冷却抽风2变频器报警485 148-抽风3变频器报警485 149-PLC出错报警 150-下游机故障报警 151-下游机故障停运输报警 152-下游机故障断加热报警 153-上1温区_PID故障 154-上2温区_PID故障 155-上3温区_PID故障 156-上4温区_PID故障 157-上5温区_PID故障 158-上6温区_PID故障 159-上7温区_PID故障 160-上8温区_PID故障 161-下1温区_PID故障 162-下2温区_PID故障 163-发热箱_PID故障 164-A燃烧塔_PID故障 165-B燃烧塔_PID故障 | ns=4;i=2618 | String | 只读 | [5 empty] | 生产设备 | 二号烘干炉202B（JAYZ23A6800） | 扬州基地 | 一厂（晶运园区）-F2电池车间 | 电池工段 | 印刷 | 烘干炉 | 烘干炉 | 其他
电池车间二号印刷机314A | 电池车间二号印刷机314A#停机时间（各机位实时参数） | 反馈值 | 其他 | 时间 | 停机时间（各机位实时参数） | ns=4;s=.downtime1 | Double | 只读 |  |  |  |  | 秒 | 生产设备 | 二号印刷机314A（JAYZ2438341） | 扬州基地 | 一厂（晶运园区）-F3电池车间 | 电池工段 | 印刷 | 印刷机 | 印刷机 | 其他
电池车间二号印刷机314A | 电池车间二号印刷机314A#单片印刷速度（各机位实时参数） | 反馈值 | 速度类 | 速度 | 单片印刷速度（各机位实时参数） | ns=4;s=.EQPRecipeA10 | Double | 只读 |  |  |  |  | mm/s | 生产设备 | 二号印刷机314A（JAYZ2438341） | 扬州基地 | 一厂（晶运园区）-F3电池车间 | 电池工段 | 印刷 | 印刷机 | 印刷机 | 其他
电池车间二号印刷机314A | 电池车间二号印刷机314A#X轴偏移量（各机位实时参数） | 反馈值 | 测量类 | 位置 | X轴偏移量（各机位实时参数） | ns=4;s=.EQPRecipeA13 | Double | 只读 |  |  |  |  | mm | 生产设备 | 二号印刷机314A（JAYZ2438341） | 扬州基地 | 一厂（晶运园区）-F3电池车间 | 电池工段 | 印刷 | 印刷机 | 印刷机 | 其他
电池车间二号印刷机314A | 电池车间二号印刷机314A#Y轴偏移量（各机位实时参数） | 反馈值 | 测量类 | 位置 | Y轴偏移量（各机位实时参数） | ns=4;s=.EQPRecipeA14 | Double | 只读 |  |  |  |  | mm | 生产设备 | 二号印刷机314A（JAYZ2438341） | 扬州基地 | 一厂（晶运园区）-F3电池车间 | 电池工段 | 印刷 | 印刷机 | 印刷机 | 其他
电池车间二号印刷机314A | 电池车间二号印刷机314A#压缩量 | 反馈值 | 测量类 | 位置 | 压缩量 | ns=4;s=.EQPRecipeA1 | Double | 只读 |  |  |  |  | mm | 生产设备 | 二号印刷机314A（JAYZ2438341） | 扬州基地 | 一厂（晶运园区）-F3电池车间 | 电池工段 | 印刷 | 印刷机 | 印刷机 | 其他
电池车间二号印刷机314A | 电池车间二号印刷机314A#z轴的零位（long） | 反馈值 | 测量类 | 位置 | z轴的零位（long） | ns=4;s=.EQPRecipeAA16 | Double | 只读 |  |  |  |  | mm | 生产设备 | 二号印刷机314A（JAYZ2438341） | 扬州基地 | 一厂（晶运园区）-F3电池车间 | 电池工段 | 印刷 | 印刷机 | 印刷机 | 其他
电池车间二号印刷机314A | 电池车间二号印刷机314A#印刷网距 | 反馈值 | 测量类 | 位置 | 印刷网距 | ns=4;s=.EQPRecipeAA14 | Double | 只读 |  |  |  |  | mm | 生产设备 | 二号印刷机314A（JAYZ2438341） | 扬州基地 | 一厂（晶运园区）-F3电池车间 | 电池工段 | 印刷 | 印刷机 | 印刷机 | 其他
电池车间二号印刷机314A | 电池车间二号印刷机314A#压力 | 反馈值 | 测量类 | 压力 | 压力 | ns=4;s=.EQPRecipeAA4 | Double | 只读 |  |  |  |  | N | 生产设备 | 二号印刷机314A（JAYZ2438341） | 扬州基地 | 一厂（晶运园区）-F3电池车间 | 电池工段 | 印刷 | 印刷机 | 印刷机 | 其他
电池车间二号印刷机314A | 电池车间二号印刷机314A#在制品缓存数量（1-4道） | 反馈值 | 统计类 | 产量 | 在制品缓存数量（1-4道） | ns=4;s=.Output_Zero_RealInProcessQty | Word | 只读 |  |  |  |  | 片 | 生产设备 | 二号印刷机314A（JAYZ2438341） | 扬州基地 | 一厂（晶运园区）-F3电池车间 | 电池工段 | 印刷 | 印刷机 | 印刷机 | 其他
电池车间二号印刷机314A | 电池车间二号印刷机314A#设定进板采集模式 | 运行状态 | 信号类 | 动作信号 | 设定进板采集模式 | ns=4;s=.InputMode | Boolean | 只读 | [5 empty] | 生产设备 | 二号印刷机314A（JAYZ2438341） | 扬州基地 | 一厂（晶运园区）-F3电池车间 | 电池工段 | 印刷 | 印刷机 | 印刷机 | 其他
电池车间二号印刷机314A | 电池车间二号印刷机314A#设定出板来集模式 | 运行状态 | 信号类 | 动作信号 | 设定出板来集模式 | ns=4;s=.OutputMode | Boolean | 只读 | [5 empty] | 生产设备 | 二号印刷机314A（JAYZ2438341） | 扬州基地 | 一厂（晶运园区）-F3电池车间 | 电池工段 | 印刷 | 印刷机 | 印刷机 | 其他
电池车间二号印刷机314A | 电池车间二号印刷机314A#设备当前在制 | 反馈值 | 统计类 | 产量 | 设备当前在制 | ns=4;s=.Output_Zero_RealInProcessQty | Word | 只读 |  |  |  |  | 片 | 生产设备 | 二号印刷机314A（JAYZ2438341） | 扬州基地 | 一厂（晶运园区）-F3电池车间 | 电池工段 | 印刷 | 印刷机 | 印刷机 | 其他
电池车间二号印刷机314A | 电池车间二号印刷机314A#CT值 | 反馈值 | 速度类 | 速度 | CT值 | ns=4;s=.SingleTime | Word | 只读 |  |  |  |  | ms | 生产设备 | 二号印刷机314A（JAYZ2438341） | 扬州基地 | 一厂（晶运园区）-F3电池车间 | 电池工段 | 印刷 | 印刷机 | 印刷机 | 其他
电池车间二号印刷机314A | 电池车间二号印刷机314A#当前网版印次 | 反馈值 | 统计类 | 次数 | 当前网版印次 | ns=4;s=.Screen_ProductQty | String | 只读 |  |  |  |  | 次 | 生产设备 | 二号印刷机314A（JAYZ2438341） | 扬州基地 | 一厂（晶运园区）-F3电池车间 | 电池工段 | 印刷 | 印刷机 | 印刷机 | 其他
电池车间二号印刷机314A | 电池车间二号印刷机314A#丝网高度标定报警 | 报警 | 信号类 | 状态信号 | 丝网高度标定报警 | ns=4;s=.EQPAlarmA0 | Boolean | 只读 | [5 empty] | 生产设备 | 二号印刷机314A（JAYZ2438341） | 扬州基地 | 一厂（晶运园区）-F3电池车间 | 电池工段 | 印刷 | 印刷机 | 印刷机 | 其他
电池车间二号印刷机314A | 电池车间二号印刷机314A#刮刀高度标定报警 | 报警 | 信号类 | 状态信号 | 刮刀高度标定报警 | ns=4;s=.EQPAlarmA1 | Boolean | 只读 | [5 empty] | 生产设备 | 二号印刷机314A（JAYZ2438341） | 扬州基地 | 一厂（晶运园区）-F3电池车间 | 电池工段 | 印刷 | 印刷机 | 印刷机 | 其他
电池车间二号印刷机314A | 电池车间二号印刷机314A#进片直通皮带1报警 | 报警 | 信号类 | 状态信号 | 进片直通皮带1报警 | ns=4;s=.EQPAlarmA5 | Boolean | 只读 | [5 empty] | 生产设备 | 二号印刷机314A（JAYZ2438341） | 扬州基地 | 一厂（晶运园区）-F3电池车间 | 电池工段 | 印刷 | 印刷机 | 印刷机 | 其他
电池车间二号印刷机314A | 电池车间二号印刷机314A#进片直通皮带2报警 | 报警 | 信号类 | 状态信号 | 进片直通皮带2报警 | ns=4;s=.EQPAlarmA6 | Boolean | 只读 | [5 empty] | 生产设备 | 二号印刷机314A（JAYZ2438341） | 扬州基地 | 一厂（晶运园区）-F3电池车间 | 电池工段 | 印刷 | 印刷机 | 印刷机 | 其他
电池车间二号印刷机314A | 电池车间二号印刷机314A#进片皮带1报警 | 报警 | 信号类 | 状态信号 | 进片皮带1报警 | ns=4;s=.EQPAlarmA7 | Boolean | 只读 | [5 empty] | 生产设备 | 二号印刷机314A（JAYZ2438341） | 扬州基地 | 一厂（晶运园区）-F3电池车间 | 电池工段 | 印刷 | 印刷机 | 印刷机 | 其他
电池车间二号印刷机314A | 电池车间二号印刷机314A#进片皮带2报警 | 报警 | 信号类 | 状态信号 | 进片皮带2报警 | ns=4;s=.EQPAlarmA8 | Boolean | 只读 | [5 empty] | 生产设备 | 二号印刷机314A（JAYZ2438341） | 扬州基地 | 一厂（晶运园区）-F3电池车间 | 电池工段 | 印刷 | 印刷机 | 印刷机 | 其他
电池车间二号印刷机314A | 电池车间二号印刷机314A#出片皮带1报警 | 报警 | 信号类 | 状态信号 | 出片皮带1报警 | ns=4;s=.EQPAlarmA9 | Boolean | 只读 | [5 empty] | 生产设备 | 二号印刷机314A（JAYZ2438341） | 扬州基地 | 一厂（晶运园区）-F3电池车间 | 电池工段 | 印刷 | 印刷机 | 印刷机 | 其他
电池车间二号印刷机314A | 电池车间二号印刷机314A#出片皮带2报警 | 报警 | 信号类 | 状态信号 | 出片皮带2报警 | ns=4;s=.EQPAlarmA10 | Boolean | 只读 | [5 empty] | 生产设备 | 二号印刷机314A（JAYZ2438341） | 扬州基地 | 一厂（晶运园区）-F3电池车间 | 电池工段 | 印刷 | 印刷机 | 印刷机 | 其他
电池车间二号印刷机314A | 电池车间二号印刷机314A#出片皮带3报警 | 报警 | 信号类 | 状态信号 | 出片皮带3报警 | ns=4;s=.EQPAlarmA11 | Boolean | 只读 | [5 empty] | 生产设备 | 二号印刷机314A（JAYZ2438341） | 扬州基地 | 一厂（晶运园区）-F3电池车间 | 电池工段 | 印刷 | 印刷机 | 印刷机 | 其他
电池车间二号印刷机314A | 电池车间二号印刷机314A#出片皮带4报警 | 报警 | 信号类 | 状态信号 | 出片皮带4报警 | ns=4;s=.EQPAlarmA12 | Boolean | 只读 | [5 empty] | 生产设备 | 二号印刷机314A（JAYZ2438341） | 扬州基地 | 一厂（晶运园区）-F3电池车间 | 电池工段 | 印刷 | 印刷机 | 印刷机 | 其他
电池车间二号印刷机314A | 电池车间二号印刷机314A#出片皮带5报警 | 报警 | 信号类 | 状态信号 | 出片皮带5报警 | ns=4;s=.EQPAlarmA13 | Boolean | 只读 | [5 empty] | 生产设备 | 二号印刷机314A（JAYZ2438341） | 扬州基地 | 一厂（晶运园区）-F3电池车间 | 电池工段 | 印刷 | 印刷机 | 印刷机 | 其他
电池车间二号印刷机314A | 电池车间二号印刷机314A#出片皮带6报警 | 报警 | 信号类 | 状态信号 | 出片皮带6报警 | ns=4;s=.EQPAlarmA14 | Boolean | 只读 | [5 empty] | 生产设备 | 二号印刷机314A（JAYZ2438341） | 扬州基地 | 一厂（晶运园区）-F3电池车间 | 电池工段 | 印刷 | 印刷机 | 印刷机 | 其他
电池车间二号印刷机314A | 电池车间二号印刷机314A#破片、缺角 | 报警 | 信号类 | 状态信号 | 破片、缺角 | ns=4;s=.EQPAlarmA15 | Boolean | 只读 | [5 empty] | 生产设备 | 二号印刷机314A（JAYZ2438341） | 扬州基地 | 一厂（晶运园区）-F3电池车间 | 电池工段 | 印刷 | 印刷机 | 印刷机 | 其他
电池车间二号印刷机314A | 电池车间二号印刷机314A#超出调整范围 | 报警 | 信号类 | 状态信号 | 超出调整范围 | ns=4;s=.EQPAlarmA16 | Boolean | 只读 | [5 empty] | 生产设备 | 二号印刷机314A（JAYZ2438341） | 扬州基地 | 一厂（晶运园区）-F3电池车间 | 电池工段 | 印刷 | 印刷机 | 印刷机 | 其他
电池车间二号印刷机314A | 电池车间二号印刷机314A#找不到Mark点 | 报警 | 信号类 | 状态信号 | 找不到Mark点 | ns=4;s=.EQPAlarmA17 | Boolean | 只读 | [5 empty] | 生产设备 | 二号印刷机314A（JAYZ2438341） | 扬州基地 | 一厂（晶运园区）-F3电池车间 | 电池工段 | 印刷 | 印刷机 | 印刷机 | 其他
电池车间二号印刷机314A | 电池车间二号印刷机314A#碎片 | 报警 | 信号类 | 状态信号 | 碎片 | ns=4;s=.EQPAlarmA18 | Boolean | 只读 | [5 empty] | 生产设备 | 二号印刷机314A（JAYZ2438341） | 扬州基地 | 一厂（晶运园区）-F3电池车间 | 电池工段 | 印刷 | 印刷机 | 印刷机 | 其他
电池车间二号印刷机314A | 电池车间二号印刷机314A#爆版或者大缺角 | 报警 | 信号类 | 状态信号 | 爆版或者大缺角 | ns=4;s=.EQPAlarmA19 | Boolean | 只读 | [5 empty] | 生产设备 | 二号印刷机314A（JAYZ2438341） | 扬州基地 | 一厂（晶运园区）-F3电池车间 | 电池工段 | 印刷 | 印刷机 | 印刷机 | 其他
电池车间二号印刷机314A | 电池车间二号印刷机314A#连续印刷不良 | 报警 | 信号类 | 状态信号 | 连续印刷不良 | ns=4;s=.EQPAlarmA20 | Boolean | 只读 | [5 empty] | 生产设备 | 二号印刷机314A（JAYZ2438341） | 扬州基地 | 一厂（晶运园区）-F3电池车间 | 电池工段 | 印刷 | 印刷机 | 印刷机 | 其他
电池车间二号印刷机314A | 电池车间二号印刷机314A#印刷不良 | 报警 | 信号类 | 状态信号 | 印刷不良 | ns=4;s=.EQPAlarmA22 | Boolean | 只读 | [5 empty] | 生产设备 | 二号印刷机314A（JAYZ2438341） | 扬州基地 | 一厂（晶运园区）-F3电池车间 | 电池工段 | 印刷 | 印刷机 | 印刷机 | 其他
电池车间二号印刷机314A | 电池车间二号印刷机314A#转台进片报警 | 报警 | 信号类 | 状态信号 | 转台进片报警 | ns=4;s=.EQPAlarmA23 | Boolean | 只读 | [5 empty] | 生产设备 | 二号印刷机314A（JAYZ2438341） | 扬州基地 | 一厂（晶运园区）-F3电池车间 | 电池工段 | 印刷 | 印刷机 | 印刷机 | 其他
电池车间二号印刷机314A | 电池车间二号印刷机314A#转台出片报警 | 报警 | 信号类 | 状态信号 | 转台出片报警 | ns=4;s=.EQPAlarmA24 | Boolean | 只读 | [5 empty] | 生产设备 | 二号印刷机314A（JAYZ2438341） | 扬州基地 | 一厂（晶运园区）-F3电池车间 | 电池工段 | 印刷 | 印刷机 | 印刷机 | 其他
电池车间二号印刷机314A | 电池车间二号印刷机314A#报警 | 报警 | 信号类 | 状态信号 | 报警 | ns=4;s=.EQPAlarmA25 | Boolean | 只读 | [5 empty] | 生产设备 | 二号印刷机314A（JAYZ2438341） | 扬州基地 | 一厂（晶运园区）-F3电池车间 | 电池工段 | 印刷 | 印刷机 | 印刷机 | 其他
电池车间二号印刷机314A | 电池车间二号印刷机314A#进板夹板报警 | 报警 | 信号类 | 状态信号 | 进板夹板报警 | ns=4;s=.EQPAlarmA26 | Boolean | 只读 | [5 empty] | 生产设备 | 二号印刷机314A（JAYZ2438341） | 扬州基地 | 一厂（晶运园区）-F3电池车间 | 电池工段 | 印刷 | 印刷机 | 印刷机 | 其他
电池车间二号印刷机314A | 电池车间二号印刷机314A#出板2夹板报警 | 报警 | 信号类 | 状态信号 | 出板2夹板报警 | ns=4;s=.EQPAlarmA27 | Boolean | 只读 | [5 empty] | 生产设备 | 二号印刷机314A（JAYZ2438341） | 扬州基地 | 一厂（晶运园区）-F3电池车间 | 电池工段 | 印刷 | 印刷机 | 印刷机 | 其他
电池车间二号印刷机314A | 电池车间二号印刷机314A#出板5夹板报警 | 报警 | 信号类 | 状态信号 | 出板5夹板报警 | ns=4;s=.EQPAlarmA28 | Boolean | 只读 | [5 empty] | 生产设备 | 二号印刷机314A（JAYZ2438341） | 扬州基地 | 一厂（晶运园区）-F3电池车间 | 电池工段 | 印刷 | 印刷机 | 印刷机 | 其他
电池车间二号印刷机314A | 电池车间二号印刷机314A#破片升降气缸报警 | 报警 | 信号类 | 状态信号 | 破片升降气缸报警 | ns=4;s=.EQPAlarmA29 | Boolean | 只读 | [5 empty] | 生产设备 | 二号印刷机314A（JAYZ2438341） | 扬州基地 | 一厂（晶运园区）-F3电池车间 | 电池工段 | 印刷 | 印刷机 | 印刷机 | 其他
电池车间二号印刷机314A | 电池车间二号印刷机314A#回磨气缸报警 | 报警 | 信号类 | 状态信号 | 回磨气缸报警 | ns=4;s=.EQPAlarmA30 | Boolean | 只读 | [5 empty] | 生产设备 | 二号印刷机314A（JAYZ2438341） | 扬州基地 | 一厂（晶运园区）-F3电池车间 | 电池工段 | 印刷 | 印刷机 | 印刷机 | 其他
电池车间二号印刷机314A | 电池车间二号印刷机314A#平台保护气缸报警 | 报警 | 信号类 | 状态信号 | 平台保护气缸报警 | ns=4;s=.EQPAlarmA31 | Boolean | 只读 | [5 empty] | 生产设备 | 二号印刷机314A（JAYZ2438341） | 扬州基地 | 一厂（晶运园区）-F3电池车间 | 电池工段 | 印刷 | 印刷机 | 印刷机 | 其他
电池车间二号印刷机314A | 电池车间二号印刷机314A#丝网到位报警 | 报警 | 信号类 | 状态信号 | 丝网到位报警 | ns=4;s=.EQPAlarmA32 | Boolean | 只读 | [5 empty] | 生产设备 | 二号印刷机314A（JAYZ2438341） | 扬州基地 | 一厂（晶运园区）-F3电池车间 | 电池工段 | 印刷 | 印刷机 | 印刷机 | 其他
电池车间二号印刷机314A | 电池车间二号印刷机314A#进板称重夹板气缸报警 | 报警 | 信号类 | 状态信号 | 进板称重夹板气缸报警 | ns=4;s=.EQPAlarmA33 | Boolean | 只读 | [5 empty] | 生产设备 | 二号印刷机314A（JAYZ2438341） | 扬州基地 | 一厂（晶运园区）-F3电池车间 | 电池工段 | 印刷 | 印刷机 | 印刷机 | 其他
电池车间二号印刷机314A | 电池车间二号印刷机314A#出板称重夹板气缸报警 | 报警 | 信号类 | 状态信号 | 出板称重夹板气缸报警 | ns=4;s=.EQPAlarmA34 | Boolean | 只读 | [5 empty] | 生产设备 | 二号印刷机314A（JAYZ2438341） | 扬州基地 | 一厂（晶运园区）-F3电池车间 | 电池工段 | 印刷 | 印刷机 | 印刷机 | 其他
电池车间二号印刷机314A | 电池车间二号印刷机314A#进板称重升降气缸报警 | 报警 | 信号类 | 状态信号 | 进板称重升降气缸报警 | ns=4;s=.EQPAlarmA35 | Boolean | 只读 | [5 empty] | 生产设备 | 二号印刷机314A（JAYZ2438341） | 扬州基地 | 一厂（晶运园区）-F3电池车间 | 电池工段 | 印刷 | 印刷机 | 印刷机 | 其他
电池车间二号印刷机314A | 电池车间二号印刷机314A#出板称重升降气缸报警 | 报警 | 信号类 | 状态信号 | 出板称重升降气缸报警 | ns=4;s=.EQPAlarmA36 | Boolean | 只读 | [5 empty] | 生产设备 | 二号印刷机314A（JAYZ2438341） | 扬州基地 | 一厂（晶运园区）-F3电池车间 | 电池工段 | 印刷 | 印刷机 | 印刷机 | 其他
电池车间二号印刷机314A | 电池车间二号印刷机314A#进板称重顶片气缸报警 | 报警 | 信号类 | 状态信号 | 进板称重顶片气缸报警 | ns=4;s=.EQPAlarmA37 | Boolean | 只读 | [5 empty] | 生产设备 | 二号印刷机314A（JAYZ2438341） | 扬州基地 | 一厂（晶运园区）-F3电池车间 | 电池工段 | 印刷 | 印刷机 | 印刷机 | 其他
电池车间二号印刷机314A | 电池车间二号印刷机314A#出板称重顶片气缸报警 | 报警 | 信号类 | 状态信号 | 出板称重顶片气缸报警 | ns=4;s=.EQPAlarmA38 | Boolean | 只读 | [5 empty] | 生产设备 | 二号印刷机314A（JAYZ2438341） | 扬州基地 | 一厂（晶运园区）-F3电池车间 | 电池工段 | 印刷 | 印刷机 | 印刷机 | 其他
电池车间二号印刷机314A | 电池车间二号印刷机314A#进板称重取片气缸报警 | 报警 | 信号类 | 状态信号 | 进板称重取片气缸报警 | ns=4;s=.EQPAlarmA39 | Boolean | 只读 | [5 empty] | 生产设备 | 二号印刷机314A（JAYZ2438341） | 扬州基地 | 一厂（晶运园区）-F3电池车间 | 电池工段 | 印刷 | 印刷机 | 印刷机 | 其他
电池车间二号印刷机314A | 电池车间二号印刷机314A#出板称重取片气缸报警 | 报警 | 信号类 | 状态信号 | 出板称重取片气缸报警 | ns=4;s=.EQPAlarmA40 | Boolean | 只读 | [5 empty] | 生产设备 | 二号印刷机314A（JAYZ2438341） | 扬州基地 | 一厂（晶运园区）-F3电池车间 | 电池工段 | 印刷 | 印刷机 | 印刷机 | 其他
电池车间二号印刷机314A | 电池车间二号印刷机314A#进板称重关门气缸报警 | 报警 | 信号类 | 状态信号 | 进板称重关门气缸报警 | ns=4;s=.EQPAlarmA41 | Boolean | 只读 | [5 empty] | 生产设备 | 二号印刷机314A（JAYZ2438341） | 扬州基地 | 一厂（晶运园区）-F3电池车间 | 电池工段 | 印刷 | 印刷机 | 印刷机 | 其他
电池车间二号印刷机314A | 电池车间二号印刷机314A#出板称重关门气缸报警 | 报警 | 信号类 | 状态信号 | 出板称重关门气缸报警 | ns=4;s=.EQPAlarmA42 | Boolean | 只读 | [5 empty] | 生产设备 | 二号印刷机314A（JAYZ2438341） | 扬州基地 | 一厂（晶运园区）-F3电池车间 | 电池工段 | 印刷 | 印刷机 | 印刷机 | 其他
电池车间二号印刷机314A | 电池车间二号印刷机314A#平台升降保护气缸报警 | 报警 | 信号类 | 状态信号 | 平台升降保护气缸报警 | ns=4;s=.EQPAlarmA43 | Boolean | 只读 | [5 empty] | 生产设备 | 二号印刷机314A（JAYZ2438341） | 扬州基地 | 一厂（晶运园区）-F3电池车间 | 电池工段 | 印刷 | 印刷机 | 印刷机 | 其他
电池车间二号印刷机314A | 电池车间二号印刷机314A#进板称通讯报警 | 报警 | 信号类 | 状态信号 | 进板称通讯报警 | ns=4;s=.EQPAlarmA44 | Boolean | 只读 | [5 empty] | 生产设备 | 二号印刷机314A（JAYZ2438341） | 扬州基地 | 一厂（晶运园区）-F3电池车间 | 电池工段 | 印刷 | 印刷机 | 印刷机 | 其他
电池车间二号印刷机314A | 电池车间二号印刷机314A#出板称通讯报警 | 报警 | 信号类 | 状态信号 | 出板称通讯报警 | ns=4;s=.EQPAlarmA45 | Boolean | 只读 | [5 empty] | 生产设备 | 二号印刷机314A（JAYZ2438341） | 扬州基地 | 一厂（晶运园区）-F3电池车间 | 电池工段 | 印刷 | 印刷机 | 印刷机 | 其他
电池车间二号印刷机314A | 电池车间二号印刷机314A#称重失败报警 | 报警 | 信号类 | 状态信号 | 称重失败报警 | ns=4;s=.EQPAlarmA46 | Boolean | 只读 | [5 empty] | 生产设备 | 二号印刷机314A（JAYZ2438341） | 扬州基地 | 一厂（晶运园区）-F3电池车间 | 电池工段 | 印刷 | 印刷机 | 印刷机 | 其他
电池车间二号印刷机314A | 电池车间二号印刷机314A#前安全门报警 | 报警 | 信号类 | 状态信号 | 前安全门报警 | ns=4;s=.EQPAlarmA47 | Boolean | 只读 | [5 empty] | 生产设备 | 二号印刷机314A（JAYZ2438341） | 扬州基地 | 一厂（晶运园区）-F3电池车间 | 电池工段 | 印刷 | 印刷机 | 印刷机 | 其他
电池车间二号印刷机314A | 电池车间二号印刷机314A#后安全门报警 | 报警 | 信号类 | 状态信号 | 后安全门报警 | ns=4;s=.EQPAlarmA48 | Boolean | 只读 | [5 empty] | 生产设备 | 二号印刷机314A（JAYZ2438341） | 扬州基地 | 一厂（晶运园区）-F3电池车间 | 电池工段 | 印刷 | 印刷机 | 印刷机 | 其他
电池车间二号印刷机314A | 电池车间二号印刷机314A#左右安全门报警 | 报警 | 信号类 | 状态信号 | 左右安全门报警 | ns=4;s=.EQPAlarmA49 | Boolean | 只读 | [5 empty] | 生产设备 | 二号印刷机314A（JAYZ2438341） | 扬州基地 | 一厂（晶运园区）-F3电池车间 | 电池工段 | 印刷 | 印刷机 | 印刷机 | 其他
电池车间二号印刷机314A | 电池车间二号印刷机314A#直通安全门报警 | 报警 | 信号类 | 状态信号 | 直通安全门报警 | ns=4;s=.EQPAlarmA50 | Boolean | 只读 | [5 empty] | 生产设备 | 二号印刷机314A（JAYZ2438341） | 扬州基地 | 一厂（晶运园区）-F3电池车间 | 电池工段 | 印刷 | 印刷机 | 印刷机 | 其他
电池车间二号印刷机314A | 电池车间二号印刷机314A#换纸安全门报警 | 报警 | 信号类 | 状态信号 | 换纸安全门报警 | ns=4;s=.EQPAlarmA51 | Boolean | 只读 | [5 empty] | 生产设备 | 二号印刷机314A（JAYZ2438341） | 扬州基地 | 一厂（晶运园区）-F3电池车间 | 电池工段 | 印刷 | 印刷机 | 印刷机 | 其他
电池车间二号印刷机314A | 电池车间二号印刷机314A#气压报警*)^机械 | 报警 | 信号类 | 状态信号 | 气压报警*)^机械 | ns=4;s=.EQPAlarmA52 | Boolean | 只读 | [5 empty] | 生产设备 | 二号印刷机314A（JAYZ2438341） | 扬州基地 | 一厂（晶运园区）-F3电池车间 | 电池工段 | 印刷 | 印刷机 | 印刷机 | 其他
电池车间二号印刷机314A | 电池车间二号印刷机314A#等待上位进板拍照结果超时 | 报警 | 信号类 | 状态信号 | 等待上位进板拍照结果超时 | ns=4;s=.EQPAlarmA53 | Boolean | 只读 | [5 empty] | 生产设备 | 二号印刷机314A（JAYZ2438341） | 扬州基地 | 一厂（晶运园区）-F3电池车间 | 电池工段 | 印刷 | 印刷机 | 印刷机 | 其他
电池车间二号印刷机314A | 电池车间二号印刷机314A#等待上位出板拍照结果超时 | 报警 | 信号类 | 状态信号 | 等待上位出板拍照结果超时 | ns=4;s=.EQPAlarmA54 | Boolean | 只读 | [5 empty] | 生产设备 | 二号印刷机314A（JAYZ2438341） | 扬州基地 | 一厂（晶运园区）-F3电池车间 | 电池工段 | 印刷 | 印刷机 | 印刷机 | 其他
电池车间二号印刷机314A | 电池车间二号印刷机314A#等待上位丝网板拍照结果超时 | 报警 | 信号类 | 状态信号 | 等待上位丝网板拍照结果超时 | ns=4;s=.EQPAlarmA55 | Boolean | 只读 | [5 empty] | 生产设备 | 二号印刷机314A（JAYZ2438341） | 扬州基地 | 一厂（晶运园区）-F3电池车间 | 电池工段 | 印刷 | 印刷机 | 印刷机 | 其他
电池车间二号印刷机314A | 电池车间二号印刷机314A#复位超时 | 报警 | 信号类 | 状态信号 | 复位超时 | ns=4;s=.EQPAlarmA56 | Boolean | 只读 | [5 empty] | 生产设备 | 二号印刷机314A（JAYZ2438341） | 扬州基地 | 一厂（晶运园区）-F3电池车间 | 电池工段 | 印刷 | 印刷机 | 印刷机 | 其他
电池车间二号印刷机314A | 电池车间二号印刷机314A#刮刀气缸压缩量报警 | 报警 | 信号类 | 状态信号 | 刮刀气缸压缩量报警 | ns=4;s=.EQPAlarmA57 | Boolean | 只读 | [5 empty] | 生产设备 | 二号印刷机314A（JAYZ2438341） | 扬州基地 | 一厂（晶运园区）-F3电池车间 | 电池工段 | 印刷 | 印刷机 | 印刷机 | 其他
电池车间二号印刷机314A | 电池车间二号印刷机314A#EtherCAT报警 | 报警 | 信号类 | 状态信号 | EtherCAT报警 | ns=4;s=.EQPAlarmA58 | Boolean | 只读 | [5 empty] | 生产设备 | 二号印刷机314A（JAYZ2438341） | 扬州基地 | 一厂（晶运园区）-F3电池车间 | 电池工段 | 印刷 | 印刷机 | 印刷机 | 其他
电池车间二号印刷机314A | 电池车间二号印刷机314A#工位1纸用完预警 | 报警 | 信号类 | 状态信号 | 工位1纸用完预警 | ns=4;s=.EQPAlarmA59 | Boolean | 只读 | [5 empty] | 生产设备 | 二号印刷机314A（JAYZ2438341） | 扬州基地 | 一厂（晶运园区）-F3电池车间 | 电池工段 | 印刷 | 印刷机 | 印刷机 | 其他
电池车间二号印刷机314A | 电池车间二号印刷机314A#工位2纸用完预警 | 报警 | 信号类 | 状态信号 | 工位2纸用完预警 | ns=4;s=.EQPAlarmA60 | Boolean | 只读 | [5 empty] | 生产设备 | 二号印刷机314A（JAYZ2438341） | 扬州基地 | 一厂（晶运园区）-F3电池车间 | 电池工段 | 印刷 | 印刷机 | 印刷机 | 其他
电池车间二号印刷机314A | 电池车间二号印刷机314A#工位3纸用完预警 | 报警 | 信号类 | 状态信号 | 工位3纸用完预警 | ns=4;s=.EQPAlarmA61 | Boolean | 只读 | [5 empty] | 生产设备 | 二号印刷机314A（JAYZ2438341） | 扬州基地 | 一厂（晶运园区）-F3电池车间 | 电池工段 | 印刷 | 印刷机 | 印刷机 | 其他
电池车间二号印刷机314A | 电池车间二号印刷机314A#工位4纸用完预警 | 报警 | 信号类 | 状态信号 | 工位4纸用完预警 | ns=4;s=.EQPAlarmA62 | Boolean | 只读 | [5 empty] | 生产设备 | 二号印刷机314A（JAYZ2438341） | 扬州基地 | 一厂（晶运园区）-F3电池车间 | 电池工段 | 印刷 | 印刷机 | 印刷机 | 其他
电池车间二号印刷机314A | 电池车间二号印刷机314A#上位读取称重数据超时 | 报警 | 信号类 | 状态信号 | 上位读取称重数据超时 | ns=4;s=.EQPAlarmA63 | Boolean | 只读 | [5 empty] | 生产设备 | 二号印刷机314A（JAYZ2438341） | 扬州基地 | 一厂（晶运园区）-F3电池车间 | 电池工段 | 印刷 | 印刷机 | 印刷机 | 其他
电池车间二号印刷机314A | 电池车间二号印刷机314A#上位报警 | 报警 | 信号类 | 状态信号 | 上位报警 | ns=4;s=.EQPAlarmA64 | Boolean | 只读 | [5 empty] | 生产设备 | 二号印刷机314A（JAYZ2438341） | 扬州基地 | 一厂（晶运园区）-F3电池车间 | 电池工段 | 印刷 | 印刷机 | 印刷机 | 其他
电池车间二号印刷机314A | 电池车间二号印刷机314A#满蓝提示洗网报警 | 报警 | 信号类 | 状态信号 | 满蓝提示洗网报警 | ns=4;s=.EQPAlarmA65 | Boolean | 只读 | [5 empty] | 生产设备 | 二号印刷机314A（JAYZ2438341） | 扬州基地 | 一厂（晶运园区）-F3电池车间 | 电池工段 | 印刷 | 印刷机 | 印刷机 | 其他
电池车间二号印刷机314A | 电池车间二号印刷机314A#网版寿命报警 | 报警 | 信号类 | 状态信号 | 网版寿命报警 | ns=4;s=.EQPAlarmA66 | Boolean | 只读 | [5 empty] | 生产设备 | 二号印刷机314A（JAYZ2438341） | 扬州基地 | 一厂（晶运园区）-F3电池车间 | 电池工段 | 印刷 | 印刷机 | 印刷机 | 其他
电池车间二号印刷机314A | 电池车间二号印刷机314A#水冷机报警 | 报警 | 信号类 | 状态信号 | 水冷机报警 | ns=4;s=.EQPAlarmA67 | Boolean | 只读 | [5 empty] | 生产设备 | 二号印刷机314A（JAYZ2438341） | 扬州基地 | 一厂（晶运园区）-F3电池车间 | 电池工段 | 印刷 | 印刷机 | 印刷机 | 其他
电池车间二号印刷机314A | 电池车间二号印刷机314A#PL印刷报警 | 报警 | 信号类 | 状态信号 | PL印刷报警 | ns=4;s=.EQPAlarmA68 | Boolean | 只读 | [5 empty] | 生产设备 | 二号印刷机314A（JAYZ2438341） | 扬州基地 | 一厂（晶运园区）-F3电池车间 | 电池工段 | 印刷 | 印刷机 | 印刷机 | 其他
电池车间二号印刷机314A | 电池车间二号印刷机314A#外接PL未就绪 | 报警 | 信号类 | 状态信号 | 外接PL未就绪 | ns=4;s=.EQPAlarmA69 | Boolean | 只读 | [5 empty] | 生产设备 | 二号印刷机314A（JAYZ2438341） | 扬州基地 | 一厂（晶运园区）-F3电池车间 | 电池工段 | 印刷 | 印刷机 | 印刷机 | 其他
电池车间二号印刷机314A | 电池车间二号印刷机314A#连续PL印刷NG | 报警 | 信号类 | 状态信号 | 连续PL印刷NG | ns=4;s=.EQPAlarmA70 | Boolean | 只读 | [5 empty] | 生产设备 | 二号印刷机314A（JAYZ2438341） | 扬州基地 | 一厂（晶运园区）-F3电池车间 | 电池工段 | 印刷 | 印刷机 | 印刷机 | 其他
电池车间二号印刷机314A | 电池车间二号印刷机314A#出炉堵片报警 | 报警 | 信号类 | 状态信号 | 出炉堵片报警 | ns=4;s=.EQPAlarmA71 | Boolean | 只读 | [5 empty] | 生产设备 | 二号印刷机314A（JAYZ2438341） | 扬州基地 | 一厂（晶运园区）-F3电池车间 | 电池工段 | 印刷 | 印刷机 | 印刷机 | 其他
电池车间二号印刷机314A | 电池车间二号印刷机314A#无花篮检测到NG片 | 报警 | 信号类 | 状态信号 | 无花篮检测到NG片 | ns=4;s=.EQPAlarmA72 | Boolean | 只读 | [5 empty] | 生产设备 | 二号印刷机314A（JAYZ2438341） | 扬州基地 | 一厂（晶运园区）-F3电池车间 | 电池工段 | 印刷 | 印刷机 | 印刷机 | 其他
电池车间二号印刷机314A | 电池车间二号印刷机314A#出版缓存花篮满料 | 报警 | 信号类 | 状态信号 | 出版缓存花篮满料 | ns=4;s=.EQPAlarmA73 | Boolean | 只读 | [5 empty] | 生产设备 | 二号印刷机314A（JAYZ2438341） | 扬州基地 | 一厂（晶运园区）-F3电池车间 | 电池工段 | 印刷 | 印刷机 | 印刷机 | 其他
电池车间二号印刷机314A | 电池车间二号印刷机314A#出版缓存花篮未复位 | 报警 | 信号类 | 状态信号 | 出版缓存花篮未复位 | ns=4;s=.EQPAlarmA74 | Boolean | 只读 | [5 empty] | 生产设备 | 二号印刷机314A（JAYZ2438341） | 扬州基地 | 一厂（晶运园区）-F3电池车间 | 电池工段 | 印刷 | 印刷机 | 印刷机 | 其他
电池车间二号印刷机314A | 电池车间二号印刷机314A#出版缓存花篮异常 | 报警 | 信号类 | 状态信号 | 出版缓存花篮异常 | ns=4;s=.EQPAlarmA75 | Boolean | 只读 | [5 empty] | 生产设备 | 二号印刷机314A（JAYZ2438341） | 扬州基地 | 一厂（晶运园区）-F3电池车间 | 电池工段 | 印刷 | 印刷机 | 印刷机 | 其他
电池车间二号印刷机314A | 电池车间二号印刷机314A#缓存升降轴超出安全范围 | 报警 | 信号类 | 状态信号 | 缓存升降轴超出安全范围 | ns=4;s=.EQPAlarmA76 | Boolean | 只读 | [5 empty] | 生产设备 | 二号印刷机314A（JAYZ2438341） | 扬州基地 | 一厂（晶运园区）-F3电池车间 | 电池工段 | 印刷 | 印刷机 | 印刷机 | 其他
电池车间二号烘干炉203A | 电池车间二号烘干炉203A#1区烘干炉实际功率 | 反馈值 | 能耗类 | 功率 | 1区烘干炉实际功率 | ns=4;i=763 | Float | 只读 |  |  |  |  | kW | 生产设备 | 二号烘干炉203A（JAYZ23A6801） | 扬州基地 | 一厂（晶运园区）-F2电池车间 | 电池工段 | 印刷 | 烘干炉 | 烘干炉 | 其他
电池车间二号烘干炉203A | 电池车间二号烘干炉203A#2区烘干炉实际功率 | 反馈值 | 能耗类 | 功率 | 2区烘干炉实际功率 | ns=4;i=764 | Float | 只读 |  |  |  |  | kW | 生产设备 | 二号烘干炉203A（JAYZ23A6801） | 扬州基地 | 一厂（晶运园区）-F2电池车间 | 电池工段 | 印刷 | 烘干炉 | 烘干炉 | 其他
电池车间二号烘干炉203A | 电池车间二号烘干炉203A#3区烘干炉实际功率 | 反馈值 | 能耗类 | 功率 | 3区烘干炉实际功率 | ns=4;i=765 | Float | 只读 |  |  |  |  | kW | 生产设备 | 二号烘干炉203A（JAYZ23A6801） | 扬州基地 | 一厂（晶运园区）-F2电池车间 | 电池工段 | 印刷 | 烘干炉 | 烘干炉 | 其他
电池车间二号烘干炉203A | 电池车间二号烘干炉203A#4区烘干炉实际功率 | 反馈值 | 能耗类 | 功率 | 4区烘干炉实际功率 | ns=4;i=766 | Float | 只读 |  |  |  |  | kW | 生产设备 | 二号烘干炉203A（JAYZ23A6801） | 扬州基地 | 一厂（晶运园区）-F2电池车间 | 电池工段 | 印刷 | 烘干炉 | 烘干炉 | 其他
电池车间二号烘干炉203A | 电池车间二号烘干炉203A#5区烘干炉实际功率 | 反馈值 | 能耗类 | 功率 | 5区烘干炉实际功率 | ns=4;i=767 | Float | 只读 |  |  |  |  | kW | 生产设备 | 二号烘干炉203A（JAYZ23A6801） | 扬州基地 | 一厂（晶运园区）-F2电池车间 | 电池工段 | 印刷 | 烘干炉 | 烘干炉 | 其他
电池车间二号烘干炉203A | 电池车间二号烘干炉203A#6区烘干炉实际功率 | 反馈值 | 能耗类 | 功率 | 6区烘干炉实际功率 | ns=4;i=768 | Float | 只读 |  |  |  |  | kW | 生产设备 | 二号烘干炉203A（JAYZ23A6801） | 扬州基地 | 一厂（晶运园区）-F2电池车间 | 电池工段 | 印刷 | 烘干炉 | 烘干炉 | 其他
电池车间二号烘干炉203A | 电池车间二号烘干炉203A#7区烘干炉实际功率 | 反馈值 | 能耗类 | 功率 | 7区烘干炉实际功率 | ns=4;i=769 | Float | 只读 |  |  |  |  | kW | 生产设备 | 二号烘干炉203A（JAYZ23A6801） | 扬州基地 | 一厂（晶运园区）-F2电池车间 | 电池工段 | 印刷 | 烘干炉 | 烘干炉 | 其他
电池车间二号烘干炉203A | 电池车间二号烘干炉203A#8区烘干炉实际功率 | 反馈值 | 能耗类 | 功率 | 8区烘干炉实际功率 | ns=4;i=770 | Float | 只读 |  |  |  |  | kW | 生产设备 | 二号烘干炉203A（JAYZ23A6801） | 扬州基地 | 一厂（晶运园区）-F2电池车间 | 电池工段 | 印刷 | 烘干炉 | 烘干炉 | 其他
电池车间二号烘干炉203A | 电池车间二号烘干炉203A#下1实际功率显示 | 反馈值 | 能耗类 | 功率 | 下1实际功率显示 | ns=4;i=771 | Float | 只读 |  |  |  |  | kW | 生产设备 | 二号烘干炉203A（JAYZ23A6801） | 扬州基地 | 一厂（晶运园区）-F2电池车间 | 电池工段 | 印刷 | 烘干炉 | 烘干炉 | 其他
电池车间二号烘干炉203A | 电池车间二号烘干炉203A#下2实际功率显示 | 反馈值 | 能耗类 | 功率 | 下2实际功率显示 | ns=4;i=772 | Float | 只读 |  |  |  |  | kW | 生产设备 | 二号烘干炉203A（JAYZ23A6801） | 扬州基地 | 一厂（晶运园区）-F2电池车间 | 电池工段 | 印刷 | 烘干炉 | 烘干炉 | 其他
电池车间二号烘干炉203A | 电池车间二号烘干炉203A#烘干炉发热箱实际功率 | 反馈值 | 能耗类 | 功率 | 烘干炉发热箱实际功率 | ns=4;i=773 | Float | 只读 |  |  |  |  | kW | 生产设备 | 二号烘干炉203A（JAYZ23A6801） | 扬州基地 | 一厂（晶运园区）-F2电池车间 | 电池工段 | 印刷 | 烘干炉 | 烘干炉 | 其他
电池车间二号烘干炉203A | 电池车间二号烘干炉203A#1区烘干炉实际温度 | 反馈值 | 测量类 | 温度 | 1区烘干炉实际温度 | ns=4;i=713 | Float | 只读 |  |  |  |  | ℃ | 生产设备 | 二号烘干炉203A（JAYZ23A6801） | 扬州基地 | 一厂（晶运园区）-F2电池车间 | 电池工段 | 印刷 | 烘干炉 | 烘干炉 | 其他
电池车间二号烘干炉203A | 电池车间二号烘干炉203A#2区烘干炉实际温度 | 反馈值 | 测量类 | 温度 | 2区烘干炉实际温度 | ns=4;i=714 | Float | 只读 |  |  |  |  | ℃ | 生产设备 | 二号烘干炉203A（JAYZ23A6801） | 扬州基地 | 一厂（晶运园区）-F2电池车间 | 电池工段 | 印刷 | 烘干炉 | 烘干炉 | 其他
电池车间二号烘干炉203A | 电池车间二号烘干炉203A#3区烘干炉实际温度 | 反馈值 | 测量类 | 温度 | 3区烘干炉实际温度 | ns=4;i=715 | Float | 只读 |  |  |  |  | ℃ | 生产设备 | 二号烘干炉203A（JAYZ23A6801） | 扬州基地 | 一厂（晶运园区）-F2电池车间 | 电池工段 | 印刷 | 烘干炉 | 烘干炉 | 其他
电池车间二号烘干炉203A | 电池车间二号烘干炉203A#4区烘干炉实际温度 | 反馈值 | 测量类 | 温度 | 4区烘干炉实际温度 | ns=4;i=716 | Float | 只读 |  |  |  |  | ℃ | 生产设备 | 二号烘干炉203A（JAYZ23A6801） | 扬州基地 | 一厂（晶运园区）-F2电池车间 | 电池工段 | 印刷 | 烘干炉 | 烘干炉 | 其他
电池车间二号烘干炉203A | 电池车间二号烘干炉203A#5区烘干炉实际温度 | 反馈值 | 测量类 | 温度 | 5区烘干炉实际温度 | ns=4;i=717 | Float | 只读 |  |  |  |  | ℃ | 生产设备 | 二号烘干炉203A（JAYZ23A6801） | 扬州基地 | 一厂（晶运园区）-F2电池车间 | 电池工段 | 印刷 | 烘干炉 | 烘干炉 | 其他
电池车间二号烘干炉203A | 电池车间二号烘干炉203A#6区烘干炉实际温度 | 反馈值 | 测量类 | 温度 | 6区烘干炉实际温度 | ns=4;i=718 | Float | 只读 |  |  |  |  | ℃ | 生产设备 | 二号烘干炉203A（JAYZ23A6801） | 扬州基地 | 一厂（晶运园区）-F2电池车间 | 电池工段 | 印刷 | 烘干炉 | 烘干炉 | 其他
电池车间二号烘干炉203A | 电池车间二号烘干炉203A#7区烘干炉实际温度 | 反馈值 | 测量类 | 温度 | 7区烘干炉实际温度 | ns=4;i=719 | Float | 只读 |  |  |  |  | ℃ | 生产设备 | 二号烘干炉203A（JAYZ23A6801） | 扬州基地 | 一厂（晶运园区）-F2电池车间 | 电池工段 | 印刷 | 烘干炉 | 烘干炉 | 其他
电池车间二号烘干炉203A | 电池车间二号烘干炉203A#8区烘干炉实际温度 | 反馈值 | 测量类 | 温度 | 8区烘干炉实际温度 | ns=4;i=720 | Float | 只读 |  |  |  |  | ℃ | 生产设备 | 二号烘干炉203A（JAYZ23A6801） | 扬州基地 | 一厂（晶运园区）-F2电池车间 | 电池工段 | 印刷 | 烘干炉 | 烘干炉 | 其他
电池车间二号烘干炉203A | 电池车间二号烘干炉203A#下1区实际温度显示 | 反馈值 | 测量类 | 温度 | 下1区实际温度显示 | ns=4;i=721 | Float | 只读 |  |  |  |  | ℃ | 生产设备 | 二号烘干炉203A（JAYZ23A6801） | 扬州基地 | 一厂（晶运园区）-F2电池车间 | 电池工段 | 印刷 | 烘干炉 | 烘干炉 | 其他
电池车间二号烘干炉203A | 电池车间二号烘干炉203A#下2区实际温度显示 | 反馈值 | 测量类 | 温度 | 下2区实际温度显示 | ns=4;i=722 | Float | 只读 |  |  |  |  | ℃ | 生产设备 | 二号烘干炉203A（JAYZ23A6801） | 扬州基地 | 一厂（晶运园区）-F2电池车间 | 电池工段 | 印刷 | 烘干炉 | 烘干炉 | 其他
电池车间二号烘干炉203A | 电池车间二号烘干炉203A#烘干炉发热箱实际温度 | 反馈值 | 测量类 | 温度 | 烘干炉发热箱实际温度 | ns=4;i=723 | Float | 只读 |  |  |  |  | ℃ | 生产设备 | 二号烘干炉203A（JAYZ23A6801） | 扬州基地 | 一厂（晶运园区）-F2电池车间 | 电池工段 | 印刷 | 烘干炉 | 烘干炉 | 其他
电池车间二号烘干炉203A | 电池车间二号烘干炉203A#上1区温度设定 | 设定值 | 工艺类 | 工艺参数 | 上1区温度设定 | ns=4;i=1839 | Float | 只读 |  |  |  |  | ℃ | 生产设备 | 二号烘干炉203A（JAYZ23A6801） | 扬州基地 | 一厂（晶运园区）-F2电池车间 | 电池工段 | 印刷 | 烘干炉 | 烘干炉 | 其他
电池车间二号烘干炉203A | 电池车间二号烘干炉203A#上2区温度设定 | 设定值 | 工艺类 | 工艺参数 | 上2区温度设定 | ns=4;i=1840 | Float | 只读 |  |  |  |  | ℃ | 生产设备 | 二号烘干炉203A（JAYZ23A6801） | 扬州基地 | 一厂（晶运园区）-F2电池车间 | 电池工段 | 印刷 | 烘干炉 | 烘干炉 | 其他
电池车间二号烘干炉203A | 电池车间二号烘干炉203A#上3区温度设定 | 设定值 | 工艺类 | 工艺参数 | 上3区温度设定 | ns=4;i=1841 | Float | 只读 |  |  |  |  | ℃ | 生产设备 | 二号烘干炉203A（JAYZ23A6801） | 扬州基地 | 一厂（晶运园区）-F2电池车间 | 电池工段 | 印刷 | 烘干炉 | 烘干炉 | 其他
电池车间二号烘干炉203A | 电池车间二号烘干炉203A#上4区温度设定 | 设定值 | 工艺类 | 工艺参数 | 上4区温度设定 | ns=4;i=1842 | Float | 只读 |  |  |  |  | ℃ | 生产设备 | 二号烘干炉203A（JAYZ23A6801） | 扬州基地 | 一厂（晶运园区）-F2电池车间 | 电池工段 | 印刷 | 烘干炉 | 烘干炉 | 其他
电池车间二号烘干炉203A | 电池车间二号烘干炉203A#上5区温度设定 | 设定值 | 工艺类 | 工艺参数 | 上5区温度设定 | ns=4;i=1843 | Float | 只读 |  |  |  |  | ℃ | 生产设备 | 二号烘干炉203A（JAYZ23A6801） | 扬州基地 | 一厂（晶运园区）-F2电池车间 | 电池工段 | 印刷 | 烘干炉 | 烘干炉 | 其他
电池车间二号烘干炉203A | 电池车间二号烘干炉203A#上6区温度设定 | 设定值 | 工艺类 | 工艺参数 | 上6区温度设定 | ns=4;i=1844 | Float | 只读 |  |  |  |  | ℃ | 生产设备 | 二号烘干炉203A（JAYZ23A6801） | 扬州基地 | 一厂（晶运园区）-F2电池车间 | 电池工段 | 印刷 | 烘干炉 | 烘干炉 | 其他
电池车间二号烘干炉203A | 电池车间二号烘干炉203A#上7区温度设定 | 设定值 | 工艺类 | 工艺参数 | 上7区温度设定 | ns=4;i=1845 | Float | 只读 |  |  |  |  | ℃ | 生产设备 | 二号烘干炉203A（JAYZ23A6801） | 扬州基地 | 一厂（晶运园区）-F2电池车间 | 电池工段 | 印刷 | 烘干炉 | 烘干炉 | 其他
电池车间二号烘干炉203A | 电池车间二号烘干炉203A#上8区温度设定 | 设定值 | 工艺类 | 工艺参数 | 上8区温度设定 | ns=4;i=1846 | Float | 只读 |  |  |  |  | ℃ | 生产设备 | 二号烘干炉203A（JAYZ23A6801） | 扬州基地 | 一厂（晶运园区）-F2电池车间 | 电池工段 | 印刷 | 烘干炉 | 烘干炉 | 其他
电池车间二号烘干炉203A | 电池车间二号烘干炉203A#下1温度设定 | 设定值 | 工艺类 | 工艺参数 | 下1温度设定 | ns=4;i=1847 | Float | 只读 |  |  |  |  | ℃ | 生产设备 | 二号烘干炉203A（JAYZ23A6801） | 扬州基地 | 一厂（晶运园区）-F2电池车间 | 电池工段 | 印刷 | 烘干炉 | 烘干炉 | 其他
电池车间二号烘干炉203A | 电池车间二号烘干炉203A#下2温度设定 | 设定值 | 工艺类 | 工艺参数 | 下2温度设定 | ns=4;i=1848 | Float | 只读 |  |  |  |  | ℃ | 生产设备 | 二号烘干炉203A（JAYZ23A6801） | 扬州基地 | 一厂（晶运园区）-F2电池车间 | 电池工段 | 印刷 | 烘干炉 | 烘干炉 | 其他
电池车间二号烘干炉203A | 电池车间二号烘干炉203A#发热箱温度设定 | 设定值 | 工艺类 | 工艺参数 | 发热箱温度设定 | ns=4;i=1849 | Float | 只读 |  |  |  |  | ℃ | 生产设备 | 二号烘干炉203A（JAYZ23A6801） | 扬州基地 | 一厂（晶运园区）-F2电池车间 | 电池工段 | 印刷 | 烘干炉 | 烘干炉 | 其他
电池车间二号烘干炉203A | 电池车间二号烘干炉203A#A燃烧塔温度设定 | 设定值 | 工艺类 | 工艺参数 | A燃烧塔温度设定 | ns=4;i=1850 | Float | 只读 |  |  |  |  | ℃ | 生产设备 | 二号烘干炉203A（JAYZ23A6801） | 扬州基地 | 一厂（晶运园区）-F2电池车间 | 电池工段 | 印刷 | 烘干炉 | 烘干炉 | 其他
电池车间二号烘干炉203A | 电池车间二号烘干炉203A#B燃烧塔温度设定 | 设定值 | 工艺类 | 工艺参数 | B燃烧塔温度设定 | ns=4;i=1851 | Float | 只读 |  |  |  |  | ℃ | 生产设备 | 二号烘干炉203A（JAYZ23A6801） | 扬州基地 | 一厂（晶运园区）-F2电池车间 | 电池工段 | 印刷 | 烘干炉 | 烘干炉 | 其他
电池车间二号烘干炉203A | 电池车间二号烘干炉203A#排废1温度显示 | 反馈值 | 测量类 | 温度 | 排废1温度显示 | ns=4;i=938 | Float | 只读 |  |  |  |  | ℃ | 生产设备 | 二号烘干炉203A（JAYZ23A6801） | 扬州基地 | 一厂（晶运园区）-F2电池车间 | 电池工段 | 印刷 | 烘干炉 | 烘干炉 | 其他
电池车间二号烘干炉203A | 电池车间二号烘干炉203A#排废2温度显示 | 反馈值 | 测量类 | 温度 | 排废2温度显示 | ns=4;i=939 | Float | 只读 |  |  |  |  | ℃ | 生产设备 | 二号烘干炉203A（JAYZ23A6801） | 扬州基地 | 一厂（晶运园区）-F2电池车间 | 电池工段 | 印刷 | 烘干炉 | 烘干炉 | 其他
电池车间二号烘干炉203A | 电池车间二号烘干炉203A#排废3温度显示 | 反馈值 | 测量类 | 温度 | 排废3温度显示 | ns=4;i=940 | Float | 只读 |  |  |  |  | ℃ | 生产设备 | 二号烘干炉203A（JAYZ23A6801） | 扬州基地 | 一厂（晶运园区）-F2电池车间 | 电池工段 | 印刷 | 烘干炉 | 烘干炉 | 其他
电池车间二号烘干炉203A | 电池车间二号烘干炉203A#电箱温度显示 | 反馈值 | 测量类 | 温度 | 电箱温度显示 | ns=4;i=941 | Float | 只读 |  |  |  |  | ℃ | 生产设备 | 二号烘干炉203A（JAYZ23A6801） | 扬州基地 | 一厂（晶运园区）-F2电池车间 | 电池工段 | 印刷 | 烘干炉 | 烘干炉 | 其他
电池车间二号烘干炉203A | 电池车间二号烘干炉203A#出水温度显示 | 反馈值 | 测量类 | 温度 | 出水温度显示 | ns=4;i=942 | Float | 只读 |  |  |  |  | ℃ | 生产设备 | 二号烘干炉203A（JAYZ23A6801） | 扬州基地 | 一厂（晶运园区）-F2电池车间 | 电池工段 | 印刷 | 烘干炉 | 烘干炉 | 其他
电池车间二号烘干炉203A | 电池车间二号烘干炉203A#A燃烧塔上限显示 | 反馈值 | 信号类 | 触限位 | A燃烧塔上限显示 | ns=4;i=981 | Float | 只读 | [5 empty] | 生产设备 | 二号烘干炉203A（JAYZ23A6801） | 扬州基地 | 一厂（晶运园区）-F2电池车间 | 电池工段 | 印刷 | 烘干炉 | 烘干炉 | 其他
电池车间二号烘干炉203A | 电池车间二号烘干炉203A#A燃烧塔燃烧温度显示 | 反馈值 | 测量类 | 温度 | A燃烧塔燃烧温度显示 | ns=4;i=982 | Float | 只读 |  |  |  |  | ℃ | 生产设备 | 二号烘干炉203A（JAYZ23A6801） | 扬州基地 | 一厂（晶运园区）-F2电池车间 | 电池工段 | 印刷 | 烘干炉 | 烘干炉 | 其他
电池车间二号烘干炉203A | 电池车间二号烘干炉203A#A燃烧塔炉体温度显示 | 反馈值 | 测量类 | 温度 | A燃烧塔炉体温度显示 | ns=4;i=983 | Float | 只读 |  |  |  |  | ℃ | 生产设备 | 二号烘干炉203A（JAYZ23A6801） | 扬州基地 | 一厂（晶运园区）-F2电池车间 | 电池工段 | 印刷 | 烘干炉 | 烘干炉 | 其他
电池车间二号烘干炉203A | 电池车间二号烘干炉203A#A燃烧塔出口温度显示 | 反馈值 | 测量类 | 温度 | A燃烧塔出口温度显示 | ns=4;i=984 | Float | 只读 |  |  |  |  | ℃ | 生产设备 | 二号烘干炉203A（JAYZ23A6801） | 扬州基地 | 一厂（晶运园区）-F2电池车间 | 电池工段 | 印刷 | 烘干炉 | 烘干炉 | 其他
电池车间二号烘干炉203A | 电池车间二号烘干炉203A#B燃烧塔上限显示 | 反馈值 | 信号类 | 触限位 | B燃烧塔上限显示 | ns=4;i=985 | Float | 只读 | [5 empty] | 生产设备 | 二号烘干炉203A（JAYZ23A6801） | 扬州基地 | 一厂（晶运园区）-F2电池车间 | 电池工段 | 印刷 | 烘干炉 | 烘干炉 | 其他
电池车间二号烘干炉203A | 电池车间二号烘干炉203A#B燃烧塔燃烧温度显示 | 反馈值 | 速度类 | 温度 | B燃烧塔燃烧温度显示 | ns=4;i=986 | Float | 只读 |  |  |  |  | ℃ | 生产设备 | 二号烘干炉203A（JAYZ23A6801） | 扬州基地 | 一厂（晶运园区）-F2电池车间 | 电池工段 | 印刷 | 烘干炉 | 烘干炉 | 其他
电池车间二号烘干炉203A | 电池车间二号烘干炉203A#B燃烧塔炉体温度显示 | 反馈值 | 速度类 | 温度 | B燃烧塔炉体温度显示 | ns=4;i=987 | Float | 只读 |  |  |  |  | ℃ | 生产设备 | 二号烘干炉203A（JAYZ23A6801） | 扬州基地 | 一厂（晶运园区）-F2电池车间 | 电池工段 | 印刷 | 烘干炉 | 烘干炉 | 其他
电池车间二号烘干炉203A | 电池车间二号烘干炉203A#排废4温度显示显示 | 反馈值 | 速度类 | 温度 | 排废4温度显示显示 | ns=4;i=988 | Float | 只读 |  |  |  |  | ℃ | 生产设备 | 二号烘干炉203A（JAYZ23A6801） | 扬州基地 | 一厂（晶运园区）-F2电池车间 | 电池工段 | 印刷 | 烘干炉 | 烘干炉 | 其他
电池车间二号烘干炉203A | 电池车间二号烘干炉203A#外围抽风1压力显示 | 反馈值 | 测量类 | 压力 | 外围抽风1压力显示 | ns=4;i=1656 | Word | 只读 |  |  |  |  | pa | 生产设备 | 二号烘干炉203A（JAYZ23A6801） | 扬州基地 | 一厂（晶运园区）-F2电池车间 | 电池工段 | 印刷 | 烘干炉 | 烘干炉 | 其他
电池车间二号烘干炉203A | 电池车间二号烘干炉203A#外围抽风2压力显示 | 反馈值 | 测量类 | 压力 | 外围抽风2压力显示 | ns=4;i=1657 | Word | 只读 |  |  |  |  | pa | 生产设备 | 二号烘干炉203A（JAYZ23A6801） | 扬州基地 | 一厂（晶运园区）-F2电池车间 | 电池工段 | 印刷 | 烘干炉 | 烘干炉 | 其他
电池车间二号烘干炉203A | 电池车间二号烘干炉203A#外围抽风3压力显示 | 反馈值 | 测量类 | 压力 | 外围抽风3压力显示 | ns=4;i=1658 | Word | 只读 |  |  |  |  | pa | 生产设备 | 二号烘干炉203A（JAYZ23A6801） | 扬州基地 | 一厂（晶运园区）-F2电池车间 | 电池工段 | 印刷 | 烘干炉 | 烘干炉 | 其他
电池车间二号烘干炉203A | 电池车间二号烘干炉203A#外围抽风4压力显示 | 反馈值 | 测量类 | 压力 | 外围抽风4压力显示 | ns=4;i=1659 | Float | 只读 |  |  |  |  | pa | 生产设备 | 二号烘干炉203A（JAYZ23A6801） | 扬州基地 | 一厂（晶运园区）-F2电池车间 | 电池工段 | 印刷 | 烘干炉 | 烘干炉 | 其他
电池车间二号烘干炉203A | 电池车间二号烘干炉203A#进水水压显示 | 反馈值 | 测量类 | 压力 | 进水水压显示 | ns=4;i=1666 | Float | 只读 |  |  |  |  | Mpa | 生产设备 | 二号烘干炉203A（JAYZ23A6801） | 扬州基地 | 一厂（晶运园区）-F2电池车间 | 电池工段 | 印刷 | 烘干炉 | 烘干炉 | 其他
电池车间二号烘干炉203A | 电池车间二号烘干炉203A#出水流量显示 | 反馈值 | 速度类 | 流量 | 出水流量显示 | ns=4;i=1667 | Float | 只读 |  |  |  |  | m³/h | 生产设备 | 二号烘干炉203A（JAYZ23A6801） | 扬州基地 | 一厂（晶运园区）-F2电池车间 | 电池工段 | 印刷 | 烘干炉 | 烘干炉 | 其他
电池车间二号烘干炉203A | 电池车间二号烘干炉203A#抽风1速度显示 | 反馈值 | 速度类 | 转速 | 抽风1速度显示 | ns=4;i=1221 | Float | 只读 |  |  |  |  | mm/min | 生产设备 | 二号烘干炉203A（JAYZ23A6801） | 扬州基地 | 一厂（晶运园区）-F2电池车间 | 电池工段 | 印刷 | 烘干炉 | 烘干炉 | 其他
电池车间二号烘干炉203A | 电池车间二号烘干炉203A#抽风2速度显示 | 反馈值 | 速度类 | 转速 | 抽风2速度显示 | ns=4;i=1222 | String | 只读 |  |  |  |  | mm/min | 生产设备 | 二号烘干炉203A（JAYZ23A6801） | 扬州基地 | 一厂（晶运园区）-F2电池车间 | 电池工段 | 印刷 | 烘干炉 | 烘干炉 | 其他
电池车间二号烘干炉203A | 电池车间二号烘干炉203A#冷却风机速度显示 | 反馈值 | 速度类 | 转速 | 冷却风机速度显示 | ns=4;i=1223 | String | 只读 |  |  |  |  | mm/min | 生产设备 | 二号烘干炉203A（JAYZ23A6801） | 扬州基地 | 一厂（晶运园区）-F2电池车间 | 电池工段 | 印刷 | 烘干炉 | 烘干炉 | 其他
电池车间二号烘干炉203A | 电池车间二号烘干炉203A#发热箱风机速度显示 | 反馈值 | 速度类 | 转速 | 发热箱风机速度显示 | ns=4;i=1224 | String | 只读 |  |  |  |  | mm/min | 生产设备 | 二号烘干炉203A（JAYZ23A6801） | 扬州基地 | 一厂（晶运园区）-F2电池车间 | 电池工段 | 印刷 | 烘干炉 | 烘干炉 | 其他
电池车间二号烘干炉203A | 电池车间二号烘干炉203A#A燃烧塔风机速度显示 | 反馈值 | 速度类 | 转速 | A燃烧塔风机速度显示 | ns=4;i=1225 | String | 只读 |  |  |  |  | mm/min | 生产设备 | 二号烘干炉203A（JAYZ23A6801） | 扬州基地 | 一厂（晶运园区）-F2电池车间 | 电池工段 | 印刷 | 烘干炉 | 烘干炉 | 其他
电池车间二号烘干炉203A | 电池车间二号烘干炉203A#B燃烧塔风机速度显示 | 反馈值 | 速度类 | 转速 | B燃烧塔风机速度显示 | ns=4;i=1226 | String | 只读 |  |  |  |  | mm/min | 生产设备 | 二号烘干炉203A（JAYZ23A6801） | 扬州基地 | 一厂（晶运园区）-F2电池车间 | 电池工段 | 印刷 | 烘干炉 | 烘干炉 | 其他
电池车间二号烘干炉203A | 电池车间二号烘干炉203A#运输速度显示 | 反馈值 | 速度类 | 转速 | 运输速度显示 | ns=4;i=1669 | String | 只读 |  |  |  |  | mm/min | 生产设备 | 二号烘干炉203A（JAYZ23A6801） | 扬州基地 | 一厂（晶运园区）-F2电池车间 | 电池工段 | 印刷 | 烘干炉 | 烘干炉 | 其他
电池车间二号烘干炉203A | 电池车间二号烘干炉203A#抽风1速度设定 | 设定值 | 工艺类 | 工艺参数 | 抽风1速度设定 | ns=4;i=2074 | String | 只读 |  |  |  |  | mm/min | 生产设备 | 二号烘干炉203A（JAYZ23A6801） | 扬州基地 | 一厂（晶运园区）-F2电池车间 | 电池工段 | 印刷 | 烘干炉 | 烘干炉 | 其他
电池车间二号烘干炉203A | 电池车间二号烘干炉203A#抽风2速度设定 | 设定值 | 工艺类 | 工艺参数 | 抽风2速度设定 | ns=4;i=2075 | String | 只读 |  |  |  |  | mm/min | 生产设备 | 二号烘干炉203A（JAYZ23A6801） | 扬州基地 | 一厂（晶运园区）-F2电池车间 | 电池工段 | 印刷 | 烘干炉 | 烘干炉 | 其他
电池车间二号烘干炉203A | 电池车间二号烘干炉203A#烘干炉冷却风机速度设定值 | 设定值 | 工艺类 | 工艺参数 | 烘干炉冷却风机速度设定值 | ns=4;i=2076 | String | 只读 |  |  |  |  | mm/min | 生产设备 | 二号烘干炉203A（JAYZ23A6801） | 扬州基地 | 一厂（晶运园区）-F2电池车间 | 电池工段 | 印刷 | 烘干炉 | 烘干炉 | 其他
电池车间二号烘干炉203A | 电池车间二号烘干炉203A#烘干炉发热箱风机速度设定值 | 设定值 | 工艺类 | 工艺参数 | 烘干炉发热箱风机速度设定值 | ns=4;i=2077 | Float | 只读 |  |  |  |  | mm/min | 生产设备 | 二号烘干炉203A（JAYZ23A6801） | 扬州基地 | 一厂（晶运园区）-F2电池车间 | 电池工段 | 印刷 | 烘干炉 | 烘干炉 | 其他
电池车间二号烘干炉203A | 电池车间二号烘干炉203A#A燃烧塔风机速度设定 | 设定值 | 工艺类 | 工艺参数 | A燃烧塔风机速度设定 | ns=4;i=2078 | Float | 只读 |  |  |  |  | mm/min | 生产设备 | 二号烘干炉203A（JAYZ23A6801） | 扬州基地 | 一厂（晶运园区）-F2电池车间 | 电池工段 | 印刷 | 烘干炉 | 烘干炉 | 其他
电池车间二号烘干炉203A | 电池车间二号烘干炉203A#B燃烧塔风机速度设定 | 设定值 | 工艺类 | 工艺参数 | B燃烧塔风机速度设定 | ns=4;i=2079 | Float | 只读 |  |  |  |  | mm/min | 生产设备 | 二号烘干炉203A（JAYZ23A6801） | 扬州基地 | 一厂（晶运园区）-F2电池车间 | 电池工段 | 印刷 | 烘干炉 | 烘干炉 | 其他
电池车间二号烘干炉203A | 电池车间二号烘干炉203A#运输速度设定 | 设定值 | 工艺类 | 工艺参数 | 运输速度设定 | ns=4;i=2417 | Float | 只读 |  |  |  |  | mm/min | 生产设备 | 二号烘干炉203A（JAYZ23A6801） | 扬州基地 | 一厂（晶运园区）-F2电池车间 | 电池工段 | 印刷 | 烘干炉 | 烘干炉 | 其他
电池车间二号烘干炉203A | 电池车间二号烘干炉203A#设备名称 | 反馈值 | 其他 | 编号 | 设备名称 | ns=4;i=2621 | String | 只读 | [5 empty] | 生产设备 | 二号烘干炉203A（JAYZ23A6801） | 扬州基地 | 一厂（晶运园区）-F2电池车间 | 电池工段 | 印刷 | 烘干炉 | 烘干炉 | 其他
电池车间二号烘干炉203A | 电池车间二号烘干炉203A#设备位置编号 | 反馈值 | 其他 | 编号 | 设备位置编号 | ns=4;i=2622 | String | 只读 | [5 empty] | 生产设备 | 二号烘干炉203A（JAYZ23A6801） | 扬州基地 | 一厂（晶运园区）-F2电池车间 | 电池工段 | 印刷 | 烘干炉 | 烘干炉 | 其他
电池车间二号烘干炉203A | 电池车间二号烘干炉203A#设备编号 | 反馈值 | 其他 | 编号 | 设备编号 | ns=4;i=2623 | String | 只读 | [5 empty] | 生产设备 | 二号烘干炉203A（JAYZ23A6801） | 扬州基地 | 一厂（晶运园区）-F2电池车间 | 电池工段 | 印刷 | 烘干炉 | 烘干炉 | 其他
电池车间二号烘干炉203A | 电池车间二号烘干炉203A#OEM厂家 | 反馈值 | 其他 | 编号 | OEM厂家 | ns=4;i=2624 | String | 只读 | [5 empty] | 生产设备 | 二号烘干炉203A（JAYZ23A6801） | 扬州基地 | 一厂（晶运园区）-F2电池车间 | 电池工段 | 印刷 | 烘干炉 | 烘干炉 | 其他
电池车间二号烘干炉203A | 电池车间二号烘干炉203A#设备型号 | 反馈值 | 其他 | 编号 | 设备型号 | ns=4;i=2625 | String | 只读 | [5 empty] | 生产设备 | 二号烘干炉203A（JAYZ23A6801） | 扬州基地 | 一厂（晶运园区）-F2电池车间 | 电池工段 | 印刷 | 烘干炉 | 烘干炉 | 其他
电池车间二号烘干炉203A | 电池车间二号烘干炉203A#交付时间 | 反馈值 | 其他 | 时间 | 交付时间 | ns=4;i=2626 | String | 只读 | [5 empty] | 生产设备 | 二号烘干炉203A（JAYZ23A6801） | 扬州基地 | 一厂（晶运园区）-F2电池车间 | 电池工段 | 印刷 | 烘干炉 | 烘干炉 | 其他
电池车间二号烘干炉203A | 电池车间二号烘干炉203A#额定电压 | 反馈值 | 能耗类 | 电压 | 额定电压 | ns=4;i=2627 | String | 只读 | [5 empty] | 生产设备 | 二号烘干炉203A（JAYZ23A6801） | 扬州基地 | 一厂（晶运园区）-F2电池车间 | 电池工段 | 印刷 | 烘干炉 | 烘干炉 | 其他
电池车间二号烘干炉203A | 电池车间二号烘干炉203A#额定功率 | 反馈值 | 能耗类 | 功率 | 额定功率 | ns=4;i=2628 | String | 只读 | [5 empty] | 生产设备 | 二号烘干炉203A（JAYZ23A6801） | 扬州基地 | 一厂（晶运园区）-F2电池车间 | 电池工段 | 印刷 | 烘干炉 | 烘干炉 | 其他
电池车间二号烘干炉203A | 电池车间二号烘干炉203A#当前配方名称 | 反馈值 | 其他 | 工艺参数 | 当前配方名称 | ns=4;i=2629 | String | 只读 | [5 empty] | 生产设备 | 二号烘干炉203A（JAYZ23A6801） | 扬州基地 | 一厂（晶运园区）-F2电池车间 | 电池工段 | 印刷 | 烘干炉 | 烘干炉 | 其他
电池车间二号烘干炉203A | 电池车间二号烘干炉203A#描述报警 | 报警 | 信号类 | 状态信号 | 描述报警的定义，比如 1-温区1低温报警－下限 2-温区2低温报警－下限 3-温区3低温报警－下限 4-温区4低温报警－下限 5-温区5低温报警－下限 6-温区6低温报警－下限 7-温区7低温报警－下限 8-温区8低温报警－下限 9-下1温区低温下限报警 10-下2温区低温下限报警 11-发热箱低温报警_下限 12-燃烧塔燃烧温度低温报警_下限 13-温区1超温报警－上限 14-温区2超温报警－上限 15-温区3超温报警－上限 16-温区4超温报警－上限 17-温区5超温报警－上限 18-温区6超温报警－上限 19-温区7超温报警－上限 20-温区8超温报警－上限 21-下1温区超温报警－上限 22-下2温区超温报警－上限 23-发热箱超温报警－上限 24-温区1超温报警－上上限 25-温区2超温报警－上上限 26-温区3超温报警－上上限 27-温区4超温报警－上上限 28-温区5超温报警－上上限 29-温区6超温报警－上上限 30-温区7超温报警－上上限 31-温区8超温报警－上上限 32-下1温区超温报警－上上限 33-下2温区超温报警－上上限 34-发热箱超温报警－上上限 35-燃烧塔上限超温报警_上限 36-燃烧塔燃烧温度超温报警_上限 37-燃烧塔炉体超温报警_上限 38-排废4A超温报警_上限 39-B燃烧塔上限超温_上限 40-B燃烧塔燃烧温度超温_上限 41-B燃烧塔炉体超温_上限 42-排废4B超温_上限 43-燃烧塔上限超温报警_上上限 44-燃烧塔燃烧温度超温报警_上上限 45-燃烧塔炉体超温报警_上上限 46-排废4A超温报警_上上限 47-B燃烧塔上限超温_上上限 48-B燃烧塔燃烧温度超温_上上限 49-B燃烧塔炉体超温_上上限 50-排废4B超温_上上限 51-排废1超温报警－上限 52-排废2超温报警－上限 53-排废3超温报警－上限 54-排废1超温报警－上上限 55-排废2超温报警－上上限 56-排废3超温报警－上上限 57-出水超温报警－上限 58-出水超温报警－上上限 59-温区1－1#灯管电流异常报警 60-温区1－2#灯管电流异常报警 61-温区1－3#灯管电流异常报警 62-温区1－4#灯管电流异常报警 63-温区2－1#灯管电流异常报警 64-温区2－2#灯管电流异常报警 65-温区2－3#灯管电流异常报警 66-温区2－4#灯管电流异常报警 67-温区3－1#灯管电流异常报警 68-温区3－2#灯管电流异常报警 69-温区3－3#灯管电流异常报警 70-温区3－4#灯管电流异常报警 71-温区4－1#灯管电流异常报警 72-温区4－2#灯管电流异常报警 73-温区4－3#灯管电流异常报警 74-温区4－4#灯管电流异常报警 75-温区5－1#灯管电流异常报警 76-温区5－2#灯管电流异常报警 77-温区5－3#灯管电流异常报警 78-温区5－4#灯管电流异常报警 79-温区6－1#灯管电流异常报警 80-温区6－2#灯管电流异常报警 81-温区6－3#灯管电流异常报警 82-温区6－4#灯管电流异常报警 83-温区7－1#灯管电流异常报警 84-温区7－2#灯管电流异常报警 85-温区7－3#灯管电流异常报警 86-温区7－4#灯管电流异常报警 87-温区8－1#灯管电流异常报警 88-温区8－2#灯管电流异常报警 89-温区8－3#灯管电流异常报警 90-温区8－4#灯管电流异常报警 91-下1温区－1#灯管电流异常报警 92-下1温区－2#灯管电流异常报警 93-下1温区－3#灯管电流异常报警 94-下1温区－4#灯管电流异常报警 95-下2温区－1#灯管电流异常报警 96-下2温区－2#灯管电流异常报警 97-下2温区－3#灯管电流异常报警 98-下2温区－4#灯管电流异常报警 99-发热箱－1#灯管电流异常报警 100-发热箱－2#灯管电流异常报警 101-发热箱－3#灯管电流异常报警 102-发热箱－4#灯管电流异常报警 103-运输带转速异常报警－I0.0/I0.1 104-急停报警－I0.2 105-缺相报警－I0.3 106-炉膛未闭合报警－I0.4 107-运输过载报警-I0.5 108-低气压报警-I0.6 109-防火阀报警－I0.7 110-进水水压高报警 111-进水水压低报警 112-出水流速低报警 113-外围抽风1气压高报警 114-外围抽风1气压低报警 115-外围抽风2气压高报警 116-外围抽风2气压低报警 117-外围抽风3气压高报警 118-外围抽风3气压低报警 119-运输电机变频器报警-OL2 120-抽风1变频器报警－OL2 121-抽风2变频器报警－OL2 122-冷却抽风变频器报警-OL2 123-发热箱变频器报警-OL2 124-堵片报警 125-烟雾报警-I1.3 126-电箱温度超温报警 127-外围抽风4气压高报警 128-外围抽风4气压低报警 129-冷却抽风2变频器报警-OL2 130-抽风3变频器报警-OL2 131-运输变频器报警485 132-抽风1变频器报警485 133-抽风2变频器报警485 134-冷却抽风变频器报警485 135-发热箱变频器报警485 136-电表报警485 137-进水水压表报警485 138-出水流速表报警485 139-24路电流采集模块1报警485 140-24路电流采集模块2报警485 141-温度采集模块1报警485 142-温度采集模块2报警485 143-外围抽风1报警485 144-外围抽风2报警485 145-外围抽风3报警485 146-外围抽风4报警485 147-冷却抽风2变频器报警485 148-抽风3变频器报警485 149-PLC出错报警 150-下游机故障报警 151-下游机故障停运输报警 152-下游机故障断加热报警 153-上1温区_PID故障 154-上2温区_PID故障 155-上3温区_PID故障 156-上4温区_PID故障 157-上5温区_PID故障 158-上6温区_PID故障 159-上7温区_PID故障 160-上8温区_PID故障 161-下1温区_PID故障 162-下2温区_PID故障 163-发热箱_PID故障 164-A燃烧塔_PID故障 165-B燃烧塔_PID故障 | ns=4;i=2618 | String | 只读 | [5 empty] | 生产设备 | 二号烘干炉203A（JAYZ23A6801） | 扬州基地 | 一厂（晶运园区）-F2电池车间 | 电池工段 | 印刷 | 烘干炉 | 烘干炉 | 其他
电池车间二号印刷机314B | 电池车间二号印刷机314B#碎片 | 报警 | 信号类 | 状态信号 | 碎片 | ns=4;s=.EQPAlarmA18 | Boolean | 只读 | [5 empty] | 生产设备 | 二号印刷机314B（JAYZ2438341） | 扬州基地 | 一厂（晶运园区）-F3电池车间 | 电池工段 | 印刷 | 印刷机 | 印刷机 | 其他
电池车间二号印刷机314B | 电池车间二号印刷机314B#爆版或者大缺角 | 报警 | 信号类 | 状态信号 | 爆版或者大缺角 | ns=4;s=.EQPAlarmA19 | Boolean | 只读 | [5 empty] | 生产设备 | 二号印刷机314B（JAYZ2438341） | 扬州基地 | 一厂（晶运园区）-F3电池车间 | 电池工段 | 印刷 | 印刷机 | 印刷机 | 其他
电池车间二号印刷机314B | 电池车间二号印刷机314B#连续印刷不良 | 报警 | 信号类 | 状态信号 | 连续印刷不良 | ns=4;s=.EQPAlarmA20 | Boolean | 只读 | [5 empty] | 生产设备 | 二号印刷机314B（JAYZ2438341） | 扬州基地 | 一厂（晶运园区）-F3电池车间 | 电池工段 | 印刷 | 印刷机 | 印刷机 | 其他
电池车间二号印刷机314B | 电池车间二号印刷机314B#印刷不良 | 报警 | 信号类 | 状态信号 | 印刷不良 | ns=4;s=.EQPAlarmA22 | Boolean | 只读 | [5 empty] | 生产设备 | 二号印刷机314B（JAYZ2438341） | 扬州基地 | 一厂（晶运园区）-F3电池车间 | 电池工段 | 印刷 | 印刷机 | 印刷机 | 其他
电池车间二号印刷机314B | 电池车间二号印刷机314B#转台进片报警 | 报警 | 信号类 | 状态信号 | 转台进片报警 | ns=4;s=.EQPAlarmA23 | Boolean | 只读 | [5 empty] | 生产设备 | 二号印刷机314B（JAYZ2438341） | 扬州基地 | 一厂（晶运园区）-F3电池车间 | 电池工段 | 印刷 | 印刷机 | 印刷机 | 其他
电池车间二号印刷机314B | 电池车间二号印刷机314B#转台出片报警 | 报警 | 信号类 | 状态信号 | 转台出片报警 | ns=4;s=.EQPAlarmA24 | Boolean | 只读 | [5 empty] | 生产设备 | 二号印刷机314B（JAYZ2438341） | 扬州基地 | 一厂（晶运园区）-F3电池车间 | 电池工段 | 印刷 | 印刷机 | 印刷机 | 其他
电池车间二号印刷机314B | 电池车间二号印刷机314B#报警 | 报警 | 信号类 | 状态信号 | 报警 | ns=4;s=.EQPAlarmA25 | Boolean | 只读 | [5 empty] | 生产设备 | 二号印刷机314B（JAYZ2438341） | 扬州基地 | 一厂（晶运园区）-F3电池车间 | 电池工段 | 印刷 | 印刷机 | 印刷机 | 其他
电池车间二号印刷机314B | 电池车间二号印刷机314B#进板夹板报警 | 报警 | 信号类 | 状态信号 | 进板夹板报警 | ns=4;s=.EQPAlarmA26 | Boolean | 只读 | [5 empty] | 生产设备 | 二号印刷机314B（JAYZ2438341） | 扬州基地 | 一厂（晶运园区）-F3电池车间 | 电池工段 | 印刷 | 印刷机 | 印刷机 | 其他
电池车间二号印刷机314B | 电池车间二号印刷机314B#出板2夹板报警 | 报警 | 信号类 | 状态信号 | 出板2夹板报警 | ns=4;s=.EQPAlarmA27 | Boolean | 只读 | [5 empty] | 生产设备 | 二号印刷机314B（JAYZ2438341） | 扬州基地 | 一厂（晶运园区）-F3电池车间 | 电池工段 | 印刷 | 印刷机 | 印刷机 | 其他
电池车间二号印刷机314B | 电池车间二号印刷机314B#出板5夹板报警 | 报警 | 信号类 | 状态信号 | 出板5夹板报警 | ns=4;s=.EQPAlarmA28 | Boolean | 只读 | [5 empty] | 生产设备 | 二号印刷机314B（JAYZ2438341） | 扬州基地 | 一厂（晶运园区）-F3电池车间 | 电池工段 | 印刷 | 印刷机 | 印刷机 | 其他
电池车间二号印刷机314B | 电池车间二号印刷机314B#破片升降气缸报警 | 报警 | 信号类 | 状态信号 | 破片升降气缸报警 | ns=4;s=.EQPAlarmA29 | Boolean | 只读 | [5 empty] | 生产设备 | 二号印刷机314B（JAYZ2438341） | 扬州基地 | 一厂（晶运园区）-F3电池车间 | 电池工段 | 印刷 | 印刷机 | 印刷机 | 其他
电池车间二号印刷机314B | 电池车间二号印刷机314B#回磨气缸报警 | 报警 | 信号类 | 状态信号 | 回磨气缸报警 | ns=4;s=.EQPAlarmA30 | Boolean | 只读 | [5 empty] | 生产设备 | 二号印刷机314B（JAYZ2438341） | 扬州基地 | 一厂（晶运园区）-F3电池车间 | 电池工段 | 印刷 | 印刷机 | 印刷机 | 其他
电池车间二号印刷机314B | 电池车间二号印刷机314B#平台保护气缸报警 | 报警 | 信号类 | 状态信号 | 平台保护气缸报警 | ns=4;s=.EQPAlarmA31 | Boolean | 只读 | [5 empty] | 生产设备 | 二号印刷机314B（JAYZ2438341） | 扬州基地 | 一厂（晶运园区）-F3电池车间 | 电池工段 | 印刷 | 印刷机 | 印刷机 | 其他
电池车间二号印刷机314B | 电池车间二号印刷机314B#丝网到位报警 | 报警 | 信号类 | 状态信号 | 丝网到位报警 | ns=4;s=.EQPAlarmA32 | Boolean | 只读 | [5 empty] | 生产设备 | 二号印刷机314B（JAYZ2438341） | 扬州基地 | 一厂（晶运园区）-F3电池车间 | 电池工段 | 印刷 | 印刷机 | 印刷机 | 其他
电池车间二号印刷机314B | 电池车间二号印刷机314B#进板称重夹板气缸报警 | 报警 | 信号类 | 状态信号 | 进板称重夹板气缸报警 | ns=4;s=.EQPAlarmA33 | Boolean | 只读 | [5 empty] | 生产设备 | 二号印刷机314B（JAYZ2438341） | 扬州基地 | 一厂（晶运园区）-F3电池车间 | 电池工段 | 印刷 | 印刷机 | 印刷机 | 其他
电池车间二号印刷机314B | 电池车间二号印刷机314B#出板称重夹板气缸报警 | 报警 | 信号类 | 状态信号 | 出板称重夹板气缸报警 | ns=4;s=.EQPAlarmA34 | Boolean | 只读 | [5 empty] | 生产设备 | 二号印刷机314B（JAYZ2438341） | 扬州基地 | 一厂（晶运园区）-F3电池车间 | 电池工段 | 印刷 | 印刷机 | 印刷机 | 其他
电池车间二号印刷机314B | 电池车间二号印刷机314B#进板称重升降气缸报警 | 报警 | 信号类 | 状态信号 | 进板称重升降气缸报警 | ns=4;s=.EQPAlarmA35 | Boolean | 只读 | [5 empty] | 生产设备 | 二号印刷机314B（JAYZ2438341） | 扬州基地 | 一厂（晶运园区）-F3电池车间 | 电池工段 | 印刷 | 印刷机 | 印刷机 | 其他
电池车间二号印刷机314B | 电池车间二号印刷机314B#出板称重升降气缸报警 | 报警 | 信号类 | 状态信号 | 出板称重升降气缸报警 | ns=4;s=.EQPAlarmA36 | Boolean | 只读 | [5 empty] | 生产设备 | 二号印刷机314B（JAYZ2438341） | 扬州基地 | 一厂（晶运园区）-F3电池车间 | 电池工段 | 印刷 | 印刷机 | 印刷机 | 其他
电池车间二号印刷机314B | 电池车间二号印刷机314B#进板称重顶片气缸报警 | 报警 | 信号类 | 状态信号 | 进板称重顶片气缸报警 | ns=4;s=.EQPAlarmA37 | Boolean | 只读 | [5 empty] | 生产设备 | 二号印刷机314B（JAYZ2438341） | 扬州基地 | 一厂（晶运园区）-F3电池车间 | 电池工段 | 印刷 | 印刷机 | 印刷机 | 其他
电池车间二号印刷机314B | 电池车间二号印刷机314B#出板称重顶片气缸报警 | 报警 | 信号类 | 状态信号 | 出板称重顶片气缸报警 | ns=4;s=.EQPAlarmA38 | Boolean | 只读 | [5 empty] | 生产设备 | 二号印刷机314B（JAYZ2438341） | 扬州基地 | 一厂（晶运园区）-F3电池车间 | 电池工段 | 印刷 | 印刷机 | 印刷机 | 其他
电池车间二号印刷机314B | 电池车间二号印刷机314B#进板称重取片气缸报警 | 报警 | 信号类 | 状态信号 | 进板称重取片气缸报警 | ns=4;s=.EQPAlarmA39 | Boolean | 只读 | [5 empty] | 生产设备 | 二号印刷机314B（JAYZ2438341） | 扬州基地 | 一厂（晶运园区）-F3电池车间 | 电池工段 | 印刷 | 印刷机 | 印刷机 | 其他
电池车间二号印刷机314B | 电池车间二号印刷机314B#出板称重取片气缸报警 | 报警 | 信号类 | 状态信号 | 出板称重取片气缸报警 | ns=4;s=.EQPAlarmA40 | Boolean | 只读 | [5 empty] | 生产设备 | 二号印刷机314B（JAYZ2438341） | 扬州基地 | 一厂（晶运园区）-F3电池车间 | 电池工段 | 印刷 | 印刷机 | 印刷机 | 其他
电池车间二号印刷机314B | 电池车间二号印刷机314B#进板称重关门气缸报警 | 报警 | 信号类 | 状态信号 | 进板称重关门气缸报警 | ns=4;s=.EQPAlarmA41 | Boolean | 只读 | [5 empty] | 生产设备 | 二号印刷机314B（JAYZ2438341） | 扬州基地 | 一厂（晶运园区）-F3电池车间 | 电池工段 | 印刷 | 印刷机 | 印刷机 | 其他
电池车间二号印刷机314B | 电池车间二号印刷机314B#出板称重关门气缸报警 | 报警 | 信号类 | 状态信号 | 出板称重关门气缸报警 | ns=4;s=.EQPAlarmA42 | Boolean | 只读 | [5 empty] | 生产设备 | 二号印刷机314B（JAYZ2438341） | 扬州基地 | 一厂（晶运园区）-F3电池车间 | 电池工段 | 印刷 | 印刷机 | 印刷机 | 其他
电池车间二号印刷机314B | 电池车间二号印刷机314B#平台升降保护气缸报警 | 报警 | 信号类 | 状态信号 | 平台升降保护气缸报警 | ns=4;s=.EQPAlarmA43 | Boolean | 只读 | [5 empty] | 生产设备 | 二号印刷机314B（JAYZ2438341） | 扬州基地 | 一厂（晶运园区）-F3电池车间 | 电池工段 | 印刷 | 印刷机 | 印刷机 | 其他
电池车间二号印刷机314B | 电池车间二号印刷机314B#进板称通讯报警 | 报警 | 信号类 | 状态信号 | 进板称通讯报警 | ns=4;s=.EQPAlarmA44 | Boolean | 只读 | [5 empty] | 生产设备 | 二号印刷机314B（JAYZ2438341） | 扬州基地 | 一厂（晶运园区）-F3电池车间 | 电池工段 | 印刷 | 印刷机 | 印刷机 | 其他
电池车间二号印刷机314B | 电池车间二号印刷机314B#出板称通讯报警 | 报警 | 信号类 | 状态信号 | 出板称通讯报警 | ns=4;s=.EQPAlarmA45 | Boolean | 只读 | [5 empty] | 生产设备 | 二号印刷机314B（JAYZ2438341） | 扬州基地 | 一厂（晶运园区）-F3电池车间 | 电池工段 | 印刷 | 印刷机 | 印刷机 | 其他
电池车间二号印刷机314B | 电池车间二号印刷机314B#称重失败报警 | 报警 | 信号类 | 状态信号 | 称重失败报警 | ns=4;s=.EQPAlarmA46 | Boolean | 只读 | [5 empty] | 生产设备 | 二号印刷机314B（JAYZ2438341） | 扬州基地 | 一厂（晶运园区）-F3电池车间 | 电池工段 | 印刷 | 印刷机 | 印刷机 | 其他
电池车间二号印刷机314B | 电池车间二号印刷机314B#前安全门报警 | 报警 | 信号类 | 状态信号 | 前安全门报警 | ns=4;s=.EQPAlarmA47 | Boolean | 只读 | [5 empty] | 生产设备 | 二号印刷机314B（JAYZ2438341） | 扬州基地 | 一厂（晶运园区）-F3电池车间 | 电池工段 | 印刷 | 印刷机 | 印刷机 | 其他
电池车间二号印刷机314B | 电池车间二号印刷机314B#后安全门报警 | 报警 | 信号类 | 状态信号 | 后安全门报警 | ns=4;s=.EQPAlarmA48 | Boolean | 只读 | [5 empty] | 生产设备 | 二号印刷机314B（JAYZ2438341） | 扬州基地 | 一厂（晶运园区）-F3电池车间 | 电池工段 | 印刷 | 印刷机 | 印刷机 | 其他
电池车间二号印刷机314B | 电池车间二号印刷机314B#左右安全门报警 | 报警 | 信号类 | 状态信号 | 左右安全门报警 | ns=4;s=.EQPAlarmA49 | Boolean | 只读 | [5 empty] | 生产设备 | 二号印刷机314B（JAYZ2438341） | 扬州基地 | 一厂（晶运园区）-F3电池车间 | 电池工段 | 印刷 | 印刷机 | 印刷机 | 其他
电池车间二号印刷机314B | 电池车间二号印刷机314B#直通安全门报警 | 报警 | 信号类 | 状态信号 | 直通安全门报警 | ns=4;s=.EQPAlarmA50 | Boolean | 只读 | [5 empty] | 生产设备 | 二号印刷机314B（JAYZ2438341） | 扬州基地 | 一厂（晶运园区）-F3电池车间 | 电池工段 | 印刷 | 印刷机 | 印刷机 | 其他
电池车间二号印刷机314B | 电池车间二号印刷机314B#换纸安全门报警 | 报警 | 信号类 | 状态信号 | 换纸安全门报警 | ns=4;s=.EQPAlarmA51 | Boolean | 只读 | [5 empty] | 生产设备 | 二号印刷机314B（JAYZ2438341） | 扬州基地 | 一厂（晶运园区）-F3电池车间 | 电池工段 | 印刷 | 印刷机 | 印刷机 | 其他
电池车间二号印刷机314B | 电池车间二号印刷机314B#气压报警*)^机械 | 报警 | 信号类 | 状态信号 | 气压报警*)^机械 | ns=4;s=.EQPAlarmA52 | Boolean | 只读 | [5 empty] | 生产设备 | 二号印刷机314B（JAYZ2438341） | 扬州基地 | 一厂（晶运园区）-F3电池车间 | 电池工段 | 印刷 | 印刷机 | 印刷机 | 其他
电池车间二号印刷机314B | 电池车间二号印刷机314B#等待上位进板拍照结果超时 | 报警 | 信号类 | 状态信号 | 等待上位进板拍照结果超时 | ns=4;s=.EQPAlarmA53 | Boolean | 只读 | [5 empty] | 生产设备 | 二号印刷机314B（JAYZ2438341） | 扬州基地 | 一厂（晶运园区）-F3电池车间 | 电池工段 | 印刷 | 印刷机 | 印刷机 | 其他
电池车间二号印刷机314B | 电池车间二号印刷机314B#等待上位出板拍照结果超时 | 报警 | 信号类 | 状态信号 | 等待上位出板拍照结果超时 | ns=4;s=.EQPAlarmA54 | Boolean | 只读 | [5 empty] | 生产设备 | 二号印刷机314B（JAYZ2438341） | 扬州基地 | 一厂（晶运园区）-F3电池车间 | 电池工段 | 印刷 | 印刷机 | 印刷机 | 其他
电池车间二号印刷机314B | 电池车间二号印刷机314B#等待上位丝网板拍照结果超时 | 报警 | 信号类 | 状态信号 | 等待上位丝网板拍照结果超时 | ns=4;s=.EQPAlarmA55 | Boolean | 只读 | [5 empty] | 生产设备 | 二号印刷机314B（JAYZ2438341） | 扬州基地 | 一厂（晶运园区）-F3电池车间 | 电池工段 | 印刷 | 印刷机 | 印刷机 | 其他
电池车间二号印刷机314B | 电池车间二号印刷机314B#复位超时 | 报警 | 信号类 | 状态信号 | 复位超时 | ns=4;s=.EQPAlarmA56 | Boolean | 只读 | [5 empty] | 生产设备 | 二号印刷机314B（JAYZ2438341） | 扬州基地 | 一厂（晶运园区）-F3电池车间 | 电池工段 | 印刷 | 印刷机 | 印刷机 | 其他
电池车间二号印刷机314B | 电池车间二号印刷机314B#刮刀气缸压缩量报警 | 报警 | 信号类 | 状态信号 | 刮刀气缸压缩量报警 | ns=4;s=.EQPAlarmA57 | Boolean | 只读 | [5 empty] | 生产设备 | 二号印刷机314B（JAYZ2438341） | 扬州基地 | 一厂（晶运园区）-F3电池车间 | 电池工段 | 印刷 | 印刷机 | 印刷机 | 其他
电池车间二号印刷机314B | 电池车间二号印刷机314B#EtherCAT报警 | 报警 | 信号类 | 状态信号 | EtherCAT报警 | ns=4;s=.EQPAlarmA58 | Boolean | 只读 | [5 empty] | 生产设备 | 二号印刷机314B（JAYZ2438341） | 扬州基地 | 一厂（晶运园区）-F3电池车间 | 电池工段 | 印刷 | 印刷机 | 印刷机 | 其他
电池车间二号印刷机314B | 电池车间二号印刷机314B#工位1纸用完预警 | 报警 | 信号类 | 状态信号 | 工位1纸用完预警 | ns=4;s=.EQPAlarmA59 | Boolean | 只读 | [5 empty] | 生产设备 | 二号印刷机314B（JAYZ2438341） | 扬州基地 | 一厂（晶运园区）-F3电池车间 | 电池工段 | 印刷 | 印刷机 | 印刷机 | 其他
电池车间二号印刷机314B | 电池车间二号印刷机314B#工位2纸用完预警 | 报警 | 信号类 | 状态信号 | 工位2纸用完预警 | ns=4;s=.EQPAlarmA60 | Boolean | 只读 | [5 empty] | 生产设备 | 二号印刷机314B（JAYZ2438341） | 扬州基地 | 一厂（晶运园区）-F3电池车间 | 电池工段 | 印刷 | 印刷机 | 印刷机 | 其他
电池车间二号印刷机314B | 电池车间二号印刷机314B#工位3纸用完预警 | 报警 | 信号类 | 状态信号 | 工位3纸用完预警 | ns=4;s=.EQPAlarmA61 | Boolean | 只读 | [5 empty] | 生产设备 | 二号印刷机314B（JAYZ2438341） | 扬州基地 | 一厂（晶运园区）-F3电池车间 | 电池工段 | 印刷 | 印刷机 | 印刷机 | 其他
电池车间二号印刷机314B | 电池车间二号印刷机314B#工位4纸用完预警 | 报警 | 信号类 | 状态信号 | 工位4纸用完预警 | ns=4;s=.EQPAlarmA62 | Boolean | 只读 | [5 empty] | 生产设备 | 二号印刷机314B（JAYZ2438341） | 扬州基地 | 一厂（晶运园区）-F3电池车间 | 电池工段 | 印刷 | 印刷机 | 印刷机 | 其他
电池车间二号印刷机314B | 电池车间二号印刷机314B#上位读取称重数据超时 | 报警 | 信号类 | 状态信号 | 上位读取称重数据超时 | ns=4;s=.EQPAlarmA63 | Boolean | 只读 | [5 empty] | 生产设备 | 二号印刷机314B（JAYZ2438341） | 扬州基地 | 一厂（晶运园区）-F3电池车间 | 电池工段 | 印刷 | 印刷机 | 印刷机 | 其他
电池车间二号印刷机314B | 电池车间二号印刷机314B#上位报警 | 报警 | 信号类 | 状态信号 | 上位报警 | ns=4;s=.EQPAlarmA64 | Boolean | 只读 | [5 empty] | 生产设备 | 二号印刷机314B（JAYZ2438341） | 扬州基地 | 一厂（晶运园区）-F3电池车间 | 电池工段 | 印刷 | 印刷机 | 印刷机 | 其他
电池车间二号印刷机314B | 电池车间二号印刷机314B#满蓝提示洗网报警 | 报警 | 信号类 | 状态信号 | 满蓝提示洗网报警 | ns=4;s=.EQPAlarmA65 | Boolean | 只读 | [5 empty] | 生产设备 | 二号印刷机314B（JAYZ2438341） | 扬州基地 | 一厂（晶运园区）-F3电池车间 | 电池工段 | 印刷 | 印刷机 | 印刷机 | 其他
电池车间二号印刷机314B | 电池车间二号印刷机314B#网版寿命报警 | 报警 | 信号类 | 状态信号 | 网版寿命报警 | ns=4;s=.EQPAlarmA66 | Boolean | 只读 | [5 empty] | 生产设备 | 二号印刷机314B（JAYZ2438341） | 扬州基地 | 一厂（晶运园区）-F3电池车间 | 电池工段 | 印刷 | 印刷机 | 印刷机 | 其他
电池车间二号印刷机314B | 电池车间二号印刷机314B#水冷机报警 | 报警 | 信号类 | 状态信号 | 水冷机报警 | ns=4;s=.EQPAlarmA67 | Boolean | 只读 | [5 empty] | 生产设备 | 二号印刷机314B（JAYZ2438341） | 扬州基地 | 一厂（晶运园区）-F3电池车间 | 电池工段 | 印刷 | 印刷机 | 印刷机 | 其他
电池车间二号印刷机314B | 电池车间二号印刷机314B#PL印刷报警 | 报警 | 信号类 | 状态信号 | PL印刷报警 | ns=4;s=.EQPAlarmA68 | Boolean | 只读 | [5 empty] | 生产设备 | 二号印刷机314B（JAYZ2438341） | 扬州基地 | 一厂（晶运园区）-F3电池车间 | 电池工段 | 印刷 | 印刷机 | 印刷机 | 其他
电池车间二号印刷机314B | 电池车间二号印刷机314B#外接PL未就绪 | 报警 | 信号类 | 状态信号 | 外接PL未就绪 | ns=4;s=.EQPAlarmA69 | Boolean | 只读 | [5 empty] | 生产设备 | 二号印刷机314B（JAYZ2438341） | 扬州基地 | 一厂（晶运园区）-F3电池车间 | 电池工段 | 印刷 | 印刷机 | 印刷机 | 其他
电池车间二号印刷机314B | 电池车间二号印刷机314B#连续PL印刷NG | 报警 | 信号类 | 状态信号 | 连续PL印刷NG | ns=4;s=.EQPAlarmA70 | Boolean | 只读 | [5 empty] | 生产设备 | 二号印刷机314B（JAYZ2438341） | 扬州基地 | 一厂（晶运园区）-F3电池车间 | 电池工段 | 印刷 | 印刷机 | 印刷机 | 其他
电池车间二号印刷机314B | 电池车间二号印刷机314B#出炉堵片报警 | 报警 | 信号类 | 状态信号 | 出炉堵片报警 | ns=4;s=.EQPAlarmA71 | Boolean | 只读 | [5 empty] | 生产设备 | 二号印刷机314B（JAYZ2438341） | 扬州基地 | 一厂（晶运园区）-F3电池车间 | 电池工段 | 印刷 | 印刷机 | 印刷机 | 其他
电池车间二号印刷机314B | 电池车间二号印刷机314B#无花篮检测到NG片 | 报警 | 信号类 | 状态信号 | 无花篮检测到NG片 | ns=4;s=.EQPAlarmA72 | Boolean | 只读 | [5 empty] | 生产设备 | 二号印刷机314B（JAYZ2438341） | 扬州基地 | 一厂（晶运园区）-F3电池车间 | 电池工段 | 印刷 | 印刷机 | 印刷机 | 其他
电池车间二号印刷机314B | 电池车间二号印刷机314B#出版缓存花篮满料 | 报警 | 信号类 | 状态信号 | 出版缓存花篮满料 | ns=4;s=.EQPAlarmA73 | Boolean | 只读 | [5 empty] | 生产设备 | 二号印刷机314B（JAYZ2438341） | 扬州基地 | 一厂（晶运园区）-F3电池车间 | 电池工段 | 印刷 | 印刷机 | 印刷机 | 其他
电池车间二号印刷机314B | 电池车间二号印刷机314B#出版缓存花篮未复位 | 报警 | 信号类 | 状态信号 | 出版缓存花篮未复位 | ns=4;s=.EQPAlarmA74 | Boolean | 只读 | [5 empty] | 生产设备 | 二号印刷机314B（JAYZ2438341） | 扬州基地 | 一厂（晶运园区）-F3电池车间 | 电池工段 | 印刷 | 印刷机 | 印刷机 | 其他
电池车间二号印刷机314B | 电池车间二号印刷机314B#出版缓存花篮异常 | 报警 | 信号类 | 状态信号 | 出版缓存花篮异常 | ns=4;s=.EQPAlarmA75 | Boolean | 只读 | [5 empty] | 生产设备 | 二号印刷机314B（JAYZ2438341） | 扬州基地 | 一厂（晶运园区）-F3电池车间 | 电池工段 | 印刷 | 印刷机 | 印刷机 | 其他
电池车间二号印刷机314B | 电池车间二号印刷机314B#缓存升降轴超出安全范围 | 报警 | 信号类 | 状态信号 | 缓存升降轴超出安全范围 | ns=4;s=.EQPAlarmA76 | Boolean | 只读 | [5 empty] | 生产设备 | 二号印刷机314B（JAYZ2438341） | 扬州基地 | 一厂（晶运园区）-F3电池车间 | 电池工段 | 印刷 | 印刷机 | 印刷机 | 其他
电池车间二号印刷机314B | 电池车间二号印刷机314B#停机时间（各机位实时参数） | 反馈值 | 其他 | 时间 | 停机时间（各机位实时参数） | ns=4;s=.downtime1 | Double | 只读 |  |  |  |  | 秒 | 生产设备 | 二号印刷机314B（JAYZ2438341） | 扬州基地 | 一厂（晶运园区）-F3电池车间 | 电池工段 | 印刷 | 印刷机 | 印刷机 | 其他
电池车间二号印刷机314B | 电池车间二号印刷机314B#单片印刷速度（各机位实时参数） | 反馈值 | 速度类 | 速度 | 单片印刷速度（各机位实时参数） | ns=4;s=.EQPRecipeA10 | Double | 只读 |  |  |  |  | mm/s | 生产设备 | 二号印刷机314B（JAYZ2438341） | 扬州基地 | 一厂（晶运园区）-F3电池车间 | 电池工段 | 印刷 | 印刷机 | 印刷机 | 其他
电池车间二号印刷机314B | 电池车间二号印刷机314B#X轴偏移量（各机位实时参数） | 反馈值 | 测量类 | 位置 | X轴偏移量（各机位实时参数） | ns=4;s=.EQPRecipeA13 | Double | 只读 |  |  |  |  | mm | 生产设备 | 二号印刷机314B（JAYZ2438341） | 扬州基地 | 一厂（晶运园区）-F3电池车间 | 电池工段 | 印刷 | 印刷机 | 印刷机 | 其他
电池车间二号印刷机314B | 电池车间二号印刷机314B#Y轴偏移量（各机位实时参数） | 反馈值 | 测量类 | 位置 | Y轴偏移量（各机位实时参数） | ns=4;s=.EQPRecipeA14 | Double | 只读 |  |  |  |  | mm | 生产设备 | 二号印刷机314B（JAYZ2438341） | 扬州基地 | 一厂（晶运园区）-F3电池车间 | 电池工段 | 印刷 | 印刷机 | 印刷机 | 其他
电池车间二号印刷机314B | 电池车间二号印刷机314B#压缩量 | 反馈值 | 测量类 | 位置 | 压缩量 | ns=4;s=.EQPRecipeA1 | Double | 只读 |  |  |  |  | mm | 生产设备 | 二号印刷机314B（JAYZ2438341） | 扬州基地 | 一厂（晶运园区）-F3电池车间 | 电池工段 | 印刷 | 印刷机 | 印刷机 | 其他
电池车间二号印刷机314B | 电池车间二号印刷机314B#z轴的零位（long） | 反馈值 | 测量类 | 位置 | z轴的零位（long） | ns=4;s=.EQPRecipeAA16 | Double | 只读 |  |  |  |  | mm | 生产设备 | 二号印刷机314B（JAYZ2438341） | 扬州基地 | 一厂（晶运园区）-F3电池车间 | 电池工段 | 印刷 | 印刷机 | 印刷机 | 其他
电池车间二号印刷机314B | 电池车间二号印刷机314B#印刷网距 | 反馈值 | 测量类 | 位置 | 印刷网距 | ns=4;s=.EQPRecipeAA14 | Double | 只读 |  |  |  |  | mm | 生产设备 | 二号印刷机314B（JAYZ2438341） | 扬州基地 | 一厂（晶运园区）-F3电池车间 | 电池工段 | 印刷 | 印刷机 | 印刷机 | 其他
电池车间二号印刷机314B | 电池车间二号印刷机314B#压力 | 反馈值 | 测量类 | 压力 | 压力 | ns=4;s=.EQPRecipeAA4 | Double | 只读 |  |  |  |  | N | 生产设备 | 二号印刷机314B（JAYZ2438341） | 扬州基地 | 一厂（晶运园区）-F3电池车间 | 电池工段 | 印刷 | 印刷机 | 印刷机 | 其他
电池车间二号印刷机314B | 电池车间二号印刷机314B#在制品缓存数量（1-4道） | 反馈值 | 统计类 | 产量 | 在制品缓存数量（1-4道） | ns=4;s=.Output_Zero_RealInProcessQty | Word | 只读 |  |  |  |  | 片 | 生产设备 | 二号印刷机314B（JAYZ2438341） | 扬州基地 | 一厂（晶运园区）-F3电池车间 | 电池工段 | 印刷 | 印刷机 | 印刷机 | 其他
电池车间二号印刷机314B | 电池车间二号印刷机314B#设定进板采集模式 | 运行状态 | 信号类 | 动作信号 | 设定进板采集模式 | ns=4;s=.InputMode | Boolean | 只读 | [5 empty] | 生产设备 | 二号印刷机314B（JAYZ2438341） | 扬州基地 | 一厂（晶运园区）-F3电池车间 | 电池工段 | 印刷 | 印刷机 | 印刷机 | 其他
电池车间二号印刷机314B | 电池车间二号印刷机314B#设定出板来集模式 | 运行状态 | 信号类 | 动作信号 | 设定出板来集模式 | ns=4;s=.OutputMode | Boolean | 只读 | [5 empty] | 生产设备 | 二号印刷机314B（JAYZ2438341） | 扬州基地 | 一厂（晶运园区）-F3电池车间 | 电池工段 | 印刷 | 印刷机 | 印刷机 | 其他
电池车间二号印刷机314B | 电池车间二号印刷机314B#设备当前在制 | 反馈值 | 统计类 | 产量 | 设备当前在制 | ns=4;s=.Output_Zero_RealInProcessQty | Word | 只读 |  |  |  |  | 片 | 生产设备 | 二号印刷机314B（JAYZ2438341） | 扬州基地 | 一厂（晶运园区）-F3电池车间 | 电池工段 | 印刷 | 印刷机 | 印刷机 | 其他
电池车间二号印刷机314B | 电池车间二号印刷机314B#CT值 | 反馈值 | 速度类 | 速度 | CT值 | ns=4;s=.SingleTime | Word | 只读 |  |  |  |  | ms | 生产设备 | 二号印刷机314B（JAYZ2438341） | 扬州基地 | 一厂（晶运园区）-F3电池车间 | 电池工段 | 印刷 | 印刷机 | 印刷机 | 其他
电池车间二号印刷机314B | 电池车间二号印刷机314B#当前网版印次 | 反馈值 | 统计类 | 次数 | 当前网版印次 | ns=4;s=.Screen_ProductQty | String | 只读 |  |  |  |  | 次 | 生产设备 | 二号印刷机314B（JAYZ2438341） | 扬州基地 | 一厂（晶运园区）-F3电池车间 | 电池工段 | 印刷 | 印刷机 | 印刷机 | 其他
电池车间二号印刷机314B | 电池车间二号印刷机314B#丝网高度标定报警 | 报警 | 信号类 | 状态信号 | 丝网高度标定报警 | ns=4;s=.EQPAlarmA0 | Boolean | 只读 | [5 empty] | 生产设备 | 二号印刷机314B（JAYZ2438341） | 扬州基地 | 一厂（晶运园区）-F3电池车间 | 电池工段 | 印刷 | 印刷机 | 印刷机 | 其他
电池车间二号印刷机314B | 电池车间二号印刷机314B#刮刀高度标定报警 | 报警 | 信号类 | 状态信号 | 刮刀高度标定报警 | ns=4;s=.EQPAlarmA1 | Boolean | 只读 | [5 empty] | 生产设备 | 二号印刷机314B（JAYZ2438341） | 扬州基地 | 一厂（晶运园区）-F3电池车间 | 电池工段 | 印刷 | 印刷机 | 印刷机 | 其他
电池车间二号印刷机314B | 电池车间二号印刷机314B#进片直通皮带1报警 | 报警 | 信号类 | 状态信号 | 进片直通皮带1报警 | ns=4;s=.EQPAlarmA5 | Boolean | 只读 | [5 empty] | 生产设备 | 二号印刷机314B（JAYZ2438341） | 扬州基地 | 一厂（晶运园区）-F3电池车间 | 电池工段 | 印刷 | 印刷机 | 印刷机 | 其他
电池车间二号印刷机314B | 电池车间二号印刷机314B#进片直通皮带2报警 | 报警 | 信号类 | 状态信号 | 进片直通皮带2报警 | ns=4;s=.EQPAlarmA6 | Boolean | 只读 | [5 empty] | 生产设备 | 二号印刷机314B（JAYZ2438341） | 扬州基地 | 一厂（晶运园区）-F3电池车间 | 电池工段 | 印刷 | 印刷机 | 印刷机 | 其他
电池车间二号印刷机314B | 电池车间二号印刷机314B#进片皮带1报警 | 报警 | 信号类 | 状态信号 | 进片皮带1报警 | ns=4;s=.EQPAlarmA7 | Boolean | 只读 | [5 empty] | 生产设备 | 二号印刷机314B（JAYZ2438341） | 扬州基地 | 一厂（晶运园区）-F3电池车间 | 电池工段 | 印刷 | 印刷机 | 印刷机 | 其他
电池车间二号印刷机314B | 电池车间二号印刷机314B#进片皮带2报警 | 报警 | 信号类 | 状态信号 | 进片皮带2报警 | ns=4;s=.EQPAlarmA8 | Boolean | 只读 | [5 empty] | 生产设备 | 二号印刷机314B（JAYZ2438341） | 扬州基地 | 一厂（晶运园区）-F3电池车间 | 电池工段 | 印刷 | 印刷机 | 印刷机 | 其他
电池车间二号印刷机314B | 电池车间二号印刷机314B#出片皮带1报警 | 报警 | 信号类 | 状态信号 | 出片皮带1报警 | ns=4;s=.EQPAlarmA9 | Boolean | 只读 | [5 empty] | 生产设备 | 二号印刷机314B（JAYZ2438341） | 扬州基地 | 一厂（晶运园区）-F3电池车间 | 电池工段 | 印刷 | 印刷机 | 印刷机 | 其他
电池车间二号印刷机314B | 电池车间二号印刷机314B#出片皮带2报警 | 报警 | 信号类 | 状态信号 | 出片皮带2报警 | ns=4;s=.EQPAlarmA10 | Boolean | 只读 | [5 empty] | 生产设备 | 二号印刷机314B（JAYZ2438341） | 扬州基地 | 一厂（晶运园区）-F3电池车间 | 电池工段 | 印刷 | 印刷机 | 印刷机 | 其他
电池车间二号印刷机314B | 电池车间二号印刷机314B#出片皮带3报警 | 报警 | 信号类 | 状态信号 | 出片皮带3报警 | ns=4;s=.EQPAlarmA11 | Boolean | 只读 | [5 empty] | 生产设备 | 二号印刷机314B（JAYZ2438341） | 扬州基地 | 一厂（晶运园区）-F3电池车间 | 电池工段 | 印刷 | 印刷机 | 印刷机 | 其他
电池车间二号印刷机314B | 电池车间二号印刷机314B#出片皮带4报警 | 报警 | 信号类 | 状态信号 | 出片皮带4报警 | ns=4;s=.EQPAlarmA12 | Boolean | 只读 | [5 empty] | 生产设备 | 二号印刷机314B（JAYZ2438341） | 扬州基地 | 一厂（晶运园区）-F3电池车间 | 电池工段 | 印刷 | 印刷机 | 印刷机 | 其他
电池车间二号印刷机314B | 电池车间二号印刷机314B#出片皮带5报警 | 报警 | 信号类 | 状态信号 | 出片皮带5报警 | ns=4;s=.EQPAlarmA13 | Boolean | 只读 | [5 empty] | 生产设备 | 二号印刷机314B（JAYZ2438341） | 扬州基地 | 一厂（晶运园区）-F3电池车间 | 电池工段 | 印刷 | 印刷机 | 印刷机 | 其他
电池车间二号印刷机314B | 电池车间二号印刷机314B#出片皮带6报警 | 报警 | 信号类 | 状态信号 | 出片皮带6报警 | ns=4;s=.EQPAlarmA14 | Boolean | 只读 | [5 empty] | 生产设备 | 二号印刷机314B（JAYZ2438341） | 扬州基地 | 一厂（晶运园区）-F3电池车间 | 电池工段 | 印刷 | 印刷机 | 印刷机 | 其他
电池车间二号印刷机314B | 电池车间二号印刷机314B#破片、缺角 | 报警 | 信号类 | 状态信号 | 破片、缺角 | ns=4;s=.EQPAlarmA15 | Boolean | 只读 | [5 empty] | 生产设备 | 二号印刷机314B（JAYZ2438341） | 扬州基地 | 一厂（晶运园区）-F3电池车间 | 电池工段 | 印刷 | 印刷机 | 印刷机 | 其他
电池车间二号印刷机314B | 电池车间二号印刷机314B#超出调整范围 | 报警 | 信号类 | 状态信号 | 超出调整范围 | ns=4;s=.EQPAlarmA16 | Boolean | 只读 | [5 empty] | 生产设备 | 二号印刷机314B（JAYZ2438341） | 扬州基地 | 一厂（晶运园区）-F3电池车间 | 电池工段 | 印刷 | 印刷机 | 印刷机 | 其他
电池车间二号印刷机314B | 电池车间二号印刷机314B#找不到Mark点 | 报警 | 信号类 | 状态信号 | 找不到Mark点 | ns=4;s=.EQPAlarmA17 | Boolean | 只读 | [5 empty] | 生产设备 | 二号印刷机314B（JAYZ2438341） | 扬州基地 | 一厂（晶运园区）-F3电池车间 | 电池工段 | 印刷 | 印刷机 | 印刷机 | 其他
电池车间二号烘干炉203B | 电池车间二号烘干炉203B#1区烘干炉实际功率 | 反馈值 | 能耗类 | 功率 | 1区烘干炉实际功率 | ns=4;i=763 | Float | 只读 |  |  |  |  | kW | 生产设备 | 二号烘干炉203B（JAYZ23A6801） | 扬州基地 | 一厂（晶运园区）-F2电池车间 | 电池工段 | 印刷 | 烘干炉 | 烘干炉 | 其他
电池车间二号烘干炉203B | 电池车间二号烘干炉203B#2区烘干炉实际功率 | 反馈值 | 能耗类 | 功率 | 2区烘干炉实际功率 | ns=4;i=764 | Float | 只读 |  |  |  |  | kW | 生产设备 | 二号烘干炉203B（JAYZ23A6801） | 扬州基地 | 一厂（晶运园区）-F2电池车间 | 电池工段 | 印刷 | 烘干炉 | 烘干炉 | 其他
电池车间二号烘干炉203B | 电池车间二号烘干炉203B#3区烘干炉实际功率 | 反馈值 | 能耗类 | 功率 | 3区烘干炉实际功率 | ns=4;i=765 | Float | 只读 |  |  |  |  | kW | 生产设备 | 二号烘干炉203B（JAYZ23A6801） | 扬州基地 | 一厂（晶运园区）-F2电池车间 | 电池工段 | 印刷 | 烘干炉 | 烘干炉 | 其他
电池车间二号烘干炉203B | 电池车间二号烘干炉203B#4区烘干炉实际功率 | 反馈值 | 能耗类 | 功率 | 4区烘干炉实际功率 | ns=4;i=766 | Float | 只读 |  |  |  |  | kW | 生产设备 | 二号烘干炉203B（JAYZ23A6801） | 扬州基地 | 一厂（晶运园区）-F2电池车间 | 电池工段 | 印刷 | 烘干炉 | 烘干炉 | 其他
电池车间二号烘干炉203B | 电池车间二号烘干炉203B#5区烘干炉实际功率 | 反馈值 | 能耗类 | 功率 | 5区烘干炉实际功率 | ns=4;i=767 | Float | 只读 |  |  |  |  | kW | 生产设备 | 二号烘干炉203B（JAYZ23A6801） | 扬州基地 | 一厂（晶运园区）-F2电池车间 | 电池工段 | 印刷 | 烘干炉 | 烘干炉 | 其他
电池车间二号烘干炉203B | 电池车间二号烘干炉203B#6区烘干炉实际功率 | 反馈值 | 能耗类 | 功率 | 6区烘干炉实际功率 | ns=4;i=768 | Float | 只读 |  |  |  |  | kW | 生产设备 | 二号烘干炉203B（JAYZ23A6801） | 扬州基地 | 一厂（晶运园区）-F2电池车间 | 电池工段 | 印刷 | 烘干炉 | 烘干炉 | 其他
电池车间二号烘干炉203B | 电池车间二号烘干炉203B#7区烘干炉实际功率 | 反馈值 | 能耗类 | 功率 | 7区烘干炉实际功率 | ns=4;i=769 | Float | 只读 |  |  |  |  | kW | 生产设备 | 二号烘干炉203B（JAYZ23A6801） | 扬州基地 | 一厂（晶运园区）-F2电池车间 | 电池工段 | 印刷 | 烘干炉 | 烘干炉 | 其他
电池车间二号烘干炉203B | 电池车间二号烘干炉203B#8区烘干炉实际功率 | 反馈值 | 能耗类 | 功率 | 8区烘干炉实际功率 | ns=4;i=770 | Float | 只读 |  |  |  |  | kW | 生产设备 | 二号烘干炉203B（JAYZ23A6801） | 扬州基地 | 一厂（晶运园区）-F2电池车间 | 电池工段 | 印刷 | 烘干炉 | 烘干炉 | 其他
电池车间二号烘干炉203B | 电池车间二号烘干炉203B#下1实际功率显示 | 反馈值 | 能耗类 | 功率 | 下1实际功率显示 | ns=4;i=771 | Float | 只读 |  |  |  |  | kW | 生产设备 | 二号烘干炉203B（JAYZ23A6801） | 扬州基地 | 一厂（晶运园区）-F2电池车间 | 电池工段 | 印刷 | 烘干炉 | 烘干炉 | 其他
电池车间二号烘干炉203B | 电池车间二号烘干炉203B#下2实际功率显示 | 反馈值 | 能耗类 | 功率 | 下2实际功率显示 | ns=4;i=772 | Float | 只读 |  |  |  |  | kW | 生产设备 | 二号烘干炉203B（JAYZ23A6801） | 扬州基地 | 一厂（晶运园区）-F2电池车间 | 电池工段 | 印刷 | 烘干炉 | 烘干炉 | 其他
电池车间二号烘干炉203B | 电池车间二号烘干炉203B#烘干炉发热箱实际功率 | 反馈值 | 能耗类 | 功率 | 烘干炉发热箱实际功率 | ns=4;i=773 | Float | 只读 |  |  |  |  | kW | 生产设备 | 二号烘干炉203B（JAYZ23A6801） | 扬州基地 | 一厂（晶运园区）-F2电池车间 | 电池工段 | 印刷 | 烘干炉 | 烘干炉 | 其他
电池车间二号烘干炉203B | 电池车间二号烘干炉203B#1区烘干炉实际温度 | 反馈值 | 测量类 | 温度 | 1区烘干炉实际温度 | ns=4;i=713 | Float | 只读 |  |  |  |  | ℃ | 生产设备 | 二号烘干炉203B（JAYZ23A6801） | 扬州基地 | 一厂（晶运园区）-F2电池车间 | 电池工段 | 印刷 | 烘干炉 | 烘干炉 | 其他
电池车间二号烘干炉203B | 电池车间二号烘干炉203B#2区烘干炉实际温度 | 反馈值 | 测量类 | 温度 | 2区烘干炉实际温度 | ns=4;i=714 | Float | 只读 |  |  |  |  | ℃ | 生产设备 | 二号烘干炉203B（JAYZ23A6801） | 扬州基地 | 一厂（晶运园区）-F2电池车间 | 电池工段 | 印刷 | 烘干炉 | 烘干炉 | 其他
电池车间二号烘干炉203B | 电池车间二号烘干炉203B#3区烘干炉实际温度 | 反馈值 | 测量类 | 温度 | 3区烘干炉实际温度 | ns=4;i=715 | Float | 只读 |  |  |  |  | ℃ | 生产设备 | 二号烘干炉203B（JAYZ23A6801） | 扬州基地 | 一厂（晶运园区）-F2电池车间 | 电池工段 | 印刷 | 烘干炉 | 烘干炉 | 其他
电池车间二号烘干炉203B | 电池车间二号烘干炉203B#4区烘干炉实际温度 | 反馈值 | 测量类 | 温度 | 4区烘干炉实际温度 | ns=4;i=716 | Float | 只读 |  |  |  |  | ℃ | 生产设备 | 二号烘干炉203B（JAYZ23A6801） | 扬州基地 | 一厂（晶运园区）-F2电池车间 | 电池工段 | 印刷 | 烘干炉 | 烘干炉 | 其他
电池车间二号烘干炉203B | 电池车间二号烘干炉203B#5区烘干炉实际温度 | 反馈值 | 测量类 | 温度 | 5区烘干炉实际温度 | ns=4;i=717 | Float | 只读 |  |  |  |  | ℃ | 生产设备 | 二号烘干炉203B（JAYZ23A6801） | 扬州基地 | 一厂（晶运园区）-F2电池车间 | 电池工段 | 印刷 | 烘干炉 | 烘干炉 | 其他
电池车间二号烘干炉203B | 电池车间二号烘干炉203B#6区烘干炉实际温度 | 反馈值 | 测量类 | 温度 | 6区烘干炉实际温度 | ns=4;i=718 | Float | 只读 |  |  |  |  | ℃ | 生产设备 | 二号烘干炉203B（JAYZ23A6801） | 扬州基地 | 一厂（晶运园区）-F2电池车间 | 电池工段 | 印刷 | 烘干炉 | 烘干炉 | 其他
电池车间二号烘干炉203B | 电池车间二号烘干炉203B#7区烘干炉实际温度 | 反馈值 | 测量类 | 温度 | 7区烘干炉实际温度 | ns=4;i=719 | Float | 只读 |  |  |  |  | ℃ | 生产设备 | 二号烘干炉203B（JAYZ23A6801） | 扬州基地 | 一厂（晶运园区）-F2电池车间 | 电池工段 | 印刷 | 烘干炉 | 烘干炉 | 其他
电池车间二号烘干炉203B | 电池车间二号烘干炉203B#8区烘干炉实际温度 | 反馈值 | 测量类 | 温度 | 8区烘干炉实际温度 | ns=4;i=720 | Float | 只读 |  |  |  |  | ℃ | 生产设备 | 二号烘干炉203B（JAYZ23A6801） | 扬州基地 | 一厂（晶运园区）-F2电池车间 | 电池工段 | 印刷 | 烘干炉 | 烘干炉 | 其他
电池车间二号烘干炉203B | 电池车间二号烘干炉203B#下1区实际温度显示 | 反馈值 | 测量类 | 温度 | 下1区实际温度显示 | ns=4;i=721 | Float | 只读 |  |  |  |  | ℃ | 生产设备 | 二号烘干炉203B（JAYZ23A6801） | 扬州基地 | 一厂（晶运园区）-F2电池车间 | 电池工段 | 印刷 | 烘干炉 | 烘干炉 | 其他
电池车间二号烘干炉203B | 电池车间二号烘干炉203B#下2区实际温度显示 | 反馈值 | 测量类 | 温度 | 下2区实际温度显示 | ns=4;i=722 | Float | 只读 |  |  |  |  | ℃ | 生产设备 | 二号烘干炉203B（JAYZ23A6801） | 扬州基地 | 一厂（晶运园区）-F2电池车间 | 电池工段 | 印刷 | 烘干炉 | 烘干炉 | 其他
电池车间二号烘干炉203B | 电池车间二号烘干炉203B#烘干炉发热箱实际温度 | 反馈值 | 测量类 | 温度 | 烘干炉发热箱实际温度 | ns=4;i=723 | Float | 只读 |  |  |  |  | ℃ | 生产设备 | 二号烘干炉203B（JAYZ23A6801） | 扬州基地 | 一厂（晶运园区）-F2电池车间 | 电池工段 | 印刷 | 烘干炉 | 烘干炉 | 其他
电池车间二号烘干炉203B | 电池车间二号烘干炉203B#上1区温度设定 | 设定值 | 工艺类 | 工艺参数 | 上1区温度设定 | ns=4;i=1839 | Float | 只读 |  |  |  |  | ℃ | 生产设备 | 二号烘干炉203B（JAYZ23A6801） | 扬州基地 | 一厂（晶运园区）-F2电池车间 | 电池工段 | 印刷 | 烘干炉 | 烘干炉 | 其他
电池车间二号烘干炉203B | 电池车间二号烘干炉203B#上2区温度设定 | 设定值 | 工艺类 | 工艺参数 | 上2区温度设定 | ns=4;i=1840 | Float | 只读 |  |  |  |  | ℃ | 生产设备 | 二号烘干炉203B（JAYZ23A6801） | 扬州基地 | 一厂（晶运园区）-F2电池车间 | 电池工段 | 印刷 | 烘干炉 | 烘干炉 | 其他
电池车间二号烘干炉203B | 电池车间二号烘干炉203B#上3区温度设定 | 设定值 | 工艺类 | 工艺参数 | 上3区温度设定 | ns=4;i=1841 | Float | 只读 |  |  |  |  | ℃ | 生产设备 | 二号烘干炉203B（JAYZ23A6801） | 扬州基地 | 一厂（晶运园区）-F2电池车间 | 电池工段 | 印刷 | 烘干炉 | 烘干炉 | 其他
电池车间二号烘干炉203B | 电池车间二号烘干炉203B#上4区温度设定 | 设定值 | 工艺类 | 工艺参数 | 上4区温度设定 | ns=4;i=1842 | Float | 只读 |  |  |  |  | ℃ | 生产设备 | 二号烘干炉203B（JAYZ23A6801） | 扬州基地 | 一厂（晶运园区）-F2电池车间 | 电池工段 | 印刷 | 烘干炉 | 烘干炉 | 其他
电池车间二号烘干炉203B | 电池车间二号烘干炉203B#上5区温度设定 | 设定值 | 工艺类 | 工艺参数 | 上5区温度设定 | ns=4;i=1843 | Float | 只读 |  |  |  |  | ℃ | 生产设备 | 二号烘干炉203B（JAYZ23A6801） | 扬州基地 | 一厂（晶运园区）-F2电池车间 | 电池工段 | 印刷 | 烘干炉 | 烘干炉 | 其他
电池车间二号烘干炉203B | 电池车间二号烘干炉203B#上6区温度设定 | 设定值 | 工艺类 | 工艺参数 | 上6区温度设定 | ns=4;i=1844 | Float | 只读 |  |  |  |  | ℃ | 生产设备 | 二号烘干炉203B（JAYZ23A6801） | 扬州基地 | 一厂（晶运园区）-F2电池车间 | 电池工段 | 印刷 | 烘干炉 | 烘干炉 | 其他
电池车间二号烘干炉203B | 电池车间二号烘干炉203B#上7区温度设定 | 设定值 | 工艺类 | 工艺参数 | 上7区温度设定 | ns=4;i=1845 | Float | 只读 |  |  |  |  | ℃ | 生产设备 | 二号烘干炉203B（JAYZ23A6801） | 扬州基地 | 一厂（晶运园区）-F2电池车间 | 电池工段 | 印刷 | 烘干炉 | 烘干炉 | 其他
电池车间二号烘干炉203B | 电池车间二号烘干炉203B#上8区温度设定 | 设定值 | 工艺类 | 工艺参数 | 上8区温度设定 | ns=4;i=1846 | Float | 只读 |  |  |  |  | ℃ | 生产设备 | 二号烘干炉203B（JAYZ23A6801） | 扬州基地 | 一厂（晶运园区）-F2电池车间 | 电池工段 | 印刷 | 烘干炉 | 烘干炉 | 其他
电池车间二号烘干炉203B | 电池车间二号烘干炉203B#下1温度设定 | 设定值 | 工艺类 | 工艺参数 | 下1温度设定 | ns=4;i=1847 | Float | 只读 |  |  |  |  | ℃ | 生产设备 | 二号烘干炉203B（JAYZ23A6801） | 扬州基地 | 一厂（晶运园区）-F2电池车间 | 电池工段 | 印刷 | 烘干炉 | 烘干炉 | 其他
电池车间二号烘干炉203B | 电池车间二号烘干炉203B#下2温度设定 | 设定值 | 工艺类 | 工艺参数 | 下2温度设定 | ns=4;i=1848 | Float | 只读 |  |  |  |  | ℃ | 生产设备 | 二号烘干炉203B（JAYZ23A6801） | 扬州基地 | 一厂（晶运园区）-F2电池车间 | 电池工段 | 印刷 | 烘干炉 | 烘干炉 | 其他
电池车间二号烘干炉203B | 电池车间二号烘干炉203B#发热箱温度设定 | 设定值 | 工艺类 | 工艺参数 | 发热箱温度设定 | ns=4;i=1849 | Float | 只读 |  |  |  |  | ℃ | 生产设备 | 二号烘干炉203B（JAYZ23A6801） | 扬州基地 | 一厂（晶运园区）-F2电池车间 | 电池工段 | 印刷 | 烘干炉 | 烘干炉 | 其他
电池车间二号烘干炉203B | 电池车间二号烘干炉203B#A燃烧塔温度设定 | 设定值 | 工艺类 | 工艺参数 | A燃烧塔温度设定 | ns=4;i=1850 | Float | 只读 |  |  |  |  | ℃ | 生产设备 | 二号烘干炉203B（JAYZ23A6801） | 扬州基地 | 一厂（晶运园区）-F2电池车间 | 电池工段 | 印刷 | 烘干炉 | 烘干炉 | 其他
电池车间二号烘干炉203B | 电池车间二号烘干炉203B#B燃烧塔温度设定 | 设定值 | 工艺类 | 工艺参数 | B燃烧塔温度设定 | ns=4;i=1851 | Float | 只读 |  |  |  |  | ℃ | 生产设备 | 二号烘干炉203B（JAYZ23A6801） | 扬州基地 | 一厂（晶运园区）-F2电池车间 | 电池工段 | 印刷 | 烘干炉 | 烘干炉 | 其他
电池车间二号烘干炉203B | 电池车间二号烘干炉203B#排废1温度显示 | 反馈值 | 测量类 | 温度 | 排废1温度显示 | ns=4;i=938 | Float | 只读 |  |  |  |  | ℃ | 生产设备 | 二号烘干炉203B（JAYZ23A6801） | 扬州基地 | 一厂（晶运园区）-F2电池车间 | 电池工段 | 印刷 | 烘干炉 | 烘干炉 | 其他
电池车间二号烘干炉203B | 电池车间二号烘干炉203B#排废2温度显示 | 反馈值 | 测量类 | 温度 | 排废2温度显示 | ns=4;i=939 | Float | 只读 |  |  |  |  | ℃ | 生产设备 | 二号烘干炉203B（JAYZ23A6801） | 扬州基地 | 一厂（晶运园区）-F2电池车间 | 电池工段 | 印刷 | 烘干炉 | 烘干炉 | 其他
电池车间二号烘干炉203B | 电池车间二号烘干炉203B#排废3温度显示 | 反馈值 | 测量类 | 温度 | 排废3温度显示 | ns=4;i=940 | Float | 只读 |  |  |  |  | ℃ | 生产设备 | 二号烘干炉203B（JAYZ23A6801） | 扬州基地 | 一厂（晶运园区）-F2电池车间 | 电池工段 | 印刷 | 烘干炉 | 烘干炉 | 其他
电池车间二号烘干炉203B | 电池车间二号烘干炉203B#电箱温度显示 | 反馈值 | 测量类 | 温度 | 电箱温度显示 | ns=4;i=941 | Float | 只读 |  |  |  |  | ℃ | 生产设备 | 二号烘干炉203B（JAYZ23A6801） | 扬州基地 | 一厂（晶运园区）-F2电池车间 | 电池工段 | 印刷 | 烘干炉 | 烘干炉 | 其他
电池车间二号烘干炉203B | 电池车间二号烘干炉203B#出水温度显示 | 反馈值 | 测量类 | 温度 | 出水温度显示 | ns=4;i=942 | Float | 只读 |  |  |  |  | ℃ | 生产设备 | 二号烘干炉203B（JAYZ23A6801） | 扬州基地 | 一厂（晶运园区）-F2电池车间 | 电池工段 | 印刷 | 烘干炉 | 烘干炉 | 其他
电池车间二号烘干炉203B | 电池车间二号烘干炉203B#A燃烧塔上限显示 | 反馈值 | 信号类 | 触限位 | A燃烧塔上限显示 | ns=4;i=981 | Float | 只读 | [5 empty] | 生产设备 | 二号烘干炉203B（JAYZ23A6801） | 扬州基地 | 一厂（晶运园区）-F2电池车间 | 电池工段 | 印刷 | 烘干炉 | 烘干炉 | 其他
电池车间二号烘干炉203B | 电池车间二号烘干炉203B#A燃烧塔燃烧温度显示 | 反馈值 | 测量类 | 温度 | A燃烧塔燃烧温度显示 | ns=4;i=982 | Float | 只读 |  |  |  |  | ℃ | 生产设备 | 二号烘干炉203B（JAYZ23A6801） | 扬州基地 | 一厂（晶运园区）-F2电池车间 | 电池工段 | 印刷 | 烘干炉 | 烘干炉 | 其他
电池车间二号烘干炉203B | 电池车间二号烘干炉203B#A燃烧塔炉体温度显示 | 反馈值 | 测量类 | 温度 | A燃烧塔炉体温度显示 | ns=4;i=983 | Float | 只读 |  |  |  |  | ℃ | 生产设备 | 二号烘干炉203B（JAYZ23A6801） | 扬州基地 | 一厂（晶运园区）-F2电池车间 | 电池工段 | 印刷 | 烘干炉 | 烘干炉 | 其他
电池车间二号烘干炉203B | 电池车间二号烘干炉203B#A燃烧塔出口温度显示 | 反馈值 | 测量类 | 温度 | A燃烧塔出口温度显示 | ns=4;i=984 | Float | 只读 |  |  |  |  | ℃ | 生产设备 | 二号烘干炉203B（JAYZ23A6801） | 扬州基地 | 一厂（晶运园区）-F2电池车间 | 电池工段 | 印刷 | 烘干炉 | 烘干炉 | 其他
电池车间二号烘干炉203B | 电池车间二号烘干炉203B#B燃烧塔上限显示 | 反馈值 | 信号类 | 触限位 | B燃烧塔上限显示 | ns=4;i=985 | Float | 只读 | [5 empty] | 生产设备 | 二号烘干炉203B（JAYZ23A6801） | 扬州基地 | 一厂（晶运园区）-F2电池车间 | 电池工段 | 印刷 | 烘干炉 | 烘干炉 | 其他
电池车间二号烘干炉203B | 电池车间二号烘干炉203B#B燃烧塔燃烧温度显示 | 反馈值 | 速度类 | 温度 | B燃烧塔燃烧温度显示 | ns=4;i=986 | Float | 只读 |  |  |  |  | ℃ | 生产设备 | 二号烘干炉203B（JAYZ23A6801） | 扬州基地 | 一厂（晶运园区）-F2电池车间 | 电池工段 | 印刷 | 烘干炉 | 烘干炉 | 其他
电池车间二号烘干炉203B | 电池车间二号烘干炉203B#B燃烧塔炉体温度显示 | 反馈值 | 速度类 | 温度 | B燃烧塔炉体温度显示 | ns=4;i=987 | Float | 只读 |  |  |  |  | ℃ | 生产设备 | 二号烘干炉203B（JAYZ23A6801） | 扬州基地 | 一厂（晶运园区）-F2电池车间 | 电池工段 | 印刷 | 烘干炉 | 烘干炉 | 其他
电池车间二号烘干炉203B | 电池车间二号烘干炉203B#排废4温度显示显示 | 反馈值 | 速度类 | 温度 | 排废4温度显示显示 | ns=4;i=988 | Float | 只读 |  |  |  |  | ℃ | 生产设备 | 二号烘干炉203B（JAYZ23A6801） | 扬州基地 | 一厂（晶运园区）-F2电池车间 | 电池工段 | 印刷 | 烘干炉 | 烘干炉 | 其他
电池车间二号烘干炉203B | 电池车间二号烘干炉203B#外围抽风1压力显示 | 反馈值 | 测量类 | 压力 | 外围抽风1压力显示 | ns=4;i=1656 | Word | 只读 |  |  |  |  | pa | 生产设备 | 二号烘干炉203B（JAYZ23A6801） | 扬州基地 | 一厂（晶运园区）-F2电池车间 | 电池工段 | 印刷 | 烘干炉 | 烘干炉 | 其他
电池车间二号烘干炉203B | 电池车间二号烘干炉203B#外围抽风2压力显示 | 反馈值 | 测量类 | 压力 | 外围抽风2压力显示 | ns=4;i=1657 | Word | 只读 |  |  |  |  | pa | 生产设备 | 二号烘干炉203B（JAYZ23A6801） | 扬州基地 | 一厂（晶运园区）-F2电池车间 | 电池工段 | 印刷 | 烘干炉 | 烘干炉 | 其他
电池车间二号烘干炉203B | 电池车间二号烘干炉203B#外围抽风3压力显示 | 反馈值 | 测量类 | 压力 | 外围抽风3压力显示 | ns=4;i=1658 | Word | 只读 |  |  |  |  | pa | 生产设备 | 二号烘干炉203B（JAYZ23A6801） | 扬州基地 | 一厂（晶运园区）-F2电池车间 | 电池工段 | 印刷 | 烘干炉 | 烘干炉 | 其他
电池车间二号烘干炉203B | 电池车间二号烘干炉203B#外围抽风4压力显示 | 反馈值 | 测量类 | 压力 | 外围抽风4压力显示 | ns=4;i=1659 | Float | 只读 |  |  |  |  | pa | 生产设备 | 二号烘干炉203B（JAYZ23A6801） | 扬州基地 | 一厂（晶运园区）-F2电池车间 | 电池工段 | 印刷 | 烘干炉 | 烘干炉 | 其他
电池车间二号烘干炉203B | 电池车间二号烘干炉203B#进水水压显示 | 反馈值 | 测量类 | 压力 | 进水水压显示 | ns=4;i=1666 | Float | 只读 |  |  |  |  | Mpa | 生产设备 | 二号烘干炉203B（JAYZ23A6801） | 扬州基地 | 一厂（晶运园区）-F2电池车间 | 电池工段 | 印刷 | 烘干炉 | 烘干炉 | 其他
电池车间二号烘干炉203B | 电池车间二号烘干炉203B#出水流量显示 | 反馈值 | 速度类 | 流量 | 出水流量显示 | ns=4;i=1667 | Float | 只读 |  |  |  |  | m³/h | 生产设备 | 二号烘干炉203B（JAYZ23A6801） | 扬州基地 | 一厂（晶运园区）-F2电池车间 | 电池工段 | 印刷 | 烘干炉 | 烘干炉 | 其他
电池车间二号烘干炉203B | 电池车间二号烘干炉203B#抽风1速度显示 | 反馈值 | 速度类 | 转速 | 抽风1速度显示 | ns=4;i=1221 | Float | 只读 |  |  |  |  | mm/min | 生产设备 | 二号烘干炉203B（JAYZ23A6801） | 扬州基地 | 一厂（晶运园区）-F2电池车间 | 电池工段 | 印刷 | 烘干炉 | 烘干炉 | 其他
电池车间二号烘干炉203B | 电池车间二号烘干炉203B#抽风2速度显示 | 反馈值 | 速度类 | 转速 | 抽风2速度显示 | ns=4;i=1222 | String | 只读 |  |  |  |  | mm/min | 生产设备 | 二号烘干炉203B（JAYZ23A6801） | 扬州基地 | 一厂（晶运园区）-F2电池车间 | 电池工段 | 印刷 | 烘干炉 | 烘干炉 | 其他
电池车间二号烘干炉203B | 电池车间二号烘干炉203B#冷却风机速度显示 | 反馈值 | 速度类 | 转速 | 冷却风机速度显示 | ns=4;i=1223 | String | 只读 |  |  |  |  | mm/min | 生产设备 | 二号烘干炉203B（JAYZ23A6801） | 扬州基地 | 一厂（晶运园区）-F2电池车间 | 电池工段 | 印刷 | 烘干炉 | 烘干炉 | 其他
电池车间二号烘干炉203B | 电池车间二号烘干炉203B#发热箱风机速度显示 | 反馈值 | 速度类 | 转速 | 发热箱风机速度显示 | ns=4;i=1224 | String | 只读 |  |  |  |  | mm/min | 生产设备 | 二号烘干炉203B（JAYZ23A6801） | 扬州基地 | 一厂（晶运园区）-F2电池车间 | 电池工段 | 印刷 | 烘干炉 | 烘干炉 | 其他
电池车间二号烘干炉203B | 电池车间二号烘干炉203B#A燃烧塔风机速度显示 | 反馈值 | 速度类 | 转速 | A燃烧塔风机速度显示 | ns=4;i=1225 | String | 只读 |  |  |  |  | mm/min | 生产设备 | 二号烘干炉203B（JAYZ23A6801） | 扬州基地 | 一厂（晶运园区）-F2电池车间 | 电池工段 | 印刷 | 烘干炉 | 烘干炉 | 其他
电池车间二号烘干炉203B | 电池车间二号烘干炉203B#B燃烧塔风机速度显示 | 反馈值 | 速度类 | 转速 | B燃烧塔风机速度显示 | ns=4;i=1226 | String | 只读 |  |  |  |  | mm/min | 生产设备 | 二号烘干炉203B（JAYZ23A6801） | 扬州基地 | 一厂（晶运园区）-F2电池车间 | 电池工段 | 印刷 | 烘干炉 | 烘干炉 | 其他
电池车间二号烘干炉203B | 电池车间二号烘干炉203B#运输速度显示 | 反馈值 | 速度类 | 转速 | 运输速度显示 | ns=4;i=1669 | String | 只读 |  |  |  |  | mm/min | 生产设备 | 二号烘干炉203B（JAYZ23A6801） | 扬州基地 | 一厂（晶运园区）-F2电池车间 | 电池工段 | 印刷 | 烘干炉 | 烘干炉 | 其他
电池车间二号烘干炉203B | 电池车间二号烘干炉203B#抽风1速度设定 | 设定值 | 工艺类 | 工艺参数 | 抽风1速度设定 | ns=4;i=2074 | String | 只读 |  |  |  |  | mm/min | 生产设备 | 二号烘干炉203B（JAYZ23A6801） | 扬州基地 | 一厂（晶运园区）-F2电池车间 | 电池工段 | 印刷 | 烘干炉 | 烘干炉 | 其他
电池车间二号烘干炉203B | 电池车间二号烘干炉203B#抽风2速度设定 | 设定值 | 工艺类 | 工艺参数 | 抽风2速度设定 | ns=4;i=2075 | String | 只读 |  |  |  |  | mm/min | 生产设备 | 二号烘干炉203B（JAYZ23A6801） | 扬州基地 | 一厂（晶运园区）-F2电池车间 | 电池工段 | 印刷 | 烘干炉 | 烘干炉 | 其他
电池车间二号烘干炉203B | 电池车间二号烘干炉203B#烘干炉冷却风机速度设定值 | 设定值 | 工艺类 | 工艺参数 | 烘干炉冷却风机速度设定值 | ns=4;i=2076 | String | 只读 |  |  |  |  | mm/min | 生产设备 | 二号烘干炉203B（JAYZ23A6801） | 扬州基地 | 一厂（晶运园区）-F2电池车间 | 电池工段 | 印刷 | 烘干炉 | 烘干炉 | 其他
电池车间二号烘干炉203B | 电池车间二号烘干炉203B#烘干炉发热箱风机速度设定值 | 设定值 | 工艺类 | 工艺参数 | 烘干炉发热箱风机速度设定值 | ns=4;i=2077 | Float | 只读 |  |  |  |  | mm/min | 生产设备 | 二号烘干炉203B（JAYZ23A6801） | 扬州基地 | 一厂（晶运园区）-F2电池车间 | 电池工段 | 印刷 | 烘干炉 | 烘干炉 | 其他
电池车间二号烘干炉203B | 电池车间二号烘干炉203B#A燃烧塔风机速度设定 | 设定值 | 工艺类 | 工艺参数 | A燃烧塔风机速度设定 | ns=4;i=2078 | Float | 只读 |  |  |  |  | mm/min | 生产设备 | 二号烘干炉203B（JAYZ23A6801） | 扬州基地 | 一厂（晶运园区）-F2电池车间 | 电池工段 | 印刷 | 烘干炉 | 烘干炉 | 其他
电池车间二号烘干炉203B | 电池车间二号烘干炉203B#B燃烧塔风机速度设定 | 设定值 | 工艺类 | 工艺参数 | B燃烧塔风机速度设定 | ns=4;i=2079 | Float | 只读 |  |  |  |  | mm/min | 生产设备 | 二号烘干炉203B（JAYZ23A6801） | 扬州基地 | 一厂（晶运园区）-F2电池车间 | 电池工段 | 印刷 | 烘干炉 | 烘干炉 | 其他
电池车间二号烘干炉203B | 电池车间二号烘干炉203B#运输速度设定 | 设定值 | 工艺类 | 工艺参数 | 运输速度设定 | ns=4;i=2417 | Float | 只读 |  |  |  |  | mm/min | 生产设备 | 二号烘干炉203B（JAYZ23A6801） | 扬州基地 | 一厂（晶运园区）-F2电池车间 | 电池工段 | 印刷 | 烘干炉 | 烘干炉 | 其他
电池车间二号烘干炉203B | 电池车间二号烘干炉203B#设备名称 | 反馈值 | 其他 | 编号 | 设备名称 | ns=4;i=2621 | String | 只读 | [5 empty] | 生产设备 | 二号烘干炉203B（JAYZ23A6801） | 扬州基地 | 一厂（晶运园区）-F2电池车间 | 电池工段 | 印刷 | 烘干炉 | 烘干炉 | 其他
电池车间二号烘干炉203B | 电池车间二号烘干炉203B#设备位置编号 | 反馈值 | 其他 | 编号 | 设备位置编号 | ns=4;i=2622 | String | 只读 | [5 empty] | 生产设备 | 二号烘干炉203B（JAYZ23A6801） | 扬州基地 | 一厂（晶运园区）-F2电池车间 | 电池工段 | 印刷 | 烘干炉 | 烘干炉 | 其他
电池车间二号烘干炉203B | 电池车间二号烘干炉203B#设备编号 | 反馈值 | 其他 | 编号 | 设备编号 | ns=4;i=2623 | String | 只读 | [5 empty] | 生产设备 | 二号烘干炉203B（JAYZ23A6801） | 扬州基地 | 一厂（晶运园区）-F2电池车间 | 电池工段 | 印刷 | 烘干炉 | 烘干炉 | 其他
电池车间二号烘干炉203B | 电池车间二号烘干炉203B#OEM厂家 | 反馈值 | 其他 | 编号 | OEM厂家 | ns=4;i=2624 | String | 只读 | [5 empty] | 生产设备 | 二号烘干炉203B（JAYZ23A6801） | 扬州基地 | 一厂（晶运园区）-F2电池车间 | 电池工段 | 印刷 | 烘干炉 | 烘干炉 | 其他
电池车间二号烘干炉203B | 电池车间二号烘干炉203B#设备型号 | 反馈值 | 其他 | 编号 | 设备型号 | ns=4;i=2625 | String | 只读 | [5 empty] | 生产设备 | 二号烘干炉203B（JAYZ23A6801） | 扬州基地 | 一厂（晶运园区）-F2电池车间 | 电池工段 | 印刷 | 烘干炉 | 烘干炉 | 其他
电池车间二号烘干炉203B | 电池车间二号烘干炉203B#交付时间 | 反馈值 | 其他 | 时间 | 交付时间 | ns=4;i=2626 | String | 只读 | [5 empty] | 生产设备 | 二号烘干炉203B（JAYZ23A6801） | 扬州基地 | 一厂（晶运园区）-F2电池车间 | 电池工段 | 印刷 | 烘干炉 | 烘干炉 | 其他
电池车间二号烘干炉203B | 电池车间二号烘干炉203B#额定电压 | 反馈值 | 能耗类 | 电压 | 额定电压 | ns=4;i=2627 | String | 只读 | [5 empty] | 生产设备 | 二号烘干炉203B（JAYZ23A6801） | 扬州基地 | 一厂（晶运园区）-F2电池车间 | 电池工段 | 印刷 | 烘干炉 | 烘干炉 | 其他
电池车间二号烘干炉203B | 电池车间二号烘干炉203B#额定功率 | 反馈值 | 能耗类 | 功率 | 额定功率 | ns=4;i=2628 | String | 只读 | [5 empty] | 生产设备 | 二号烘干炉203B（JAYZ23A6801） | 扬州基地 | 一厂（晶运园区）-F2电池车间 | 电池工段 | 印刷 | 烘干炉 | 烘干炉 | 其他
电池车间二号烘干炉203B | 电池车间二号烘干炉203B#当前配方名称 | 反馈值 | 其他 | 工艺参数 | 当前配方名称 | ns=4;i=2629 | String | 只读 | [5 empty] | 生产设备 | 二号烘干炉203B（JAYZ23A6801） | 扬州基地 | 一厂（晶运园区）-F2电池车间 | 电池工段 | 印刷 | 烘干炉 | 烘干炉 | 其他
电池车间二号烘干炉203B | 电池车间二号烘干炉203B#描述报警 | 报警 | 信号类 | 状态信号 | 描述报警的定义，比如 1-温区1低温报警－下限 2-温区2低温报警－下限 3-温区3低温报警－下限 4-温区4低温报警－下限 5-温区5低温报警－下限 6-温区6低温报警－下限 7-温区7低温报警－下限 8-温区8低温报警－下限 9-下1温区低温下限报警 10-下2温区低温下限报警 11-发热箱低温报警_下限 12-燃烧塔燃烧温度低温报警_下限 13-温区1超温报警－上限 14-温区2超温报警－上限 15-温区3超温报警－上限 16-温区4超温报警－上限 17-温区5超温报警－上限 18-温区6超温报警－上限 19-温区7超温报警－上限 20-温区8超温报警－上限 21-下1温区超温报警－上限 22-下2温区超温报警－上限 23-发热箱超温报警－上限 24-温区1超温报警－上上限 25-温区2超温报警－上上限 26-温区3超温报警－上上限 27-温区4超温报警－上上限 28-温区5超温报警－上上限 29-温区6超温报警－上上限 30-温区7超温报警－上上限 31-温区8超温报警－上上限 32-下1温区超温报警－上上限 33-下2温区超温报警－上上限 34-发热箱超温报警－上上限 35-燃烧塔上限超温报警_上限 36-燃烧塔燃烧温度超温报警_上限 37-燃烧塔炉体超温报警_上限 38-排废4A超温报警_上限 39-B燃烧塔上限超温_上限 40-B燃烧塔燃烧温度超温_上限 41-B燃烧塔炉体超温_上限 42-排废4B超温_上限 43-燃烧塔上限超温报警_上上限 44-燃烧塔燃烧温度超温报警_上上限 45-燃烧塔炉体超温报警_上上限 46-排废4A超温报警_上上限 47-B燃烧塔上限超温_上上限 48-B燃烧塔燃烧温度超温_上上限 49-B燃烧塔炉体超温_上上限 50-排废4B超温_上上限 51-排废1超温报警－上限 52-排废2超温报警－上限 53-排废3超温报警－上限 54-排废1超温报警－上上限 55-排废2超温报警－上上限 56-排废3超温报警－上上限 57-出水超温报警－上限 58-出水超温报警－上上限 59-温区1－1#灯管电流异常报警 60-温区1－2#灯管电流异常报警 61-温区1－3#灯管电流异常报警 62-温区1－4#灯管电流异常报警 63-温区2－1#灯管电流异常报警 64-温区2－2#灯管电流异常报警 65-温区2－3#灯管电流异常报警 66-温区2－4#灯管电流异常报警 67-温区3－1#灯管电流异常报警 68-温区3－2#灯管电流异常报警 69-温区3－3#灯管电流异常报警 70-温区3－4#灯管电流异常报警 71-温区4－1#灯管电流异常报警 72-温区4－2#灯管电流异常报警 73-温区4－3#灯管电流异常报警 74-温区4－4#灯管电流异常报警 75-温区5－1#灯管电流异常报警 76-温区5－2#灯管电流异常报警 77-温区5－3#灯管电流异常报警 78-温区5－4#灯管电流异常报警 79-温区6－1#灯管电流异常报警 80-温区6－2#灯管电流异常报警 81-温区6－3#灯管电流异常报警 82-温区6－4#灯管电流异常报警 83-温区7－1#灯管电流异常报警 84-温区7－2#灯管电流异常报警 85-温区7－3#灯管电流异常报警 86-温区7－4#灯管电流异常报警 87-温区8－1#灯管电流异常报警 88-温区8－2#灯管电流异常报警 89-温区8－3#灯管电流异常报警 90-温区8－4#灯管电流异常报警 91-下1温区－1#灯管电流异常报警 92-下1温区－2#灯管电流异常报警 93-下1温区－3#灯管电流异常报警 94-下1温区－4#灯管电流异常报警 95-下2温区－1#灯管电流异常报警 96-下2温区－2#灯管电流异常报警 97-下2温区－3#灯管电流异常报警 98-下2温区－4#灯管电流异常报警 99-发热箱－1#灯管电流异常报警 100-发热箱－2#灯管电流异常报警 101-发热箱－3#灯管电流异常报警 102-发热箱－4#灯管电流异常报警 103-运输带转速异常报警－I0.0/I0.1 104-急停报警－I0.2 105-缺相报警－I0.3 106-炉膛未闭合报警－I0.4 107-运输过载报警-I0.5 108-低气压报警-I0.6 109-防火阀报警－I0.7 110-进水水压高报警 111-进水水压低报警 112-出水流速低报警 113-外围抽风1气压高报警 114-外围抽风1气压低报警 115-外围抽风2气压高报警 116-外围抽风2气压低报警 117-外围抽风3气压高报警 118-外围抽风3气压低报警 119-运输电机变频器报警-OL2 120-抽风1变频器报警－OL2 121-抽风2变频器报警－OL2 122-冷却抽风变频器报警-OL2 123-发热箱变频器报警-OL2 124-堵片报警 125-烟雾报警-I1.3 126-电箱温度超温报警 127-外围抽风4气压高报警 128-外围抽风4气压低报警 129-冷却抽风2变频器报警-OL2 130-抽风3变频器报警-OL2 131-运输变频器报警485 132-抽风1变频器报警485 133-抽风2变频器报警485 134-冷却抽风变频器报警485 135-发热箱变频器报警485 136-电表报警485 137-进水水压表报警485 138-出水流速表报警485 139-24路电流采集模块1报警485 140-24路电流采集模块2报警485 141-温度采集模块1报警485 142-温度采集模块2报警485 143-外围抽风1报警485 144-外围抽风2报警485 145-外围抽风3报警485 146-外围抽风4报警485 147-冷却抽风2变频器报警485 148-抽风3变频器报警485 149-PLC出错报警 150-下游机故障报警 151-下游机故障停运输报警 152-下游机故障断加热报警 153-上1温区_PID故障 154-上2温区_PID故障 155-上3温区_PID故障 156-上4温区_PID故障 157-上5温区_PID故障 158-上6温区_PID故障 159-上7温区_PID故障 160-上8温区_PID故障 161-下1温区_PID故障 162-下2温区_PID故障 163-发热箱_PID故障 164-A燃烧塔_PID故障 165-B燃烧塔_PID故障 | ns=4;i=2618 | String | 只读 | [5 empty] | 生产设备 | 二号烘干炉203B（JAYZ23A6801） | 扬州基地 | 一厂（晶运园区）-F2电池车间 | 电池工段 | 印刷 | 烘干炉 | 烘干炉 | 其他
电池车间二号印刷机315A | 电池车间二号印刷机315A#Y轴偏移量（各机位实时参数） | 反馈值 | 测量类 | 位置 | Y轴偏移量（各机位实时参数） | ns=4;s=.EQPRecipeA14 | Double | 只读 |  |  |  |  | mm | 生产设备 | 二号印刷机315A（JAYZ2438342） | 扬州基地 | 一厂（晶运园区）-F3电池车间 | 电池工段 | 印刷 | 印刷机 | 印刷机 | 其他
电池车间二号印刷机315A | 电池车间二号印刷机315A#压缩量 | 反馈值 | 测量类 | 位置 | 压缩量 | ns=4;s=.EQPRecipeA1 | Double | 只读 |  |  |  |  | mm | 生产设备 | 二号印刷机315A（JAYZ2438342） | 扬州基地 | 一厂（晶运园区）-F3电池车间 | 电池工段 | 印刷 | 印刷机 | 印刷机 | 其他
电池车间二号印刷机315A | 电池车间二号印刷机315A#z轴的零位（long） | 反馈值 | 测量类 | 位置 | z轴的零位（long） | ns=4;s=.EQPRecipeAA16 | Double | 只读 |  |  |  |  | mm | 生产设备 | 二号印刷机315A（JAYZ2438342） | 扬州基地 | 一厂（晶运园区）-F3电池车间 | 电池工段 | 印刷 | 印刷机 | 印刷机 | 其他
电池车间二号印刷机315A | 电池车间二号印刷机315A#印刷网距 | 反馈值 | 测量类 | 位置 | 印刷网距 | ns=4;s=.EQPRecipeAA14 | Double | 只读 |  |  |  |  | mm | 生产设备 | 二号印刷机315A（JAYZ2438342） | 扬州基地 | 一厂（晶运园区）-F3电池车间 | 电池工段 | 印刷 | 印刷机 | 印刷机 | 其他
电池车间二号印刷机315A | 电池车间二号印刷机315A#压力 | 反馈值 | 测量类 | 压力 | 压力 | ns=4;s=.EQPRecipeAA4 | Double | 只读 |  |  |  |  | N | 生产设备 | 二号印刷机315A（JAYZ2438342） | 扬州基地 | 一厂（晶运园区）-F3电池车间 | 电池工段 | 印刷 | 印刷机 | 印刷机 | 其他
电池车间二号印刷机315A | 电池车间二号印刷机315A#在制品缓存数量（1-4道） | 反馈值 | 统计类 | 产量 | 在制品缓存数量（1-4道） | ns=4;s=.Output_Zero_RealInProcessQty | Word | 只读 |  |  |  |  | 片 | 生产设备 | 二号印刷机315A（JAYZ2438342） | 扬州基地 | 一厂（晶运园区）-F3电池车间 | 电池工段 | 印刷 | 印刷机 | 印刷机 | 其他
电池车间二号印刷机315A | 电池车间二号印刷机315A#设定进板采集模式 | 运行状态 | 信号类 | 动作信号 | 设定进板采集模式 | ns=4;s=.InputMode | Boolean | 只读 | [5 empty] | 生产设备 | 二号印刷机315A（JAYZ2438342） | 扬州基地 | 一厂（晶运园区）-F3电池车间 | 电池工段 | 印刷 | 印刷机 | 印刷机 | 其他
电池车间二号印刷机315A | 电池车间二号印刷机315A#设定出板来集模式 | 运行状态 | 信号类 | 动作信号 | 设定出板来集模式 | ns=4;s=.OutputMode | Boolean | 只读 | [5 empty] | 生产设备 | 二号印刷机315A（JAYZ2438342） | 扬州基地 | 一厂（晶运园区）-F3电池车间 | 电池工段 | 印刷 | 印刷机 | 印刷机 | 其他
电池车间二号印刷机315A | 电池车间二号印刷机315A#设备当前在制 | 反馈值 | 统计类 | 产量 | 设备当前在制 | ns=4;s=.Output_Zero_RealInProcessQty | Word | 只读 |  |  |  |  | 片 | 生产设备 | 二号印刷机315A（JAYZ2438342） | 扬州基地 | 一厂（晶运园区）-F3电池车间 | 电池工段 | 印刷 | 印刷机 | 印刷机 | 其他
电池车间二号印刷机315A | 电池车间二号印刷机315A#CT值 | 反馈值 | 速度类 | 速度 | CT值 | ns=4;s=.SingleTime | Word | 只读 |  |  |  |  | ms | 生产设备 | 二号印刷机315A（JAYZ2438342） | 扬州基地 | 一厂（晶运园区）-F3电池车间 | 电池工段 | 印刷 | 印刷机 | 印刷机 | 其他
电池车间二号印刷机315A | 电池车间二号印刷机315A#当前网版印次 | 反馈值 | 统计类 | 次数 | 当前网版印次 | ns=4;s=.Screen_ProductQty | String | 只读 |  |  |  |  | 次 | 生产设备 | 二号印刷机315A（JAYZ2438342） | 扬州基地 | 一厂（晶运园区）-F3电池车间 | 电池工段 | 印刷 | 印刷机 | 印刷机 | 其他
电池车间二号印刷机315A | 电池车间二号印刷机315A#丝网高度标定报警 | 报警 | 信号类 | 状态信号 | 丝网高度标定报警 | ns=4;s=.EQPAlarmA0 | Boolean | 只读 | [5 empty] | 生产设备 | 二号印刷机315A（JAYZ2438342） | 扬州基地 | 一厂（晶运园区）-F3电池车间 | 电池工段 | 印刷 | 印刷机 | 印刷机 | 其他
电池车间二号印刷机315A | 电池车间二号印刷机315A#刮刀高度标定报警 | 报警 | 信号类 | 状态信号 | 刮刀高度标定报警 | ns=4;s=.EQPAlarmA1 | Boolean | 只读 | [5 empty] | 生产设备 | 二号印刷机315A（JAYZ2438342） | 扬州基地 | 一厂（晶运园区）-F3电池车间 | 电池工段 | 印刷 | 印刷机 | 印刷机 | 其他
电池车间二号印刷机315A | 电池车间二号印刷机315A#进片直通皮带1报警 | 报警 | 信号类 | 状态信号 | 进片直通皮带1报警 | ns=4;s=.EQPAlarmA5 | Boolean | 只读 | [5 empty] | 生产设备 | 二号印刷机315A（JAYZ2438342） | 扬州基地 | 一厂（晶运园区）-F3电池车间 | 电池工段 | 印刷 | 印刷机 | 印刷机 | 其他
电池车间二号印刷机315A | 电池车间二号印刷机315A#进片直通皮带2报警 | 报警 | 信号类 | 状态信号 | 进片直通皮带2报警 | ns=4;s=.EQPAlarmA6 | Boolean | 只读 | [5 empty] | 生产设备 | 二号印刷机315A（JAYZ2438342） | 扬州基地 | 一厂（晶运园区）-F3电池车间 | 电池工段 | 印刷 | 印刷机 | 印刷机 | 其他
电池车间二号印刷机315A | 电池车间二号印刷机315A#进片皮带1报警 | 报警 | 信号类 | 状态信号 | 进片皮带1报警 | ns=4;s=.EQPAlarmA7 | Boolean | 只读 | [5 empty] | 生产设备 | 二号印刷机315A（JAYZ2438342） | 扬州基地 | 一厂（晶运园区）-F3电池车间 | 电池工段 | 印刷 | 印刷机 | 印刷机 | 其他
电池车间二号印刷机315A | 电池车间二号印刷机315A#进片皮带2报警 | 报警 | 信号类 | 状态信号 | 进片皮带2报警 | ns=4;s=.EQPAlarmA8 | Boolean | 只读 | [5 empty] | 生产设备 | 二号印刷机315A（JAYZ2438342） | 扬州基地 | 一厂（晶运园区）-F3电池车间 | 电池工段 | 印刷 | 印刷机 | 印刷机 | 其他
电池车间二号印刷机315A | 电池车间二号印刷机315A#出片皮带1报警 | 报警 | 信号类 | 状态信号 | 出片皮带1报警 | ns=4;s=.EQPAlarmA9 | Boolean | 只读 | [5 empty] | 生产设备 | 二号印刷机315A（JAYZ2438342） | 扬州基地 | 一厂（晶运园区）-F3电池车间 | 电池工段 | 印刷 | 印刷机 | 印刷机 | 其他
电池车间二号印刷机315A | 电池车间二号印刷机315A#出片皮带2报警 | 报警 | 信号类 | 状态信号 | 出片皮带2报警 | ns=4;s=.EQPAlarmA10 | Boolean | 只读 | [5 empty] | 生产设备 | 二号印刷机315A（JAYZ2438342） | 扬州基地 | 一厂（晶运园区）-F3电池车间 | 电池工段 | 印刷 | 印刷机 | 印刷机 | 其他
电池车间二号印刷机315A | 电池车间二号印刷机315A#出片皮带3报警 | 报警 | 信号类 | 状态信号 | 出片皮带3报警 | ns=4;s=.EQPAlarmA11 | Boolean | 只读 | [5 empty] | 生产设备 | 二号印刷机315A（JAYZ2438342） | 扬州基地 | 一厂（晶运园区）-F3电池车间 | 电池工段 | 印刷 | 印刷机 | 印刷机 | 其他
电池车间二号印刷机315A | 电池车间二号印刷机315A#出片皮带4报警 | 报警 | 信号类 | 状态信号 | 出片皮带4报警 | ns=4;s=.EQPAlarmA12 | Boolean | 只读 | [5 empty] | 生产设备 | 二号印刷机315A（JAYZ2438342） | 扬州基地 | 一厂（晶运园区）-F3电池车间 | 电池工段 | 印刷 | 印刷机 | 印刷机 | 其他
电池车间二号印刷机315A | 电池车间二号印刷机315A#出片皮带5报警 | 报警 | 信号类 | 状态信号 | 出片皮带5报警 | ns=4;s=.EQPAlarmA13 | Boolean | 只读 | [5 empty] | 生产设备 | 二号印刷机315A（JAYZ2438342） | 扬州基地 | 一厂（晶运园区）-F3电池车间 | 电池工段 | 印刷 | 印刷机 | 印刷机 | 其他
电池车间二号印刷机315A | 电池车间二号印刷机315A#出片皮带6报警 | 报警 | 信号类 | 状态信号 | 出片皮带6报警 | ns=4;s=.EQPAlarmA14 | Boolean | 只读 | [5 empty] | 生产设备 | 二号印刷机315A（JAYZ2438342） | 扬州基地 | 一厂（晶运园区）-F3电池车间 | 电池工段 | 印刷 | 印刷机 | 印刷机 | 其他
电池车间二号印刷机315A | 电池车间二号印刷机315A#破片、缺角 | 报警 | 信号类 | 状态信号 | 破片、缺角 | ns=4;s=.EQPAlarmA15 | Boolean | 只读 | [5 empty] | 生产设备 | 二号印刷机315A（JAYZ2438342） | 扬州基地 | 一厂（晶运园区）-F3电池车间 | 电池工段 | 印刷 | 印刷机 | 印刷机 | 其他
电池车间二号印刷机315A | 电池车间二号印刷机315A#超出调整范围 | 报警 | 信号类 | 状态信号 | 超出调整范围 | ns=4;s=.EQPAlarmA16 | Boolean | 只读 | [5 empty] | 生产设备 | 二号印刷机315A（JAYZ2438342） | 扬州基地 | 一厂（晶运园区）-F3电池车间 | 电池工段 | 印刷 | 印刷机 | 印刷机 | 其他
电池车间二号印刷机315A | 电池车间二号印刷机315A#找不到Mark点 | 报警 | 信号类 | 状态信号 | 找不到Mark点 | ns=4;s=.EQPAlarmA17 | Boolean | 只读 | [5 empty] | 生产设备 | 二号印刷机315A（JAYZ2438342） | 扬州基地 | 一厂（晶运园区）-F3电池车间 | 电池工段 | 印刷 | 印刷机 | 印刷机 | 其他
电池车间二号印刷机315A | 电池车间二号印刷机315A#碎片 | 报警 | 信号类 | 状态信号 | 碎片 | ns=4;s=.EQPAlarmA18 | Boolean | 只读 | [5 empty] | 生产设备 | 二号印刷机315A（JAYZ2438342） | 扬州基地 | 一厂（晶运园区）-F3电池车间 | 电池工段 | 印刷 | 印刷机 | 印刷机 | 其他
电池车间二号印刷机315A | 电池车间二号印刷机315A#爆版或者大缺角 | 报警 | 信号类 | 状态信号 | 爆版或者大缺角 | ns=4;s=.EQPAlarmA19 | Boolean | 只读 | [5 empty] | 生产设备 | 二号印刷机315A（JAYZ2438342） | 扬州基地 | 一厂（晶运园区）-F3电池车间 | 电池工段 | 印刷 | 印刷机 | 印刷机 | 其他
电池车间二号印刷机315A | 电池车间二号印刷机315A#连续印刷不良 | 报警 | 信号类 | 状态信号 | 连续印刷不良 | ns=4;s=.EQPAlarmA20 | Boolean | 只读 | [5 empty] | 生产设备 | 二号印刷机315A（JAYZ2438342） | 扬州基地 | 一厂（晶运园区）-F3电池车间 | 电池工段 | 印刷 | 印刷机 | 印刷机 | 其他
电池车间二号印刷机315A | 电池车间二号印刷机315A#印刷不良 | 报警 | 信号类 | 状态信号 | 印刷不良 | ns=4;s=.EQPAlarmA22 | Boolean | 只读 | [5 empty] | 生产设备 | 二号印刷机315A（JAYZ2438342） | 扬州基地 | 一厂（晶运园区）-F3电池车间 | 电池工段 | 印刷 | 印刷机 | 印刷机 | 其他
电池车间二号印刷机315A | 电池车间二号印刷机315A#转台进片报警 | 报警 | 信号类 | 状态信号 | 转台进片报警 | ns=4;s=.EQPAlarmA23 | Boolean | 只读 | [5 empty] | 生产设备 | 二号印刷机315A（JAYZ2438342） | 扬州基地 | 一厂（晶运园区）-F3电池车间 | 电池工段 | 印刷 | 印刷机 | 印刷机 | 其他
电池车间二号印刷机315A | 电池车间二号印刷机315A#转台出片报警 | 报警 | 信号类 | 状态信号 | 转台出片报警 | ns=4;s=.EQPAlarmA24 | Boolean | 只读 | [5 empty] | 生产设备 | 二号印刷机315A（JAYZ2438342） | 扬州基地 | 一厂（晶运园区）-F3电池车间 | 电池工段 | 印刷 | 印刷机 | 印刷机 | 其他
电池车间二号印刷机315A | 电池车间二号印刷机315A#报警 | 报警 | 信号类 | 状态信号 | 报警 | ns=4;s=.EQPAlarmA25 | Boolean | 只读 | [5 empty] | 生产设备 | 二号印刷机315A（JAYZ2438342） | 扬州基地 | 一厂（晶运园区）-F3电池车间 | 电池工段 | 印刷 | 印刷机 | 印刷机 | 其他
电池车间二号印刷机315A | 电池车间二号印刷机315A#进板夹板报警 | 报警 | 信号类 | 状态信号 | 进板夹板报警 | ns=4;s=.EQPAlarmA26 | Boolean | 只读 | [5 empty] | 生产设备 | 二号印刷机315A（JAYZ2438342） | 扬州基地 | 一厂（晶运园区）-F3电池车间 | 电池工段 | 印刷 | 印刷机 | 印刷机 | 其他
电池车间二号印刷机315A | 电池车间二号印刷机315A#出板2夹板报警 | 报警 | 信号类 | 状态信号 | 出板2夹板报警 | ns=4;s=.EQPAlarmA27 | Boolean | 只读 | [5 empty] | 生产设备 | 二号印刷机315A（JAYZ2438342） | 扬州基地 | 一厂（晶运园区）-F3电池车间 | 电池工段 | 印刷 | 印刷机 | 印刷机 | 其他
电池车间二号印刷机315A | 电池车间二号印刷机315A#出板5夹板报警 | 报警 | 信号类 | 状态信号 | 出板5夹板报警 | ns=4;s=.EQPAlarmA28 | Boolean | 只读 | [5 empty] | 生产设备 | 二号印刷机315A（JAYZ2438342） | 扬州基地 | 一厂（晶运园区）-F3电池车间 | 电池工段 | 印刷 | 印刷机 | 印刷机 | 其他
电池车间二号印刷机315A | 电池车间二号印刷机315A#破片升降气缸报警 | 报警 | 信号类 | 状态信号 | 破片升降气缸报警 | ns=4;s=.EQPAlarmA29 | Boolean | 只读 | [5 empty] | 生产设备 | 二号印刷机315A（JAYZ2438342） | 扬州基地 | 一厂（晶运园区）-F3电池车间 | 电池工段 | 印刷 | 印刷机 | 印刷机 | 其他
电池车间二号印刷机315A | 电池车间二号印刷机315A#回磨气缸报警 | 报警 | 信号类 | 状态信号 | 回磨气缸报警 | ns=4;s=.EQPAlarmA30 | Boolean | 只读 | [5 empty] | 生产设备 | 二号印刷机315A（JAYZ2438342） | 扬州基地 | 一厂（晶运园区）-F3电池车间 | 电池工段 | 印刷 | 印刷机 | 印刷机 | 其他
电池车间二号印刷机315A | 电池车间二号印刷机315A#平台保护气缸报警 | 报警 | 信号类 | 状态信号 | 平台保护气缸报警 | ns=4;s=.EQPAlarmA31 | Boolean | 只读 | [5 empty] | 生产设备 | 二号印刷机315A（JAYZ2438342） | 扬州基地 | 一厂（晶运园区）-F3电池车间 | 电池工段 | 印刷 | 印刷机 | 印刷机 | 其他
电池车间二号印刷机315A | 电池车间二号印刷机315A#丝网到位报警 | 报警 | 信号类 | 状态信号 | 丝网到位报警 | ns=4;s=.EQPAlarmA32 | Boolean | 只读 | [5 empty] | 生产设备 | 二号印刷机315A（JAYZ2438342） | 扬州基地 | 一厂（晶运园区）-F3电池车间 | 电池工段 | 印刷 | 印刷机 | 印刷机 | 其他
电池车间二号印刷机315A | 电池车间二号印刷机315A#进板称重夹板气缸报警 | 报警 | 信号类 | 状态信号 | 进板称重夹板气缸报警 | ns=4;s=.EQPAlarmA33 | Boolean | 只读 | [5 empty] | 生产设备 | 二号印刷机315A（JAYZ2438342） | 扬州基地 | 一厂（晶运园区）-F3电池车间 | 电池工段 | 印刷 | 印刷机 | 印刷机 | 其他
电池车间二号印刷机315A | 电池车间二号印刷机315A#出板称重夹板气缸报警 | 报警 | 信号类 | 状态信号 | 出板称重夹板气缸报警 | ns=4;s=.EQPAlarmA34 | Boolean | 只读 | [5 empty] | 生产设备 | 二号印刷机315A（JAYZ2438342） | 扬州基地 | 一厂（晶运园区）-F3电池车间 | 电池工段 | 印刷 | 印刷机 | 印刷机 | 其他
电池车间二号印刷机315A | 电池车间二号印刷机315A#进板称重升降气缸报警 | 报警 | 信号类 | 状态信号 | 进板称重升降气缸报警 | ns=4;s=.EQPAlarmA35 | Boolean | 只读 | [5 empty] | 生产设备 | 二号印刷机315A（JAYZ2438342） | 扬州基地 | 一厂（晶运园区）-F3电池车间 | 电池工段 | 印刷 | 印刷机 | 印刷机 | 其他
电池车间二号印刷机315A | 电池车间二号印刷机315A#出板称重升降气缸报警 | 报警 | 信号类 | 状态信号 | 出板称重升降气缸报警 | ns=4;s=.EQPAlarmA36 | Boolean | 只读 | [5 empty] | 生产设备 | 二号印刷机315A（JAYZ2438342） | 扬州基地 | 一厂（晶运园区）-F3电池车间 | 电池工段 | 印刷 | 印刷机 | 印刷机 | 其他
电池车间二号印刷机315A | 电池车间二号印刷机315A#进板称重顶片气缸报警 | 报警 | 信号类 | 状态信号 | 进板称重顶片气缸报警 | ns=4;s=.EQPAlarmA37 | Boolean | 只读 | [5 empty] | 生产设备 | 二号印刷机315A（JAYZ2438342） | 扬州基地 | 一厂（晶运园区）-F3电池车间 | 电池工段 | 印刷 | 印刷机 | 印刷机 | 其他
电池车间二号印刷机315A | 电池车间二号印刷机315A#出板称重顶片气缸报警 | 报警 | 信号类 | 状态信号 | 出板称重顶片气缸报警 | ns=4;s=.EQPAlarmA38 | Boolean | 只读 | [5 empty] | 生产设备 | 二号印刷机315A（JAYZ2438342） | 扬州基地 | 一厂（晶运园区）-F3电池车间 | 电池工段 | 印刷 | 印刷机 | 印刷机 | 其他
电池车间二号印刷机315A | 电池车间二号印刷机315A#进板称重取片气缸报警 | 报警 | 信号类 | 状态信号 | 进板称重取片气缸报警 | ns=4;s=.EQPAlarmA39 | Boolean | 只读 | [5 empty] | 生产设备 | 二号印刷机315A（JAYZ2438342） | 扬州基地 | 一厂（晶运园区）-F3电池车间 | 电池工段 | 印刷 | 印刷机 | 印刷机 | 其他
电池车间二号印刷机315A | 电池车间二号印刷机315A#出板称重取片气缸报警 | 报警 | 信号类 | 状态信号 | 出板称重取片气缸报警 | ns=4;s=.EQPAlarmA40 | Boolean | 只读 | [5 empty] | 生产设备 | 二号印刷机315A（JAYZ2438342） | 扬州基地 | 一厂（晶运园区）-F3电池车间 | 电池工段 | 印刷 | 印刷机 | 印刷机 | 其他
电池车间二号印刷机315A | 电池车间二号印刷机315A#进板称重关门气缸报警 | 报警 | 信号类 | 状态信号 | 进板称重关门气缸报警 | ns=4;s=.EQPAlarmA41 | Boolean | 只读 | [5 empty] | 生产设备 | 二号印刷机315A（JAYZ2438342） | 扬州基地 | 一厂（晶运园区）-F3电池车间 | 电池工段 | 印刷 | 印刷机 | 印刷机 | 其他
电池车间二号印刷机315A | 电池车间二号印刷机315A#出板称重关门气缸报警 | 报警 | 信号类 | 状态信号 | 出板称重关门气缸报警 | ns=4;s=.EQPAlarmA42 | Boolean | 只读 | [5 empty] | 生产设备 | 二号印刷机315A（JAYZ2438342） | 扬州基地 | 一厂（晶运园区）-F3电池车间 | 电池工段 | 印刷 | 印刷机 | 印刷机 | 其他
电池车间二号印刷机315A | 电池车间二号印刷机315A#平台升降保护气缸报警 | 报警 | 信号类 | 状态信号 | 平台升降保护气缸报警 | ns=4;s=.EQPAlarmA43 | Boolean | 只读 | [5 empty] | 生产设备 | 二号印刷机315A（JAYZ2438342） | 扬州基地 | 一厂（晶运园区）-F3电池车间 | 电池工段 | 印刷 | 印刷机 | 印刷机 | 其他
电池车间二号印刷机315A | 电池车间二号印刷机315A#进板称通讯报警 | 报警 | 信号类 | 状态信号 | 进板称通讯报警 | ns=4;s=.EQPAlarmA44 | Boolean | 只读 | [5 empty] | 生产设备 | 二号印刷机315A（JAYZ2438342） | 扬州基地 | 一厂（晶运园区）-F3电池车间 | 电池工段 | 印刷 | 印刷机 | 印刷机 | 其他
电池车间二号印刷机315A | 电池车间二号印刷机315A#出板称通讯报警 | 报警 | 信号类 | 状态信号 | 出板称通讯报警 | ns=4;s=.EQPAlarmA45 | Boolean | 只读 | [5 empty] | 生产设备 | 二号印刷机315A（JAYZ2438342） | 扬州基地 | 一厂（晶运园区）-F3电池车间 | 电池工段 | 印刷 | 印刷机 | 印刷机 | 其他
电池车间二号印刷机315A | 电池车间二号印刷机315A#称重失败报警 | 报警 | 信号类 | 状态信号 | 称重失败报警 | ns=4;s=.EQPAlarmA46 | Boolean | 只读 | [5 empty] | 生产设备 | 二号印刷机315A（JAYZ2438342） | 扬州基地 | 一厂（晶运园区）-F3电池车间 | 电池工段 | 印刷 | 印刷机 | 印刷机 | 其他
电池车间二号印刷机315A | 电池车间二号印刷机315A#前安全门报警 | 报警 | 信号类 | 状态信号 | 前安全门报警 | ns=4;s=.EQPAlarmA47 | Boolean | 只读 | [5 empty] | 生产设备 | 二号印刷机315A（JAYZ2438342） | 扬州基地 | 一厂（晶运园区）-F3电池车间 | 电池工段 | 印刷 | 印刷机 | 印刷机 | 其他
电池车间二号印刷机315A | 电池车间二号印刷机315A#后安全门报警 | 报警 | 信号类 | 状态信号 | 后安全门报警 | ns=4;s=.EQPAlarmA48 | Boolean | 只读 | [5 empty] | 生产设备 | 二号印刷机315A（JAYZ2438342） | 扬州基地 | 一厂（晶运园区）-F3电池车间 | 电池工段 | 印刷 | 印刷机 | 印刷机 | 其他
电池车间二号印刷机315A | 电池车间二号印刷机315A#左右安全门报警 | 报警 | 信号类 | 状态信号 | 左右安全门报警 | ns=4;s=.EQPAlarmA49 | Boolean | 只读 | [5 empty] | 生产设备 | 二号印刷机315A（JAYZ2438342） | 扬州基地 | 一厂（晶运园区）-F3电池车间 | 电池工段 | 印刷 | 印刷机 | 印刷机 | 其他
电池车间二号印刷机315A | 电池车间二号印刷机315A#直通安全门报警 | 报警 | 信号类 | 状态信号 | 直通安全门报警 | ns=4;s=.EQPAlarmA50 | Boolean | 只读 | [5 empty] | 生产设备 | 二号印刷机315A（JAYZ2438342） | 扬州基地 | 一厂（晶运园区）-F3电池车间 | 电池工段 | 印刷 | 印刷机 | 印刷机 | 其他
电池车间二号印刷机315A | 电池车间二号印刷机315A#换纸安全门报警 | 报警 | 信号类 | 状态信号 | 换纸安全门报警 | ns=4;s=.EQPAlarmA51 | Boolean | 只读 | [5 empty] | 生产设备 | 二号印刷机315A（JAYZ2438342） | 扬州基地 | 一厂（晶运园区）-F3电池车间 | 电池工段 | 印刷 | 印刷机 | 印刷机 | 其他
电池车间二号印刷机315A | 电池车间二号印刷机315A#气压报警*)^机械 | 报警 | 信号类 | 状态信号 | 气压报警*)^机械 | ns=4;s=.EQPAlarmA52 | Boolean | 只读 | [5 empty] | 生产设备 | 二号印刷机315A（JAYZ2438342） | 扬州基地 | 一厂（晶运园区）-F3电池车间 | 电池工段 | 印刷 | 印刷机 | 印刷机 | 其他
电池车间二号印刷机315A | 电池车间二号印刷机315A#等待上位进板拍照结果超时 | 报警 | 信号类 | 状态信号 | 等待上位进板拍照结果超时 | ns=4;s=.EQPAlarmA53 | Boolean | 只读 | [5 empty] | 生产设备 | 二号印刷机315A（JAYZ2438342） | 扬州基地 | 一厂（晶运园区）-F3电池车间 | 电池工段 | 印刷 | 印刷机 | 印刷机 | 其他
电池车间二号印刷机315A | 电池车间二号印刷机315A#等待上位出板拍照结果超时 | 报警 | 信号类 | 状态信号 | 等待上位出板拍照结果超时 | ns=4;s=.EQPAlarmA54 | Boolean | 只读 | [5 empty] | 生产设备 | 二号印刷机315A（JAYZ2438342） | 扬州基地 | 一厂（晶运园区）-F3电池车间 | 电池工段 | 印刷 | 印刷机 | 印刷机 | 其他
电池车间二号印刷机315A | 电池车间二号印刷机315A#等待上位丝网板拍照结果超时 | 报警 | 信号类 | 状态信号 | 等待上位丝网板拍照结果超时 | ns=4;s=.EQPAlarmA55 | Boolean | 只读 | [5 empty] | 生产设备 | 二号印刷机315A（JAYZ2438342） | 扬州基地 | 一厂（晶运园区）-F3电池车间 | 电池工段 | 印刷 | 印刷机 | 印刷机 | 其他
电池车间二号印刷机315A | 电池车间二号印刷机315A#复位超时 | 报警 | 信号类 | 状态信号 | 复位超时 | ns=4;s=.EQPAlarmA56 | Boolean | 只读 | [5 empty] | 生产设备 | 二号印刷机315A（JAYZ2438342） | 扬州基地 | 一厂（晶运园区）-F3电池车间 | 电池工段 | 印刷 | 印刷机 | 印刷机 | 其他
电池车间二号印刷机315A | 电池车间二号印刷机315A#刮刀气缸压缩量报警 | 报警 | 信号类 | 状态信号 | 刮刀气缸压缩量报警 | ns=4;s=.EQPAlarmA57 | Boolean | 只读 | [5 empty] | 生产设备 | 二号印刷机315A（JAYZ2438342） | 扬州基地 | 一厂（晶运园区）-F3电池车间 | 电池工段 | 印刷 | 印刷机 | 印刷机 | 其他
电池车间二号印刷机315A | 电池车间二号印刷机315A#EtherCAT报警 | 报警 | 信号类 | 状态信号 | EtherCAT报警 | ns=4;s=.EQPAlarmA58 | Boolean | 只读 | [5 empty] | 生产设备 | 二号印刷机315A（JAYZ2438342） | 扬州基地 | 一厂（晶运园区）-F3电池车间 | 电池工段 | 印刷 | 印刷机 | 印刷机 | 其他
电池车间二号印刷机315A | 电池车间二号印刷机315A#工位1纸用完预警 | 报警 | 信号类 | 状态信号 | 工位1纸用完预警 | ns=4;s=.EQPAlarmA59 | Boolean | 只读 | [5 empty] | 生产设备 | 二号印刷机315A（JAYZ2438342） | 扬州基地 | 一厂（晶运园区）-F3电池车间 | 电池工段 | 印刷 | 印刷机 | 印刷机 | 其他
电池车间二号印刷机315A | 电池车间二号印刷机315A#工位2纸用完预警 | 报警 | 信号类 | 状态信号 | 工位2纸用完预警 | ns=4;s=.EQPAlarmA60 | Boolean | 只读 | [5 empty] | 生产设备 | 二号印刷机315A（JAYZ2438342） | 扬州基地 | 一厂（晶运园区）-F3电池车间 | 电池工段 | 印刷 | 印刷机 | 印刷机 | 其他
电池车间二号印刷机315A | 电池车间二号印刷机315A#工位3纸用完预警 | 报警 | 信号类 | 状态信号 | 工位3纸用完预警 | ns=4;s=.EQPAlarmA61 | Boolean | 只读 | [5 empty] | 生产设备 | 二号印刷机315A（JAYZ2438342） | 扬州基地 | 一厂（晶运园区）-F3电池车间 | 电池工段 | 印刷 | 印刷机 | 印刷机 | 其他
电池车间二号印刷机315A | 电池车间二号印刷机315A#工位4纸用完预警 | 报警 | 信号类 | 状态信号 | 工位4纸用完预警 | ns=4;s=.EQPAlarmA62 | Boolean | 只读 | [5 empty] | 生产设备 | 二号印刷机315A（JAYZ2438342） | 扬州基地 | 一厂（晶运园区）-F3电池车间 | 电池工段 | 印刷 | 印刷机 | 印刷机 | 其他
电池车间二号印刷机315A | 电池车间二号印刷机315A#上位读取称重数据超时 | 报警 | 信号类 | 状态信号 | 上位读取称重数据超时 | ns=4;s=.EQPAlarmA63 | Boolean | 只读 | [5 empty] | 生产设备 | 二号印刷机315A（JAYZ2438342） | 扬州基地 | 一厂（晶运园区）-F3电池车间 | 电池工段 | 印刷 | 印刷机 | 印刷机 | 其他
电池车间二号印刷机315A | 电池车间二号印刷机315A#上位报警 | 报警 | 信号类 | 状态信号 | 上位报警 | ns=4;s=.EQPAlarmA64 | Boolean | 只读 | [5 empty] | 生产设备 | 二号印刷机315A（JAYZ2438342） | 扬州基地 | 一厂（晶运园区）-F3电池车间 | 电池工段 | 印刷 | 印刷机 | 印刷机 | 其他
电池车间二号印刷机315A | 电池车间二号印刷机315A#满蓝提示洗网报警 | 报警 | 信号类 | 状态信号 | 满蓝提示洗网报警 | ns=4;s=.EQPAlarmA65 | Boolean | 只读 | [5 empty] | 生产设备 | 二号印刷机315A（JAYZ2438342） | 扬州基地 | 一厂（晶运园区）-F3电池车间 | 电池工段 | 印刷 | 印刷机 | 印刷机 | 其他
电池车间二号印刷机315A | 电池车间二号印刷机315A#网版寿命报警 | 报警 | 信号类 | 状态信号 | 网版寿命报警 | ns=4;s=.EQPAlarmA66 | Boolean | 只读 | [5 empty] | 生产设备 | 二号印刷机315A（JAYZ2438342） | 扬州基地 | 一厂（晶运园区）-F3电池车间 | 电池工段 | 印刷 | 印刷机 | 印刷机 | 其他
电池车间二号印刷机315A | 电池车间二号印刷机315A#水冷机报警 | 报警 | 信号类 | 状态信号 | 水冷机报警 | ns=4;s=.EQPAlarmA67 | Boolean | 只读 | [5 empty] | 生产设备 | 二号印刷机315A（JAYZ2438342） | 扬州基地 | 一厂（晶运园区）-F3电池车间 | 电池工段 | 印刷 | 印刷机 | 印刷机 | 其他
电池车间二号印刷机315A | 电池车间二号印刷机315A#PL印刷报警 | 报警 | 信号类 | 状态信号 | PL印刷报警 | ns=4;s=.EQPAlarmA68 | Boolean | 只读 | [5 empty] | 生产设备 | 二号印刷机315A（JAYZ2438342） | 扬州基地 | 一厂（晶运园区）-F3电池车间 | 电池工段 | 印刷 | 印刷机 | 印刷机 | 其他
电池车间二号印刷机315A | 电池车间二号印刷机315A#外接PL未就绪 | 报警 | 信号类 | 状态信号 | 外接PL未就绪 | ns=4;s=.EQPAlarmA69 | Boolean | 只读 | [5 empty] | 生产设备 | 二号印刷机315A（JAYZ2438342） | 扬州基地 | 一厂（晶运园区）-F3电池车间 | 电池工段 | 印刷 | 印刷机 | 印刷机 | 其他
电池车间二号印刷机315A | 电池车间二号印刷机315A#连续PL印刷NG | 报警 | 信号类 | 状态信号 | 连续PL印刷NG | ns=4;s=.EQPAlarmA70 | Boolean | 只读 | [5 empty] | 生产设备 | 二号印刷机315A（JAYZ2438342） | 扬州基地 | 一厂（晶运园区）-F3电池车间 | 电池工段 | 印刷 | 印刷机 | 印刷机 | 其他
电池车间二号印刷机315A | 电池车间二号印刷机315A#出炉堵片报警 | 报警 | 信号类 | 状态信号 | 出炉堵片报警 | ns=4;s=.EQPAlarmA71 | Boolean | 只读 | [5 empty] | 生产设备 | 二号印刷机315A（JAYZ2438342） | 扬州基地 | 一厂（晶运园区）-F3电池车间 | 电池工段 | 印刷 | 印刷机 | 印刷机 | 其他
电池车间二号印刷机315A | 电池车间二号印刷机315A#无花篮检测到NG片 | 报警 | 信号类 | 状态信号 | 无花篮检测到NG片 | ns=4;s=.EQPAlarmA72 | Boolean | 只读 | [5 empty] | 生产设备 | 二号印刷机315A（JAYZ2438342） | 扬州基地 | 一厂（晶运园区）-F3电池车间 | 电池工段 | 印刷 | 印刷机 | 印刷机 | 其他
电池车间二号印刷机315A | 电池车间二号印刷机315A#出版缓存花篮满料 | 报警 | 信号类 | 状态信号 | 出版缓存花篮满料 | ns=4;s=.EQPAlarmA73 | Boolean | 只读 | [5 empty] | 生产设备 | 二号印刷机315A（JAYZ2438342） | 扬州基地 | 一厂（晶运园区）-F3电池车间 | 电池工段 | 印刷 | 印刷机 | 印刷机 | 其他
电池车间二号印刷机315A | 电池车间二号印刷机315A#出版缓存花篮未复位 | 报警 | 信号类 | 状态信号 | 出版缓存花篮未复位 | ns=4;s=.EQPAlarmA74 | Boolean | 只读 | [5 empty] | 生产设备 | 二号印刷机315A（JAYZ2438342） | 扬州基地 | 一厂（晶运园区）-F3电池车间 | 电池工段 | 印刷 | 印刷机 | 印刷机 | 其他
电池车间二号印刷机315A | 电池车间二号印刷机315A#出版缓存花篮异常 | 报警 | 信号类 | 状态信号 | 出版缓存花篮异常 | ns=4;s=.EQPAlarmA75 | Boolean | 只读 | [5 empty] | 生产设备 | 二号印刷机315A（JAYZ2438342） | 扬州基地 | 一厂（晶运园区）-F3电池车间 | 电池工段 | 印刷 | 印刷机 | 印刷机 | 其他
电池车间二号印刷机315A | 电池车间二号印刷机315A#缓存升降轴超出安全范围 | 报警 | 信号类 | 状态信号 | 缓存升降轴超出安全范围 | ns=4;s=.EQPAlarmA76 | Boolean | 只读 | [5 empty] | 生产设备 | 二号印刷机315A（JAYZ2438342） | 扬州基地 | 一厂（晶运园区）-F3电池车间 | 电池工段 | 印刷 | 印刷机 | 印刷机 | 其他
电池车间二号印刷机315A | 电池车间二号印刷机315A#停机时间（各机位实时参数） | 反馈值 | 其他 | 时间 | 停机时间（各机位实时参数） | ns=4;s=.downtime1 | Double | 只读 |  |  |  |  | 秒 | 生产设备 | 二号印刷机315A（JAYZ2438342） | 扬州基地 | 一厂（晶运园区）-F3电池车间 | 电池工段 | 印刷 | 印刷机 | 印刷机 | 其他
电池车间二号印刷机315A | 电池车间二号印刷机315A#单片印刷速度（各机位实时参数） | 反馈值 | 速度类 | 速度 | 单片印刷速度（各机位实时参数） | ns=4;s=.EQPRecipeA10 | Double | 只读 |  |  |  |  | mm/s | 生产设备 | 二号印刷机315A（JAYZ2438342） | 扬州基地 | 一厂（晶运园区）-F3电池车间 | 电池工段 | 印刷 | 印刷机 | 印刷机 | 其他
电池车间二号印刷机315A | 电池车间二号印刷机315A#X轴偏移量（各机位实时参数） | 反馈值 | 测量类 | 位置 | X轴偏移量（各机位实时参数） | ns=4;s=.EQPRecipeA13 | Double | 只读 |  |  |  |  | mm | 生产设备 | 二号印刷机315A（JAYZ2438342） | 扬州基地 | 一厂（晶运园区）-F3电池车间 | 电池工段 | 印刷 | 印刷机 | 印刷机 | 其他
电池车间二号烘干炉204A | 电池车间二号烘干炉204A#1区烘干炉实际功率 | 反馈值 | 能耗类 | 功率 | 1区烘干炉实际功率 | ns=4;i=763 | Float | 只读 |  |  |  |  | kW | 生产设备 | 二号烘干炉204A（JAYZ23B7057） | 扬州基地 | 一厂（晶运园区）-F2电池车间 | 电池工段 | 印刷 | 烘干炉 | 烘干炉 | 其他
电池车间二号烘干炉204A | 电池车间二号烘干炉204A#2区烘干炉实际功率 | 反馈值 | 能耗类 | 功率 | 2区烘干炉实际功率 | ns=4;i=764 | Float | 只读 |  |  |  |  | kW | 生产设备 | 二号烘干炉204A（JAYZ23B7057） | 扬州基地 | 一厂（晶运园区）-F2电池车间 | 电池工段 | 印刷 | 烘干炉 | 烘干炉 | 其他
电池车间二号烘干炉204A | 电池车间二号烘干炉204A#3区烘干炉实际功率 | 反馈值 | 能耗类 | 功率 | 3区烘干炉实际功率 | ns=4;i=765 | Float | 只读 |  |  |  |  | kW | 生产设备 | 二号烘干炉204A（JAYZ23B7057） | 扬州基地 | 一厂（晶运园区）-F2电池车间 | 电池工段 | 印刷 | 烘干炉 | 烘干炉 | 其他
电池车间二号烘干炉204A | 电池车间二号烘干炉204A#4区烘干炉实际功率 | 反馈值 | 能耗类 | 功率 | 4区烘干炉实际功率 | ns=4;i=766 | Float | 只读 |  |  |  |  | kW | 生产设备 | 二号烘干炉204A（JAYZ23B7057） | 扬州基地 | 一厂（晶运园区）-F2电池车间 | 电池工段 | 印刷 | 烘干炉 | 烘干炉 | 其他
电池车间二号烘干炉204A | 电池车间二号烘干炉204A#5区烘干炉实际功率 | 反馈值 | 能耗类 | 功率 | 5区烘干炉实际功率 | ns=4;i=767 | Float | 只读 |  |  |  |  | kW | 生产设备 | 二号烘干炉204A（JAYZ23B7057） | 扬州基地 | 一厂（晶运园区）-F2电池车间 | 电池工段 | 印刷 | 烘干炉 | 烘干炉 | 其他
电池车间二号烘干炉204A | 电池车间二号烘干炉204A#6区烘干炉实际功率 | 反馈值 | 能耗类 | 功率 | 6区烘干炉实际功率 | ns=4;i=768 | Float | 只读 |  |  |  |  | kW | 生产设备 | 二号烘干炉204A（JAYZ23B7057） | 扬州基地 | 一厂（晶运园区）-F2电池车间 | 电池工段 | 印刷 | 烘干炉 | 烘干炉 | 其他
电池车间二号烘干炉204A | 电池车间二号烘干炉204A#7区烘干炉实际功率 | 反馈值 | 能耗类 | 功率 | 7区烘干炉实际功率 | ns=4;i=769 | Float | 只读 |  |  |  |  | kW | 生产设备 | 二号烘干炉204A（JAYZ23B7057） | 扬州基地 | 一厂（晶运园区）-F2电池车间 | 电池工段 | 印刷 | 烘干炉 | 烘干炉 | 其他
电池车间二号烘干炉204A | 电池车间二号烘干炉204A#8区烘干炉实际功率 | 反馈值 | 能耗类 | 功率 | 8区烘干炉实际功率 | ns=4;i=770 | Float | 只读 |  |  |  |  | kW | 生产设备 | 二号烘干炉204A（JAYZ23B7057） | 扬州基地 | 一厂（晶运园区）-F2电池车间 | 电池工段 | 印刷 | 烘干炉 | 烘干炉 | 其他
电池车间二号烘干炉204A | 电池车间二号烘干炉204A#下1实际功率显示 | 反馈值 | 能耗类 | 功率 | 下1实际功率显示 | ns=4;i=771 | Float | 只读 |  |  |  |  | kW | 生产设备 | 二号烘干炉204A（JAYZ23B7057） | 扬州基地 | 一厂（晶运园区）-F2电池车间 | 电池工段 | 印刷 | 烘干炉 | 烘干炉 | 其他
电池车间二号烘干炉204A | 电池车间二号烘干炉204A#下2实际功率显示 | 反馈值 | 能耗类 | 功率 | 下2实际功率显示 | ns=4;i=772 | Float | 只读 |  |  |  |  | kW | 生产设备 | 二号烘干炉204A（JAYZ23B7057） | 扬州基地 | 一厂（晶运园区）-F2电池车间 | 电池工段 | 印刷 | 烘干炉 | 烘干炉 | 其他
电池车间二号烘干炉204A | 电池车间二号烘干炉204A#烘干炉发热箱实际功率 | 反馈值 | 能耗类 | 功率 | 烘干炉发热箱实际功率 | ns=4;i=773 | Float | 只读 |  |  |  |  | kW | 生产设备 | 二号烘干炉204A（JAYZ23B7057） | 扬州基地 | 一厂（晶运园区）-F2电池车间 | 电池工段 | 印刷 | 烘干炉 | 烘干炉 | 其他
电池车间二号烘干炉204A | 电池车间二号烘干炉204A#1区烘干炉实际温度 | 反馈值 | 测量类 | 温度 | 1区烘干炉实际温度 | ns=4;i=713 | Float | 只读 |  |  |  |  | ℃ | 生产设备 | 二号烘干炉204A（JAYZ23B7057） | 扬州基地 | 一厂（晶运园区）-F2电池车间 | 电池工段 | 印刷 | 烘干炉 | 烘干炉 | 其他
电池车间二号烘干炉204A | 电池车间二号烘干炉204A#2区烘干炉实际温度 | 反馈值 | 测量类 | 温度 | 2区烘干炉实际温度 | ns=4;i=714 | Float | 只读 |  |  |  |  | ℃ | 生产设备 | 二号烘干炉204A（JAYZ23B7057） | 扬州基地 | 一厂（晶运园区）-F2电池车间 | 电池工段 | 印刷 | 烘干炉 | 烘干炉 | 其他
电池车间二号烘干炉204A | 电池车间二号烘干炉204A#3区烘干炉实际温度 | 反馈值 | 测量类 | 温度 | 3区烘干炉实际温度 | ns=4;i=715 | Float | 只读 |  |  |  |  | ℃ | 生产设备 | 二号烘干炉204A（JAYZ23B7057） | 扬州基地 | 一厂（晶运园区）-F2电池车间 | 电池工段 | 印刷 | 烘干炉 | 烘干炉 | 其他
电池车间二号烘干炉204A | 电池车间二号烘干炉204A#4区烘干炉实际温度 | 反馈值 | 测量类 | 温度 | 4区烘干炉实际温度 | ns=4;i=716 | Float | 只读 |  |  |  |  | ℃ | 生产设备 | 二号烘干炉204A（JAYZ23B7057） | 扬州基地 | 一厂（晶运园区）-F2电池车间 | 电池工段 | 印刷 | 烘干炉 | 烘干炉 | 其他
电池车间二号烘干炉204A | 电池车间二号烘干炉204A#5区烘干炉实际温度 | 反馈值 | 测量类 | 温度 | 5区烘干炉实际温度 | ns=4;i=717 | Float | 只读 |  |  |  |  | ℃ | 生产设备 | 二号烘干炉204A（JAYZ23B7057） | 扬州基地 | 一厂（晶运园区）-F2电池车间 | 电池工段 | 印刷 | 烘干炉 | 烘干炉 | 其他
电池车间二号烘干炉204A | 电池车间二号烘干炉204A#6区烘干炉实际温度 | 反馈值 | 测量类 | 温度 | 6区烘干炉实际温度 | ns=4;i=718 | Float | 只读 |  |  |  |  | ℃ | 生产设备 | 二号烘干炉204A（JAYZ23B7057） | 扬州基地 | 一厂（晶运园区）-F2电池车间 | 电池工段 | 印刷 | 烘干炉 | 烘干炉 | 其他
电池车间二号烘干炉204A | 电池车间二号烘干炉204A#7区烘干炉实际温度 | 反馈值 | 测量类 | 温度 | 7区烘干炉实际温度 | ns=4;i=719 | Float | 只读 |  |  |  |  | ℃ | 生产设备 | 二号烘干炉204A（JAYZ23B7057） | 扬州基地 | 一厂（晶运园区）-F2电池车间 | 电池工段 | 印刷 | 烘干炉 | 烘干炉 | 其他
电池车间二号烘干炉204A | 电池车间二号烘干炉204A#8区烘干炉实际温度 | 反馈值 | 测量类 | 温度 | 8区烘干炉实际温度 | ns=4;i=720 | Float | 只读 |  |  |  |  | ℃ | 生产设备 | 二号烘干炉204A（JAYZ23B7057） | 扬州基地 | 一厂（晶运园区）-F2电池车间 | 电池工段 | 印刷 | 烘干炉 | 烘干炉 | 其他
电池车间二号烘干炉204A | 电池车间二号烘干炉204A#下1区实际温度显示 | 反馈值 | 测量类 | 温度 | 下1区实际温度显示 | ns=4;i=721 | Float | 只读 |  |  |  |  | ℃ | 生产设备 | 二号烘干炉204A（JAYZ23B7057） | 扬州基地 | 一厂（晶运园区）-F2电池车间 | 电池工段 | 印刷 | 烘干炉 | 烘干炉 | 其他
电池车间二号烘干炉204A | 电池车间二号烘干炉204A#下2区实际温度显示 | 反馈值 | 测量类 | 温度 | 下2区实际温度显示 | ns=4;i=722 | Float | 只读 |  |  |  |  | ℃ | 生产设备 | 二号烘干炉204A（JAYZ23B7057） | 扬州基地 | 一厂（晶运园区）-F2电池车间 | 电池工段 | 印刷 | 烘干炉 | 烘干炉 | 其他
电池车间二号烘干炉204A | 电池车间二号烘干炉204A#烘干炉发热箱实际温度 | 反馈值 | 测量类 | 温度 | 烘干炉发热箱实际温度 | ns=4;i=723 | Float | 只读 |  |  |  |  | ℃ | 生产设备 | 二号烘干炉204A（JAYZ23B7057） | 扬州基地 | 一厂（晶运园区）-F2电池车间 | 电池工段 | 印刷 | 烘干炉 | 烘干炉 | 其他
电池车间二号烘干炉204A | 电池车间二号烘干炉204A#上1区温度设定 | 设定值 | 工艺类 | 工艺参数 | 上1区温度设定 | ns=4;i=1839 | Float | 只读 |  |  |  |  | ℃ | 生产设备 | 二号烘干炉204A（JAYZ23B7057） | 扬州基地 | 一厂（晶运园区）-F2电池车间 | 电池工段 | 印刷 | 烘干炉 | 烘干炉 | 其他
电池车间二号烘干炉204A | 电池车间二号烘干炉204A#上2区温度设定 | 设定值 | 工艺类 | 工艺参数 | 上2区温度设定 | ns=4;i=1840 | Float | 只读 |  |  |  |  | ℃ | 生产设备 | 二号烘干炉204A（JAYZ23B7057） | 扬州基地 | 一厂（晶运园区）-F2电池车间 | 电池工段 | 印刷 | 烘干炉 | 烘干炉 | 其他
电池车间二号烘干炉204A | 电池车间二号烘干炉204A#上3区温度设定 | 设定值 | 工艺类 | 工艺参数 | 上3区温度设定 | ns=4;i=1841 | Float | 只读 |  |  |  |  | ℃ | 生产设备 | 二号烘干炉204A（JAYZ23B7057） | 扬州基地 | 一厂（晶运园区）-F2电池车间 | 电池工段 | 印刷 | 烘干炉 | 烘干炉 | 其他
电池车间二号烘干炉204A | 电池车间二号烘干炉204A#上4区温度设定 | 设定值 | 工艺类 | 工艺参数 | 上4区温度设定 | ns=4;i=1842 | Float | 只读 |  |  |  |  | ℃ | 生产设备 | 二号烘干炉204A（JAYZ23B7057） | 扬州基地 | 一厂（晶运园区）-F2电池车间 | 电池工段 | 印刷 | 烘干炉 | 烘干炉 | 其他
电池车间二号烘干炉204A | 电池车间二号烘干炉204A#上5区温度设定 | 设定值 | 工艺类 | 工艺参数 | 上5区温度设定 | ns=4;i=1843 | Float | 只读 |  |  |  |  | ℃ | 生产设备 | 二号烘干炉204A（JAYZ23B7057） | 扬州基地 | 一厂（晶运园区）-F2电池车间 | 电池工段 | 印刷 | 烘干炉 | 烘干炉 | 其他
电池车间二号烘干炉204A | 电池车间二号烘干炉204A#上6区温度设定 | 设定值 | 工艺类 | 工艺参数 | 上6区温度设定 | ns=4;i=1844 | Float | 只读 |  |  |  |  | ℃ | 生产设备 | 二号烘干炉204A（JAYZ23B7057） | 扬州基地 | 一厂（晶运园区）-F2电池车间 | 电池工段 | 印刷 | 烘干炉 | 烘干炉 | 其他
电池车间二号烘干炉204A | 电池车间二号烘干炉204A#上7区温度设定 | 设定值 | 工艺类 | 工艺参数 | 上7区温度设定 | ns=4;i=1845 | Float | 只读 |  |  |  |  | ℃ | 生产设备 | 二号烘干炉204A（JAYZ23B7057） | 扬州基地 | 一厂（晶运园区）-F2电池车间 | 电池工段 | 印刷 | 烘干炉 | 烘干炉 | 其他
电池车间二号烘干炉204A | 电池车间二号烘干炉204A#上8区温度设定 | 设定值 | 工艺类 | 工艺参数 | 上8区温度设定 | ns=4;i=1846 | Float | 只读 |  |  |  |  | ℃ | 生产设备 | 二号烘干炉204A（JAYZ23B7057） | 扬州基地 | 一厂（晶运园区）-F2电池车间 | 电池工段 | 印刷 | 烘干炉 | 烘干炉 | 其他
电池车间二号烘干炉204A | 电池车间二号烘干炉204A#下1温度设定 | 设定值 | 工艺类 | 工艺参数 | 下1温度设定 | ns=4;i=1847 | Float | 只读 |  |  |  |  | ℃ | 生产设备 | 二号烘干炉204A（JAYZ23B7057） | 扬州基地 | 一厂（晶运园区）-F2电池车间 | 电池工段 | 印刷 | 烘干炉 | 烘干炉 | 其他
电池车间二号烘干炉204A | 电池车间二号烘干炉204A#下2温度设定 | 设定值 | 工艺类 | 工艺参数 | 下2温度设定 | ns=4;i=1848 | Float | 只读 |  |  |  |  | ℃ | 生产设备 | 二号烘干炉204A（JAYZ23B7057） | 扬州基地 | 一厂（晶运园区）-F2电池车间 | 电池工段 | 印刷 | 烘干炉 | 烘干炉 | 其他
电池车间二号烘干炉204A | 电池车间二号烘干炉204A#发热箱温度设定 | 设定值 | 工艺类 | 工艺参数 | 发热箱温度设定 | ns=4;i=1849 | Float | 只读 |  |  |  |  | ℃ | 生产设备 | 二号烘干炉204A（JAYZ23B7057） | 扬州基地 | 一厂（晶运园区）-F2电池车间 | 电池工段 | 印刷 | 烘干炉 | 烘干炉 | 其他
电池车间二号烘干炉204A | 电池车间二号烘干炉204A#A燃烧塔温度设定 | 设定值 | 工艺类 | 工艺参数 | A燃烧塔温度设定 | ns=4;i=1850 | Float | 只读 |  |  |  |  | ℃ | 生产设备 | 二号烘干炉204A（JAYZ23B7057） | 扬州基地 | 一厂（晶运园区）-F2电池车间 | 电池工段 | 印刷 | 烘干炉 | 烘干炉 | 其他
电池车间二号烘干炉204A | 电池车间二号烘干炉204A#B燃烧塔温度设定 | 设定值 | 工艺类 | 工艺参数 | B燃烧塔温度设定 | ns=4;i=1851 | Float | 只读 |  |  |  |  | ℃ | 生产设备 | 二号烘干炉204A（JAYZ23B7057） | 扬州基地 | 一厂（晶运园区）-F2电池车间 | 电池工段 | 印刷 | 烘干炉 | 烘干炉 | 其他
电池车间二号烘干炉204A | 电池车间二号烘干炉204A#排废1温度显示 | 反馈值 | 测量类 | 温度 | 排废1温度显示 | ns=4;i=938 | Float | 只读 |  |  |  |  | ℃ | 生产设备 | 二号烘干炉204A（JAYZ23B7057） | 扬州基地 | 一厂（晶运园区）-F2电池车间 | 电池工段 | 印刷 | 烘干炉 | 烘干炉 | 其他
电池车间二号烘干炉204A | 电池车间二号烘干炉204A#排废2温度显示 | 反馈值 | 测量类 | 温度 | 排废2温度显示 | ns=4;i=939 | Float | 只读 |  |  |  |  | ℃ | 生产设备 | 二号烘干炉204A（JAYZ23B7057） | 扬州基地 | 一厂（晶运园区）-F2电池车间 | 电池工段 | 印刷 | 烘干炉 | 烘干炉 | 其他
电池车间二号烘干炉204A | 电池车间二号烘干炉204A#排废3温度显示 | 反馈值 | 测量类 | 温度 | 排废3温度显示 | ns=4;i=940 | Float | 只读 |  |  |  |  | ℃ | 生产设备 | 二号烘干炉204A（JAYZ23B7057） | 扬州基地 | 一厂（晶运园区）-F2电池车间 | 电池工段 | 印刷 | 烘干炉 | 烘干炉 | 其他
电池车间二号烘干炉204A | 电池车间二号烘干炉204A#电箱温度显示 | 反馈值 | 测量类 | 温度 | 电箱温度显示 | ns=4;i=941 | Float | 只读 |  |  |  |  | ℃ | 生产设备 | 二号烘干炉204A（JAYZ23B7057） | 扬州基地 | 一厂（晶运园区）-F2电池车间 | 电池工段 | 印刷 | 烘干炉 | 烘干炉 | 其他
电池车间二号烘干炉204A | 电池车间二号烘干炉204A#出水温度显示 | 反馈值 | 测量类 | 温度 | 出水温度显示 | ns=4;i=942 | Float | 只读 |  |  |  |  | ℃ | 生产设备 | 二号烘干炉204A（JAYZ23B7057） | 扬州基地 | 一厂（晶运园区）-F2电池车间 | 电池工段 | 印刷 | 烘干炉 | 烘干炉 | 其他
电池车间二号烘干炉204A | 电池车间二号烘干炉204A#A燃烧塔上限显示 | 反馈值 | 信号类 | 触限位 | A燃烧塔上限显示 | ns=4;i=981 | Float | 只读 | [5 empty] | 生产设备 | 二号烘干炉204A（JAYZ23B7057） | 扬州基地 | 一厂（晶运园区）-F2电池车间 | 电池工段 | 印刷 | 烘干炉 | 烘干炉 | 其他
电池车间二号烘干炉204A | 电池车间二号烘干炉204A#A燃烧塔燃烧温度显示 | 反馈值 | 测量类 | 温度 | A燃烧塔燃烧温度显示 | ns=4;i=982 | Float | 只读 |  |  |  |  | ℃ | 生产设备 | 二号烘干炉204A（JAYZ23B7057） | 扬州基地 | 一厂（晶运园区）-F2电池车间 | 电池工段 | 印刷 | 烘干炉 | 烘干炉 | 其他
电池车间二号烘干炉204A | 电池车间二号烘干炉204A#A燃烧塔炉体温度显示 | 反馈值 | 测量类 | 温度 | A燃烧塔炉体温度显示 | ns=4;i=983 | Float | 只读 |  |  |  |  | ℃ | 生产设备 | 二号烘干炉204A（JAYZ23B7057） | 扬州基地 | 一厂（晶运园区）-F2电池车间 | 电池工段 | 印刷 | 烘干炉 | 烘干炉 | 其他
电池车间二号烘干炉204A | 电池车间二号烘干炉204A#A燃烧塔出口温度显示 | 反馈值 | 测量类 | 温度 | A燃烧塔出口温度显示 | ns=4;i=984 | Float | 只读 |  |  |  |  | ℃ | 生产设备 | 二号烘干炉204A（JAYZ23B7057） | 扬州基地 | 一厂（晶运园区）-F2电池车间 | 电池工段 | 印刷 | 烘干炉 | 烘干炉 | 其他
电池车间二号烘干炉204A | 电池车间二号烘干炉204A#B燃烧塔上限显示 | 反馈值 | 信号类 | 触限位 | B燃烧塔上限显示 | ns=4;i=985 | Float | 只读 | [5 empty] | 生产设备 | 二号烘干炉204A（JAYZ23B7057） | 扬州基地 | 一厂（晶运园区）-F2电池车间 | 电池工段 | 印刷 | 烘干炉 | 烘干炉 | 其他
电池车间二号烘干炉204A | 电池车间二号烘干炉204A#B燃烧塔燃烧温度显示 | 反馈值 | 速度类 | 温度 | B燃烧塔燃烧温度显示 | ns=4;i=986 | Float | 只读 |  |  |  |  | ℃ | 生产设备 | 二号烘干炉204A（JAYZ23B7057） | 扬州基地 | 一厂（晶运园区）-F2电池车间 | 电池工段 | 印刷 | 烘干炉 | 烘干炉 | 其他
电池车间二号烘干炉204A | 电池车间二号烘干炉204A#B燃烧塔炉体温度显示 | 反馈值 | 速度类 | 温度 | B燃烧塔炉体温度显示 | ns=4;i=987 | Float | 只读 |  |  |  |  | ℃ | 生产设备 | 二号烘干炉204A（JAYZ23B7057） | 扬州基地 | 一厂（晶运园区）-F2电池车间 | 电池工段 | 印刷 | 烘干炉 | 烘干炉 | 其他
电池车间二号烘干炉204A | 电池车间二号烘干炉204A#排废4温度显示显示 | 反馈值 | 速度类 | 温度 | 排废4温度显示显示 | ns=4;i=988 | Float | 只读 |  |  |  |  | ℃ | 生产设备 | 二号烘干炉204A（JAYZ23B7057） | 扬州基地 | 一厂（晶运园区）-F2电池车间 | 电池工段 | 印刷 | 烘干炉 | 烘干炉 | 其他
电池车间二号烘干炉204A | 电池车间二号烘干炉204A#外围抽风1压力显示 | 反馈值 | 测量类 | 压力 | 外围抽风1压力显示 | ns=4;i=1656 | Word | 只读 |  |  |  |  | pa | 生产设备 | 二号烘干炉204A（JAYZ23B7057） | 扬州基地 | 一厂（晶运园区）-F2电池车间 | 电池工段 | 印刷 | 烘干炉 | 烘干炉 | 其他
电池车间二号烘干炉204A | 电池车间二号烘干炉204A#外围抽风2压力显示 | 反馈值 | 测量类 | 压力 | 外围抽风2压力显示 | ns=4;i=1657 | Word | 只读 |  |  |  |  | pa | 生产设备 | 二号烘干炉204A（JAYZ23B7057） | 扬州基地 | 一厂（晶运园区）-F2电池车间 | 电池工段 | 印刷 | 烘干炉 | 烘干炉 | 其他
电池车间二号烘干炉204A | 电池车间二号烘干炉204A#外围抽风3压力显示 | 反馈值 | 测量类 | 压力 | 外围抽风3压力显示 | ns=4;i=1658 | Word | 只读 |  |  |  |  | pa | 生产设备 | 二号烘干炉204A（JAYZ23B7057） | 扬州基地 | 一厂（晶运园区）-F2电池车间 | 电池工段 | 印刷 | 烘干炉 | 烘干炉 | 其他
电池车间二号烘干炉204A | 电池车间二号烘干炉204A#外围抽风4压力显示 | 反馈值 | 测量类 | 压力 | 外围抽风4压力显示 | ns=4;i=1659 | Float | 只读 |  |  |  |  | pa | 生产设备 | 二号烘干炉204A（JAYZ23B7057） | 扬州基地 | 一厂（晶运园区）-F2电池车间 | 电池工段 | 印刷 | 烘干炉 | 烘干炉 | 其他
电池车间二号烘干炉204A | 电池车间二号烘干炉204A#进水水压显示 | 反馈值 | 测量类 | 压力 | 进水水压显示 | ns=4;i=1666 | Float | 只读 |  |  |  |  | Mpa | 生产设备 | 二号烘干炉204A（JAYZ23B7057） | 扬州基地 | 一厂（晶运园区）-F2电池车间 | 电池工段 | 印刷 | 烘干炉 | 烘干炉 | 其他
电池车间二号烘干炉204A | 电池车间二号烘干炉204A#出水流量显示 | 反馈值 | 速度类 | 流量 | 出水流量显示 | ns=4;i=1667 | Float | 只读 |  |  |  |  | m³/h | 生产设备 | 二号烘干炉204A（JAYZ23B7057） | 扬州基地 | 一厂（晶运园区）-F2电池车间 | 电池工段 | 印刷 | 烘干炉 | 烘干炉 | 其他
电池车间二号烘干炉204A | 电池车间二号烘干炉204A#抽风1速度显示 | 反馈值 | 速度类 | 转速 | 抽风1速度显示 | ns=4;i=1221 | Float | 只读 |  |  |  |  | mm/min | 生产设备 | 二号烘干炉204A（JAYZ23B7057） | 扬州基地 | 一厂（晶运园区）-F2电池车间 | 电池工段 | 印刷 | 烘干炉 | 烘干炉 | 其他
电池车间二号烘干炉204A | 电池车间二号烘干炉204A#抽风2速度显示 | 反馈值 | 速度类 | 转速 | 抽风2速度显示 | ns=4;i=1222 | String | 只读 |  |  |  |  | mm/min | 生产设备 | 二号烘干炉204A（JAYZ23B7057） | 扬州基地 | 一厂（晶运园区）-F2电池车间 | 电池工段 | 印刷 | 烘干炉 | 烘干炉 | 其他
电池车间二号烘干炉204A | 电池车间二号烘干炉204A#冷却风机速度显示 | 反馈值 | 速度类 | 转速 | 冷却风机速度显示 | ns=4;i=1223 | String | 只读 |  |  |  |  | mm/min | 生产设备 | 二号烘干炉204A（JAYZ23B7057） | 扬州基地 | 一厂（晶运园区）-F2电池车间 | 电池工段 | 印刷 | 烘干炉 | 烘干炉 | 其他
电池车间二号烘干炉204A | 电池车间二号烘干炉204A#发热箱风机速度显示 | 反馈值 | 速度类 | 转速 | 发热箱风机速度显示 | ns=4;i=1224 | String | 只读 |  |  |  |  | mm/min | 生产设备 | 二号烘干炉204A（JAYZ23B7057） | 扬州基地 | 一厂（晶运园区）-F2电池车间 | 电池工段 | 印刷 | 烘干炉 | 烘干炉 | 其他
电池车间二号烘干炉204A | 电池车间二号烘干炉204A#A燃烧塔风机速度显示 | 反馈值 | 速度类 | 转速 | A燃烧塔风机速度显示 | ns=4;i=1225 | String | 只读 |  |  |  |  | mm/min | 生产设备 | 二号烘干炉204A（JAYZ23B7057） | 扬州基地 | 一厂（晶运园区）-F2电池车间 | 电池工段 | 印刷 | 烘干炉 | 烘干炉 | 其他
电池车间二号烘干炉204A | 电池车间二号烘干炉204A#B燃烧塔风机速度显示 | 反馈值 | 速度类 | 转速 | B燃烧塔风机速度显示 | ns=4;i=1226 | String | 只读 |  |  |  |  | mm/min | 生产设备 | 二号烘干炉204A（JAYZ23B7057） | 扬州基地 | 一厂（晶运园区）-F2电池车间 | 电池工段 | 印刷 | 烘干炉 | 烘干炉 | 其他
电池车间二号烘干炉204A | 电池车间二号烘干炉204A#运输速度显示 | 反馈值 | 速度类 | 转速 | 运输速度显示 | ns=4;i=1669 | String | 只读 |  |  |  |  | mm/min | 生产设备 | 二号烘干炉204A（JAYZ23B7057） | 扬州基地 | 一厂（晶运园区）-F2电池车间 | 电池工段 | 印刷 | 烘干炉 | 烘干炉 | 其他
电池车间二号烘干炉204A | 电池车间二号烘干炉204A#抽风1速度设定 | 设定值 | 工艺类 | 工艺参数 | 抽风1速度设定 | ns=4;i=2074 | String | 只读 |  |  |  |  | mm/min | 生产设备 | 二号烘干炉204A（JAYZ23B7057） | 扬州基地 | 一厂（晶运园区）-F2电池车间 | 电池工段 | 印刷 | 烘干炉 | 烘干炉 | 其他
电池车间二号烘干炉204A | 电池车间二号烘干炉204A#抽风2速度设定 | 设定值 | 工艺类 | 工艺参数 | 抽风2速度设定 | ns=4;i=2075 | String | 只读 |  |  |  |  | mm/min | 生产设备 | 二号烘干炉204A（JAYZ23B7057） | 扬州基地 | 一厂（晶运园区）-F2电池车间 | 电池工段 | 印刷 | 烘干炉 | 烘干炉 | 其他
电池车间二号烘干炉204A | 电池车间二号烘干炉204A#烘干炉冷却风机速度设定值 | 设定值 | 工艺类 | 工艺参数 | 烘干炉冷却风机速度设定值 | ns=4;i=2076 | String | 只读 |  |  |  |  | mm/min | 生产设备 | 二号烘干炉204A（JAYZ23B7057） | 扬州基地 | 一厂（晶运园区）-F2电池车间 | 电池工段 | 印刷 | 烘干炉 | 烘干炉 | 其他
电池车间二号烘干炉204A | 电池车间二号烘干炉204A#烘干炉发热箱风机速度设定值 | 设定值 | 工艺类 | 工艺参数 | 烘干炉发热箱风机速度设定值 | ns=4;i=2077 | Float | 只读 |  |  |  |  | mm/min | 生产设备 | 二号烘干炉204A（JAYZ23B7057） | 扬州基地 | 一厂（晶运园区）-F2电池车间 | 电池工段 | 印刷 | 烘干炉 | 烘干炉 | 其他
电池车间二号烘干炉204A | 电池车间二号烘干炉204A#A燃烧塔风机速度设定 | 设定值 | 工艺类 | 工艺参数 | A燃烧塔风机速度设定 | ns=4;i=2078 | Float | 只读 |  |  |  |  | mm/min | 生产设备 | 二号烘干炉204A（JAYZ23B7057） | 扬州基地 | 一厂（晶运园区）-F2电池车间 | 电池工段 | 印刷 | 烘干炉 | 烘干炉 | 其他
电池车间二号烘干炉204A | 电池车间二号烘干炉204A#B燃烧塔风机速度设定 | 设定值 | 工艺类 | 工艺参数 | B燃烧塔风机速度设定 | ns=4;i=2079 | Float | 只读 |  |  |  |  | mm/min | 生产设备 | 二号烘干炉204A（JAYZ23B7057） | 扬州基地 | 一厂（晶运园区）-F2电池车间 | 电池工段 | 印刷 | 烘干炉 | 烘干炉 | 其他
电池车间二号烘干炉204A | 电池车间二号烘干炉204A#运输速度设定 | 设定值 | 工艺类 | 工艺参数 | 运输速度设定 | ns=4;i=2417 | Float | 只读 |  |  |  |  | mm/min | 生产设备 | 二号烘干炉204A（JAYZ23B7057） | 扬州基地 | 一厂（晶运园区）-F2电池车间 | 电池工段 | 印刷 | 烘干炉 | 烘干炉 | 其他
电池车间二号烘干炉204A | 电池车间二号烘干炉204A#设备名称 | 反馈值 | 其他 | 编号 | 设备名称 | ns=4;i=2621 | String | 只读 | [5 empty] | 生产设备 | 二号烘干炉204A（JAYZ23B7057） | 扬州基地 | 一厂（晶运园区）-F2电池车间 | 电池工段 | 印刷 | 烘干炉 | 烘干炉 | 其他
电池车间二号烘干炉204A | 电池车间二号烘干炉204A#设备位置编号 | 反馈值 | 其他 | 编号 | 设备位置编号 | ns=4;i=2622 | String | 只读 | [5 empty] | 生产设备 | 二号烘干炉204A（JAYZ23B7057） | 扬州基地 | 一厂（晶运园区）-F2电池车间 | 电池工段 | 印刷 | 烘干炉 | 烘干炉 | 其他
电池车间二号烘干炉204A | 电池车间二号烘干炉204A#设备编号 | 反馈值 | 其他 | 编号 | 设备编号 | ns=4;i=2623 | String | 只读 | [5 empty] | 生产设备 | 二号烘干炉204A（JAYZ23B7057） | 扬州基地 | 一厂（晶运园区）-F2电池车间 | 电池工段 | 印刷 | 烘干炉 | 烘干炉 | 其他
电池车间二号烘干炉204A | 电池车间二号烘干炉204A#OEM厂家 | 反馈值 | 其他 | 编号 | OEM厂家 | ns=4;i=2624 | String | 只读 | [5 empty] | 生产设备 | 二号烘干炉204A（JAYZ23B7057） | 扬州基地 | 一厂（晶运园区）-F2电池车间 | 电池工段 | 印刷 | 烘干炉 | 烘干炉 | 其他
电池车间二号烘干炉204A | 电池车间二号烘干炉204A#设备型号 | 反馈值 | 其他 | 编号 | 设备型号 | ns=4;i=2625 | String | 只读 | [5 empty] | 生产设备 | 二号烘干炉204A（JAYZ23B7057） | 扬州基地 | 一厂（晶运园区）-F2电池车间 | 电池工段 | 印刷 | 烘干炉 | 烘干炉 | 其他
电池车间二号烘干炉204A | 电池车间二号烘干炉204A#交付时间 | 反馈值 | 其他 | 时间 | 交付时间 | ns=4;i=2626 | String | 只读 | [5 empty] | 生产设备 | 二号烘干炉204A（JAYZ23B7057） | 扬州基地 | 一厂（晶运园区）-F2电池车间 | 电池工段 | 印刷 | 烘干炉 | 烘干炉 | 其他
电池车间二号烘干炉204A | 电池车间二号烘干炉204A#额定电压 | 反馈值 | 能耗类 | 电压 | 额定电压 | ns=4;i=2627 | String | 只读 | [5 empty] | 生产设备 | 二号烘干炉204A（JAYZ23B7057） | 扬州基地 | 一厂（晶运园区）-F2电池车间 | 电池工段 | 印刷 | 烘干炉 | 烘干炉 | 其他
电池车间二号烘干炉204A | 电池车间二号烘干炉204A#额定功率 | 反馈值 | 能耗类 | 功率 | 额定功率 | ns=4;i=2628 | String | 只读 | [5 empty] | 生产设备 | 二号烘干炉204A（JAYZ23B7057） | 扬州基地 | 一厂（晶运园区）-F2电池车间 | 电池工段 | 印刷 | 烘干炉 | 烘干炉 | 其他
电池车间二号烘干炉204A | 电池车间二号烘干炉204A#当前配方名称 | 反馈值 | 其他 | 工艺参数 | 当前配方名称 | ns=4;i=2629 | String | 只读 | [5 empty] | 生产设备 | 二号烘干炉204A（JAYZ23B7057） | 扬州基地 | 一厂（晶运园区）-F2电池车间 | 电池工段 | 印刷 | 烘干炉 | 烘干炉 | 其他
电池车间二号烘干炉204A | 电池车间二号烘干炉204A#描述报警 | 报警 | 信号类 | 状态信号 | 描述报警的定义，比如 1-温区1低温报警－下限 2-温区2低温报警－下限 3-温区3低温报警－下限 4-温区4低温报警－下限 5-温区5低温报警－下限 6-温区6低温报警－下限 7-温区7低温报警－下限 8-温区8低温报警－下限 9-下1温区低温下限报警 10-下2温区低温下限报警 11-发热箱低温报警_下限 12-燃烧塔燃烧温度低温报警_下限 13-温区1超温报警－上限 14-温区2超温报警－上限 15-温区3超温报警－上限 16-温区4超温报警－上限 17-温区5超温报警－上限 18-温区6超温报警－上限 19-温区7超温报警－上限 20-温区8超温报警－上限 21-下1温区超温报警－上限 22-下2温区超温报警－上限 23-发热箱超温报警－上限 24-温区1超温报警－上上限 25-温区2超温报警－上上限 26-温区3超温报警－上上限 27-温区4超温报警－上上限 28-温区5超温报警－上上限 29-温区6超温报警－上上限 30-温区7超温报警－上上限 31-温区8超温报警－上上限 32-下1温区超温报警－上上限 33-下2温区超温报警－上上限 34-发热箱超温报警－上上限 35-燃烧塔上限超温报警_上限 36-燃烧塔燃烧温度超温报警_上限 37-燃烧塔炉体超温报警_上限 38-排废4A超温报警_上限 39-B燃烧塔上限超温_上限 40-B燃烧塔燃烧温度超温_上限 41-B燃烧塔炉体超温_上限 42-排废4B超温_上限 43-燃烧塔上限超温报警_上上限 44-燃烧塔燃烧温度超温报警_上上限 45-燃烧塔炉体超温报警_上上限 46-排废4A超温报警_上上限 47-B燃烧塔上限超温_上上限 48-B燃烧塔燃烧温度超温_上上限 49-B燃烧塔炉体超温_上上限 50-排废4B超温_上上限 51-排废1超温报警－上限 52-排废2超温报警－上限 53-排废3超温报警－上限 54-排废1超温报警－上上限 55-排废2超温报警－上上限 56-排废3超温报警－上上限 57-出水超温报警－上限 58-出水超温报警－上上限 59-温区1－1#灯管电流异常报警 60-温区1－2#灯管电流异常报警 61-温区1－3#灯管电流异常报警 62-温区1－4#灯管电流异常报警 63-温区2－1#灯管电流异常报警 64-温区2－2#灯管电流异常报警 65-温区2－3#灯管电流异常报警 66-温区2－4#灯管电流异常报警 67-温区3－1#灯管电流异常报警 68-温区3－2#灯管电流异常报警 69-温区3－3#灯管电流异常报警 70-温区3－4#灯管电流异常报警 71-温区4－1#灯管电流异常报警 72-温区4－2#灯管电流异常报警 73-温区4－3#灯管电流异常报警 74-温区4－4#灯管电流异常报警 75-温区5－1#灯管电流异常报警 76-温区5－2#灯管电流异常报警 77-温区5－3#灯管电流异常报警 78-温区5－4#灯管电流异常报警 79-温区6－1#灯管电流异常报警 80-温区6－2#灯管电流异常报警 81-温区6－3#灯管电流异常报警 82-温区6－4#灯管电流异常报警 83-温区7－1#灯管电流异常报警 84-温区7－2#灯管电流异常报警 85-温区7－3#灯管电流异常报警 86-温区7－4#灯管电流异常报警 87-温区8－1#灯管电流异常报警 88-温区8－2#灯管电流异常报警 89-温区8－3#灯管电流异常报警 90-温区8－4#灯管电流异常报警 91-下1温区－1#灯管电流异常报警 92-下1温区－2#灯管电流异常报警 93-下1温区－3#灯管电流异常报警 94-下1温区－4#灯管电流异常报警 95-下2温区－1#灯管电流异常报警 96-下2温区－2#灯管电流异常报警 97-下2温区－3#灯管电流异常报警 98-下2温区－4#灯管电流异常报警 99-发热箱－1#灯管电流异常报警 100-发热箱－2#灯管电流异常报警 101-发热箱－3#灯管电流异常报警 102-发热箱－4#灯管电流异常报警 103-运输带转速异常报警－I0.0/I0.1 104-急停报警－I0.2 105-缺相报警－I0.3 106-炉膛未闭合报警－I0.4 107-运输过载报警-I0.5 108-低气压报警-I0.6 109-防火阀报警－I0.7 110-进水水压高报警 111-进水水压低报警 112-出水流速低报警 113-外围抽风1气压高报警 114-外围抽风1气压低报警 115-外围抽风2气压高报警 116-外围抽风2气压低报警 117-外围抽风3气压高报警 118-外围抽风3气压低报警 119-运输电机变频器报警-OL2 120-抽风1变频器报警－OL2 121-抽风2变频器报警－OL2 122-冷却抽风变频器报警-OL2 123-发热箱变频器报警-OL2 124-堵片报警 125-烟雾报警-I1.3 126-电箱温度超温报警 127-外围抽风4气压高报警 128-外围抽风4气压低报警 129-冷却抽风2变频器报警-OL2 130-抽风3变频器报警-OL2 131-运输变频器报警485 132-抽风1变频器报警485 133-抽风2变频器报警485 134-冷却抽风变频器报警485 135-发热箱变频器报警485 136-电表报警485 137-进水水压表报警485 138-出水流速表报警485 139-24路电流采集模块1报警485 140-24路电流采集模块2报警485 141-温度采集模块1报警485 142-温度采集模块2报警485 143-外围抽风1报警485 144-外围抽风2报警485 145-外围抽风3报警485 146-外围抽风4报警485 147-冷却抽风2变频器报警485 148-抽风3变频器报警485 149-PLC出错报警 150-下游机故障报警 151-下游机故障停运输报警 152-下游机故障断加热报警 153-上1温区_PID故障 154-上2温区_PID故障 155-上3温区_PID故障 156-上4温区_PID故障 157-上5温区_PID故障 158-上6温区_PID故障 159-上7温区_PID故障 160-上8温区_PID故障 161-下1温区_PID故障 162-下2温区_PID故障 163-发热箱_PID故障 164-A燃烧塔_PID故障 165-B燃烧塔_PID故障 | ns=4;i=2618 | String | 只读 | [5 empty] | 生产设备 | 二号烘干炉204A（JAYZ23B7057） | 扬州基地 | 一厂（晶运园区）-F2电池车间 | 电池工段 | 印刷 | 烘干炉 | 烘干炉 | 其他
电池车间二号印刷机315B | 电池车间二号印刷机315B#换纸安全门报警 | 报警 | 信号类 | 状态信号 | 换纸安全门报警 | ns=4;s=.EQPAlarmA51 | Boolean | 只读 | [5 empty] | 生产设备 | 二号印刷机315B（JAYZ2438342） | 扬州基地 | 一厂（晶运园区）-F3电池车间 | 电池工段 | 印刷 | 印刷机 | 印刷机 | 其他
电池车间二号印刷机315B | 电池车间二号印刷机315B#气压报警*)^机械 | 报警 | 信号类 | 状态信号 | 气压报警*)^机械 | ns=4;s=.EQPAlarmA52 | Boolean | 只读 | [5 empty] | 生产设备 | 二号印刷机315B（JAYZ2438342） | 扬州基地 | 一厂（晶运园区）-F3电池车间 | 电池工段 | 印刷 | 印刷机 | 印刷机 | 其他
电池车间二号印刷机315B | 电池车间二号印刷机315B#等待上位进板拍照结果超时 | 报警 | 信号类 | 状态信号 | 等待上位进板拍照结果超时 | ns=4;s=.EQPAlarmA53 | Boolean | 只读 | [5 empty] | 生产设备 | 二号印刷机315B（JAYZ2438342） | 扬州基地 | 一厂（晶运园区）-F3电池车间 | 电池工段 | 印刷 | 印刷机 | 印刷机 | 其他
电池车间二号印刷机315B | 电池车间二号印刷机315B#等待上位出板拍照结果超时 | 报警 | 信号类 | 状态信号 | 等待上位出板拍照结果超时 | ns=4;s=.EQPAlarmA54 | Boolean | 只读 | [5 empty] | 生产设备 | 二号印刷机315B（JAYZ2438342） | 扬州基地 | 一厂（晶运园区）-F3电池车间 | 电池工段 | 印刷 | 印刷机 | 印刷机 | 其他
电池车间二号印刷机315B | 电池车间二号印刷机315B#等待上位丝网板拍照结果超时 | 报警 | 信号类 | 状态信号 | 等待上位丝网板拍照结果超时 | ns=4;s=.EQPAlarmA55 | Boolean | 只读 | [5 empty] | 生产设备 | 二号印刷机315B（JAYZ2438342） | 扬州基地 | 一厂（晶运园区）-F3电池车间 | 电池工段 | 印刷 | 印刷机 | 印刷机 | 其他
电池车间二号印刷机315B | 电池车间二号印刷机315B#复位超时 | 报警 | 信号类 | 状态信号 | 复位超时 | ns=4;s=.EQPAlarmA56 | Boolean | 只读 | [5 empty] | 生产设备 | 二号印刷机315B（JAYZ2438342） | 扬州基地 | 一厂（晶运园区）-F3电池车间 | 电池工段 | 印刷 | 印刷机 | 印刷机 | 其他
电池车间二号印刷机315B | 电池车间二号印刷机315B#刮刀气缸压缩量报警 | 报警 | 信号类 | 状态信号 | 刮刀气缸压缩量报警 | ns=4;s=.EQPAlarmA57 | Boolean | 只读 | [5 empty] | 生产设备 | 二号印刷机315B（JAYZ2438342） | 扬州基地 | 一厂（晶运园区）-F3电池车间 | 电池工段 | 印刷 | 印刷机 | 印刷机 | 其他
电池车间二号印刷机315B | 电池车间二号印刷机315B#EtherCAT报警 | 报警 | 信号类 | 状态信号 | EtherCAT报警 | ns=4;s=.EQPAlarmA58 | Boolean | 只读 | [5 empty] | 生产设备 | 二号印刷机315B（JAYZ2438342） | 扬州基地 | 一厂（晶运园区）-F3电池车间 | 电池工段 | 印刷 | 印刷机 | 印刷机 | 其他
电池车间二号印刷机315B | 电池车间二号印刷机315B#工位1纸用完预警 | 报警 | 信号类 | 状态信号 | 工位1纸用完预警 | ns=4;s=.EQPAlarmA59 | Boolean | 只读 | [5 empty] | 生产设备 | 二号印刷机315B（JAYZ2438342） | 扬州基地 | 一厂（晶运园区）-F3电池车间 | 电池工段 | 印刷 | 印刷机 | 印刷机 | 其他
电池车间二号印刷机315B | 电池车间二号印刷机315B#工位2纸用完预警 | 报警 | 信号类 | 状态信号 | 工位2纸用完预警 | ns=4;s=.EQPAlarmA60 | Boolean | 只读 | [5 empty] | 生产设备 | 二号印刷机315B（JAYZ2438342） | 扬州基地 | 一厂（晶运园区）-F3电池车间 | 电池工段 | 印刷 | 印刷机 | 印刷机 | 其他
电池车间二号印刷机315B | 电池车间二号印刷机315B#工位3纸用完预警 | 报警 | 信号类 | 状态信号 | 工位3纸用完预警 | ns=4;s=.EQPAlarmA61 | Boolean | 只读 | [5 empty] | 生产设备 | 二号印刷机315B（JAYZ2438342） | 扬州基地 | 一厂（晶运园区）-F3电池车间 | 电池工段 | 印刷 | 印刷机 | 印刷机 | 其他
电池车间二号印刷机315B | 电池车间二号印刷机315B#工位4纸用完预警 | 报警 | 信号类 | 状态信号 | 工位4纸用完预警 | ns=4;s=.EQPAlarmA62 | Boolean | 只读 | [5 empty] | 生产设备 | 二号印刷机315B（JAYZ2438342） | 扬州基地 | 一厂（晶运园区）-F3电池车间 | 电池工段 | 印刷 | 印刷机 | 印刷机 | 其他
电池车间二号印刷机315B | 电池车间二号印刷机315B#上位读取称重数据超时 | 报警 | 信号类 | 状态信号 | 上位读取称重数据超时 | ns=4;s=.EQPAlarmA63 | Boolean | 只读 | [5 empty] | 生产设备 | 二号印刷机315B（JAYZ2438342） | 扬州基地 | 一厂（晶运园区）-F3电池车间 | 电池工段 | 印刷 | 印刷机 | 印刷机 | 其他
电池车间二号印刷机315B | 电池车间二号印刷机315B#上位报警 | 报警 | 信号类 | 状态信号 | 上位报警 | ns=4;s=.EQPAlarmA64 | Boolean | 只读 | [5 empty] | 生产设备 | 二号印刷机315B（JAYZ2438342） | 扬州基地 | 一厂（晶运园区）-F3电池车间 | 电池工段 | 印刷 | 印刷机 | 印刷机 | 其他
电池车间二号印刷机315B | 电池车间二号印刷机315B#满蓝提示洗网报警 | 报警 | 信号类 | 状态信号 | 满蓝提示洗网报警 | ns=4;s=.EQPAlarmA65 | Boolean | 只读 | [5 empty] | 生产设备 | 二号印刷机315B（JAYZ2438342） | 扬州基地 | 一厂（晶运园区）-F3电池车间 | 电池工段 | 印刷 | 印刷机 | 印刷机 | 其他
电池车间二号印刷机315B | 电池车间二号印刷机315B#网版寿命报警 | 报警 | 信号类 | 状态信号 | 网版寿命报警 | ns=4;s=.EQPAlarmA66 | Boolean | 只读 | [5 empty] | 生产设备 | 二号印刷机315B（JAYZ2438342） | 扬州基地 | 一厂（晶运园区）-F3电池车间 | 电池工段 | 印刷 | 印刷机 | 印刷机 | 其他
电池车间二号印刷机315B | 电池车间二号印刷机315B#水冷机报警 | 报警 | 信号类 | 状态信号 | 水冷机报警 | ns=4;s=.EQPAlarmA67 | Boolean | 只读 | [5 empty] | 生产设备 | 二号印刷机315B（JAYZ2438342） | 扬州基地 | 一厂（晶运园区）-F3电池车间 | 电池工段 | 印刷 | 印刷机 | 印刷机 | 其他
电池车间二号印刷机315B | 电池车间二号印刷机315B#PL印刷报警 | 报警 | 信号类 | 状态信号 | PL印刷报警 | ns=4;s=.EQPAlarmA68 | Boolean | 只读 | [5 empty] | 生产设备 | 二号印刷机315B（JAYZ2438342） | 扬州基地 | 一厂（晶运园区）-F3电池车间 | 电池工段 | 印刷 | 印刷机 | 印刷机 | 其他
电池车间二号印刷机315B | 电池车间二号印刷机315B#外接PL未就绪 | 报警 | 信号类 | 状态信号 | 外接PL未就绪 | ns=4;s=.EQPAlarmA69 | Boolean | 只读 | [5 empty] | 生产设备 | 二号印刷机315B（JAYZ2438342） | 扬州基地 | 一厂（晶运园区）-F3电池车间 | 电池工段 | 印刷 | 印刷机 | 印刷机 | 其他
电池车间二号印刷机315B | 电池车间二号印刷机315B#连续PL印刷NG | 报警 | 信号类 | 状态信号 | 连续PL印刷NG | ns=4;s=.EQPAlarmA70 | Boolean | 只读 | [5 empty] | 生产设备 | 二号印刷机315B（JAYZ2438342） | 扬州基地 | 一厂（晶运园区）-F3电池车间 | 电池工段 | 印刷 | 印刷机 | 印刷机 | 其他
电池车间二号印刷机315B | 电池车间二号印刷机315B#出炉堵片报警 | 报警 | 信号类 | 状态信号 | 出炉堵片报警 | ns=4;s=.EQPAlarmA71 | Boolean | 只读 | [5 empty] | 生产设备 | 二号印刷机315B（JAYZ2438342） | 扬州基地 | 一厂（晶运园区）-F3电池车间 | 电池工段 | 印刷 | 印刷机 | 印刷机 | 其他
电池车间二号印刷机315B | 电池车间二号印刷机315B#无花篮检测到NG片 | 报警 | 信号类 | 状态信号 | 无花篮检测到NG片 | ns=4;s=.EQPAlarmA72 | Boolean | 只读 | [5 empty] | 生产设备 | 二号印刷机315B（JAYZ2438342） | 扬州基地 | 一厂（晶运园区）-F3电池车间 | 电池工段 | 印刷 | 印刷机 | 印刷机 | 其他
电池车间二号印刷机315B | 电池车间二号印刷机315B#出版缓存花篮满料 | 报警 | 信号类 | 状态信号 | 出版缓存花篮满料 | ns=4;s=.EQPAlarmA73 | Boolean | 只读 | [5 empty] | 生产设备 | 二号印刷机315B（JAYZ2438342） | 扬州基地 | 一厂（晶运园区）-F3电池车间 | 电池工段 | 印刷 | 印刷机 | 印刷机 | 其他
电池车间二号印刷机315B | 电池车间二号印刷机315B#出版缓存花篮未复位 | 报警 | 信号类 | 状态信号 | 出版缓存花篮未复位 | ns=4;s=.EQPAlarmA74 | Boolean | 只读 | [5 empty] | 生产设备 | 二号印刷机315B（JAYZ2438342） | 扬州基地 | 一厂（晶运园区）-F3电池车间 | 电池工段 | 印刷 | 印刷机 | 印刷机 | 其他
电池车间二号印刷机315B | 电池车间二号印刷机315B#出版缓存花篮异常 | 报警 | 信号类 | 状态信号 | 出版缓存花篮异常 | ns=4;s=.EQPAlarmA75 | Boolean | 只读 | [5 empty] | 生产设备 | 二号印刷机315B（JAYZ2438342） | 扬州基地 | 一厂（晶运园区）-F3电池车间 | 电池工段 | 印刷 | 印刷机 | 印刷机 | 其他
电池车间二号印刷机315B | 电池车间二号印刷机315B#缓存升降轴超出安全范围 | 报警 | 信号类 | 状态信号 | 缓存升降轴超出安全范围 | ns=4;s=.EQPAlarmA76 | Boolean | 只读 | [5 empty] | 生产设备 | 二号印刷机315B（JAYZ2438342） | 扬州基地 | 一厂（晶运园区）-F3电池车间 | 电池工段 | 印刷 | 印刷机 | 印刷机 | 其他
电池车间二号印刷机315B | 电池车间二号印刷机315B#停机时间（各机位实时参数） | 反馈值 | 其他 | 时间 | 停机时间（各机位实时参数） | ns=4;s=.downtime1 | Double | 只读 |  |  |  |  | 秒 | 生产设备 | 二号印刷机315B（JAYZ2438342） | 扬州基地 | 一厂（晶运园区）-F3电池车间 | 电池工段 | 印刷 | 印刷机 | 印刷机 | 其他
电池车间二号印刷机315B | 电池车间二号印刷机315B#单片印刷速度（各机位实时参数） | 反馈值 | 速度类 | 速度 | 单片印刷速度（各机位实时参数） | ns=4;s=.EQPRecipeA10 | Double | 只读 |  |  |  |  | mm/s | 生产设备 | 二号印刷机315B（JAYZ2438342） | 扬州基地 | 一厂（晶运园区）-F3电池车间 | 电池工段 | 印刷 | 印刷机 | 印刷机 | 其他
电池车间二号印刷机315B | 电池车间二号印刷机315B#X轴偏移量（各机位实时参数） | 反馈值 | 测量类 | 位置 | X轴偏移量（各机位实时参数） | ns=4;s=.EQPRecipeA13 | Double | 只读 |  |  |  |  | mm | 生产设备 | 二号印刷机315B（JAYZ2438342） | 扬州基地 | 一厂（晶运园区）-F3电池车间 | 电池工段 | 印刷 | 印刷机 | 印刷机 | 其他
电池车间二号印刷机315B | 电池车间二号印刷机315B#Y轴偏移量（各机位实时参数） | 反馈值 | 测量类 | 位置 | Y轴偏移量（各机位实时参数） | ns=4;s=.EQPRecipeA14 | Double | 只读 |  |  |  |  | mm | 生产设备 | 二号印刷机315B（JAYZ2438342） | 扬州基地 | 一厂（晶运园区）-F3电池车间 | 电池工段 | 印刷 | 印刷机 | 印刷机 | 其他
电池车间二号印刷机315B | 电池车间二号印刷机315B#压缩量 | 反馈值 | 测量类 | 位置 | 压缩量 | ns=4;s=.EQPRecipeA1 | Double | 只读 |  |  |  |  | mm | 生产设备 | 二号印刷机315B（JAYZ2438342） | 扬州基地 | 一厂（晶运园区）-F3电池车间 | 电池工段 | 印刷 | 印刷机 | 印刷机 | 其他
电池车间二号印刷机315B | 电池车间二号印刷机315B#z轴的零位（long） | 反馈值 | 测量类 | 位置 | z轴的零位（long） | ns=4;s=.EQPRecipeAA16 | Double | 只读 |  |  |  |  | mm | 生产设备 | 二号印刷机315B（JAYZ2438342） | 扬州基地 | 一厂（晶运园区）-F3电池车间 | 电池工段 | 印刷 | 印刷机 | 印刷机 | 其他
电池车间二号印刷机315B | 电池车间二号印刷机315B#印刷网距 | 反馈值 | 测量类 | 位置 | 印刷网距 | ns=4;s=.EQPRecipeAA14 | Double | 只读 |  |  |  |  | mm | 生产设备 | 二号印刷机315B（JAYZ2438342） | 扬州基地 | 一厂（晶运园区）-F3电池车间 | 电池工段 | 印刷 | 印刷机 | 印刷机 | 其他
电池车间二号印刷机315B | 电池车间二号印刷机315B#压力 | 反馈值 | 测量类 | 压力 | 压力 | ns=4;s=.EQPRecipeAA4 | Double | 只读 |  |  |  |  | N | 生产设备 | 二号印刷机315B（JAYZ2438342） | 扬州基地 | 一厂（晶运园区）-F3电池车间 | 电池工段 | 印刷 | 印刷机 | 印刷机 | 其他
电池车间二号印刷机315B | 电池车间二号印刷机315B#在制品缓存数量（1-4道） | 反馈值 | 统计类 | 产量 | 在制品缓存数量（1-4道） | ns=4;s=.Output_Zero_RealInProcessQty | Word | 只读 |  |  |  |  | 片 | 生产设备 | 二号印刷机315B（JAYZ2438342） | 扬州基地 | 一厂（晶运园区）-F3电池车间 | 电池工段 | 印刷 | 印刷机 | 印刷机 | 其他
电池车间二号印刷机315B | 电池车间二号印刷机315B#设定进板采集模式 | 运行状态 | 信号类 | 动作信号 | 设定进板采集模式 | ns=4;s=.InputMode | Boolean | 只读 | [5 empty] | 生产设备 | 二号印刷机315B（JAYZ2438342） | 扬州基地 | 一厂（晶运园区）-F3电池车间 | 电池工段 | 印刷 | 印刷机 | 印刷机 | 其他
电池车间二号印刷机315B | 电池车间二号印刷机315B#设定出板来集模式 | 运行状态 | 信号类 | 动作信号 | 设定出板来集模式 | ns=4;s=.OutputMode | Boolean | 只读 | [5 empty] | 生产设备 | 二号印刷机315B（JAYZ2438342） | 扬州基地 | 一厂（晶运园区）-F3电池车间 | 电池工段 | 印刷 | 印刷机 | 印刷机 | 其他
电池车间二号印刷机315B | 电池车间二号印刷机315B#设备当前在制 | 反馈值 | 统计类 | 产量 | 设备当前在制 | ns=4;s=.Output_Zero_RealInProcessQty | Word | 只读 |  |  |  |  | 片 | 生产设备 | 二号印刷机315B（JAYZ2438342） | 扬州基地 | 一厂（晶运园区）-F3电池车间 | 电池工段 | 印刷 | 印刷机 | 印刷机 | 其他
电池车间二号印刷机315B | 电池车间二号印刷机315B#CT值 | 反馈值 | 速度类 | 速度 | CT值 | ns=4;s=.SingleTime | Word | 只读 |  |  |  |  | ms | 生产设备 | 二号印刷机315B（JAYZ2438342） | 扬州基地 | 一厂（晶运园区）-F3电池车间 | 电池工段 | 印刷 | 印刷机 | 印刷机 | 其他
电池车间二号印刷机315B | 电池车间二号印刷机315B#当前网版印次 | 反馈值 | 统计类 | 次数 | 当前网版印次 | ns=4;s=.Screen_ProductQty | String | 只读 |  |  |  |  | 次 | 生产设备 | 二号印刷机315B（JAYZ2438342） | 扬州基地 | 一厂（晶运园区）-F3电池车间 | 电池工段 | 印刷 | 印刷机 | 印刷机 | 其他
电池车间二号印刷机315B | 电池车间二号印刷机315B#丝网高度标定报警 | 报警 | 信号类 | 状态信号 | 丝网高度标定报警 | ns=4;s=.EQPAlarmA0 | Boolean | 只读 | [5 empty] | 生产设备 | 二号印刷机315B（JAYZ2438342） | 扬州基地 | 一厂（晶运园区）-F3电池车间 | 电池工段 | 印刷 | 印刷机 | 印刷机 | 其他
电池车间二号印刷机315B | 电池车间二号印刷机315B#刮刀高度标定报警 | 报警 | 信号类 | 状态信号 | 刮刀高度标定报警 | ns=4;s=.EQPAlarmA1 | Boolean | 只读 | [5 empty] | 生产设备 | 二号印刷机315B（JAYZ2438342） | 扬州基地 | 一厂（晶运园区）-F3电池车间 | 电池工段 | 印刷 | 印刷机 | 印刷机 | 其他
电池车间二号印刷机315B | 电池车间二号印刷机315B#进片直通皮带1报警 | 报警 | 信号类 | 状态信号 | 进片直通皮带1报警 | ns=4;s=.EQPAlarmA5 | Boolean | 只读 | [5 empty] | 生产设备 | 二号印刷机315B（JAYZ2438342） | 扬州基地 | 一厂（晶运园区）-F3电池车间 | 电池工段 | 印刷 | 印刷机 | 印刷机 | 其他
电池车间二号印刷机315B | 电池车间二号印刷机315B#进片直通皮带2报警 | 报警 | 信号类 | 状态信号 | 进片直通皮带2报警 | ns=4;s=.EQPAlarmA6 | Boolean | 只读 | [5 empty] | 生产设备 | 二号印刷机315B（JAYZ2438342） | 扬州基地 | 一厂（晶运园区）-F3电池车间 | 电池工段 | 印刷 | 印刷机 | 印刷机 | 其他
电池车间二号印刷机315B | 电池车间二号印刷机315B#进片皮带1报警 | 报警 | 信号类 | 状态信号 | 进片皮带1报警 | ns=4;s=.EQPAlarmA7 | Boolean | 只读 | [5 empty] | 生产设备 | 二号印刷机315B（JAYZ2438342） | 扬州基地 | 一厂（晶运园区）-F3电池车间 | 电池工段 | 印刷 | 印刷机 | 印刷机 | 其他
电池车间二号印刷机315B | 电池车间二号印刷机315B#进片皮带2报警 | 报警 | 信号类 | 状态信号 | 进片皮带2报警 | ns=4;s=.EQPAlarmA8 | Boolean | 只读 | [5 empty] | 生产设备 | 二号印刷机315B（JAYZ2438342） | 扬州基地 | 一厂（晶运园区）-F3电池车间 | 电池工段 | 印刷 | 印刷机 | 印刷机 | 其他
电池车间二号印刷机315B | 电池车间二号印刷机315B#出片皮带1报警 | 报警 | 信号类 | 状态信号 | 出片皮带1报警 | ns=4;s=.EQPAlarmA9 | Boolean | 只读 | [5 empty] | 生产设备 | 二号印刷机315B（JAYZ2438342） | 扬州基地 | 一厂（晶运园区）-F3电池车间 | 电池工段 | 印刷 | 印刷机 | 印刷机 | 其他
电池车间二号印刷机315B | 电池车间二号印刷机315B#出片皮带2报警 | 报警 | 信号类 | 状态信号 | 出片皮带2报警 | ns=4;s=.EQPAlarmA10 | Boolean | 只读 | [5 empty] | 生产设备 | 二号印刷机315B（JAYZ2438342） | 扬州基地 | 一厂（晶运园区）-F3电池车间 | 电池工段 | 印刷 | 印刷机 | 印刷机 | 其他
电池车间二号印刷机315B | 电池车间二号印刷机315B#出片皮带3报警 | 报警 | 信号类 | 状态信号 | 出片皮带3报警 | ns=4;s=.EQPAlarmA11 | Boolean | 只读 | [5 empty] | 生产设备 | 二号印刷机315B（JAYZ2438342） | 扬州基地 | 一厂（晶运园区）-F3电池车间 | 电池工段 | 印刷 | 印刷机 | 印刷机 | 其他
电池车间二号印刷机315B | 电池车间二号印刷机315B#出片皮带4报警 | 报警 | 信号类 | 状态信号 | 出片皮带4报警 | ns=4;s=.EQPAlarmA12 | Boolean | 只读 | [5 empty] | 生产设备 | 二号印刷机315B（JAYZ2438342） | 扬州基地 | 一厂（晶运园区）-F3电池车间 | 电池工段 | 印刷 | 印刷机 | 印刷机 | 其他
电池车间二号印刷机315B | 电池车间二号印刷机315B#出片皮带5报警 | 报警 | 信号类 | 状态信号 | 出片皮带5报警 | ns=4;s=.EQPAlarmA13 | Boolean | 只读 | [5 empty] | 生产设备 | 二号印刷机315B（JAYZ2438342） | 扬州基地 | 一厂（晶运园区）-F3电池车间 | 电池工段 | 印刷 | 印刷机 | 印刷机 | 其他
电池车间二号印刷机315B | 电池车间二号印刷机315B#出片皮带6报警 | 报警 | 信号类 | 状态信号 | 出片皮带6报警 | ns=4;s=.EQPAlarmA14 | Boolean | 只读 | [5 empty] | 生产设备 | 二号印刷机315B（JAYZ2438342） | 扬州基地 | 一厂（晶运园区）-F3电池车间 | 电池工段 | 印刷 | 印刷机 | 印刷机 | 其他
电池车间二号印刷机315B | 电池车间二号印刷机315B#破片、缺角 | 报警 | 信号类 | 状态信号 | 破片、缺角 | ns=4;s=.EQPAlarmA15 | Boolean | 只读 | [5 empty] | 生产设备 | 二号印刷机315B（JAYZ2438342） | 扬州基地 | 一厂（晶运园区）-F3电池车间 | 电池工段 | 印刷 | 印刷机 | 印刷机 | 其他
电池车间二号印刷机315B | 电池车间二号印刷机315B#超出调整范围 | 报警 | 信号类 | 状态信号 | 超出调整范围 | ns=4;s=.EQPAlarmA16 | Boolean | 只读 | [5 empty] | 生产设备 | 二号印刷机315B（JAYZ2438342） | 扬州基地 | 一厂（晶运园区）-F3电池车间 | 电池工段 | 印刷 | 印刷机 | 印刷机 | 其他
电池车间二号印刷机315B | 电池车间二号印刷机315B#找不到Mark点 | 报警 | 信号类 | 状态信号 | 找不到Mark点 | ns=4;s=.EQPAlarmA17 | Boolean | 只读 | [5 empty] | 生产设备 | 二号印刷机315B（JAYZ2438342） | 扬州基地 | 一厂（晶运园区）-F3电池车间 | 电池工段 | 印刷 | 印刷机 | 印刷机 | 其他
电池车间二号印刷机315B | 电池车间二号印刷机315B#碎片 | 报警 | 信号类 | 状态信号 | 碎片 | ns=4;s=.EQPAlarmA18 | Boolean | 只读 | [5 empty] | 生产设备 | 二号印刷机315B（JAYZ2438342） | 扬州基地 | 一厂（晶运园区）-F3电池车间 | 电池工段 | 印刷 | 印刷机 | 印刷机 | 其他
电池车间二号印刷机315B | 电池车间二号印刷机315B#爆版或者大缺角 | 报警 | 信号类 | 状态信号 | 爆版或者大缺角 | ns=4;s=.EQPAlarmA19 | Boolean | 只读 | [5 empty] | 生产设备 | 二号印刷机315B（JAYZ2438342） | 扬州基地 | 一厂（晶运园区）-F3电池车间 | 电池工段 | 印刷 | 印刷机 | 印刷机 | 其他
电池车间二号印刷机315B | 电池车间二号印刷机315B#连续印刷不良 | 报警 | 信号类 | 状态信号 | 连续印刷不良 | ns=4;s=.EQPAlarmA20 | Boolean | 只读 | [5 empty] | 生产设备 | 二号印刷机315B（JAYZ2438342） | 扬州基地 | 一厂（晶运园区）-F3电池车间 | 电池工段 | 印刷 | 印刷机 | 印刷机 | 其他
电池车间二号印刷机315B | 电池车间二号印刷机315B#印刷不良 | 报警 | 信号类 | 状态信号 | 印刷不良 | ns=4;s=.EQPAlarmA22 | Boolean | 只读 | [5 empty] | 生产设备 | 二号印刷机315B（JAYZ2438342） | 扬州基地 | 一厂（晶运园区）-F3电池车间 | 电池工段 | 印刷 | 印刷机 | 印刷机 | 其他
电池车间二号印刷机315B | 电池车间二号印刷机315B#转台进片报警 | 报警 | 信号类 | 状态信号 | 转台进片报警 | ns=4;s=.EQPAlarmA23 | Boolean | 只读 | [5 empty] | 生产设备 | 二号印刷机315B（JAYZ2438342） | 扬州基地 | 一厂（晶运园区）-F3电池车间 | 电池工段 | 印刷 | 印刷机 | 印刷机 | 其他
电池车间二号印刷机315B | 电池车间二号印刷机315B#转台出片报警 | 报警 | 信号类 | 状态信号 | 转台出片报警 | ns=4;s=.EQPAlarmA24 | Boolean | 只读 | [5 empty] | 生产设备 | 二号印刷机315B（JAYZ2438342） | 扬州基地 | 一厂（晶运园区）-F3电池车间 | 电池工段 | 印刷 | 印刷机 | 印刷机 | 其他
电池车间二号印刷机315B | 电池车间二号印刷机315B#报警 | 报警 | 信号类 | 状态信号 | 报警 | ns=4;s=.EQPAlarmA25 | Boolean | 只读 | [5 empty] | 生产设备 | 二号印刷机315B（JAYZ2438342） | 扬州基地 | 一厂（晶运园区）-F3电池车间 | 电池工段 | 印刷 | 印刷机 | 印刷机 | 其他
电池车间二号印刷机315B | 电池车间二号印刷机315B#进板夹板报警 | 报警 | 信号类 | 状态信号 | 进板夹板报警 | ns=4;s=.EQPAlarmA26 | Boolean | 只读 | [5 empty] | 生产设备 | 二号印刷机315B（JAYZ2438342） | 扬州基地 | 一厂（晶运园区）-F3电池车间 | 电池工段 | 印刷 | 印刷机 | 印刷机 | 其他
电池车间二号印刷机315B | 电池车间二号印刷机315B#出板2夹板报警 | 报警 | 信号类 | 状态信号 | 出板2夹板报警 | ns=4;s=.EQPAlarmA27 | Boolean | 只读 | [5 empty] | 生产设备 | 二号印刷机315B（JAYZ2438342） | 扬州基地 | 一厂（晶运园区）-F3电池车间 | 电池工段 | 印刷 | 印刷机 | 印刷机 | 其他
电池车间二号印刷机315B | 电池车间二号印刷机315B#出板5夹板报警 | 报警 | 信号类 | 状态信号 | 出板5夹板报警 | ns=4;s=.EQPAlarmA28 | Boolean | 只读 | [5 empty] | 生产设备 | 二号印刷机315B（JAYZ2438342） | 扬州基地 | 一厂（晶运园区）-F3电池车间 | 电池工段 | 印刷 | 印刷机 | 印刷机 | 其他
电池车间二号印刷机315B | 电池车间二号印刷机315B#破片升降气缸报警 | 报警 | 信号类 | 状态信号 | 破片升降气缸报警 | ns=4;s=.EQPAlarmA29 | Boolean | 只读 | [5 empty] | 生产设备 | 二号印刷机315B（JAYZ2438342） | 扬州基地 | 一厂（晶运园区）-F3电池车间 | 电池工段 | 印刷 | 印刷机 | 印刷机 | 其他
电池车间二号印刷机315B | 电池车间二号印刷机315B#回磨气缸报警 | 报警 | 信号类 | 状态信号 | 回磨气缸报警 | ns=4;s=.EQPAlarmA30 | Boolean | 只读 | [5 empty] | 生产设备 | 二号印刷机315B（JAYZ2438342） | 扬州基地 | 一厂（晶运园区）-F3电池车间 | 电池工段 | 印刷 | 印刷机 | 印刷机 | 其他
电池车间二号印刷机315B | 电池车间二号印刷机315B#平台保护气缸报警 | 报警 | 信号类 | 状态信号 | 平台保护气缸报警 | ns=4;s=.EQPAlarmA31 | Boolean | 只读 | [5 empty] | 生产设备 | 二号印刷机315B（JAYZ2438342） | 扬州基地 | 一厂（晶运园区）-F3电池车间 | 电池工段 | 印刷 | 印刷机 | 印刷机 | 其他
电池车间二号印刷机315B | 电池车间二号印刷机315B#丝网到位报警 | 报警 | 信号类 | 状态信号 | 丝网到位报警 | ns=4;s=.EQPAlarmA32 | Boolean | 只读 | [5 empty] | 生产设备 | 二号印刷机315B（JAYZ2438342） | 扬州基地 | 一厂（晶运园区）-F3电池车间 | 电池工段 | 印刷 | 印刷机 | 印刷机 | 其他
电池车间二号印刷机315B | 电池车间二号印刷机315B#进板称重夹板气缸报警 | 报警 | 信号类 | 状态信号 | 进板称重夹板气缸报警 | ns=4;s=.EQPAlarmA33 | Boolean | 只读 | [5 empty] | 生产设备 | 二号印刷机315B（JAYZ2438342） | 扬州基地 | 一厂（晶运园区）-F3电池车间 | 电池工段 | 印刷 | 印刷机 | 印刷机 | 其他
电池车间二号印刷机315B | 电池车间二号印刷机315B#出板称重夹板气缸报警 | 报警 | 信号类 | 状态信号 | 出板称重夹板气缸报警 | ns=4;s=.EQPAlarmA34 | Boolean | 只读 | [5 empty] | 生产设备 | 二号印刷机315B（JAYZ2438342） | 扬州基地 | 一厂（晶运园区）-F3电池车间 | 电池工段 | 印刷 | 印刷机 | 印刷机 | 其他
电池车间二号印刷机315B | 电池车间二号印刷机315B#进板称重升降气缸报警 | 报警 | 信号类 | 状态信号 | 进板称重升降气缸报警 | ns=4;s=.EQPAlarmA35 | Boolean | 只读 | [5 empty] | 生产设备 | 二号印刷机315B（JAYZ2438342） | 扬州基地 | 一厂（晶运园区）-F3电池车间 | 电池工段 | 印刷 | 印刷机 | 印刷机 | 其他
电池车间二号印刷机315B | 电池车间二号印刷机315B#出板称重升降气缸报警 | 报警 | 信号类 | 状态信号 | 出板称重升降气缸报警 | ns=4;s=.EQPAlarmA36 | Boolean | 只读 | [5 empty] | 生产设备 | 二号印刷机315B（JAYZ2438342） | 扬州基地 | 一厂（晶运园区）-F3电池车间 | 电池工段 | 印刷 | 印刷机 | 印刷机 | 其他
电池车间二号印刷机315B | 电池车间二号印刷机315B#进板称重顶片气缸报警 | 报警 | 信号类 | 状态信号 | 进板称重顶片气缸报警 | ns=4;s=.EQPAlarmA37 | Boolean | 只读 | [5 empty] | 生产设备 | 二号印刷机315B（JAYZ2438342） | 扬州基地 | 一厂（晶运园区）-F3电池车间 | 电池工段 | 印刷 | 印刷机 | 印刷机 | 其他
电池车间二号印刷机315B | 电池车间二号印刷机315B#出板称重顶片气缸报警 | 报警 | 信号类 | 状态信号 | 出板称重顶片气缸报警 | ns=4;s=.EQPAlarmA38 | Boolean | 只读 | [5 empty] | 生产设备 | 二号印刷机315B（JAYZ2438342） | 扬州基地 | 一厂（晶运园区）-F3电池车间 | 电池工段 | 印刷 | 印刷机 | 印刷机 | 其他
电池车间二号印刷机315B | 电池车间二号印刷机315B#进板称重取片气缸报警 | 报警 | 信号类 | 状态信号 | 进板称重取片气缸报警 | ns=4;s=.EQPAlarmA39 | Boolean | 只读 | [5 empty] | 生产设备 | 二号印刷机315B（JAYZ2438342） | 扬州基地 | 一厂（晶运园区）-F3电池车间 | 电池工段 | 印刷 | 印刷机 | 印刷机 | 其他
电池车间二号印刷机315B | 电池车间二号印刷机315B#出板称重取片气缸报警 | 报警 | 信号类 | 状态信号 | 出板称重取片气缸报警 | ns=4;s=.EQPAlarmA40 | Boolean | 只读 | [5 empty] | 生产设备 | 二号印刷机315B（JAYZ2438342） | 扬州基地 | 一厂（晶运园区）-F3电池车间 | 电池工段 | 印刷 | 印刷机 | 印刷机 | 其他
电池车间二号印刷机315B | 电池车间二号印刷机315B#进板称重关门气缸报警 | 报警 | 信号类 | 状态信号 | 进板称重关门气缸报警 | ns=4;s=.EQPAlarmA41 | Boolean | 只读 | [5 empty] | 生产设备 | 二号印刷机315B（JAYZ2438342） | 扬州基地 | 一厂（晶运园区）-F3电池车间 | 电池工段 | 印刷 | 印刷机 | 印刷机 | 其他
电池车间二号印刷机315B | 电池车间二号印刷机315B#出板称重关门气缸报警 | 报警 | 信号类 | 状态信号 | 出板称重关门气缸报警 | ns=4;s=.EQPAlarmA42 | Boolean | 只读 | [5 empty] | 生产设备 | 二号印刷机315B（JAYZ2438342） | 扬州基地 | 一厂（晶运园区）-F3电池车间 | 电池工段 | 印刷 | 印刷机 | 印刷机 | 其他
电池车间二号印刷机315B | 电池车间二号印刷机315B#平台升降保护气缸报警 | 报警 | 信号类 | 状态信号 | 平台升降保护气缸报警 | ns=4;s=.EQPAlarmA43 | Boolean | 只读 | [5 empty] | 生产设备 | 二号印刷机315B（JAYZ2438342） | 扬州基地 | 一厂（晶运园区）-F3电池车间 | 电池工段 | 印刷 | 印刷机 | 印刷机 | 其他
电池车间二号印刷机315B | 电池车间二号印刷机315B#进板称通讯报警 | 报警 | 信号类 | 状态信号 | 进板称通讯报警 | ns=4;s=.EQPAlarmA44 | Boolean | 只读 | [5 empty] | 生产设备 | 二号印刷机315B（JAYZ2438342） | 扬州基地 | 一厂（晶运园区）-F3电池车间 | 电池工段 | 印刷 | 印刷机 | 印刷机 | 其他
电池车间二号印刷机315B | 电池车间二号印刷机315B#出板称通讯报警 | 报警 | 信号类 | 状态信号 | 出板称通讯报警 | ns=4;s=.EQPAlarmA45 | Boolean | 只读 | [5 empty] | 生产设备 | 二号印刷机315B（JAYZ2438342） | 扬州基地 | 一厂（晶运园区）-F3电池车间 | 电池工段 | 印刷 | 印刷机 | 印刷机 | 其他
电池车间二号印刷机315B | 电池车间二号印刷机315B#称重失败报警 | 报警 | 信号类 | 状态信号 | 称重失败报警 | ns=4;s=.EQPAlarmA46 | Boolean | 只读 | [5 empty] | 生产设备 | 二号印刷机315B（JAYZ2438342） | 扬州基地 | 一厂（晶运园区）-F3电池车间 | 电池工段 | 印刷 | 印刷机 | 印刷机 | 其他
电池车间二号印刷机315B | 电池车间二号印刷机315B#前安全门报警 | 报警 | 信号类 | 状态信号 | 前安全门报警 | ns=4;s=.EQPAlarmA47 | Boolean | 只读 | [5 empty] | 生产设备 | 二号印刷机315B（JAYZ2438342） | 扬州基地 | 一厂（晶运园区）-F3电池车间 | 电池工段 | 印刷 | 印刷机 | 印刷机 | 其他
电池车间二号印刷机315B | 电池车间二号印刷机315B#后安全门报警 | 报警 | 信号类 | 状态信号 | 后安全门报警 | ns=4;s=.EQPAlarmA48 | Boolean | 只读 | [5 empty] | 生产设备 | 二号印刷机315B（JAYZ2438342） | 扬州基地 | 一厂（晶运园区）-F3电池车间 | 电池工段 | 印刷 | 印刷机 | 印刷机 | 其他
电池车间二号印刷机315B | 电池车间二号印刷机315B#左右安全门报警 | 报警 | 信号类 | 状态信号 | 左右安全门报警 | ns=4;s=.EQPAlarmA49 | Boolean | 只读 | [5 empty] | 生产设备 | 二号印刷机315B（JAYZ2438342） | 扬州基地 | 一厂（晶运园区）-F3电池车间 | 电池工段 | 印刷 | 印刷机 | 印刷机 | 其他
电池车间二号印刷机315B | 电池车间二号印刷机315B#直通安全门报警 | 报警 | 信号类 | 状态信号 | 直通安全门报警 | ns=4;s=.EQPAlarmA50 | Boolean | 只读 | [5 empty] | 生产设备 | 二号印刷机315B（JAYZ2438342） | 扬州基地 | 一厂（晶运园区）-F3电池车间 | 电池工段 | 印刷 | 印刷机 | 印刷机 | 其他
电池车间二号烘干炉204B | 电池车间二号烘干炉204B#A燃烧塔燃烧温度显示 | 反馈值 | 测量类 | 温度 | A燃烧塔燃烧温度显示 | ns=4;i=982 | Float | 只读 |  |  |  |  | ℃ | 生产设备 | 二号烘干炉204B（JAYZ23B7057） | 扬州基地 | 一厂（晶运园区）-F2电池车间 | 电池工段 | 印刷 | 烘干炉 | 烘干炉 | 其他
电池车间二号烘干炉204B | 电池车间二号烘干炉204B#A燃烧塔炉体温度显示 | 反馈值 | 测量类 | 温度 | A燃烧塔炉体温度显示 | ns=4;i=983 | Float | 只读 |  |  |  |  | ℃ | 生产设备 | 二号烘干炉204B（JAYZ23B7057） | 扬州基地 | 一厂（晶运园区）-F2电池车间 | 电池工段 | 印刷 | 烘干炉 | 烘干炉 | 其他
电池车间二号烘干炉204B | 电池车间二号烘干炉204B#A燃烧塔出口温度显示 | 反馈值 | 测量类 | 温度 | A燃烧塔出口温度显示 | ns=4;i=984 | Float | 只读 |  |  |  |  | ℃ | 生产设备 | 二号烘干炉204B（JAYZ23B7057） | 扬州基地 | 一厂（晶运园区）-F2电池车间 | 电池工段 | 印刷 | 烘干炉 | 烘干炉 | 其他
电池车间二号烘干炉204B | 电池车间二号烘干炉204B#B燃烧塔上限显示 | 反馈值 | 信号类 | 触限位 | B燃烧塔上限显示 | ns=4;i=985 | Float | 只读 | [5 empty] | 生产设备 | 二号烘干炉204B（JAYZ23B7057） | 扬州基地 | 一厂（晶运园区）-F2电池车间 | 电池工段 | 印刷 | 烘干炉 | 烘干炉 | 其他
电池车间二号烘干炉204B | 电池车间二号烘干炉204B#B燃烧塔燃烧温度显示 | 反馈值 | 速度类 | 温度 | B燃烧塔燃烧温度显示 | ns=4;i=986 | Float | 只读 |  |  |  |  | ℃ | 生产设备 | 二号烘干炉204B（JAYZ23B7057） | 扬州基地 | 一厂（晶运园区）-F2电池车间 | 电池工段 | 印刷 | 烘干炉 | 烘干炉 | 其他
电池车间二号烘干炉204B | 电池车间二号烘干炉204B#B燃烧塔炉体温度显示 | 反馈值 | 速度类 | 温度 | B燃烧塔炉体温度显示 | ns=4;i=987 | Float | 只读 |  |  |  |  | ℃ | 生产设备 | 二号烘干炉204B（JAYZ23B7057） | 扬州基地 | 一厂（晶运园区）-F2电池车间 | 电池工段 | 印刷 | 烘干炉 | 烘干炉 | 其他
电池车间二号烘干炉204B | 电池车间二号烘干炉204B#排废4温度显示显示 | 反馈值 | 速度类 | 温度 | 排废4温度显示显示 | ns=4;i=988 | Float | 只读 |  |  |  |  | ℃ | 生产设备 | 二号烘干炉204B（JAYZ23B7057） | 扬州基地 | 一厂（晶运园区）-F2电池车间 | 电池工段 | 印刷 | 烘干炉 | 烘干炉 | 其他
电池车间二号烘干炉204B | 电池车间二号烘干炉204B#外围抽风1压力显示 | 反馈值 | 测量类 | 压力 | 外围抽风1压力显示 | ns=4;i=1656 | Word | 只读 |  |  |  |  | pa | 生产设备 | 二号烘干炉204B（JAYZ23B7057） | 扬州基地 | 一厂（晶运园区）-F2电池车间 | 电池工段 | 印刷 | 烘干炉 | 烘干炉 | 其他
电池车间二号烘干炉204B | 电池车间二号烘干炉204B#外围抽风2压力显示 | 反馈值 | 测量类 | 压力 | 外围抽风2压力显示 | ns=4;i=1657 | Word | 只读 |  |  |  |  | pa | 生产设备 | 二号烘干炉204B（JAYZ23B7057） | 扬州基地 | 一厂（晶运园区）-F2电池车间 | 电池工段 | 印刷 | 烘干炉 | 烘干炉 | 其他
电池车间二号烘干炉204B | 电池车间二号烘干炉204B#外围抽风3压力显示 | 反馈值 | 测量类 | 压力 | 外围抽风3压力显示 | ns=4;i=1658 | Word | 只读 |  |  |  |  | pa | 生产设备 | 二号烘干炉204B（JAYZ23B7057） | 扬州基地 | 一厂（晶运园区）-F2电池车间 | 电池工段 | 印刷 | 烘干炉 | 烘干炉 | 其他
电池车间二号烘干炉204B | 电池车间二号烘干炉204B#外围抽风4压力显示 | 反馈值 | 测量类 | 压力 | 外围抽风4压力显示 | ns=4;i=1659 | Float | 只读 |  |  |  |  | pa | 生产设备 | 二号烘干炉204B（JAYZ23B7057） | 扬州基地 | 一厂（晶运园区）-F2电池车间 | 电池工段 | 印刷 | 烘干炉 | 烘干炉 | 其他
电池车间二号烘干炉204B | 电池车间二号烘干炉204B#进水水压显示 | 反馈值 | 测量类 | 压力 | 进水水压显示 | ns=4;i=1666 | Float | 只读 |  |  |  |  | Mpa | 生产设备 | 二号烘干炉204B（JAYZ23B7057） | 扬州基地 | 一厂（晶运园区）-F2电池车间 | 电池工段 | 印刷 | 烘干炉 | 烘干炉 | 其他
电池车间二号烘干炉204B | 电池车间二号烘干炉204B#出水流量显示 | 反馈值 | 速度类 | 流量 | 出水流量显示 | ns=4;i=1667 | Float | 只读 |  |  |  |  | m³/h | 生产设备 | 二号烘干炉204B（JAYZ23B7057） | 扬州基地 | 一厂（晶运园区）-F2电池车间 | 电池工段 | 印刷 | 烘干炉 | 烘干炉 | 其他
电池车间二号烘干炉204B | 电池车间二号烘干炉204B#抽风1速度显示 | 反馈值 | 速度类 | 转速 | 抽风1速度显示 | ns=4;i=1221 | Float | 只读 |  |  |  |  | mm/min | 生产设备 | 二号烘干炉204B（JAYZ23B7057） | 扬州基地 | 一厂（晶运园区）-F2电池车间 | 电池工段 | 印刷 | 烘干炉 | 烘干炉 | 其他
电池车间二号烘干炉204B | 电池车间二号烘干炉204B#抽风2速度显示 | 反馈值 | 速度类 | 转速 | 抽风2速度显示 | ns=4;i=1222 | String | 只读 |  |  |  |  | mm/min | 生产设备 | 二号烘干炉204B（JAYZ23B7057） | 扬州基地 | 一厂（晶运园区）-F2电池车间 | 电池工段 | 印刷 | 烘干炉 | 烘干炉 | 其他
电池车间二号烘干炉204B | 电池车间二号烘干炉204B#冷却风机速度显示 | 反馈值 | 速度类 | 转速 | 冷却风机速度显示 | ns=4;i=1223 | String | 只读 |  |  |  |  | mm/min | 生产设备 | 二号烘干炉204B（JAYZ23B7057） | 扬州基地 | 一厂（晶运园区）-F2电池车间 | 电池工段 | 印刷 | 烘干炉 | 烘干炉 | 其他
电池车间二号烘干炉204B | 电池车间二号烘干炉204B#发热箱风机速度显示 | 反馈值 | 速度类 | 转速 | 发热箱风机速度显示 | ns=4;i=1224 | String | 只读 |  |  |  |  | mm/min | 生产设备 | 二号烘干炉204B（JAYZ23B7057） | 扬州基地 | 一厂（晶运园区）-F2电池车间 | 电池工段 | 印刷 | 烘干炉 | 烘干炉 | 其他
电池车间二号烘干炉204B | 电池车间二号烘干炉204B#A燃烧塔风机速度显示 | 反馈值 | 速度类 | 转速 | A燃烧塔风机速度显示 | ns=4;i=1225 | String | 只读 |  |  |  |  | mm/min | 生产设备 | 二号烘干炉204B（JAYZ23B7057） | 扬州基地 | 一厂（晶运园区）-F2电池车间 | 电池工段 | 印刷 | 烘干炉 | 烘干炉 | 其他
电池车间二号烘干炉204B | 电池车间二号烘干炉204B#B燃烧塔风机速度显示 | 反馈值 | 速度类 | 转速 | B燃烧塔风机速度显示 | ns=4;i=1226 | String | 只读 |  |  |  |  | mm/min | 生产设备 | 二号烘干炉204B（JAYZ23B7057） | 扬州基地 | 一厂（晶运园区）-F2电池车间 | 电池工段 | 印刷 | 烘干炉 | 烘干炉 | 其他
电池车间二号烘干炉204B | 电池车间二号烘干炉204B#运输速度显示 | 反馈值 | 速度类 | 转速 | 运输速度显示 | ns=4;i=1669 | String | 只读 |  |  |  |  | mm/min | 生产设备 | 二号烘干炉204B（JAYZ23B7057） | 扬州基地 | 一厂（晶运园区）-F2电池车间 | 电池工段 | 印刷 | 烘干炉 | 烘干炉 | 其他
电池车间二号烘干炉204B | 电池车间二号烘干炉204B#抽风1速度设定 | 设定值 | 工艺类 | 工艺参数 | 抽风1速度设定 | ns=4;i=2074 | String | 只读 |  |  |  |  | mm/min | 生产设备 | 二号烘干炉204B（JAYZ23B7057） | 扬州基地 | 一厂（晶运园区）-F2电池车间 | 电池工段 | 印刷 | 烘干炉 | 烘干炉 | 其他
电池车间二号烘干炉204B | 电池车间二号烘干炉204B#抽风2速度设定 | 设定值 | 工艺类 | 工艺参数 | 抽风2速度设定 | ns=4;i=2075 | String | 只读 |  |  |  |  | mm/min | 生产设备 | 二号烘干炉204B（JAYZ23B7057） | 扬州基地 | 一厂（晶运园区）-F2电池车间 | 电池工段 | 印刷 | 烘干炉 | 烘干炉 | 其他
电池车间二号烘干炉204B | 电池车间二号烘干炉204B#烘干炉冷却风机速度设定值 | 设定值 | 工艺类 | 工艺参数 | 烘干炉冷却风机速度设定值 | ns=4;i=2076 | String | 只读 |  |  |  |  | mm/min | 生产设备 | 二号烘干炉204B（JAYZ23B7057） | 扬州基地 | 一厂（晶运园区）-F2电池车间 | 电池工段 | 印刷 | 烘干炉 | 烘干炉 | 其他
电池车间二号烘干炉204B | 电池车间二号烘干炉204B#烘干炉发热箱风机速度设定值 | 设定值 | 工艺类 | 工艺参数 | 烘干炉发热箱风机速度设定值 | ns=4;i=2077 | Float | 只读 |  |  |  |  | mm/min | 生产设备 | 二号烘干炉204B（JAYZ23B7057） | 扬州基地 | 一厂（晶运园区）-F2电池车间 | 电池工段 | 印刷 | 烘干炉 | 烘干炉 | 其他
电池车间二号烘干炉204B | 电池车间二号烘干炉204B#A燃烧塔风机速度设定 | 设定值 | 工艺类 | 工艺参数 | A燃烧塔风机速度设定 | ns=4;i=2078 | Float | 只读 |  |  |  |  | mm/min | 生产设备 | 二号烘干炉204B（JAYZ23B7057） | 扬州基地 | 一厂（晶运园区）-F2电池车间 | 电池工段 | 印刷 | 烘干炉 | 烘干炉 | 其他
电池车间二号烘干炉204B | 电池车间二号烘干炉204B#B燃烧塔风机速度设定 | 设定值 | 工艺类 | 工艺参数 | B燃烧塔风机速度设定 | ns=4;i=2079 | Float | 只读 |  |  |  |  | mm/min | 生产设备 | 二号烘干炉204B（JAYZ23B7057） | 扬州基地 | 一厂（晶运园区）-F2电池车间 | 电池工段 | 印刷 | 烘干炉 | 烘干炉 | 其他
电池车间二号烘干炉204B | 电池车间二号烘干炉204B#运输速度设定 | 设定值 | 工艺类 | 工艺参数 | 运输速度设定 | ns=4;i=2417 | Float | 只读 |  |  |  |  | mm/min | 生产设备 | 二号烘干炉204B（JAYZ23B7057） | 扬州基地 | 一厂（晶运园区）-F2电池车间 | 电池工段 | 印刷 | 烘干炉 | 烘干炉 | 其他
电池车间二号烘干炉204B | 电池车间二号烘干炉204B#设备名称 | 反馈值 | 其他 | 编号 | 设备名称 | ns=4;i=2621 | String | 只读 | [5 empty] | 生产设备 | 二号烘干炉204B（JAYZ23B7057） | 扬州基地 | 一厂（晶运园区）-F2电池车间 | 电池工段 | 印刷 | 烘干炉 | 烘干炉 | 其他
电池车间二号烘干炉204B | 电池车间二号烘干炉204B#设备位置编号 | 反馈值 | 其他 | 编号 | 设备位置编号 | ns=4;i=2622 | String | 只读 | [5 empty] | 生产设备 | 二号烘干炉204B（JAYZ23B7057） | 扬州基地 | 一厂（晶运园区）-F2电池车间 | 电池工段 | 印刷 | 烘干炉 | 烘干炉 | 其他
电池车间二号烘干炉204B | 电池车间二号烘干炉204B#设备编号 | 反馈值 | 其他 | 编号 | 设备编号 | ns=4;i=2623 | String | 只读 | [5 empty] | 生产设备 | 二号烘干炉204B（JAYZ23B7057） | 扬州基地 | 一厂（晶运园区）-F2电池车间 | 电池工段 | 印刷 | 烘干炉 | 烘干炉 | 其他
电池车间二号烘干炉204B | 电池车间二号烘干炉204B#OEM厂家 | 反馈值 | 其他 | 编号 | OEM厂家 | ns=4;i=2624 | String | 只读 | [5 empty] | 生产设备 | 二号烘干炉204B（JAYZ23B7057） | 扬州基地 | 一厂（晶运园区）-F2电池车间 | 电池工段 | 印刷 | 烘干炉 | 烘干炉 | 其他
电池车间二号烘干炉204B | 电池车间二号烘干炉204B#设备型号 | 反馈值 | 其他 | 编号 | 设备型号 | ns=4;i=2625 | String | 只读 | [5 empty] | 生产设备 | 二号烘干炉204B（JAYZ23B7057） | 扬州基地 | 一厂（晶运园区）-F2电池车间 | 电池工段 | 印刷 | 烘干炉 | 烘干炉 | 其他
电池车间二号烘干炉204B | 电池车间二号烘干炉204B#交付时间 | 反馈值 | 其他 | 时间 | 交付时间 | ns=4;i=2626 | String | 只读 | [5 empty] | 生产设备 | 二号烘干炉204B（JAYZ23B7057） | 扬州基地 | 一厂（晶运园区）-F2电池车间 | 电池工段 | 印刷 | 烘干炉 | 烘干炉 | 其他
电池车间二号烘干炉204B | 电池车间二号烘干炉204B#额定电压 | 反馈值 | 能耗类 | 电压 | 额定电压 | ns=4;i=2627 | String | 只读 | [5 empty] | 生产设备 | 二号烘干炉204B（JAYZ23B7057） | 扬州基地 | 一厂（晶运园区）-F2电池车间 | 电池工段 | 印刷 | 烘干炉 | 烘干炉 | 其他
电池车间二号烘干炉204B | 电池车间二号烘干炉204B#额定功率 | 反馈值 | 能耗类 | 功率 | 额定功率 | ns=4;i=2628 | String | 只读 | [5 empty] | 生产设备 | 二号烘干炉204B（JAYZ23B7057） | 扬州基地 | 一厂（晶运园区）-F2电池车间 | 电池工段 | 印刷 | 烘干炉 | 烘干炉 | 其他
电池车间二号烘干炉204B | 电池车间二号烘干炉204B#当前配方名称 | 反馈值 | 其他 | 工艺参数 | 当前配方名称 | ns=4;i=2629 | String | 只读 | [5 empty] | 生产设备 | 二号烘干炉204B（JAYZ23B7057） | 扬州基地 | 一厂（晶运园区）-F2电池车间 | 电池工段 | 印刷 | 烘干炉 | 烘干炉 | 其他
电池车间二号烘干炉204B | 电池车间二号烘干炉204B#描述报警 | 报警 | 信号类 | 状态信号 | 描述报警的定义，比如 1-温区1低温报警－下限 2-温区2低温报警－下限 3-温区3低温报警－下限 4-温区4低温报警－下限 5-温区5低温报警－下限 6-温区6低温报警－下限 7-温区7低温报警－下限 8-温区8低温报警－下限 9-下1温区低温下限报警 10-下2温区低温下限报警 11-发热箱低温报警_下限 12-燃烧塔燃烧温度低温报警_下限 13-温区1超温报警－上限 14-温区2超温报警－上限 15-温区3超温报警－上限 16-温区4超温报警－上限 17-温区5超温报警－上限 18-温区6超温报警－上限 19-温区7超温报警－上限 20-温区8超温报警－上限 21-下1温区超温报警－上限 22-下2温区超温报警－上限 23-发热箱超温报警－上限 24-温区1超温报警－上上限 25-温区2超温报警－上上限 26-温区3超温报警－上上限 27-温区4超温报警－上上限 28-温区5超温报警－上上限 29-温区6超温报警－上上限 30-温区7超温报警－上上限 31-温区8超温报警－上上限 32-下1温区超温报警－上上限 33-下2温区超温报警－上上限 34-发热箱超温报警－上上限 35-燃烧塔上限超温报警_上限 36-燃烧塔燃烧温度超温报警_上限 37-燃烧塔炉体超温报警_上限 38-排废4A超温报警_上限 39-B燃烧塔上限超温_上限 40-B燃烧塔燃烧温度超温_上限 41-B燃烧塔炉体超温_上限 42-排废4B超温_上限 43-燃烧塔上限超温报警_上上限 44-燃烧塔燃烧温度超温报警_上上限 45-燃烧塔炉体超温报警_上上限 46-排废4A超温报警_上上限 47-B燃烧塔上限超温_上上限 48-B燃烧塔燃烧温度超温_上上限 49-B燃烧塔炉体超温_上上限 50-排废4B超温_上上限 51-排废1超温报警－上限 52-排废2超温报警－上限 53-排废3超温报警－上限 54-排废1超温报警－上上限 55-排废2超温报警－上上限 56-排废3超温报警－上上限 57-出水超温报警－上限 58-出水超温报警－上上限 59-温区1－1#灯管电流异常报警 60-温区1－2#灯管电流异常报警 61-温区1－3#灯管电流异常报警 62-温区1－4#灯管电流异常报警 63-温区2－1#灯管电流异常报警 64-温区2－2#灯管电流异常报警 65-温区2－3#灯管电流异常报警 66-温区2－4#灯管电流异常报警 67-温区3－1#灯管电流异常报警 68-温区3－2#灯管电流异常报警 69-温区3－3#灯管电流异常报警 70-温区3－4#灯管电流异常报警 71-温区4－1#灯管电流异常报警 72-温区4－2#灯管电流异常报警 73-温区4－3#灯管电流异常报警 74-温区4－4#灯管电流异常报警 75-温区5－1#灯管电流异常报警 76-温区5－2#灯管电流异常报警 77-温区5－3#灯管电流异常报警 78-温区5－4#灯管电流异常报警 79-温区6－1#灯管电流异常报警 80-温区6－2#灯管电流异常报警 81-温区6－3#灯管电流异常报警 82-温区6－4#灯管电流异常报警 83-温区7－1#灯管电流异常报警 84-温区7－2#灯管电流异常报警 85-温区7－3#灯管电流异常报警 86-温区7－4#灯管电流异常报警 87-温区8－1#灯管电流异常报警 88-温区8－2#灯管电流异常报警 89-温区8－3#灯管电流异常报警 90-温区8－4#灯管电流异常报警 91-下1温区－1#灯管电流异常报警 92-下1温区－2#灯管电流异常报警 93-下1温区－3#灯管电流异常报警 94-下1温区－4#灯管电流异常报警 95-下2温区－1#灯管电流异常报警 96-下2温区－2#灯管电流异常报警 97-下2温区－3#灯管电流异常报警 98-下2温区－4#灯管电流异常报警 99-发热箱－1#灯管电流异常报警 100-发热箱－2#灯管电流异常报警 101-发热箱－3#灯管电流异常报警 102-发热箱－4#灯管电流异常报警 103-运输带转速异常报警－I0.0/I0.1 104-急停报警－I0.2 105-缺相报警－I0.3 106-炉膛未闭合报警－I0.4 107-运输过载报警-I0.5 108-低气压报警-I0.6 109-防火阀报警－I0.7 110-进水水压高报警 111-进水水压低报警 112-出水流速低报警 113-外围抽风1气压高报警 114-外围抽风1气压低报警 115-外围抽风2气压高报警 116-外围抽风2气压低报警 117-外围抽风3气压高报警 118-外围抽风3气压低报警 119-运输电机变频器报警-OL2 120-抽风1变频器报警－OL2 121-抽风2变频器报警－OL2 122-冷却抽风变频器报警-OL2 123-发热箱变频器报警-OL2 124-堵片报警 125-烟雾报警-I1.3 126-电箱温度超温报警 127-外围抽风4气压高报警 128-外围抽风4气压低报警 129-冷却抽风2变频器报警-OL2 130-抽风3变频器报警-OL2 131-运输变频器报警485 132-抽风1变频器报警485 133-抽风2变频器报警485 134-冷却抽风变频器报警485 135-发热箱变频器报警485 136-电表报警485 137-进水水压表报警485 138-出水流速表报警485 139-24路电流采集模块1报警485 140-24路电流采集模块2报警485 141-温度采集模块1报警485 142-温度采集模块2报警485 143-外围抽风1报警485 144-外围抽风2报警485 145-外围抽风3报警485 146-外围抽风4报警485 147-冷却抽风2变频器报警485 148-抽风3变频器报警485 149-PLC出错报警 150-下游机故障报警 151-下游机故障停运输报警 152-下游机故障断加热报警 153-上1温区_PID故障 154-上2温区_PID故障 155-上3温区_PID故障 156-上4温区_PID故障 157-上5温区_PID故障 158-上6温区_PID故障 159-上7温区_PID故障 160-上8温区_PID故障 161-下1温区_PID故障 162-下2温区_PID故障 163-发热箱_PID故障 164-A燃烧塔_PID故障 165-B燃烧塔_PID故障 | ns=4;i=2618 | String | 只读 | [5 empty] | 生产设备 | 二号烘干炉204B（JAYZ23B7057） | 扬州基地 | 一厂（晶运园区）-F2电池车间 | 电池工段 | 印刷 | 烘干炉 | 烘干炉 | 其他
电池车间二号烘干炉204B | 电池车间二号烘干炉204B#1区烘干炉实际功率 | 反馈值 | 能耗类 | 功率 | 1区烘干炉实际功率 | ns=4;i=763 | Float | 只读 |  |  |  |  | kW | 生产设备 | 二号烘干炉204B（JAYZ23B7057） | 扬州基地 | 一厂（晶运园区）-F2电池车间 | 电池工段 | 印刷 | 烘干炉 | 烘干炉 | 其他
电池车间二号烘干炉204B | 电池车间二号烘干炉204B#2区烘干炉实际功率 | 反馈值 | 能耗类 | 功率 | 2区烘干炉实际功率 | ns=4;i=764 | Float | 只读 |  |  |  |  | kW | 生产设备 | 二号烘干炉204B（JAYZ23B7057） | 扬州基地 | 一厂（晶运园区）-F2电池车间 | 电池工段 | 印刷 | 烘干炉 | 烘干炉 | 其他
电池车间二号烘干炉204B | 电池车间二号烘干炉204B#3区烘干炉实际功率 | 反馈值 | 能耗类 | 功率 | 3区烘干炉实际功率 | ns=4;i=765 | Float | 只读 |  |  |  |  | kW | 生产设备 | 二号烘干炉204B（JAYZ23B7057） | 扬州基地 | 一厂（晶运园区）-F2电池车间 | 电池工段 | 印刷 | 烘干炉 | 烘干炉 | 其他
电池车间二号烘干炉204B | 电池车间二号烘干炉204B#4区烘干炉实际功率 | 反馈值 | 能耗类 | 功率 | 4区烘干炉实际功率 | ns=4;i=766 | Float | 只读 |  |  |  |  | kW | 生产设备 | 二号烘干炉204B（JAYZ23B7057） | 扬州基地 | 一厂（晶运园区）-F2电池车间 | 电池工段 | 印刷 | 烘干炉 | 烘干炉 | 其他
电池车间二号烘干炉204B | 电池车间二号烘干炉204B#5区烘干炉实际功率 | 反馈值 | 能耗类 | 功率 | 5区烘干炉实际功率 | ns=4;i=767 | Float | 只读 |  |  |  |  | kW | 生产设备 | 二号烘干炉204B（JAYZ23B7057） | 扬州基地 | 一厂（晶运园区）-F2电池车间 | 电池工段 | 印刷 | 烘干炉 | 烘干炉 | 其他
电池车间二号烘干炉204B | 电池车间二号烘干炉204B#6区烘干炉实际功率 | 反馈值 | 能耗类 | 功率 | 6区烘干炉实际功率 | ns=4;i=768 | Float | 只读 |  |  |  |  | kW | 生产设备 | 二号烘干炉204B（JAYZ23B7057） | 扬州基地 | 一厂（晶运园区）-F2电池车间 | 电池工段 | 印刷 | 烘干炉 | 烘干炉 | 其他
电池车间二号烘干炉204B | 电池车间二号烘干炉204B#7区烘干炉实际功率 | 反馈值 | 能耗类 | 功率 | 7区烘干炉实际功率 | ns=4;i=769 | Float | 只读 |  |  |  |  | kW | 生产设备 | 二号烘干炉204B（JAYZ23B7057） | 扬州基地 | 一厂（晶运园区）-F2电池车间 | 电池工段 | 印刷 | 烘干炉 | 烘干炉 | 其他
电池车间二号烘干炉204B | 电池车间二号烘干炉204B#8区烘干炉实际功率 | 反馈值 | 能耗类 | 功率 | 8区烘干炉实际功率 | ns=4;i=770 | Float | 只读 |  |  |  |  | kW | 生产设备 | 二号烘干炉204B（JAYZ23B7057） | 扬州基地 | 一厂（晶运园区）-F2电池车间 | 电池工段 | 印刷 | 烘干炉 | 烘干炉 | 其他
电池车间二号烘干炉204B | 电池车间二号烘干炉204B#下1实际功率显示 | 反馈值 | 能耗类 | 功率 | 下1实际功率显示 | ns=4;i=771 | Float | 只读 |  |  |  |  | kW | 生产设备 | 二号烘干炉204B（JAYZ23B7057） | 扬州基地 | 一厂（晶运园区）-F2电池车间 | 电池工段 | 印刷 | 烘干炉 | 烘干炉 | 其他
电池车间二号烘干炉204B | 电池车间二号烘干炉204B#下2实际功率显示 | 反馈值 | 能耗类 | 功率 | 下2实际功率显示 | ns=4;i=772 | Float | 只读 |  |  |  |  | kW | 生产设备 | 二号烘干炉204B（JAYZ23B7057） | 扬州基地 | 一厂（晶运园区）-F2电池车间 | 电池工段 | 印刷 | 烘干炉 | 烘干炉 | 其他
电池车间二号烘干炉204B | 电池车间二号烘干炉204B#烘干炉发热箱实际功率 | 反馈值 | 能耗类 | 功率 | 烘干炉发热箱实际功率 | ns=4;i=773 | Float | 只读 |  |  |  |  | kW | 生产设备 | 二号烘干炉204B（JAYZ23B7057） | 扬州基地 | 一厂（晶运园区）-F2电池车间 | 电池工段 | 印刷 | 烘干炉 | 烘干炉 | 其他
电池车间二号烘干炉204B | 电池车间二号烘干炉204B#1区烘干炉实际温度 | 反馈值 | 测量类 | 温度 | 1区烘干炉实际温度 | ns=4;i=713 | Float | 只读 |  |  |  |  | ℃ | 生产设备 | 二号烘干炉204B（JAYZ23B7057） | 扬州基地 | 一厂（晶运园区）-F2电池车间 | 电池工段 | 印刷 | 烘干炉 | 烘干炉 | 其他
电池车间二号烘干炉204B | 电池车间二号烘干炉204B#2区烘干炉实际温度 | 反馈值 | 测量类 | 温度 | 2区烘干炉实际温度 | ns=4;i=714 | Float | 只读 |  |  |  |  | ℃ | 生产设备 | 二号烘干炉204B（JAYZ23B7057） | 扬州基地 | 一厂（晶运园区）-F2电池车间 | 电池工段 | 印刷 | 烘干炉 | 烘干炉 | 其他
电池车间二号烘干炉204B | 电池车间二号烘干炉204B#3区烘干炉实际温度 | 反馈值 | 测量类 | 温度 | 3区烘干炉实际温度 | ns=4;i=715 | Float | 只读 |  |  |  |  | ℃ | 生产设备 | 二号烘干炉204B（JAYZ23B7057） | 扬州基地 | 一厂（晶运园区）-F2电池车间 | 电池工段 | 印刷 | 烘干炉 | 烘干炉 | 其他
电池车间二号烘干炉204B | 电池车间二号烘干炉204B#4区烘干炉实际温度 | 反馈值 | 测量类 | 温度 | 4区烘干炉实际温度 | ns=4;i=716 | Float | 只读 |  |  |  |  | ℃ | 生产设备 | 二号烘干炉204B（JAYZ23B7057） | 扬州基地 | 一厂（晶运园区）-F2电池车间 | 电池工段 | 印刷 | 烘干炉 | 烘干炉 | 其他
电池车间二号烘干炉204B | 电池车间二号烘干炉204B#5区烘干炉实际温度 | 反馈值 | 测量类 | 温度 | 5区烘干炉实际温度 | ns=4;i=717 | Float | 只读 |  |  |  |  | ℃ | 生产设备 | 二号烘干炉204B（JAYZ23B7057） | 扬州基地 | 一厂（晶运园区）-F2电池车间 | 电池工段 | 印刷 | 烘干炉 | 烘干炉 | 其他
电池车间二号烘干炉204B | 电池车间二号烘干炉204B#6区烘干炉实际温度 | 反馈值 | 测量类 | 温度 | 6区烘干炉实际温度 | ns=4;i=718 | Float | 只读 |  |  |  |  | ℃ | 生产设备 | 二号烘干炉204B（JAYZ23B7057） | 扬州基地 | 一厂（晶运园区）-F2电池车间 | 电池工段 | 印刷 | 烘干炉 | 烘干炉 | 其他
电池车间二号烘干炉204B | 电池车间二号烘干炉204B#7区烘干炉实际温度 | 反馈值 | 测量类 | 温度 | 7区烘干炉实际温度 | ns=4;i=719 | Float | 只读 |  |  |  |  | ℃ | 生产设备 | 二号烘干炉204B（JAYZ23B7057） | 扬州基地 | 一厂（晶运园区）-F2电池车间 | 电池工段 | 印刷 | 烘干炉 | 烘干炉 | 其他
电池车间二号烘干炉204B | 电池车间二号烘干炉204B#8区烘干炉实际温度 | 反馈值 | 测量类 | 温度 | 8区烘干炉实际温度 | ns=4;i=720 | Float | 只读 |  |  |  |  | ℃ | 生产设备 | 二号烘干炉204B（JAYZ23B7057） | 扬州基地 | 一厂（晶运园区）-F2电池车间 | 电池工段 | 印刷 | 烘干炉 | 烘干炉 | 其他
电池车间二号烘干炉204B | 电池车间二号烘干炉204B#下1区实际温度显示 | 反馈值 | 测量类 | 温度 | 下1区实际温度显示 | ns=4;i=721 | Float | 只读 |  |  |  |  | ℃ | 生产设备 | 二号烘干炉204B（JAYZ23B7057） | 扬州基地 | 一厂（晶运园区）-F2电池车间 | 电池工段 | 印刷 | 烘干炉 | 烘干炉 | 其他
电池车间二号烘干炉204B | 电池车间二号烘干炉204B#下2区实际温度显示 | 反馈值 | 测量类 | 温度 | 下2区实际温度显示 | ns=4;i=722 | Float | 只读 |  |  |  |  | ℃ | 生产设备 | 二号烘干炉204B（JAYZ23B7057） | 扬州基地 | 一厂（晶运园区）-F2电池车间 | 电池工段 | 印刷 | 烘干炉 | 烘干炉 | 其他
电池车间二号烘干炉204B | 电池车间二号烘干炉204B#烘干炉发热箱实际温度 | 反馈值 | 测量类 | 温度 | 烘干炉发热箱实际温度 | ns=4;i=723 | Float | 只读 |  |  |  |  | ℃ | 生产设备 | 二号烘干炉204B（JAYZ23B7057） | 扬州基地 | 一厂（晶运园区）-F2电池车间 | 电池工段 | 印刷 | 烘干炉 | 烘干炉 | 其他
电池车间二号烘干炉204B | 电池车间二号烘干炉204B#上1区温度设定 | 设定值 | 工艺类 | 工艺参数 | 上1区温度设定 | ns=4;i=1839 | Float | 只读 |  |  |  |  | ℃ | 生产设备 | 二号烘干炉204B（JAYZ23B7057） | 扬州基地 | 一厂（晶运园区）-F2电池车间 | 电池工段 | 印刷 | 烘干炉 | 烘干炉 | 其他
电池车间二号烘干炉204B | 电池车间二号烘干炉204B#上2区温度设定 | 设定值 | 工艺类 | 工艺参数 | 上2区温度设定 | ns=4;i=1840 | Float | 只读 |  |  |  |  | ℃ | 生产设备 | 二号烘干炉204B（JAYZ23B7057） | 扬州基地 | 一厂（晶运园区）-F2电池车间 | 电池工段 | 印刷 | 烘干炉 | 烘干炉 | 其他
电池车间二号烘干炉204B | 电池车间二号烘干炉204B#上3区温度设定 | 设定值 | 工艺类 | 工艺参数 | 上3区温度设定 | ns=4;i=1841 | Float | 只读 |  |  |  |  | ℃ | 生产设备 | 二号烘干炉204B（JAYZ23B7057） | 扬州基地 | 一厂（晶运园区）-F2电池车间 | 电池工段 | 印刷 | 烘干炉 | 烘干炉 | 其他
电池车间二号烘干炉204B | 电池车间二号烘干炉204B#上4区温度设定 | 设定值 | 工艺类 | 工艺参数 | 上4区温度设定 | ns=4;i=1842 | Float | 只读 |  |  |  |  | ℃ | 生产设备 | 二号烘干炉204B（JAYZ23B7057） | 扬州基地 | 一厂（晶运园区）-F2电池车间 | 电池工段 | 印刷 | 烘干炉 | 烘干炉 | 其他
电池车间二号烘干炉204B | 电池车间二号烘干炉204B#上5区温度设定 | 设定值 | 工艺类 | 工艺参数 | 上5区温度设定 | ns=4;i=1843 | Float | 只读 |  |  |  |  | ℃ | 生产设备 | 二号烘干炉204B（JAYZ23B7057） | 扬州基地 | 一厂（晶运园区）-F2电池车间 | 电池工段 | 印刷 | 烘干炉 | 烘干炉 | 其他
电池车间二号烘干炉204B | 电池车间二号烘干炉204B#上6区温度设定 | 设定值 | 工艺类 | 工艺参数 | 上6区温度设定 | ns=4;i=1844 | Float | 只读 |  |  |  |  | ℃ | 生产设备 | 二号烘干炉204B（JAYZ23B7057） | 扬州基地 | 一厂（晶运园区）-F2电池车间 | 电池工段 | 印刷 | 烘干炉 | 烘干炉 | 其他
电池车间二号烘干炉204B | 电池车间二号烘干炉204B#上7区温度设定 | 设定值 | 工艺类 | 工艺参数 | 上7区温度设定 | ns=4;i=1845 | Float | 只读 |  |  |  |  | ℃ | 生产设备 | 二号烘干炉204B（JAYZ23B7057） | 扬州基地 | 一厂（晶运园区）-F2电池车间 | 电池工段 | 印刷 | 烘干炉 | 烘干炉 | 其他
电池车间二号烘干炉204B | 电池车间二号烘干炉204B#上8区温度设定 | 设定值 | 工艺类 | 工艺参数 | 上8区温度设定 | ns=4;i=1846 | Float | 只读 |  |  |  |  | ℃ | 生产设备 | 二号烘干炉204B（JAYZ23B7057） | 扬州基地 | 一厂（晶运园区）-F2电池车间 | 电池工段 | 印刷 | 烘干炉 | 烘干炉 | 其他
电池车间二号烘干炉204B | 电池车间二号烘干炉204B#下1温度设定 | 设定值 | 工艺类 | 工艺参数 | 下1温度设定 | ns=4;i=1847 | Float | 只读 |  |  |  |  | ℃ | 生产设备 | 二号烘干炉204B（JAYZ23B7057） | 扬州基地 | 一厂（晶运园区）-F2电池车间 | 电池工段 | 印刷 | 烘干炉 | 烘干炉 | 其他
电池车间二号烘干炉204B | 电池车间二号烘干炉204B#下2温度设定 | 设定值 | 工艺类 | 工艺参数 | 下2温度设定 | ns=4;i=1848 | Float | 只读 |  |  |  |  | ℃ | 生产设备 | 二号烘干炉204B（JAYZ23B7057） | 扬州基地 | 一厂（晶运园区）-F2电池车间 | 电池工段 | 印刷 | 烘干炉 | 烘干炉 | 其他
电池车间二号烘干炉204B | 电池车间二号烘干炉204B#发热箱温度设定 | 设定值 | 工艺类 | 工艺参数 | 发热箱温度设定 | ns=4;i=1849 | Float | 只读 |  |  |  |  | ℃ | 生产设备 | 二号烘干炉204B（JAYZ23B7057） | 扬州基地 | 一厂（晶运园区）-F2电池车间 | 电池工段 | 印刷 | 烘干炉 | 烘干炉 | 其他
电池车间二号烘干炉204B | 电池车间二号烘干炉204B#A燃烧塔温度设定 | 设定值 | 工艺类 | 工艺参数 | A燃烧塔温度设定 | ns=4;i=1850 | Float | 只读 |  |  |  |  | ℃ | 生产设备 | 二号烘干炉204B（JAYZ23B7057） | 扬州基地 | 一厂（晶运园区）-F2电池车间 | 电池工段 | 印刷 | 烘干炉 | 烘干炉 | 其他
电池车间二号烘干炉204B | 电池车间二号烘干炉204B#B燃烧塔温度设定 | 设定值 | 工艺类 | 工艺参数 | B燃烧塔温度设定 | ns=4;i=1851 | Float | 只读 |  |  |  |  | ℃ | 生产设备 | 二号烘干炉204B（JAYZ23B7057） | 扬州基地 | 一厂（晶运园区）-F2电池车间 | 电池工段 | 印刷 | 烘干炉 | 烘干炉 | 其他
电池车间二号烘干炉204B | 电池车间二号烘干炉204B#排废1温度显示 | 反馈值 | 测量类 | 温度 | 排废1温度显示 | ns=4;i=938 | Float | 只读 |  |  |  |  | ℃ | 生产设备 | 二号烘干炉204B（JAYZ23B7057） | 扬州基地 | 一厂（晶运园区）-F2电池车间 | 电池工段 | 印刷 | 烘干炉 | 烘干炉 | 其他
电池车间二号烘干炉204B | 电池车间二号烘干炉204B#排废2温度显示 | 反馈值 | 测量类 | 温度 | 排废2温度显示 | ns=4;i=939 | Float | 只读 |  |  |  |  | ℃ | 生产设备 | 二号烘干炉204B（JAYZ23B7057） | 扬州基地 | 一厂（晶运园区）-F2电池车间 | 电池工段 | 印刷 | 烘干炉 | 烘干炉 | 其他
电池车间二号烘干炉204B | 电池车间二号烘干炉204B#排废3温度显示 | 反馈值 | 测量类 | 温度 | 排废3温度显示 | ns=4;i=940 | Float | 只读 |  |  |  |  | ℃ | 生产设备 | 二号烘干炉204B（JAYZ23B7057） | 扬州基地 | 一厂（晶运园区）-F2电池车间 | 电池工段 | 印刷 | 烘干炉 | 烘干炉 | 其他
电池车间二号烘干炉204B | 电池车间二号烘干炉204B#电箱温度显示 | 反馈值 | 测量类 | 温度 | 电箱温度显示 | ns=4;i=941 | Float | 只读 |  |  |  |  | ℃ | 生产设备 | 二号烘干炉204B（JAYZ23B7057） | 扬州基地 | 一厂（晶运园区）-F2电池车间 | 电池工段 | 印刷 | 烘干炉 | 烘干炉 | 其他
电池车间二号烘干炉204B | 电池车间二号烘干炉204B#出水温度显示 | 反馈值 | 测量类 | 温度 | 出水温度显示 | ns=4;i=942 | Float | 只读 |  |  |  |  | ℃ | 生产设备 | 二号烘干炉204B（JAYZ23B7057） | 扬州基地 | 一厂（晶运园区）-F2电池车间 | 电池工段 | 印刷 | 烘干炉 | 烘干炉 | 其他
电池车间二号烘干炉204B | 电池车间二号烘干炉204B#A燃烧塔上限显示 | 反馈值 | 信号类 | 触限位 | A燃烧塔上限显示 | ns=4;i=981 | Float | 只读 | [5 empty] | 生产设备 | 二号烘干炉204B（JAYZ23B7057） | 扬州基地 | 一厂（晶运园区）-F2电池车间 | 电池工段 | 印刷 | 烘干炉 | 烘干炉 | 其他
电池车间二号印刷机316A | 电池车间二号印刷机316A#停机时间（各机位实时参数） | 反馈值 | 其他 | 时间 | 停机时间（各机位实时参数） | ns=4;s=.downtime1 | Double | 只读 |  |  |  |  | 秒 | 生产设备 | 二号印刷机316A（JAYZ23C7378） | 扬州基地 | 一厂（晶运园区）-F3电池车间 | 电池工段 | 印刷 | 印刷机 | 印刷机 | 其他
电池车间二号印刷机316A | 电池车间二号印刷机316A#单片印刷速度（各机位实时参数） | 反馈值 | 速度类 | 速度 | 单片印刷速度（各机位实时参数） | ns=4;s=.EQPRecipeA10 | Double | 只读 |  |  |  |  | mm/s | 生产设备 | 二号印刷机316A（JAYZ23C7378） | 扬州基地 | 一厂（晶运园区）-F3电池车间 | 电池工段 | 印刷 | 印刷机 | 印刷机 | 其他
电池车间二号印刷机316A | 电池车间二号印刷机316A#X轴偏移量（各机位实时参数） | 反馈值 | 测量类 | 位置 | X轴偏移量（各机位实时参数） | ns=4;s=.EQPRecipeA13 | Double | 只读 |  |  |  |  | mm | 生产设备 | 二号印刷机316A（JAYZ23C7378） | 扬州基地 | 一厂（晶运园区）-F3电池车间 | 电池工段 | 印刷 | 印刷机 | 印刷机 | 其他
电池车间二号印刷机316A | 电池车间二号印刷机316A#Y轴偏移量（各机位实时参数） | 反馈值 | 测量类 | 位置 | Y轴偏移量（各机位实时参数） | ns=4;s=.EQPRecipeA14 | Double | 只读 |  |  |  |  | mm | 生产设备 | 二号印刷机316A（JAYZ23C7378） | 扬州基地 | 一厂（晶运园区）-F3电池车间 | 电池工段 | 印刷 | 印刷机 | 印刷机 | 其他
电池车间二号印刷机316A | 电池车间二号印刷机316A#压缩量 | 反馈值 | 测量类 | 位置 | 压缩量 | ns=4;s=.EQPRecipeA1 | Double | 只读 |  |  |  |  | mm | 生产设备 | 二号印刷机316A（JAYZ23C7378） | 扬州基地 | 一厂（晶运园区）-F3电池车间 | 电池工段 | 印刷 | 印刷机 | 印刷机 | 其他
电池车间二号印刷机316A | 电池车间二号印刷机316A#z轴的零位（long） | 反馈值 | 测量类 | 位置 | z轴的零位（long） | ns=4;s=.EQPRecipeAA16 | Double | 只读 |  |  |  |  | mm | 生产设备 | 二号印刷机316A（JAYZ23C7378） | 扬州基地 | 一厂（晶运园区）-F3电池车间 | 电池工段 | 印刷 | 印刷机 | 印刷机 | 其他
电池车间二号印刷机316A | 电池车间二号印刷机316A#印刷网距 | 反馈值 | 测量类 | 位置 | 印刷网距 | ns=4;s=.EQPRecipeAA14 | Double | 只读 |  |  |  |  | mm | 生产设备 | 二号印刷机316A（JAYZ23C7378） | 扬州基地 | 一厂（晶运园区）-F3电池车间 | 电池工段 | 印刷 | 印刷机 | 印刷机 | 其他
电池车间二号印刷机316A | 电池车间二号印刷机316A#压力 | 反馈值 | 测量类 | 压力 | 压力 | ns=4;s=.EQPRecipeAA4 | Double | 只读 |  |  |  |  | N | 生产设备 | 二号印刷机316A（JAYZ23C7378） | 扬州基地 | 一厂（晶运园区）-F3电池车间 | 电池工段 | 印刷 | 印刷机 | 印刷机 | 其他
电池车间二号印刷机316A | 电池车间二号印刷机316A#在制品缓存数量（1-4道） | 反馈值 | 统计类 | 产量 | 在制品缓存数量（1-4道） | ns=4;s=.Output_Zero_RealInProcessQty | Word | 只读 |  |  |  |  | 片 | 生产设备 | 二号印刷机316A（JAYZ23C7378） | 扬州基地 | 一厂（晶运园区）-F3电池车间 | 电池工段 | 印刷 | 印刷机 | 印刷机 | 其他
电池车间二号印刷机316A | 电池车间二号印刷机316A#设定进板采集模式 | 运行状态 | 信号类 | 动作信号 | 设定进板采集模式 | ns=4;s=.InputMode | Boolean | 只读 | [5 empty] | 生产设备 | 二号印刷机316A（JAYZ23C7378） | 扬州基地 | 一厂（晶运园区）-F3电池车间 | 电池工段 | 印刷 | 印刷机 | 印刷机 | 其他
电池车间二号印刷机316A | 电池车间二号印刷机316A#设定出板来集模式 | 运行状态 | 信号类 | 动作信号 | 设定出板来集模式 | ns=4;s=.OutputMode | Boolean | 只读 | [5 empty] | 生产设备 | 二号印刷机316A（JAYZ23C7378） | 扬州基地 | 一厂（晶运园区）-F3电池车间 | 电池工段 | 印刷 | 印刷机 | 印刷机 | 其他
电池车间二号印刷机316A | 电池车间二号印刷机316A#设备当前在制 | 反馈值 | 统计类 | 产量 | 设备当前在制 | ns=4;s=.Output_Zero_RealInProcessQty | Word | 只读 |  |  |  |  | 片 | 生产设备 | 二号印刷机316A（JAYZ23C7378） | 扬州基地 | 一厂（晶运园区）-F3电池车间 | 电池工段 | 印刷 | 印刷机 | 印刷机 | 其他
电池车间二号印刷机316A | 电池车间二号印刷机316A#CT值 | 反馈值 | 速度类 | 速度 | CT值 | ns=4;s=.SingleTime | Word | 只读 |  |  |  |  | ms | 生产设备 | 二号印刷机316A（JAYZ23C7378） | 扬州基地 | 一厂（晶运园区）-F3电池车间 | 电池工段 | 印刷 | 印刷机 | 印刷机 | 其他
电池车间二号印刷机316A | 电池车间二号印刷机316A#当前网版印次 | 反馈值 | 统计类 | 次数 | 当前网版印次 | ns=4;s=.Screen_ProductQty | String | 只读 |  |  |  |  | 次 | 生产设备 | 二号印刷机316A（JAYZ23C7378） | 扬州基地 | 一厂（晶运园区）-F3电池车间 | 电池工段 | 印刷 | 印刷机 | 印刷机 | 其他
电池车间二号印刷机316A | 电池车间二号印刷机316A#丝网高度标定报警 | 报警 | 信号类 | 状态信号 | 丝网高度标定报警 | ns=4;s=.EQPAlarmA0 | Boolean | 只读 | [5 empty] | 生产设备 | 二号印刷机316A（JAYZ23C7378） | 扬州基地 | 一厂（晶运园区）-F3电池车间 | 电池工段 | 印刷 | 印刷机 | 印刷机 | 其他
电池车间二号印刷机316A | 电池车间二号印刷机316A#刮刀高度标定报警 | 报警 | 信号类 | 状态信号 | 刮刀高度标定报警 | ns=4;s=.EQPAlarmA1 | Boolean | 只读 | [5 empty] | 生产设备 | 二号印刷机316A（JAYZ23C7378） | 扬州基地 | 一厂（晶运园区）-F3电池车间 | 电池工段 | 印刷 | 印刷机 | 印刷机 | 其他
电池车间二号印刷机316A | 电池车间二号印刷机316A#进片直通皮带1报警 | 报警 | 信号类 | 状态信号 | 进片直通皮带1报警 | ns=4;s=.EQPAlarmA5 | Boolean | 只读 | [5 empty] | 生产设备 | 二号印刷机316A（JAYZ23C7378） | 扬州基地 | 一厂（晶运园区）-F3电池车间 | 电池工段 | 印刷 | 印刷机 | 印刷机 | 其他
电池车间二号印刷机316A | 电池车间二号印刷机316A#进片直通皮带2报警 | 报警 | 信号类 | 状态信号 | 进片直通皮带2报警 | ns=4;s=.EQPAlarmA6 | Boolean | 只读 | [5 empty] | 生产设备 | 二号印刷机316A（JAYZ23C7378） | 扬州基地 | 一厂（晶运园区）-F3电池车间 | 电池工段 | 印刷 | 印刷机 | 印刷机 | 其他
电池车间二号印刷机316A | 电池车间二号印刷机316A#进片皮带1报警 | 报警 | 信号类 | 状态信号 | 进片皮带1报警 | ns=4;s=.EQPAlarmA7 | Boolean | 只读 | [5 empty] | 生产设备 | 二号印刷机316A（JAYZ23C7378） | 扬州基地 | 一厂（晶运园区）-F3电池车间 | 电池工段 | 印刷 | 印刷机 | 印刷机 | 其他
电池车间二号印刷机316A | 电池车间二号印刷机316A#进片皮带2报警 | 报警 | 信号类 | 状态信号 | 进片皮带2报警 | ns=4;s=.EQPAlarmA8 | Boolean | 只读 | [5 empty] | 生产设备 | 二号印刷机316A（JAYZ23C7378） | 扬州基地 | 一厂（晶运园区）-F3电池车间 | 电池工段 | 印刷 | 印刷机 | 印刷机 | 其他
电池车间二号印刷机316A | 电池车间二号印刷机316A#出片皮带1报警 | 报警 | 信号类 | 状态信号 | 出片皮带1报警 | ns=4;s=.EQPAlarmA9 | Boolean | 只读 | [5 empty] | 生产设备 | 二号印刷机316A（JAYZ23C7378） | 扬州基地 | 一厂（晶运园区）-F3电池车间 | 电池工段 | 印刷 | 印刷机 | 印刷机 | 其他
电池车间二号印刷机316A | 电池车间二号印刷机316A#出片皮带2报警 | 报警 | 信号类 | 状态信号 | 出片皮带2报警 | ns=4;s=.EQPAlarmA10 | Boolean | 只读 | [5 empty] | 生产设备 | 二号印刷机316A（JAYZ23C7378） | 扬州基地 | 一厂（晶运园区）-F3电池车间 | 电池工段 | 印刷 | 印刷机 | 印刷机 | 其他
电池车间二号印刷机316A | 电池车间二号印刷机316A#出片皮带3报警 | 报警 | 信号类 | 状态信号 | 出片皮带3报警 | ns=4;s=.EQPAlarmA11 | Boolean | 只读 | [5 empty] | 生产设备 | 二号印刷机316A（JAYZ23C7378） | 扬州基地 | 一厂（晶运园区）-F3电池车间 | 电池工段 | 印刷 | 印刷机 | 印刷机 | 其他
电池车间二号印刷机316A | 电池车间二号印刷机316A#出片皮带4报警 | 报警 | 信号类 | 状态信号 | 出片皮带4报警 | ns=4;s=.EQPAlarmA12 | Boolean | 只读 | [5 empty] | 生产设备 | 二号印刷机316A（JAYZ23C7378） | 扬州基地 | 一厂（晶运园区）-F3电池车间 | 电池工段 | 印刷 | 印刷机 | 印刷机 | 其他
电池车间二号印刷机316A | 电池车间二号印刷机316A#出片皮带5报警 | 报警 | 信号类 | 状态信号 | 出片皮带5报警 | ns=4;s=.EQPAlarmA13 | Boolean | 只读 | [5 empty] | 生产设备 | 二号印刷机316A（JAYZ23C7378） | 扬州基地 | 一厂（晶运园区）-F3电池车间 | 电池工段 | 印刷 | 印刷机 | 印刷机 | 其他
电池车间二号印刷机316A | 电池车间二号印刷机316A#出片皮带6报警 | 报警 | 信号类 | 状态信号 | 出片皮带6报警 | ns=4;s=.EQPAlarmA14 | Boolean | 只读 | [5 empty] | 生产设备 | 二号印刷机316A（JAYZ23C7378） | 扬州基地 | 一厂（晶运园区）-F3电池车间 | 电池工段 | 印刷 | 印刷机 | 印刷机 | 其他
电池车间二号印刷机316A | 电池车间二号印刷机316A#破片、缺角 | 报警 | 信号类 | 状态信号 | 破片、缺角 | ns=4;s=.EQPAlarmA15 | Boolean | 只读 | [5 empty] | 生产设备 | 二号印刷机316A（JAYZ23C7378） | 扬州基地 | 一厂（晶运园区）-F3电池车间 | 电池工段 | 印刷 | 印刷机 | 印刷机 | 其他
电池车间二号印刷机316A | 电池车间二号印刷机316A#超出调整范围 | 报警 | 信号类 | 状态信号 | 超出调整范围 | ns=4;s=.EQPAlarmA16 | Boolean | 只读 | [5 empty] | 生产设备 | 二号印刷机316A（JAYZ23C7378） | 扬州基地 | 一厂（晶运园区）-F3电池车间 | 电池工段 | 印刷 | 印刷机 | 印刷机 | 其他
电池车间二号印刷机316A | 电池车间二号印刷机316A#找不到Mark点 | 报警 | 信号类 | 状态信号 | 找不到Mark点 | ns=4;s=.EQPAlarmA17 | Boolean | 只读 | [5 empty] | 生产设备 | 二号印刷机316A（JAYZ23C7378） | 扬州基地 | 一厂（晶运园区）-F3电池车间 | 电池工段 | 印刷 | 印刷机 | 印刷机 | 其他
电池车间二号印刷机316A | 电池车间二号印刷机316A#碎片 | 报警 | 信号类 | 状态信号 | 碎片 | ns=4;s=.EQPAlarmA18 | Boolean | 只读 | [5 empty] | 生产设备 | 二号印刷机316A（JAYZ23C7378） | 扬州基地 | 一厂（晶运园区）-F3电池车间 | 电池工段 | 印刷 | 印刷机 | 印刷机 | 其他
电池车间二号印刷机316A | 电池车间二号印刷机316A#爆版或者大缺角 | 报警 | 信号类 | 状态信号 | 爆版或者大缺角 | ns=4;s=.EQPAlarmA19 | Boolean | 只读 | [5 empty] | 生产设备 | 二号印刷机316A（JAYZ23C7378） | 扬州基地 | 一厂（晶运园区）-F3电池车间 | 电池工段 | 印刷 | 印刷机 | 印刷机 | 其他
电池车间二号印刷机316A | 电池车间二号印刷机316A#连续印刷不良 | 报警 | 信号类 | 状态信号 | 连续印刷不良 | ns=4;s=.EQPAlarmA20 | Boolean | 只读 | [5 empty] | 生产设备 | 二号印刷机316A（JAYZ23C7378） | 扬州基地 | 一厂（晶运园区）-F3电池车间 | 电池工段 | 印刷 | 印刷机 | 印刷机 | 其他
电池车间二号印刷机316A | 电池车间二号印刷机316A#印刷不良 | 报警 | 信号类 | 状态信号 | 印刷不良 | ns=4;s=.EQPAlarmA22 | Boolean | 只读 | [5 empty] | 生产设备 | 二号印刷机316A（JAYZ23C7378） | 扬州基地 | 一厂（晶运园区）-F3电池车间 | 电池工段 | 印刷 | 印刷机 | 印刷机 | 其他
电池车间二号印刷机316A | 电池车间二号印刷机316A#转台进片报警 | 报警 | 信号类 | 状态信号 | 转台进片报警 | ns=4;s=.EQPAlarmA23 | Boolean | 只读 | [5 empty] | 生产设备 | 二号印刷机316A（JAYZ23C7378） | 扬州基地 | 一厂（晶运园区）-F3电池车间 | 电池工段 | 印刷 | 印刷机 | 印刷机 | 其他
电池车间二号印刷机316A | 电池车间二号印刷机316A#转台出片报警 | 报警 | 信号类 | 状态信号 | 转台出片报警 | ns=4;s=.EQPAlarmA24 | Boolean | 只读 | [5 empty] | 生产设备 | 二号印刷机316A（JAYZ23C7378） | 扬州基地 | 一厂（晶运园区）-F3电池车间 | 电池工段 | 印刷 | 印刷机 | 印刷机 | 其他
电池车间二号印刷机316A | 电池车间二号印刷机316A#报警 | 报警 | 信号类 | 状态信号 | 报警 | ns=4;s=.EQPAlarmA25 | Boolean | 只读 | [5 empty] | 生产设备 | 二号印刷机316A（JAYZ23C7378） | 扬州基地 | 一厂（晶运园区）-F3电池车间 | 电池工段 | 印刷 | 印刷机 | 印刷机 | 其他
电池车间二号印刷机316A | 电池车间二号印刷机316A#进板夹板报警 | 报警 | 信号类 | 状态信号 | 进板夹板报警 | ns=4;s=.EQPAlarmA26 | Boolean | 只读 | [5 empty] | 生产设备 | 二号印刷机316A（JAYZ23C7378） | 扬州基地 | 一厂（晶运园区）-F3电池车间 | 电池工段 | 印刷 | 印刷机 | 印刷机 | 其他
电池车间二号印刷机316A | 电池车间二号印刷机316A#出板2夹板报警 | 报警 | 信号类 | 状态信号 | 出板2夹板报警 | ns=4;s=.EQPAlarmA27 | Boolean | 只读 | [5 empty] | 生产设备 | 二号印刷机316A（JAYZ23C7378） | 扬州基地 | 一厂（晶运园区）-F3电池车间 | 电池工段 | 印刷 | 印刷机 | 印刷机 | 其他
电池车间二号印刷机316A | 电池车间二号印刷机316A#出板5夹板报警 | 报警 | 信号类 | 状态信号 | 出板5夹板报警 | ns=4;s=.EQPAlarmA28 | Boolean | 只读 | [5 empty] | 生产设备 | 二号印刷机316A（JAYZ23C7378） | 扬州基地 | 一厂（晶运园区）-F3电池车间 | 电池工段 | 印刷 | 印刷机 | 印刷机 | 其他
电池车间二号印刷机316A | 电池车间二号印刷机316A#破片升降气缸报警 | 报警 | 信号类 | 状态信号 | 破片升降气缸报警 | ns=4;s=.EQPAlarmA29 | Boolean | 只读 | [5 empty] | 生产设备 | 二号印刷机316A（JAYZ23C7378） | 扬州基地 | 一厂（晶运园区）-F3电池车间 | 电池工段 | 印刷 | 印刷机 | 印刷机 | 其他
电池车间二号印刷机316A | 电池车间二号印刷机316A#回磨气缸报警 | 报警 | 信号类 | 状态信号 | 回磨气缸报警 | ns=4;s=.EQPAlarmA30 | Boolean | 只读 | [5 empty] | 生产设备 | 二号印刷机316A（JAYZ23C7378） | 扬州基地 | 一厂（晶运园区）-F3电池车间 | 电池工段 | 印刷 | 印刷机 | 印刷机 | 其他
电池车间二号印刷机316A | 电池车间二号印刷机316A#平台保护气缸报警 | 报警 | 信号类 | 状态信号 | 平台保护气缸报警 | ns=4;s=.EQPAlarmA31 | Boolean | 只读 | [5 empty] | 生产设备 | 二号印刷机316A（JAYZ23C7378） | 扬州基地 | 一厂（晶运园区）-F3电池车间 | 电池工段 | 印刷 | 印刷机 | 印刷机 | 其他
电池车间二号印刷机316A | 电池车间二号印刷机316A#丝网到位报警 | 报警 | 信号类 | 状态信号 | 丝网到位报警 | ns=4;s=.EQPAlarmA32 | Boolean | 只读 | [5 empty] | 生产设备 | 二号印刷机316A（JAYZ23C7378） | 扬州基地 | 一厂（晶运园区）-F3电池车间 | 电池工段 | 印刷 | 印刷机 | 印刷机 | 其他
电池车间二号印刷机316A | 电池车间二号印刷机316A#进板称重夹板气缸报警 | 报警 | 信号类 | 状态信号 | 进板称重夹板气缸报警 | ns=4;s=.EQPAlarmA33 | Boolean | 只读 | [5 empty] | 生产设备 | 二号印刷机316A（JAYZ23C7378） | 扬州基地 | 一厂（晶运园区）-F3电池车间 | 电池工段 | 印刷 | 印刷机 | 印刷机 | 其他
电池车间二号印刷机316A | 电池车间二号印刷机316A#出板称重夹板气缸报警 | 报警 | 信号类 | 状态信号 | 出板称重夹板气缸报警 | ns=4;s=.EQPAlarmA34 | Boolean | 只读 | [5 empty] | 生产设备 | 二号印刷机316A（JAYZ23C7378） | 扬州基地 | 一厂（晶运园区）-F3电池车间 | 电池工段 | 印刷 | 印刷机 | 印刷机 | 其他
电池车间二号印刷机316A | 电池车间二号印刷机316A#进板称重升降气缸报警 | 报警 | 信号类 | 状态信号 | 进板称重升降气缸报警 | ns=4;s=.EQPAlarmA35 | Boolean | 只读 | [5 empty] | 生产设备 | 二号印刷机316A（JAYZ23C7378） | 扬州基地 | 一厂（晶运园区）-F3电池车间 | 电池工段 | 印刷 | 印刷机 | 印刷机 | 其他
电池车间二号印刷机316A | 电池车间二号印刷机316A#出板称重升降气缸报警 | 报警 | 信号类 | 状态信号 | 出板称重升降气缸报警 | ns=4;s=.EQPAlarmA36 | Boolean | 只读 | [5 empty] | 生产设备 | 二号印刷机316A（JAYZ23C7378） | 扬州基地 | 一厂（晶运园区）-F3电池车间 | 电池工段 | 印刷 | 印刷机 | 印刷机 | 其他
电池车间二号印刷机316A | 电池车间二号印刷机316A#进板称重顶片气缸报警 | 报警 | 信号类 | 状态信号 | 进板称重顶片气缸报警 | ns=4;s=.EQPAlarmA37 | Boolean | 只读 | [5 empty] | 生产设备 | 二号印刷机316A（JAYZ23C7378） | 扬州基地 | 一厂（晶运园区）-F3电池车间 | 电池工段 | 印刷 | 印刷机 | 印刷机 | 其他
电池车间二号印刷机316A | 电池车间二号印刷机316A#出板称重顶片气缸报警 | 报警 | 信号类 | 状态信号 | 出板称重顶片气缸报警 | ns=4;s=.EQPAlarmA38 | Boolean | 只读 | [5 empty] | 生产设备 | 二号印刷机316A（JAYZ23C7378） | 扬州基地 | 一厂（晶运园区）-F3电池车间 | 电池工段 | 印刷 | 印刷机 | 印刷机 | 其他
电池车间二号印刷机316A | 电池车间二号印刷机316A#进板称重取片气缸报警 | 报警 | 信号类 | 状态信号 | 进板称重取片气缸报警 | ns=4;s=.EQPAlarmA39 | Boolean | 只读 | [5 empty] | 生产设备 | 二号印刷机316A（JAYZ23C7378） | 扬州基地 | 一厂（晶运园区）-F3电池车间 | 电池工段 | 印刷 | 印刷机 | 印刷机 | 其他
电池车间二号印刷机316A | 电池车间二号印刷机316A#出板称重取片气缸报警 | 报警 | 信号类 | 状态信号 | 出板称重取片气缸报警 | ns=4;s=.EQPAlarmA40 | Boolean | 只读 | [5 empty] | 生产设备 | 二号印刷机316A（JAYZ23C7378） | 扬州基地 | 一厂（晶运园区）-F3电池车间 | 电池工段 | 印刷 | 印刷机 | 印刷机 | 其他
电池车间二号印刷机316A | 电池车间二号印刷机316A#进板称重关门气缸报警 | 报警 | 信号类 | 状态信号 | 进板称重关门气缸报警 | ns=4;s=.EQPAlarmA41 | Boolean | 只读 | [5 empty] | 生产设备 | 二号印刷机316A（JAYZ23C7378） | 扬州基地 | 一厂（晶运园区）-F3电池车间 | 电池工段 | 印刷 | 印刷机 | 印刷机 | 其他
电池车间二号印刷机316A | 电池车间二号印刷机316A#出板称重关门气缸报警 | 报警 | 信号类 | 状态信号 | 出板称重关门气缸报警 | ns=4;s=.EQPAlarmA42 | Boolean | 只读 | [5 empty] | 生产设备 | 二号印刷机316A（JAYZ23C7378） | 扬州基地 | 一厂（晶运园区）-F3电池车间 | 电池工段 | 印刷 | 印刷机 | 印刷机 | 其他
电池车间二号印刷机316A | 电池车间二号印刷机316A#平台升降保护气缸报警 | 报警 | 信号类 | 状态信号 | 平台升降保护气缸报警 | ns=4;s=.EQPAlarmA43 | Boolean | 只读 | [5 empty] | 生产设备 | 二号印刷机316A（JAYZ23C7378） | 扬州基地 | 一厂（晶运园区）-F3电池车间 | 电池工段 | 印刷 | 印刷机 | 印刷机 | 其他
电池车间二号印刷机316A | 电池车间二号印刷机316A#进板称通讯报警 | 报警 | 信号类 | 状态信号 | 进板称通讯报警 | ns=4;s=.EQPAlarmA44 | Boolean | 只读 | [5 empty] | 生产设备 | 二号印刷机316A（JAYZ23C7378） | 扬州基地 | 一厂（晶运园区）-F3电池车间 | 电池工段 | 印刷 | 印刷机 | 印刷机 | 其他
电池车间二号印刷机316A | 电池车间二号印刷机316A#出板称通讯报警 | 报警 | 信号类 | 状态信号 | 出板称通讯报警 | ns=4;s=.EQPAlarmA45 | Boolean | 只读 | [5 empty] | 生产设备 | 二号印刷机316A（JAYZ23C7378） | 扬州基地 | 一厂（晶运园区）-F3电池车间 | 电池工段 | 印刷 | 印刷机 | 印刷机 | 其他
电池车间二号印刷机316A | 电池车间二号印刷机316A#称重失败报警 | 报警 | 信号类 | 状态信号 | 称重失败报警 | ns=4;s=.EQPAlarmA46 | Boolean | 只读 | [5 empty] | 生产设备 | 二号印刷机316A（JAYZ23C7378） | 扬州基地 | 一厂（晶运园区）-F3电池车间 | 电池工段 | 印刷 | 印刷机 | 印刷机 | 其他
电池车间二号印刷机316A | 电池车间二号印刷机316A#前安全门报警 | 报警 | 信号类 | 状态信号 | 前安全门报警 | ns=4;s=.EQPAlarmA47 | Boolean | 只读 | [5 empty] | 生产设备 | 二号印刷机316A（JAYZ23C7378） | 扬州基地 | 一厂（晶运园区）-F3电池车间 | 电池工段 | 印刷 | 印刷机 | 印刷机 | 其他
电池车间二号印刷机316A | 电池车间二号印刷机316A#后安全门报警 | 报警 | 信号类 | 状态信号 | 后安全门报警 | ns=4;s=.EQPAlarmA48 | Boolean | 只读 | [5 empty] | 生产设备 | 二号印刷机316A（JAYZ23C7378） | 扬州基地 | 一厂（晶运园区）-F3电池车间 | 电池工段 | 印刷 | 印刷机 | 印刷机 | 其他
电池车间二号印刷机316A | 电池车间二号印刷机316A#左右安全门报警 | 报警 | 信号类 | 状态信号 | 左右安全门报警 | ns=4;s=.EQPAlarmA49 | Boolean | 只读 | [5 empty] | 生产设备 | 二号印刷机316A（JAYZ23C7378） | 扬州基地 | 一厂（晶运园区）-F3电池车间 | 电池工段 | 印刷 | 印刷机 | 印刷机 | 其他
电池车间二号印刷机316A | 电池车间二号印刷机316A#直通安全门报警 | 报警 | 信号类 | 状态信号 | 直通安全门报警 | ns=4;s=.EQPAlarmA50 | Boolean | 只读 | [5 empty] | 生产设备 | 二号印刷机316A（JAYZ23C7378） | 扬州基地 | 一厂（晶运园区）-F3电池车间 | 电池工段 | 印刷 | 印刷机 | 印刷机 | 其他
电池车间二号印刷机316A | 电池车间二号印刷机316A#换纸安全门报警 | 报警 | 信号类 | 状态信号 | 换纸安全门报警 | ns=4;s=.EQPAlarmA51 | Boolean | 只读 | [5 empty] | 生产设备 | 二号印刷机316A（JAYZ23C7378） | 扬州基地 | 一厂（晶运园区）-F3电池车间 | 电池工段 | 印刷 | 印刷机 | 印刷机 | 其他
电池车间二号印刷机316A | 电池车间二号印刷机316A#气压报警*)^机械 | 报警 | 信号类 | 状态信号 | 气压报警*)^机械 | ns=4;s=.EQPAlarmA52 | Boolean | 只读 | [5 empty] | 生产设备 | 二号印刷机316A（JAYZ23C7378） | 扬州基地 | 一厂（晶运园区）-F3电池车间 | 电池工段 | 印刷 | 印刷机 | 印刷机 | 其他
电池车间二号印刷机316A | 电池车间二号印刷机316A#等待上位进板拍照结果超时 | 报警 | 信号类 | 状态信号 | 等待上位进板拍照结果超时 | ns=4;s=.EQPAlarmA53 | Boolean | 只读 | [5 empty] | 生产设备 | 二号印刷机316A（JAYZ23C7378） | 扬州基地 | 一厂（晶运园区）-F3电池车间 | 电池工段 | 印刷 | 印刷机 | 印刷机 | 其他
电池车间二号印刷机316A | 电池车间二号印刷机316A#等待上位出板拍照结果超时 | 报警 | 信号类 | 状态信号 | 等待上位出板拍照结果超时 | ns=4;s=.EQPAlarmA54 | Boolean | 只读 | [5 empty] | 生产设备 | 二号印刷机316A（JAYZ23C7378） | 扬州基地 | 一厂（晶运园区）-F3电池车间 | 电池工段 | 印刷 | 印刷机 | 印刷机 | 其他
电池车间二号印刷机316A | 电池车间二号印刷机316A#等待上位丝网板拍照结果超时 | 报警 | 信号类 | 状态信号 | 等待上位丝网板拍照结果超时 | ns=4;s=.EQPAlarmA55 | Boolean | 只读 | [5 empty] | 生产设备 | 二号印刷机316A（JAYZ23C7378） | 扬州基地 | 一厂（晶运园区）-F3电池车间 | 电池工段 | 印刷 | 印刷机 | 印刷机 | 其他
电池车间二号印刷机316A | 电池车间二号印刷机316A#复位超时 | 报警 | 信号类 | 状态信号 | 复位超时 | ns=4;s=.EQPAlarmA56 | Boolean | 只读 | [5 empty] | 生产设备 | 二号印刷机316A（JAYZ23C7378） | 扬州基地 | 一厂（晶运园区）-F3电池车间 | 电池工段 | 印刷 | 印刷机 | 印刷机 | 其他
电池车间二号印刷机316A | 电池车间二号印刷机316A#刮刀气缸压缩量报警 | 报警 | 信号类 | 状态信号 | 刮刀气缸压缩量报警 | ns=4;s=.EQPAlarmA57 | Boolean | 只读 | [5 empty] | 生产设备 | 二号印刷机316A（JAYZ23C7378） | 扬州基地 | 一厂（晶运园区）-F3电池车间 | 电池工段 | 印刷 | 印刷机 | 印刷机 | 其他
电池车间二号印刷机316A | 电池车间二号印刷机316A#EtherCAT报警 | 报警 | 信号类 | 状态信号 | EtherCAT报警 | ns=4;s=.EQPAlarmA58 | Boolean | 只读 | [5 empty] | 生产设备 | 二号印刷机316A（JAYZ23C7378） | 扬州基地 | 一厂（晶运园区）-F3电池车间 | 电池工段 | 印刷 | 印刷机 | 印刷机 | 其他
电池车间二号印刷机316A | 电池车间二号印刷机316A#工位1纸用完预警 | 报警 | 信号类 | 状态信号 | 工位1纸用完预警 | ns=4;s=.EQPAlarmA59 | Boolean | 只读 | [5 empty] | 生产设备 | 二号印刷机316A（JAYZ23C7378） | 扬州基地 | 一厂（晶运园区）-F3电池车间 | 电池工段 | 印刷 | 印刷机 | 印刷机 | 其他
电池车间二号印刷机316A | 电池车间二号印刷机316A#工位2纸用完预警 | 报警 | 信号类 | 状态信号 | 工位2纸用完预警 | ns=4;s=.EQPAlarmA60 | Boolean | 只读 | [5 empty] | 生产设备 | 二号印刷机316A（JAYZ23C7378） | 扬州基地 | 一厂（晶运园区）-F3电池车间 | 电池工段 | 印刷 | 印刷机 | 印刷机 | 其他
电池车间二号印刷机316A | 电池车间二号印刷机316A#工位3纸用完预警 | 报警 | 信号类 | 状态信号 | 工位3纸用完预警 | ns=4;s=.EQPAlarmA61 | Boolean | 只读 | [5 empty] | 生产设备 | 二号印刷机316A（JAYZ23C7378） | 扬州基地 | 一厂（晶运园区）-F3电池车间 | 电池工段 | 印刷 | 印刷机 | 印刷机 | 其他
电池车间二号印刷机316A | 电池车间二号印刷机316A#工位4纸用完预警 | 报警 | 信号类 | 状态信号 | 工位4纸用完预警 | ns=4;s=.EQPAlarmA62 | Boolean | 只读 | [5 empty] | 生产设备 | 二号印刷机316A（JAYZ23C7378） | 扬州基地 | 一厂（晶运园区）-F3电池车间 | 电池工段 | 印刷 | 印刷机 | 印刷机 | 其他
电池车间二号印刷机316A | 电池车间二号印刷机316A#上位读取称重数据超时 | 报警 | 信号类 | 状态信号 | 上位读取称重数据超时 | ns=4;s=.EQPAlarmA63 | Boolean | 只读 | [5 empty] | 生产设备 | 二号印刷机316A（JAYZ23C7378） | 扬州基地 | 一厂（晶运园区）-F3电池车间 | 电池工段 | 印刷 | 印刷机 | 印刷机 | 其他
电池车间二号印刷机316A | 电池车间二号印刷机316A#上位报警 | 报警 | 信号类 | 状态信号 | 上位报警 | ns=4;s=.EQPAlarmA64 | Boolean | 只读 | [5 empty] | 生产设备 | 二号印刷机316A（JAYZ23C7378） | 扬州基地 | 一厂（晶运园区）-F3电池车间 | 电池工段 | 印刷 | 印刷机 | 印刷机 | 其他
电池车间二号印刷机316A | 电池车间二号印刷机316A#满蓝提示洗网报警 | 报警 | 信号类 | 状态信号 | 满蓝提示洗网报警 | ns=4;s=.EQPAlarmA65 | Boolean | 只读 | [5 empty] | 生产设备 | 二号印刷机316A（JAYZ23C7378） | 扬州基地 | 一厂（晶运园区）-F3电池车间 | 电池工段 | 印刷 | 印刷机 | 印刷机 | 其他
电池车间二号印刷机316A | 电池车间二号印刷机316A#网版寿命报警 | 报警 | 信号类 | 状态信号 | 网版寿命报警 | ns=4;s=.EQPAlarmA66 | Boolean | 只读 | [5 empty] | 生产设备 | 二号印刷机316A（JAYZ23C7378） | 扬州基地 | 一厂（晶运园区）-F3电池车间 | 电池工段 | 印刷 | 印刷机 | 印刷机 | 其他
电池车间二号印刷机316A | 电池车间二号印刷机316A#水冷机报警 | 报警 | 信号类 | 状态信号 | 水冷机报警 | ns=4;s=.EQPAlarmA67 | Boolean | 只读 | [5 empty] | 生产设备 | 二号印刷机316A（JAYZ23C7378） | 扬州基地 | 一厂（晶运园区）-F3电池车间 | 电池工段 | 印刷 | 印刷机 | 印刷机 | 其他
电池车间二号印刷机316A | 电池车间二号印刷机316A#PL印刷报警 | 报警 | 信号类 | 状态信号 | PL印刷报警 | ns=4;s=.EQPAlarmA68 | Boolean | 只读 | [5 empty] | 生产设备 | 二号印刷机316A（JAYZ23C7378） | 扬州基地 | 一厂（晶运园区）-F3电池车间 | 电池工段 | 印刷 | 印刷机 | 印刷机 | 其他
电池车间二号印刷机316A | 电池车间二号印刷机316A#外接PL未就绪 | 报警 | 信号类 | 状态信号 | 外接PL未就绪 | ns=4;s=.EQPAlarmA69 | Boolean | 只读 | [5 empty] | 生产设备 | 二号印刷机316A（JAYZ23C7378） | 扬州基地 | 一厂（晶运园区）-F3电池车间 | 电池工段 | 印刷 | 印刷机 | 印刷机 | 其他
电池车间二号印刷机316A | 电池车间二号印刷机316A#连续PL印刷NG | 报警 | 信号类 | 状态信号 | 连续PL印刷NG | ns=4;s=.EQPAlarmA70 | Boolean | 只读 | [5 empty] | 生产设备 | 二号印刷机316A（JAYZ23C7378） | 扬州基地 | 一厂（晶运园区）-F3电池车间 | 电池工段 | 印刷 | 印刷机 | 印刷机 | 其他
电池车间二号印刷机316A | 电池车间二号印刷机316A#出炉堵片报警 | 报警 | 信号类 | 状态信号 | 出炉堵片报警 | ns=4;s=.EQPAlarmA71 | Boolean | 只读 | [5 empty] | 生产设备 | 二号印刷机316A（JAYZ23C7378） | 扬州基地 | 一厂（晶运园区）-F3电池车间 | 电池工段 | 印刷 | 印刷机 | 印刷机 | 其他
电池车间二号印刷机316A | 电池车间二号印刷机316A#无花篮检测到NG片 | 报警 | 信号类 | 状态信号 | 无花篮检测到NG片 | ns=4;s=.EQPAlarmA72 | Boolean | 只读 | [5 empty] | 生产设备 | 二号印刷机316A（JAYZ23C7378） | 扬州基地 | 一厂（晶运园区）-F3电池车间 | 电池工段 | 印刷 | 印刷机 | 印刷机 | 其他
电池车间二号印刷机316A | 电池车间二号印刷机316A#出版缓存花篮满料 | 报警 | 信号类 | 状态信号 | 出版缓存花篮满料 | ns=4;s=.EQPAlarmA73 | Boolean | 只读 | [5 empty] | 生产设备 | 二号印刷机316A（JAYZ23C7378） | 扬州基地 | 一厂（晶运园区）-F3电池车间 | 电池工段 | 印刷 | 印刷机 | 印刷机 | 其他
电池车间二号印刷机316A | 电池车间二号印刷机316A#出版缓存花篮未复位 | 报警 | 信号类 | 状态信号 | 出版缓存花篮未复位 | ns=4;s=.EQPAlarmA74 | Boolean | 只读 | [5 empty] | 生产设备 | 二号印刷机316A（JAYZ23C7378） | 扬州基地 | 一厂（晶运园区）-F3电池车间 | 电池工段 | 印刷 | 印刷机 | 印刷机 | 其他
电池车间二号印刷机316A | 电池车间二号印刷机316A#出版缓存花篮异常 | 报警 | 信号类 | 状态信号 | 出版缓存花篮异常 | ns=4;s=.EQPAlarmA75 | Boolean | 只读 | [5 empty] | 生产设备 | 二号印刷机316A（JAYZ23C7378） | 扬州基地 | 一厂（晶运园区）-F3电池车间 | 电池工段 | 印刷 | 印刷机 | 印刷机 | 其他
电池车间二号印刷机316A | 电池车间二号印刷机316A#缓存升降轴超出安全范围 | 报警 | 信号类 | 状态信号 | 缓存升降轴超出安全范围 | ns=4;s=.EQPAlarmA76 | Boolean | 只读 | [5 empty] | 生产设备 | 二号印刷机316A（JAYZ23C7378） | 扬州基地 | 一厂（晶运园区）-F3电池车间 | 电池工段 | 印刷 | 印刷机 | 印刷机 | 其他
电池车间二号烘干炉205A | 电池车间二号烘干炉205A#1区烘干炉实际功率 | 反馈值 | 能耗类 | 功率 | 1区烘干炉实际功率 | ns=4;i=763 | Float | 只读 |  |  |  |  | kW | 生产设备 | 二号烘干炉205A（JAYZ23B7058） | 扬州基地 | 一厂（晶运园区）-F2电池车间 | 电池工段 | 印刷 | 烘干炉 | 烘干炉 | 其他
电池车间二号烘干炉205A | 电池车间二号烘干炉205A#2区烘干炉实际功率 | 反馈值 | 能耗类 | 功率 | 2区烘干炉实际功率 | ns=4;i=764 | Float | 只读 |  |  |  |  | kW | 生产设备 | 二号烘干炉205A（JAYZ23B7058） | 扬州基地 | 一厂（晶运园区）-F2电池车间 | 电池工段 | 印刷 | 烘干炉 | 烘干炉 | 其他
电池车间二号烘干炉205A | 电池车间二号烘干炉205A#3区烘干炉实际功率 | 反馈值 | 能耗类 | 功率 | 3区烘干炉实际功率 | ns=4;i=765 | Float | 只读 |  |  |  |  | kW | 生产设备 | 二号烘干炉205A（JAYZ23B7058） | 扬州基地 | 一厂（晶运园区）-F2电池车间 | 电池工段 | 印刷 | 烘干炉 | 烘干炉 | 其他
电池车间二号烘干炉205A | 电池车间二号烘干炉205A#4区烘干炉实际功率 | 反馈值 | 能耗类 | 功率 | 4区烘干炉实际功率 | ns=4;i=766 | Float | 只读 |  |  |  |  | kW | 生产设备 | 二号烘干炉205A（JAYZ23B7058） | 扬州基地 | 一厂（晶运园区）-F2电池车间 | 电池工段 | 印刷 | 烘干炉 | 烘干炉 | 其他
电池车间二号烘干炉205A | 电池车间二号烘干炉205A#5区烘干炉实际功率 | 反馈值 | 能耗类 | 功率 | 5区烘干炉实际功率 | ns=4;i=767 | Float | 只读 |  |  |  |  | kW | 生产设备 | 二号烘干炉205A（JAYZ23B7058） | 扬州基地 | 一厂（晶运园区）-F2电池车间 | 电池工段 | 印刷 | 烘干炉 | 烘干炉 | 其他
电池车间二号烘干炉205A | 电池车间二号烘干炉205A#6区烘干炉实际功率 | 反馈值 | 能耗类 | 功率 | 6区烘干炉实际功率 | ns=4;i=768 | Float | 只读 |  |  |  |  | kW | 生产设备 | 二号烘干炉205A（JAYZ23B7058） | 扬州基地 | 一厂（晶运园区）-F2电池车间 | 电池工段 | 印刷 | 烘干炉 | 烘干炉 | 其他
电池车间二号烘干炉205A | 电池车间二号烘干炉205A#7区烘干炉实际功率 | 反馈值 | 能耗类 | 功率 | 7区烘干炉实际功率 | ns=4;i=769 | Float | 只读 |  |  |  |  | kW | 生产设备 | 二号烘干炉205A（JAYZ23B7058） | 扬州基地 | 一厂（晶运园区）-F2电池车间 | 电池工段 | 印刷 | 烘干炉 | 烘干炉 | 其他
电池车间二号烘干炉205A | 电池车间二号烘干炉205A#8区烘干炉实际功率 | 反馈值 | 能耗类 | 功率 | 8区烘干炉实际功率 | ns=4;i=770 | Float | 只读 |  |  |  |  | kW | 生产设备 | 二号烘干炉205A（JAYZ23B7058） | 扬州基地 | 一厂（晶运园区）-F2电池车间 | 电池工段 | 印刷 | 烘干炉 | 烘干炉 | 其他
电池车间二号烘干炉205A | 电池车间二号烘干炉205A#下1实际功率显示 | 反馈值 | 能耗类 | 功率 | 下1实际功率显示 | ns=4;i=771 | Float | 只读 |  |  |  |  | kW | 生产设备 | 二号烘干炉205A（JAYZ23B7058） | 扬州基地 | 一厂（晶运园区）-F2电池车间 | 电池工段 | 印刷 | 烘干炉 | 烘干炉 | 其他
电池车间二号烘干炉205A | 电池车间二号烘干炉205A#下2实际功率显示 | 反馈值 | 能耗类 | 功率 | 下2实际功率显示 | ns=4;i=772 | Float | 只读 |  |  |  |  | kW | 生产设备 | 二号烘干炉205A（JAYZ23B7058） | 扬州基地 | 一厂（晶运园区）-F2电池车间 | 电池工段 | 印刷 | 烘干炉 | 烘干炉 | 其他
电池车间二号烘干炉205A | 电池车间二号烘干炉205A#烘干炉发热箱实际功率 | 反馈值 | 能耗类 | 功率 | 烘干炉发热箱实际功率 | ns=4;i=773 | Float | 只读 |  |  |  |  | kW | 生产设备 | 二号烘干炉205A（JAYZ23B7058） | 扬州基地 | 一厂（晶运园区）-F2电池车间 | 电池工段 | 印刷 | 烘干炉 | 烘干炉 | 其他
电池车间二号烘干炉205A | 电池车间二号烘干炉205A#1区烘干炉实际温度 | 反馈值 | 测量类 | 温度 | 1区烘干炉实际温度 | ns=4;i=713 | Float | 只读 |  |  |  |  | ℃ | 生产设备 | 二号烘干炉205A（JAYZ23B7058） | 扬州基地 | 一厂（晶运园区）-F2电池车间 | 电池工段 | 印刷 | 烘干炉 | 烘干炉 | 其他
电池车间二号烘干炉205A | 电池车间二号烘干炉205A#2区烘干炉实际温度 | 反馈值 | 测量类 | 温度 | 2区烘干炉实际温度 | ns=4;i=714 | Float | 只读 |  |  |  |  | ℃ | 生产设备 | 二号烘干炉205A（JAYZ23B7058） | 扬州基地 | 一厂（晶运园区）-F2电池车间 | 电池工段 | 印刷 | 烘干炉 | 烘干炉 | 其他
电池车间二号烘干炉205A | 电池车间二号烘干炉205A#3区烘干炉实际温度 | 反馈值 | 测量类 | 温度 | 3区烘干炉实际温度 | ns=4;i=715 | Float | 只读 |  |  |  |  | ℃ | 生产设备 | 二号烘干炉205A（JAYZ23B7058） | 扬州基地 | 一厂（晶运园区）-F2电池车间 | 电池工段 | 印刷 | 烘干炉 | 烘干炉 | 其他
电池车间二号烘干炉205A | 电池车间二号烘干炉205A#4区烘干炉实际温度 | 反馈值 | 测量类 | 温度 | 4区烘干炉实际温度 | ns=4;i=716 | Float | 只读 |  |  |  |  | ℃ | 生产设备 | 二号烘干炉205A（JAYZ23B7058） | 扬州基地 | 一厂（晶运园区）-F2电池车间 | 电池工段 | 印刷 | 烘干炉 | 烘干炉 | 其他
电池车间二号烘干炉205A | 电池车间二号烘干炉205A#5区烘干炉实际温度 | 反馈值 | 测量类 | 温度 | 5区烘干炉实际温度 | ns=4;i=717 | Float | 只读 |  |  |  |  | ℃ | 生产设备 | 二号烘干炉205A（JAYZ23B7058） | 扬州基地 | 一厂（晶运园区）-F2电池车间 | 电池工段 | 印刷 | 烘干炉 | 烘干炉 | 其他
电池车间二号烘干炉205A | 电池车间二号烘干炉205A#6区烘干炉实际温度 | 反馈值 | 测量类 | 温度 | 6区烘干炉实际温度 | ns=4;i=718 | Float | 只读 |  |  |  |  | ℃ | 生产设备 | 二号烘干炉205A（JAYZ23B7058） | 扬州基地 | 一厂（晶运园区）-F2电池车间 | 电池工段 | 印刷 | 烘干炉 | 烘干炉 | 其他
电池车间二号烘干炉205A | 电池车间二号烘干炉205A#7区烘干炉实际温度 | 反馈值 | 测量类 | 温度 | 7区烘干炉实际温度 | ns=4;i=719 | Float | 只读 |  |  |  |  | ℃ | 生产设备 | 二号烘干炉205A（JAYZ23B7058） | 扬州基地 | 一厂（晶运园区）-F2电池车间 | 电池工段 | 印刷 | 烘干炉 | 烘干炉 | 其他
电池车间二号烘干炉205A | 电池车间二号烘干炉205A#8区烘干炉实际温度 | 反馈值 | 测量类 | 温度 | 8区烘干炉实际温度 | ns=4;i=720 | Float | 只读 |  |  |  |  | ℃ | 生产设备 | 二号烘干炉205A（JAYZ23B7058） | 扬州基地 | 一厂（晶运园区）-F2电池车间 | 电池工段 | 印刷 | 烘干炉 | 烘干炉 | 其他
电池车间二号烘干炉205A | 电池车间二号烘干炉205A#下1区实际温度显示 | 反馈值 | 测量类 | 温度 | 下1区实际温度显示 | ns=4;i=721 | Float | 只读 |  |  |  |  | ℃ | 生产设备 | 二号烘干炉205A（JAYZ23B7058） | 扬州基地 | 一厂（晶运园区）-F2电池车间 | 电池工段 | 印刷 | 烘干炉 | 烘干炉 | 其他
电池车间二号烘干炉205A | 电池车间二号烘干炉205A#下2区实际温度显示 | 反馈值 | 测量类 | 温度 | 下2区实际温度显示 | ns=4;i=722 | Float | 只读 |  |  |  |  | ℃ | 生产设备 | 二号烘干炉205A（JAYZ23B7058） | 扬州基地 | 一厂（晶运园区）-F2电池车间 | 电池工段 | 印刷 | 烘干炉 | 烘干炉 | 其他
电池车间二号烘干炉205A | 电池车间二号烘干炉205A#烘干炉发热箱实际温度 | 反馈值 | 测量类 | 温度 | 烘干炉发热箱实际温度 | ns=4;i=723 | Float | 只读 |  |  |  |  | ℃ | 生产设备 | 二号烘干炉205A（JAYZ23B7058） | 扬州基地 | 一厂（晶运园区）-F2电池车间 | 电池工段 | 印刷 | 烘干炉 | 烘干炉 | 其他
电池车间二号烘干炉205A | 电池车间二号烘干炉205A#上1区温度设定 | 设定值 | 工艺类 | 工艺参数 | 上1区温度设定 | ns=4;i=1839 | Float | 只读 |  |  |  |  | ℃ | 生产设备 | 二号烘干炉205A（JAYZ23B7058） | 扬州基地 | 一厂（晶运园区）-F2电池车间 | 电池工段 | 印刷 | 烘干炉 | 烘干炉 | 其他
电池车间二号烘干炉205A | 电池车间二号烘干炉205A#上2区温度设定 | 设定值 | 工艺类 | 工艺参数 | 上2区温度设定 | ns=4;i=1840 | Float | 只读 |  |  |  |  | ℃ | 生产设备 | 二号烘干炉205A（JAYZ23B7058） | 扬州基地 | 一厂（晶运园区）-F2电池车间 | 电池工段 | 印刷 | 烘干炉 | 烘干炉 | 其他
电池车间二号烘干炉205A | 电池车间二号烘干炉205A#上3区温度设定 | 设定值 | 工艺类 | 工艺参数 | 上3区温度设定 | ns=4;i=1841 | Float | 只读 |  |  |  |  | ℃ | 生产设备 | 二号烘干炉205A（JAYZ23B7058） | 扬州基地 | 一厂（晶运园区）-F2电池车间 | 电池工段 | 印刷 | 烘干炉 | 烘干炉 | 其他
电池车间二号烘干炉205A | 电池车间二号烘干炉205A#上4区温度设定 | 设定值 | 工艺类 | 工艺参数 | 上4区温度设定 | ns=4;i=1842 | Float | 只读 |  |  |  |  | ℃ | 生产设备 | 二号烘干炉205A（JAYZ23B7058） | 扬州基地 | 一厂（晶运园区）-F2电池车间 | 电池工段 | 印刷 | 烘干炉 | 烘干炉 | 其他
电池车间二号烘干炉205A | 电池车间二号烘干炉205A#上5区温度设定 | 设定值 | 工艺类 | 工艺参数 | 上5区温度设定 | ns=4;i=1843 | Float | 只读 |  |  |  |  | ℃ | 生产设备 | 二号烘干炉205A（JAYZ23B7058） | 扬州基地 | 一厂（晶运园区）-F2电池车间 | 电池工段 | 印刷 | 烘干炉 | 烘干炉 | 其他
电池车间二号烘干炉205A | 电池车间二号烘干炉205A#上6区温度设定 | 设定值 | 工艺类 | 工艺参数 | 上6区温度设定 | ns=4;i=1844 | Float | 只读 |  |  |  |  | ℃ | 生产设备 | 二号烘干炉205A（JAYZ23B7058） | 扬州基地 | 一厂（晶运园区）-F2电池车间 | 电池工段 | 印刷 | 烘干炉 | 烘干炉 | 其他
电池车间二号烘干炉205A | 电池车间二号烘干炉205A#上7区温度设定 | 设定值 | 工艺类 | 工艺参数 | 上7区温度设定 | ns=4;i=1845 | Float | 只读 |  |  |  |  | ℃ | 生产设备 | 二号烘干炉205A（JAYZ23B7058） | 扬州基地 | 一厂（晶运园区）-F2电池车间 | 电池工段 | 印刷 | 烘干炉 | 烘干炉 | 其他
电池车间二号烘干炉205A | 电池车间二号烘干炉205A#上8区温度设定 | 设定值 | 工艺类 | 工艺参数 | 上8区温度设定 | ns=4;i=1846 | Float | 只读 |  |  |  |  | ℃ | 生产设备 | 二号烘干炉205A（JAYZ23B7058） | 扬州基地 | 一厂（晶运园区）-F2电池车间 | 电池工段 | 印刷 | 烘干炉 | 烘干炉 | 其他
电池车间二号烘干炉205A | 电池车间二号烘干炉205A#下1温度设定 | 设定值 | 工艺类 | 工艺参数 | 下1温度设定 | ns=4;i=1847 | Float | 只读 |  |  |  |  | ℃ | 生产设备 | 二号烘干炉205A（JAYZ23B7058） | 扬州基地 | 一厂（晶运园区）-F2电池车间 | 电池工段 | 印刷 | 烘干炉 | 烘干炉 | 其他
电池车间二号烘干炉205A | 电池车间二号烘干炉205A#下2温度设定 | 设定值 | 工艺类 | 工艺参数 | 下2温度设定 | ns=4;i=1848 | Float | 只读 |  |  |  |  | ℃ | 生产设备 | 二号烘干炉205A（JAYZ23B7058） | 扬州基地 | 一厂（晶运园区）-F2电池车间 | 电池工段 | 印刷 | 烘干炉 | 烘干炉 | 其他
电池车间二号烘干炉205A | 电池车间二号烘干炉205A#发热箱温度设定 | 设定值 | 工艺类 | 工艺参数 | 发热箱温度设定 | ns=4;i=1849 | Float | 只读 |  |  |  |  | ℃ | 生产设备 | 二号烘干炉205A（JAYZ23B7058） | 扬州基地 | 一厂（晶运园区）-F2电池车间 | 电池工段 | 印刷 | 烘干炉 | 烘干炉 | 其他
电池车间二号烘干炉205A | 电池车间二号烘干炉205A#A燃烧塔温度设定 | 设定值 | 工艺类 | 工艺参数 | A燃烧塔温度设定 | ns=4;i=1850 | Float | 只读 |  |  |  |  | ℃ | 生产设备 | 二号烘干炉205A（JAYZ23B7058） | 扬州基地 | 一厂（晶运园区）-F2电池车间 | 电池工段 | 印刷 | 烘干炉 | 烘干炉 | 其他
电池车间二号烘干炉205A | 电池车间二号烘干炉205A#B燃烧塔温度设定 | 设定值 | 工艺类 | 工艺参数 | B燃烧塔温度设定 | ns=4;i=1851 | Float | 只读 |  |  |  |  | ℃ | 生产设备 | 二号烘干炉205A（JAYZ23B7058） | 扬州基地 | 一厂（晶运园区）-F2电池车间 | 电池工段 | 印刷 | 烘干炉 | 烘干炉 | 其他
电池车间二号烘干炉205A | 电池车间二号烘干炉205A#排废1温度显示 | 反馈值 | 测量类 | 温度 | 排废1温度显示 | ns=4;i=938 | Float | 只读 |  |  |  |  | ℃ | 生产设备 | 二号烘干炉205A（JAYZ23B7058） | 扬州基地 | 一厂（晶运园区）-F2电池车间 | 电池工段 | 印刷 | 烘干炉 | 烘干炉 | 其他
电池车间二号烘干炉205A | 电池车间二号烘干炉205A#排废2温度显示 | 反馈值 | 测量类 | 温度 | 排废2温度显示 | ns=4;i=939 | Float | 只读 |  |  |  |  | ℃ | 生产设备 | 二号烘干炉205A（JAYZ23B7058） | 扬州基地 | 一厂（晶运园区）-F2电池车间 | 电池工段 | 印刷 | 烘干炉 | 烘干炉 | 其他
电池车间二号烘干炉205A | 电池车间二号烘干炉205A#排废3温度显示 | 反馈值 | 测量类 | 温度 | 排废3温度显示 | ns=4;i=940 | Float | 只读 |  |  |  |  | ℃ | 生产设备 | 二号烘干炉205A（JAYZ23B7058） | 扬州基地 | 一厂（晶运园区）-F2电池车间 | 电池工段 | 印刷 | 烘干炉 | 烘干炉 | 其他
电池车间二号烘干炉205A | 电池车间二号烘干炉205A#电箱温度显示 | 反馈值 | 测量类 | 温度 | 电箱温度显示 | ns=4;i=941 | Float | 只读 |  |  |  |  | ℃ | 生产设备 | 二号烘干炉205A（JAYZ23B7058） | 扬州基地 | 一厂（晶运园区）-F2电池车间 | 电池工段 | 印刷 | 烘干炉 | 烘干炉 | 其他
电池车间二号烘干炉205A | 电池车间二号烘干炉205A#出水温度显示 | 反馈值 | 测量类 | 温度 | 出水温度显示 | ns=4;i=942 | Float | 只读 |  |  |  |  | ℃ | 生产设备 | 二号烘干炉205A（JAYZ23B7058） | 扬州基地 | 一厂（晶运园区）-F2电池车间 | 电池工段 | 印刷 | 烘干炉 | 烘干炉 | 其他
电池车间二号烘干炉205A | 电池车间二号烘干炉205A#A燃烧塔上限显示 | 反馈值 | 信号类 | 触限位 | A燃烧塔上限显示 | ns=4;i=981 | Float | 只读 | [5 empty] | 生产设备 | 二号烘干炉205A（JAYZ23B7058） | 扬州基地 | 一厂（晶运园区）-F2电池车间 | 电池工段 | 印刷 | 烘干炉 | 烘干炉 | 其他
电池车间二号烘干炉205A | 电池车间二号烘干炉205A#A燃烧塔燃烧温度显示 | 反馈值 | 测量类 | 温度 | A燃烧塔燃烧温度显示 | ns=4;i=982 | Float | 只读 |  |  |  |  | ℃ | 生产设备 | 二号烘干炉205A（JAYZ23B7058） | 扬州基地 | 一厂（晶运园区）-F2电池车间 | 电池工段 | 印刷 | 烘干炉 | 烘干炉 | 其他
电池车间二号烘干炉205A | 电池车间二号烘干炉205A#A燃烧塔炉体温度显示 | 反馈值 | 测量类 | 温度 | A燃烧塔炉体温度显示 | ns=4;i=983 | Float | 只读 |  |  |  |  | ℃ | 生产设备 | 二号烘干炉205A（JAYZ23B7058） | 扬州基地 | 一厂（晶运园区）-F2电池车间 | 电池工段 | 印刷 | 烘干炉 | 烘干炉 | 其他
电池车间二号烘干炉205A | 电池车间二号烘干炉205A#A燃烧塔出口温度显示 | 反馈值 | 测量类 | 温度 | A燃烧塔出口温度显示 | ns=4;i=984 | Float | 只读 |  |  |  |  | ℃ | 生产设备 | 二号烘干炉205A（JAYZ23B7058） | 扬州基地 | 一厂（晶运园区）-F2电池车间 | 电池工段 | 印刷 | 烘干炉 | 烘干炉 | 其他
电池车间二号烘干炉205A | 电池车间二号烘干炉205A#B燃烧塔上限显示 | 反馈值 | 信号类 | 触限位 | B燃烧塔上限显示 | ns=4;i=985 | Float | 只读 | [5 empty] | 生产设备 | 二号烘干炉205A（JAYZ23B7058） | 扬州基地 | 一厂（晶运园区）-F2电池车间 | 电池工段 | 印刷 | 烘干炉 | 烘干炉 | 其他
电池车间二号烘干炉205A | 电池车间二号烘干炉205A#B燃烧塔燃烧温度显示 | 反馈值 | 速度类 | 温度 | B燃烧塔燃烧温度显示 | ns=4;i=986 | Float | 只读 |  |  |  |  | ℃ | 生产设备 | 二号烘干炉205A（JAYZ23B7058） | 扬州基地 | 一厂（晶运园区）-F2电池车间 | 电池工段 | 印刷 | 烘干炉 | 烘干炉 | 其他
电池车间二号烘干炉205A | 电池车间二号烘干炉205A#B燃烧塔炉体温度显示 | 反馈值 | 速度类 | 温度 | B燃烧塔炉体温度显示 | ns=4;i=987 | Float | 只读 |  |  |  |  | ℃ | 生产设备 | 二号烘干炉205A（JAYZ23B7058） | 扬州基地 | 一厂（晶运园区）-F2电池车间 | 电池工段 | 印刷 | 烘干炉 | 烘干炉 | 其他
电池车间二号烘干炉205A | 电池车间二号烘干炉205A#排废4温度显示显示 | 反馈值 | 速度类 | 温度 | 排废4温度显示显示 | ns=4;i=988 | Float | 只读 |  |  |  |  | ℃ | 生产设备 | 二号烘干炉205A（JAYZ23B7058） | 扬州基地 | 一厂（晶运园区）-F2电池车间 | 电池工段 | 印刷 | 烘干炉 | 烘干炉 | 其他
电池车间二号烘干炉205A | 电池车间二号烘干炉205A#外围抽风1压力显示 | 反馈值 | 测量类 | 压力 | 外围抽风1压力显示 | ns=4;i=1656 | Word | 只读 |  |  |  |  | pa | 生产设备 | 二号烘干炉205A（JAYZ23B7058） | 扬州基地 | 一厂（晶运园区）-F2电池车间 | 电池工段 | 印刷 | 烘干炉 | 烘干炉 | 其他
电池车间二号烘干炉205A | 电池车间二号烘干炉205A#外围抽风2压力显示 | 反馈值 | 测量类 | 压力 | 外围抽风2压力显示 | ns=4;i=1657 | Word | 只读 |  |  |  |  | pa | 生产设备 | 二号烘干炉205A（JAYZ23B7058） | 扬州基地 | 一厂（晶运园区）-F2电池车间 | 电池工段 | 印刷 | 烘干炉 | 烘干炉 | 其他
电池车间二号烘干炉205A | 电池车间二号烘干炉205A#外围抽风3压力显示 | 反馈值 | 测量类 | 压力 | 外围抽风3压力显示 | ns=4;i=1658 | Word | 只读 |  |  |  |  | pa | 生产设备 | 二号烘干炉205A（JAYZ23B7058） | 扬州基地 | 一厂（晶运园区）-F2电池车间 | 电池工段 | 印刷 | 烘干炉 | 烘干炉 | 其他
电池车间二号烘干炉205A | 电池车间二号烘干炉205A#外围抽风4压力显示 | 反馈值 | 测量类 | 压力 | 外围抽风4压力显示 | ns=4;i=1659 | Float | 只读 |  |  |  |  | pa | 生产设备 | 二号烘干炉205A（JAYZ23B7058） | 扬州基地 | 一厂（晶运园区）-F2电池车间 | 电池工段 | 印刷 | 烘干炉 | 烘干炉 | 其他
电池车间二号烘干炉205A | 电池车间二号烘干炉205A#进水水压显示 | 反馈值 | 测量类 | 压力 | 进水水压显示 | ns=4;i=1666 | Float | 只读 |  |  |  |  | Mpa | 生产设备 | 二号烘干炉205A（JAYZ23B7058） | 扬州基地 | 一厂（晶运园区）-F2电池车间 | 电池工段 | 印刷 | 烘干炉 | 烘干炉 | 其他
电池车间二号烘干炉205A | 电池车间二号烘干炉205A#出水流量显示 | 反馈值 | 速度类 | 流量 | 出水流量显示 | ns=4;i=1667 | Float | 只读 |  |  |  |  | m³/h | 生产设备 | 二号烘干炉205A（JAYZ23B7058） | 扬州基地 | 一厂（晶运园区）-F2电池车间 | 电池工段 | 印刷 | 烘干炉 | 烘干炉 | 其他
电池车间二号烘干炉205A | 电池车间二号烘干炉205A#抽风1速度显示 | 反馈值 | 速度类 | 转速 | 抽风1速度显示 | ns=4;i=1221 | Float | 只读 |  |  |  |  | mm/min | 生产设备 | 二号烘干炉205A（JAYZ23B7058） | 扬州基地 | 一厂（晶运园区）-F2电池车间 | 电池工段 | 印刷 | 烘干炉 | 烘干炉 | 其他
电池车间二号烘干炉205A | 电池车间二号烘干炉205A#抽风2速度显示 | 反馈值 | 速度类 | 转速 | 抽风2速度显示 | ns=4;i=1222 | String | 只读 |  |  |  |  | mm/min | 生产设备 | 二号烘干炉205A（JAYZ23B7058） | 扬州基地 | 一厂（晶运园区）-F2电池车间 | 电池工段 | 印刷 | 烘干炉 | 烘干炉 | 其他
电池车间二号烘干炉205A | 电池车间二号烘干炉205A#冷却风机速度显示 | 反馈值 | 速度类 | 转速 | 冷却风机速度显示 | ns=4;i=1223 | String | 只读 |  |  |  |  | mm/min | 生产设备 | 二号烘干炉205A（JAYZ23B7058） | 扬州基地 | 一厂（晶运园区）-F2电池车间 | 电池工段 | 印刷 | 烘干炉 | 烘干炉 | 其他
电池车间二号烘干炉205A | 电池车间二号烘干炉205A#发热箱风机速度显示 | 反馈值 | 速度类 | 转速 | 发热箱风机速度显示 | ns=4;i=1224 | String | 只读 |  |  |  |  | mm/min | 生产设备 | 二号烘干炉205A（JAYZ23B7058） | 扬州基地 | 一厂（晶运园区）-F2电池车间 | 电池工段 | 印刷 | 烘干炉 | 烘干炉 | 其他
电池车间二号烘干炉205A | 电池车间二号烘干炉205A#A燃烧塔风机速度显示 | 反馈值 | 速度类 | 转速 | A燃烧塔风机速度显示 | ns=4;i=1225 | String | 只读 |  |  |  |  | mm/min | 生产设备 | 二号烘干炉205A（JAYZ23B7058） | 扬州基地 | 一厂（晶运园区）-F2电池车间 | 电池工段 | 印刷 | 烘干炉 | 烘干炉 | 其他
电池车间二号烘干炉205A | 电池车间二号烘干炉205A#B燃烧塔风机速度显示 | 反馈值 | 速度类 | 转速 | B燃烧塔风机速度显示 | ns=4;i=1226 | String | 只读 |  |  |  |  | mm/min | 生产设备 | 二号烘干炉205A（JAYZ23B7058） | 扬州基地 | 一厂（晶运园区）-F2电池车间 | 电池工段 | 印刷 | 烘干炉 | 烘干炉 | 其他
电池车间二号烘干炉205A | 电池车间二号烘干炉205A#运输速度显示 | 反馈值 | 速度类 | 转速 | 运输速度显示 | ns=4;i=1669 | String | 只读 |  |  |  |  | mm/min | 生产设备 | 二号烘干炉205A（JAYZ23B7058） | 扬州基地 | 一厂（晶运园区）-F2电池车间 | 电池工段 | 印刷 | 烘干炉 | 烘干炉 | 其他
电池车间二号烘干炉205A | 电池车间二号烘干炉205A#抽风1速度设定 | 设定值 | 工艺类 | 工艺参数 | 抽风1速度设定 | ns=4;i=2074 | String | 只读 |  |  |  |  | mm/min | 生产设备 | 二号烘干炉205A（JAYZ23B7058） | 扬州基地 | 一厂（晶运园区）-F2电池车间 | 电池工段 | 印刷 | 烘干炉 | 烘干炉 | 其他
电池车间二号烘干炉205A | 电池车间二号烘干炉205A#抽风2速度设定 | 设定值 | 工艺类 | 工艺参数 | 抽风2速度设定 | ns=4;i=2075 | String | 只读 |  |  |  |  | mm/min | 生产设备 | 二号烘干炉205A（JAYZ23B7058） | 扬州基地 | 一厂（晶运园区）-F2电池车间 | 电池工段 | 印刷 | 烘干炉 | 烘干炉 | 其他
电池车间二号烘干炉205A | 电池车间二号烘干炉205A#烘干炉冷却风机速度设定值 | 设定值 | 工艺类 | 工艺参数 | 烘干炉冷却风机速度设定值 | ns=4;i=2076 | String | 只读 |  |  |  |  | mm/min | 生产设备 | 二号烘干炉205A（JAYZ23B7058） | 扬州基地 | 一厂（晶运园区）-F2电池车间 | 电池工段 | 印刷 | 烘干炉 | 烘干炉 | 其他
电池车间二号烘干炉205A | 电池车间二号烘干炉205A#烘干炉发热箱风机速度设定值 | 设定值 | 工艺类 | 工艺参数 | 烘干炉发热箱风机速度设定值 | ns=4;i=2077 | Float | 只读 |  |  |  |  | mm/min | 生产设备 | 二号烘干炉205A（JAYZ23B7058） | 扬州基地 | 一厂（晶运园区）-F2电池车间 | 电池工段 | 印刷 | 烘干炉 | 烘干炉 | 其他
电池车间二号烘干炉205A | 电池车间二号烘干炉205A#A燃烧塔风机速度设定 | 设定值 | 工艺类 | 工艺参数 | A燃烧塔风机速度设定 | ns=4;i=2078 | Float | 只读 |  |  |  |  | mm/min | 生产设备 | 二号烘干炉205A（JAYZ23B7058） | 扬州基地 | 一厂（晶运园区）-F2电池车间 | 电池工段 | 印刷 | 烘干炉 | 烘干炉 | 其他
电池车间二号烘干炉205A | 电池车间二号烘干炉205A#B燃烧塔风机速度设定 | 设定值 | 工艺类 | 工艺参数 | B燃烧塔风机速度设定 | ns=4;i=2079 | Float | 只读 |  |  |  |  | mm/min | 生产设备 | 二号烘干炉205A（JAYZ23B7058） | 扬州基地 | 一厂（晶运园区）-F2电池车间 | 电池工段 | 印刷 | 烘干炉 | 烘干炉 | 其他
电池车间二号烘干炉205A | 电池车间二号烘干炉205A#运输速度设定 | 设定值 | 工艺类 | 工艺参数 | 运输速度设定 | ns=4;i=2417 | Float | 只读 |  |  |  |  | mm/min | 生产设备 | 二号烘干炉205A（JAYZ23B7058） | 扬州基地 | 一厂（晶运园区）-F2电池车间 | 电池工段 | 印刷 | 烘干炉 | 烘干炉 | 其他
电池车间二号烘干炉205A | 电池车间二号烘干炉205A#设备名称 | 反馈值 | 其他 | 编号 | 设备名称 | ns=4;i=2621 | String | 只读 | [5 empty] | 生产设备 | 二号烘干炉205A（JAYZ23B7058） | 扬州基地 | 一厂（晶运园区）-F2电池车间 | 电池工段 | 印刷 | 烘干炉 | 烘干炉 | 其他
电池车间二号烘干炉205A | 电池车间二号烘干炉205A#设备位置编号 | 反馈值 | 其他 | 编号 | 设备位置编号 | ns=4;i=2622 | String | 只读 | [5 empty] | 生产设备 | 二号烘干炉205A（JAYZ23B7058） | 扬州基地 | 一厂（晶运园区）-F2电池车间 | 电池工段 | 印刷 | 烘干炉 | 烘干炉 | 其他
电池车间二号烘干炉205A | 电池车间二号烘干炉205A#设备编号 | 反馈值 | 其他 | 编号 | 设备编号 | ns=4;i=2623 | String | 只读 | [5 empty] | 生产设备 | 二号烘干炉205A（JAYZ23B7058） | 扬州基地 | 一厂（晶运园区）-F2电池车间 | 电池工段 | 印刷 | 烘干炉 | 烘干炉 | 其他
电池车间二号烘干炉205A | 电池车间二号烘干炉205A#OEM厂家 | 反馈值 | 其他 | 编号 | OEM厂家 | ns=4;i=2624 | String | 只读 | [5 empty] | 生产设备 | 二号烘干炉205A（JAYZ23B7058） | 扬州基地 | 一厂（晶运园区）-F2电池车间 | 电池工段 | 印刷 | 烘干炉 | 烘干炉 | 其他
电池车间二号烘干炉205A | 电池车间二号烘干炉205A#设备型号 | 反馈值 | 其他 | 编号 | 设备型号 | ns=4;i=2625 | String | 只读 | [5 empty] | 生产设备 | 二号烘干炉205A（JAYZ23B7058） | 扬州基地 | 一厂（晶运园区）-F2电池车间 | 电池工段 | 印刷 | 烘干炉 | 烘干炉 | 其他
电池车间二号烘干炉205A | 电池车间二号烘干炉205A#交付时间 | 反馈值 | 其他 | 时间 | 交付时间 | ns=4;i=2626 | String | 只读 | [5 empty] | 生产设备 | 二号烘干炉205A（JAYZ23B7058） | 扬州基地 | 一厂（晶运园区）-F2电池车间 | 电池工段 | 印刷 | 烘干炉 | 烘干炉 | 其他
电池车间二号烘干炉205A | 电池车间二号烘干炉205A#额定电压 | 反馈值 | 能耗类 | 电压 | 额定电压 | ns=4;i=2627 | String | 只读 | [5 empty] | 生产设备 | 二号烘干炉205A（JAYZ23B7058） | 扬州基地 | 一厂（晶运园区）-F2电池车间 | 电池工段 | 印刷 | 烘干炉 | 烘干炉 | 其他
电池车间二号烘干炉205A | 电池车间二号烘干炉205A#额定功率 | 反馈值 | 能耗类 | 功率 | 额定功率 | ns=4;i=2628 | String | 只读 | [5 empty] | 生产设备 | 二号烘干炉205A（JAYZ23B7058） | 扬州基地 | 一厂（晶运园区）-F2电池车间 | 电池工段 | 印刷 | 烘干炉 | 烘干炉 | 其他
电池车间二号烘干炉205A | 电池车间二号烘干炉205A#当前配方名称 | 反馈值 | 其他 | 工艺参数 | 当前配方名称 | ns=4;i=2629 | String | 只读 | [5 empty] | 生产设备 | 二号烘干炉205A（JAYZ23B7058） | 扬州基地 | 一厂（晶运园区）-F2电池车间 | 电池工段 | 印刷 | 烘干炉 | 烘干炉 | 其他
电池车间二号烘干炉205A | 电池车间二号烘干炉205A#描述报警 | 报警 | 信号类 | 状态信号 | 描述报警的定义，比如 1-温区1低温报警－下限 2-温区2低温报警－下限 3-温区3低温报警－下限 4-温区4低温报警－下限 5-温区5低温报警－下限 6-温区6低温报警－下限 7-温区7低温报警－下限 8-温区8低温报警－下限 9-下1温区低温下限报警 10-下2温区低温下限报警 11-发热箱低温报警_下限 12-燃烧塔燃烧温度低温报警_下限 13-温区1超温报警－上限 14-温区2超温报警－上限 15-温区3超温报警－上限 16-温区4超温报警－上限 17-温区5超温报警－上限 18-温区6超温报警－上限 19-温区7超温报警－上限 20-温区8超温报警－上限 21-下1温区超温报警－上限 22-下2温区超温报警－上限 23-发热箱超温报警－上限 24-温区1超温报警－上上限 25-温区2超温报警－上上限 26-温区3超温报警－上上限 27-温区4超温报警－上上限 28-温区5超温报警－上上限 29-温区6超温报警－上上限 30-温区7超温报警－上上限 31-温区8超温报警－上上限 32-下1温区超温报警－上上限 33-下2温区超温报警－上上限 34-发热箱超温报警－上上限 35-燃烧塔上限超温报警_上限 36-燃烧塔燃烧温度超温报警_上限 37-燃烧塔炉体超温报警_上限 38-排废4A超温报警_上限 39-B燃烧塔上限超温_上限 40-B燃烧塔燃烧温度超温_上限 41-B燃烧塔炉体超温_上限 42-排废4B超温_上限 43-燃烧塔上限超温报警_上上限 44-燃烧塔燃烧温度超温报警_上上限 45-燃烧塔炉体超温报警_上上限 46-排废4A超温报警_上上限 47-B燃烧塔上限超温_上上限 48-B燃烧塔燃烧温度超温_上上限 49-B燃烧塔炉体超温_上上限 50-排废4B超温_上上限 51-排废1超温报警－上限 52-排废2超温报警－上限 53-排废3超温报警－上限 54-排废1超温报警－上上限 55-排废2超温报警－上上限 56-排废3超温报警－上上限 57-出水超温报警－上限 58-出水超温报警－上上限 59-温区1－1#灯管电流异常报警 60-温区1－2#灯管电流异常报警 61-温区1－3#灯管电流异常报警 62-温区1－4#灯管电流异常报警 63-温区2－1#灯管电流异常报警 64-温区2－2#灯管电流异常报警 65-温区2－3#灯管电流异常报警 66-温区2－4#灯管电流异常报警 67-温区3－1#灯管电流异常报警 68-温区3－2#灯管电流异常报警 69-温区3－3#灯管电流异常报警 70-温区3－4#灯管电流异常报警 71-温区4－1#灯管电流异常报警 72-温区4－2#灯管电流异常报警 73-温区4－3#灯管电流异常报警 74-温区4－4#灯管电流异常报警 75-温区5－1#灯管电流异常报警 76-温区5－2#灯管电流异常报警 77-温区5－3#灯管电流异常报警 78-温区5－4#灯管电流异常报警 79-温区6－1#灯管电流异常报警 80-温区6－2#灯管电流异常报警 81-温区6－3#灯管电流异常报警 82-温区6－4#灯管电流异常报警 83-温区7－1#灯管电流异常报警 84-温区7－2#灯管电流异常报警 85-温区7－3#灯管电流异常报警 86-温区7－4#灯管电流异常报警 87-温区8－1#灯管电流异常报警 88-温区8－2#灯管电流异常报警 89-温区8－3#灯管电流异常报警 90-温区8－4#灯管电流异常报警 91-下1温区－1#灯管电流异常报警 92-下1温区－2#灯管电流异常报警 93-下1温区－3#灯管电流异常报警 94-下1温区－4#灯管电流异常报警 95-下2温区－1#灯管电流异常报警 96-下2温区－2#灯管电流异常报警 97-下2温区－3#灯管电流异常报警 98-下2温区－4#灯管电流异常报警 99-发热箱－1#灯管电流异常报警 100-发热箱－2#灯管电流异常报警 101-发热箱－3#灯管电流异常报警 102-发热箱－4#灯管电流异常报警 103-运输带转速异常报警－I0.0/I0.1 104-急停报警－I0.2 105-缺相报警－I0.3 106-炉膛未闭合报警－I0.4 107-运输过载报警-I0.5 108-低气压报警-I0.6 109-防火阀报警－I0.7 110-进水水压高报警 111-进水水压低报警 112-出水流速低报警 113-外围抽风1气压高报警 114-外围抽风1气压低报警 115-外围抽风2气压高报警 116-外围抽风2气压低报警 117-外围抽风3气压高报警 118-外围抽风3气压低报警 119-运输电机变频器报警-OL2 120-抽风1变频器报警－OL2 121-抽风2变频器报警－OL2 122-冷却抽风变频器报警-OL2 123-发热箱变频器报警-OL2 124-堵片报警 125-烟雾报警-I1.3 126-电箱温度超温报警 127-外围抽风4气压高报警 128-外围抽风4气压低报警 129-冷却抽风2变频器报警-OL2 130-抽风3变频器报警-OL2 131-运输变频器报警485 132-抽风1变频器报警485 133-抽风2变频器报警485 134-冷却抽风变频器报警485 135-发热箱变频器报警485 136-电表报警485 137-进水水压表报警485 138-出水流速表报警485 139-24路电流采集模块1报警485 140-24路电流采集模块2报警485 141-温度采集模块1报警485 142-温度采集模块2报警485 143-外围抽风1报警485 144-外围抽风2报警485 145-外围抽风3报警485 146-外围抽风4报警485 147-冷却抽风2变频器报警485 148-抽风3变频器报警485 149-PLC出错报警 150-下游机故障报警 151-下游机故障停运输报警 152-下游机故障断加热报警 153-上1温区_PID故障 154-上2温区_PID故障 155-上3温区_PID故障 156-上4温区_PID故障 157-上5温区_PID故障 158-上6温区_PID故障 159-上7温区_PID故障 160-上8温区_PID故障 161-下1温区_PID故障 162-下2温区_PID故障 163-发热箱_PID故障 164-A燃烧塔_PID故障 165-B燃烧塔_PID故障 | ns=4;i=2618 | String | 只读 | [5 empty] | 生产设备 | 二号烘干炉205A（JAYZ23B7058） | 扬州基地 | 一厂（晶运园区）-F2电池车间 | 电池工段 | 印刷 | 烘干炉 | 烘干炉 | 其他
电池车间二号印刷机316B | 电池车间二号印刷机316B#停机时间（各机位实时参数） | 反馈值 | 其他 | 时间 | 停机时间（各机位实时参数） | ns=4;s=.downtime1 | Double | 只读 |  |  |  |  | 秒 | 生产设备 | 二号印刷机316B（JAYZ23C7378） | 扬州基地 | 一厂（晶运园区）-F3电池车间 | 电池工段 | 印刷 | 印刷机 | 印刷机 | 其他
电池车间二号印刷机316B | 电池车间二号印刷机316B#单片印刷速度（各机位实时参数） | 反馈值 | 速度类 | 速度 | 单片印刷速度（各机位实时参数） | ns=4;s=.EQPRecipeA10 | Double | 只读 |  |  |  |  | mm/s | 生产设备 | 二号印刷机316B（JAYZ23C7378） | 扬州基地 | 一厂（晶运园区）-F3电池车间 | 电池工段 | 印刷 | 印刷机 | 印刷机 | 其他
电池车间二号印刷机316B | 电池车间二号印刷机316B#X轴偏移量（各机位实时参数） | 反馈值 | 测量类 | 位置 | X轴偏移量（各机位实时参数） | ns=4;s=.EQPRecipeA13 | Double | 只读 |  |  |  |  | mm | 生产设备 | 二号印刷机316B（JAYZ23C7378） | 扬州基地 | 一厂（晶运园区）-F3电池车间 | 电池工段 | 印刷 | 印刷机 | 印刷机 | 其他
电池车间二号印刷机316B | 电池车间二号印刷机316B#Y轴偏移量（各机位实时参数） | 反馈值 | 测量类 | 位置 | Y轴偏移量（各机位实时参数） | ns=4;s=.EQPRecipeA14 | Double | 只读 |  |  |  |  | mm | 生产设备 | 二号印刷机316B（JAYZ23C7378） | 扬州基地 | 一厂（晶运园区）-F3电池车间 | 电池工段 | 印刷 | 印刷机 | 印刷机 | 其他
电池车间二号印刷机316B | 电池车间二号印刷机316B#压缩量 | 反馈值 | 测量类 | 位置 | 压缩量 | ns=4;s=.EQPRecipeA1 | Double | 只读 |  |  |  |  | mm | 生产设备 | 二号印刷机316B（JAYZ23C7378） | 扬州基地 | 一厂（晶运园区）-F3电池车间 | 电池工段 | 印刷 | 印刷机 | 印刷机 | 其他
电池车间二号印刷机316B | 电池车间二号印刷机316B#z轴的零位（long） | 反馈值 | 测量类 | 位置 | z轴的零位（long） | ns=4;s=.EQPRecipeAA16 | Double | 只读 |  |  |  |  | mm | 生产设备 | 二号印刷机316B（JAYZ23C7378） | 扬州基地 | 一厂（晶运园区）-F3电池车间 | 电池工段 | 印刷 | 印刷机 | 印刷机 | 其他
电池车间二号印刷机316B | 电池车间二号印刷机316B#印刷网距 | 反馈值 | 测量类 | 位置 | 印刷网距 | ns=4;s=.EQPRecipeAA14 | Double | 只读 |  |  |  |  | mm | 生产设备 | 二号印刷机316B（JAYZ23C7378） | 扬州基地 | 一厂（晶运园区）-F3电池车间 | 电池工段 | 印刷 | 印刷机 | 印刷机 | 其他
电池车间二号印刷机316B | 电池车间二号印刷机316B#压力 | 反馈值 | 测量类 | 压力 | 压力 | ns=4;s=.EQPRecipeAA4 | Double | 只读 |  |  |  |  | N | 生产设备 | 二号印刷机316B（JAYZ23C7378） | 扬州基地 | 一厂（晶运园区）-F3电池车间 | 电池工段 | 印刷 | 印刷机 | 印刷机 | 其他
电池车间二号印刷机316B | 电池车间二号印刷机316B#在制品缓存数量（1-4道） | 反馈值 | 统计类 | 产量 | 在制品缓存数量（1-4道） | ns=4;s=.Output_Zero_RealInProcessQty | Word | 只读 |  |  |  |  | 片 | 生产设备 | 二号印刷机316B（JAYZ23C7378） | 扬州基地 | 一厂（晶运园区）-F3电池车间 | 电池工段 | 印刷 | 印刷机 | 印刷机 | 其他
电池车间二号印刷机316B | 电池车间二号印刷机316B#设定进板采集模式 | 运行状态 | 信号类 | 动作信号 | 设定进板采集模式 | ns=4;s=.InputMode | Boolean | 只读 | [5 empty] | 生产设备 | 二号印刷机316B（JAYZ23C7378） | 扬州基地 | 一厂（晶运园区）-F3电池车间 | 电池工段 | 印刷 | 印刷机 | 印刷机 | 其他
电池车间二号印刷机316B | 电池车间二号印刷机316B#设定出板来集模式 | 运行状态 | 信号类 | 动作信号 | 设定出板来集模式 | ns=4;s=.OutputMode | Boolean | 只读 | [5 empty] | 生产设备 | 二号印刷机316B（JAYZ23C7378） | 扬州基地 | 一厂（晶运园区）-F3电池车间 | 电池工段 | 印刷 | 印刷机 | 印刷机 | 其他
电池车间二号印刷机316B | 电池车间二号印刷机316B#设备当前在制 | 反馈值 | 统计类 | 产量 | 设备当前在制 | ns=4;s=.Output_Zero_RealInProcessQty | Word | 只读 |  |  |  |  | 片 | 生产设备 | 二号印刷机316B（JAYZ23C7378） | 扬州基地 | 一厂（晶运园区）-F3电池车间 | 电池工段 | 印刷 | 印刷机 | 印刷机 | 其他
电池车间二号印刷机316B | 电池车间二号印刷机316B#CT值 | 反馈值 | 速度类 | 速度 | CT值 | ns=4;s=.SingleTime | Word | 只读 |  |  |  |  | ms | 生产设备 | 二号印刷机316B（JAYZ23C7378） | 扬州基地 | 一厂（晶运园区）-F3电池车间 | 电池工段 | 印刷 | 印刷机 | 印刷机 | 其他
电池车间二号印刷机316B | 电池车间二号印刷机316B#当前网版印次 | 反馈值 | 统计类 | 次数 | 当前网版印次 | ns=4;s=.Screen_ProductQty | String | 只读 |  |  |  |  | 次 | 生产设备 | 二号印刷机316B（JAYZ23C7378） | 扬州基地 | 一厂（晶运园区）-F3电池车间 | 电池工段 | 印刷 | 印刷机 | 印刷机 | 其他
电池车间二号印刷机316B | 电池车间二号印刷机316B#丝网高度标定报警 | 报警 | 信号类 | 状态信号 | 丝网高度标定报警 | ns=4;s=.EQPAlarmA0 | Boolean | 只读 | [5 empty] | 生产设备 | 二号印刷机316B（JAYZ23C7378） | 扬州基地 | 一厂（晶运园区）-F3电池车间 | 电池工段 | 印刷 | 印刷机 | 印刷机 | 其他
电池车间二号印刷机316B | 电池车间二号印刷机316B#刮刀高度标定报警 | 报警 | 信号类 | 状态信号 | 刮刀高度标定报警 | ns=4;s=.EQPAlarmA1 | Boolean | 只读 | [5 empty] | 生产设备 | 二号印刷机316B（JAYZ23C7378） | 扬州基地 | 一厂（晶运园区）-F3电池车间 | 电池工段 | 印刷 | 印刷机 | 印刷机 | 其他
电池车间二号印刷机316B | 电池车间二号印刷机316B#进片直通皮带1报警 | 报警 | 信号类 | 状态信号 | 进片直通皮带1报警 | ns=4;s=.EQPAlarmA5 | Boolean | 只读 | [5 empty] | 生产设备 | 二号印刷机316B（JAYZ23C7378） | 扬州基地 | 一厂（晶运园区）-F3电池车间 | 电池工段 | 印刷 | 印刷机 | 印刷机 | 其他
电池车间二号印刷机316B | 电池车间二号印刷机316B#进片直通皮带2报警 | 报警 | 信号类 | 状态信号 | 进片直通皮带2报警 | ns=4;s=.EQPAlarmA6 | Boolean | 只读 | [5 empty] | 生产设备 | 二号印刷机316B（JAYZ23C7378） | 扬州基地 | 一厂（晶运园区）-F3电池车间 | 电池工段 | 印刷 | 印刷机 | 印刷机 | 其他
电池车间二号印刷机316B | 电池车间二号印刷机316B#进片皮带1报警 | 报警 | 信号类 | 状态信号 | 进片皮带1报警 | ns=4;s=.EQPAlarmA7 | Boolean | 只读 | [5 empty] | 生产设备 | 二号印刷机316B（JAYZ23C7378） | 扬州基地 | 一厂（晶运园区）-F3电池车间 | 电池工段 | 印刷 | 印刷机 | 印刷机 | 其他
电池车间二号印刷机316B | 电池车间二号印刷机316B#进片皮带2报警 | 报警 | 信号类 | 状态信号 | 进片皮带2报警 | ns=4;s=.EQPAlarmA8 | Boolean | 只读 | [5 empty] | 生产设备 | 二号印刷机316B（JAYZ23C7378） | 扬州基地 | 一厂（晶运园区）-F3电池车间 | 电池工段 | 印刷 | 印刷机 | 印刷机 | 其他
电池车间二号印刷机316B | 电池车间二号印刷机316B#出片皮带1报警 | 报警 | 信号类 | 状态信号 | 出片皮带1报警 | ns=4;s=.EQPAlarmA9 | Boolean | 只读 | [5 empty] | 生产设备 | 二号印刷机316B（JAYZ23C7378） | 扬州基地 | 一厂（晶运园区）-F3电池车间 | 电池工段 | 印刷 | 印刷机 | 印刷机 | 其他
电池车间二号印刷机316B | 电池车间二号印刷机316B#出片皮带2报警 | 报警 | 信号类 | 状态信号 | 出片皮带2报警 | ns=4;s=.EQPAlarmA10 | Boolean | 只读 | [5 empty] | 生产设备 | 二号印刷机316B（JAYZ23C7378） | 扬州基地 | 一厂（晶运园区）-F3电池车间 | 电池工段 | 印刷 | 印刷机 | 印刷机 | 其他
电池车间二号印刷机316B | 电池车间二号印刷机316B#出片皮带3报警 | 报警 | 信号类 | 状态信号 | 出片皮带3报警 | ns=4;s=.EQPAlarmA11 | Boolean | 只读 | [5 empty] | 生产设备 | 二号印刷机316B（JAYZ23C7378） | 扬州基地 | 一厂（晶运园区）-F3电池车间 | 电池工段 | 印刷 | 印刷机 | 印刷机 | 其他
电池车间二号印刷机316B | 电池车间二号印刷机316B#出片皮带4报警 | 报警 | 信号类 | 状态信号 | 出片皮带4报警 | ns=4;s=.EQPAlarmA12 | Boolean | 只读 | [5 empty] | 生产设备 | 二号印刷机316B（JAYZ23C7378） | 扬州基地 | 一厂（晶运园区）-F3电池车间 | 电池工段 | 印刷 | 印刷机 | 印刷机 | 其他
电池车间二号印刷机316B | 电池车间二号印刷机316B#出片皮带5报警 | 报警 | 信号类 | 状态信号 | 出片皮带5报警 | ns=4;s=.EQPAlarmA13 | Boolean | 只读 | [5 empty] | 生产设备 | 二号印刷机316B（JAYZ23C7378） | 扬州基地 | 一厂（晶运园区）-F3电池车间 | 电池工段 | 印刷 | 印刷机 | 印刷机 | 其他
电池车间二号印刷机316B | 电池车间二号印刷机316B#出片皮带6报警 | 报警 | 信号类 | 状态信号 | 出片皮带6报警 | ns=4;s=.EQPAlarmA14 | Boolean | 只读 | [5 empty] | 生产设备 | 二号印刷机316B（JAYZ23C7378） | 扬州基地 | 一厂（晶运园区）-F3电池车间 | 电池工段 | 印刷 | 印刷机 | 印刷机 | 其他
电池车间二号印刷机316B | 电池车间二号印刷机316B#破片、缺角 | 报警 | 信号类 | 状态信号 | 破片、缺角 | ns=4;s=.EQPAlarmA15 | Boolean | 只读 | [5 empty] | 生产设备 | 二号印刷机316B（JAYZ23C7378） | 扬州基地 | 一厂（晶运园区）-F3电池车间 | 电池工段 | 印刷 | 印刷机 | 印刷机 | 其他
电池车间二号印刷机316B | 电池车间二号印刷机316B#超出调整范围 | 报警 | 信号类 | 状态信号 | 超出调整范围 | ns=4;s=.EQPAlarmA16 | Boolean | 只读 | [5 empty] | 生产设备 | 二号印刷机316B（JAYZ23C7378） | 扬州基地 | 一厂（晶运园区）-F3电池车间 | 电池工段 | 印刷 | 印刷机 | 印刷机 | 其他
电池车间二号印刷机316B | 电池车间二号印刷机316B#找不到Mark点 | 报警 | 信号类 | 状态信号 | 找不到Mark点 | ns=4;s=.EQPAlarmA17 | Boolean | 只读 | [5 empty] | 生产设备 | 二号印刷机316B（JAYZ23C7378） | 扬州基地 | 一厂（晶运园区）-F3电池车间 | 电池工段 | 印刷 | 印刷机 | 印刷机 | 其他
电池车间二号印刷机316B | 电池车间二号印刷机316B#碎片 | 报警 | 信号类 | 状态信号 | 碎片 | ns=4;s=.EQPAlarmA18 | Boolean | 只读 | [5 empty] | 生产设备 | 二号印刷机316B（JAYZ23C7378） | 扬州基地 | 一厂（晶运园区）-F3电池车间 | 电池工段 | 印刷 | 印刷机 | 印刷机 | 其他
电池车间二号印刷机316B | 电池车间二号印刷机316B#爆版或者大缺角 | 报警 | 信号类 | 状态信号 | 爆版或者大缺角 | ns=4;s=.EQPAlarmA19 | Boolean | 只读 | [5 empty] | 生产设备 | 二号印刷机316B（JAYZ23C7378） | 扬州基地 | 一厂（晶运园区）-F3电池车间 | 电池工段 | 印刷 | 印刷机 | 印刷机 | 其他
电池车间二号印刷机316B | 电池车间二号印刷机316B#连续印刷不良 | 报警 | 信号类 | 状态信号 | 连续印刷不良 | ns=4;s=.EQPAlarmA20 | Boolean | 只读 | [5 empty] | 生产设备 | 二号印刷机316B（JAYZ23C7378） | 扬州基地 | 一厂（晶运园区）-F3电池车间 | 电池工段 | 印刷 | 印刷机 | 印刷机 | 其他
电池车间二号印刷机316B | 电池车间二号印刷机316B#印刷不良 | 报警 | 信号类 | 状态信号 | 印刷不良 | ns=4;s=.EQPAlarmA22 | Boolean | 只读 | [5 empty] | 生产设备 | 二号印刷机316B（JAYZ23C7378） | 扬州基地 | 一厂（晶运园区）-F3电池车间 | 电池工段 | 印刷 | 印刷机 | 印刷机 | 其他
电池车间二号印刷机316B | 电池车间二号印刷机316B#转台进片报警 | 报警 | 信号类 | 状态信号 | 转台进片报警 | ns=4;s=.EQPAlarmA23 | Boolean | 只读 | [5 empty] | 生产设备 | 二号印刷机316B（JAYZ23C7378） | 扬州基地 | 一厂（晶运园区）-F3电池车间 | 电池工段 | 印刷 | 印刷机 | 印刷机 | 其他
电池车间二号印刷机316B | 电池车间二号印刷机316B#转台出片报警 | 报警 | 信号类 | 状态信号 | 转台出片报警 | ns=4;s=.EQPAlarmA24 | Boolean | 只读 | [5 empty] | 生产设备 | 二号印刷机316B（JAYZ23C7378） | 扬州基地 | 一厂（晶运园区）-F3电池车间 | 电池工段 | 印刷 | 印刷机 | 印刷机 | 其他
电池车间二号印刷机316B | 电池车间二号印刷机316B#报警 | 报警 | 信号类 | 状态信号 | 报警 | ns=4;s=.EQPAlarmA25 | Boolean | 只读 | [5 empty] | 生产设备 | 二号印刷机316B（JAYZ23C7378） | 扬州基地 | 一厂（晶运园区）-F3电池车间 | 电池工段 | 印刷 | 印刷机 | 印刷机 | 其他
电池车间二号印刷机316B | 电池车间二号印刷机316B#进板夹板报警 | 报警 | 信号类 | 状态信号 | 进板夹板报警 | ns=4;s=.EQPAlarmA26 | Boolean | 只读 | [5 empty] | 生产设备 | 二号印刷机316B（JAYZ23C7378） | 扬州基地 | 一厂（晶运园区）-F3电池车间 | 电池工段 | 印刷 | 印刷机 | 印刷机 | 其他
电池车间二号印刷机316B | 电池车间二号印刷机316B#出板2夹板报警 | 报警 | 信号类 | 状态信号 | 出板2夹板报警 | ns=4;s=.EQPAlarmA27 | Boolean | 只读 | [5 empty] | 生产设备 | 二号印刷机316B（JAYZ23C7378） | 扬州基地 | 一厂（晶运园区）-F3电池车间 | 电池工段 | 印刷 | 印刷机 | 印刷机 | 其他
电池车间二号印刷机316B | 电池车间二号印刷机316B#出板5夹板报警 | 报警 | 信号类 | 状态信号 | 出板5夹板报警 | ns=4;s=.EQPAlarmA28 | Boolean | 只读 | [5 empty] | 生产设备 | 二号印刷机316B（JAYZ23C7378） | 扬州基地 | 一厂（晶运园区）-F3电池车间 | 电池工段 | 印刷 | 印刷机 | 印刷机 | 其他
电池车间二号印刷机316B | 电池车间二号印刷机316B#破片升降气缸报警 | 报警 | 信号类 | 状态信号 | 破片升降气缸报警 | ns=4;s=.EQPAlarmA29 | Boolean | 只读 | [5 empty] | 生产设备 | 二号印刷机316B（JAYZ23C7378） | 扬州基地 | 一厂（晶运园区）-F3电池车间 | 电池工段 | 印刷 | 印刷机 | 印刷机 | 其他
电池车间二号印刷机316B | 电池车间二号印刷机316B#回磨气缸报警 | 报警 | 信号类 | 状态信号 | 回磨气缸报警 | ns=4;s=.EQPAlarmA30 | Boolean | 只读 | [5 empty] | 生产设备 | 二号印刷机316B（JAYZ23C7378） | 扬州基地 | 一厂（晶运园区）-F3电池车间 | 电池工段 | 印刷 | 印刷机 | 印刷机 | 其他
电池车间二号印刷机316B | 电池车间二号印刷机316B#平台保护气缸报警 | 报警 | 信号类 | 状态信号 | 平台保护气缸报警 | ns=4;s=.EQPAlarmA31 | Boolean | 只读 | [5 empty] | 生产设备 | 二号印刷机316B（JAYZ23C7378） | 扬州基地 | 一厂（晶运园区）-F3电池车间 | 电池工段 | 印刷 | 印刷机 | 印刷机 | 其他
电池车间二号印刷机316B | 电池车间二号印刷机316B#丝网到位报警 | 报警 | 信号类 | 状态信号 | 丝网到位报警 | ns=4;s=.EQPAlarmA32 | Boolean | 只读 | [5 empty] | 生产设备 | 二号印刷机316B（JAYZ23C7378） | 扬州基地 | 一厂（晶运园区）-F3电池车间 | 电池工段 | 印刷 | 印刷机 | 印刷机 | 其他
电池车间二号印刷机316B | 电池车间二号印刷机316B#进板称重夹板气缸报警 | 报警 | 信号类 | 状态信号 | 进板称重夹板气缸报警 | ns=4;s=.EQPAlarmA33 | Boolean | 只读 | [5 empty] | 生产设备 | 二号印刷机316B（JAYZ23C7378） | 扬州基地 | 一厂（晶运园区）-F3电池车间 | 电池工段 | 印刷 | 印刷机 | 印刷机 | 其他
电池车间二号印刷机316B | 电池车间二号印刷机316B#出板称重夹板气缸报警 | 报警 | 信号类 | 状态信号 | 出板称重夹板气缸报警 | ns=4;s=.EQPAlarmA34 | Boolean | 只读 | [5 empty] | 生产设备 | 二号印刷机316B（JAYZ23C7378） | 扬州基地 | 一厂（晶运园区）-F3电池车间 | 电池工段 | 印刷 | 印刷机 | 印刷机 | 其他
电池车间二号印刷机316B | 电池车间二号印刷机316B#进板称重升降气缸报警 | 报警 | 信号类 | 状态信号 | 进板称重升降气缸报警 | ns=4;s=.EQPAlarmA35 | Boolean | 只读 | [5 empty] | 生产设备 | 二号印刷机316B（JAYZ23C7378） | 扬州基地 | 一厂（晶运园区）-F3电池车间 | 电池工段 | 印刷 | 印刷机 | 印刷机 | 其他
电池车间二号印刷机316B | 电池车间二号印刷机316B#出板称重升降气缸报警 | 报警 | 信号类 | 状态信号 | 出板称重升降气缸报警 | ns=4;s=.EQPAlarmA36 | Boolean | 只读 | [5 empty] | 生产设备 | 二号印刷机316B（JAYZ23C7378） | 扬州基地 | 一厂（晶运园区）-F3电池车间 | 电池工段 | 印刷 | 印刷机 | 印刷机 | 其他
电池车间二号印刷机316B | 电池车间二号印刷机316B#进板称重顶片气缸报警 | 报警 | 信号类 | 状态信号 | 进板称重顶片气缸报警 | ns=4;s=.EQPAlarmA37 | Boolean | 只读 | [5 empty] | 生产设备 | 二号印刷机316B（JAYZ23C7378） | 扬州基地 | 一厂（晶运园区）-F3电池车间 | 电池工段 | 印刷 | 印刷机 | 印刷机 | 其他
电池车间二号印刷机316B | 电池车间二号印刷机316B#出板称重顶片气缸报警 | 报警 | 信号类 | 状态信号 | 出板称重顶片气缸报警 | ns=4;s=.EQPAlarmA38 | Boolean | 只读 | [5 empty] | 生产设备 | 二号印刷机316B（JAYZ23C7378） | 扬州基地 | 一厂（晶运园区）-F3电池车间 | 电池工段 | 印刷 | 印刷机 | 印刷机 | 其他
电池车间二号印刷机316B | 电池车间二号印刷机316B#进板称重取片气缸报警 | 报警 | 信号类 | 状态信号 | 进板称重取片气缸报警 | ns=4;s=.EQPAlarmA39 | Boolean | 只读 | [5 empty] | 生产设备 | 二号印刷机316B（JAYZ23C7378） | 扬州基地 | 一厂（晶运园区）-F3电池车间 | 电池工段 | 印刷 | 印刷机 | 印刷机 | 其他
电池车间二号印刷机316B | 电池车间二号印刷机316B#出板称重取片气缸报警 | 报警 | 信号类 | 状态信号 | 出板称重取片气缸报警 | ns=4;s=.EQPAlarmA40 | Boolean | 只读 | [5 empty] | 生产设备 | 二号印刷机316B（JAYZ23C7378） | 扬州基地 | 一厂（晶运园区）-F3电池车间 | 电池工段 | 印刷 | 印刷机 | 印刷机 | 其他
电池车间二号印刷机316B | 电池车间二号印刷机316B#进板称重关门气缸报警 | 报警 | 信号类 | 状态信号 | 进板称重关门气缸报警 | ns=4;s=.EQPAlarmA41 | Boolean | 只读 | [5 empty] | 生产设备 | 二号印刷机316B（JAYZ23C7378） | 扬州基地 | 一厂（晶运园区）-F3电池车间 | 电池工段 | 印刷 | 印刷机 | 印刷机 | 其他
电池车间二号印刷机316B | 电池车间二号印刷机316B#出板称重关门气缸报警 | 报警 | 信号类 | 状态信号 | 出板称重关门气缸报警 | ns=4;s=.EQPAlarmA42 | Boolean | 只读 | [5 empty] | 生产设备 | 二号印刷机316B（JAYZ23C7378） | 扬州基地 | 一厂（晶运园区）-F3电池车间 | 电池工段 | 印刷 | 印刷机 | 印刷机 | 其他
电池车间二号印刷机316B | 电池车间二号印刷机316B#平台升降保护气缸报警 | 报警 | 信号类 | 状态信号 | 平台升降保护气缸报警 | ns=4;s=.EQPAlarmA43 | Boolean | 只读 | [5 empty] | 生产设备 | 二号印刷机316B（JAYZ23C7378） | 扬州基地 | 一厂（晶运园区）-F3电池车间 | 电池工段 | 印刷 | 印刷机 | 印刷机 | 其他
电池车间二号印刷机316B | 电池车间二号印刷机316B#进板称通讯报警 | 报警 | 信号类 | 状态信号 | 进板称通讯报警 | ns=4;s=.EQPAlarmA44 | Boolean | 只读 | [5 empty] | 生产设备 | 二号印刷机316B（JAYZ23C7378） | 扬州基地 | 一厂（晶运园区）-F3电池车间 | 电池工段 | 印刷 | 印刷机 | 印刷机 | 其他
电池车间二号印刷机316B | 电池车间二号印刷机316B#出板称通讯报警 | 报警 | 信号类 | 状态信号 | 出板称通讯报警 | ns=4;s=.EQPAlarmA45 | Boolean | 只读 | [5 empty] | 生产设备 | 二号印刷机316B（JAYZ23C7378） | 扬州基地 | 一厂（晶运园区）-F3电池车间 | 电池工段 | 印刷 | 印刷机 | 印刷机 | 其他
电池车间二号印刷机316B | 电池车间二号印刷机316B#称重失败报警 | 报警 | 信号类 | 状态信号 | 称重失败报警 | ns=4;s=.EQPAlarmA46 | Boolean | 只读 | [5 empty] | 生产设备 | 二号印刷机316B（JAYZ23C7378） | 扬州基地 | 一厂（晶运园区）-F3电池车间 | 电池工段 | 印刷 | 印刷机 | 印刷机 | 其他
电池车间二号印刷机316B | 电池车间二号印刷机316B#前安全门报警 | 报警 | 信号类 | 状态信号 | 前安全门报警 | ns=4;s=.EQPAlarmA47 | Boolean | 只读 | [5 empty] | 生产设备 | 二号印刷机316B（JAYZ23C7378） | 扬州基地 | 一厂（晶运园区）-F3电池车间 | 电池工段 | 印刷 | 印刷机 | 印刷机 | 其他
电池车间二号印刷机316B | 电池车间二号印刷机316B#后安全门报警 | 报警 | 信号类 | 状态信号 | 后安全门报警 | ns=4;s=.EQPAlarmA48 | Boolean | 只读 | [5 empty] | 生产设备 | 二号印刷机316B（JAYZ23C7378） | 扬州基地 | 一厂（晶运园区）-F3电池车间 | 电池工段 | 印刷 | 印刷机 | 印刷机 | 其他
电池车间二号印刷机316B | 电池车间二号印刷机316B#左右安全门报警 | 报警 | 信号类 | 状态信号 | 左右安全门报警 | ns=4;s=.EQPAlarmA49 | Boolean | 只读 | [5 empty] | 生产设备 | 二号印刷机316B（JAYZ23C7378） | 扬州基地 | 一厂（晶运园区）-F3电池车间 | 电池工段 | 印刷 | 印刷机 | 印刷机 | 其他
电池车间二号印刷机316B | 电池车间二号印刷机316B#直通安全门报警 | 报警 | 信号类 | 状态信号 | 直通安全门报警 | ns=4;s=.EQPAlarmA50 | Boolean | 只读 | [5 empty] | 生产设备 | 二号印刷机316B（JAYZ23C7378） | 扬州基地 | 一厂（晶运园区）-F3电池车间 | 电池工段 | 印刷 | 印刷机 | 印刷机 | 其他
电池车间二号印刷机316B | 电池车间二号印刷机316B#换纸安全门报警 | 报警 | 信号类 | 状态信号 | 换纸安全门报警 | ns=4;s=.EQPAlarmA51 | Boolean | 只读 | [5 empty] | 生产设备 | 二号印刷机316B（JAYZ23C7378） | 扬州基地 | 一厂（晶运园区）-F3电池车间 | 电池工段 | 印刷 | 印刷机 | 印刷机 | 其他
电池车间二号印刷机316B | 电池车间二号印刷机316B#气压报警*)^机械 | 报警 | 信号类 | 状态信号 | 气压报警*)^机械 | ns=4;s=.EQPAlarmA52 | Boolean | 只读 | [5 empty] | 生产设备 | 二号印刷机316B（JAYZ23C7378） | 扬州基地 | 一厂（晶运园区）-F3电池车间 | 电池工段 | 印刷 | 印刷机 | 印刷机 | 其他
电池车间二号印刷机316B | 电池车间二号印刷机316B#等待上位进板拍照结果超时 | 报警 | 信号类 | 状态信号 | 等待上位进板拍照结果超时 | ns=4;s=.EQPAlarmA53 | Boolean | 只读 | [5 empty] | 生产设备 | 二号印刷机316B（JAYZ23C7378） | 扬州基地 | 一厂（晶运园区）-F3电池车间 | 电池工段 | 印刷 | 印刷机 | 印刷机 | 其他
电池车间二号印刷机316B | 电池车间二号印刷机316B#等待上位出板拍照结果超时 | 报警 | 信号类 | 状态信号 | 等待上位出板拍照结果超时 | ns=4;s=.EQPAlarmA54 | Boolean | 只读 | [5 empty] | 生产设备 | 二号印刷机316B（JAYZ23C7378） | 扬州基地 | 一厂（晶运园区）-F3电池车间 | 电池工段 | 印刷 | 印刷机 | 印刷机 | 其他
电池车间二号印刷机316B | 电池车间二号印刷机316B#等待上位丝网板拍照结果超时 | 报警 | 信号类 | 状态信号 | 等待上位丝网板拍照结果超时 | ns=4;s=.EQPAlarmA55 | Boolean | 只读 | [5 empty] | 生产设备 | 二号印刷机316B（JAYZ23C7378） | 扬州基地 | 一厂（晶运园区）-F3电池车间 | 电池工段 | 印刷 | 印刷机 | 印刷机 | 其他
电池车间二号印刷机316B | 电池车间二号印刷机316B#复位超时 | 报警 | 信号类 | 状态信号 | 复位超时 | ns=4;s=.EQPAlarmA56 | Boolean | 只读 | [5 empty] | 生产设备 | 二号印刷机316B（JAYZ23C7378） | 扬州基地 | 一厂（晶运园区）-F3电池车间 | 电池工段 | 印刷 | 印刷机 | 印刷机 | 其他
电池车间二号印刷机316B | 电池车间二号印刷机316B#刮刀气缸压缩量报警 | 报警 | 信号类 | 状态信号 | 刮刀气缸压缩量报警 | ns=4;s=.EQPAlarmA57 | Boolean | 只读 | [5 empty] | 生产设备 | 二号印刷机316B（JAYZ23C7378） | 扬州基地 | 一厂（晶运园区）-F3电池车间 | 电池工段 | 印刷 | 印刷机 | 印刷机 | 其他
电池车间二号印刷机316B | 电池车间二号印刷机316B#EtherCAT报警 | 报警 | 信号类 | 状态信号 | EtherCAT报警 | ns=4;s=.EQPAlarmA58 | Boolean | 只读 | [5 empty] | 生产设备 | 二号印刷机316B（JAYZ23C7378） | 扬州基地 | 一厂（晶运园区）-F3电池车间 | 电池工段 | 印刷 | 印刷机 | 印刷机 | 其他
电池车间二号印刷机316B | 电池车间二号印刷机316B#工位1纸用完预警 | 报警 | 信号类 | 状态信号 | 工位1纸用完预警 | ns=4;s=.EQPAlarmA59 | Boolean | 只读 | [5 empty] | 生产设备 | 二号印刷机316B（JAYZ23C7378） | 扬州基地 | 一厂（晶运园区）-F3电池车间 | 电池工段 | 印刷 | 印刷机 | 印刷机 | 其他
电池车间二号印刷机316B | 电池车间二号印刷机316B#工位2纸用完预警 | 报警 | 信号类 | 状态信号 | 工位2纸用完预警 | ns=4;s=.EQPAlarmA60 | Boolean | 只读 | [5 empty] | 生产设备 | 二号印刷机316B（JAYZ23C7378） | 扬州基地 | 一厂（晶运园区）-F3电池车间 | 电池工段 | 印刷 | 印刷机 | 印刷机 | 其他
电池车间二号印刷机316B | 电池车间二号印刷机316B#工位3纸用完预警 | 报警 | 信号类 | 状态信号 | 工位3纸用完预警 | ns=4;s=.EQPAlarmA61 | Boolean | 只读 | [5 empty] | 生产设备 | 二号印刷机316B（JAYZ23C7378） | 扬州基地 | 一厂（晶运园区）-F3电池车间 | 电池工段 | 印刷 | 印刷机 | 印刷机 | 其他
电池车间二号印刷机316B | 电池车间二号印刷机316B#工位4纸用完预警 | 报警 | 信号类 | 状态信号 | 工位4纸用完预警 | ns=4;s=.EQPAlarmA62 | Boolean | 只读 | [5 empty] | 生产设备 | 二号印刷机316B（JAYZ23C7378） | 扬州基地 | 一厂（晶运园区）-F3电池车间 | 电池工段 | 印刷 | 印刷机 | 印刷机 | 其他
电池车间二号印刷机316B | 电池车间二号印刷机316B#上位读取称重数据超时 | 报警 | 信号类 | 状态信号 | 上位读取称重数据超时 | ns=4;s=.EQPAlarmA63 | Boolean | 只读 | [5 empty] | 生产设备 | 二号印刷机316B（JAYZ23C7378） | 扬州基地 | 一厂（晶运园区）-F3电池车间 | 电池工段 | 印刷 | 印刷机 | 印刷机 | 其他
电池车间二号印刷机316B | 电池车间二号印刷机316B#上位报警 | 报警 | 信号类 | 状态信号 | 上位报警 | ns=4;s=.EQPAlarmA64 | Boolean | 只读 | [5 empty] | 生产设备 | 二号印刷机316B（JAYZ23C7378） | 扬州基地 | 一厂（晶运园区）-F3电池车间 | 电池工段 | 印刷 | 印刷机 | 印刷机 | 其他
电池车间二号印刷机316B | 电池车间二号印刷机316B#满蓝提示洗网报警 | 报警 | 信号类 | 状态信号 | 满蓝提示洗网报警 | ns=4;s=.EQPAlarmA65 | Boolean | 只读 | [5 empty] | 生产设备 | 二号印刷机316B（JAYZ23C7378） | 扬州基地 | 一厂（晶运园区）-F3电池车间 | 电池工段 | 印刷 | 印刷机 | 印刷机 | 其他
电池车间二号印刷机316B | 电池车间二号印刷机316B#网版寿命报警 | 报警 | 信号类 | 状态信号 | 网版寿命报警 | ns=4;s=.EQPAlarmA66 | Boolean | 只读 | [5 empty] | 生产设备 | 二号印刷机316B（JAYZ23C7378） | 扬州基地 | 一厂（晶运园区）-F3电池车间 | 电池工段 | 印刷 | 印刷机 | 印刷机 | 其他
电池车间二号印刷机316B | 电池车间二号印刷机316B#水冷机报警 | 报警 | 信号类 | 状态信号 | 水冷机报警 | ns=4;s=.EQPAlarmA67 | Boolean | 只读 | [5 empty] | 生产设备 | 二号印刷机316B（JAYZ23C7378） | 扬州基地 | 一厂（晶运园区）-F3电池车间 | 电池工段 | 印刷 | 印刷机 | 印刷机 | 其他
电池车间二号印刷机316B | 电池车间二号印刷机316B#PL印刷报警 | 报警 | 信号类 | 状态信号 | PL印刷报警 | ns=4;s=.EQPAlarmA68 | Boolean | 只读 | [5 empty] | 生产设备 | 二号印刷机316B（JAYZ23C7378） | 扬州基地 | 一厂（晶运园区）-F3电池车间 | 电池工段 | 印刷 | 印刷机 | 印刷机 | 其他
电池车间二号印刷机316B | 电池车间二号印刷机316B#外接PL未就绪 | 报警 | 信号类 | 状态信号 | 外接PL未就绪 | ns=4;s=.EQPAlarmA69 | Boolean | 只读 | [5 empty] | 生产设备 | 二号印刷机316B（JAYZ23C7378） | 扬州基地 | 一厂（晶运园区）-F3电池车间 | 电池工段 | 印刷 | 印刷机 | 印刷机 | 其他
电池车间二号印刷机316B | 电池车间二号印刷机316B#连续PL印刷NG | 报警 | 信号类 | 状态信号 | 连续PL印刷NG | ns=4;s=.EQPAlarmA70 | Boolean | 只读 | [5 empty] | 生产设备 | 二号印刷机316B（JAYZ23C7378） | 扬州基地 | 一厂（晶运园区）-F3电池车间 | 电池工段 | 印刷 | 印刷机 | 印刷机 | 其他
电池车间二号印刷机316B | 电池车间二号印刷机316B#出炉堵片报警 | 报警 | 信号类 | 状态信号 | 出炉堵片报警 | ns=4;s=.EQPAlarmA71 | Boolean | 只读 | [5 empty] | 生产设备 | 二号印刷机316B（JAYZ23C7378） | 扬州基地 | 一厂（晶运园区）-F3电池车间 | 电池工段 | 印刷 | 印刷机 | 印刷机 | 其他
电池车间二号印刷机316B | 电池车间二号印刷机316B#无花篮检测到NG片 | 报警 | 信号类 | 状态信号 | 无花篮检测到NG片 | ns=4;s=.EQPAlarmA72 | Boolean | 只读 | [5 empty] | 生产设备 | 二号印刷机316B（JAYZ23C7378） | 扬州基地 | 一厂（晶运园区）-F3电池车间 | 电池工段 | 印刷 | 印刷机 | 印刷机 | 其他
电池车间二号印刷机316B | 电池车间二号印刷机316B#出版缓存花篮满料 | 报警 | 信号类 | 状态信号 | 出版缓存花篮满料 | ns=4;s=.EQPAlarmA73 | Boolean | 只读 | [5 empty] | 生产设备 | 二号印刷机316B（JAYZ23C7378） | 扬州基地 | 一厂（晶运园区）-F3电池车间 | 电池工段 | 印刷 | 印刷机 | 印刷机 | 其他
电池车间二号印刷机316B | 电池车间二号印刷机316B#出版缓存花篮未复位 | 报警 | 信号类 | 状态信号 | 出版缓存花篮未复位 | ns=4;s=.EQPAlarmA74 | Boolean | 只读 | [5 empty] | 生产设备 | 二号印刷机316B（JAYZ23C7378） | 扬州基地 | 一厂（晶运园区）-F3电池车间 | 电池工段 | 印刷 | 印刷机 | 印刷机 | 其他
电池车间二号印刷机316B | 电池车间二号印刷机316B#出版缓存花篮异常 | 报警 | 信号类 | 状态信号 | 出版缓存花篮异常 | ns=4;s=.EQPAlarmA75 | Boolean | 只读 | [5 empty] | 生产设备 | 二号印刷机316B（JAYZ23C7378） | 扬州基地 | 一厂（晶运园区）-F3电池车间 | 电池工段 | 印刷 | 印刷机 | 印刷机 | 其他
电池车间二号印刷机316B | 电池车间二号印刷机316B#缓存升降轴超出安全范围 | 报警 | 信号类 | 状态信号 | 缓存升降轴超出安全范围 | ns=4;s=.EQPAlarmA76 | Boolean | 只读 | [5 empty] | 生产设备 | 二号印刷机316B（JAYZ23C7378） | 扬州基地 | 一厂（晶运园区）-F3电池车间 | 电池工段 | 印刷 | 印刷机 | 印刷机 | 其他
电池车间二号烘干炉205B | 电池车间二号烘干炉205B#1区烘干炉实际功率 | 反馈值 | 能耗类 | 功率 | 1区烘干炉实际功率 | ns=4;i=763 | Float | 只读 |  |  |  |  | kW | 生产设备 | 二号烘干炉205B（JAYZ23B7058） | 扬州基地 | 一厂（晶运园区）-F2电池车间 | 电池工段 | 印刷 | 烘干炉 | 烘干炉 | 其他
电池车间二号烘干炉205B | 电池车间二号烘干炉205B#2区烘干炉实际功率 | 反馈值 | 能耗类 | 功率 | 2区烘干炉实际功率 | ns=4;i=764 | Float | 只读 |  |  |  |  | kW | 生产设备 | 二号烘干炉205B（JAYZ23B7058） | 扬州基地 | 一厂（晶运园区）-F2电池车间 | 电池工段 | 印刷 | 烘干炉 | 烘干炉 | 其他
电池车间二号烘干炉205B | 电池车间二号烘干炉205B#3区烘干炉实际功率 | 反馈值 | 能耗类 | 功率 | 3区烘干炉实际功率 | ns=4;i=765 | Float | 只读 |  |  |  |  | kW | 生产设备 | 二号烘干炉205B（JAYZ23B7058） | 扬州基地 | 一厂（晶运园区）-F2电池车间 | 电池工段 | 印刷 | 烘干炉 | 烘干炉 | 其他
电池车间二号烘干炉205B | 电池车间二号烘干炉205B#4区烘干炉实际功率 | 反馈值 | 能耗类 | 功率 | 4区烘干炉实际功率 | ns=4;i=766 | Float | 只读 |  |  |  |  | kW | 生产设备 | 二号烘干炉205B（JAYZ23B7058） | 扬州基地 | 一厂（晶运园区）-F2电池车间 | 电池工段 | 印刷 | 烘干炉 | 烘干炉 | 其他
电池车间二号烘干炉205B | 电池车间二号烘干炉205B#5区烘干炉实际功率 | 反馈值 | 能耗类 | 功率 | 5区烘干炉实际功率 | ns=4;i=767 | Float | 只读 |  |  |  |  | kW | 生产设备 | 二号烘干炉205B（JAYZ23B7058） | 扬州基地 | 一厂（晶运园区）-F2电池车间 | 电池工段 | 印刷 | 烘干炉 | 烘干炉 | 其他
电池车间二号烘干炉205B | 电池车间二号烘干炉205B#6区烘干炉实际功率 | 反馈值 | 能耗类 | 功率 | 6区烘干炉实际功率 | ns=4;i=768 | Float | 只读 |  |  |  |  | kW | 生产设备 | 二号烘干炉205B（JAYZ23B7058） | 扬州基地 | 一厂（晶运园区）-F2电池车间 | 电池工段 | 印刷 | 烘干炉 | 烘干炉 | 其他
电池车间二号烘干炉205B | 电池车间二号烘干炉205B#7区烘干炉实际功率 | 反馈值 | 能耗类 | 功率 | 7区烘干炉实际功率 | ns=4;i=769 | Float | 只读 |  |  |  |  | kW | 生产设备 | 二号烘干炉205B（JAYZ23B7058） | 扬州基地 | 一厂（晶运园区）-F2电池车间 | 电池工段 | 印刷 | 烘干炉 | 烘干炉 | 其他
电池车间二号烘干炉205B | 电池车间二号烘干炉205B#8区烘干炉实际功率 | 反馈值 | 能耗类 | 功率 | 8区烘干炉实际功率 | ns=4;i=770 | Float | 只读 |  |  |  |  | kW | 生产设备 | 二号烘干炉205B（JAYZ23B7058） | 扬州基地 | 一厂（晶运园区）-F2电池车间 | 电池工段 | 印刷 | 烘干炉 | 烘干炉 | 其他
电池车间二号烘干炉205B | 电池车间二号烘干炉205B#下1实际功率显示 | 反馈值 | 能耗类 | 功率 | 下1实际功率显示 | ns=4;i=771 | Float | 只读 |  |  |  |  | kW | 生产设备 | 二号烘干炉205B（JAYZ23B7058） | 扬州基地 | 一厂（晶运园区）-F2电池车间 | 电池工段 | 印刷 | 烘干炉 | 烘干炉 | 其他
电池车间二号烘干炉205B | 电池车间二号烘干炉205B#下2实际功率显示 | 反馈值 | 能耗类 | 功率 | 下2实际功率显示 | ns=4;i=772 | Float | 只读 |  |  |  |  | kW | 生产设备 | 二号烘干炉205B（JAYZ23B7058） | 扬州基地 | 一厂（晶运园区）-F2电池车间 | 电池工段 | 印刷 | 烘干炉 | 烘干炉 | 其他
电池车间二号烘干炉205B | 电池车间二号烘干炉205B#烘干炉发热箱实际功率 | 反馈值 | 能耗类 | 功率 | 烘干炉发热箱实际功率 | ns=4;i=773 | Float | 只读 |  |  |  |  | kW | 生产设备 | 二号烘干炉205B（JAYZ23B7058） | 扬州基地 | 一厂（晶运园区）-F2电池车间 | 电池工段 | 印刷 | 烘干炉 | 烘干炉 | 其他
电池车间二号烘干炉205B | 电池车间二号烘干炉205B#1区烘干炉实际温度 | 反馈值 | 测量类 | 温度 | 1区烘干炉实际温度 | ns=4;i=713 | Float | 只读 |  |  |  |  | ℃ | 生产设备 | 二号烘干炉205B（JAYZ23B7058） | 扬州基地 | 一厂（晶运园区）-F2电池车间 | 电池工段 | 印刷 | 烘干炉 | 烘干炉 | 其他
电池车间二号烘干炉205B | 电池车间二号烘干炉205B#2区烘干炉实际温度 | 反馈值 | 测量类 | 温度 | 2区烘干炉实际温度 | ns=4;i=714 | Float | 只读 |  |  |  |  | ℃ | 生产设备 | 二号烘干炉205B（JAYZ23B7058） | 扬州基地 | 一厂（晶运园区）-F2电池车间 | 电池工段 | 印刷 | 烘干炉 | 烘干炉 | 其他
电池车间二号烘干炉205B | 电池车间二号烘干炉205B#3区烘干炉实际温度 | 反馈值 | 测量类 | 温度 | 3区烘干炉实际温度 | ns=4;i=715 | Float | 只读 |  |  |  |  | ℃ | 生产设备 | 二号烘干炉205B（JAYZ23B7058） | 扬州基地 | 一厂（晶运园区）-F2电池车间 | 电池工段 | 印刷 | 烘干炉 | 烘干炉 | 其他
电池车间二号烘干炉205B | 电池车间二号烘干炉205B#4区烘干炉实际温度 | 反馈值 | 测量类 | 温度 | 4区烘干炉实际温度 | ns=4;i=716 | Float | 只读 |  |  |  |  | ℃ | 生产设备 | 二号烘干炉205B（JAYZ23B7058） | 扬州基地 | 一厂（晶运园区）-F2电池车间 | 电池工段 | 印刷 | 烘干炉 | 烘干炉 | 其他
电池车间二号烘干炉205B | 电池车间二号烘干炉205B#5区烘干炉实际温度 | 反馈值 | 测量类 | 温度 | 5区烘干炉实际温度 | ns=4;i=717 | Float | 只读 |  |  |  |  | ℃ | 生产设备 | 二号烘干炉205B（JAYZ23B7058） | 扬州基地 | 一厂（晶运园区）-F2电池车间 | 电池工段 | 印刷 | 烘干炉 | 烘干炉 | 其他
电池车间二号烘干炉205B | 电池车间二号烘干炉205B#6区烘干炉实际温度 | 反馈值 | 测量类 | 温度 | 6区烘干炉实际温度 | ns=4;i=718 | Float | 只读 |  |  |  |  | ℃ | 生产设备 | 二号烘干炉205B（JAYZ23B7058） | 扬州基地 | 一厂（晶运园区）-F2电池车间 | 电池工段 | 印刷 | 烘干炉 | 烘干炉 | 其他
电池车间二号烘干炉205B | 电池车间二号烘干炉205B#7区烘干炉实际温度 | 反馈值 | 测量类 | 温度 | 7区烘干炉实际温度 | ns=4;i=719 | Float | 只读 |  |  |  |  | ℃ | 生产设备 | 二号烘干炉205B（JAYZ23B7058） | 扬州基地 | 一厂（晶运园区）-F2电池车间 | 电池工段 | 印刷 | 烘干炉 | 烘干炉 | 其他
电池车间二号烘干炉205B | 电池车间二号烘干炉205B#8区烘干炉实际温度 | 反馈值 | 测量类 | 温度 | 8区烘干炉实际温度 | ns=4;i=720 | Float | 只读 |  |  |  |  | ℃ | 生产设备 | 二号烘干炉205B（JAYZ23B7058） | 扬州基地 | 一厂（晶运园区）-F2电池车间 | 电池工段 | 印刷 | 烘干炉 | 烘干炉 | 其他
电池车间二号烘干炉205B | 电池车间二号烘干炉205B#下1区实际温度显示 | 反馈值 | 测量类 | 温度 | 下1区实际温度显示 | ns=4;i=721 | Float | 只读 |  |  |  |  | ℃ | 生产设备 | 二号烘干炉205B（JAYZ23B7058） | 扬州基地 | 一厂（晶运园区）-F2电池车间 | 电池工段 | 印刷 | 烘干炉 | 烘干炉 | 其他
电池车间二号烘干炉205B | 电池车间二号烘干炉205B#下2区实际温度显示 | 反馈值 | 测量类 | 温度 | 下2区实际温度显示 | ns=4;i=722 | Float | 只读 |  |  |  |  | ℃ | 生产设备 | 二号烘干炉205B（JAYZ23B7058） | 扬州基地 | 一厂（晶运园区）-F2电池车间 | 电池工段 | 印刷 | 烘干炉 | 烘干炉 | 其他
电池车间二号烘干炉205B | 电池车间二号烘干炉205B#烘干炉发热箱实际温度 | 反馈值 | 测量类 | 温度 | 烘干炉发热箱实际温度 | ns=4;i=723 | Float | 只读 |  |  |  |  | ℃ | 生产设备 | 二号烘干炉205B（JAYZ23B7058） | 扬州基地 | 一厂（晶运园区）-F2电池车间 | 电池工段 | 印刷 | 烘干炉 | 烘干炉 | 其他
电池车间二号烘干炉205B | 电池车间二号烘干炉205B#上1区温度设定 | 设定值 | 工艺类 | 工艺参数 | 上1区温度设定 | ns=4;i=1839 | Float | 只读 |  |  |  |  | ℃ | 生产设备 | 二号烘干炉205B（JAYZ23B7058） | 扬州基地 | 一厂（晶运园区）-F2电池车间 | 电池工段 | 印刷 | 烘干炉 | 烘干炉 | 其他
电池车间二号烘干炉205B | 电池车间二号烘干炉205B#上2区温度设定 | 设定值 | 工艺类 | 工艺参数 | 上2区温度设定 | ns=4;i=1840 | Float | 只读 |  |  |  |  | ℃ | 生产设备 | 二号烘干炉205B（JAYZ23B7058） | 扬州基地 | 一厂（晶运园区）-F2电池车间 | 电池工段 | 印刷 | 烘干炉 | 烘干炉 | 其他
电池车间二号烘干炉205B | 电池车间二号烘干炉205B#上3区温度设定 | 设定值 | 工艺类 | 工艺参数 | 上3区温度设定 | ns=4;i=1841 | Float | 只读 |  |  |  |  | ℃ | 生产设备 | 二号烘干炉205B（JAYZ23B7058） | 扬州基地 | 一厂（晶运园区）-F2电池车间 | 电池工段 | 印刷 | 烘干炉 | 烘干炉 | 其他
电池车间二号烘干炉205B | 电池车间二号烘干炉205B#上4区温度设定 | 设定值 | 工艺类 | 工艺参数 | 上4区温度设定 | ns=4;i=1842 | Float | 只读 |  |  |  |  | ℃ | 生产设备 | 二号烘干炉205B（JAYZ23B7058） | 扬州基地 | 一厂（晶运园区）-F2电池车间 | 电池工段 | 印刷 | 烘干炉 | 烘干炉 | 其他
电池车间二号烘干炉205B | 电池车间二号烘干炉205B#上5区温度设定 | 设定值 | 工艺类 | 工艺参数 | 上5区温度设定 | ns=4;i=1843 | Float | 只读 |  |  |  |  | ℃ | 生产设备 | 二号烘干炉205B（JAYZ23B7058） | 扬州基地 | 一厂（晶运园区）-F2电池车间 | 电池工段 | 印刷 | 烘干炉 | 烘干炉 | 其他
电池车间二号烘干炉205B | 电池车间二号烘干炉205B#上6区温度设定 | 设定值 | 工艺类 | 工艺参数 | 上6区温度设定 | ns=4;i=1844 | Float | 只读 |  |  |  |  | ℃ | 生产设备 | 二号烘干炉205B（JAYZ23B7058） | 扬州基地 | 一厂（晶运园区）-F2电池车间 | 电池工段 | 印刷 | 烘干炉 | 烘干炉 | 其他
电池车间二号烘干炉205B | 电池车间二号烘干炉205B#上7区温度设定 | 设定值 | 工艺类 | 工艺参数 | 上7区温度设定 | ns=4;i=1845 | Float | 只读 |  |  |  |  | ℃ | 生产设备 | 二号烘干炉205B（JAYZ23B7058） | 扬州基地 | 一厂（晶运园区）-F2电池车间 | 电池工段 | 印刷 | 烘干炉 | 烘干炉 | 其他
电池车间二号烘干炉205B | 电池车间二号烘干炉205B#上8区温度设定 | 设定值 | 工艺类 | 工艺参数 | 上8区温度设定 | ns=4;i=1846 | Float | 只读 |  |  |  |  | ℃ | 生产设备 | 二号烘干炉205B（JAYZ23B7058） | 扬州基地 | 一厂（晶运园区）-F2电池车间 | 电池工段 | 印刷 | 烘干炉 | 烘干炉 | 其他
电池车间二号烘干炉205B | 电池车间二号烘干炉205B#下1温度设定 | 设定值 | 工艺类 | 工艺参数 | 下1温度设定 | ns=4;i=1847 | Float | 只读 |  |  |  |  | ℃ | 生产设备 | 二号烘干炉205B（JAYZ23B7058） | 扬州基地 | 一厂（晶运园区）-F2电池车间 | 电池工段 | 印刷 | 烘干炉 | 烘干炉 | 其他
电池车间二号烘干炉205B | 电池车间二号烘干炉205B#下2温度设定 | 设定值 | 工艺类 | 工艺参数 | 下2温度设定 | ns=4;i=1848 | Float | 只读 |  |  |  |  | ℃ | 生产设备 | 二号烘干炉205B（JAYZ23B7058） | 扬州基地 | 一厂（晶运园区）-F2电池车间 | 电池工段 | 印刷 | 烘干炉 | 烘干炉 | 其他
电池车间二号烘干炉205B | 电池车间二号烘干炉205B#发热箱温度设定 | 设定值 | 工艺类 | 工艺参数 | 发热箱温度设定 | ns=4;i=1849 | Float | 只读 |  |  |  |  | ℃ | 生产设备 | 二号烘干炉205B（JAYZ23B7058） | 扬州基地 | 一厂（晶运园区）-F2电池车间 | 电池工段 | 印刷 | 烘干炉 | 烘干炉 | 其他
电池车间二号烘干炉205B | 电池车间二号烘干炉205B#A燃烧塔温度设定 | 设定值 | 工艺类 | 工艺参数 | A燃烧塔温度设定 | ns=4;i=1850 | Float | 只读 |  |  |  |  | ℃ | 生产设备 | 二号烘干炉205B（JAYZ23B7058） | 扬州基地 | 一厂（晶运园区）-F2电池车间 | 电池工段 | 印刷 | 烘干炉 | 烘干炉 | 其他
电池车间二号烘干炉205B | 电池车间二号烘干炉205B#B燃烧塔温度设定 | 设定值 | 工艺类 | 工艺参数 | B燃烧塔温度设定 | ns=4;i=1851 | Float | 只读 |  |  |  |  | ℃ | 生产设备 | 二号烘干炉205B（JAYZ23B7058） | 扬州基地 | 一厂（晶运园区）-F2电池车间 | 电池工段 | 印刷 | 烘干炉 | 烘干炉 | 其他
电池车间二号烘干炉205B | 电池车间二号烘干炉205B#排废1温度显示 | 反馈值 | 测量类 | 温度 | 排废1温度显示 | ns=4;i=938 | Float | 只读 |  |  |  |  | ℃ | 生产设备 | 二号烘干炉205B（JAYZ23B7058） | 扬州基地 | 一厂（晶运园区）-F2电池车间 | 电池工段 | 印刷 | 烘干炉 | 烘干炉 | 其他
电池车间二号烘干炉205B | 电池车间二号烘干炉205B#排废2温度显示 | 反馈值 | 测量类 | 温度 | 排废2温度显示 | ns=4;i=939 | Float | 只读 |  |  |  |  | ℃ | 生产设备 | 二号烘干炉205B（JAYZ23B7058） | 扬州基地 | 一厂（晶运园区）-F2电池车间 | 电池工段 | 印刷 | 烘干炉 | 烘干炉 | 其他
电池车间二号烘干炉205B | 电池车间二号烘干炉205B#排废3温度显示 | 反馈值 | 测量类 | 温度 | 排废3温度显示 | ns=4;i=940 | Float | 只读 |  |  |  |  | ℃ | 生产设备 | 二号烘干炉205B（JAYZ23B7058） | 扬州基地 | 一厂（晶运园区）-F2电池车间 | 电池工段 | 印刷 | 烘干炉 | 烘干炉 | 其他
电池车间二号烘干炉205B | 电池车间二号烘干炉205B#电箱温度显示 | 反馈值 | 测量类 | 温度 | 电箱温度显示 | ns=4;i=941 | Float | 只读 |  |  |  |  | ℃ | 生产设备 | 二号烘干炉205B（JAYZ23B7058） | 扬州基地 | 一厂（晶运园区）-F2电池车间 | 电池工段 | 印刷 | 烘干炉 | 烘干炉 | 其他
电池车间二号烘干炉205B | 电池车间二号烘干炉205B#出水温度显示 | 反馈值 | 测量类 | 温度 | 出水温度显示 | ns=4;i=942 | Float | 只读 |  |  |  |  | ℃ | 生产设备 | 二号烘干炉205B（JAYZ23B7058） | 扬州基地 | 一厂（晶运园区）-F2电池车间 | 电池工段 | 印刷 | 烘干炉 | 烘干炉 | 其他
电池车间二号烘干炉205B | 电池车间二号烘干炉205B#A燃烧塔上限显示 | 反馈值 | 信号类 | 触限位 | A燃烧塔上限显示 | ns=4;i=981 | Float | 只读 | [5 empty] | 生产设备 | 二号烘干炉205B（JAYZ23B7058） | 扬州基地 | 一厂（晶运园区）-F2电池车间 | 电池工段 | 印刷 | 烘干炉 | 烘干炉 | 其他
电池车间二号烘干炉205B | 电池车间二号烘干炉205B#A燃烧塔燃烧温度显示 | 反馈值 | 测量类 | 温度 | A燃烧塔燃烧温度显示 | ns=4;i=982 | Float | 只读 |  |  |  |  | ℃ | 生产设备 | 二号烘干炉205B（JAYZ23B7058） | 扬州基地 | 一厂（晶运园区）-F2电池车间 | 电池工段 | 印刷 | 烘干炉 | 烘干炉 | 其他
电池车间二号烘干炉205B | 电池车间二号烘干炉205B#A燃烧塔炉体温度显示 | 反馈值 | 测量类 | 温度 | A燃烧塔炉体温度显示 | ns=4;i=983 | Float | 只读 |  |  |  |  | ℃ | 生产设备 | 二号烘干炉205B（JAYZ23B7058） | 扬州基地 | 一厂（晶运园区）-F2电池车间 | 电池工段 | 印刷 | 烘干炉 | 烘干炉 | 其他
电池车间二号烘干炉205B | 电池车间二号烘干炉205B#A燃烧塔出口温度显示 | 反馈值 | 测量类 | 温度 | A燃烧塔出口温度显示 | ns=4;i=984 | Float | 只读 |  |  |  |  | ℃ | 生产设备 | 二号烘干炉205B（JAYZ23B7058） | 扬州基地 | 一厂（晶运园区）-F2电池车间 | 电池工段 | 印刷 | 烘干炉 | 烘干炉 | 其他
电池车间二号烘干炉205B | 电池车间二号烘干炉205B#B燃烧塔上限显示 | 反馈值 | 信号类 | 触限位 | B燃烧塔上限显示 | ns=4;i=985 | Float | 只读 | [5 empty] | 生产设备 | 二号烘干炉205B（JAYZ23B7058） | 扬州基地 | 一厂（晶运园区）-F2电池车间 | 电池工段 | 印刷 | 烘干炉 | 烘干炉 | 其他
电池车间二号烘干炉205B | 电池车间二号烘干炉205B#B燃烧塔燃烧温度显示 | 反馈值 | 速度类 | 温度 | B燃烧塔燃烧温度显示 | ns=4;i=986 | Float | 只读 |  |  |  |  | ℃ | 生产设备 | 二号烘干炉205B（JAYZ23B7058） | 扬州基地 | 一厂（晶运园区）-F2电池车间 | 电池工段 | 印刷 | 烘干炉 | 烘干炉 | 其他
电池车间二号烘干炉205B | 电池车间二号烘干炉205B#B燃烧塔炉体温度显示 | 反馈值 | 速度类 | 温度 | B燃烧塔炉体温度显示 | ns=4;i=987 | Float | 只读 |  |  |  |  | ℃ | 生产设备 | 二号烘干炉205B（JAYZ23B7058） | 扬州基地 | 一厂（晶运园区）-F2电池车间 | 电池工段 | 印刷 | 烘干炉 | 烘干炉 | 其他
电池车间二号烘干炉205B | 电池车间二号烘干炉205B#排废4温度显示显示 | 反馈值 | 速度类 | 温度 | 排废4温度显示显示 | ns=4;i=988 | Float | 只读 |  |  |  |  | ℃ | 生产设备 | 二号烘干炉205B（JAYZ23B7058） | 扬州基地 | 一厂（晶运园区）-F2电池车间 | 电池工段 | 印刷 | 烘干炉 | 烘干炉 | 其他
电池车间二号烘干炉205B | 电池车间二号烘干炉205B#外围抽风1压力显示 | 反馈值 | 测量类 | 压力 | 外围抽风1压力显示 | ns=4;i=1656 | Word | 只读 |  |  |  |  | pa | 生产设备 | 二号烘干炉205B（JAYZ23B7058） | 扬州基地 | 一厂（晶运园区）-F2电池车间 | 电池工段 | 印刷 | 烘干炉 | 烘干炉 | 其他
电池车间二号烘干炉205B | 电池车间二号烘干炉205B#外围抽风2压力显示 | 反馈值 | 测量类 | 压力 | 外围抽风2压力显示 | ns=4;i=1657 | Word | 只读 |  |  |  |  | pa | 生产设备 | 二号烘干炉205B（JAYZ23B7058） | 扬州基地 | 一厂（晶运园区）-F2电池车间 | 电池工段 | 印刷 | 烘干炉 | 烘干炉 | 其他
电池车间二号烘干炉205B | 电池车间二号烘干炉205B#外围抽风3压力显示 | 反馈值 | 测量类 | 压力 | 外围抽风3压力显示 | ns=4;i=1658 | Word | 只读 |  |  |  |  | pa | 生产设备 | 二号烘干炉205B（JAYZ23B7058） | 扬州基地 | 一厂（晶运园区）-F2电池车间 | 电池工段 | 印刷 | 烘干炉 | 烘干炉 | 其他
电池车间二号烘干炉205B | 电池车间二号烘干炉205B#外围抽风4压力显示 | 反馈值 | 测量类 | 压力 | 外围抽风4压力显示 | ns=4;i=1659 | Float | 只读 |  |  |  |  | pa | 生产设备 | 二号烘干炉205B（JAYZ23B7058） | 扬州基地 | 一厂（晶运园区）-F2电池车间 | 电池工段 | 印刷 | 烘干炉 | 烘干炉 | 其他
电池车间二号烘干炉205B | 电池车间二号烘干炉205B#进水水压显示 | 反馈值 | 测量类 | 压力 | 进水水压显示 | ns=4;i=1666 | Float | 只读 |  |  |  |  | Mpa | 生产设备 | 二号烘干炉205B（JAYZ23B7058） | 扬州基地 | 一厂（晶运园区）-F2电池车间 | 电池工段 | 印刷 | 烘干炉 | 烘干炉 | 其他
电池车间二号烘干炉205B | 电池车间二号烘干炉205B#出水流量显示 | 反馈值 | 速度类 | 流量 | 出水流量显示 | ns=4;i=1667 | Float | 只读 |  |  |  |  | m³/h | 生产设备 | 二号烘干炉205B（JAYZ23B7058） | 扬州基地 | 一厂（晶运园区）-F2电池车间 | 电池工段 | 印刷 | 烘干炉 | 烘干炉 | 其他
电池车间二号烘干炉205B | 电池车间二号烘干炉205B#抽风1速度显示 | 反馈值 | 速度类 | 转速 | 抽风1速度显示 | ns=4;i=1221 | Float | 只读 |  |  |  |  | mm/min | 生产设备 | 二号烘干炉205B（JAYZ23B7058） | 扬州基地 | 一厂（晶运园区）-F2电池车间 | 电池工段 | 印刷 | 烘干炉 | 烘干炉 | 其他
电池车间二号烘干炉205B | 电池车间二号烘干炉205B#抽风2速度显示 | 反馈值 | 速度类 | 转速 | 抽风2速度显示 | ns=4;i=1222 | String | 只读 |  |  |  |  | mm/min | 生产设备 | 二号烘干炉205B（JAYZ23B7058） | 扬州基地 | 一厂（晶运园区）-F2电池车间 | 电池工段 | 印刷 | 烘干炉 | 烘干炉 | 其他
电池车间二号烘干炉205B | 电池车间二号烘干炉205B#冷却风机速度显示 | 反馈值 | 速度类 | 转速 | 冷却风机速度显示 | ns=4;i=1223 | String | 只读 |  |  |  |  | mm/min | 生产设备 | 二号烘干炉205B（JAYZ23B7058） | 扬州基地 | 一厂（晶运园区）-F2电池车间 | 电池工段 | 印刷 | 烘干炉 | 烘干炉 | 其他
电池车间二号烘干炉205B | 电池车间二号烘干炉205B#发热箱风机速度显示 | 反馈值 | 速度类 | 转速 | 发热箱风机速度显示 | ns=4;i=1224 | String | 只读 |  |  |  |  | mm/min | 生产设备 | 二号烘干炉205B（JAYZ23B7058） | 扬州基地 | 一厂（晶运园区）-F2电池车间 | 电池工段 | 印刷 | 烘干炉 | 烘干炉 | 其他
电池车间二号烘干炉205B | 电池车间二号烘干炉205B#A燃烧塔风机速度显示 | 反馈值 | 速度类 | 转速 | A燃烧塔风机速度显示 | ns=4;i=1225 | String | 只读 |  |  |  |  | mm/min | 生产设备 | 二号烘干炉205B（JAYZ23B7058） | 扬州基地 | 一厂（晶运园区）-F2电池车间 | 电池工段 | 印刷 | 烘干炉 | 烘干炉 | 其他
电池车间二号烘干炉205B | 电池车间二号烘干炉205B#B燃烧塔风机速度显示 | 反馈值 | 速度类 | 转速 | B燃烧塔风机速度显示 | ns=4;i=1226 | String | 只读 |  |  |  |  | mm/min | 生产设备 | 二号烘干炉205B（JAYZ23B7058） | 扬州基地 | 一厂（晶运园区）-F2电池车间 | 电池工段 | 印刷 | 烘干炉 | 烘干炉 | 其他
电池车间二号烘干炉205B | 电池车间二号烘干炉205B#运输速度显示 | 反馈值 | 速度类 | 转速 | 运输速度显示 | ns=4;i=1669 | String | 只读 |  |  |  |  | mm/min | 生产设备 | 二号烘干炉205B（JAYZ23B7058） | 扬州基地 | 一厂（晶运园区）-F2电池车间 | 电池工段 | 印刷 | 烘干炉 | 烘干炉 | 其他
电池车间二号烘干炉205B | 电池车间二号烘干炉205B#抽风1速度设定 | 设定值 | 工艺类 | 工艺参数 | 抽风1速度设定 | ns=4;i=2074 | String | 只读 |  |  |  |  | mm/min | 生产设备 | 二号烘干炉205B（JAYZ23B7058） | 扬州基地 | 一厂（晶运园区）-F2电池车间 | 电池工段 | 印刷 | 烘干炉 | 烘干炉 | 其他
电池车间二号烘干炉205B | 电池车间二号烘干炉205B#抽风2速度设定 | 设定值 | 工艺类 | 工艺参数 | 抽风2速度设定 | ns=4;i=2075 | String | 只读 |  |  |  |  | mm/min | 生产设备 | 二号烘干炉205B（JAYZ23B7058） | 扬州基地 | 一厂（晶运园区）-F2电池车间 | 电池工段 | 印刷 | 烘干炉 | 烘干炉 | 其他
电池车间二号烘干炉205B | 电池车间二号烘干炉205B#烘干炉冷却风机速度设定值 | 设定值 | 工艺类 | 工艺参数 | 烘干炉冷却风机速度设定值 | ns=4;i=2076 | String | 只读 |  |  |  |  | mm/min | 生产设备 | 二号烘干炉205B（JAYZ23B7058） | 扬州基地 | 一厂（晶运园区）-F2电池车间 | 电池工段 | 印刷 | 烘干炉 | 烘干炉 | 其他
电池车间二号烘干炉205B | 电池车间二号烘干炉205B#烘干炉发热箱风机速度设定值 | 设定值 | 工艺类 | 工艺参数 | 烘干炉发热箱风机速度设定值 | ns=4;i=2077 | Float | 只读 |  |  |  |  | mm/min | 生产设备 | 二号烘干炉205B（JAYZ23B7058） | 扬州基地 | 一厂（晶运园区）-F2电池车间 | 电池工段 | 印刷 | 烘干炉 | 烘干炉 | 其他
电池车间二号烘干炉205B | 电池车间二号烘干炉205B#A燃烧塔风机速度设定 | 设定值 | 工艺类 | 工艺参数 | A燃烧塔风机速度设定 | ns=4;i=2078 | Float | 只读 |  |  |  |  | mm/min | 生产设备 | 二号烘干炉205B（JAYZ23B7058） | 扬州基地 | 一厂（晶运园区）-F2电池车间 | 电池工段 | 印刷 | 烘干炉 | 烘干炉 | 其他
电池车间二号烘干炉205B | 电池车间二号烘干炉205B#B燃烧塔风机速度设定 | 设定值 | 工艺类 | 工艺参数 | B燃烧塔风机速度设定 | ns=4;i=2079 | Float | 只读 |  |  |  |  | mm/min | 生产设备 | 二号烘干炉205B（JAYZ23B7058） | 扬州基地 | 一厂（晶运园区）-F2电池车间 | 电池工段 | 印刷 | 烘干炉 | 烘干炉 | 其他
电池车间二号烘干炉205B | 电池车间二号烘干炉205B#运输速度设定 | 设定值 | 工艺类 | 工艺参数 | 运输速度设定 | ns=4;i=2417 | Float | 只读 |  |  |  |  | mm/min | 生产设备 | 二号烘干炉205B（JAYZ23B7058） | 扬州基地 | 一厂（晶运园区）-F2电池车间 | 电池工段 | 印刷 | 烘干炉 | 烘干炉 | 其他
电池车间二号烘干炉205B | 电池车间二号烘干炉205B#设备名称 | 反馈值 | 其他 | 编号 | 设备名称 | ns=4;i=2621 | String | 只读 | [5 empty] | 生产设备 | 二号烘干炉205B（JAYZ23B7058） | 扬州基地 | 一厂（晶运园区）-F2电池车间 | 电池工段 | 印刷 | 烘干炉 | 烘干炉 | 其他
电池车间二号烘干炉205B | 电池车间二号烘干炉205B#设备位置编号 | 反馈值 | 其他 | 编号 | 设备位置编号 | ns=4;i=2622 | String | 只读 | [5 empty] | 生产设备 | 二号烘干炉205B（JAYZ23B7058） | 扬州基地 | 一厂（晶运园区）-F2电池车间 | 电池工段 | 印刷 | 烘干炉 | 烘干炉 | 其他
电池车间二号烘干炉205B | 电池车间二号烘干炉205B#设备编号 | 反馈值 | 其他 | 编号 | 设备编号 | ns=4;i=2623 | String | 只读 | [5 empty] | 生产设备 | 二号烘干炉205B（JAYZ23B7058） | 扬州基地 | 一厂（晶运园区）-F2电池车间 | 电池工段 | 印刷 | 烘干炉 | 烘干炉 | 其他
电池车间二号烘干炉205B | 电池车间二号烘干炉205B#OEM厂家 | 反馈值 | 其他 | 编号 | OEM厂家 | ns=4;i=2624 | String | 只读 | [5 empty] | 生产设备 | 二号烘干炉205B（JAYZ23B7058） | 扬州基地 | 一厂（晶运园区）-F2电池车间 | 电池工段 | 印刷 | 烘干炉 | 烘干炉 | 其他
电池车间二号烘干炉205B | 电池车间二号烘干炉205B#设备型号 | 反馈值 | 其他 | 编号 | 设备型号 | ns=4;i=2625 | String | 只读 | [5 empty] | 生产设备 | 二号烘干炉205B（JAYZ23B7058） | 扬州基地 | 一厂（晶运园区）-F2电池车间 | 电池工段 | 印刷 | 烘干炉 | 烘干炉 | 其他
电池车间二号烘干炉205B | 电池车间二号烘干炉205B#交付时间 | 反馈值 | 其他 | 时间 | 交付时间 | ns=4;i=2626 | String | 只读 | [5 empty] | 生产设备 | 二号烘干炉205B（JAYZ23B7058） | 扬州基地 | 一厂（晶运园区）-F2电池车间 | 电池工段 | 印刷 | 烘干炉 | 烘干炉 | 其他
电池车间二号烘干炉205B | 电池车间二号烘干炉205B#额定电压 | 反馈值 | 能耗类 | 电压 | 额定电压 | ns=4;i=2627 | String | 只读 | [5 empty] | 生产设备 | 二号烘干炉205B（JAYZ23B7058） | 扬州基地 | 一厂（晶运园区）-F2电池车间 | 电池工段 | 印刷 | 烘干炉 | 烘干炉 | 其他
电池车间二号烘干炉205B | 电池车间二号烘干炉205B#额定功率 | 反馈值 | 能耗类 | 功率 | 额定功率 | ns=4;i=2628 | String | 只读 | [5 empty] | 生产设备 | 二号烘干炉205B（JAYZ23B7058） | 扬州基地 | 一厂（晶运园区）-F2电池车间 | 电池工段 | 印刷 | 烘干炉 | 烘干炉 | 其他
电池车间二号烘干炉205B | 电池车间二号烘干炉205B#当前配方名称 | 反馈值 | 其他 | 工艺参数 | 当前配方名称 | ns=4;i=2629 | String | 只读 | [5 empty] | 生产设备 | 二号烘干炉205B（JAYZ23B7058） | 扬州基地 | 一厂（晶运园区）-F2电池车间 | 电池工段 | 印刷 | 烘干炉 | 烘干炉 | 其他
电池车间二号烘干炉205B | 电池车间二号烘干炉205B#描述报警 | 报警 | 信号类 | 状态信号 | 描述报警的定义，比如 1-温区1低温报警－下限 2-温区2低温报警－下限 3-温区3低温报警－下限 4-温区4低温报警－下限 5-温区5低温报警－下限 6-温区6低温报警－下限 7-温区7低温报警－下限 8-温区8低温报警－下限 9-下1温区低温下限报警 10-下2温区低温下限报警 11-发热箱低温报警_下限 12-燃烧塔燃烧温度低温报警_下限 13-温区1超温报警－上限 14-温区2超温报警－上限 15-温区3超温报警－上限 16-温区4超温报警－上限 17-温区5超温报警－上限 18-温区6超温报警－上限 19-温区7超温报警－上限 20-温区8超温报警－上限 21-下1温区超温报警－上限 22-下2温区超温报警－上限 23-发热箱超温报警－上限 24-温区1超温报警－上上限 25-温区2超温报警－上上限 26-温区3超温报警－上上限 27-温区4超温报警－上上限 28-温区5超温报警－上上限 29-温区6超温报警－上上限 30-温区7超温报警－上上限 31-温区8超温报警－上上限 32-下1温区超温报警－上上限 33-下2温区超温报警－上上限 34-发热箱超温报警－上上限 35-燃烧塔上限超温报警_上限 36-燃烧塔燃烧温度超温报警_上限 37-燃烧塔炉体超温报警_上限 38-排废4A超温报警_上限 39-B燃烧塔上限超温_上限 40-B燃烧塔燃烧温度超温_上限 41-B燃烧塔炉体超温_上限 42-排废4B超温_上限 43-燃烧塔上限超温报警_上上限 44-燃烧塔燃烧温度超温报警_上上限 45-燃烧塔炉体超温报警_上上限 46-排废4A超温报警_上上限 47-B燃烧塔上限超温_上上限 48-B燃烧塔燃烧温度超温_上上限 49-B燃烧塔炉体超温_上上限 50-排废4B超温_上上限 51-排废1超温报警－上限 52-排废2超温报警－上限 53-排废3超温报警－上限 54-排废1超温报警－上上限 55-排废2超温报警－上上限 56-排废3超温报警－上上限 57-出水超温报警－上限 58-出水超温报警－上上限 59-温区1－1#灯管电流异常报警 60-温区1－2#灯管电流异常报警 61-温区1－3#灯管电流异常报警 62-温区1－4#灯管电流异常报警 63-温区2－1#灯管电流异常报警 64-温区2－2#灯管电流异常报警 65-温区2－3#灯管电流异常报警 66-温区2－4#灯管电流异常报警 67-温区3－1#灯管电流异常报警 68-温区3－2#灯管电流异常报警 69-温区3－3#灯管电流异常报警 70-温区3－4#灯管电流异常报警 71-温区4－1#灯管电流异常报警 72-温区4－2#灯管电流异常报警 73-温区4－3#灯管电流异常报警 74-温区4－4#灯管电流异常报警 75-温区5－1#灯管电流异常报警 76-温区5－2#灯管电流异常报警 77-温区5－3#灯管电流异常报警 78-温区5－4#灯管电流异常报警 79-温区6－1#灯管电流异常报警 80-温区6－2#灯管电流异常报警 81-温区6－3#灯管电流异常报警 82-温区6－4#灯管电流异常报警 83-温区7－1#灯管电流异常报警 84-温区7－2#灯管电流异常报警 85-温区7－3#灯管电流异常报警 86-温区7－4#灯管电流异常报警 87-温区8－1#灯管电流异常报警 88-温区8－2#灯管电流异常报警 89-温区8－3#灯管电流异常报警 90-温区8－4#灯管电流异常报警 91-下1温区－1#灯管电流异常报警 92-下1温区－2#灯管电流异常报警 93-下1温区－3#灯管电流异常报警 94-下1温区－4#灯管电流异常报警 95-下2温区－1#灯管电流异常报警 96-下2温区－2#灯管电流异常报警 97-下2温区－3#灯管电流异常报警 98-下2温区－4#灯管电流异常报警 99-发热箱－1#灯管电流异常报警 100-发热箱－2#灯管电流异常报警 101-发热箱－3#灯管电流异常报警 102-发热箱－4#灯管电流异常报警 103-运输带转速异常报警－I0.0/I0.1 104-急停报警－I0.2 105-缺相报警－I0.3 106-炉膛未闭合报警－I0.4 107-运输过载报警-I0.5 108-低气压报警-I0.6 109-防火阀报警－I0.7 110-进水水压高报警 111-进水水压低报警 112-出水流速低报警 113-外围抽风1气压高报警 114-外围抽风1气压低报警 115-外围抽风2气压高报警 116-外围抽风2气压低报警 117-外围抽风3气压高报警 118-外围抽风3气压低报警 119-运输电机变频器报警-OL2 120-抽风1变频器报警－OL2 121-抽风2变频器报警－OL2 122-冷却抽风变频器报警-OL2 123-发热箱变频器报警-OL2 124-堵片报警 125-烟雾报警-I1.3 126-电箱温度超温报警 127-外围抽风4气压高报警 128-外围抽风4气压低报警 129-冷却抽风2变频器报警-OL2 130-抽风3变频器报警-OL2 131-运输变频器报警485 132-抽风1变频器报警485 133-抽风2变频器报警485 134-冷却抽风变频器报警485 135-发热箱变频器报警485 136-电表报警485 137-进水水压表报警485 138-出水流速表报警485 139-24路电流采集模块1报警485 140-24路电流采集模块2报警485 141-温度采集模块1报警485 142-温度采集模块2报警485 143-外围抽风1报警485 144-外围抽风2报警485 145-外围抽风3报警485 146-外围抽风4报警485 147-冷却抽风2变频器报警485 148-抽风3变频器报警485 149-PLC出错报警 150-下游机故障报警 151-下游机故障停运输报警 152-下游机故障断加热报警 153-上1温区_PID故障 154-上2温区_PID故障 155-上3温区_PID故障 156-上4温区_PID故障 157-上5温区_PID故障 158-上6温区_PID故障 159-上7温区_PID故障 160-上8温区_PID故障 161-下1温区_PID故障 162-下2温区_PID故障 163-发热箱_PID故障 164-A燃烧塔_PID故障 165-B燃烧塔_PID故障 | ns=4;i=2618 | String | 只读 | [5 empty] | 生产设备 | 二号烘干炉205B（JAYZ23B7058） | 扬州基地 | 一厂（晶运园区）-F2电池车间 | 电池工段 | 印刷 | 烘干炉 | 烘干炉 | 其他
电池车间二号印刷机317A | 电池车间二号印刷机317A#工位1纸用完预警 | 报警 | 信号类 | 状态信号 | 工位1纸用完预警 | ns=4;s=.EQPAlarmA59 | Boolean | 只读 | [5 empty] | 生产设备 | 二号印刷机317A（JAYZ23C7379） | 扬州基地 | 一厂（晶运园区）-F3电池车间 | 电池工段 | 印刷 | 印刷机 | 印刷机 | 其他
电池车间二号印刷机317A | 电池车间二号印刷机317A#工位2纸用完预警 | 报警 | 信号类 | 状态信号 | 工位2纸用完预警 | ns=4;s=.EQPAlarmA60 | Boolean | 只读 | [5 empty] | 生产设备 | 二号印刷机317A（JAYZ23C7379） | 扬州基地 | 一厂（晶运园区）-F3电池车间 | 电池工段 | 印刷 | 印刷机 | 印刷机 | 其他
电池车间二号印刷机317A | 电池车间二号印刷机317A#工位3纸用完预警 | 报警 | 信号类 | 状态信号 | 工位3纸用完预警 | ns=4;s=.EQPAlarmA61 | Boolean | 只读 | [5 empty] | 生产设备 | 二号印刷机317A（JAYZ23C7379） | 扬州基地 | 一厂（晶运园区）-F3电池车间 | 电池工段 | 印刷 | 印刷机 | 印刷机 | 其他
电池车间二号印刷机317A | 电池车间二号印刷机317A#工位4纸用完预警 | 报警 | 信号类 | 状态信号 | 工位4纸用完预警 | ns=4;s=.EQPAlarmA62 | Boolean | 只读 | [5 empty] | 生产设备 | 二号印刷机317A（JAYZ23C7379） | 扬州基地 | 一厂（晶运园区）-F3电池车间 | 电池工段 | 印刷 | 印刷机 | 印刷机 | 其他
电池车间二号印刷机317A | 电池车间二号印刷机317A#上位读取称重数据超时 | 报警 | 信号类 | 状态信号 | 上位读取称重数据超时 | ns=4;s=.EQPAlarmA63 | Boolean | 只读 | [5 empty] | 生产设备 | 二号印刷机317A（JAYZ23C7379） | 扬州基地 | 一厂（晶运园区）-F3电池车间 | 电池工段 | 印刷 | 印刷机 | 印刷机 | 其他
电池车间二号印刷机317A | 电池车间二号印刷机317A#上位报警 | 报警 | 信号类 | 状态信号 | 上位报警 | ns=4;s=.EQPAlarmA64 | Boolean | 只读 | [5 empty] | 生产设备 | 二号印刷机317A（JAYZ23C7379） | 扬州基地 | 一厂（晶运园区）-F3电池车间 | 电池工段 | 印刷 | 印刷机 | 印刷机 | 其他
电池车间二号印刷机317A | 电池车间二号印刷机317A#满蓝提示洗网报警 | 报警 | 信号类 | 状态信号 | 满蓝提示洗网报警 | ns=4;s=.EQPAlarmA65 | Boolean | 只读 | [5 empty] | 生产设备 | 二号印刷机317A（JAYZ23C7379） | 扬州基地 | 一厂（晶运园区）-F3电池车间 | 电池工段 | 印刷 | 印刷机 | 印刷机 | 其他
电池车间二号印刷机317A | 电池车间二号印刷机317A#网版寿命报警 | 报警 | 信号类 | 状态信号 | 网版寿命报警 | ns=4;s=.EQPAlarmA66 | Boolean | 只读 | [5 empty] | 生产设备 | 二号印刷机317A（JAYZ23C7379） | 扬州基地 | 一厂（晶运园区）-F3电池车间 | 电池工段 | 印刷 | 印刷机 | 印刷机 | 其他
电池车间二号印刷机317A | 电池车间二号印刷机317A#水冷机报警 | 报警 | 信号类 | 状态信号 | 水冷机报警 | ns=4;s=.EQPAlarmA67 | Boolean | 只读 | [5 empty] | 生产设备 | 二号印刷机317A（JAYZ23C7379） | 扬州基地 | 一厂（晶运园区）-F3电池车间 | 电池工段 | 印刷 | 印刷机 | 印刷机 | 其他
电池车间二号印刷机317A | 电池车间二号印刷机317A#PL印刷报警 | 报警 | 信号类 | 状态信号 | PL印刷报警 | ns=4;s=.EQPAlarmA68 | Boolean | 只读 | [5 empty] | 生产设备 | 二号印刷机317A（JAYZ23C7379） | 扬州基地 | 一厂（晶运园区）-F3电池车间 | 电池工段 | 印刷 | 印刷机 | 印刷机 | 其他
电池车间二号印刷机317A | 电池车间二号印刷机317A#外接PL未就绪 | 报警 | 信号类 | 状态信号 | 外接PL未就绪 | ns=4;s=.EQPAlarmA69 | Boolean | 只读 | [5 empty] | 生产设备 | 二号印刷机317A（JAYZ23C7379） | 扬州基地 | 一厂（晶运园区）-F3电池车间 | 电池工段 | 印刷 | 印刷机 | 印刷机 | 其他
电池车间二号印刷机317A | 电池车间二号印刷机317A#连续PL印刷NG | 报警 | 信号类 | 状态信号 | 连续PL印刷NG | ns=4;s=.EQPAlarmA70 | Boolean | 只读 | [5 empty] | 生产设备 | 二号印刷机317A（JAYZ23C7379） | 扬州基地 | 一厂（晶运园区）-F3电池车间 | 电池工段 | 印刷 | 印刷机 | 印刷机 | 其他
电池车间二号印刷机317A | 电池车间二号印刷机317A#出炉堵片报警 | 报警 | 信号类 | 状态信号 | 出炉堵片报警 | ns=4;s=.EQPAlarmA71 | Boolean | 只读 | [5 empty] | 生产设备 | 二号印刷机317A（JAYZ23C7379） | 扬州基地 | 一厂（晶运园区）-F3电池车间 | 电池工段 | 印刷 | 印刷机 | 印刷机 | 其他
电池车间二号印刷机317A | 电池车间二号印刷机317A#无花篮检测到NG片 | 报警 | 信号类 | 状态信号 | 无花篮检测到NG片 | ns=4;s=.EQPAlarmA72 | Boolean | 只读 | [5 empty] | 生产设备 | 二号印刷机317A（JAYZ23C7379） | 扬州基地 | 一厂（晶运园区）-F3电池车间 | 电池工段 | 印刷 | 印刷机 | 印刷机 | 其他
电池车间二号印刷机317A | 电池车间二号印刷机317A#出版缓存花篮满料 | 报警 | 信号类 | 状态信号 | 出版缓存花篮满料 | ns=4;s=.EQPAlarmA73 | Boolean | 只读 | [5 empty] | 生产设备 | 二号印刷机317A（JAYZ23C7379） | 扬州基地 | 一厂（晶运园区）-F3电池车间 | 电池工段 | 印刷 | 印刷机 | 印刷机 | 其他
电池车间二号印刷机317A | 电池车间二号印刷机317A#出版缓存花篮未复位 | 报警 | 信号类 | 状态信号 | 出版缓存花篮未复位 | ns=4;s=.EQPAlarmA74 | Boolean | 只读 | [5 empty] | 生产设备 | 二号印刷机317A（JAYZ23C7379） | 扬州基地 | 一厂（晶运园区）-F3电池车间 | 电池工段 | 印刷 | 印刷机 | 印刷机 | 其他
电池车间二号印刷机317A | 电池车间二号印刷机317A#出版缓存花篮异常 | 报警 | 信号类 | 状态信号 | 出版缓存花篮异常 | ns=4;s=.EQPAlarmA75 | Boolean | 只读 | [5 empty] | 生产设备 | 二号印刷机317A（JAYZ23C7379） | 扬州基地 | 一厂（晶运园区）-F3电池车间 | 电池工段 | 印刷 | 印刷机 | 印刷机 | 其他
电池车间二号印刷机317A | 电池车间二号印刷机317A#缓存升降轴超出安全范围 | 报警 | 信号类 | 状态信号 | 缓存升降轴超出安全范围 | ns=4;s=.EQPAlarmA76 | Boolean | 只读 | [5 empty] | 生产设备 | 二号印刷机317A（JAYZ23C7379） | 扬州基地 | 一厂（晶运园区）-F3电池车间 | 电池工段 | 印刷 | 印刷机 | 印刷机 | 其他
电池车间二号印刷机317A | 电池车间二号印刷机317A#停机时间（各机位实时参数） | 反馈值 | 其他 | 时间 | 停机时间（各机位实时参数） | ns=4;s=.downtime1 | Double | 只读 |  |  |  |  | 秒 | 生产设备 | 二号印刷机317A（JAYZ23C7379） | 扬州基地 | 一厂（晶运园区）-F3电池车间 | 电池工段 | 印刷 | 印刷机 | 印刷机 | 其他
电池车间二号印刷机317A | 电池车间二号印刷机317A#单片印刷速度（各机位实时参数） | 反馈值 | 速度类 | 速度 | 单片印刷速度（各机位实时参数） | ns=4;s=.EQPRecipeA10 | Double | 只读 |  |  |  |  | mm/s | 生产设备 | 二号印刷机317A（JAYZ23C7379） | 扬州基地 | 一厂（晶运园区）-F3电池车间 | 电池工段 | 印刷 | 印刷机 | 印刷机 | 其他
电池车间二号印刷机317A | 电池车间二号印刷机317A#X轴偏移量（各机位实时参数） | 反馈值 | 测量类 | 位置 | X轴偏移量（各机位实时参数） | ns=4;s=.EQPRecipeA13 | Double | 只读 |  |  |  |  | mm | 生产设备 | 二号印刷机317A（JAYZ23C7379） | 扬州基地 | 一厂（晶运园区）-F3电池车间 | 电池工段 | 印刷 | 印刷机 | 印刷机 | 其他
电池车间二号印刷机317A | 电池车间二号印刷机317A#Y轴偏移量（各机位实时参数） | 反馈值 | 测量类 | 位置 | Y轴偏移量（各机位实时参数） | ns=4;s=.EQPRecipeA14 | Double | 只读 |  |  |  |  | mm | 生产设备 | 二号印刷机317A（JAYZ23C7379） | 扬州基地 | 一厂（晶运园区）-F3电池车间 | 电池工段 | 印刷 | 印刷机 | 印刷机 | 其他
电池车间二号印刷机317A | 电池车间二号印刷机317A#压缩量 | 反馈值 | 测量类 | 位置 | 压缩量 | ns=4;s=.EQPRecipeA1 | Double | 只读 |  |  |  |  | mm | 生产设备 | 二号印刷机317A（JAYZ23C7379） | 扬州基地 | 一厂（晶运园区）-F3电池车间 | 电池工段 | 印刷 | 印刷机 | 印刷机 | 其他
电池车间二号印刷机317A | 电池车间二号印刷机317A#z轴的零位（long） | 反馈值 | 测量类 | 位置 | z轴的零位（long） | ns=4;s=.EQPRecipeAA16 | Double | 只读 |  |  |  |  | mm | 生产设备 | 二号印刷机317A（JAYZ23C7379） | 扬州基地 | 一厂（晶运园区）-F3电池车间 | 电池工段 | 印刷 | 印刷机 | 印刷机 | 其他
电池车间二号印刷机317A | 电池车间二号印刷机317A#印刷网距 | 反馈值 | 测量类 | 位置 | 印刷网距 | ns=4;s=.EQPRecipeAA14 | Double | 只读 |  |  |  |  | mm | 生产设备 | 二号印刷机317A（JAYZ23C7379） | 扬州基地 | 一厂（晶运园区）-F3电池车间 | 电池工段 | 印刷 | 印刷机 | 印刷机 | 其他
电池车间二号印刷机317A | 电池车间二号印刷机317A#压力 | 反馈值 | 测量类 | 压力 | 压力 | ns=4;s=.EQPRecipeAA4 | Double | 只读 |  |  |  |  | N | 生产设备 | 二号印刷机317A（JAYZ23C7379） | 扬州基地 | 一厂（晶运园区）-F3电池车间 | 电池工段 | 印刷 | 印刷机 | 印刷机 | 其他
电池车间二号印刷机317A | 电池车间二号印刷机317A#在制品缓存数量（1-4道） | 反馈值 | 统计类 | 产量 | 在制品缓存数量（1-4道） | ns=4;s=.Output_Zero_RealInProcessQty | Word | 只读 |  |  |  |  | 片 | 生产设备 | 二号印刷机317A（JAYZ23C7379） | 扬州基地 | 一厂（晶运园区）-F3电池车间 | 电池工段 | 印刷 | 印刷机 | 印刷机 | 其他
电池车间二号印刷机317A | 电池车间二号印刷机317A#设定进板采集模式 | 运行状态 | 信号类 | 动作信号 | 设定进板采集模式 | ns=4;s=.InputMode | Boolean | 只读 | [5 empty] | 生产设备 | 二号印刷机317A（JAYZ23C7379） | 扬州基地 | 一厂（晶运园区）-F3电池车间 | 电池工段 | 印刷 | 印刷机 | 印刷机 | 其他
电池车间二号印刷机317A | 电池车间二号印刷机317A#设定出板来集模式 | 运行状态 | 信号类 | 动作信号 | 设定出板来集模式 | ns=4;s=.OutputMode | Boolean | 只读 | [5 empty] | 生产设备 | 二号印刷机317A（JAYZ23C7379） | 扬州基地 | 一厂（晶运园区）-F3电池车间 | 电池工段 | 印刷 | 印刷机 | 印刷机 | 其他
电池车间二号印刷机317A | 电池车间二号印刷机317A#设备当前在制 | 反馈值 | 统计类 | 产量 | 设备当前在制 | ns=4;s=.Output_Zero_RealInProcessQty | Word | 只读 |  |  |  |  | 片 | 生产设备 | 二号印刷机317A（JAYZ23C7379） | 扬州基地 | 一厂（晶运园区）-F3电池车间 | 电池工段 | 印刷 | 印刷机 | 印刷机 | 其他
电池车间二号印刷机317A | 电池车间二号印刷机317A#CT值 | 反馈值 | 速度类 | 速度 | CT值 | ns=4;s=.SingleTime | Word | 只读 |  |  |  |  | ms | 生产设备 | 二号印刷机317A（JAYZ23C7379） | 扬州基地 | 一厂（晶运园区）-F3电池车间 | 电池工段 | 印刷 | 印刷机 | 印刷机 | 其他
电池车间二号印刷机317A | 电池车间二号印刷机317A#当前网版印次 | 反馈值 | 统计类 | 次数 | 当前网版印次 | ns=4;s=.Screen_ProductQty | String | 只读 |  |  |  |  | 次 | 生产设备 | 二号印刷机317A（JAYZ23C7379） | 扬州基地 | 一厂（晶运园区）-F3电池车间 | 电池工段 | 印刷 | 印刷机 | 印刷机 | 其他
电池车间二号印刷机317A | 电池车间二号印刷机317A#丝网高度标定报警 | 报警 | 信号类 | 状态信号 | 丝网高度标定报警 | ns=4;s=.EQPAlarmA0 | Boolean | 只读 | [5 empty] | 生产设备 | 二号印刷机317A（JAYZ23C7379） | 扬州基地 | 一厂（晶运园区）-F3电池车间 | 电池工段 | 印刷 | 印刷机 | 印刷机 | 其他
电池车间二号印刷机317A | 电池车间二号印刷机317A#刮刀高度标定报警 | 报警 | 信号类 | 状态信号 | 刮刀高度标定报警 | ns=4;s=.EQPAlarmA1 | Boolean | 只读 | [5 empty] | 生产设备 | 二号印刷机317A（JAYZ23C7379） | 扬州基地 | 一厂（晶运园区）-F3电池车间 | 电池工段 | 印刷 | 印刷机 | 印刷机 | 其他
电池车间二号印刷机317A | 电池车间二号印刷机317A#进片直通皮带1报警 | 报警 | 信号类 | 状态信号 | 进片直通皮带1报警 | ns=4;s=.EQPAlarmA5 | Boolean | 只读 | [5 empty] | 生产设备 | 二号印刷机317A（JAYZ23C7379） | 扬州基地 | 一厂（晶运园区）-F3电池车间 | 电池工段 | 印刷 | 印刷机 | 印刷机 | 其他
电池车间二号印刷机317A | 电池车间二号印刷机317A#进片直通皮带2报警 | 报警 | 信号类 | 状态信号 | 进片直通皮带2报警 | ns=4;s=.EQPAlarmA6 | Boolean | 只读 | [5 empty] | 生产设备 | 二号印刷机317A（JAYZ23C7379） | 扬州基地 | 一厂（晶运园区）-F3电池车间 | 电池工段 | 印刷 | 印刷机 | 印刷机 | 其他
电池车间二号印刷机317A | 电池车间二号印刷机317A#进片皮带1报警 | 报警 | 信号类 | 状态信号 | 进片皮带1报警 | ns=4;s=.EQPAlarmA7 | Boolean | 只读 | [5 empty] | 生产设备 | 二号印刷机317A（JAYZ23C7379） | 扬州基地 | 一厂（晶运园区）-F3电池车间 | 电池工段 | 印刷 | 印刷机 | 印刷机 | 其他
电池车间二号印刷机317A | 电池车间二号印刷机317A#进片皮带2报警 | 报警 | 信号类 | 状态信号 | 进片皮带2报警 | ns=4;s=.EQPAlarmA8 | Boolean | 只读 | [5 empty] | 生产设备 | 二号印刷机317A（JAYZ23C7379） | 扬州基地 | 一厂（晶运园区）-F3电池车间 | 电池工段 | 印刷 | 印刷机 | 印刷机 | 其他
电池车间二号印刷机317A | 电池车间二号印刷机317A#出片皮带1报警 | 报警 | 信号类 | 状态信号 | 出片皮带1报警 | ns=4;s=.EQPAlarmA9 | Boolean | 只读 | [5 empty] | 生产设备 | 二号印刷机317A（JAYZ23C7379） | 扬州基地 | 一厂（晶运园区）-F3电池车间 | 电池工段 | 印刷 | 印刷机 | 印刷机 | 其他
电池车间二号印刷机317A | 电池车间二号印刷机317A#出片皮带2报警 | 报警 | 信号类 | 状态信号 | 出片皮带2报警 | ns=4;s=.EQPAlarmA10 | Boolean | 只读 | [5 empty] | 生产设备 | 二号印刷机317A（JAYZ23C7379） | 扬州基地 | 一厂（晶运园区）-F3电池车间 | 电池工段 | 印刷 | 印刷机 | 印刷机 | 其他
电池车间二号印刷机317A | 电池车间二号印刷机317A#出片皮带3报警 | 报警 | 信号类 | 状态信号 | 出片皮带3报警 | ns=4;s=.EQPAlarmA11 | Boolean | 只读 | [5 empty] | 生产设备 | 二号印刷机317A（JAYZ23C7379） | 扬州基地 | 一厂（晶运园区）-F3电池车间 | 电池工段 | 印刷 | 印刷机 | 印刷机 | 其他
电池车间二号印刷机317A | 电池车间二号印刷机317A#出片皮带4报警 | 报警 | 信号类 | 状态信号 | 出片皮带4报警 | ns=4;s=.EQPAlarmA12 | Boolean | 只读 | [5 empty] | 生产设备 | 二号印刷机317A（JAYZ23C7379） | 扬州基地 | 一厂（晶运园区）-F3电池车间 | 电池工段 | 印刷 | 印刷机 | 印刷机 | 其他
电池车间二号印刷机317A | 电池车间二号印刷机317A#出片皮带5报警 | 报警 | 信号类 | 状态信号 | 出片皮带5报警 | ns=4;s=.EQPAlarmA13 | Boolean | 只读 | [5 empty] | 生产设备 | 二号印刷机317A（JAYZ23C7379） | 扬州基地 | 一厂（晶运园区）-F3电池车间 | 电池工段 | 印刷 | 印刷机 | 印刷机 | 其他
电池车间二号印刷机317A | 电池车间二号印刷机317A#出片皮带6报警 | 报警 | 信号类 | 状态信号 | 出片皮带6报警 | ns=4;s=.EQPAlarmA14 | Boolean | 只读 | [5 empty] | 生产设备 | 二号印刷机317A（JAYZ23C7379） | 扬州基地 | 一厂（晶运园区）-F3电池车间 | 电池工段 | 印刷 | 印刷机 | 印刷机 | 其他
电池车间二号印刷机317A | 电池车间二号印刷机317A#破片、缺角 | 报警 | 信号类 | 状态信号 | 破片、缺角 | ns=4;s=.EQPAlarmA15 | Boolean | 只读 | [5 empty] | 生产设备 | 二号印刷机317A（JAYZ23C7379） | 扬州基地 | 一厂（晶运园区）-F3电池车间 | 电池工段 | 印刷 | 印刷机 | 印刷机 | 其他
电池车间二号印刷机317A | 电池车间二号印刷机317A#超出调整范围 | 报警 | 信号类 | 状态信号 | 超出调整范围 | ns=4;s=.EQPAlarmA16 | Boolean | 只读 | [5 empty] | 生产设备 | 二号印刷机317A（JAYZ23C7379） | 扬州基地 | 一厂（晶运园区）-F3电池车间 | 电池工段 | 印刷 | 印刷机 | 印刷机 | 其他
电池车间二号印刷机317A | 电池车间二号印刷机317A#找不到Mark点 | 报警 | 信号类 | 状态信号 | 找不到Mark点 | ns=4;s=.EQPAlarmA17 | Boolean | 只读 | [5 empty] | 生产设备 | 二号印刷机317A（JAYZ23C7379） | 扬州基地 | 一厂（晶运园区）-F3电池车间 | 电池工段 | 印刷 | 印刷机 | 印刷机 | 其他
电池车间二号印刷机317A | 电池车间二号印刷机317A#碎片 | 报警 | 信号类 | 状态信号 | 碎片 | ns=4;s=.EQPAlarmA18 | Boolean | 只读 | [5 empty] | 生产设备 | 二号印刷机317A（JAYZ23C7379） | 扬州基地 | 一厂（晶运园区）-F3电池车间 | 电池工段 | 印刷 | 印刷机 | 印刷机 | 其他
电池车间二号印刷机317A | 电池车间二号印刷机317A#爆版或者大缺角 | 报警 | 信号类 | 状态信号 | 爆版或者大缺角 | ns=4;s=.EQPAlarmA19 | Boolean | 只读 | [5 empty] | 生产设备 | 二号印刷机317A（JAYZ23C7379） | 扬州基地 | 一厂（晶运园区）-F3电池车间 | 电池工段 | 印刷 | 印刷机 | 印刷机 | 其他
电池车间二号印刷机317A | 电池车间二号印刷机317A#连续印刷不良 | 报警 | 信号类 | 状态信号 | 连续印刷不良 | ns=4;s=.EQPAlarmA20 | Boolean | 只读 | [5 empty] | 生产设备 | 二号印刷机317A（JAYZ23C7379） | 扬州基地 | 一厂（晶运园区）-F3电池车间 | 电池工段 | 印刷 | 印刷机 | 印刷机 | 其他
电池车间二号印刷机317A | 电池车间二号印刷机317A#印刷不良 | 报警 | 信号类 | 状态信号 | 印刷不良 | ns=4;s=.EQPAlarmA22 | Boolean | 只读 | [5 empty] | 生产设备 | 二号印刷机317A（JAYZ23C7379） | 扬州基地 | 一厂（晶运园区）-F3电池车间 | 电池工段 | 印刷 | 印刷机 | 印刷机 | 其他
电池车间二号印刷机317A | 电池车间二号印刷机317A#转台进片报警 | 报警 | 信号类 | 状态信号 | 转台进片报警 | ns=4;s=.EQPAlarmA23 | Boolean | 只读 | [5 empty] | 生产设备 | 二号印刷机317A（JAYZ23C7379） | 扬州基地 | 一厂（晶运园区）-F3电池车间 | 电池工段 | 印刷 | 印刷机 | 印刷机 | 其他
电池车间二号印刷机317A | 电池车间二号印刷机317A#转台出片报警 | 报警 | 信号类 | 状态信号 | 转台出片报警 | ns=4;s=.EQPAlarmA24 | Boolean | 只读 | [5 empty] | 生产设备 | 二号印刷机317A（JAYZ23C7379） | 扬州基地 | 一厂（晶运园区）-F3电池车间 | 电池工段 | 印刷 | 印刷机 | 印刷机 | 其他
电池车间二号印刷机317A | 电池车间二号印刷机317A#报警 | 报警 | 信号类 | 状态信号 | 报警 | ns=4;s=.EQPAlarmA25 | Boolean | 只读 | [5 empty] | 生产设备 | 二号印刷机317A（JAYZ23C7379） | 扬州基地 | 一厂（晶运园区）-F3电池车间 | 电池工段 | 印刷 | 印刷机 | 印刷机 | 其他
电池车间二号印刷机317A | 电池车间二号印刷机317A#进板夹板报警 | 报警 | 信号类 | 状态信号 | 进板夹板报警 | ns=4;s=.EQPAlarmA26 | Boolean | 只读 | [5 empty] | 生产设备 | 二号印刷机317A（JAYZ23C7379） | 扬州基地 | 一厂（晶运园区）-F3电池车间 | 电池工段 | 印刷 | 印刷机 | 印刷机 | 其他
电池车间二号印刷机317A | 电池车间二号印刷机317A#出板2夹板报警 | 报警 | 信号类 | 状态信号 | 出板2夹板报警 | ns=4;s=.EQPAlarmA27 | Boolean | 只读 | [5 empty] | 生产设备 | 二号印刷机317A（JAYZ23C7379） | 扬州基地 | 一厂（晶运园区）-F3电池车间 | 电池工段 | 印刷 | 印刷机 | 印刷机 | 其他
电池车间二号印刷机317A | 电池车间二号印刷机317A#出板5夹板报警 | 报警 | 信号类 | 状态信号 | 出板5夹板报警 | ns=4;s=.EQPAlarmA28 | Boolean | 只读 | [5 empty] | 生产设备 | 二号印刷机317A（JAYZ23C7379） | 扬州基地 | 一厂（晶运园区）-F3电池车间 | 电池工段 | 印刷 | 印刷机 | 印刷机 | 其他
电池车间二号印刷机317A | 电池车间二号印刷机317A#破片升降气缸报警 | 报警 | 信号类 | 状态信号 | 破片升降气缸报警 | ns=4;s=.EQPAlarmA29 | Boolean | 只读 | [5 empty] | 生产设备 | 二号印刷机317A（JAYZ23C7379） | 扬州基地 | 一厂（晶运园区）-F3电池车间 | 电池工段 | 印刷 | 印刷机 | 印刷机 | 其他
电池车间二号印刷机317A | 电池车间二号印刷机317A#回磨气缸报警 | 报警 | 信号类 | 状态信号 | 回磨气缸报警 | ns=4;s=.EQPAlarmA30 | Boolean | 只读 | [5 empty] | 生产设备 | 二号印刷机317A（JAYZ23C7379） | 扬州基地 | 一厂（晶运园区）-F3电池车间 | 电池工段 | 印刷 | 印刷机 | 印刷机 | 其他
电池车间二号印刷机317A | 电池车间二号印刷机317A#平台保护气缸报警 | 报警 | 信号类 | 状态信号 | 平台保护气缸报警 | ns=4;s=.EQPAlarmA31 | Boolean | 只读 | [5 empty] | 生产设备 | 二号印刷机317A（JAYZ23C7379） | 扬州基地 | 一厂（晶运园区）-F3电池车间 | 电池工段 | 印刷 | 印刷机 | 印刷机 | 其他
电池车间二号印刷机317A | 电池车间二号印刷机317A#丝网到位报警 | 报警 | 信号类 | 状态信号 | 丝网到位报警 | ns=4;s=.EQPAlarmA32 | Boolean | 只读 | [5 empty] | 生产设备 | 二号印刷机317A（JAYZ23C7379） | 扬州基地 | 一厂（晶运园区）-F3电池车间 | 电池工段 | 印刷 | 印刷机 | 印刷机 | 其他
电池车间二号印刷机317A | 电池车间二号印刷机317A#进板称重夹板气缸报警 | 报警 | 信号类 | 状态信号 | 进板称重夹板气缸报警 | ns=4;s=.EQPAlarmA33 | Boolean | 只读 | [5 empty] | 生产设备 | 二号印刷机317A（JAYZ23C7379） | 扬州基地 | 一厂（晶运园区）-F3电池车间 | 电池工段 | 印刷 | 印刷机 | 印刷机 | 其他
电池车间二号印刷机317A | 电池车间二号印刷机317A#出板称重夹板气缸报警 | 报警 | 信号类 | 状态信号 | 出板称重夹板气缸报警 | ns=4;s=.EQPAlarmA34 | Boolean | 只读 | [5 empty] | 生产设备 | 二号印刷机317A（JAYZ23C7379） | 扬州基地 | 一厂（晶运园区）-F3电池车间 | 电池工段 | 印刷 | 印刷机 | 印刷机 | 其他
电池车间二号印刷机317A | 电池车间二号印刷机317A#进板称重升降气缸报警 | 报警 | 信号类 | 状态信号 | 进板称重升降气缸报警 | ns=4;s=.EQPAlarmA35 | Boolean | 只读 | [5 empty] | 生产设备 | 二号印刷机317A（JAYZ23C7379） | 扬州基地 | 一厂（晶运园区）-F3电池车间 | 电池工段 | 印刷 | 印刷机 | 印刷机 | 其他
电池车间二号印刷机317A | 电池车间二号印刷机317A#出板称重升降气缸报警 | 报警 | 信号类 | 状态信号 | 出板称重升降气缸报警 | ns=4;s=.EQPAlarmA36 | Boolean | 只读 | [5 empty] | 生产设备 | 二号印刷机317A（JAYZ23C7379） | 扬州基地 | 一厂（晶运园区）-F3电池车间 | 电池工段 | 印刷 | 印刷机 | 印刷机 | 其他
电池车间二号印刷机317A | 电池车间二号印刷机317A#进板称重顶片气缸报警 | 报警 | 信号类 | 状态信号 | 进板称重顶片气缸报警 | ns=4;s=.EQPAlarmA37 | Boolean | 只读 | [5 empty] | 生产设备 | 二号印刷机317A（JAYZ23C7379） | 扬州基地 | 一厂（晶运园区）-F3电池车间 | 电池工段 | 印刷 | 印刷机 | 印刷机 | 其他
电池车间二号印刷机317A | 电池车间二号印刷机317A#出板称重顶片气缸报警 | 报警 | 信号类 | 状态信号 | 出板称重顶片气缸报警 | ns=4;s=.EQPAlarmA38 | Boolean | 只读 | [5 empty] | 生产设备 | 二号印刷机317A（JAYZ23C7379） | 扬州基地 | 一厂（晶运园区）-F3电池车间 | 电池工段 | 印刷 | 印刷机 | 印刷机 | 其他
电池车间二号印刷机317A | 电池车间二号印刷机317A#进板称重取片气缸报警 | 报警 | 信号类 | 状态信号 | 进板称重取片气缸报警 | ns=4;s=.EQPAlarmA39 | Boolean | 只读 | [5 empty] | 生产设备 | 二号印刷机317A（JAYZ23C7379） | 扬州基地 | 一厂（晶运园区）-F3电池车间 | 电池工段 | 印刷 | 印刷机 | 印刷机 | 其他
电池车间二号印刷机317A | 电池车间二号印刷机317A#出板称重取片气缸报警 | 报警 | 信号类 | 状态信号 | 出板称重取片气缸报警 | ns=4;s=.EQPAlarmA40 | Boolean | 只读 | [5 empty] | 生产设备 | 二号印刷机317A（JAYZ23C7379） | 扬州基地 | 一厂（晶运园区）-F3电池车间 | 电池工段 | 印刷 | 印刷机 | 印刷机 | 其他
电池车间二号印刷机317A | 电池车间二号印刷机317A#进板称重关门气缸报警 | 报警 | 信号类 | 状态信号 | 进板称重关门气缸报警 | ns=4;s=.EQPAlarmA41 | Boolean | 只读 | [5 empty] | 生产设备 | 二号印刷机317A（JAYZ23C7379） | 扬州基地 | 一厂（晶运园区）-F3电池车间 | 电池工段 | 印刷 | 印刷机 | 印刷机 | 其他
电池车间二号印刷机317A | 电池车间二号印刷机317A#出板称重关门气缸报警 | 报警 | 信号类 | 状态信号 | 出板称重关门气缸报警 | ns=4;s=.EQPAlarmA42 | Boolean | 只读 | [5 empty] | 生产设备 | 二号印刷机317A（JAYZ23C7379） | 扬州基地 | 一厂（晶运园区）-F3电池车间 | 电池工段 | 印刷 | 印刷机 | 印刷机 | 其他
电池车间二号印刷机317A | 电池车间二号印刷机317A#平台升降保护气缸报警 | 报警 | 信号类 | 状态信号 | 平台升降保护气缸报警 | ns=4;s=.EQPAlarmA43 | Boolean | 只读 | [5 empty] | 生产设备 | 二号印刷机317A（JAYZ23C7379） | 扬州基地 | 一厂（晶运园区）-F3电池车间 | 电池工段 | 印刷 | 印刷机 | 印刷机 | 其他
电池车间二号印刷机317A | 电池车间二号印刷机317A#进板称通讯报警 | 报警 | 信号类 | 状态信号 | 进板称通讯报警 | ns=4;s=.EQPAlarmA44 | Boolean | 只读 | [5 empty] | 生产设备 | 二号印刷机317A（JAYZ23C7379） | 扬州基地 | 一厂（晶运园区）-F3电池车间 | 电池工段 | 印刷 | 印刷机 | 印刷机 | 其他
电池车间二号印刷机317A | 电池车间二号印刷机317A#出板称通讯报警 | 报警 | 信号类 | 状态信号 | 出板称通讯报警 | ns=4;s=.EQPAlarmA45 | Boolean | 只读 | [5 empty] | 生产设备 | 二号印刷机317A（JAYZ23C7379） | 扬州基地 | 一厂（晶运园区）-F3电池车间 | 电池工段 | 印刷 | 印刷机 | 印刷机 | 其他
电池车间二号印刷机317A | 电池车间二号印刷机317A#称重失败报警 | 报警 | 信号类 | 状态信号 | 称重失败报警 | ns=4;s=.EQPAlarmA46 | Boolean | 只读 | [5 empty] | 生产设备 | 二号印刷机317A（JAYZ23C7379） | 扬州基地 | 一厂（晶运园区）-F3电池车间 | 电池工段 | 印刷 | 印刷机 | 印刷机 | 其他
电池车间二号印刷机317A | 电池车间二号印刷机317A#前安全门报警 | 报警 | 信号类 | 状态信号 | 前安全门报警 | ns=4;s=.EQPAlarmA47 | Boolean | 只读 | [5 empty] | 生产设备 | 二号印刷机317A（JAYZ23C7379） | 扬州基地 | 一厂（晶运园区）-F3电池车间 | 电池工段 | 印刷 | 印刷机 | 印刷机 | 其他
电池车间二号印刷机317A | 电池车间二号印刷机317A#后安全门报警 | 报警 | 信号类 | 状态信号 | 后安全门报警 | ns=4;s=.EQPAlarmA48 | Boolean | 只读 | [5 empty] | 生产设备 | 二号印刷机317A（JAYZ23C7379） | 扬州基地 | 一厂（晶运园区）-F3电池车间 | 电池工段 | 印刷 | 印刷机 | 印刷机 | 其他
电池车间二号印刷机317A | 电池车间二号印刷机317A#左右安全门报警 | 报警 | 信号类 | 状态信号 | 左右安全门报警 | ns=4;s=.EQPAlarmA49 | Boolean | 只读 | [5 empty] | 生产设备 | 二号印刷机317A（JAYZ23C7379） | 扬州基地 | 一厂（晶运园区）-F3电池车间 | 电池工段 | 印刷 | 印刷机 | 印刷机 | 其他
电池车间二号印刷机317A | 电池车间二号印刷机317A#直通安全门报警 | 报警 | 信号类 | 状态信号 | 直通安全门报警 | ns=4;s=.EQPAlarmA50 | Boolean | 只读 | [5 empty] | 生产设备 | 二号印刷机317A（JAYZ23C7379） | 扬州基地 | 一厂（晶运园区）-F3电池车间 | 电池工段 | 印刷 | 印刷机 | 印刷机 | 其他
电池车间二号印刷机317A | 电池车间二号印刷机317A#换纸安全门报警 | 报警 | 信号类 | 状态信号 | 换纸安全门报警 | ns=4;s=.EQPAlarmA51 | Boolean | 只读 | [5 empty] | 生产设备 | 二号印刷机317A（JAYZ23C7379） | 扬州基地 | 一厂（晶运园区）-F3电池车间 | 电池工段 | 印刷 | 印刷机 | 印刷机 | 其他
电池车间二号印刷机317A | 电池车间二号印刷机317A#气压报警*)^机械 | 报警 | 信号类 | 状态信号 | 气压报警*)^机械 | ns=4;s=.EQPAlarmA52 | Boolean | 只读 | [5 empty] | 生产设备 | 二号印刷机317A（JAYZ23C7379） | 扬州基地 | 一厂（晶运园区）-F3电池车间 | 电池工段 | 印刷 | 印刷机 | 印刷机 | 其他
电池车间二号印刷机317A | 电池车间二号印刷机317A#等待上位进板拍照结果超时 | 报警 | 信号类 | 状态信号 | 等待上位进板拍照结果超时 | ns=4;s=.EQPAlarmA53 | Boolean | 只读 | [5 empty] | 生产设备 | 二号印刷机317A（JAYZ23C7379） | 扬州基地 | 一厂（晶运园区）-F3电池车间 | 电池工段 | 印刷 | 印刷机 | 印刷机 | 其他
电池车间二号印刷机317A | 电池车间二号印刷机317A#等待上位出板拍照结果超时 | 报警 | 信号类 | 状态信号 | 等待上位出板拍照结果超时 | ns=4;s=.EQPAlarmA54 | Boolean | 只读 | [5 empty] | 生产设备 | 二号印刷机317A（JAYZ23C7379） | 扬州基地 | 一厂（晶运园区）-F3电池车间 | 电池工段 | 印刷 | 印刷机 | 印刷机 | 其他
电池车间二号印刷机317A | 电池车间二号印刷机317A#等待上位丝网板拍照结果超时 | 报警 | 信号类 | 状态信号 | 等待上位丝网板拍照结果超时 | ns=4;s=.EQPAlarmA55 | Boolean | 只读 | [5 empty] | 生产设备 | 二号印刷机317A（JAYZ23C7379） | 扬州基地 | 一厂（晶运园区）-F3电池车间 | 电池工段 | 印刷 | 印刷机 | 印刷机 | 其他
电池车间二号印刷机317A | 电池车间二号印刷机317A#复位超时 | 报警 | 信号类 | 状态信号 | 复位超时 | ns=4;s=.EQPAlarmA56 | Boolean | 只读 | [5 empty] | 生产设备 | 二号印刷机317A（JAYZ23C7379） | 扬州基地 | 一厂（晶运园区）-F3电池车间 | 电池工段 | 印刷 | 印刷机 | 印刷机 | 其他
电池车间二号印刷机317A | 电池车间二号印刷机317A#刮刀气缸压缩量报警 | 报警 | 信号类 | 状态信号 | 刮刀气缸压缩量报警 | ns=4;s=.EQPAlarmA57 | Boolean | 只读 | [5 empty] | 生产设备 | 二号印刷机317A（JAYZ23C7379） | 扬州基地 | 一厂（晶运园区）-F3电池车间 | 电池工段 | 印刷 | 印刷机 | 印刷机 | 其他
电池车间二号印刷机317A | 电池车间二号印刷机317A#EtherCAT报警 | 报警 | 信号类 | 状态信号 | EtherCAT报警 | ns=4;s=.EQPAlarmA58 | Boolean | 只读 | [5 empty] | 生产设备 | 二号印刷机317A（JAYZ23C7379） | 扬州基地 | 一厂（晶运园区）-F3电池车间 | 电池工段 | 印刷 | 印刷机 | 印刷机 | 其他
电池车间二号烘干炉206A | 电池车间二号烘干炉206A#1区烘干炉实际功率 | 反馈值 | 能耗类 | 功率 | 1区烘干炉实际功率 | ns=4;i=763 | Float | 只读 |  |  |  |  | kW | 生产设备 | 二号烘干炉206A（JAYZ23B7059） | 扬州基地 | 一厂（晶运园区）-F2电池车间 | 电池工段 | 印刷 | 烘干炉 | 烘干炉 | 其他
电池车间二号烘干炉206A | 电池车间二号烘干炉206A#2区烘干炉实际功率 | 反馈值 | 能耗类 | 功率 | 2区烘干炉实际功率 | ns=4;i=764 | Float | 只读 |  |  |  |  | kW | 生产设备 | 二号烘干炉206A（JAYZ23B7059） | 扬州基地 | 一厂（晶运园区）-F2电池车间 | 电池工段 | 印刷 | 烘干炉 | 烘干炉 | 其他
电池车间二号烘干炉206A | 电池车间二号烘干炉206A#3区烘干炉实际功率 | 反馈值 | 能耗类 | 功率 | 3区烘干炉实际功率 | ns=4;i=765 | Float | 只读 |  |  |  |  | kW | 生产设备 | 二号烘干炉206A（JAYZ23B7059） | 扬州基地 | 一厂（晶运园区）-F2电池车间 | 电池工段 | 印刷 | 烘干炉 | 烘干炉 | 其他
电池车间二号烘干炉206A | 电池车间二号烘干炉206A#4区烘干炉实际功率 | 反馈值 | 能耗类 | 功率 | 4区烘干炉实际功率 | ns=4;i=766 | Float | 只读 |  |  |  |  | kW | 生产设备 | 二号烘干炉206A（JAYZ23B7059） | 扬州基地 | 一厂（晶运园区）-F2电池车间 | 电池工段 | 印刷 | 烘干炉 | 烘干炉 | 其他
电池车间二号烘干炉206A | 电池车间二号烘干炉206A#5区烘干炉实际功率 | 反馈值 | 能耗类 | 功率 | 5区烘干炉实际功率 | ns=4;i=767 | Float | 只读 |  |  |  |  | kW | 生产设备 | 二号烘干炉206A（JAYZ23B7059） | 扬州基地 | 一厂（晶运园区）-F2电池车间 | 电池工段 | 印刷 | 烘干炉 | 烘干炉 | 其他
电池车间二号烘干炉206A | 电池车间二号烘干炉206A#6区烘干炉实际功率 | 反馈值 | 能耗类 | 功率 | 6区烘干炉实际功率 | ns=4;i=768 | Float | 只读 |  |  |  |  | kW | 生产设备 | 二号烘干炉206A（JAYZ23B7059） | 扬州基地 | 一厂（晶运园区）-F2电池车间 | 电池工段 | 印刷 | 烘干炉 | 烘干炉 | 其他
电池车间二号烘干炉206A | 电池车间二号烘干炉206A#7区烘干炉实际功率 | 反馈值 | 能耗类 | 功率 | 7区烘干炉实际功率 | ns=4;i=769 | Float | 只读 |  |  |  |  | kW | 生产设备 | 二号烘干炉206A（JAYZ23B7059） | 扬州基地 | 一厂（晶运园区）-F2电池车间 | 电池工段 | 印刷 | 烘干炉 | 烘干炉 | 其他
电池车间二号烘干炉206A | 电池车间二号烘干炉206A#8区烘干炉实际功率 | 反馈值 | 能耗类 | 功率 | 8区烘干炉实际功率 | ns=4;i=770 | Float | 只读 |  |  |  |  | kW | 生产设备 | 二号烘干炉206A（JAYZ23B7059） | 扬州基地 | 一厂（晶运园区）-F2电池车间 | 电池工段 | 印刷 | 烘干炉 | 烘干炉 | 其他
电池车间二号烘干炉206A | 电池车间二号烘干炉206A#下1实际功率显示 | 反馈值 | 能耗类 | 功率 | 下1实际功率显示 | ns=4;i=771 | Float | 只读 |  |  |  |  | kW | 生产设备 | 二号烘干炉206A（JAYZ23B7059） | 扬州基地 | 一厂（晶运园区）-F2电池车间 | 电池工段 | 印刷 | 烘干炉 | 烘干炉 | 其他
电池车间二号烘干炉206A | 电池车间二号烘干炉206A#下2实际功率显示 | 反馈值 | 能耗类 | 功率 | 下2实际功率显示 | ns=4;i=772 | Float | 只读 |  |  |  |  | kW | 生产设备 | 二号烘干炉206A（JAYZ23B7059） | 扬州基地 | 一厂（晶运园区）-F2电池车间 | 电池工段 | 印刷 | 烘干炉 | 烘干炉 | 其他
电池车间二号烘干炉206A | 电池车间二号烘干炉206A#烘干炉发热箱实际功率 | 反馈值 | 能耗类 | 功率 | 烘干炉发热箱实际功率 | ns=4;i=773 | Float | 只读 |  |  |  |  | kW | 生产设备 | 二号烘干炉206A（JAYZ23B7059） | 扬州基地 | 一厂（晶运园区）-F2电池车间 | 电池工段 | 印刷 | 烘干炉 | 烘干炉 | 其他
电池车间二号烘干炉206A | 电池车间二号烘干炉206A#1区烘干炉实际温度 | 反馈值 | 测量类 | 温度 | 1区烘干炉实际温度 | ns=4;i=713 | Float | 只读 |  |  |  |  | ℃ | 生产设备 | 二号烘干炉206A（JAYZ23B7059） | 扬州基地 | 一厂（晶运园区）-F2电池车间 | 电池工段 | 印刷 | 烘干炉 | 烘干炉 | 其他
电池车间二号烘干炉206A | 电池车间二号烘干炉206A#2区烘干炉实际温度 | 反馈值 | 测量类 | 温度 | 2区烘干炉实际温度 | ns=4;i=714 | Float | 只读 |  |  |  |  | ℃ | 生产设备 | 二号烘干炉206A（JAYZ23B7059） | 扬州基地 | 一厂（晶运园区）-F2电池车间 | 电池工段 | 印刷 | 烘干炉 | 烘干炉 | 其他
电池车间二号烘干炉206A | 电池车间二号烘干炉206A#3区烘干炉实际温度 | 反馈值 | 测量类 | 温度 | 3区烘干炉实际温度 | ns=4;i=715 | Float | 只读 |  |  |  |  | ℃ | 生产设备 | 二号烘干炉206A（JAYZ23B7059） | 扬州基地 | 一厂（晶运园区）-F2电池车间 | 电池工段 | 印刷 | 烘干炉 | 烘干炉 | 其他
电池车间二号烘干炉206A | 电池车间二号烘干炉206A#4区烘干炉实际温度 | 反馈值 | 测量类 | 温度 | 4区烘干炉实际温度 | ns=4;i=716 | Float | 只读 |  |  |  |  | ℃ | 生产设备 | 二号烘干炉206A（JAYZ23B7059） | 扬州基地 | 一厂（晶运园区）-F2电池车间 | 电池工段 | 印刷 | 烘干炉 | 烘干炉 | 其他
电池车间二号烘干炉206A | 电池车间二号烘干炉206A#5区烘干炉实际温度 | 反馈值 | 测量类 | 温度 | 5区烘干炉实际温度 | ns=4;i=717 | Float | 只读 |  |  |  |  | ℃ | 生产设备 | 二号烘干炉206A（JAYZ23B7059） | 扬州基地 | 一厂（晶运园区）-F2电池车间 | 电池工段 | 印刷 | 烘干炉 | 烘干炉 | 其他
电池车间二号烘干炉206A | 电池车间二号烘干炉206A#6区烘干炉实际温度 | 反馈值 | 测量类 | 温度 | 6区烘干炉实际温度 | ns=4;i=718 | Float | 只读 |  |  |  |  | ℃ | 生产设备 | 二号烘干炉206A（JAYZ23B7059） | 扬州基地 | 一厂（晶运园区）-F2电池车间 | 电池工段 | 印刷 | 烘干炉 | 烘干炉 | 其他
电池车间二号烘干炉206A | 电池车间二号烘干炉206A#7区烘干炉实际温度 | 反馈值 | 测量类 | 温度 | 7区烘干炉实际温度 | ns=4;i=719 | Float | 只读 |  |  |  |  | ℃ | 生产设备 | 二号烘干炉206A（JAYZ23B7059） | 扬州基地 | 一厂（晶运园区）-F2电池车间 | 电池工段 | 印刷 | 烘干炉 | 烘干炉 | 其他
电池车间二号烘干炉206A | 电池车间二号烘干炉206A#8区烘干炉实际温度 | 反馈值 | 测量类 | 温度 | 8区烘干炉实际温度 | ns=4;i=720 | Float | 只读 |  |  |  |  | ℃ | 生产设备 | 二号烘干炉206A（JAYZ23B7059） | 扬州基地 | 一厂（晶运园区）-F2电池车间 | 电池工段 | 印刷 | 烘干炉 | 烘干炉 | 其他
电池车间二号烘干炉206A | 电池车间二号烘干炉206A#下1区实际温度显示 | 反馈值 | 测量类 | 温度 | 下1区实际温度显示 | ns=4;i=721 | Float | 只读 |  |  |  |  | ℃ | 生产设备 | 二号烘干炉206A（JAYZ23B7059） | 扬州基地 | 一厂（晶运园区）-F2电池车间 | 电池工段 | 印刷 | 烘干炉 | 烘干炉 | 其他
电池车间二号烘干炉206A | 电池车间二号烘干炉206A#下2区实际温度显示 | 反馈值 | 测量类 | 温度 | 下2区实际温度显示 | ns=4;i=722 | Float | 只读 |  |  |  |  | ℃ | 生产设备 | 二号烘干炉206A（JAYZ23B7059） | 扬州基地 | 一厂（晶运园区）-F2电池车间 | 电池工段 | 印刷 | 烘干炉 | 烘干炉 | 其他
电池车间二号烘干炉206A | 电池车间二号烘干炉206A#烘干炉发热箱实际温度 | 反馈值 | 测量类 | 温度 | 烘干炉发热箱实际温度 | ns=4;i=723 | Float | 只读 |  |  |  |  | ℃ | 生产设备 | 二号烘干炉206A（JAYZ23B7059） | 扬州基地 | 一厂（晶运园区）-F2电池车间 | 电池工段 | 印刷 | 烘干炉 | 烘干炉 | 其他
电池车间二号烘干炉206A | 电池车间二号烘干炉206A#上1区温度设定 | 设定值 | 工艺类 | 工艺参数 | 上1区温度设定 | ns=4;i=1839 | Float | 只读 |  |  |  |  | ℃ | 生产设备 | 二号烘干炉206A（JAYZ23B7059） | 扬州基地 | 一厂（晶运园区）-F2电池车间 | 电池工段 | 印刷 | 烘干炉 | 烘干炉 | 其他
电池车间二号烘干炉206A | 电池车间二号烘干炉206A#上2区温度设定 | 设定值 | 工艺类 | 工艺参数 | 上2区温度设定 | ns=4;i=1840 | Float | 只读 |  |  |  |  | ℃ | 生产设备 | 二号烘干炉206A（JAYZ23B7059） | 扬州基地 | 一厂（晶运园区）-F2电池车间 | 电池工段 | 印刷 | 烘干炉 | 烘干炉 | 其他
电池车间二号烘干炉206A | 电池车间二号烘干炉206A#上3区温度设定 | 设定值 | 工艺类 | 工艺参数 | 上3区温度设定 | ns=4;i=1841 | Float | 只读 |  |  |  |  | ℃ | 生产设备 | 二号烘干炉206A（JAYZ23B7059） | 扬州基地 | 一厂（晶运园区）-F2电池车间 | 电池工段 | 印刷 | 烘干炉 | 烘干炉 | 其他
电池车间二号烘干炉206A | 电池车间二号烘干炉206A#上4区温度设定 | 设定值 | 工艺类 | 工艺参数 | 上4区温度设定 | ns=4;i=1842 | Float | 只读 |  |  |  |  | ℃ | 生产设备 | 二号烘干炉206A（JAYZ23B7059） | 扬州基地 | 一厂（晶运园区）-F2电池车间 | 电池工段 | 印刷 | 烘干炉 | 烘干炉 | 其他
电池车间二号烘干炉206A | 电池车间二号烘干炉206A#上5区温度设定 | 设定值 | 工艺类 | 工艺参数 | 上5区温度设定 | ns=4;i=1843 | Float | 只读 |  |  |  |  | ℃ | 生产设备 | 二号烘干炉206A（JAYZ23B7059） | 扬州基地 | 一厂（晶运园区）-F2电池车间 | 电池工段 | 印刷 | 烘干炉 | 烘干炉 | 其他
电池车间二号烘干炉206A | 电池车间二号烘干炉206A#上6区温度设定 | 设定值 | 工艺类 | 工艺参数 | 上6区温度设定 | ns=4;i=1844 | Float | 只读 |  |  |  |  | ℃ | 生产设备 | 二号烘干炉206A（JAYZ23B7059） | 扬州基地 | 一厂（晶运园区）-F2电池车间 | 电池工段 | 印刷 | 烘干炉 | 烘干炉 | 其他
电池车间二号烘干炉206A | 电池车间二号烘干炉206A#上7区温度设定 | 设定值 | 工艺类 | 工艺参数 | 上7区温度设定 | ns=4;i=1845 | Float | 只读 |  |  |  |  | ℃ | 生产设备 | 二号烘干炉206A（JAYZ23B7059） | 扬州基地 | 一厂（晶运园区）-F2电池车间 | 电池工段 | 印刷 | 烘干炉 | 烘干炉 | 其他
电池车间二号烘干炉206A | 电池车间二号烘干炉206A#上8区温度设定 | 设定值 | 工艺类 | 工艺参数 | 上8区温度设定 | ns=4;i=1846 | Float | 只读 |  |  |  |  | ℃ | 生产设备 | 二号烘干炉206A（JAYZ23B7059） | 扬州基地 | 一厂（晶运园区）-F2电池车间 | 电池工段 | 印刷 | 烘干炉 | 烘干炉 | 其他
电池车间二号烘干炉206A | 电池车间二号烘干炉206A#下1温度设定 | 设定值 | 工艺类 | 工艺参数 | 下1温度设定 | ns=4;i=1847 | Float | 只读 |  |  |  |  | ℃ | 生产设备 | 二号烘干炉206A（JAYZ23B7059） | 扬州基地 | 一厂（晶运园区）-F2电池车间 | 电池工段 | 印刷 | 烘干炉 | 烘干炉 | 其他
电池车间二号烘干炉206A | 电池车间二号烘干炉206A#下2温度设定 | 设定值 | 工艺类 | 工艺参数 | 下2温度设定 | ns=4;i=1848 | Float | 只读 |  |  |  |  | ℃ | 生产设备 | 二号烘干炉206A（JAYZ23B7059） | 扬州基地 | 一厂（晶运园区）-F2电池车间 | 电池工段 | 印刷 | 烘干炉 | 烘干炉 | 其他
电池车间二号烘干炉206A | 电池车间二号烘干炉206A#发热箱温度设定 | 设定值 | 工艺类 | 工艺参数 | 发热箱温度设定 | ns=4;i=1849 | Float | 只读 |  |  |  |  | ℃ | 生产设备 | 二号烘干炉206A（JAYZ23B7059） | 扬州基地 | 一厂（晶运园区）-F2电池车间 | 电池工段 | 印刷 | 烘干炉 | 烘干炉 | 其他
电池车间二号烘干炉206A | 电池车间二号烘干炉206A#A燃烧塔温度设定 | 设定值 | 工艺类 | 工艺参数 | A燃烧塔温度设定 | ns=4;i=1850 | Float | 只读 |  |  |  |  | ℃ | 生产设备 | 二号烘干炉206A（JAYZ23B7059） | 扬州基地 | 一厂（晶运园区）-F2电池车间 | 电池工段 | 印刷 | 烘干炉 | 烘干炉 | 其他
电池车间二号烘干炉206A | 电池车间二号烘干炉206A#B燃烧塔温度设定 | 设定值 | 工艺类 | 工艺参数 | B燃烧塔温度设定 | ns=4;i=1851 | Float | 只读 |  |  |  |  | ℃ | 生产设备 | 二号烘干炉206A（JAYZ23B7059） | 扬州基地 | 一厂（晶运园区）-F2电池车间 | 电池工段 | 印刷 | 烘干炉 | 烘干炉 | 其他
电池车间二号烘干炉206A | 电池车间二号烘干炉206A#排废1温度显示 | 反馈值 | 测量类 | 温度 | 排废1温度显示 | ns=4;i=938 | Float | 只读 |  |  |  |  | ℃ | 生产设备 | 二号烘干炉206A（JAYZ23B7059） | 扬州基地 | 一厂（晶运园区）-F2电池车间 | 电池工段 | 印刷 | 烘干炉 | 烘干炉 | 其他
电池车间二号烘干炉206A | 电池车间二号烘干炉206A#排废2温度显示 | 反馈值 | 测量类 | 温度 | 排废2温度显示 | ns=4;i=939 | Float | 只读 |  |  |  |  | ℃ | 生产设备 | 二号烘干炉206A（JAYZ23B7059） | 扬州基地 | 一厂（晶运园区）-F2电池车间 | 电池工段 | 印刷 | 烘干炉 | 烘干炉 | 其他
电池车间二号烘干炉206A | 电池车间二号烘干炉206A#排废3温度显示 | 反馈值 | 测量类 | 温度 | 排废3温度显示 | ns=4;i=940 | Float | 只读 |  |  |  |  | ℃ | 生产设备 | 二号烘干炉206A（JAYZ23B7059） | 扬州基地 | 一厂（晶运园区）-F2电池车间 | 电池工段 | 印刷 | 烘干炉 | 烘干炉 | 其他
电池车间二号烘干炉206A | 电池车间二号烘干炉206A#电箱温度显示 | 反馈值 | 测量类 | 温度 | 电箱温度显示 | ns=4;i=941 | Float | 只读 |  |  |  |  | ℃ | 生产设备 | 二号烘干炉206A（JAYZ23B7059） | 扬州基地 | 一厂（晶运园区）-F2电池车间 | 电池工段 | 印刷 | 烘干炉 | 烘干炉 | 其他
电池车间二号烘干炉206A | 电池车间二号烘干炉206A#出水温度显示 | 反馈值 | 测量类 | 温度 | 出水温度显示 | ns=4;i=942 | Float | 只读 |  |  |  |  | ℃ | 生产设备 | 二号烘干炉206A（JAYZ23B7059） | 扬州基地 | 一厂（晶运园区）-F2电池车间 | 电池工段 | 印刷 | 烘干炉 | 烘干炉 | 其他
电池车间二号烘干炉206A | 电池车间二号烘干炉206A#A燃烧塔上限显示 | 反馈值 | 信号类 | 触限位 | A燃烧塔上限显示 | ns=4;i=981 | Float | 只读 | [5 empty] | 生产设备 | 二号烘干炉206A（JAYZ23B7059） | 扬州基地 | 一厂（晶运园区）-F2电池车间 | 电池工段 | 印刷 | 烘干炉 | 烘干炉 | 其他
电池车间二号烘干炉206A | 电池车间二号烘干炉206A#A燃烧塔燃烧温度显示 | 反馈值 | 测量类 | 温度 | A燃烧塔燃烧温度显示 | ns=4;i=982 | Float | 只读 |  |  |  |  | ℃ | 生产设备 | 二号烘干炉206A（JAYZ23B7059） | 扬州基地 | 一厂（晶运园区）-F2电池车间 | 电池工段 | 印刷 | 烘干炉 | 烘干炉 | 其他
电池车间二号烘干炉206A | 电池车间二号烘干炉206A#A燃烧塔炉体温度显示 | 反馈值 | 测量类 | 温度 | A燃烧塔炉体温度显示 | ns=4;i=983 | Float | 只读 |  |  |  |  | ℃ | 生产设备 | 二号烘干炉206A（JAYZ23B7059） | 扬州基地 | 一厂（晶运园区）-F2电池车间 | 电池工段 | 印刷 | 烘干炉 | 烘干炉 | 其他
电池车间二号烘干炉206A | 电池车间二号烘干炉206A#A燃烧塔出口温度显示 | 反馈值 | 测量类 | 温度 | A燃烧塔出口温度显示 | ns=4;i=984 | Float | 只读 |  |  |  |  | ℃ | 生产设备 | 二号烘干炉206A（JAYZ23B7059） | 扬州基地 | 一厂（晶运园区）-F2电池车间 | 电池工段 | 印刷 | 烘干炉 | 烘干炉 | 其他
电池车间二号烘干炉206A | 电池车间二号烘干炉206A#B燃烧塔上限显示 | 反馈值 | 信号类 | 触限位 | B燃烧塔上限显示 | ns=4;i=985 | Float | 只读 | [5 empty] | 生产设备 | 二号烘干炉206A（JAYZ23B7059） | 扬州基地 | 一厂（晶运园区）-F2电池车间 | 电池工段 | 印刷 | 烘干炉 | 烘干炉 | 其他
电池车间二号烘干炉206A | 电池车间二号烘干炉206A#B燃烧塔燃烧温度显示 | 反馈值 | 速度类 | 温度 | B燃烧塔燃烧温度显示 | ns=4;i=986 | Float | 只读 |  |  |  |  | ℃ | 生产设备 | 二号烘干炉206A（JAYZ23B7059） | 扬州基地 | 一厂（晶运园区）-F2电池车间 | 电池工段 | 印刷 | 烘干炉 | 烘干炉 | 其他
电池车间二号烘干炉206A | 电池车间二号烘干炉206A#B燃烧塔炉体温度显示 | 反馈值 | 速度类 | 温度 | B燃烧塔炉体温度显示 | ns=4;i=987 | Float | 只读 |  |  |  |  | ℃ | 生产设备 | 二号烘干炉206A（JAYZ23B7059） | 扬州基地 | 一厂（晶运园区）-F2电池车间 | 电池工段 | 印刷 | 烘干炉 | 烘干炉 | 其他
电池车间二号烘干炉206A | 电池车间二号烘干炉206A#排废4温度显示显示 | 反馈值 | 速度类 | 温度 | 排废4温度显示显示 | ns=4;i=988 | Float | 只读 |  |  |  |  | ℃ | 生产设备 | 二号烘干炉206A（JAYZ23B7059） | 扬州基地 | 一厂（晶运园区）-F2电池车间 | 电池工段 | 印刷 | 烘干炉 | 烘干炉 | 其他
电池车间二号烘干炉206A | 电池车间二号烘干炉206A#外围抽风1压力显示 | 反馈值 | 测量类 | 压力 | 外围抽风1压力显示 | ns=4;i=1656 | Word | 只读 |  |  |  |  | pa | 生产设备 | 二号烘干炉206A（JAYZ23B7059） | 扬州基地 | 一厂（晶运园区）-F2电池车间 | 电池工段 | 印刷 | 烘干炉 | 烘干炉 | 其他
电池车间二号烘干炉206A | 电池车间二号烘干炉206A#外围抽风2压力显示 | 反馈值 | 测量类 | 压力 | 外围抽风2压力显示 | ns=4;i=1657 | Word | 只读 |  |  |  |  | pa | 生产设备 | 二号烘干炉206A（JAYZ23B7059） | 扬州基地 | 一厂（晶运园区）-F2电池车间 | 电池工段 | 印刷 | 烘干炉 | 烘干炉 | 其他
电池车间二号烘干炉206A | 电池车间二号烘干炉206A#外围抽风3压力显示 | 反馈值 | 测量类 | 压力 | 外围抽风3压力显示 | ns=4;i=1658 | Word | 只读 |  |  |  |  | pa | 生产设备 | 二号烘干炉206A（JAYZ23B7059） | 扬州基地 | 一厂（晶运园区）-F2电池车间 | 电池工段 | 印刷 | 烘干炉 | 烘干炉 | 其他
电池车间二号烘干炉206A | 电池车间二号烘干炉206A#外围抽风4压力显示 | 反馈值 | 测量类 | 压力 | 外围抽风4压力显示 | ns=4;i=1659 | Float | 只读 |  |  |  |  | pa | 生产设备 | 二号烘干炉206A（JAYZ23B7059） | 扬州基地 | 一厂（晶运园区）-F2电池车间 | 电池工段 | 印刷 | 烘干炉 | 烘干炉 | 其他
电池车间二号烘干炉206A | 电池车间二号烘干炉206A#进水水压显示 | 反馈值 | 测量类 | 压力 | 进水水压显示 | ns=4;i=1666 | Float | 只读 |  |  |  |  | Mpa | 生产设备 | 二号烘干炉206A（JAYZ23B7059） | 扬州基地 | 一厂（晶运园区）-F2电池车间 | 电池工段 | 印刷 | 烘干炉 | 烘干炉 | 其他
电池车间二号烘干炉206A | 电池车间二号烘干炉206A#出水流量显示 | 反馈值 | 速度类 | 流量 | 出水流量显示 | ns=4;i=1667 | Float | 只读 |  |  |  |  | m³/h | 生产设备 | 二号烘干炉206A（JAYZ23B7059） | 扬州基地 | 一厂（晶运园区）-F2电池车间 | 电池工段 | 印刷 | 烘干炉 | 烘干炉 | 其他
电池车间二号烘干炉206A | 电池车间二号烘干炉206A#抽风1速度显示 | 反馈值 | 速度类 | 转速 | 抽风1速度显示 | ns=4;i=1221 | Float | 只读 |  |  |  |  | mm/min | 生产设备 | 二号烘干炉206A（JAYZ23B7059） | 扬州基地 | 一厂（晶运园区）-F2电池车间 | 电池工段 | 印刷 | 烘干炉 | 烘干炉 | 其他
电池车间二号烘干炉206A | 电池车间二号烘干炉206A#抽风2速度显示 | 反馈值 | 速度类 | 转速 | 抽风2速度显示 | ns=4;i=1222 | String | 只读 |  |  |  |  | mm/min | 生产设备 | 二号烘干炉206A（JAYZ23B7059） | 扬州基地 | 一厂（晶运园区）-F2电池车间 | 电池工段 | 印刷 | 烘干炉 | 烘干炉 | 其他
电池车间二号烘干炉206A | 电池车间二号烘干炉206A#冷却风机速度显示 | 反馈值 | 速度类 | 转速 | 冷却风机速度显示 | ns=4;i=1223 | String | 只读 |  |  |  |  | mm/min | 生产设备 | 二号烘干炉206A（JAYZ23B7059） | 扬州基地 | 一厂（晶运园区）-F2电池车间 | 电池工段 | 印刷 | 烘干炉 | 烘干炉 | 其他
电池车间二号烘干炉206A | 电池车间二号烘干炉206A#发热箱风机速度显示 | 反馈值 | 速度类 | 转速 | 发热箱风机速度显示 | ns=4;i=1224 | String | 只读 |  |  |  |  | mm/min | 生产设备 | 二号烘干炉206A（JAYZ23B7059） | 扬州基地 | 一厂（晶运园区）-F2电池车间 | 电池工段 | 印刷 | 烘干炉 | 烘干炉 | 其他
电池车间二号烘干炉206A | 电池车间二号烘干炉206A#A燃烧塔风机速度显示 | 反馈值 | 速度类 | 转速 | A燃烧塔风机速度显示 | ns=4;i=1225 | String | 只读 |  |  |  |  | mm/min | 生产设备 | 二号烘干炉206A（JAYZ23B7059） | 扬州基地 | 一厂（晶运园区）-F2电池车间 | 电池工段 | 印刷 | 烘干炉 | 烘干炉 | 其他
电池车间二号烘干炉206A | 电池车间二号烘干炉206A#B燃烧塔风机速度显示 | 反馈值 | 速度类 | 转速 | B燃烧塔风机速度显示 | ns=4;i=1226 | String | 只读 |  |  |  |  | mm/min | 生产设备 | 二号烘干炉206A（JAYZ23B7059） | 扬州基地 | 一厂（晶运园区）-F2电池车间 | 电池工段 | 印刷 | 烘干炉 | 烘干炉 | 其他
电池车间二号烘干炉206A | 电池车间二号烘干炉206A#运输速度显示 | 反馈值 | 速度类 | 转速 | 运输速度显示 | ns=4;i=1669 | String | 只读 |  |  |  |  | mm/min | 生产设备 | 二号烘干炉206A（JAYZ23B7059） | 扬州基地 | 一厂（晶运园区）-F2电池车间 | 电池工段 | 印刷 | 烘干炉 | 烘干炉 | 其他
电池车间二号烘干炉206A | 电池车间二号烘干炉206A#抽风1速度设定 | 设定值 | 工艺类 | 工艺参数 | 抽风1速度设定 | ns=4;i=2074 | String | 只读 |  |  |  |  | mm/min | 生产设备 | 二号烘干炉206A（JAYZ23B7059） | 扬州基地 | 一厂（晶运园区）-F2电池车间 | 电池工段 | 印刷 | 烘干炉 | 烘干炉 | 其他
电池车间二号烘干炉206A | 电池车间二号烘干炉206A#抽风2速度设定 | 设定值 | 工艺类 | 工艺参数 | 抽风2速度设定 | ns=4;i=2075 | String | 只读 |  |  |  |  | mm/min | 生产设备 | 二号烘干炉206A（JAYZ23B7059） | 扬州基地 | 一厂（晶运园区）-F2电池车间 | 电池工段 | 印刷 | 烘干炉 | 烘干炉 | 其他
电池车间二号烘干炉206A | 电池车间二号烘干炉206A#烘干炉冷却风机速度设定值 | 设定值 | 工艺类 | 工艺参数 | 烘干炉冷却风机速度设定值 | ns=4;i=2076 | String | 只读 |  |  |  |  | mm/min | 生产设备 | 二号烘干炉206A（JAYZ23B7059） | 扬州基地 | 一厂（晶运园区）-F2电池车间 | 电池工段 | 印刷 | 烘干炉 | 烘干炉 | 其他
电池车间二号烘干炉206A | 电池车间二号烘干炉206A#烘干炉发热箱风机速度设定值 | 设定值 | 工艺类 | 工艺参数 | 烘干炉发热箱风机速度设定值 | ns=4;i=2077 | Float | 只读 |  |  |  |  | mm/min | 生产设备 | 二号烘干炉206A（JAYZ23B7059） | 扬州基地 | 一厂（晶运园区）-F2电池车间 | 电池工段 | 印刷 | 烘干炉 | 烘干炉 | 其他
电池车间二号烘干炉206A | 电池车间二号烘干炉206A#A燃烧塔风机速度设定 | 设定值 | 工艺类 | 工艺参数 | A燃烧塔风机速度设定 | ns=4;i=2078 | Float | 只读 |  |  |  |  | mm/min | 生产设备 | 二号烘干炉206A（JAYZ23B7059） | 扬州基地 | 一厂（晶运园区）-F2电池车间 | 电池工段 | 印刷 | 烘干炉 | 烘干炉 | 其他
电池车间二号烘干炉206A | 电池车间二号烘干炉206A#B燃烧塔风机速度设定 | 设定值 | 工艺类 | 工艺参数 | B燃烧塔风机速度设定 | ns=4;i=2079 | Float | 只读 |  |  |  |  | mm/min | 生产设备 | 二号烘干炉206A（JAYZ23B7059） | 扬州基地 | 一厂（晶运园区）-F2电池车间 | 电池工段 | 印刷 | 烘干炉 | 烘干炉 | 其他
电池车间二号烘干炉206A | 电池车间二号烘干炉206A#运输速度设定 | 设定值 | 工艺类 | 工艺参数 | 运输速度设定 | ns=4;i=2417 | Float | 只读 |  |  |  |  | mm/min | 生产设备 | 二号烘干炉206A（JAYZ23B7059） | 扬州基地 | 一厂（晶运园区）-F2电池车间 | 电池工段 | 印刷 | 烘干炉 | 烘干炉 | 其他
电池车间二号烘干炉206A | 电池车间二号烘干炉206A#设备名称 | 反馈值 | 其他 | 编号 | 设备名称 | ns=4;i=2621 | String | 只读 | [5 empty] | 生产设备 | 二号烘干炉206A（JAYZ23B7059） | 扬州基地 | 一厂（晶运园区）-F2电池车间 | 电池工段 | 印刷 | 烘干炉 | 烘干炉 | 其他
电池车间二号烘干炉206A | 电池车间二号烘干炉206A#设备位置编号 | 反馈值 | 其他 | 编号 | 设备位置编号 | ns=4;i=2622 | String | 只读 | [5 empty] | 生产设备 | 二号烘干炉206A（JAYZ23B7059） | 扬州基地 | 一厂（晶运园区）-F2电池车间 | 电池工段 | 印刷 | 烘干炉 | 烘干炉 | 其他
电池车间二号烘干炉206A | 电池车间二号烘干炉206A#设备编号 | 反馈值 | 其他 | 编号 | 设备编号 | ns=4;i=2623 | String | 只读 | [5 empty] | 生产设备 | 二号烘干炉206A（JAYZ23B7059） | 扬州基地 | 一厂（晶运园区）-F2电池车间 | 电池工段 | 印刷 | 烘干炉 | 烘干炉 | 其他
电池车间二号烘干炉206A | 电池车间二号烘干炉206A#OEM厂家 | 反馈值 | 其他 | 编号 | OEM厂家 | ns=4;i=2624 | String | 只读 | [5 empty] | 生产设备 | 二号烘干炉206A（JAYZ23B7059） | 扬州基地 | 一厂（晶运园区）-F2电池车间 | 电池工段 | 印刷 | 烘干炉 | 烘干炉 | 其他
电池车间二号烘干炉206A | 电池车间二号烘干炉206A#设备型号 | 反馈值 | 其他 | 编号 | 设备型号 | ns=4;i=2625 | String | 只读 | [5 empty] | 生产设备 | 二号烘干炉206A（JAYZ23B7059） | 扬州基地 | 一厂（晶运园区）-F2电池车间 | 电池工段 | 印刷 | 烘干炉 | 烘干炉 | 其他
电池车间二号烘干炉206A | 电池车间二号烘干炉206A#交付时间 | 反馈值 | 其他 | 时间 | 交付时间 | ns=4;i=2626 | String | 只读 | [5 empty] | 生产设备 | 二号烘干炉206A（JAYZ23B7059） | 扬州基地 | 一厂（晶运园区）-F2电池车间 | 电池工段 | 印刷 | 烘干炉 | 烘干炉 | 其他
电池车间二号烘干炉206A | 电池车间二号烘干炉206A#额定电压 | 反馈值 | 能耗类 | 电压 | 额定电压 | ns=4;i=2627 | String | 只读 | [5 empty] | 生产设备 | 二号烘干炉206A（JAYZ23B7059） | 扬州基地 | 一厂（晶运园区）-F2电池车间 | 电池工段 | 印刷 | 烘干炉 | 烘干炉 | 其他
电池车间二号烘干炉206A | 电池车间二号烘干炉206A#额定功率 | 反馈值 | 能耗类 | 功率 | 额定功率 | ns=4;i=2628 | String | 只读 | [5 empty] | 生产设备 | 二号烘干炉206A（JAYZ23B7059） | 扬州基地 | 一厂（晶运园区）-F2电池车间 | 电池工段 | 印刷 | 烘干炉 | 烘干炉 | 其他
电池车间二号烘干炉206A | 电池车间二号烘干炉206A#当前配方名称 | 反馈值 | 其他 | 工艺参数 | 当前配方名称 | ns=4;i=2629 | String | 只读 | [5 empty] | 生产设备 | 二号烘干炉206A（JAYZ23B7059） | 扬州基地 | 一厂（晶运园区）-F2电池车间 | 电池工段 | 印刷 | 烘干炉 | 烘干炉 | 其他
电池车间二号烘干炉206A | 电池车间二号烘干炉206A#描述报警 | 报警 | 信号类 | 状态信号 | 描述报警的定义，比如 1-温区1低温报警－下限 2-温区2低温报警－下限 3-温区3低温报警－下限 4-温区4低温报警－下限 5-温区5低温报警－下限 6-温区6低温报警－下限 7-温区7低温报警－下限 8-温区8低温报警－下限 9-下1温区低温下限报警 10-下2温区低温下限报警 11-发热箱低温报警_下限 12-燃烧塔燃烧温度低温报警_下限 13-温区1超温报警－上限 14-温区2超温报警－上限 15-温区3超温报警－上限 16-温区4超温报警－上限 17-温区5超温报警－上限 18-温区6超温报警－上限 19-温区7超温报警－上限 20-温区8超温报警－上限 21-下1温区超温报警－上限 22-下2温区超温报警－上限 23-发热箱超温报警－上限 24-温区1超温报警－上上限 25-温区2超温报警－上上限 26-温区3超温报警－上上限 27-温区4超温报警－上上限 28-温区5超温报警－上上限 29-温区6超温报警－上上限 30-温区7超温报警－上上限 31-温区8超温报警－上上限 32-下1温区超温报警－上上限 33-下2温区超温报警－上上限 34-发热箱超温报警－上上限 35-燃烧塔上限超温报警_上限 36-燃烧塔燃烧温度超温报警_上限 37-燃烧塔炉体超温报警_上限 38-排废4A超温报警_上限 39-B燃烧塔上限超温_上限 40-B燃烧塔燃烧温度超温_上限 41-B燃烧塔炉体超温_上限 42-排废4B超温_上限 43-燃烧塔上限超温报警_上上限 44-燃烧塔燃烧温度超温报警_上上限 45-燃烧塔炉体超温报警_上上限 46-排废4A超温报警_上上限 47-B燃烧塔上限超温_上上限 48-B燃烧塔燃烧温度超温_上上限 49-B燃烧塔炉体超温_上上限 50-排废4B超温_上上限 51-排废1超温报警－上限 52-排废2超温报警－上限 53-排废3超温报警－上限 54-排废1超温报警－上上限 55-排废2超温报警－上上限 56-排废3超温报警－上上限 57-出水超温报警－上限 58-出水超温报警－上上限 59-温区1－1#灯管电流异常报警 60-温区1－2#灯管电流异常报警 61-温区1－3#灯管电流异常报警 62-温区1－4#灯管电流异常报警 63-温区2－1#灯管电流异常报警 64-温区2－2#灯管电流异常报警 65-温区2－3#灯管电流异常报警 66-温区2－4#灯管电流异常报警 67-温区3－1#灯管电流异常报警 68-温区3－2#灯管电流异常报警 69-温区3－3#灯管电流异常报警 70-温区3－4#灯管电流异常报警 71-温区4－1#灯管电流异常报警 72-温区4－2#灯管电流异常报警 73-温区4－3#灯管电流异常报警 74-温区4－4#灯管电流异常报警 75-温区5－1#灯管电流异常报警 76-温区5－2#灯管电流异常报警 77-温区5－3#灯管电流异常报警 78-温区5－4#灯管电流异常报警 79-温区6－1#灯管电流异常报警 80-温区6－2#灯管电流异常报警 81-温区6－3#灯管电流异常报警 82-温区6－4#灯管电流异常报警 83-温区7－1#灯管电流异常报警 84-温区7－2#灯管电流异常报警 85-温区7－3#灯管电流异常报警 86-温区7－4#灯管电流异常报警 87-温区8－1#灯管电流异常报警 88-温区8－2#灯管电流异常报警 89-温区8－3#灯管电流异常报警 90-温区8－4#灯管电流异常报警 91-下1温区－1#灯管电流异常报警 92-下1温区－2#灯管电流异常报警 93-下1温区－3#灯管电流异常报警 94-下1温区－4#灯管电流异常报警 95-下2温区－1#灯管电流异常报警 96-下2温区－2#灯管电流异常报警 97-下2温区－3#灯管电流异常报警 98-下2温区－4#灯管电流异常报警 99-发热箱－1#灯管电流异常报警 100-发热箱－2#灯管电流异常报警 101-发热箱－3#灯管电流异常报警 102-发热箱－4#灯管电流异常报警 103-运输带转速异常报警－I0.0/I0.1 104-急停报警－I0.2 105-缺相报警－I0.3 106-炉膛未闭合报警－I0.4 107-运输过载报警-I0.5 108-低气压报警-I0.6 109-防火阀报警－I0.7 110-进水水压高报警 111-进水水压低报警 112-出水流速低报警 113-外围抽风1气压高报警 114-外围抽风1气压低报警 115-外围抽风2气压高报警 116-外围抽风2气压低报警 117-外围抽风3气压高报警 118-外围抽风3气压低报警 119-运输电机变频器报警-OL2 120-抽风1变频器报警－OL2 121-抽风2变频器报警－OL2 122-冷却抽风变频器报警-OL2 123-发热箱变频器报警-OL2 124-堵片报警 125-烟雾报警-I1.3 126-电箱温度超温报警 127-外围抽风4气压高报警 128-外围抽风4气压低报警 129-冷却抽风2变频器报警-OL2 130-抽风3变频器报警-OL2 131-运输变频器报警485 132-抽风1变频器报警485 133-抽风2变频器报警485 134-冷却抽风变频器报警485 135-发热箱变频器报警485 136-电表报警485 137-进水水压表报警485 138-出水流速表报警485 139-24路电流采集模块1报警485 140-24路电流采集模块2报警485 141-温度采集模块1报警485 142-温度采集模块2报警485 143-外围抽风1报警485 144-外围抽风2报警485 145-外围抽风3报警485 146-外围抽风4报警485 147-冷却抽风2变频器报警485 148-抽风3变频器报警485 149-PLC出错报警 150-下游机故障报警 151-下游机故障停运输报警 152-下游机故障断加热报警 153-上1温区_PID故障 154-上2温区_PID故障 155-上3温区_PID故障 156-上4温区_PID故障 157-上5温区_PID故障 158-上6温区_PID故障 159-上7温区_PID故障 160-上8温区_PID故障 161-下1温区_PID故障 162-下2温区_PID故障 163-发热箱_PID故障 164-A燃烧塔_PID故障 165-B燃烧塔_PID故障 | ns=4;i=2618 | String | 只读 | [5 empty] | 生产设备 | 二号烘干炉206A（JAYZ23B7059） | 扬州基地 | 一厂（晶运园区）-F2电池车间 | 电池工段 | 印刷 | 烘干炉 | 烘干炉 | 其他
电池车间二号印刷机317B | 电池车间二号印刷机317B#停机时间（各机位实时参数） | 反馈值 | 其他 | 时间 | 停机时间（各机位实时参数） | ns=4;s=.downtime1 | Double | 只读 |  |  |  |  | 秒 | 生产设备 | 二号印刷机317B（JAYZ23C7379） | 扬州基地 | 一厂（晶运园区）-F3电池车间 | 电池工段 | 印刷 | 印刷机 | 印刷机 | 其他
电池车间二号印刷机317B | 电池车间二号印刷机317B#单片印刷速度（各机位实时参数） | 反馈值 | 速度类 | 速度 | 单片印刷速度（各机位实时参数） | ns=4;s=.EQPRecipeA10 | Double | 只读 |  |  |  |  | mm/s | 生产设备 | 二号印刷机317B（JAYZ23C7379） | 扬州基地 | 一厂（晶运园区）-F3电池车间 | 电池工段 | 印刷 | 印刷机 | 印刷机 | 其他
电池车间二号印刷机317B | 电池车间二号印刷机317B#X轴偏移量（各机位实时参数） | 反馈值 | 测量类 | 位置 | X轴偏移量（各机位实时参数） | ns=4;s=.EQPRecipeA13 | Double | 只读 |  |  |  |  | mm | 生产设备 | 二号印刷机317B（JAYZ23C7379） | 扬州基地 | 一厂（晶运园区）-F3电池车间 | 电池工段 | 印刷 | 印刷机 | 印刷机 | 其他
电池车间二号印刷机317B | 电池车间二号印刷机317B#Y轴偏移量（各机位实时参数） | 反馈值 | 测量类 | 位置 | Y轴偏移量（各机位实时参数） | ns=4;s=.EQPRecipeA14 | Double | 只读 |  |  |  |  | mm | 生产设备 | 二号印刷机317B（JAYZ23C7379） | 扬州基地 | 一厂（晶运园区）-F3电池车间 | 电池工段 | 印刷 | 印刷机 | 印刷机 | 其他
电池车间二号印刷机317B | 电池车间二号印刷机317B#压缩量 | 反馈值 | 测量类 | 位置 | 压缩量 | ns=4;s=.EQPRecipeA1 | Double | 只读 |  |  |  |  | mm | 生产设备 | 二号印刷机317B（JAYZ23C7379） | 扬州基地 | 一厂（晶运园区）-F3电池车间 | 电池工段 | 印刷 | 印刷机 | 印刷机 | 其他
电池车间二号印刷机317B | 电池车间二号印刷机317B#z轴的零位（long） | 反馈值 | 测量类 | 位置 | z轴的零位（long） | ns=4;s=.EQPRecipeAA16 | Double | 只读 |  |  |  |  | mm | 生产设备 | 二号印刷机317B（JAYZ23C7379） | 扬州基地 | 一厂（晶运园区）-F3电池车间 | 电池工段 | 印刷 | 印刷机 | 印刷机 | 其他
电池车间二号印刷机317B | 电池车间二号印刷机317B#印刷网距 | 反馈值 | 测量类 | 位置 | 印刷网距 | ns=4;s=.EQPRecipeAA14 | Double | 只读 |  |  |  |  | mm | 生产设备 | 二号印刷机317B（JAYZ23C7379） | 扬州基地 | 一厂（晶运园区）-F3电池车间 | 电池工段 | 印刷 | 印刷机 | 印刷机 | 其他
电池车间二号印刷机317B | 电池车间二号印刷机317B#压力 | 反馈值 | 测量类 | 压力 | 压力 | ns=4;s=.EQPRecipeAA4 | Double | 只读 |  |  |  |  | N | 生产设备 | 二号印刷机317B（JAYZ23C7379） | 扬州基地 | 一厂（晶运园区）-F3电池车间 | 电池工段 | 印刷 | 印刷机 | 印刷机 | 其他
电池车间二号印刷机317B | 电池车间二号印刷机317B#在制品缓存数量（1-4道） | 反馈值 | 统计类 | 产量 | 在制品缓存数量（1-4道） | ns=4;s=.Output_Zero_RealInProcessQty | Word | 只读 |  |  |  |  | 片 | 生产设备 | 二号印刷机317B（JAYZ23C7379） | 扬州基地 | 一厂（晶运园区）-F3电池车间 | 电池工段 | 印刷 | 印刷机 | 印刷机 | 其他
电池车间二号印刷机317B | 电池车间二号印刷机317B#设定进板采集模式 | 运行状态 | 信号类 | 动作信号 | 设定进板采集模式 | ns=4;s=.InputMode | Boolean | 只读 | [5 empty] | 生产设备 | 二号印刷机317B（JAYZ23C7379） | 扬州基地 | 一厂（晶运园区）-F3电池车间 | 电池工段 | 印刷 | 印刷机 | 印刷机 | 其他
电池车间二号印刷机317B | 电池车间二号印刷机317B#设定出板来集模式 | 运行状态 | 信号类 | 动作信号 | 设定出板来集模式 | ns=4;s=.OutputMode | Boolean | 只读 | [5 empty] | 生产设备 | 二号印刷机317B（JAYZ23C7379） | 扬州基地 | 一厂（晶运园区）-F3电池车间 | 电池工段 | 印刷 | 印刷机 | 印刷机 | 其他
电池车间二号印刷机317B | 电池车间二号印刷机317B#设备当前在制 | 反馈值 | 统计类 | 产量 | 设备当前在制 | ns=4;s=.Output_Zero_RealInProcessQty | Word | 只读 |  |  |  |  | 片 | 生产设备 | 二号印刷机317B（JAYZ23C7379） | 扬州基地 | 一厂（晶运园区）-F3电池车间 | 电池工段 | 印刷 | 印刷机 | 印刷机 | 其他
电池车间二号印刷机317B | 电池车间二号印刷机317B#CT值 | 反馈值 | 速度类 | 速度 | CT值 | ns=4;s=.SingleTime | Word | 只读 |  |  |  |  | ms | 生产设备 | 二号印刷机317B（JAYZ23C7379） | 扬州基地 | 一厂（晶运园区）-F3电池车间 | 电池工段 | 印刷 | 印刷机 | 印刷机 | 其他
电池车间二号印刷机317B | 电池车间二号印刷机317B#当前网版印次 | 反馈值 | 统计类 | 次数 | 当前网版印次 | ns=4;s=.Screen_ProductQty | String | 只读 |  |  |  |  | 次 | 生产设备 | 二号印刷机317B（JAYZ23C7379） | 扬州基地 | 一厂（晶运园区）-F3电池车间 | 电池工段 | 印刷 | 印刷机 | 印刷机 | 其他
电池车间二号印刷机317B | 电池车间二号印刷机317B#丝网高度标定报警 | 报警 | 信号类 | 状态信号 | 丝网高度标定报警 | ns=4;s=.EQPAlarmA0 | Boolean | 只读 | [5 empty] | 生产设备 | 二号印刷机317B（JAYZ23C7379） | 扬州基地 | 一厂（晶运园区）-F3电池车间 | 电池工段 | 印刷 | 印刷机 | 印刷机 | 其他
电池车间二号印刷机317B | 电池车间二号印刷机317B#刮刀高度标定报警 | 报警 | 信号类 | 状态信号 | 刮刀高度标定报警 | ns=4;s=.EQPAlarmA1 | Boolean | 只读 | [5 empty] | 生产设备 | 二号印刷机317B（JAYZ23C7379） | 扬州基地 | 一厂（晶运园区）-F3电池车间 | 电池工段 | 印刷 | 印刷机 | 印刷机 | 其他
电池车间二号印刷机317B | 电池车间二号印刷机317B#进片直通皮带1报警 | 报警 | 信号类 | 状态信号 | 进片直通皮带1报警 | ns=4;s=.EQPAlarmA5 | Boolean | 只读 | [5 empty] | 生产设备 | 二号印刷机317B（JAYZ23C7379） | 扬州基地 | 一厂（晶运园区）-F3电池车间 | 电池工段 | 印刷 | 印刷机 | 印刷机 | 其他
电池车间二号印刷机317B | 电池车间二号印刷机317B#进片直通皮带2报警 | 报警 | 信号类 | 状态信号 | 进片直通皮带2报警 | ns=4;s=.EQPAlarmA6 | Boolean | 只读 | [5 empty] | 生产设备 | 二号印刷机317B（JAYZ23C7379） | 扬州基地 | 一厂（晶运园区）-F3电池车间 | 电池工段 | 印刷 | 印刷机 | 印刷机 | 其他
电池车间二号印刷机317B | 电池车间二号印刷机317B#进片皮带1报警 | 报警 | 信号类 | 状态信号 | 进片皮带1报警 | ns=4;s=.EQPAlarmA7 | Boolean | 只读 | [5 empty] | 生产设备 | 二号印刷机317B（JAYZ23C7379） | 扬州基地 | 一厂（晶运园区）-F3电池车间 | 电池工段 | 印刷 | 印刷机 | 印刷机 | 其他
电池车间二号印刷机317B | 电池车间二号印刷机317B#进片皮带2报警 | 报警 | 信号类 | 状态信号 | 进片皮带2报警 | ns=4;s=.EQPAlarmA8 | Boolean | 只读 | [5 empty] | 生产设备 | 二号印刷机317B（JAYZ23C7379） | 扬州基地 | 一厂（晶运园区）-F3电池车间 | 电池工段 | 印刷 | 印刷机 | 印刷机 | 其他
电池车间二号印刷机317B | 电池车间二号印刷机317B#出片皮带1报警 | 报警 | 信号类 | 状态信号 | 出片皮带1报警 | ns=4;s=.EQPAlarmA9 | Boolean | 只读 | [5 empty] | 生产设备 | 二号印刷机317B（JAYZ23C7379） | 扬州基地 | 一厂（晶运园区）-F3电池车间 | 电池工段 | 印刷 | 印刷机 | 印刷机 | 其他
电池车间二号印刷机317B | 电池车间二号印刷机317B#出片皮带2报警 | 报警 | 信号类 | 状态信号 | 出片皮带2报警 | ns=4;s=.EQPAlarmA10 | Boolean | 只读 | [5 empty] | 生产设备 | 二号印刷机317B（JAYZ23C7379） | 扬州基地 | 一厂（晶运园区）-F3电池车间 | 电池工段 | 印刷 | 印刷机 | 印刷机 | 其他
电池车间二号印刷机317B | 电池车间二号印刷机317B#出片皮带3报警 | 报警 | 信号类 | 状态信号 | 出片皮带3报警 | ns=4;s=.EQPAlarmA11 | Boolean | 只读 | [5 empty] | 生产设备 | 二号印刷机317B（JAYZ23C7379） | 扬州基地 | 一厂（晶运园区）-F3电池车间 | 电池工段 | 印刷 | 印刷机 | 印刷机 | 其他
电池车间二号印刷机317B | 电池车间二号印刷机317B#出片皮带4报警 | 报警 | 信号类 | 状态信号 | 出片皮带4报警 | ns=4;s=.EQPAlarmA12 | Boolean | 只读 | [5 empty] | 生产设备 | 二号印刷机317B（JAYZ23C7379） | 扬州基地 | 一厂（晶运园区）-F3电池车间 | 电池工段 | 印刷 | 印刷机 | 印刷机 | 其他
电池车间二号印刷机317B | 电池车间二号印刷机317B#出片皮带5报警 | 报警 | 信号类 | 状态信号 | 出片皮带5报警 | ns=4;s=.EQPAlarmA13 | Boolean | 只读 | [5 empty] | 生产设备 | 二号印刷机317B（JAYZ23C7379） | 扬州基地 | 一厂（晶运园区）-F3电池车间 | 电池工段 | 印刷 | 印刷机 | 印刷机 | 其他
电池车间二号印刷机317B | 电池车间二号印刷机317B#出片皮带6报警 | 报警 | 信号类 | 状态信号 | 出片皮带6报警 | ns=4;s=.EQPAlarmA14 | Boolean | 只读 | [5 empty] | 生产设备 | 二号印刷机317B（JAYZ23C7379） | 扬州基地 | 一厂（晶运园区）-F3电池车间 | 电池工段 | 印刷 | 印刷机 | 印刷机 | 其他
电池车间二号印刷机317B | 电池车间二号印刷机317B#破片、缺角 | 报警 | 信号类 | 状态信号 | 破片、缺角 | ns=4;s=.EQPAlarmA15 | Boolean | 只读 | [5 empty] | 生产设备 | 二号印刷机317B（JAYZ23C7379） | 扬州基地 | 一厂（晶运园区）-F3电池车间 | 电池工段 | 印刷 | 印刷机 | 印刷机 | 其他
电池车间二号印刷机317B | 电池车间二号印刷机317B#超出调整范围 | 报警 | 信号类 | 状态信号 | 超出调整范围 | ns=4;s=.EQPAlarmA16 | Boolean | 只读 | [5 empty] | 生产设备 | 二号印刷机317B（JAYZ23C7379） | 扬州基地 | 一厂（晶运园区）-F3电池车间 | 电池工段 | 印刷 | 印刷机 | 印刷机 | 其他
电池车间二号印刷机317B | 电池车间二号印刷机317B#找不到Mark点 | 报警 | 信号类 | 状态信号 | 找不到Mark点 | ns=4;s=.EQPAlarmA17 | Boolean | 只读 | [5 empty] | 生产设备 | 二号印刷机317B（JAYZ23C7379） | 扬州基地 | 一厂（晶运园区）-F3电池车间 | 电池工段 | 印刷 | 印刷机 | 印刷机 | 其他
电池车间二号印刷机317B | 电池车间二号印刷机317B#碎片 | 报警 | 信号类 | 状态信号 | 碎片 | ns=4;s=.EQPAlarmA18 | Boolean | 只读 | [5 empty] | 生产设备 | 二号印刷机317B（JAYZ23C7379） | 扬州基地 | 一厂（晶运园区）-F3电池车间 | 电池工段 | 印刷 | 印刷机 | 印刷机 | 其他
电池车间二号印刷机317B | 电池车间二号印刷机317B#爆版或者大缺角 | 报警 | 信号类 | 状态信号 | 爆版或者大缺角 | ns=4;s=.EQPAlarmA19 | Boolean | 只读 | [5 empty] | 生产设备 | 二号印刷机317B（JAYZ23C7379） | 扬州基地 | 一厂（晶运园区）-F3电池车间 | 电池工段 | 印刷 | 印刷机 | 印刷机 | 其他
电池车间二号印刷机317B | 电池车间二号印刷机317B#连续印刷不良 | 报警 | 信号类 | 状态信号 | 连续印刷不良 | ns=4;s=.EQPAlarmA20 | Boolean | 只读 | [5 empty] | 生产设备 | 二号印刷机317B（JAYZ23C7379） | 扬州基地 | 一厂（晶运园区）-F3电池车间 | 电池工段 | 印刷 | 印刷机 | 印刷机 | 其他
电池车间二号印刷机317B | 电池车间二号印刷机317B#印刷不良 | 报警 | 信号类 | 状态信号 | 印刷不良 | ns=4;s=.EQPAlarmA22 | Boolean | 只读 | [5 empty] | 生产设备 | 二号印刷机317B（JAYZ23C7379） | 扬州基地 | 一厂（晶运园区）-F3电池车间 | 电池工段 | 印刷 | 印刷机 | 印刷机 | 其他
电池车间二号印刷机317B | 电池车间二号印刷机317B#转台进片报警 | 报警 | 信号类 | 状态信号 | 转台进片报警 | ns=4;s=.EQPAlarmA23 | Boolean | 只读 | [5 empty] | 生产设备 | 二号印刷机317B（JAYZ23C7379） | 扬州基地 | 一厂（晶运园区）-F3电池车间 | 电池工段 | 印刷 | 印刷机 | 印刷机 | 其他
电池车间二号印刷机317B | 电池车间二号印刷机317B#转台出片报警 | 报警 | 信号类 | 状态信号 | 转台出片报警 | ns=4;s=.EQPAlarmA24 | Boolean | 只读 | [5 empty] | 生产设备 | 二号印刷机317B（JAYZ23C7379） | 扬州基地 | 一厂（晶运园区）-F3电池车间 | 电池工段 | 印刷 | 印刷机 | 印刷机 | 其他
电池车间二号印刷机317B | 电池车间二号印刷机317B#报警 | 报警 | 信号类 | 状态信号 | 报警 | ns=4;s=.EQPAlarmA25 | Boolean | 只读 | [5 empty] | 生产设备 | 二号印刷机317B（JAYZ23C7379） | 扬州基地 | 一厂（晶运园区）-F3电池车间 | 电池工段 | 印刷 | 印刷机 | 印刷机 | 其他
电池车间二号印刷机317B | 电池车间二号印刷机317B#进板夹板报警 | 报警 | 信号类 | 状态信号 | 进板夹板报警 | ns=4;s=.EQPAlarmA26 | Boolean | 只读 | [5 empty] | 生产设备 | 二号印刷机317B（JAYZ23C7379） | 扬州基地 | 一厂（晶运园区）-F3电池车间 | 电池工段 | 印刷 | 印刷机 | 印刷机 | 其他
电池车间二号印刷机317B | 电池车间二号印刷机317B#出板2夹板报警 | 报警 | 信号类 | 状态信号 | 出板2夹板报警 | ns=4;s=.EQPAlarmA27 | Boolean | 只读 | [5 empty] | 生产设备 | 二号印刷机317B（JAYZ23C7379） | 扬州基地 | 一厂（晶运园区）-F3电池车间 | 电池工段 | 印刷 | 印刷机 | 印刷机 | 其他
电池车间二号印刷机317B | 电池车间二号印刷机317B#出板5夹板报警 | 报警 | 信号类 | 状态信号 | 出板5夹板报警 | ns=4;s=.EQPAlarmA28 | Boolean | 只读 | [5 empty] | 生产设备 | 二号印刷机317B（JAYZ23C7379） | 扬州基地 | 一厂（晶运园区）-F3电池车间 | 电池工段 | 印刷 | 印刷机 | 印刷机 | 其他
电池车间二号印刷机317B | 电池车间二号印刷机317B#破片升降气缸报警 | 报警 | 信号类 | 状态信号 | 破片升降气缸报警 | ns=4;s=.EQPAlarmA29 | Boolean | 只读 | [5 empty] | 生产设备 | 二号印刷机317B（JAYZ23C7379） | 扬州基地 | 一厂（晶运园区）-F3电池车间 | 电池工段 | 印刷 | 印刷机 | 印刷机 | 其他
电池车间二号印刷机317B | 电池车间二号印刷机317B#回磨气缸报警 | 报警 | 信号类 | 状态信号 | 回磨气缸报警 | ns=4;s=.EQPAlarmA30 | Boolean | 只读 | [5 empty] | 生产设备 | 二号印刷机317B（JAYZ23C7379） | 扬州基地 | 一厂（晶运园区）-F3电池车间 | 电池工段 | 印刷 | 印刷机 | 印刷机 | 其他
电池车间二号印刷机317B | 电池车间二号印刷机317B#平台保护气缸报警 | 报警 | 信号类 | 状态信号 | 平台保护气缸报警 | ns=4;s=.EQPAlarmA31 | Boolean | 只读 | [5 empty] | 生产设备 | 二号印刷机317B（JAYZ23C7379） | 扬州基地 | 一厂（晶运园区）-F3电池车间 | 电池工段 | 印刷 | 印刷机 | 印刷机 | 其他
电池车间二号印刷机317B | 电池车间二号印刷机317B#丝网到位报警 | 报警 | 信号类 | 状态信号 | 丝网到位报警 | ns=4;s=.EQPAlarmA32 | Boolean | 只读 | [5 empty] | 生产设备 | 二号印刷机317B（JAYZ23C7379） | 扬州基地 | 一厂（晶运园区）-F3电池车间 | 电池工段 | 印刷 | 印刷机 | 印刷机 | 其他
电池车间二号印刷机317B | 电池车间二号印刷机317B#进板称重夹板气缸报警 | 报警 | 信号类 | 状态信号 | 进板称重夹板气缸报警 | ns=4;s=.EQPAlarmA33 | Boolean | 只读 | [5 empty] | 生产设备 | 二号印刷机317B（JAYZ23C7379） | 扬州基地 | 一厂（晶运园区）-F3电池车间 | 电池工段 | 印刷 | 印刷机 | 印刷机 | 其他
电池车间二号印刷机317B | 电池车间二号印刷机317B#出板称重夹板气缸报警 | 报警 | 信号类 | 状态信号 | 出板称重夹板气缸报警 | ns=4;s=.EQPAlarmA34 | Boolean | 只读 | [5 empty] | 生产设备 | 二号印刷机317B（JAYZ23C7379） | 扬州基地 | 一厂（晶运园区）-F3电池车间 | 电池工段 | 印刷 | 印刷机 | 印刷机 | 其他
电池车间二号印刷机317B | 电池车间二号印刷机317B#进板称重升降气缸报警 | 报警 | 信号类 | 状态信号 | 进板称重升降气缸报警 | ns=4;s=.EQPAlarmA35 | Boolean | 只读 | [5 empty] | 生产设备 | 二号印刷机317B（JAYZ23C7379） | 扬州基地 | 一厂（晶运园区）-F3电池车间 | 电池工段 | 印刷 | 印刷机 | 印刷机 | 其他
电池车间二号印刷机317B | 电池车间二号印刷机317B#出板称重升降气缸报警 | 报警 | 信号类 | 状态信号 | 出板称重升降气缸报警 | ns=4;s=.EQPAlarmA36 | Boolean | 只读 | [5 empty] | 生产设备 | 二号印刷机317B（JAYZ23C7379） | 扬州基地 | 一厂（晶运园区）-F3电池车间 | 电池工段 | 印刷 | 印刷机 | 印刷机 | 其他
电池车间二号印刷机317B | 电池车间二号印刷机317B#进板称重顶片气缸报警 | 报警 | 信号类 | 状态信号 | 进板称重顶片气缸报警 | ns=4;s=.EQPAlarmA37 | Boolean | 只读 | [5 empty] | 生产设备 | 二号印刷机317B（JAYZ23C7379） | 扬州基地 | 一厂（晶运园区）-F3电池车间 | 电池工段 | 印刷 | 印刷机 | 印刷机 | 其他
电池车间二号印刷机317B | 电池车间二号印刷机317B#出板称重顶片气缸报警 | 报警 | 信号类 | 状态信号 | 出板称重顶片气缸报警 | ns=4;s=.EQPAlarmA38 | Boolean | 只读 | [5 empty] | 生产设备 | 二号印刷机317B（JAYZ23C7379） | 扬州基地 | 一厂（晶运园区）-F3电池车间 | 电池工段 | 印刷 | 印刷机 | 印刷机 | 其他
电池车间二号印刷机317B | 电池车间二号印刷机317B#进板称重取片气缸报警 | 报警 | 信号类 | 状态信号 | 进板称重取片气缸报警 | ns=4;s=.EQPAlarmA39 | Boolean | 只读 | [5 empty] | 生产设备 | 二号印刷机317B（JAYZ23C7379） | 扬州基地 | 一厂（晶运园区）-F3电池车间 | 电池工段 | 印刷 | 印刷机 | 印刷机 | 其他
电池车间二号印刷机317B | 电池车间二号印刷机317B#出板称重取片气缸报警 | 报警 | 信号类 | 状态信号 | 出板称重取片气缸报警 | ns=4;s=.EQPAlarmA40 | Boolean | 只读 | [5 empty] | 生产设备 | 二号印刷机317B（JAYZ23C7379） | 扬州基地 | 一厂（晶运园区）-F3电池车间 | 电池工段 | 印刷 | 印刷机 | 印刷机 | 其他
电池车间二号印刷机317B | 电池车间二号印刷机317B#进板称重关门气缸报警 | 报警 | 信号类 | 状态信号 | 进板称重关门气缸报警 | ns=4;s=.EQPAlarmA41 | Boolean | 只读 | [5 empty] | 生产设备 | 二号印刷机317B（JAYZ23C7379） | 扬州基地 | 一厂（晶运园区）-F3电池车间 | 电池工段 | 印刷 | 印刷机 | 印刷机 | 其他
电池车间二号印刷机317B | 电池车间二号印刷机317B#出板称重关门气缸报警 | 报警 | 信号类 | 状态信号 | 出板称重关门气缸报警 | ns=4;s=.EQPAlarmA42 | Boolean | 只读 | [5 empty] | 生产设备 | 二号印刷机317B（JAYZ23C7379） | 扬州基地 | 一厂（晶运园区）-F3电池车间 | 电池工段 | 印刷 | 印刷机 | 印刷机 | 其他
电池车间二号印刷机317B | 电池车间二号印刷机317B#平台升降保护气缸报警 | 报警 | 信号类 | 状态信号 | 平台升降保护气缸报警 | ns=4;s=.EQPAlarmA43 | Boolean | 只读 | [5 empty] | 生产设备 | 二号印刷机317B（JAYZ23C7379） | 扬州基地 | 一厂（晶运园区）-F3电池车间 | 电池工段 | 印刷 | 印刷机 | 印刷机 | 其他
电池车间二号印刷机317B | 电池车间二号印刷机317B#进板称通讯报警 | 报警 | 信号类 | 状态信号 | 进板称通讯报警 | ns=4;s=.EQPAlarmA44 | Boolean | 只读 | [5 empty] | 生产设备 | 二号印刷机317B（JAYZ23C7379） | 扬州基地 | 一厂（晶运园区）-F3电池车间 | 电池工段 | 印刷 | 印刷机 | 印刷机 | 其他
电池车间二号印刷机317B | 电池车间二号印刷机317B#出板称通讯报警 | 报警 | 信号类 | 状态信号 | 出板称通讯报警 | ns=4;s=.EQPAlarmA45 | Boolean | 只读 | [5 empty] | 生产设备 | 二号印刷机317B（JAYZ23C7379） | 扬州基地 | 一厂（晶运园区）-F3电池车间 | 电池工段 | 印刷 | 印刷机 | 印刷机 | 其他
电池车间二号印刷机317B | 电池车间二号印刷机317B#称重失败报警 | 报警 | 信号类 | 状态信号 | 称重失败报警 | ns=4;s=.EQPAlarmA46 | Boolean | 只读 | [5 empty] | 生产设备 | 二号印刷机317B（JAYZ23C7379） | 扬州基地 | 一厂（晶运园区）-F3电池车间 | 电池工段 | 印刷 | 印刷机 | 印刷机 | 其他
电池车间二号印刷机317B | 电池车间二号印刷机317B#前安全门报警 | 报警 | 信号类 | 状态信号 | 前安全门报警 | ns=4;s=.EQPAlarmA47 | Boolean | 只读 | [5 empty] | 生产设备 | 二号印刷机317B（JAYZ23C7379） | 扬州基地 | 一厂（晶运园区）-F3电池车间 | 电池工段 | 印刷 | 印刷机 | 印刷机 | 其他
电池车间二号印刷机317B | 电池车间二号印刷机317B#后安全门报警 | 报警 | 信号类 | 状态信号 | 后安全门报警 | ns=4;s=.EQPAlarmA48 | Boolean | 只读 | [5 empty] | 生产设备 | 二号印刷机317B（JAYZ23C7379） | 扬州基地 | 一厂（晶运园区）-F3电池车间 | 电池工段 | 印刷 | 印刷机 | 印刷机 | 其他
电池车间二号印刷机317B | 电池车间二号印刷机317B#左右安全门报警 | 报警 | 信号类 | 状态信号 | 左右安全门报警 | ns=4;s=.EQPAlarmA49 | Boolean | 只读 | [5 empty] | 生产设备 | 二号印刷机317B（JAYZ23C7379） | 扬州基地 | 一厂（晶运园区）-F3电池车间 | 电池工段 | 印刷 | 印刷机 | 印刷机 | 其他
电池车间二号印刷机317B | 电池车间二号印刷机317B#直通安全门报警 | 报警 | 信号类 | 状态信号 | 直通安全门报警 | ns=4;s=.EQPAlarmA50 | Boolean | 只读 | [5 empty] | 生产设备 | 二号印刷机317B（JAYZ23C7379） | 扬州基地 | 一厂（晶运园区）-F3电池车间 | 电池工段 | 印刷 | 印刷机 | 印刷机 | 其他
电池车间二号印刷机317B | 电池车间二号印刷机317B#换纸安全门报警 | 报警 | 信号类 | 状态信号 | 换纸安全门报警 | ns=4;s=.EQPAlarmA51 | Boolean | 只读 | [5 empty] | 生产设备 | 二号印刷机317B（JAYZ23C7379） | 扬州基地 | 一厂（晶运园区）-F3电池车间 | 电池工段 | 印刷 | 印刷机 | 印刷机 | 其他
电池车间二号印刷机317B | 电池车间二号印刷机317B#气压报警*)^机械 | 报警 | 信号类 | 状态信号 | 气压报警*)^机械 | ns=4;s=.EQPAlarmA52 | Boolean | 只读 | [5 empty] | 生产设备 | 二号印刷机317B（JAYZ23C7379） | 扬州基地 | 一厂（晶运园区）-F3电池车间 | 电池工段 | 印刷 | 印刷机 | 印刷机 | 其他
电池车间二号印刷机317B | 电池车间二号印刷机317B#等待上位进板拍照结果超时 | 报警 | 信号类 | 状态信号 | 等待上位进板拍照结果超时 | ns=4;s=.EQPAlarmA53 | Boolean | 只读 | [5 empty] | 生产设备 | 二号印刷机317B（JAYZ23C7379） | 扬州基地 | 一厂（晶运园区）-F3电池车间 | 电池工段 | 印刷 | 印刷机 | 印刷机 | 其他
电池车间二号印刷机317B | 电池车间二号印刷机317B#等待上位出板拍照结果超时 | 报警 | 信号类 | 状态信号 | 等待上位出板拍照结果超时 | ns=4;s=.EQPAlarmA54 | Boolean | 只读 | [5 empty] | 生产设备 | 二号印刷机317B（JAYZ23C7379） | 扬州基地 | 一厂（晶运园区）-F3电池车间 | 电池工段 | 印刷 | 印刷机 | 印刷机 | 其他
电池车间二号印刷机317B | 电池车间二号印刷机317B#等待上位丝网板拍照结果超时 | 报警 | 信号类 | 状态信号 | 等待上位丝网板拍照结果超时 | ns=4;s=.EQPAlarmA55 | Boolean | 只读 | [5 empty] | 生产设备 | 二号印刷机317B（JAYZ23C7379） | 扬州基地 | 一厂（晶运园区）-F3电池车间 | 电池工段 | 印刷 | 印刷机 | 印刷机 | 其他
电池车间二号印刷机317B | 电池车间二号印刷机317B#复位超时 | 报警 | 信号类 | 状态信号 | 复位超时 | ns=4;s=.EQPAlarmA56 | Boolean | 只读 | [5 empty] | 生产设备 | 二号印刷机317B（JAYZ23C7379） | 扬州基地 | 一厂（晶运园区）-F3电池车间 | 电池工段 | 印刷 | 印刷机 | 印刷机 | 其他
电池车间二号印刷机317B | 电池车间二号印刷机317B#刮刀气缸压缩量报警 | 报警 | 信号类 | 状态信号 | 刮刀气缸压缩量报警 | ns=4;s=.EQPAlarmA57 | Boolean | 只读 | [5 empty] | 生产设备 | 二号印刷机317B（JAYZ23C7379） | 扬州基地 | 一厂（晶运园区）-F3电池车间 | 电池工段 | 印刷 | 印刷机 | 印刷机 | 其他
电池车间二号印刷机317B | 电池车间二号印刷机317B#EtherCAT报警 | 报警 | 信号类 | 状态信号 | EtherCAT报警 | ns=4;s=.EQPAlarmA58 | Boolean | 只读 | [5 empty] | 生产设备 | 二号印刷机317B（JAYZ23C7379） | 扬州基地 | 一厂（晶运园区）-F3电池车间 | 电池工段 | 印刷 | 印刷机 | 印刷机 | 其他
电池车间二号印刷机317B | 电池车间二号印刷机317B#工位1纸用完预警 | 报警 | 信号类 | 状态信号 | 工位1纸用完预警 | ns=4;s=.EQPAlarmA59 | Boolean | 只读 | [5 empty] | 生产设备 | 二号印刷机317B（JAYZ23C7379） | 扬州基地 | 一厂（晶运园区）-F3电池车间 | 电池工段 | 印刷 | 印刷机 | 印刷机 | 其他
电池车间二号印刷机317B | 电池车间二号印刷机317B#工位2纸用完预警 | 报警 | 信号类 | 状态信号 | 工位2纸用完预警 | ns=4;s=.EQPAlarmA60 | Boolean | 只读 | [5 empty] | 生产设备 | 二号印刷机317B（JAYZ23C7379） | 扬州基地 | 一厂（晶运园区）-F3电池车间 | 电池工段 | 印刷 | 印刷机 | 印刷机 | 其他
电池车间二号印刷机317B | 电池车间二号印刷机317B#工位3纸用完预警 | 报警 | 信号类 | 状态信号 | 工位3纸用完预警 | ns=4;s=.EQPAlarmA61 | Boolean | 只读 | [5 empty] | 生产设备 | 二号印刷机317B（JAYZ23C7379） | 扬州基地 | 一厂（晶运园区）-F3电池车间 | 电池工段 | 印刷 | 印刷机 | 印刷机 | 其他
电池车间二号印刷机317B | 电池车间二号印刷机317B#工位4纸用完预警 | 报警 | 信号类 | 状态信号 | 工位4纸用完预警 | ns=4;s=.EQPAlarmA62 | Boolean | 只读 | [5 empty] | 生产设备 | 二号印刷机317B（JAYZ23C7379） | 扬州基地 | 一厂（晶运园区）-F3电池车间 | 电池工段 | 印刷 | 印刷机 | 印刷机 | 其他
电池车间二号印刷机317B | 电池车间二号印刷机317B#上位读取称重数据超时 | 报警 | 信号类 | 状态信号 | 上位读取称重数据超时 | ns=4;s=.EQPAlarmA63 | Boolean | 只读 | [5 empty] | 生产设备 | 二号印刷机317B（JAYZ23C7379） | 扬州基地 | 一厂（晶运园区）-F3电池车间 | 电池工段 | 印刷 | 印刷机 | 印刷机 | 其他
电池车间二号印刷机317B | 电池车间二号印刷机317B#上位报警 | 报警 | 信号类 | 状态信号 | 上位报警 | ns=4;s=.EQPAlarmA64 | Boolean | 只读 | [5 empty] | 生产设备 | 二号印刷机317B（JAYZ23C7379） | 扬州基地 | 一厂（晶运园区）-F3电池车间 | 电池工段 | 印刷 | 印刷机 | 印刷机 | 其他
电池车间二号印刷机317B | 电池车间二号印刷机317B#满蓝提示洗网报警 | 报警 | 信号类 | 状态信号 | 满蓝提示洗网报警 | ns=4;s=.EQPAlarmA65 | Boolean | 只读 | [5 empty] | 生产设备 | 二号印刷机317B（JAYZ23C7379） | 扬州基地 | 一厂（晶运园区）-F3电池车间 | 电池工段 | 印刷 | 印刷机 | 印刷机 | 其他
电池车间二号印刷机317B | 电池车间二号印刷机317B#网版寿命报警 | 报警 | 信号类 | 状态信号 | 网版寿命报警 | ns=4;s=.EQPAlarmA66 | Boolean | 只读 | [5 empty] | 生产设备 | 二号印刷机317B（JAYZ23C7379） | 扬州基地 | 一厂（晶运园区）-F3电池车间 | 电池工段 | 印刷 | 印刷机 | 印刷机 | 其他
电池车间二号印刷机317B | 电池车间二号印刷机317B#水冷机报警 | 报警 | 信号类 | 状态信号 | 水冷机报警 | ns=4;s=.EQPAlarmA67 | Boolean | 只读 | [5 empty] | 生产设备 | 二号印刷机317B（JAYZ23C7379） | 扬州基地 | 一厂（晶运园区）-F3电池车间 | 电池工段 | 印刷 | 印刷机 | 印刷机 | 其他
电池车间二号印刷机317B | 电池车间二号印刷机317B#PL印刷报警 | 报警 | 信号类 | 状态信号 | PL印刷报警 | ns=4;s=.EQPAlarmA68 | Boolean | 只读 | [5 empty] | 生产设备 | 二号印刷机317B（JAYZ23C7379） | 扬州基地 | 一厂（晶运园区）-F3电池车间 | 电池工段 | 印刷 | 印刷机 | 印刷机 | 其他
电池车间二号印刷机317B | 电池车间二号印刷机317B#外接PL未就绪 | 报警 | 信号类 | 状态信号 | 外接PL未就绪 | ns=4;s=.EQPAlarmA69 | Boolean | 只读 | [5 empty] | 生产设备 | 二号印刷机317B（JAYZ23C7379） | 扬州基地 | 一厂（晶运园区）-F3电池车间 | 电池工段 | 印刷 | 印刷机 | 印刷机 | 其他
电池车间二号印刷机317B | 电池车间二号印刷机317B#连续PL印刷NG | 报警 | 信号类 | 状态信号 | 连续PL印刷NG | ns=4;s=.EQPAlarmA70 | Boolean | 只读 | [5 empty] | 生产设备 | 二号印刷机317B（JAYZ23C7379） | 扬州基地 | 一厂（晶运园区）-F3电池车间 | 电池工段 | 印刷 | 印刷机 | 印刷机 | 其他
电池车间二号印刷机317B | 电池车间二号印刷机317B#出炉堵片报警 | 报警 | 信号类 | 状态信号 | 出炉堵片报警 | ns=4;s=.EQPAlarmA71 | Boolean | 只读 | [5 empty] | 生产设备 | 二号印刷机317B（JAYZ23C7379） | 扬州基地 | 一厂（晶运园区）-F3电池车间 | 电池工段 | 印刷 | 印刷机 | 印刷机 | 其他
电池车间二号印刷机317B | 电池车间二号印刷机317B#无花篮检测到NG片 | 报警 | 信号类 | 状态信号 | 无花篮检测到NG片 | ns=4;s=.EQPAlarmA72 | Boolean | 只读 | [5 empty] | 生产设备 | 二号印刷机317B（JAYZ23C7379） | 扬州基地 | 一厂（晶运园区）-F3电池车间 | 电池工段 | 印刷 | 印刷机 | 印刷机 | 其他
电池车间二号印刷机317B | 电池车间二号印刷机317B#出版缓存花篮满料 | 报警 | 信号类 | 状态信号 | 出版缓存花篮满料 | ns=4;s=.EQPAlarmA73 | Boolean | 只读 | [5 empty] | 生产设备 | 二号印刷机317B（JAYZ23C7379） | 扬州基地 | 一厂（晶运园区）-F3电池车间 | 电池工段 | 印刷 | 印刷机 | 印刷机 | 其他
电池车间二号印刷机317B | 电池车间二号印刷机317B#出版缓存花篮未复位 | 报警 | 信号类 | 状态信号 | 出版缓存花篮未复位 | ns=4;s=.EQPAlarmA74 | Boolean | 只读 | [5 empty] | 生产设备 | 二号印刷机317B（JAYZ23C7379） | 扬州基地 | 一厂（晶运园区）-F3电池车间 | 电池工段 | 印刷 | 印刷机 | 印刷机 | 其他
电池车间二号印刷机317B | 电池车间二号印刷机317B#出版缓存花篮异常 | 报警 | 信号类 | 状态信号 | 出版缓存花篮异常 | ns=4;s=.EQPAlarmA75 | Boolean | 只读 | [5 empty] | 生产设备 | 二号印刷机317B（JAYZ23C7379） | 扬州基地 | 一厂（晶运园区）-F3电池车间 | 电池工段 | 印刷 | 印刷机 | 印刷机 | 其他
电池车间二号印刷机317B | 电池车间二号印刷机317B#缓存升降轴超出安全范围 | 报警 | 信号类 | 状态信号 | 缓存升降轴超出安全范围 | ns=4;s=.EQPAlarmA76 | Boolean | 只读 | [5 empty] | 生产设备 | 二号印刷机317B（JAYZ23C7379） | 扬州基地 | 一厂（晶运园区）-F3电池车间 | 电池工段 | 印刷 | 印刷机 | 印刷机 | 其他
电池车间二号烘干炉206B | 电池车间二号烘干炉206B#1区烘干炉实际功率 | 反馈值 | 能耗类 | 功率 | 1区烘干炉实际功率 | ns=4;i=763 | Float | 只读 |  |  |  |  | kW | 生产设备 | 二号烘干炉206B（JAYZ23B7059） | 扬州基地 | 一厂（晶运园区）-F2电池车间 | 电池工段 | 印刷 | 烘干炉 | 烘干炉 | 其他
电池车间二号烘干炉206B | 电池车间二号烘干炉206B#2区烘干炉实际功率 | 反馈值 | 能耗类 | 功率 | 2区烘干炉实际功率 | ns=4;i=764 | Float | 只读 |  |  |  |  | kW | 生产设备 | 二号烘干炉206B（JAYZ23B7059） | 扬州基地 | 一厂（晶运园区）-F2电池车间 | 电池工段 | 印刷 | 烘干炉 | 烘干炉 | 其他
电池车间二号烘干炉206B | 电池车间二号烘干炉206B#3区烘干炉实际功率 | 反馈值 | 能耗类 | 功率 | 3区烘干炉实际功率 | ns=4;i=765 | Float | 只读 |  |  |  |  | kW | 生产设备 | 二号烘干炉206B（JAYZ23B7059） | 扬州基地 | 一厂（晶运园区）-F2电池车间 | 电池工段 | 印刷 | 烘干炉 | 烘干炉 | 其他
电池车间二号烘干炉206B | 电池车间二号烘干炉206B#4区烘干炉实际功率 | 反馈值 | 能耗类 | 功率 | 4区烘干炉实际功率 | ns=4;i=766 | Float | 只读 |  |  |  |  | kW | 生产设备 | 二号烘干炉206B（JAYZ23B7059） | 扬州基地 | 一厂（晶运园区）-F2电池车间 | 电池工段 | 印刷 | 烘干炉 | 烘干炉 | 其他
电池车间二号烘干炉206B | 电池车间二号烘干炉206B#5区烘干炉实际功率 | 反馈值 | 能耗类 | 功率 | 5区烘干炉实际功率 | ns=4;i=767 | Float | 只读 |  |  |  |  | kW | 生产设备 | 二号烘干炉206B（JAYZ23B7059） | 扬州基地 | 一厂（晶运园区）-F2电池车间 | 电池工段 | 印刷 | 烘干炉 | 烘干炉 | 其他
电池车间二号烘干炉206B | 电池车间二号烘干炉206B#6区烘干炉实际功率 | 反馈值 | 能耗类 | 功率 | 6区烘干炉实际功率 | ns=4;i=768 | Float | 只读 |  |  |  |  | kW | 生产设备 | 二号烘干炉206B（JAYZ23B7059） | 扬州基地 | 一厂（晶运园区）-F2电池车间 | 电池工段 | 印刷 | 烘干炉 | 烘干炉 | 其他
电池车间二号烘干炉206B | 电池车间二号烘干炉206B#7区烘干炉实际功率 | 反馈值 | 能耗类 | 功率 | 7区烘干炉实际功率 | ns=4;i=769 | Float | 只读 |  |  |  |  | kW | 生产设备 | 二号烘干炉206B（JAYZ23B7059） | 扬州基地 | 一厂（晶运园区）-F2电池车间 | 电池工段 | 印刷 | 烘干炉 | 烘干炉 | 其他
电池车间二号烘干炉206B | 电池车间二号烘干炉206B#8区烘干炉实际功率 | 反馈值 | 能耗类 | 功率 | 8区烘干炉实际功率 | ns=4;i=770 | Float | 只读 |  |  |  |  | kW | 生产设备 | 二号烘干炉206B（JAYZ23B7059） | 扬州基地 | 一厂（晶运园区）-F2电池车间 | 电池工段 | 印刷 | 烘干炉 | 烘干炉 | 其他
电池车间二号烘干炉206B | 电池车间二号烘干炉206B#下1实际功率显示 | 反馈值 | 能耗类 | 功率 | 下1实际功率显示 | ns=4;i=771 | Float | 只读 |  |  |  |  | kW | 生产设备 | 二号烘干炉206B（JAYZ23B7059） | 扬州基地 | 一厂（晶运园区）-F2电池车间 | 电池工段 | 印刷 | 烘干炉 | 烘干炉 | 其他
电池车间二号烘干炉206B | 电池车间二号烘干炉206B#下2实际功率显示 | 反馈值 | 能耗类 | 功率 | 下2实际功率显示 | ns=4;i=772 | Float | 只读 |  |  |  |  | kW | 生产设备 | 二号烘干炉206B（JAYZ23B7059） | 扬州基地 | 一厂（晶运园区）-F2电池车间 | 电池工段 | 印刷 | 烘干炉 | 烘干炉 | 其他
电池车间二号烘干炉206B | 电池车间二号烘干炉206B#烘干炉发热箱实际功率 | 反馈值 | 能耗类 | 功率 | 烘干炉发热箱实际功率 | ns=4;i=773 | Float | 只读 |  |  |  |  | kW | 生产设备 | 二号烘干炉206B（JAYZ23B7059） | 扬州基地 | 一厂（晶运园区）-F2电池车间 | 电池工段 | 印刷 | 烘干炉 | 烘干炉 | 其他
电池车间二号烘干炉206B | 电池车间二号烘干炉206B#1区烘干炉实际温度 | 反馈值 | 测量类 | 温度 | 1区烘干炉实际温度 | ns=4;i=713 | Float | 只读 |  |  |  |  | ℃ | 生产设备 | 二号烘干炉206B（JAYZ23B7059） | 扬州基地 | 一厂（晶运园区）-F2电池车间 | 电池工段 | 印刷 | 烘干炉 | 烘干炉 | 其他
电池车间二号烘干炉206B | 电池车间二号烘干炉206B#2区烘干炉实际温度 | 反馈值 | 测量类 | 温度 | 2区烘干炉实际温度 | ns=4;i=714 | Float | 只读 |  |  |  |  | ℃ | 生产设备 | 二号烘干炉206B（JAYZ23B7059） | 扬州基地 | 一厂（晶运园区）-F2电池车间 | 电池工段 | 印刷 | 烘干炉 | 烘干炉 | 其他
电池车间二号烘干炉206B | 电池车间二号烘干炉206B#3区烘干炉实际温度 | 反馈值 | 测量类 | 温度 | 3区烘干炉实际温度 | ns=4;i=715 | Float | 只读 |  |  |  |  | ℃ | 生产设备 | 二号烘干炉206B（JAYZ23B7059） | 扬州基地 | 一厂（晶运园区）-F2电池车间 | 电池工段 | 印刷 | 烘干炉 | 烘干炉 | 其他
电池车间二号烘干炉206B | 电池车间二号烘干炉206B#4区烘干炉实际温度 | 反馈值 | 测量类 | 温度 | 4区烘干炉实际温度 | ns=4;i=716 | Float | 只读 |  |  |  |  | ℃ | 生产设备 | 二号烘干炉206B（JAYZ23B7059） | 扬州基地 | 一厂（晶运园区）-F2电池车间 | 电池工段 | 印刷 | 烘干炉 | 烘干炉 | 其他
电池车间二号烘干炉206B | 电池车间二号烘干炉206B#5区烘干炉实际温度 | 反馈值 | 测量类 | 温度 | 5区烘干炉实际温度 | ns=4;i=717 | Float | 只读 |  |  |  |  | ℃ | 生产设备 | 二号烘干炉206B（JAYZ23B7059） | 扬州基地 | 一厂（晶运园区）-F2电池车间 | 电池工段 | 印刷 | 烘干炉 | 烘干炉 | 其他
电池车间二号烘干炉206B | 电池车间二号烘干炉206B#6区烘干炉实际温度 | 反馈值 | 测量类 | 温度 | 6区烘干炉实际温度 | ns=4;i=718 | Float | 只读 |  |  |  |  | ℃ | 生产设备 | 二号烘干炉206B（JAYZ23B7059） | 扬州基地 | 一厂（晶运园区）-F2电池车间 | 电池工段 | 印刷 | 烘干炉 | 烘干炉 | 其他
电池车间二号烘干炉206B | 电池车间二号烘干炉206B#7区烘干炉实际温度 | 反馈值 | 测量类 | 温度 | 7区烘干炉实际温度 | ns=4;i=719 | Float | 只读 |  |  |  |  | ℃ | 生产设备 | 二号烘干炉206B（JAYZ23B7059） | 扬州基地 | 一厂（晶运园区）-F2电池车间 | 电池工段 | 印刷 | 烘干炉 | 烘干炉 | 其他
电池车间二号烘干炉206B | 电池车间二号烘干炉206B#8区烘干炉实际温度 | 反馈值 | 测量类 | 温度 | 8区烘干炉实际温度 | ns=4;i=720 | Float | 只读 |  |  |  |  | ℃ | 生产设备 | 二号烘干炉206B（JAYZ23B7059） | 扬州基地 | 一厂（晶运园区）-F2电池车间 | 电池工段 | 印刷 | 烘干炉 | 烘干炉 | 其他
电池车间二号烘干炉206B | 电池车间二号烘干炉206B#下1区实际温度显示 | 反馈值 | 测量类 | 温度 | 下1区实际温度显示 | ns=4;i=721 | Float | 只读 |  |  |  |  | ℃ | 生产设备 | 二号烘干炉206B（JAYZ23B7059） | 扬州基地 | 一厂（晶运园区）-F2电池车间 | 电池工段 | 印刷 | 烘干炉 | 烘干炉 | 其他
电池车间二号烘干炉206B | 电池车间二号烘干炉206B#下2区实际温度显示 | 反馈值 | 测量类 | 温度 | 下2区实际温度显示 | ns=4;i=722 | Float | 只读 |  |  |  |  | ℃ | 生产设备 | 二号烘干炉206B（JAYZ23B7059） | 扬州基地 | 一厂（晶运园区）-F2电池车间 | 电池工段 | 印刷 | 烘干炉 | 烘干炉 | 其他
电池车间二号烘干炉206B | 电池车间二号烘干炉206B#烘干炉发热箱实际温度 | 反馈值 | 测量类 | 温度 | 烘干炉发热箱实际温度 | ns=4;i=723 | Float | 只读 |  |  |  |  | ℃ | 生产设备 | 二号烘干炉206B（JAYZ23B7059） | 扬州基地 | 一厂（晶运园区）-F2电池车间 | 电池工段 | 印刷 | 烘干炉 | 烘干炉 | 其他
电池车间二号烘干炉206B | 电池车间二号烘干炉206B#上1区温度设定 | 设定值 | 工艺类 | 工艺参数 | 上1区温度设定 | ns=4;i=1839 | Float | 只读 |  |  |  |  | ℃ | 生产设备 | 二号烘干炉206B（JAYZ23B7059） | 扬州基地 | 一厂（晶运园区）-F2电池车间 | 电池工段 | 印刷 | 烘干炉 | 烘干炉 | 其他
电池车间二号烘干炉206B | 电池车间二号烘干炉206B#上2区温度设定 | 设定值 | 工艺类 | 工艺参数 | 上2区温度设定 | ns=4;i=1840 | Float | 只读 |  |  |  |  | ℃ | 生产设备 | 二号烘干炉206B（JAYZ23B7059） | 扬州基地 | 一厂（晶运园区）-F2电池车间 | 电池工段 | 印刷 | 烘干炉 | 烘干炉 | 其他
电池车间二号烘干炉206B | 电池车间二号烘干炉206B#上3区温度设定 | 设定值 | 工艺类 | 工艺参数 | 上3区温度设定 | ns=4;i=1841 | Float | 只读 |  |  |  |  | ℃ | 生产设备 | 二号烘干炉206B（JAYZ23B7059） | 扬州基地 | 一厂（晶运园区）-F2电池车间 | 电池工段 | 印刷 | 烘干炉 | 烘干炉 | 其他
电池车间二号烘干炉206B | 电池车间二号烘干炉206B#上4区温度设定 | 设定值 | 工艺类 | 工艺参数 | 上4区温度设定 | ns=4;i=1842 | Float | 只读 |  |  |  |  | ℃ | 生产设备 | 二号烘干炉206B（JAYZ23B7059） | 扬州基地 | 一厂（晶运园区）-F2电池车间 | 电池工段 | 印刷 | 烘干炉 | 烘干炉 | 其他
电池车间二号烘干炉206B | 电池车间二号烘干炉206B#上5区温度设定 | 设定值 | 工艺类 | 工艺参数 | 上5区温度设定 | ns=4;i=1843 | Float | 只读 |  |  |  |  | ℃ | 生产设备 | 二号烘干炉206B（JAYZ23B7059） | 扬州基地 | 一厂（晶运园区）-F2电池车间 | 电池工段 | 印刷 | 烘干炉 | 烘干炉 | 其他
电池车间二号烘干炉206B | 电池车间二号烘干炉206B#上6区温度设定 | 设定值 | 工艺类 | 工艺参数 | 上6区温度设定 | ns=4;i=1844 | Float | 只读 |  |  |  |  | ℃ | 生产设备 | 二号烘干炉206B（JAYZ23B7059） | 扬州基地 | 一厂（晶运园区）-F2电池车间 | 电池工段 | 印刷 | 烘干炉 | 烘干炉 | 其他
电池车间二号烘干炉206B | 电池车间二号烘干炉206B#上7区温度设定 | 设定值 | 工艺类 | 工艺参数 | 上7区温度设定 | ns=4;i=1845 | Float | 只读 |  |  |  |  | ℃ | 生产设备 | 二号烘干炉206B（JAYZ23B7059） | 扬州基地 | 一厂（晶运园区）-F2电池车间 | 电池工段 | 印刷 | 烘干炉 | 烘干炉 | 其他
电池车间二号烘干炉206B | 电池车间二号烘干炉206B#上8区温度设定 | 设定值 | 工艺类 | 工艺参数 | 上8区温度设定 | ns=4;i=1846 | Float | 只读 |  |  |  |  | ℃ | 生产设备 | 二号烘干炉206B（JAYZ23B7059） | 扬州基地 | 一厂（晶运园区）-F2电池车间 | 电池工段 | 印刷 | 烘干炉 | 烘干炉 | 其他
电池车间二号烘干炉206B | 电池车间二号烘干炉206B#下1温度设定 | 设定值 | 工艺类 | 工艺参数 | 下1温度设定 | ns=4;i=1847 | Float | 只读 |  |  |  |  | ℃ | 生产设备 | 二号烘干炉206B（JAYZ23B7059） | 扬州基地 | 一厂（晶运园区）-F2电池车间 | 电池工段 | 印刷 | 烘干炉 | 烘干炉 | 其他
电池车间二号烘干炉206B | 电池车间二号烘干炉206B#下2温度设定 | 设定值 | 工艺类 | 工艺参数 | 下2温度设定 | ns=4;i=1848 | Float | 只读 |  |  |  |  | ℃ | 生产设备 | 二号烘干炉206B（JAYZ23B7059） | 扬州基地 | 一厂（晶运园区）-F2电池车间 | 电池工段 | 印刷 | 烘干炉 | 烘干炉 | 其他
电池车间二号烘干炉206B | 电池车间二号烘干炉206B#发热箱温度设定 | 设定值 | 工艺类 | 工艺参数 | 发热箱温度设定 | ns=4;i=1849 | Float | 只读 |  |  |  |  | ℃ | 生产设备 | 二号烘干炉206B（JAYZ23B7059） | 扬州基地 | 一厂（晶运园区）-F2电池车间 | 电池工段 | 印刷 | 烘干炉 | 烘干炉 | 其他
电池车间二号烘干炉206B | 电池车间二号烘干炉206B#A燃烧塔温度设定 | 设定值 | 工艺类 | 工艺参数 | A燃烧塔温度设定 | ns=4;i=1850 | Float | 只读 |  |  |  |  | ℃ | 生产设备 | 二号烘干炉206B（JAYZ23B7059） | 扬州基地 | 一厂（晶运园区）-F2电池车间 | 电池工段 | 印刷 | 烘干炉 | 烘干炉 | 其他
电池车间二号烘干炉206B | 电池车间二号烘干炉206B#B燃烧塔温度设定 | 设定值 | 工艺类 | 工艺参数 | B燃烧塔温度设定 | ns=4;i=1851 | Float | 只读 |  |  |  |  | ℃ | 生产设备 | 二号烘干炉206B（JAYZ23B7059） | 扬州基地 | 一厂（晶运园区）-F2电池车间 | 电池工段 | 印刷 | 烘干炉 | 烘干炉 | 其他
电池车间二号烘干炉206B | 电池车间二号烘干炉206B#排废1温度显示 | 反馈值 | 测量类 | 温度 | 排废1温度显示 | ns=4;i=938 | Float | 只读 |  |  |  |  | ℃ | 生产设备 | 二号烘干炉206B（JAYZ23B7059） | 扬州基地 | 一厂（晶运园区）-F2电池车间 | 电池工段 | 印刷 | 烘干炉 | 烘干炉 | 其他
电池车间二号烘干炉206B | 电池车间二号烘干炉206B#排废2温度显示 | 反馈值 | 测量类 | 温度 | 排废2温度显示 | ns=4;i=939 | Float | 只读 |  |  |  |  | ℃ | 生产设备 | 二号烘干炉206B（JAYZ23B7059） | 扬州基地 | 一厂（晶运园区）-F2电池车间 | 电池工段 | 印刷 | 烘干炉 | 烘干炉 | 其他
电池车间二号烘干炉206B | 电池车间二号烘干炉206B#排废3温度显示 | 反馈值 | 测量类 | 温度 | 排废3温度显示 | ns=4;i=940 | Float | 只读 |  |  |  |  | ℃ | 生产设备 | 二号烘干炉206B（JAYZ23B7059） | 扬州基地 | 一厂（晶运园区）-F2电池车间 | 电池工段 | 印刷 | 烘干炉 | 烘干炉 | 其他
电池车间二号烘干炉206B | 电池车间二号烘干炉206B#电箱温度显示 | 反馈值 | 测量类 | 温度 | 电箱温度显示 | ns=4;i=941 | Float | 只读 |  |  |  |  | ℃ | 生产设备 | 二号烘干炉206B（JAYZ23B7059） | 扬州基地 | 一厂（晶运园区）-F2电池车间 | 电池工段 | 印刷 | 烘干炉 | 烘干炉 | 其他
电池车间二号烘干炉206B | 电池车间二号烘干炉206B#出水温度显示 | 反馈值 | 测量类 | 温度 | 出水温度显示 | ns=4;i=942 | Float | 只读 |  |  |  |  | ℃ | 生产设备 | 二号烘干炉206B（JAYZ23B7059） | 扬州基地 | 一厂（晶运园区）-F2电池车间 | 电池工段 | 印刷 | 烘干炉 | 烘干炉 | 其他
电池车间二号烘干炉206B | 电池车间二号烘干炉206B#A燃烧塔上限显示 | 反馈值 | 信号类 | 触限位 | A燃烧塔上限显示 | ns=4;i=981 | Float | 只读 | [5 empty] | 生产设备 | 二号烘干炉206B（JAYZ23B7059） | 扬州基地 | 一厂（晶运园区）-F2电池车间 | 电池工段 | 印刷 | 烘干炉 | 烘干炉 | 其他
电池车间二号烘干炉206B | 电池车间二号烘干炉206B#A燃烧塔燃烧温度显示 | 反馈值 | 测量类 | 温度 | A燃烧塔燃烧温度显示 | ns=4;i=982 | Float | 只读 |  |  |  |  | ℃ | 生产设备 | 二号烘干炉206B（JAYZ23B7059） | 扬州基地 | 一厂（晶运园区）-F2电池车间 | 电池工段 | 印刷 | 烘干炉 | 烘干炉 | 其他
电池车间二号烘干炉206B | 电池车间二号烘干炉206B#A燃烧塔炉体温度显示 | 反馈值 | 测量类 | 温度 | A燃烧塔炉体温度显示 | ns=4;i=983 | Float | 只读 |  |  |  |  | ℃ | 生产设备 | 二号烘干炉206B（JAYZ23B7059） | 扬州基地 | 一厂（晶运园区）-F2电池车间 | 电池工段 | 印刷 | 烘干炉 | 烘干炉 | 其他
电池车间二号烘干炉206B | 电池车间二号烘干炉206B#A燃烧塔出口温度显示 | 反馈值 | 测量类 | 温度 | A燃烧塔出口温度显示 | ns=4;i=984 | Float | 只读 |  |  |  |  | ℃ | 生产设备 | 二号烘干炉206B（JAYZ23B7059） | 扬州基地 | 一厂（晶运园区）-F2电池车间 | 电池工段 | 印刷 | 烘干炉 | 烘干炉 | 其他
电池车间二号烘干炉206B | 电池车间二号烘干炉206B#B燃烧塔上限显示 | 反馈值 | 信号类 | 触限位 | B燃烧塔上限显示 | ns=4;i=985 | Float | 只读 | [5 empty] | 生产设备 | 二号烘干炉206B（JAYZ23B7059） | 扬州基地 | 一厂（晶运园区）-F2电池车间 | 电池工段 | 印刷 | 烘干炉 | 烘干炉 | 其他
电池车间二号烘干炉206B | 电池车间二号烘干炉206B#B燃烧塔燃烧温度显示 | 反馈值 | 速度类 | 温度 | B燃烧塔燃烧温度显示 | ns=4;i=986 | Float | 只读 |  |  |  |  | ℃ | 生产设备 | 二号烘干炉206B（JAYZ23B7059） | 扬州基地 | 一厂（晶运园区）-F2电池车间 | 电池工段 | 印刷 | 烘干炉 | 烘干炉 | 其他
电池车间二号烘干炉206B | 电池车间二号烘干炉206B#B燃烧塔炉体温度显示 | 反馈值 | 速度类 | 温度 | B燃烧塔炉体温度显示 | ns=4;i=987 | Float | 只读 |  |  |  |  | ℃ | 生产设备 | 二号烘干炉206B（JAYZ23B7059） | 扬州基地 | 一厂（晶运园区）-F2电池车间 | 电池工段 | 印刷 | 烘干炉 | 烘干炉 | 其他
电池车间二号烘干炉206B | 电池车间二号烘干炉206B#排废4温度显示显示 | 反馈值 | 速度类 | 温度 | 排废4温度显示显示 | ns=4;i=988 | Float | 只读 |  |  |  |  | ℃ | 生产设备 | 二号烘干炉206B（JAYZ23B7059） | 扬州基地 | 一厂（晶运园区）-F2电池车间 | 电池工段 | 印刷 | 烘干炉 | 烘干炉 | 其他
电池车间二号烘干炉206B | 电池车间二号烘干炉206B#外围抽风1压力显示 | 反馈值 | 测量类 | 压力 | 外围抽风1压力显示 | ns=4;i=1656 | Word | 只读 |  |  |  |  | pa | 生产设备 | 二号烘干炉206B（JAYZ23B7059） | 扬州基地 | 一厂（晶运园区）-F2电池车间 | 电池工段 | 印刷 | 烘干炉 | 烘干炉 | 其他
电池车间二号烘干炉206B | 电池车间二号烘干炉206B#外围抽风2压力显示 | 反馈值 | 测量类 | 压力 | 外围抽风2压力显示 | ns=4;i=1657 | Word | 只读 |  |  |  |  | pa | 生产设备 | 二号烘干炉206B（JAYZ23B7059） | 扬州基地 | 一厂（晶运园区）-F2电池车间 | 电池工段 | 印刷 | 烘干炉 | 烘干炉 | 其他
电池车间二号烘干炉206B | 电池车间二号烘干炉206B#外围抽风3压力显示 | 反馈值 | 测量类 | 压力 | 外围抽风3压力显示 | ns=4;i=1658 | Word | 只读 |  |  |  |  | pa | 生产设备 | 二号烘干炉206B（JAYZ23B7059） | 扬州基地 | 一厂（晶运园区）-F2电池车间 | 电池工段 | 印刷 | 烘干炉 | 烘干炉 | 其他
电池车间二号烘干炉206B | 电池车间二号烘干炉206B#外围抽风4压力显示 | 反馈值 | 测量类 | 压力 | 外围抽风4压力显示 | ns=4;i=1659 | Float | 只读 |  |  |  |  | pa | 生产设备 | 二号烘干炉206B（JAYZ23B7059） | 扬州基地 | 一厂（晶运园区）-F2电池车间 | 电池工段 | 印刷 | 烘干炉 | 烘干炉 | 其他
电池车间二号烘干炉206B | 电池车间二号烘干炉206B#进水水压显示 | 反馈值 | 测量类 | 压力 | 进水水压显示 | ns=4;i=1666 | Float | 只读 |  |  |  |  | Mpa | 生产设备 | 二号烘干炉206B（JAYZ23B7059） | 扬州基地 | 一厂（晶运园区）-F2电池车间 | 电池工段 | 印刷 | 烘干炉 | 烘干炉 | 其他
电池车间二号烘干炉206B | 电池车间二号烘干炉206B#出水流量显示 | 反馈值 | 速度类 | 流量 | 出水流量显示 | ns=4;i=1667 | Float | 只读 |  |  |  |  | m³/h | 生产设备 | 二号烘干炉206B（JAYZ23B7059） | 扬州基地 | 一厂（晶运园区）-F2电池车间 | 电池工段 | 印刷 | 烘干炉 | 烘干炉 | 其他
电池车间二号烘干炉206B | 电池车间二号烘干炉206B#抽风1速度显示 | 反馈值 | 速度类 | 转速 | 抽风1速度显示 | ns=4;i=1221 | Float | 只读 |  |  |  |  | mm/min | 生产设备 | 二号烘干炉206B（JAYZ23B7059） | 扬州基地 | 一厂（晶运园区）-F2电池车间 | 电池工段 | 印刷 | 烘干炉 | 烘干炉 | 其他
电池车间二号烘干炉206B | 电池车间二号烘干炉206B#抽风2速度显示 | 反馈值 | 速度类 | 转速 | 抽风2速度显示 | ns=4;i=1222 | String | 只读 |  |  |  |  | mm/min | 生产设备 | 二号烘干炉206B（JAYZ23B7059） | 扬州基地 | 一厂（晶运园区）-F2电池车间 | 电池工段 | 印刷 | 烘干炉 | 烘干炉 | 其他
电池车间二号烘干炉206B | 电池车间二号烘干炉206B#冷却风机速度显示 | 反馈值 | 速度类 | 转速 | 冷却风机速度显示 | ns=4;i=1223 | String | 只读 |  |  |  |  | mm/min | 生产设备 | 二号烘干炉206B（JAYZ23B7059） | 扬州基地 | 一厂（晶运园区）-F2电池车间 | 电池工段 | 印刷 | 烘干炉 | 烘干炉 | 其他
电池车间二号烘干炉206B | 电池车间二号烘干炉206B#发热箱风机速度显示 | 反馈值 | 速度类 | 转速 | 发热箱风机速度显示 | ns=4;i=1224 | String | 只读 |  |  |  |  | mm/min | 生产设备 | 二号烘干炉206B（JAYZ23B7059） | 扬州基地 | 一厂（晶运园区）-F2电池车间 | 电池工段 | 印刷 | 烘干炉 | 烘干炉 | 其他
电池车间二号烘干炉206B | 电池车间二号烘干炉206B#A燃烧塔风机速度显示 | 反馈值 | 速度类 | 转速 | A燃烧塔风机速度显示 | ns=4;i=1225 | String | 只读 |  |  |  |  | mm/min | 生产设备 | 二号烘干炉206B（JAYZ23B7059） | 扬州基地 | 一厂（晶运园区）-F2电池车间 | 电池工段 | 印刷 | 烘干炉 | 烘干炉 | 其他
电池车间二号烘干炉206B | 电池车间二号烘干炉206B#B燃烧塔风机速度显示 | 反馈值 | 速度类 | 转速 | B燃烧塔风机速度显示 | ns=4;i=1226 | String | 只读 |  |  |  |  | mm/min | 生产设备 | 二号烘干炉206B（JAYZ23B7059） | 扬州基地 | 一厂（晶运园区）-F2电池车间 | 电池工段 | 印刷 | 烘干炉 | 烘干炉 | 其他
电池车间二号烘干炉206B | 电池车间二号烘干炉206B#运输速度显示 | 反馈值 | 速度类 | 转速 | 运输速度显示 | ns=4;i=1669 | String | 只读 |  |  |  |  | mm/min | 生产设备 | 二号烘干炉206B（JAYZ23B7059） | 扬州基地 | 一厂（晶运园区）-F2电池车间 | 电池工段 | 印刷 | 烘干炉 | 烘干炉 | 其他
电池车间二号烘干炉206B | 电池车间二号烘干炉206B#抽风1速度设定 | 设定值 | 工艺类 | 工艺参数 | 抽风1速度设定 | ns=4;i=2074 | String | 只读 |  |  |  |  | mm/min | 生产设备 | 二号烘干炉206B（JAYZ23B7059） | 扬州基地 | 一厂（晶运园区）-F2电池车间 | 电池工段 | 印刷 | 烘干炉 | 烘干炉 | 其他
电池车间二号烘干炉206B | 电池车间二号烘干炉206B#抽风2速度设定 | 设定值 | 工艺类 | 工艺参数 | 抽风2速度设定 | ns=4;i=2075 | String | 只读 |  |  |  |  | mm/min | 生产设备 | 二号烘干炉206B（JAYZ23B7059） | 扬州基地 | 一厂（晶运园区）-F2电池车间 | 电池工段 | 印刷 | 烘干炉 | 烘干炉 | 其他
电池车间二号烘干炉206B | 电池车间二号烘干炉206B#烘干炉冷却风机速度设定值 | 设定值 | 工艺类 | 工艺参数 | 烘干炉冷却风机速度设定值 | ns=4;i=2076 | String | 只读 |  |  |  |  | mm/min | 生产设备 | 二号烘干炉206B（JAYZ23B7059） | 扬州基地 | 一厂（晶运园区）-F2电池车间 | 电池工段 | 印刷 | 烘干炉 | 烘干炉 | 其他
电池车间二号烘干炉206B | 电池车间二号烘干炉206B#烘干炉发热箱风机速度设定值 | 设定值 | 工艺类 | 工艺参数 | 烘干炉发热箱风机速度设定值 | ns=4;i=2077 | Float | 只读 |  |  |  |  | mm/min | 生产设备 | 二号烘干炉206B（JAYZ23B7059） | 扬州基地 | 一厂（晶运园区）-F2电池车间 | 电池工段 | 印刷 | 烘干炉 | 烘干炉 | 其他
电池车间二号烘干炉206B | 电池车间二号烘干炉206B#A燃烧塔风机速度设定 | 设定值 | 工艺类 | 工艺参数 | A燃烧塔风机速度设定 | ns=4;i=2078 | Float | 只读 |  |  |  |  | mm/min | 生产设备 | 二号烘干炉206B（JAYZ23B7059） | 扬州基地 | 一厂（晶运园区）-F2电池车间 | 电池工段 | 印刷 | 烘干炉 | 烘干炉 | 其他
电池车间二号烘干炉206B | 电池车间二号烘干炉206B#B燃烧塔风机速度设定 | 设定值 | 工艺类 | 工艺参数 | B燃烧塔风机速度设定 | ns=4;i=2079 | Float | 只读 |  |  |  |  | mm/min | 生产设备 | 二号烘干炉206B（JAYZ23B7059） | 扬州基地 | 一厂（晶运园区）-F2电池车间 | 电池工段 | 印刷 | 烘干炉 | 烘干炉 | 其他
电池车间二号烘干炉206B | 电池车间二号烘干炉206B#运输速度设定 | 设定值 | 工艺类 | 工艺参数 | 运输速度设定 | ns=4;i=2417 | Float | 只读 |  |  |  |  | mm/min | 生产设备 | 二号烘干炉206B（JAYZ23B7059） | 扬州基地 | 一厂（晶运园区）-F2电池车间 | 电池工段 | 印刷 | 烘干炉 | 烘干炉 | 其他
电池车间二号烘干炉206B | 电池车间二号烘干炉206B#设备名称 | 反馈值 | 其他 | 编号 | 设备名称 | ns=4;i=2621 | String | 只读 | [5 empty] | 生产设备 | 二号烘干炉206B（JAYZ23B7059） | 扬州基地 | 一厂（晶运园区）-F2电池车间 | 电池工段 | 印刷 | 烘干炉 | 烘干炉 | 其他
电池车间二号烘干炉206B | 电池车间二号烘干炉206B#设备位置编号 | 反馈值 | 其他 | 编号 | 设备位置编号 | ns=4;i=2622 | String | 只读 | [5 empty] | 生产设备 | 二号烘干炉206B（JAYZ23B7059） | 扬州基地 | 一厂（晶运园区）-F2电池车间 | 电池工段 | 印刷 | 烘干炉 | 烘干炉 | 其他
电池车间二号烘干炉206B | 电池车间二号烘干炉206B#设备编号 | 反馈值 | 其他 | 编号 | 设备编号 | ns=4;i=2623 | String | 只读 | [5 empty] | 生产设备 | 二号烘干炉206B（JAYZ23B7059） | 扬州基地 | 一厂（晶运园区）-F2电池车间 | 电池工段 | 印刷 | 烘干炉 | 烘干炉 | 其他
电池车间二号烘干炉206B | 电池车间二号烘干炉206B#OEM厂家 | 反馈值 | 其他 | 编号 | OEM厂家 | ns=4;i=2624 | String | 只读 | [5 empty] | 生产设备 | 二号烘干炉206B（JAYZ23B7059） | 扬州基地 | 一厂（晶运园区）-F2电池车间 | 电池工段 | 印刷 | 烘干炉 | 烘干炉 | 其他
电池车间二号烘干炉206B | 电池车间二号烘干炉206B#设备型号 | 反馈值 | 其他 | 编号 | 设备型号 | ns=4;i=2625 | String | 只读 | [5 empty] | 生产设备 | 二号烘干炉206B（JAYZ23B7059） | 扬州基地 | 一厂（晶运园区）-F2电池车间 | 电池工段 | 印刷 | 烘干炉 | 烘干炉 | 其他
电池车间二号烘干炉206B | 电池车间二号烘干炉206B#交付时间 | 反馈值 | 其他 | 时间 | 交付时间 | ns=4;i=2626 | String | 只读 | [5 empty] | 生产设备 | 二号烘干炉206B（JAYZ23B7059） | 扬州基地 | 一厂（晶运园区）-F2电池车间 | 电池工段 | 印刷 | 烘干炉 | 烘干炉 | 其他
电池车间二号烘干炉206B | 电池车间二号烘干炉206B#额定电压 | 反馈值 | 能耗类 | 电压 | 额定电压 | ns=4;i=2627 | String | 只读 | [5 empty] | 生产设备 | 二号烘干炉206B（JAYZ23B7059） | 扬州基地 | 一厂（晶运园区）-F2电池车间 | 电池工段 | 印刷 | 烘干炉 | 烘干炉 | 其他
电池车间二号烘干炉206B | 电池车间二号烘干炉206B#额定功率 | 反馈值 | 能耗类 | 功率 | 额定功率 | ns=4;i=2628 | String | 只读 | [5 empty] | 生产设备 | 二号烘干炉206B（JAYZ23B7059） | 扬州基地 | 一厂（晶运园区）-F2电池车间 | 电池工段 | 印刷 | 烘干炉 | 烘干炉 | 其他
电池车间二号烘干炉206B | 电池车间二号烘干炉206B#当前配方名称 | 反馈值 | 其他 | 工艺参数 | 当前配方名称 | ns=4;i=2629 | String | 只读 | [5 empty] | 生产设备 | 二号烘干炉206B（JAYZ23B7059） | 扬州基地 | 一厂（晶运园区）-F2电池车间 | 电池工段 | 印刷 | 烘干炉 | 烘干炉 | 其他
电池车间二号烘干炉206B | 电池车间二号烘干炉206B#描述报警 | 报警 | 信号类 | 状态信号 | 描述报警的定义，比如 1-温区1低温报警－下限 2-温区2低温报警－下限 3-温区3低温报警－下限 4-温区4低温报警－下限 5-温区5低温报警－下限 6-温区6低温报警－下限 7-温区7低温报警－下限 8-温区8低温报警－下限 9-下1温区低温下限报警 10-下2温区低温下限报警 11-发热箱低温报警_下限 12-燃烧塔燃烧温度低温报警_下限 13-温区1超温报警－上限 14-温区2超温报警－上限 15-温区3超温报警－上限 16-温区4超温报警－上限 17-温区5超温报警－上限 18-温区6超温报警－上限 19-温区7超温报警－上限 20-温区8超温报警－上限 21-下1温区超温报警－上限 22-下2温区超温报警－上限 23-发热箱超温报警－上限 24-温区1超温报警－上上限 25-温区2超温报警－上上限 26-温区3超温报警－上上限 27-温区4超温报警－上上限 28-温区5超温报警－上上限 29-温区6超温报警－上上限 30-温区7超温报警－上上限 31-温区8超温报警－上上限 32-下1温区超温报警－上上限 33-下2温区超温报警－上上限 34-发热箱超温报警－上上限 35-燃烧塔上限超温报警_上限 36-燃烧塔燃烧温度超温报警_上限 37-燃烧塔炉体超温报警_上限 38-排废4A超温报警_上限 39-B燃烧塔上限超温_上限 40-B燃烧塔燃烧温度超温_上限 41-B燃烧塔炉体超温_上限 42-排废4B超温_上限 43-燃烧塔上限超温报警_上上限 44-燃烧塔燃烧温度超温报警_上上限 45-燃烧塔炉体超温报警_上上限 46-排废4A超温报警_上上限 47-B燃烧塔上限超温_上上限 48-B燃烧塔燃烧温度超温_上上限 49-B燃烧塔炉体超温_上上限 50-排废4B超温_上上限 51-排废1超温报警－上限 52-排废2超温报警－上限 53-排废3超温报警－上限 54-排废1超温报警－上上限 55-排废2超温报警－上上限 56-排废3超温报警－上上限 57-出水超温报警－上限 58-出水超温报警－上上限 59-温区1－1#灯管电流异常报警 60-温区1－2#灯管电流异常报警 61-温区1－3#灯管电流异常报警 62-温区1－4#灯管电流异常报警 63-温区2－1#灯管电流异常报警 64-温区2－2#灯管电流异常报警 65-温区2－3#灯管电流异常报警 66-温区2－4#灯管电流异常报警 67-温区3－1#灯管电流异常报警 68-温区3－2#灯管电流异常报警 69-温区3－3#灯管电流异常报警 70-温区3－4#灯管电流异常报警 71-温区4－1#灯管电流异常报警 72-温区4－2#灯管电流异常报警 73-温区4－3#灯管电流异常报警 74-温区4－4#灯管电流异常报警 75-温区5－1#灯管电流异常报警 76-温区5－2#灯管电流异常报警 77-温区5－3#灯管电流异常报警 78-温区5－4#灯管电流异常报警 79-温区6－1#灯管电流异常报警 80-温区6－2#灯管电流异常报警 81-温区6－3#灯管电流异常报警 82-温区6－4#灯管电流异常报警 83-温区7－1#灯管电流异常报警 84-温区7－2#灯管电流异常报警 85-温区7－3#灯管电流异常报警 86-温区7－4#灯管电流异常报警 87-温区8－1#灯管电流异常报警 88-温区8－2#灯管电流异常报警 89-温区8－3#灯管电流异常报警 90-温区8－4#灯管电流异常报警 91-下1温区－1#灯管电流异常报警 92-下1温区－2#灯管电流异常报警 93-下1温区－3#灯管电流异常报警 94-下1温区－4#灯管电流异常报警 95-下2温区－1#灯管电流异常报警 96-下2温区－2#灯管电流异常报警 97-下2温区－3#灯管电流异常报警 98-下2温区－4#灯管电流异常报警 99-发热箱－1#灯管电流异常报警 100-发热箱－2#灯管电流异常报警 101-发热箱－3#灯管电流异常报警 102-发热箱－4#灯管电流异常报警 103-运输带转速异常报警－I0.0/I0.1 104-急停报警－I0.2 105-缺相报警－I0.3 106-炉膛未闭合报警－I0.4 107-运输过载报警-I0.5 108-低气压报警-I0.6 109-防火阀报警－I0.7 110-进水水压高报警 111-进水水压低报警 112-出水流速低报警 113-外围抽风1气压高报警 114-外围抽风1气压低报警 115-外围抽风2气压高报警 116-外围抽风2气压低报警 117-外围抽风3气压高报警 118-外围抽风3气压低报警 119-运输电机变频器报警-OL2 120-抽风1变频器报警－OL2 121-抽风2变频器报警－OL2 122-冷却抽风变频器报警-OL2 123-发热箱变频器报警-OL2 124-堵片报警 125-烟雾报警-I1.3 126-电箱温度超温报警 127-外围抽风4气压高报警 128-外围抽风4气压低报警 129-冷却抽风2变频器报警-OL2 130-抽风3变频器报警-OL2 131-运输变频器报警485 132-抽风1变频器报警485 133-抽风2变频器报警485 134-冷却抽风变频器报警485 135-发热箱变频器报警485 136-电表报警485 137-进水水压表报警485 138-出水流速表报警485 139-24路电流采集模块1报警485 140-24路电流采集模块2报警485 141-温度采集模块1报警485 142-温度采集模块2报警485 143-外围抽风1报警485 144-外围抽风2报警485 145-外围抽风3报警485 146-外围抽风4报警485 147-冷却抽风2变频器报警485 148-抽风3变频器报警485 149-PLC出错报警 150-下游机故障报警 151-下游机故障停运输报警 152-下游机故障断加热报警 153-上1温区_PID故障 154-上2温区_PID故障 155-上3温区_PID故障 156-上4温区_PID故障 157-上5温区_PID故障 158-上6温区_PID故障 159-上7温区_PID故障 160-上8温区_PID故障 161-下1温区_PID故障 162-下2温区_PID故障 163-发热箱_PID故障 164-A燃烧塔_PID故障 165-B燃烧塔_PID故障 | ns=4;i=2618 | String | 只读 | [5 empty] | 生产设备 | 二号烘干炉206B（JAYZ23B7059） | 扬州基地 | 一厂（晶运园区）-F2电池车间 | 电池工段 | 印刷 | 烘干炉 | 烘干炉 | 其他
电池车间二号印刷机318A | 电池车间二号印刷机318A#停机时间（各机位实时参数） | 反馈值 | 其他 | 时间 | 停机时间（各机位实时参数） | ns=4;s=.downtime1 | Double | 只读 |  |  |  |  | 秒 | 生产设备 | 二号印刷机318A（JAYZ23C7380） | 扬州基地 | 一厂（晶运园区）-F3电池车间 | 电池工段 | 印刷 | 印刷机 | 印刷机 | 其他
电池车间二号印刷机318A | 电池车间二号印刷机318A#单片印刷速度（各机位实时参数） | 反馈值 | 速度类 | 速度 | 单片印刷速度（各机位实时参数） | ns=4;s=.EQPRecipeA10 | Double | 只读 |  |  |  |  | mm/s | 生产设备 | 二号印刷机318A（JAYZ23C7380） | 扬州基地 | 一厂（晶运园区）-F3电池车间 | 电池工段 | 印刷 | 印刷机 | 印刷机 | 其他
电池车间二号印刷机318A | 电池车间二号印刷机318A#X轴偏移量（各机位实时参数） | 反馈值 | 测量类 | 位置 | X轴偏移量（各机位实时参数） | ns=4;s=.EQPRecipeA13 | Double | 只读 |  |  |  |  | mm | 生产设备 | 二号印刷机318A（JAYZ23C7380） | 扬州基地 | 一厂（晶运园区）-F3电池车间 | 电池工段 | 印刷 | 印刷机 | 印刷机 | 其他
电池车间二号印刷机318A | 电池车间二号印刷机318A#Y轴偏移量（各机位实时参数） | 反馈值 | 测量类 | 位置 | Y轴偏移量（各机位实时参数） | ns=4;s=.EQPRecipeA14 | Double | 只读 |  |  |  |  | mm | 生产设备 | 二号印刷机318A（JAYZ23C7380） | 扬州基地 | 一厂（晶运园区）-F3电池车间 | 电池工段 | 印刷 | 印刷机 | 印刷机 | 其他
电池车间二号印刷机318A | 电池车间二号印刷机318A#压缩量 | 反馈值 | 测量类 | 位置 | 压缩量 | ns=4;s=.EQPRecipeA1 | Double | 只读 |  |  |  |  | mm | 生产设备 | 二号印刷机318A（JAYZ23C7380） | 扬州基地 | 一厂（晶运园区）-F3电池车间 | 电池工段 | 印刷 | 印刷机 | 印刷机 | 其他
电池车间二号印刷机318A | 电池车间二号印刷机318A#z轴的零位（long） | 反馈值 | 测量类 | 位置 | z轴的零位（long） | ns=4;s=.EQPRecipeAA16 | Double | 只读 |  |  |  |  | mm | 生产设备 | 二号印刷机318A（JAYZ23C7380） | 扬州基地 | 一厂（晶运园区）-F3电池车间 | 电池工段 | 印刷 | 印刷机 | 印刷机 | 其他
电池车间二号印刷机318A | 电池车间二号印刷机318A#印刷网距 | 反馈值 | 测量类 | 位置 | 印刷网距 | ns=4;s=.EQPRecipeAA14 | Double | 只读 |  |  |  |  | mm | 生产设备 | 二号印刷机318A（JAYZ23C7380） | 扬州基地 | 一厂（晶运园区）-F3电池车间 | 电池工段 | 印刷 | 印刷机 | 印刷机 | 其他
电池车间二号印刷机318A | 电池车间二号印刷机318A#压力 | 反馈值 | 测量类 | 压力 | 压力 | ns=4;s=.EQPRecipeAA4 | Double | 只读 |  |  |  |  | N | 生产设备 | 二号印刷机318A（JAYZ23C7380） | 扬州基地 | 一厂（晶运园区）-F3电池车间 | 电池工段 | 印刷 | 印刷机 | 印刷机 | 其他
电池车间二号印刷机318A | 电池车间二号印刷机318A#在制品缓存数量（1-4道） | 反馈值 | 统计类 | 产量 | 在制品缓存数量（1-4道） | ns=4;s=.Output_Zero_RealInProcessQty | Word | 只读 |  |  |  |  | 片 | 生产设备 | 二号印刷机318A（JAYZ23C7380） | 扬州基地 | 一厂（晶运园区）-F3电池车间 | 电池工段 | 印刷 | 印刷机 | 印刷机 | 其他
电池车间二号印刷机318A | 电池车间二号印刷机318A#设定进板采集模式 | 运行状态 | 信号类 | 动作信号 | 设定进板采集模式 | ns=4;s=.InputMode | Boolean | 只读 | [5 empty] | 生产设备 | 二号印刷机318A（JAYZ23C7380） | 扬州基地 | 一厂（晶运园区）-F3电池车间 | 电池工段 | 印刷 | 印刷机 | 印刷机 | 其他
电池车间二号印刷机318A | 电池车间二号印刷机318A#设定出板来集模式 | 运行状态 | 信号类 | 动作信号 | 设定出板来集模式 | ns=4;s=.OutputMode | Boolean | 只读 | [5 empty] | 生产设备 | 二号印刷机318A（JAYZ23C7380） | 扬州基地 | 一厂（晶运园区）-F3电池车间 | 电池工段 | 印刷 | 印刷机 | 印刷机 | 其他
电池车间二号印刷机318A | 电池车间二号印刷机318A#设备当前在制 | 反馈值 | 统计类 | 产量 | 设备当前在制 | ns=4;s=.Output_Zero_RealInProcessQty | Word | 只读 |  |  |  |  | 片 | 生产设备 | 二号印刷机318A（JAYZ23C7380） | 扬州基地 | 一厂（晶运园区）-F3电池车间 | 电池工段 | 印刷 | 印刷机 | 印刷机 | 其他
电池车间二号印刷机318A | 电池车间二号印刷机318A#CT值 | 反馈值 | 速度类 | 速度 | CT值 | ns=4;s=.SingleTime | Word | 只读 |  |  |  |  | ms | 生产设备 | 二号印刷机318A（JAYZ23C7380） | 扬州基地 | 一厂（晶运园区）-F3电池车间 | 电池工段 | 印刷 | 印刷机 | 印刷机 | 其他
电池车间二号印刷机318A | 电池车间二号印刷机318A#当前网版印次 | 反馈值 | 统计类 | 次数 | 当前网版印次 | ns=4;s=.Screen_ProductQty | String | 只读 |  |  |  |  | 次 | 生产设备 | 二号印刷机318A（JAYZ23C7380） | 扬州基地 | 一厂（晶运园区）-F3电池车间 | 电池工段 | 印刷 | 印刷机 | 印刷机 | 其他
电池车间二号印刷机318A | 电池车间二号印刷机318A#丝网高度标定报警 | 报警 | 信号类 | 状态信号 | 丝网高度标定报警 | ns=4;s=.EQPAlarmA0 | Boolean | 只读 | [5 empty] | 生产设备 | 二号印刷机318A（JAYZ23C7380） | 扬州基地 | 一厂（晶运园区）-F3电池车间 | 电池工段 | 印刷 | 印刷机 | 印刷机 | 其他
电池车间二号印刷机318A | 电池车间二号印刷机318A#刮刀高度标定报警 | 报警 | 信号类 | 状态信号 | 刮刀高度标定报警 | ns=4;s=.EQPAlarmA1 | Boolean | 只读 | [5 empty] | 生产设备 | 二号印刷机318A（JAYZ23C7380） | 扬州基地 | 一厂（晶运园区）-F3电池车间 | 电池工段 | 印刷 | 印刷机 | 印刷机 | 其他
电池车间二号印刷机318A | 电池车间二号印刷机318A#进片直通皮带1报警 | 报警 | 信号类 | 状态信号 | 进片直通皮带1报警 | ns=4;s=.EQPAlarmA5 | Boolean | 只读 | [5 empty] | 生产设备 | 二号印刷机318A（JAYZ23C7380） | 扬州基地 | 一厂（晶运园区）-F3电池车间 | 电池工段 | 印刷 | 印刷机 | 印刷机 | 其他
电池车间二号印刷机318A | 电池车间二号印刷机318A#进片直通皮带2报警 | 报警 | 信号类 | 状态信号 | 进片直通皮带2报警 | ns=4;s=.EQPAlarmA6 | Boolean | 只读 | [5 empty] | 生产设备 | 二号印刷机318A（JAYZ23C7380） | 扬州基地 | 一厂（晶运园区）-F3电池车间 | 电池工段 | 印刷 | 印刷机 | 印刷机 | 其他
电池车间二号印刷机318A | 电池车间二号印刷机318A#进片皮带1报警 | 报警 | 信号类 | 状态信号 | 进片皮带1报警 | ns=4;s=.EQPAlarmA7 | Boolean | 只读 | [5 empty] | 生产设备 | 二号印刷机318A（JAYZ23C7380） | 扬州基地 | 一厂（晶运园区）-F3电池车间 | 电池工段 | 印刷 | 印刷机 | 印刷机 | 其他
电池车间二号印刷机318A | 电池车间二号印刷机318A#进片皮带2报警 | 报警 | 信号类 | 状态信号 | 进片皮带2报警 | ns=4;s=.EQPAlarmA8 | Boolean | 只读 | [5 empty] | 生产设备 | 二号印刷机318A（JAYZ23C7380） | 扬州基地 | 一厂（晶运园区）-F3电池车间 | 电池工段 | 印刷 | 印刷机 | 印刷机 | 其他
电池车间二号印刷机318A | 电池车间二号印刷机318A#出片皮带1报警 | 报警 | 信号类 | 状态信号 | 出片皮带1报警 | ns=4;s=.EQPAlarmA9 | Boolean | 只读 | [5 empty] | 生产设备 | 二号印刷机318A（JAYZ23C7380） | 扬州基地 | 一厂（晶运园区）-F3电池车间 | 电池工段 | 印刷 | 印刷机 | 印刷机 | 其他
电池车间二号印刷机318A | 电池车间二号印刷机318A#出片皮带2报警 | 报警 | 信号类 | 状态信号 | 出片皮带2报警 | ns=4;s=.EQPAlarmA10 | Boolean | 只读 | [5 empty] | 生产设备 | 二号印刷机318A（JAYZ23C7380） | 扬州基地 | 一厂（晶运园区）-F3电池车间 | 电池工段 | 印刷 | 印刷机 | 印刷机 | 其他
电池车间二号印刷机318A | 电池车间二号印刷机318A#出片皮带3报警 | 报警 | 信号类 | 状态信号 | 出片皮带3报警 | ns=4;s=.EQPAlarmA11 | Boolean | 只读 | [5 empty] | 生产设备 | 二号印刷机318A（JAYZ23C7380） | 扬州基地 | 一厂（晶运园区）-F3电池车间 | 电池工段 | 印刷 | 印刷机 | 印刷机 | 其他
电池车间二号印刷机318A | 电池车间二号印刷机318A#出片皮带4报警 | 报警 | 信号类 | 状态信号 | 出片皮带4报警 | ns=4;s=.EQPAlarmA12 | Boolean | 只读 | [5 empty] | 生产设备 | 二号印刷机318A（JAYZ23C7380） | 扬州基地 | 一厂（晶运园区）-F3电池车间 | 电池工段 | 印刷 | 印刷机 | 印刷机 | 其他
电池车间二号印刷机318A | 电池车间二号印刷机318A#出片皮带5报警 | 报警 | 信号类 | 状态信号 | 出片皮带5报警 | ns=4;s=.EQPAlarmA13 | Boolean | 只读 | [5 empty] | 生产设备 | 二号印刷机318A（JAYZ23C7380） | 扬州基地 | 一厂（晶运园区）-F3电池车间 | 电池工段 | 印刷 | 印刷机 | 印刷机 | 其他
电池车间二号印刷机318A | 电池车间二号印刷机318A#出片皮带6报警 | 报警 | 信号类 | 状态信号 | 出片皮带6报警 | ns=4;s=.EQPAlarmA14 | Boolean | 只读 | [5 empty] | 生产设备 | 二号印刷机318A（JAYZ23C7380） | 扬州基地 | 一厂（晶运园区）-F3电池车间 | 电池工段 | 印刷 | 印刷机 | 印刷机 | 其他
电池车间二号印刷机318A | 电池车间二号印刷机318A#破片、缺角 | 报警 | 信号类 | 状态信号 | 破片、缺角 | ns=4;s=.EQPAlarmA15 | Boolean | 只读 | [5 empty] | 生产设备 | 二号印刷机318A（JAYZ23C7380） | 扬州基地 | 一厂（晶运园区）-F3电池车间 | 电池工段 | 印刷 | 印刷机 | 印刷机 | 其他
电池车间二号印刷机318A | 电池车间二号印刷机318A#超出调整范围 | 报警 | 信号类 | 状态信号 | 超出调整范围 | ns=4;s=.EQPAlarmA16 | Boolean | 只读 | [5 empty] | 生产设备 | 二号印刷机318A（JAYZ23C7380） | 扬州基地 | 一厂（晶运园区）-F3电池车间 | 电池工段 | 印刷 | 印刷机 | 印刷机 | 其他
电池车间二号印刷机318A | 电池车间二号印刷机318A#找不到Mark点 | 报警 | 信号类 | 状态信号 | 找不到Mark点 | ns=4;s=.EQPAlarmA17 | Boolean | 只读 | [5 empty] | 生产设备 | 二号印刷机318A（JAYZ23C7380） | 扬州基地 | 一厂（晶运园区）-F3电池车间 | 电池工段 | 印刷 | 印刷机 | 印刷机 | 其他
电池车间二号印刷机318A | 电池车间二号印刷机318A#碎片 | 报警 | 信号类 | 状态信号 | 碎片 | ns=4;s=.EQPAlarmA18 | Boolean | 只读 | [5 empty] | 生产设备 | 二号印刷机318A（JAYZ23C7380） | 扬州基地 | 一厂（晶运园区）-F3电池车间 | 电池工段 | 印刷 | 印刷机 | 印刷机 | 其他
电池车间二号印刷机318A | 电池车间二号印刷机318A#爆版或者大缺角 | 报警 | 信号类 | 状态信号 | 爆版或者大缺角 | ns=4;s=.EQPAlarmA19 | Boolean | 只读 | [5 empty] | 生产设备 | 二号印刷机318A（JAYZ23C7380） | 扬州基地 | 一厂（晶运园区）-F3电池车间 | 电池工段 | 印刷 | 印刷机 | 印刷机 | 其他
电池车间二号印刷机318A | 电池车间二号印刷机318A#连续印刷不良 | 报警 | 信号类 | 状态信号 | 连续印刷不良 | ns=4;s=.EQPAlarmA20 | Boolean | 只读 | [5 empty] | 生产设备 | 二号印刷机318A（JAYZ23C7380） | 扬州基地 | 一厂（晶运园区）-F3电池车间 | 电池工段 | 印刷 | 印刷机 | 印刷机 | 其他
电池车间二号印刷机318A | 电池车间二号印刷机318A#印刷不良 | 报警 | 信号类 | 状态信号 | 印刷不良 | ns=4;s=.EQPAlarmA22 | Boolean | 只读 | [5 empty] | 生产设备 | 二号印刷机318A（JAYZ23C7380） | 扬州基地 | 一厂（晶运园区）-F3电池车间 | 电池工段 | 印刷 | 印刷机 | 印刷机 | 其他
电池车间二号印刷机318A | 电池车间二号印刷机318A#转台进片报警 | 报警 | 信号类 | 状态信号 | 转台进片报警 | ns=4;s=.EQPAlarmA23 | Boolean | 只读 | [5 empty] | 生产设备 | 二号印刷机318A（JAYZ23C7380） | 扬州基地 | 一厂（晶运园区）-F3电池车间 | 电池工段 | 印刷 | 印刷机 | 印刷机 | 其他
电池车间二号印刷机318A | 电池车间二号印刷机318A#转台出片报警 | 报警 | 信号类 | 状态信号 | 转台出片报警 | ns=4;s=.EQPAlarmA24 | Boolean | 只读 | [5 empty] | 生产设备 | 二号印刷机318A（JAYZ23C7380） | 扬州基地 | 一厂（晶运园区）-F3电池车间 | 电池工段 | 印刷 | 印刷机 | 印刷机 | 其他
电池车间二号印刷机318A | 电池车间二号印刷机318A#报警 | 报警 | 信号类 | 状态信号 | 报警 | ns=4;s=.EQPAlarmA25 | Boolean | 只读 | [5 empty] | 生产设备 | 二号印刷机318A（JAYZ23C7380） | 扬州基地 | 一厂（晶运园区）-F3电池车间 | 电池工段 | 印刷 | 印刷机 | 印刷机 | 其他
电池车间二号印刷机318A | 电池车间二号印刷机318A#进板夹板报警 | 报警 | 信号类 | 状态信号 | 进板夹板报警 | ns=4;s=.EQPAlarmA26 | Boolean | 只读 | [5 empty] | 生产设备 | 二号印刷机318A（JAYZ23C7380） | 扬州基地 | 一厂（晶运园区）-F3电池车间 | 电池工段 | 印刷 | 印刷机 | 印刷机 | 其他
电池车间二号印刷机318A | 电池车间二号印刷机318A#出板2夹板报警 | 报警 | 信号类 | 状态信号 | 出板2夹板报警 | ns=4;s=.EQPAlarmA27 | Boolean | 只读 | [5 empty] | 生产设备 | 二号印刷机318A（JAYZ23C7380） | 扬州基地 | 一厂（晶运园区）-F3电池车间 | 电池工段 | 印刷 | 印刷机 | 印刷机 | 其他
电池车间二号印刷机318A | 电池车间二号印刷机318A#出板5夹板报警 | 报警 | 信号类 | 状态信号 | 出板5夹板报警 | ns=4;s=.EQPAlarmA28 | Boolean | 只读 | [5 empty] | 生产设备 | 二号印刷机318A（JAYZ23C7380） | 扬州基地 | 一厂（晶运园区）-F3电池车间 | 电池工段 | 印刷 | 印刷机 | 印刷机 | 其他
电池车间二号印刷机318A | 电池车间二号印刷机318A#破片升降气缸报警 | 报警 | 信号类 | 状态信号 | 破片升降气缸报警 | ns=4;s=.EQPAlarmA29 | Boolean | 只读 | [5 empty] | 生产设备 | 二号印刷机318A（JAYZ23C7380） | 扬州基地 | 一厂（晶运园区）-F3电池车间 | 电池工段 | 印刷 | 印刷机 | 印刷机 | 其他
电池车间二号印刷机318A | 电池车间二号印刷机318A#回磨气缸报警 | 报警 | 信号类 | 状态信号 | 回磨气缸报警 | ns=4;s=.EQPAlarmA30 | Boolean | 只读 | [5 empty] | 生产设备 | 二号印刷机318A（JAYZ23C7380） | 扬州基地 | 一厂（晶运园区）-F3电池车间 | 电池工段 | 印刷 | 印刷机 | 印刷机 | 其他
电池车间二号印刷机318A | 电池车间二号印刷机318A#平台保护气缸报警 | 报警 | 信号类 | 状态信号 | 平台保护气缸报警 | ns=4;s=.EQPAlarmA31 | Boolean | 只读 | [5 empty] | 生产设备 | 二号印刷机318A（JAYZ23C7380） | 扬州基地 | 一厂（晶运园区）-F3电池车间 | 电池工段 | 印刷 | 印刷机 | 印刷机 | 其他
电池车间二号印刷机318A | 电池车间二号印刷机318A#丝网到位报警 | 报警 | 信号类 | 状态信号 | 丝网到位报警 | ns=4;s=.EQPAlarmA32 | Boolean | 只读 | [5 empty] | 生产设备 | 二号印刷机318A（JAYZ23C7380） | 扬州基地 | 一厂（晶运园区）-F3电池车间 | 电池工段 | 印刷 | 印刷机 | 印刷机 | 其他
电池车间二号印刷机318A | 电池车间二号印刷机318A#进板称重夹板气缸报警 | 报警 | 信号类 | 状态信号 | 进板称重夹板气缸报警 | ns=4;s=.EQPAlarmA33 | Boolean | 只读 | [5 empty] | 生产设备 | 二号印刷机318A（JAYZ23C7380） | 扬州基地 | 一厂（晶运园区）-F3电池车间 | 电池工段 | 印刷 | 印刷机 | 印刷机 | 其他
电池车间二号印刷机318A | 电池车间二号印刷机318A#出板称重夹板气缸报警 | 报警 | 信号类 | 状态信号 | 出板称重夹板气缸报警 | ns=4;s=.EQPAlarmA34 | Boolean | 只读 | [5 empty] | 生产设备 | 二号印刷机318A（JAYZ23C7380） | 扬州基地 | 一厂（晶运园区）-F3电池车间 | 电池工段 | 印刷 | 印刷机 | 印刷机 | 其他
电池车间二号印刷机318A | 电池车间二号印刷机318A#进板称重升降气缸报警 | 报警 | 信号类 | 状态信号 | 进板称重升降气缸报警 | ns=4;s=.EQPAlarmA35 | Boolean | 只读 | [5 empty] | 生产设备 | 二号印刷机318A（JAYZ23C7380） | 扬州基地 | 一厂（晶运园区）-F3电池车间 | 电池工段 | 印刷 | 印刷机 | 印刷机 | 其他
电池车间二号印刷机318A | 电池车间二号印刷机318A#出板称重升降气缸报警 | 报警 | 信号类 | 状态信号 | 出板称重升降气缸报警 | ns=4;s=.EQPAlarmA36 | Boolean | 只读 | [5 empty] | 生产设备 | 二号印刷机318A（JAYZ23C7380） | 扬州基地 | 一厂（晶运园区）-F3电池车间 | 电池工段 | 印刷 | 印刷机 | 印刷机 | 其他
电池车间二号印刷机318A | 电池车间二号印刷机318A#进板称重顶片气缸报警 | 报警 | 信号类 | 状态信号 | 进板称重顶片气缸报警 | ns=4;s=.EQPAlarmA37 | Boolean | 只读 | [5 empty] | 生产设备 | 二号印刷机318A（JAYZ23C7380） | 扬州基地 | 一厂（晶运园区）-F3电池车间 | 电池工段 | 印刷 | 印刷机 | 印刷机 | 其他
电池车间二号印刷机318A | 电池车间二号印刷机318A#出板称重顶片气缸报警 | 报警 | 信号类 | 状态信号 | 出板称重顶片气缸报警 | ns=4;s=.EQPAlarmA38 | Boolean | 只读 | [5 empty] | 生产设备 | 二号印刷机318A（JAYZ23C7380） | 扬州基地 | 一厂（晶运园区）-F3电池车间 | 电池工段 | 印刷 | 印刷机 | 印刷机 | 其他
电池车间二号印刷机318A | 电池车间二号印刷机318A#进板称重取片气缸报警 | 报警 | 信号类 | 状态信号 | 进板称重取片气缸报警 | ns=4;s=.EQPAlarmA39 | Boolean | 只读 | [5 empty] | 生产设备 | 二号印刷机318A（JAYZ23C7380） | 扬州基地 | 一厂（晶运园区）-F3电池车间 | 电池工段 | 印刷 | 印刷机 | 印刷机 | 其他
电池车间二号印刷机318A | 电池车间二号印刷机318A#出板称重取片气缸报警 | 报警 | 信号类 | 状态信号 | 出板称重取片气缸报警 | ns=4;s=.EQPAlarmA40 | Boolean | 只读 | [5 empty] | 生产设备 | 二号印刷机318A（JAYZ23C7380） | 扬州基地 | 一厂（晶运园区）-F3电池车间 | 电池工段 | 印刷 | 印刷机 | 印刷机 | 其他
电池车间二号印刷机318A | 电池车间二号印刷机318A#进板称重关门气缸报警 | 报警 | 信号类 | 状态信号 | 进板称重关门气缸报警 | ns=4;s=.EQPAlarmA41 | Boolean | 只读 | [5 empty] | 生产设备 | 二号印刷机318A（JAYZ23C7380） | 扬州基地 | 一厂（晶运园区）-F3电池车间 | 电池工段 | 印刷 | 印刷机 | 印刷机 | 其他
电池车间二号印刷机318A | 电池车间二号印刷机318A#出板称重关门气缸报警 | 报警 | 信号类 | 状态信号 | 出板称重关门气缸报警 | ns=4;s=.EQPAlarmA42 | Boolean | 只读 | [5 empty] | 生产设备 | 二号印刷机318A（JAYZ23C7380） | 扬州基地 | 一厂（晶运园区）-F3电池车间 | 电池工段 | 印刷 | 印刷机 | 印刷机 | 其他
电池车间二号印刷机318A | 电池车间二号印刷机318A#平台升降保护气缸报警 | 报警 | 信号类 | 状态信号 | 平台升降保护气缸报警 | ns=4;s=.EQPAlarmA43 | Boolean | 只读 | [5 empty] | 生产设备 | 二号印刷机318A（JAYZ23C7380） | 扬州基地 | 一厂（晶运园区）-F3电池车间 | 电池工段 | 印刷 | 印刷机 | 印刷机 | 其他
电池车间二号印刷机318A | 电池车间二号印刷机318A#进板称通讯报警 | 报警 | 信号类 | 状态信号 | 进板称通讯报警 | ns=4;s=.EQPAlarmA44 | Boolean | 只读 | [5 empty] | 生产设备 | 二号印刷机318A（JAYZ23C7380） | 扬州基地 | 一厂（晶运园区）-F3电池车间 | 电池工段 | 印刷 | 印刷机 | 印刷机 | 其他
电池车间二号印刷机318A | 电池车间二号印刷机318A#出板称通讯报警 | 报警 | 信号类 | 状态信号 | 出板称通讯报警 | ns=4;s=.EQPAlarmA45 | Boolean | 只读 | [5 empty] | 生产设备 | 二号印刷机318A（JAYZ23C7380） | 扬州基地 | 一厂（晶运园区）-F3电池车间 | 电池工段 | 印刷 | 印刷机 | 印刷机 | 其他
电池车间二号印刷机318A | 电池车间二号印刷机318A#称重失败报警 | 报警 | 信号类 | 状态信号 | 称重失败报警 | ns=4;s=.EQPAlarmA46 | Boolean | 只读 | [5 empty] | 生产设备 | 二号印刷机318A（JAYZ23C7380） | 扬州基地 | 一厂（晶运园区）-F3电池车间 | 电池工段 | 印刷 | 印刷机 | 印刷机 | 其他
电池车间二号印刷机318A | 电池车间二号印刷机318A#前安全门报警 | 报警 | 信号类 | 状态信号 | 前安全门报警 | ns=4;s=.EQPAlarmA47 | Boolean | 只读 | [5 empty] | 生产设备 | 二号印刷机318A（JAYZ23C7380） | 扬州基地 | 一厂（晶运园区）-F3电池车间 | 电池工段 | 印刷 | 印刷机 | 印刷机 | 其他
电池车间二号印刷机318A | 电池车间二号印刷机318A#后安全门报警 | 报警 | 信号类 | 状态信号 | 后安全门报警 | ns=4;s=.EQPAlarmA48 | Boolean | 只读 | [5 empty] | 生产设备 | 二号印刷机318A（JAYZ23C7380） | 扬州基地 | 一厂（晶运园区）-F3电池车间 | 电池工段 | 印刷 | 印刷机 | 印刷机 | 其他
电池车间二号印刷机318A | 电池车间二号印刷机318A#左右安全门报警 | 报警 | 信号类 | 状态信号 | 左右安全门报警 | ns=4;s=.EQPAlarmA49 | Boolean | 只读 | [5 empty] | 生产设备 | 二号印刷机318A（JAYZ23C7380） | 扬州基地 | 一厂（晶运园区）-F3电池车间 | 电池工段 | 印刷 | 印刷机 | 印刷机 | 其他
电池车间二号印刷机318A | 电池车间二号印刷机318A#直通安全门报警 | 报警 | 信号类 | 状态信号 | 直通安全门报警 | ns=4;s=.EQPAlarmA50 | Boolean | 只读 | [5 empty] | 生产设备 | 二号印刷机318A（JAYZ23C7380） | 扬州基地 | 一厂（晶运园区）-F3电池车间 | 电池工段 | 印刷 | 印刷机 | 印刷机 | 其他
电池车间二号印刷机318A | 电池车间二号印刷机318A#换纸安全门报警 | 报警 | 信号类 | 状态信号 | 换纸安全门报警 | ns=4;s=.EQPAlarmA51 | Boolean | 只读 | [5 empty] | 生产设备 | 二号印刷机318A（JAYZ23C7380） | 扬州基地 | 一厂（晶运园区）-F3电池车间 | 电池工段 | 印刷 | 印刷机 | 印刷机 | 其他
电池车间二号印刷机318A | 电池车间二号印刷机318A#气压报警*)^机械 | 报警 | 信号类 | 状态信号 | 气压报警*)^机械 | ns=4;s=.EQPAlarmA52 | Boolean | 只读 | [5 empty] | 生产设备 | 二号印刷机318A（JAYZ23C7380） | 扬州基地 | 一厂（晶运园区）-F3电池车间 | 电池工段 | 印刷 | 印刷机 | 印刷机 | 其他
电池车间二号印刷机318A | 电池车间二号印刷机318A#等待上位进板拍照结果超时 | 报警 | 信号类 | 状态信号 | 等待上位进板拍照结果超时 | ns=4;s=.EQPAlarmA53 | Boolean | 只读 | [5 empty] | 生产设备 | 二号印刷机318A（JAYZ23C7380） | 扬州基地 | 一厂（晶运园区）-F3电池车间 | 电池工段 | 印刷 | 印刷机 | 印刷机 | 其他
电池车间二号印刷机318A | 电池车间二号印刷机318A#等待上位出板拍照结果超时 | 报警 | 信号类 | 状态信号 | 等待上位出板拍照结果超时 | ns=4;s=.EQPAlarmA54 | Boolean | 只读 | [5 empty] | 生产设备 | 二号印刷机318A（JAYZ23C7380） | 扬州基地 | 一厂（晶运园区）-F3电池车间 | 电池工段 | 印刷 | 印刷机 | 印刷机 | 其他
电池车间二号印刷机318A | 电池车间二号印刷机318A#等待上位丝网板拍照结果超时 | 报警 | 信号类 | 状态信号 | 等待上位丝网板拍照结果超时 | ns=4;s=.EQPAlarmA55 | Boolean | 只读 | [5 empty] | 生产设备 | 二号印刷机318A（JAYZ23C7380） | 扬州基地 | 一厂（晶运园区）-F3电池车间 | 电池工段 | 印刷 | 印刷机 | 印刷机 | 其他
电池车间二号印刷机318A | 电池车间二号印刷机318A#复位超时 | 报警 | 信号类 | 状态信号 | 复位超时 | ns=4;s=.EQPAlarmA56 | Boolean | 只读 | [5 empty] | 生产设备 | 二号印刷机318A（JAYZ23C7380） | 扬州基地 | 一厂（晶运园区）-F3电池车间 | 电池工段 | 印刷 | 印刷机 | 印刷机 | 其他
电池车间二号印刷机318A | 电池车间二号印刷机318A#刮刀气缸压缩量报警 | 报警 | 信号类 | 状态信号 | 刮刀气缸压缩量报警 | ns=4;s=.EQPAlarmA57 | Boolean | 只读 | [5 empty] | 生产设备 | 二号印刷机318A（JAYZ23C7380） | 扬州基地 | 一厂（晶运园区）-F3电池车间 | 电池工段 | 印刷 | 印刷机 | 印刷机 | 其他
电池车间二号印刷机318A | 电池车间二号印刷机318A#EtherCAT报警 | 报警 | 信号类 | 状态信号 | EtherCAT报警 | ns=4;s=.EQPAlarmA58 | Boolean | 只读 | [5 empty] | 生产设备 | 二号印刷机318A（JAYZ23C7380） | 扬州基地 | 一厂（晶运园区）-F3电池车间 | 电池工段 | 印刷 | 印刷机 | 印刷机 | 其他
电池车间二号印刷机318A | 电池车间二号印刷机318A#工位1纸用完预警 | 报警 | 信号类 | 状态信号 | 工位1纸用完预警 | ns=4;s=.EQPAlarmA59 | Boolean | 只读 | [5 empty] | 生产设备 | 二号印刷机318A（JAYZ23C7380） | 扬州基地 | 一厂（晶运园区）-F3电池车间 | 电池工段 | 印刷 | 印刷机 | 印刷机 | 其他
电池车间二号印刷机318A | 电池车间二号印刷机318A#工位2纸用完预警 | 报警 | 信号类 | 状态信号 | 工位2纸用完预警 | ns=4;s=.EQPAlarmA60 | Boolean | 只读 | [5 empty] | 生产设备 | 二号印刷机318A（JAYZ23C7380） | 扬州基地 | 一厂（晶运园区）-F3电池车间 | 电池工段 | 印刷 | 印刷机 | 印刷机 | 其他
电池车间二号印刷机318A | 电池车间二号印刷机318A#工位3纸用完预警 | 报警 | 信号类 | 状态信号 | 工位3纸用完预警 | ns=4;s=.EQPAlarmA61 | Boolean | 只读 | [5 empty] | 生产设备 | 二号印刷机318A（JAYZ23C7380） | 扬州基地 | 一厂（晶运园区）-F3电池车间 | 电池工段 | 印刷 | 印刷机 | 印刷机 | 其他
电池车间二号印刷机318A | 电池车间二号印刷机318A#工位4纸用完预警 | 报警 | 信号类 | 状态信号 | 工位4纸用完预警 | ns=4;s=.EQPAlarmA62 | Boolean | 只读 | [5 empty] | 生产设备 | 二号印刷机318A（JAYZ23C7380） | 扬州基地 | 一厂（晶运园区）-F3电池车间 | 电池工段 | 印刷 | 印刷机 | 印刷机 | 其他
电池车间二号印刷机318A | 电池车间二号印刷机318A#上位读取称重数据超时 | 报警 | 信号类 | 状态信号 | 上位读取称重数据超时 | ns=4;s=.EQPAlarmA63 | Boolean | 只读 | [5 empty] | 生产设备 | 二号印刷机318A（JAYZ23C7380） | 扬州基地 | 一厂（晶运园区）-F3电池车间 | 电池工段 | 印刷 | 印刷机 | 印刷机 | 其他
电池车间二号印刷机318A | 电池车间二号印刷机318A#上位报警 | 报警 | 信号类 | 状态信号 | 上位报警 | ns=4;s=.EQPAlarmA64 | Boolean | 只读 | [5 empty] | 生产设备 | 二号印刷机318A（JAYZ23C7380） | 扬州基地 | 一厂（晶运园区）-F3电池车间 | 电池工段 | 印刷 | 印刷机 | 印刷机 | 其他
电池车间二号印刷机318A | 电池车间二号印刷机318A#满蓝提示洗网报警 | 报警 | 信号类 | 状态信号 | 满蓝提示洗网报警 | ns=4;s=.EQPAlarmA65 | Boolean | 只读 | [5 empty] | 生产设备 | 二号印刷机318A（JAYZ23C7380） | 扬州基地 | 一厂（晶运园区）-F3电池车间 | 电池工段 | 印刷 | 印刷机 | 印刷机 | 其他
电池车间二号印刷机318A | 电池车间二号印刷机318A#网版寿命报警 | 报警 | 信号类 | 状态信号 | 网版寿命报警 | ns=4;s=.EQPAlarmA66 | Boolean | 只读 | [5 empty] | 生产设备 | 二号印刷机318A（JAYZ23C7380） | 扬州基地 | 一厂（晶运园区）-F3电池车间 | 电池工段 | 印刷 | 印刷机 | 印刷机 | 其他
电池车间二号印刷机318A | 电池车间二号印刷机318A#水冷机报警 | 报警 | 信号类 | 状态信号 | 水冷机报警 | ns=4;s=.EQPAlarmA67 | Boolean | 只读 | [5 empty] | 生产设备 | 二号印刷机318A（JAYZ23C7380） | 扬州基地 | 一厂（晶运园区）-F3电池车间 | 电池工段 | 印刷 | 印刷机 | 印刷机 | 其他
电池车间二号印刷机318A | 电池车间二号印刷机318A#PL印刷报警 | 报警 | 信号类 | 状态信号 | PL印刷报警 | ns=4;s=.EQPAlarmA68 | Boolean | 只读 | [5 empty] | 生产设备 | 二号印刷机318A（JAYZ23C7380） | 扬州基地 | 一厂（晶运园区）-F3电池车间 | 电池工段 | 印刷 | 印刷机 | 印刷机 | 其他
电池车间二号印刷机318A | 电池车间二号印刷机318A#外接PL未就绪 | 报警 | 信号类 | 状态信号 | 外接PL未就绪 | ns=4;s=.EQPAlarmA69 | Boolean | 只读 | [5 empty] | 生产设备 | 二号印刷机318A（JAYZ23C7380） | 扬州基地 | 一厂（晶运园区）-F3电池车间 | 电池工段 | 印刷 | 印刷机 | 印刷机 | 其他
电池车间二号印刷机318A | 电池车间二号印刷机318A#连续PL印刷NG | 报警 | 信号类 | 状态信号 | 连续PL印刷NG | ns=4;s=.EQPAlarmA70 | Boolean | 只读 | [5 empty] | 生产设备 | 二号印刷机318A（JAYZ23C7380） | 扬州基地 | 一厂（晶运园区）-F3电池车间 | 电池工段 | 印刷 | 印刷机 | 印刷机 | 其他
电池车间二号印刷机318A | 电池车间二号印刷机318A#出炉堵片报警 | 报警 | 信号类 | 状态信号 | 出炉堵片报警 | ns=4;s=.EQPAlarmA71 | Boolean | 只读 | [5 empty] | 生产设备 | 二号印刷机318A（JAYZ23C7380） | 扬州基地 | 一厂（晶运园区）-F3电池车间 | 电池工段 | 印刷 | 印刷机 | 印刷机 | 其他
电池车间二号印刷机318A | 电池车间二号印刷机318A#无花篮检测到NG片 | 报警 | 信号类 | 状态信号 | 无花篮检测到NG片 | ns=4;s=.EQPAlarmA72 | Boolean | 只读 | [5 empty] | 生产设备 | 二号印刷机318A（JAYZ23C7380） | 扬州基地 | 一厂（晶运园区）-F3电池车间 | 电池工段 | 印刷 | 印刷机 | 印刷机 | 其他
电池车间二号印刷机318A | 电池车间二号印刷机318A#出版缓存花篮满料 | 报警 | 信号类 | 状态信号 | 出版缓存花篮满料 | ns=4;s=.EQPAlarmA73 | Boolean | 只读 | [5 empty] | 生产设备 | 二号印刷机318A（JAYZ23C7380） | 扬州基地 | 一厂（晶运园区）-F3电池车间 | 电池工段 | 印刷 | 印刷机 | 印刷机 | 其他
电池车间二号印刷机318A | 电池车间二号印刷机318A#出版缓存花篮未复位 | 报警 | 信号类 | 状态信号 | 出版缓存花篮未复位 | ns=4;s=.EQPAlarmA74 | Boolean | 只读 | [5 empty] | 生产设备 | 二号印刷机318A（JAYZ23C7380） | 扬州基地 | 一厂（晶运园区）-F3电池车间 | 电池工段 | 印刷 | 印刷机 | 印刷机 | 其他
电池车间二号印刷机318A | 电池车间二号印刷机318A#出版缓存花篮异常 | 报警 | 信号类 | 状态信号 | 出版缓存花篮异常 | ns=4;s=.EQPAlarmA75 | Boolean | 只读 | [5 empty] | 生产设备 | 二号印刷机318A（JAYZ23C7380） | 扬州基地 | 一厂（晶运园区）-F3电池车间 | 电池工段 | 印刷 | 印刷机 | 印刷机 | 其他
电池车间二号印刷机318A | 电池车间二号印刷机318A#缓存升降轴超出安全范围 | 报警 | 信号类 | 状态信号 | 缓存升降轴超出安全范围 | ns=4;s=.EQPAlarmA76 | Boolean | 只读 | [5 empty] | 生产设备 | 二号印刷机318A（JAYZ23C7380） | 扬州基地 | 一厂（晶运园区）-F3电池车间 | 电池工段 | 印刷 | 印刷机 | 印刷机 | 其他
电池车间二号烘干炉207A | 电池车间二号烘干炉207A#上2区温度设定 | 设定值 | 工艺类 | 工艺参数 | 上2区温度设定 | ns=4;i=1840 | Float | 只读 |  |  |  |  | ℃ | 生产设备 | 二号烘干炉207A（JAYZ23B7060） | 扬州基地 | 一厂（晶运园区）-F2电池车间 | 电池工段 | 印刷 | 烘干炉 | 烘干炉 | 其他
电池车间二号烘干炉207A | 电池车间二号烘干炉207A#上3区温度设定 | 设定值 | 工艺类 | 工艺参数 | 上3区温度设定 | ns=4;i=1841 | Float | 只读 |  |  |  |  | ℃ | 生产设备 | 二号烘干炉207A（JAYZ23B7060） | 扬州基地 | 一厂（晶运园区）-F2电池车间 | 电池工段 | 印刷 | 烘干炉 | 烘干炉 | 其他
电池车间二号烘干炉207A | 电池车间二号烘干炉207A#上4区温度设定 | 设定值 | 工艺类 | 工艺参数 | 上4区温度设定 | ns=4;i=1842 | Float | 只读 |  |  |  |  | ℃ | 生产设备 | 二号烘干炉207A（JAYZ23B7060） | 扬州基地 | 一厂（晶运园区）-F2电池车间 | 电池工段 | 印刷 | 烘干炉 | 烘干炉 | 其他
电池车间二号烘干炉207A | 电池车间二号烘干炉207A#上5区温度设定 | 设定值 | 工艺类 | 工艺参数 | 上5区温度设定 | ns=4;i=1843 | Float | 只读 |  |  |  |  | ℃ | 生产设备 | 二号烘干炉207A（JAYZ23B7060） | 扬州基地 | 一厂（晶运园区）-F2电池车间 | 电池工段 | 印刷 | 烘干炉 | 烘干炉 | 其他
电池车间二号烘干炉207A | 电池车间二号烘干炉207A#上6区温度设定 | 设定值 | 工艺类 | 工艺参数 | 上6区温度设定 | ns=4;i=1844 | Float | 只读 |  |  |  |  | ℃ | 生产设备 | 二号烘干炉207A（JAYZ23B7060） | 扬州基地 | 一厂（晶运园区）-F2电池车间 | 电池工段 | 印刷 | 烘干炉 | 烘干炉 | 其他
电池车间二号烘干炉207A | 电池车间二号烘干炉207A#上7区温度设定 | 设定值 | 工艺类 | 工艺参数 | 上7区温度设定 | ns=4;i=1845 | Float | 只读 |  |  |  |  | ℃ | 生产设备 | 二号烘干炉207A（JAYZ23B7060） | 扬州基地 | 一厂（晶运园区）-F2电池车间 | 电池工段 | 印刷 | 烘干炉 | 烘干炉 | 其他
电池车间二号烘干炉207A | 电池车间二号烘干炉207A#上8区温度设定 | 设定值 | 工艺类 | 工艺参数 | 上8区温度设定 | ns=4;i=1846 | Float | 只读 |  |  |  |  | ℃ | 生产设备 | 二号烘干炉207A（JAYZ23B7060） | 扬州基地 | 一厂（晶运园区）-F2电池车间 | 电池工段 | 印刷 | 烘干炉 | 烘干炉 | 其他
电池车间二号烘干炉207A | 电池车间二号烘干炉207A#下1温度设定 | 设定值 | 工艺类 | 工艺参数 | 下1温度设定 | ns=4;i=1847 | Float | 只读 |  |  |  |  | ℃ | 生产设备 | 二号烘干炉207A（JAYZ23B7060） | 扬州基地 | 一厂（晶运园区）-F2电池车间 | 电池工段 | 印刷 | 烘干炉 | 烘干炉 | 其他
电池车间二号烘干炉207A | 电池车间二号烘干炉207A#下2温度设定 | 设定值 | 工艺类 | 工艺参数 | 下2温度设定 | ns=4;i=1848 | Float | 只读 |  |  |  |  | ℃ | 生产设备 | 二号烘干炉207A（JAYZ23B7060） | 扬州基地 | 一厂（晶运园区）-F2电池车间 | 电池工段 | 印刷 | 烘干炉 | 烘干炉 | 其他
电池车间二号烘干炉207A | 电池车间二号烘干炉207A#发热箱温度设定 | 设定值 | 工艺类 | 工艺参数 | 发热箱温度设定 | ns=4;i=1849 | Float | 只读 |  |  |  |  | ℃ | 生产设备 | 二号烘干炉207A（JAYZ23B7060） | 扬州基地 | 一厂（晶运园区）-F2电池车间 | 电池工段 | 印刷 | 烘干炉 | 烘干炉 | 其他
电池车间二号烘干炉207A | 电池车间二号烘干炉207A#A燃烧塔温度设定 | 设定值 | 工艺类 | 工艺参数 | A燃烧塔温度设定 | ns=4;i=1850 | Float | 只读 |  |  |  |  | ℃ | 生产设备 | 二号烘干炉207A（JAYZ23B7060） | 扬州基地 | 一厂（晶运园区）-F2电池车间 | 电池工段 | 印刷 | 烘干炉 | 烘干炉 | 其他
电池车间二号烘干炉207A | 电池车间二号烘干炉207A#B燃烧塔温度设定 | 设定值 | 工艺类 | 工艺参数 | B燃烧塔温度设定 | ns=4;i=1851 | Float | 只读 |  |  |  |  | ℃ | 生产设备 | 二号烘干炉207A（JAYZ23B7060） | 扬州基地 | 一厂（晶运园区）-F2电池车间 | 电池工段 | 印刷 | 烘干炉 | 烘干炉 | 其他
电池车间二号烘干炉207A | 电池车间二号烘干炉207A#排废1温度显示 | 反馈值 | 测量类 | 温度 | 排废1温度显示 | ns=4;i=938 | Float | 只读 |  |  |  |  | ℃ | 生产设备 | 二号烘干炉207A（JAYZ23B7060） | 扬州基地 | 一厂（晶运园区）-F2电池车间 | 电池工段 | 印刷 | 烘干炉 | 烘干炉 | 其他
电池车间二号烘干炉207A | 电池车间二号烘干炉207A#排废2温度显示 | 反馈值 | 测量类 | 温度 | 排废2温度显示 | ns=4;i=939 | Float | 只读 |  |  |  |  | ℃ | 生产设备 | 二号烘干炉207A（JAYZ23B7060） | 扬州基地 | 一厂（晶运园区）-F2电池车间 | 电池工段 | 印刷 | 烘干炉 | 烘干炉 | 其他
电池车间二号烘干炉207A | 电池车间二号烘干炉207A#排废3温度显示 | 反馈值 | 测量类 | 温度 | 排废3温度显示 | ns=4;i=940 | Float | 只读 |  |  |  |  | ℃ | 生产设备 | 二号烘干炉207A（JAYZ23B7060） | 扬州基地 | 一厂（晶运园区）-F2电池车间 | 电池工段 | 印刷 | 烘干炉 | 烘干炉 | 其他
电池车间二号烘干炉207A | 电池车间二号烘干炉207A#电箱温度显示 | 反馈值 | 测量类 | 温度 | 电箱温度显示 | ns=4;i=941 | Float | 只读 |  |  |  |  | ℃ | 生产设备 | 二号烘干炉207A（JAYZ23B7060） | 扬州基地 | 一厂（晶运园区）-F2电池车间 | 电池工段 | 印刷 | 烘干炉 | 烘干炉 | 其他
电池车间二号烘干炉207A | 电池车间二号烘干炉207A#出水温度显示 | 反馈值 | 测量类 | 温度 | 出水温度显示 | ns=4;i=942 | Float | 只读 |  |  |  |  | ℃ | 生产设备 | 二号烘干炉207A（JAYZ23B7060） | 扬州基地 | 一厂（晶运园区）-F2电池车间 | 电池工段 | 印刷 | 烘干炉 | 烘干炉 | 其他
电池车间二号烘干炉207A | 电池车间二号烘干炉207A#A燃烧塔上限显示 | 反馈值 | 信号类 | 触限位 | A燃烧塔上限显示 | ns=4;i=981 | Float | 只读 | [5 empty] | 生产设备 | 二号烘干炉207A（JAYZ23B7060） | 扬州基地 | 一厂（晶运园区）-F2电池车间 | 电池工段 | 印刷 | 烘干炉 | 烘干炉 | 其他
电池车间二号烘干炉207A | 电池车间二号烘干炉207A#A燃烧塔燃烧温度显示 | 反馈值 | 测量类 | 温度 | A燃烧塔燃烧温度显示 | ns=4;i=982 | Float | 只读 |  |  |  |  | ℃ | 生产设备 | 二号烘干炉207A（JAYZ23B7060） | 扬州基地 | 一厂（晶运园区）-F2电池车间 | 电池工段 | 印刷 | 烘干炉 | 烘干炉 | 其他
电池车间二号烘干炉207A | 电池车间二号烘干炉207A#A燃烧塔炉体温度显示 | 反馈值 | 测量类 | 温度 | A燃烧塔炉体温度显示 | ns=4;i=983 | Float | 只读 |  |  |  |  | ℃ | 生产设备 | 二号烘干炉207A（JAYZ23B7060） | 扬州基地 | 一厂（晶运园区）-F2电池车间 | 电池工段 | 印刷 | 烘干炉 | 烘干炉 | 其他
电池车间二号烘干炉207A | 电池车间二号烘干炉207A#A燃烧塔出口温度显示 | 反馈值 | 测量类 | 温度 | A燃烧塔出口温度显示 | ns=4;i=984 | Float | 只读 |  |  |  |  | ℃ | 生产设备 | 二号烘干炉207A（JAYZ23B7060） | 扬州基地 | 一厂（晶运园区）-F2电池车间 | 电池工段 | 印刷 | 烘干炉 | 烘干炉 | 其他
电池车间二号烘干炉207A | 电池车间二号烘干炉207A#B燃烧塔上限显示 | 反馈值 | 信号类 | 触限位 | B燃烧塔上限显示 | ns=4;i=985 | Float | 只读 | [5 empty] | 生产设备 | 二号烘干炉207A（JAYZ23B7060） | 扬州基地 | 一厂（晶运园区）-F2电池车间 | 电池工段 | 印刷 | 烘干炉 | 烘干炉 | 其他
电池车间二号烘干炉207A | 电池车间二号烘干炉207A#B燃烧塔燃烧温度显示 | 反馈值 | 速度类 | 温度 | B燃烧塔燃烧温度显示 | ns=4;i=986 | Float | 只读 |  |  |  |  | ℃ | 生产设备 | 二号烘干炉207A（JAYZ23B7060） | 扬州基地 | 一厂（晶运园区）-F2电池车间 | 电池工段 | 印刷 | 烘干炉 | 烘干炉 | 其他
电池车间二号烘干炉207A | 电池车间二号烘干炉207A#B燃烧塔炉体温度显示 | 反馈值 | 速度类 | 温度 | B燃烧塔炉体温度显示 | ns=4;i=987 | Float | 只读 |  |  |  |  | ℃ | 生产设备 | 二号烘干炉207A（JAYZ23B7060） | 扬州基地 | 一厂（晶运园区）-F2电池车间 | 电池工段 | 印刷 | 烘干炉 | 烘干炉 | 其他
电池车间二号烘干炉207A | 电池车间二号烘干炉207A#排废4温度显示显示 | 反馈值 | 速度类 | 温度 | 排废4温度显示显示 | ns=4;i=988 | Float | 只读 |  |  |  |  | ℃ | 生产设备 | 二号烘干炉207A（JAYZ23B7060） | 扬州基地 | 一厂（晶运园区）-F2电池车间 | 电池工段 | 印刷 | 烘干炉 | 烘干炉 | 其他
电池车间二号烘干炉207A | 电池车间二号烘干炉207A#外围抽风1压力显示 | 反馈值 | 测量类 | 压力 | 外围抽风1压力显示 | ns=4;i=1656 | Word | 只读 |  |  |  |  | pa | 生产设备 | 二号烘干炉207A（JAYZ23B7060） | 扬州基地 | 一厂（晶运园区）-F2电池车间 | 电池工段 | 印刷 | 烘干炉 | 烘干炉 | 其他
电池车间二号烘干炉207A | 电池车间二号烘干炉207A#外围抽风2压力显示 | 反馈值 | 测量类 | 压力 | 外围抽风2压力显示 | ns=4;i=1657 | Word | 只读 |  |  |  |  | pa | 生产设备 | 二号烘干炉207A（JAYZ23B7060） | 扬州基地 | 一厂（晶运园区）-F2电池车间 | 电池工段 | 印刷 | 烘干炉 | 烘干炉 | 其他
电池车间二号烘干炉207A | 电池车间二号烘干炉207A#外围抽风3压力显示 | 反馈值 | 测量类 | 压力 | 外围抽风3压力显示 | ns=4;i=1658 | Word | 只读 |  |  |  |  | pa | 生产设备 | 二号烘干炉207A（JAYZ23B7060） | 扬州基地 | 一厂（晶运园区）-F2电池车间 | 电池工段 | 印刷 | 烘干炉 | 烘干炉 | 其他
电池车间二号烘干炉207A | 电池车间二号烘干炉207A#外围抽风4压力显示 | 反馈值 | 测量类 | 压力 | 外围抽风4压力显示 | ns=4;i=1659 | Float | 只读 |  |  |  |  | pa | 生产设备 | 二号烘干炉207A（JAYZ23B7060） | 扬州基地 | 一厂（晶运园区）-F2电池车间 | 电池工段 | 印刷 | 烘干炉 | 烘干炉 | 其他
电池车间二号烘干炉207A | 电池车间二号烘干炉207A#进水水压显示 | 反馈值 | 测量类 | 压力 | 进水水压显示 | ns=4;i=1666 | Float | 只读 |  |  |  |  | Mpa | 生产设备 | 二号烘干炉207A（JAYZ23B7060） | 扬州基地 | 一厂（晶运园区）-F2电池车间 | 电池工段 | 印刷 | 烘干炉 | 烘干炉 | 其他
电池车间二号烘干炉207A | 电池车间二号烘干炉207A#出水流量显示 | 反馈值 | 速度类 | 流量 | 出水流量显示 | ns=4;i=1667 | Float | 只读 |  |  |  |  | m³/h | 生产设备 | 二号烘干炉207A（JAYZ23B7060） | 扬州基地 | 一厂（晶运园区）-F2电池车间 | 电池工段 | 印刷 | 烘干炉 | 烘干炉 | 其他
电池车间二号烘干炉207A | 电池车间二号烘干炉207A#抽风1速度显示 | 反馈值 | 速度类 | 转速 | 抽风1速度显示 | ns=4;i=1221 | Float | 只读 |  |  |  |  | mm/min | 生产设备 | 二号烘干炉207A（JAYZ23B7060） | 扬州基地 | 一厂（晶运园区）-F2电池车间 | 电池工段 | 印刷 | 烘干炉 | 烘干炉 | 其他
电池车间二号烘干炉207A | 电池车间二号烘干炉207A#抽风2速度显示 | 反馈值 | 速度类 | 转速 | 抽风2速度显示 | ns=4;i=1222 | String | 只读 |  |  |  |  | mm/min | 生产设备 | 二号烘干炉207A（JAYZ23B7060） | 扬州基地 | 一厂（晶运园区）-F2电池车间 | 电池工段 | 印刷 | 烘干炉 | 烘干炉 | 其他
电池车间二号烘干炉207A | 电池车间二号烘干炉207A#冷却风机速度显示 | 反馈值 | 速度类 | 转速 | 冷却风机速度显示 | ns=4;i=1223 | String | 只读 |  |  |  |  | mm/min | 生产设备 | 二号烘干炉207A（JAYZ23B7060） | 扬州基地 | 一厂（晶运园区）-F2电池车间 | 电池工段 | 印刷 | 烘干炉 | 烘干炉 | 其他
电池车间二号烘干炉207A | 电池车间二号烘干炉207A#发热箱风机速度显示 | 反馈值 | 速度类 | 转速 | 发热箱风机速度显示 | ns=4;i=1224 | String | 只读 |  |  |  |  | mm/min | 生产设备 | 二号烘干炉207A（JAYZ23B7060） | 扬州基地 | 一厂（晶运园区）-F2电池车间 | 电池工段 | 印刷 | 烘干炉 | 烘干炉 | 其他
电池车间二号烘干炉207A | 电池车间二号烘干炉207A#A燃烧塔风机速度显示 | 反馈值 | 速度类 | 转速 | A燃烧塔风机速度显示 | ns=4;i=1225 | String | 只读 |  |  |  |  | mm/min | 生产设备 | 二号烘干炉207A（JAYZ23B7060） | 扬州基地 | 一厂（晶运园区）-F2电池车间 | 电池工段 | 印刷 | 烘干炉 | 烘干炉 | 其他
电池车间二号烘干炉207A | 电池车间二号烘干炉207A#B燃烧塔风机速度显示 | 反馈值 | 速度类 | 转速 | B燃烧塔风机速度显示 | ns=4;i=1226 | String | 只读 |  |  |  |  | mm/min | 生产设备 | 二号烘干炉207A（JAYZ23B7060） | 扬州基地 | 一厂（晶运园区）-F2电池车间 | 电池工段 | 印刷 | 烘干炉 | 烘干炉 | 其他
电池车间二号烘干炉207A | 电池车间二号烘干炉207A#运输速度显示 | 反馈值 | 速度类 | 转速 | 运输速度显示 | ns=4;i=1669 | String | 只读 |  |  |  |  | mm/min | 生产设备 | 二号烘干炉207A（JAYZ23B7060） | 扬州基地 | 一厂（晶运园区）-F2电池车间 | 电池工段 | 印刷 | 烘干炉 | 烘干炉 | 其他
电池车间二号烘干炉207A | 电池车间二号烘干炉207A#抽风1速度设定 | 设定值 | 工艺类 | 工艺参数 | 抽风1速度设定 | ns=4;i=2074 | String | 只读 |  |  |  |  | mm/min | 生产设备 | 二号烘干炉207A（JAYZ23B7060） | 扬州基地 | 一厂（晶运园区）-F2电池车间 | 电池工段 | 印刷 | 烘干炉 | 烘干炉 | 其他
电池车间二号烘干炉207A | 电池车间二号烘干炉207A#抽风2速度设定 | 设定值 | 工艺类 | 工艺参数 | 抽风2速度设定 | ns=4;i=2075 | String | 只读 |  |  |  |  | mm/min | 生产设备 | 二号烘干炉207A（JAYZ23B7060） | 扬州基地 | 一厂（晶运园区）-F2电池车间 | 电池工段 | 印刷 | 烘干炉 | 烘干炉 | 其他
电池车间二号烘干炉207A | 电池车间二号烘干炉207A#烘干炉冷却风机速度设定值 | 设定值 | 工艺类 | 工艺参数 | 烘干炉冷却风机速度设定值 | ns=4;i=2076 | String | 只读 |  |  |  |  | mm/min | 生产设备 | 二号烘干炉207A（JAYZ23B7060） | 扬州基地 | 一厂（晶运园区）-F2电池车间 | 电池工段 | 印刷 | 烘干炉 | 烘干炉 | 其他
电池车间二号烘干炉207A | 电池车间二号烘干炉207A#烘干炉发热箱风机速度设定值 | 设定值 | 工艺类 | 工艺参数 | 烘干炉发热箱风机速度设定值 | ns=4;i=2077 | Float | 只读 |  |  |  |  | mm/min | 生产设备 | 二号烘干炉207A（JAYZ23B7060） | 扬州基地 | 一厂（晶运园区）-F2电池车间 | 电池工段 | 印刷 | 烘干炉 | 烘干炉 | 其他
电池车间二号烘干炉207A | 电池车间二号烘干炉207A#A燃烧塔风机速度设定 | 设定值 | 工艺类 | 工艺参数 | A燃烧塔风机速度设定 | ns=4;i=2078 | Float | 只读 |  |  |  |  | mm/min | 生产设备 | 二号烘干炉207A（JAYZ23B7060） | 扬州基地 | 一厂（晶运园区）-F2电池车间 | 电池工段 | 印刷 | 烘干炉 | 烘干炉 | 其他
电池车间二号烘干炉207A | 电池车间二号烘干炉207A#B燃烧塔风机速度设定 | 设定值 | 工艺类 | 工艺参数 | B燃烧塔风机速度设定 | ns=4;i=2079 | Float | 只读 |  |  |  |  | mm/min | 生产设备 | 二号烘干炉207A（JAYZ23B7060） | 扬州基地 | 一厂（晶运园区）-F2电池车间 | 电池工段 | 印刷 | 烘干炉 | 烘干炉 | 其他
电池车间二号烘干炉207A | 电池车间二号烘干炉207A#运输速度设定 | 设定值 | 工艺类 | 工艺参数 | 运输速度设定 | ns=4;i=2417 | Float | 只读 |  |  |  |  | mm/min | 生产设备 | 二号烘干炉207A（JAYZ23B7060） | 扬州基地 | 一厂（晶运园区）-F2电池车间 | 电池工段 | 印刷 | 烘干炉 | 烘干炉 | 其他
电池车间二号烘干炉207A | 电池车间二号烘干炉207A#设备名称 | 反馈值 | 其他 | 编号 | 设备名称 | ns=4;i=2621 | String | 只读 | [5 empty] | 生产设备 | 二号烘干炉207A（JAYZ23B7060） | 扬州基地 | 一厂（晶运园区）-F2电池车间 | 电池工段 | 印刷 | 烘干炉 | 烘干炉 | 其他
电池车间二号烘干炉207A | 电池车间二号烘干炉207A#设备位置编号 | 反馈值 | 其他 | 编号 | 设备位置编号 | ns=4;i=2622 | String | 只读 | [5 empty] | 生产设备 | 二号烘干炉207A（JAYZ23B7060） | 扬州基地 | 一厂（晶运园区）-F2电池车间 | 电池工段 | 印刷 | 烘干炉 | 烘干炉 | 其他
电池车间二号烘干炉207A | 电池车间二号烘干炉207A#设备编号 | 反馈值 | 其他 | 编号 | 设备编号 | ns=4;i=2623 | String | 只读 | [5 empty] | 生产设备 | 二号烘干炉207A（JAYZ23B7060） | 扬州基地 | 一厂（晶运园区）-F2电池车间 | 电池工段 | 印刷 | 烘干炉 | 烘干炉 | 其他
电池车间二号烘干炉207A | 电池车间二号烘干炉207A#OEM厂家 | 反馈值 | 其他 | 编号 | OEM厂家 | ns=4;i=2624 | String | 只读 | [5 empty] | 生产设备 | 二号烘干炉207A（JAYZ23B7060） | 扬州基地 | 一厂（晶运园区）-F2电池车间 | 电池工段 | 印刷 | 烘干炉 | 烘干炉 | 其他
电池车间二号烘干炉207A | 电池车间二号烘干炉207A#设备型号 | 反馈值 | 其他 | 编号 | 设备型号 | ns=4;i=2625 | String | 只读 | [5 empty] | 生产设备 | 二号烘干炉207A（JAYZ23B7060） | 扬州基地 | 一厂（晶运园区）-F2电池车间 | 电池工段 | 印刷 | 烘干炉 | 烘干炉 | 其他
电池车间二号烘干炉207A | 电池车间二号烘干炉207A#交付时间 | 反馈值 | 其他 | 时间 | 交付时间 | ns=4;i=2626 | String | 只读 | [5 empty] | 生产设备 | 二号烘干炉207A（JAYZ23B7060） | 扬州基地 | 一厂（晶运园区）-F2电池车间 | 电池工段 | 印刷 | 烘干炉 | 烘干炉 | 其他
电池车间二号烘干炉207A | 电池车间二号烘干炉207A#额定电压 | 反馈值 | 能耗类 | 电压 | 额定电压 | ns=4;i=2627 | String | 只读 | [5 empty] | 生产设备 | 二号烘干炉207A（JAYZ23B7060） | 扬州基地 | 一厂（晶运园区）-F2电池车间 | 电池工段 | 印刷 | 烘干炉 | 烘干炉 | 其他
电池车间二号烘干炉207A | 电池车间二号烘干炉207A#额定功率 | 反馈值 | 能耗类 | 功率 | 额定功率 | ns=4;i=2628 | String | 只读 | [5 empty] | 生产设备 | 二号烘干炉207A（JAYZ23B7060） | 扬州基地 | 一厂（晶运园区）-F2电池车间 | 电池工段 | 印刷 | 烘干炉 | 烘干炉 | 其他
电池车间二号烘干炉207A | 电池车间二号烘干炉207A#当前配方名称 | 反馈值 | 其他 | 工艺参数 | 当前配方名称 | ns=4;i=2629 | String | 只读 | [5 empty] | 生产设备 | 二号烘干炉207A（JAYZ23B7060） | 扬州基地 | 一厂（晶运园区）-F2电池车间 | 电池工段 | 印刷 | 烘干炉 | 烘干炉 | 其他
电池车间二号烘干炉207A | 电池车间二号烘干炉207A#描述报警 | 报警 | 信号类 | 状态信号 | 描述报警的定义，比如 1-温区1低温报警－下限 2-温区2低温报警－下限 3-温区3低温报警－下限 4-温区4低温报警－下限 5-温区5低温报警－下限 6-温区6低温报警－下限 7-温区7低温报警－下限 8-温区8低温报警－下限 9-下1温区低温下限报警 10-下2温区低温下限报警 11-发热箱低温报警_下限 12-燃烧塔燃烧温度低温报警_下限 13-温区1超温报警－上限 14-温区2超温报警－上限 15-温区3超温报警－上限 16-温区4超温报警－上限 17-温区5超温报警－上限 18-温区6超温报警－上限 19-温区7超温报警－上限 20-温区8超温报警－上限 21-下1温区超温报警－上限 22-下2温区超温报警－上限 23-发热箱超温报警－上限 24-温区1超温报警－上上限 25-温区2超温报警－上上限 26-温区3超温报警－上上限 27-温区4超温报警－上上限 28-温区5超温报警－上上限 29-温区6超温报警－上上限 30-温区7超温报警－上上限 31-温区8超温报警－上上限 32-下1温区超温报警－上上限 33-下2温区超温报警－上上限 34-发热箱超温报警－上上限 35-燃烧塔上限超温报警_上限 36-燃烧塔燃烧温度超温报警_上限 37-燃烧塔炉体超温报警_上限 38-排废4A超温报警_上限 39-B燃烧塔上限超温_上限 40-B燃烧塔燃烧温度超温_上限 41-B燃烧塔炉体超温_上限 42-排废4B超温_上限 43-燃烧塔上限超温报警_上上限 44-燃烧塔燃烧温度超温报警_上上限 45-燃烧塔炉体超温报警_上上限 46-排废4A超温报警_上上限 47-B燃烧塔上限超温_上上限 48-B燃烧塔燃烧温度超温_上上限 49-B燃烧塔炉体超温_上上限 50-排废4B超温_上上限 51-排废1超温报警－上限 52-排废2超温报警－上限 53-排废3超温报警－上限 54-排废1超温报警－上上限 55-排废2超温报警－上上限 56-排废3超温报警－上上限 57-出水超温报警－上限 58-出水超温报警－上上限 59-温区1－1#灯管电流异常报警 60-温区1－2#灯管电流异常报警 61-温区1－3#灯管电流异常报警 62-温区1－4#灯管电流异常报警 63-温区2－1#灯管电流异常报警 64-温区2－2#灯管电流异常报警 65-温区2－3#灯管电流异常报警 66-温区2－4#灯管电流异常报警 67-温区3－1#灯管电流异常报警 68-温区3－2#灯管电流异常报警 69-温区3－3#灯管电流异常报警 70-温区3－4#灯管电流异常报警 71-温区4－1#灯管电流异常报警 72-温区4－2#灯管电流异常报警 73-温区4－3#灯管电流异常报警 74-温区4－4#灯管电流异常报警 75-温区5－1#灯管电流异常报警 76-温区5－2#灯管电流异常报警 77-温区5－3#灯管电流异常报警 78-温区5－4#灯管电流异常报警 79-温区6－1#灯管电流异常报警 80-温区6－2#灯管电流异常报警 81-温区6－3#灯管电流异常报警 82-温区6－4#灯管电流异常报警 83-温区7－1#灯管电流异常报警 84-温区7－2#灯管电流异常报警 85-温区7－3#灯管电流异常报警 86-温区7－4#灯管电流异常报警 87-温区8－1#灯管电流异常报警 88-温区8－2#灯管电流异常报警 89-温区8－3#灯管电流异常报警 90-温区8－4#灯管电流异常报警 91-下1温区－1#灯管电流异常报警 92-下1温区－2#灯管电流异常报警 93-下1温区－3#灯管电流异常报警 94-下1温区－4#灯管电流异常报警 95-下2温区－1#灯管电流异常报警 96-下2温区－2#灯管电流异常报警 97-下2温区－3#灯管电流异常报警 98-下2温区－4#灯管电流异常报警 99-发热箱－1#灯管电流异常报警 100-发热箱－2#灯管电流异常报警 101-发热箱－3#灯管电流异常报警 102-发热箱－4#灯管电流异常报警 103-运输带转速异常报警－I0.0/I0.1 104-急停报警－I0.2 105-缺相报警－I0.3 106-炉膛未闭合报警－I0.4 107-运输过载报警-I0.5 108-低气压报警-I0.6 109-防火阀报警－I0.7 110-进水水压高报警 111-进水水压低报警 112-出水流速低报警 113-外围抽风1气压高报警 114-外围抽风1气压低报警 115-外围抽风2气压高报警 116-外围抽风2气压低报警 117-外围抽风3气压高报警 118-外围抽风3气压低报警 119-运输电机变频器报警-OL2 120-抽风1变频器报警－OL2 121-抽风2变频器报警－OL2 122-冷却抽风变频器报警-OL2 123-发热箱变频器报警-OL2 124-堵片报警 125-烟雾报警-I1.3 126-电箱温度超温报警 127-外围抽风4气压高报警 128-外围抽风4气压低报警 129-冷却抽风2变频器报警-OL2 130-抽风3变频器报警-OL2 131-运输变频器报警485 132-抽风1变频器报警485 133-抽风2变频器报警485 134-冷却抽风变频器报警485 135-发热箱变频器报警485 136-电表报警485 137-进水水压表报警485 138-出水流速表报警485 139-24路电流采集模块1报警485 140-24路电流采集模块2报警485 141-温度采集模块1报警485 142-温度采集模块2报警485 143-外围抽风1报警485 144-外围抽风2报警485 145-外围抽风3报警485 146-外围抽风4报警485 147-冷却抽风2变频器报警485 148-抽风3变频器报警485 149-PLC出错报警 150-下游机故障报警 151-下游机故障停运输报警 152-下游机故障断加热报警 153-上1温区_PID故障 154-上2温区_PID故障 155-上3温区_PID故障 156-上4温区_PID故障 157-上5温区_PID故障 158-上6温区_PID故障 159-上7温区_PID故障 160-上8温区_PID故障 161-下1温区_PID故障 162-下2温区_PID故障 163-发热箱_PID故障 164-A燃烧塔_PID故障 165-B燃烧塔_PID故障 | ns=4;i=2618 | String | 只读 | [5 empty] | 生产设备 | 二号烘干炉207A（JAYZ23B7060） | 扬州基地 | 一厂（晶运园区）-F2电池车间 | 电池工段 | 印刷 | 烘干炉 | 烘干炉 | 其他
电池车间二号烘干炉207A | 电池车间二号烘干炉207A#1区烘干炉实际功率 | 反馈值 | 能耗类 | 功率 | 1区烘干炉实际功率 | ns=4;i=763 | Float | 只读 |  |  |  |  | kW | 生产设备 | 二号烘干炉207A（JAYZ23B7060） | 扬州基地 | 一厂（晶运园区）-F2电池车间 | 电池工段 | 印刷 | 烘干炉 | 烘干炉 | 其他
电池车间二号烘干炉207A | 电池车间二号烘干炉207A#2区烘干炉实际功率 | 反馈值 | 能耗类 | 功率 | 2区烘干炉实际功率 | ns=4;i=764 | Float | 只读 |  |  |  |  | kW | 生产设备 | 二号烘干炉207A（JAYZ23B7060） | 扬州基地 | 一厂（晶运园区）-F2电池车间 | 电池工段 | 印刷 | 烘干炉 | 烘干炉 | 其他
电池车间二号烘干炉207A | 电池车间二号烘干炉207A#3区烘干炉实际功率 | 反馈值 | 能耗类 | 功率 | 3区烘干炉实际功率 | ns=4;i=765 | Float | 只读 |  |  |  |  | kW | 生产设备 | 二号烘干炉207A（JAYZ23B7060） | 扬州基地 | 一厂（晶运园区）-F2电池车间 | 电池工段 | 印刷 | 烘干炉 | 烘干炉 | 其他
电池车间二号烘干炉207A | 电池车间二号烘干炉207A#4区烘干炉实际功率 | 反馈值 | 能耗类 | 功率 | 4区烘干炉实际功率 | ns=4;i=766 | Float | 只读 |  |  |  |  | kW | 生产设备 | 二号烘干炉207A（JAYZ23B7060） | 扬州基地 | 一厂（晶运园区）-F2电池车间 | 电池工段 | 印刷 | 烘干炉 | 烘干炉 | 其他
电池车间二号烘干炉207A | 电池车间二号烘干炉207A#5区烘干炉实际功率 | 反馈值 | 能耗类 | 功率 | 5区烘干炉实际功率 | ns=4;i=767 | Float | 只读 |  |  |  |  | kW | 生产设备 | 二号烘干炉207A（JAYZ23B7060） | 扬州基地 | 一厂（晶运园区）-F2电池车间 | 电池工段 | 印刷 | 烘干炉 | 烘干炉 | 其他
电池车间二号烘干炉207A | 电池车间二号烘干炉207A#6区烘干炉实际功率 | 反馈值 | 能耗类 | 功率 | 6区烘干炉实际功率 | ns=4;i=768 | Float | 只读 |  |  |  |  | kW | 生产设备 | 二号烘干炉207A（JAYZ23B7060） | 扬州基地 | 一厂（晶运园区）-F2电池车间 | 电池工段 | 印刷 | 烘干炉 | 烘干炉 | 其他
电池车间二号烘干炉207A | 电池车间二号烘干炉207A#7区烘干炉实际功率 | 反馈值 | 能耗类 | 功率 | 7区烘干炉实际功率 | ns=4;i=769 | Float | 只读 |  |  |  |  | kW | 生产设备 | 二号烘干炉207A（JAYZ23B7060） | 扬州基地 | 一厂（晶运园区）-F2电池车间 | 电池工段 | 印刷 | 烘干炉 | 烘干炉 | 其他
电池车间二号烘干炉207A | 电池车间二号烘干炉207A#8区烘干炉实际功率 | 反馈值 | 能耗类 | 功率 | 8区烘干炉实际功率 | ns=4;i=770 | Float | 只读 |  |  |  |  | kW | 生产设备 | 二号烘干炉207A（JAYZ23B7060） | 扬州基地 | 一厂（晶运园区）-F2电池车间 | 电池工段 | 印刷 | 烘干炉 | 烘干炉 | 其他
电池车间二号烘干炉207A | 电池车间二号烘干炉207A#下1实际功率显示 | 反馈值 | 能耗类 | 功率 | 下1实际功率显示 | ns=4;i=771 | Float | 只读 |  |  |  |  | kW | 生产设备 | 二号烘干炉207A（JAYZ23B7060） | 扬州基地 | 一厂（晶运园区）-F2电池车间 | 电池工段 | 印刷 | 烘干炉 | 烘干炉 | 其他
电池车间二号烘干炉207A | 电池车间二号烘干炉207A#下2实际功率显示 | 反馈值 | 能耗类 | 功率 | 下2实际功率显示 | ns=4;i=772 | Float | 只读 |  |  |  |  | kW | 生产设备 | 二号烘干炉207A（JAYZ23B7060） | 扬州基地 | 一厂（晶运园区）-F2电池车间 | 电池工段 | 印刷 | 烘干炉 | 烘干炉 | 其他
电池车间二号烘干炉207A | 电池车间二号烘干炉207A#烘干炉发热箱实际功率 | 反馈值 | 能耗类 | 功率 | 烘干炉发热箱实际功率 | ns=4;i=773 | Float | 只读 |  |  |  |  | kW | 生产设备 | 二号烘干炉207A（JAYZ23B7060） | 扬州基地 | 一厂（晶运园区）-F2电池车间 | 电池工段 | 印刷 | 烘干炉 | 烘干炉 | 其他
电池车间二号烘干炉207A | 电池车间二号烘干炉207A#1区烘干炉实际温度 | 反馈值 | 测量类 | 温度 | 1区烘干炉实际温度 | ns=4;i=713 | Float | 只读 |  |  |  |  | ℃ | 生产设备 | 二号烘干炉207A（JAYZ23B7060） | 扬州基地 | 一厂（晶运园区）-F2电池车间 | 电池工段 | 印刷 | 烘干炉 | 烘干炉 | 其他
电池车间二号烘干炉207A | 电池车间二号烘干炉207A#2区烘干炉实际温度 | 反馈值 | 测量类 | 温度 | 2区烘干炉实际温度 | ns=4;i=714 | Float | 只读 |  |  |  |  | ℃ | 生产设备 | 二号烘干炉207A（JAYZ23B7060） | 扬州基地 | 一厂（晶运园区）-F2电池车间 | 电池工段 | 印刷 | 烘干炉 | 烘干炉 | 其他
电池车间二号烘干炉207A | 电池车间二号烘干炉207A#3区烘干炉实际温度 | 反馈值 | 测量类 | 温度 | 3区烘干炉实际温度 | ns=4;i=715 | Float | 只读 |  |  |  |  | ℃ | 生产设备 | 二号烘干炉207A（JAYZ23B7060） | 扬州基地 | 一厂（晶运园区）-F2电池车间 | 电池工段 | 印刷 | 烘干炉 | 烘干炉 | 其他
电池车间二号烘干炉207A | 电池车间二号烘干炉207A#4区烘干炉实际温度 | 反馈值 | 测量类 | 温度 | 4区烘干炉实际温度 | ns=4;i=716 | Float | 只读 |  |  |  |  | ℃ | 生产设备 | 二号烘干炉207A（JAYZ23B7060） | 扬州基地 | 一厂（晶运园区）-F2电池车间 | 电池工段 | 印刷 | 烘干炉 | 烘干炉 | 其他
电池车间二号烘干炉207A | 电池车间二号烘干炉207A#5区烘干炉实际温度 | 反馈值 | 测量类 | 温度 | 5区烘干炉实际温度 | ns=4;i=717 | Float | 只读 |  |  |  |  | ℃ | 生产设备 | 二号烘干炉207A（JAYZ23B7060） | 扬州基地 | 一厂（晶运园区）-F2电池车间 | 电池工段 | 印刷 | 烘干炉 | 烘干炉 | 其他
电池车间二号烘干炉207A | 电池车间二号烘干炉207A#6区烘干炉实际温度 | 反馈值 | 测量类 | 温度 | 6区烘干炉实际温度 | ns=4;i=718 | Float | 只读 |  |  |  |  | ℃ | 生产设备 | 二号烘干炉207A（JAYZ23B7060） | 扬州基地 | 一厂（晶运园区）-F2电池车间 | 电池工段 | 印刷 | 烘干炉 | 烘干炉 | 其他
电池车间二号烘干炉207A | 电池车间二号烘干炉207A#7区烘干炉实际温度 | 反馈值 | 测量类 | 温度 | 7区烘干炉实际温度 | ns=4;i=719 | Float | 只读 |  |  |  |  | ℃ | 生产设备 | 二号烘干炉207A（JAYZ23B7060） | 扬州基地 | 一厂（晶运园区）-F2电池车间 | 电池工段 | 印刷 | 烘干炉 | 烘干炉 | 其他
电池车间二号烘干炉207A | 电池车间二号烘干炉207A#8区烘干炉实际温度 | 反馈值 | 测量类 | 温度 | 8区烘干炉实际温度 | ns=4;i=720 | Float | 只读 |  |  |  |  | ℃ | 生产设备 | 二号烘干炉207A（JAYZ23B7060） | 扬州基地 | 一厂（晶运园区）-F2电池车间 | 电池工段 | 印刷 | 烘干炉 | 烘干炉 | 其他
电池车间二号烘干炉207A | 电池车间二号烘干炉207A#下1区实际温度显示 | 反馈值 | 测量类 | 温度 | 下1区实际温度显示 | ns=4;i=721 | Float | 只读 |  |  |  |  | ℃ | 生产设备 | 二号烘干炉207A（JAYZ23B7060） | 扬州基地 | 一厂（晶运园区）-F2电池车间 | 电池工段 | 印刷 | 烘干炉 | 烘干炉 | 其他
电池车间二号烘干炉207A | 电池车间二号烘干炉207A#下2区实际温度显示 | 反馈值 | 测量类 | 温度 | 下2区实际温度显示 | ns=4;i=722 | Float | 只读 |  |  |  |  | ℃ | 生产设备 | 二号烘干炉207A（JAYZ23B7060） | 扬州基地 | 一厂（晶运园区）-F2电池车间 | 电池工段 | 印刷 | 烘干炉 | 烘干炉 | 其他
电池车间二号烘干炉207A | 电池车间二号烘干炉207A#烘干炉发热箱实际温度 | 反馈值 | 测量类 | 温度 | 烘干炉发热箱实际温度 | ns=4;i=723 | Float | 只读 |  |  |  |  | ℃ | 生产设备 | 二号烘干炉207A（JAYZ23B7060） | 扬州基地 | 一厂（晶运园区）-F2电池车间 | 电池工段 | 印刷 | 烘干炉 | 烘干炉 | 其他
电池车间二号烘干炉207A | 电池车间二号烘干炉207A#上1区温度设定 | 设定值 | 工艺类 | 工艺参数 | 上1区温度设定 | ns=4;i=1839 | Float | 只读 |  |  |  |  | ℃ | 生产设备 | 二号烘干炉207A（JAYZ23B7060） | 扬州基地 | 一厂（晶运园区）-F2电池车间 | 电池工段 | 印刷 | 烘干炉 | 烘干炉 | 其他
电池车间二号印刷机318B | 电池车间二号印刷机318B#Y轴偏移量（各机位实时参数） | 反馈值 | 测量类 | 位置 | Y轴偏移量（各机位实时参数） | ns=4;s=.EQPRecipeA14 | Double | 只读 |  |  |  |  | mm | 生产设备 | 二号印刷机318B（JAYZ23C7380） | 扬州基地 | 一厂（晶运园区）-F3电池车间 | 电池工段 | 印刷 | 印刷机 | 印刷机 | 其他
电池车间二号印刷机318B | 电池车间二号印刷机318B#压缩量 | 反馈值 | 测量类 | 位置 | 压缩量 | ns=4;s=.EQPRecipeA1 | Double | 只读 |  |  |  |  | mm | 生产设备 | 二号印刷机318B（JAYZ23C7380） | 扬州基地 | 一厂（晶运园区）-F3电池车间 | 电池工段 | 印刷 | 印刷机 | 印刷机 | 其他
电池车间二号印刷机318B | 电池车间二号印刷机318B#z轴的零位（long） | 反馈值 | 测量类 | 位置 | z轴的零位（long） | ns=4;s=.EQPRecipeAA16 | Double | 只读 |  |  |  |  | mm | 生产设备 | 二号印刷机318B（JAYZ23C7380） | 扬州基地 | 一厂（晶运园区）-F3电池车间 | 电池工段 | 印刷 | 印刷机 | 印刷机 | 其他
电池车间二号印刷机318B | 电池车间二号印刷机318B#印刷网距 | 反馈值 | 测量类 | 位置 | 印刷网距 | ns=4;s=.EQPRecipeAA14 | Double | 只读 |  |  |  |  | mm | 生产设备 | 二号印刷机318B（JAYZ23C7380） | 扬州基地 | 一厂（晶运园区）-F3电池车间 | 电池工段 | 印刷 | 印刷机 | 印刷机 | 其他
电池车间二号印刷机318B | 电池车间二号印刷机318B#压力 | 反馈值 | 测量类 | 压力 | 压力 | ns=4;s=.EQPRecipeAA4 | Double | 只读 |  |  |  |  | N | 生产设备 | 二号印刷机318B（JAYZ23C7380） | 扬州基地 | 一厂（晶运园区）-F3电池车间 | 电池工段 | 印刷 | 印刷机 | 印刷机 | 其他
电池车间二号印刷机318B | 电池车间二号印刷机318B#在制品缓存数量（1-4道） | 反馈值 | 统计类 | 产量 | 在制品缓存数量（1-4道） | ns=4;s=.Output_Zero_RealInProcessQty | Word | 只读 |  |  |  |  | 片 | 生产设备 | 二号印刷机318B（JAYZ23C7380） | 扬州基地 | 一厂（晶运园区）-F3电池车间 | 电池工段 | 印刷 | 印刷机 | 印刷机 | 其他
电池车间二号印刷机318B | 电池车间二号印刷机318B#设定进板采集模式 | 运行状态 | 信号类 | 动作信号 | 设定进板采集模式 | ns=4;s=.InputMode | Boolean | 只读 | [5 empty] | 生产设备 | 二号印刷机318B（JAYZ23C7380） | 扬州基地 | 一厂（晶运园区）-F3电池车间 | 电池工段 | 印刷 | 印刷机 | 印刷机 | 其他
电池车间二号印刷机318B | 电池车间二号印刷机318B#设定出板来集模式 | 运行状态 | 信号类 | 动作信号 | 设定出板来集模式 | ns=4;s=.OutputMode | Boolean | 只读 | [5 empty] | 生产设备 | 二号印刷机318B（JAYZ23C7380） | 扬州基地 | 一厂（晶运园区）-F3电池车间 | 电池工段 | 印刷 | 印刷机 | 印刷机 | 其他
电池车间二号印刷机318B | 电池车间二号印刷机318B#设备当前在制 | 反馈值 | 统计类 | 产量 | 设备当前在制 | ns=4;s=.Output_Zero_RealInProcessQty | Word | 只读 |  |  |  |  | 片 | 生产设备 | 二号印刷机318B（JAYZ23C7380） | 扬州基地 | 一厂（晶运园区）-F3电池车间 | 电池工段 | 印刷 | 印刷机 | 印刷机 | 其他
电池车间二号印刷机318B | 电池车间二号印刷机318B#CT值 | 反馈值 | 速度类 | 速度 | CT值 | ns=4;s=.SingleTime | Word | 只读 |  |  |  |  | ms | 生产设备 | 二号印刷机318B（JAYZ23C7380） | 扬州基地 | 一厂（晶运园区）-F3电池车间 | 电池工段 | 印刷 | 印刷机 | 印刷机 | 其他
电池车间二号印刷机318B | 电池车间二号印刷机318B#当前网版印次 | 反馈值 | 统计类 | 次数 | 当前网版印次 | ns=4;s=.Screen_ProductQty | String | 只读 |  |  |  |  | 次 | 生产设备 | 二号印刷机318B（JAYZ23C7380） | 扬州基地 | 一厂（晶运园区）-F3电池车间 | 电池工段 | 印刷 | 印刷机 | 印刷机 | 其他
电池车间二号印刷机318B | 电池车间二号印刷机318B#丝网高度标定报警 | 报警 | 信号类 | 状态信号 | 丝网高度标定报警 | ns=4;s=.EQPAlarmA0 | Boolean | 只读 | [5 empty] | 生产设备 | 二号印刷机318B（JAYZ23C7380） | 扬州基地 | 一厂（晶运园区）-F3电池车间 | 电池工段 | 印刷 | 印刷机 | 印刷机 | 其他
电池车间二号印刷机318B | 电池车间二号印刷机318B#刮刀高度标定报警 | 报警 | 信号类 | 状态信号 | 刮刀高度标定报警 | ns=4;s=.EQPAlarmA1 | Boolean | 只读 | [5 empty] | 生产设备 | 二号印刷机318B（JAYZ23C7380） | 扬州基地 | 一厂（晶运园区）-F3电池车间 | 电池工段 | 印刷 | 印刷机 | 印刷机 | 其他
电池车间二号印刷机318B | 电池车间二号印刷机318B#进片直通皮带1报警 | 报警 | 信号类 | 状态信号 | 进片直通皮带1报警 | ns=4;s=.EQPAlarmA5 | Boolean | 只读 | [5 empty] | 生产设备 | 二号印刷机318B（JAYZ23C7380） | 扬州基地 | 一厂（晶运园区）-F3电池车间 | 电池工段 | 印刷 | 印刷机 | 印刷机 | 其他
电池车间二号印刷机318B | 电池车间二号印刷机318B#进片直通皮带2报警 | 报警 | 信号类 | 状态信号 | 进片直通皮带2报警 | ns=4;s=.EQPAlarmA6 | Boolean | 只读 | [5 empty] | 生产设备 | 二号印刷机318B（JAYZ23C7380） | 扬州基地 | 一厂（晶运园区）-F3电池车间 | 电池工段 | 印刷 | 印刷机 | 印刷机 | 其他
电池车间二号印刷机318B | 电池车间二号印刷机318B#进片皮带1报警 | 报警 | 信号类 | 状态信号 | 进片皮带1报警 | ns=4;s=.EQPAlarmA7 | Boolean | 只读 | [5 empty] | 生产设备 | 二号印刷机318B（JAYZ23C7380） | 扬州基地 | 一厂（晶运园区）-F3电池车间 | 电池工段 | 印刷 | 印刷机 | 印刷机 | 其他
电池车间二号印刷机318B | 电池车间二号印刷机318B#进片皮带2报警 | 报警 | 信号类 | 状态信号 | 进片皮带2报警 | ns=4;s=.EQPAlarmA8 | Boolean | 只读 | [5 empty] | 生产设备 | 二号印刷机318B（JAYZ23C7380） | 扬州基地 | 一厂（晶运园区）-F3电池车间 | 电池工段 | 印刷 | 印刷机 | 印刷机 | 其他
电池车间二号印刷机318B | 电池车间二号印刷机318B#出片皮带1报警 | 报警 | 信号类 | 状态信号 | 出片皮带1报警 | ns=4;s=.EQPAlarmA9 | Boolean | 只读 | [5 empty] | 生产设备 | 二号印刷机318B（JAYZ23C7380） | 扬州基地 | 一厂（晶运园区）-F3电池车间 | 电池工段 | 印刷 | 印刷机 | 印刷机 | 其他
电池车间二号印刷机318B | 电池车间二号印刷机318B#出片皮带2报警 | 报警 | 信号类 | 状态信号 | 出片皮带2报警 | ns=4;s=.EQPAlarmA10 | Boolean | 只读 | [5 empty] | 生产设备 | 二号印刷机318B（JAYZ23C7380） | 扬州基地 | 一厂（晶运园区）-F3电池车间 | 电池工段 | 印刷 | 印刷机 | 印刷机 | 其他
电池车间二号印刷机318B | 电池车间二号印刷机318B#出片皮带3报警 | 报警 | 信号类 | 状态信号 | 出片皮带3报警 | ns=4;s=.EQPAlarmA11 | Boolean | 只读 | [5 empty] | 生产设备 | 二号印刷机318B（JAYZ23C7380） | 扬州基地 | 一厂（晶运园区）-F3电池车间 | 电池工段 | 印刷 | 印刷机 | 印刷机 | 其他
电池车间二号印刷机318B | 电池车间二号印刷机318B#出片皮带4报警 | 报警 | 信号类 | 状态信号 | 出片皮带4报警 | ns=4;s=.EQPAlarmA12 | Boolean | 只读 | [5 empty] | 生产设备 | 二号印刷机318B（JAYZ23C7380） | 扬州基地 | 一厂（晶运园区）-F3电池车间 | 电池工段 | 印刷 | 印刷机 | 印刷机 | 其他
电池车间二号印刷机318B | 电池车间二号印刷机318B#出片皮带5报警 | 报警 | 信号类 | 状态信号 | 出片皮带5报警 | ns=4;s=.EQPAlarmA13 | Boolean | 只读 | [5 empty] | 生产设备 | 二号印刷机318B（JAYZ23C7380） | 扬州基地 | 一厂（晶运园区）-F3电池车间 | 电池工段 | 印刷 | 印刷机 | 印刷机 | 其他
电池车间二号印刷机318B | 电池车间二号印刷机318B#出片皮带6报警 | 报警 | 信号类 | 状态信号 | 出片皮带6报警 | ns=4;s=.EQPAlarmA14 | Boolean | 只读 | [5 empty] | 生产设备 | 二号印刷机318B（JAYZ23C7380） | 扬州基地 | 一厂（晶运园区）-F3电池车间 | 电池工段 | 印刷 | 印刷机 | 印刷机 | 其他
电池车间二号印刷机318B | 电池车间二号印刷机318B#破片、缺角 | 报警 | 信号类 | 状态信号 | 破片、缺角 | ns=4;s=.EQPAlarmA15 | Boolean | 只读 | [5 empty] | 生产设备 | 二号印刷机318B（JAYZ23C7380） | 扬州基地 | 一厂（晶运园区）-F3电池车间 | 电池工段 | 印刷 | 印刷机 | 印刷机 | 其他
电池车间二号印刷机318B | 电池车间二号印刷机318B#超出调整范围 | 报警 | 信号类 | 状态信号 | 超出调整范围 | ns=4;s=.EQPAlarmA16 | Boolean | 只读 | [5 empty] | 生产设备 | 二号印刷机318B（JAYZ23C7380） | 扬州基地 | 一厂（晶运园区）-F3电池车间 | 电池工段 | 印刷 | 印刷机 | 印刷机 | 其他
电池车间二号印刷机318B | 电池车间二号印刷机318B#找不到Mark点 | 报警 | 信号类 | 状态信号 | 找不到Mark点 | ns=4;s=.EQPAlarmA17 | Boolean | 只读 | [5 empty] | 生产设备 | 二号印刷机318B（JAYZ23C7380） | 扬州基地 | 一厂（晶运园区）-F3电池车间 | 电池工段 | 印刷 | 印刷机 | 印刷机 | 其他
电池车间二号印刷机318B | 电池车间二号印刷机318B#碎片 | 报警 | 信号类 | 状态信号 | 碎片 | ns=4;s=.EQPAlarmA18 | Boolean | 只读 | [5 empty] | 生产设备 | 二号印刷机318B（JAYZ23C7380） | 扬州基地 | 一厂（晶运园区）-F3电池车间 | 电池工段 | 印刷 | 印刷机 | 印刷机 | 其他
电池车间二号印刷机318B | 电池车间二号印刷机318B#爆版或者大缺角 | 报警 | 信号类 | 状态信号 | 爆版或者大缺角 | ns=4;s=.EQPAlarmA19 | Boolean | 只读 | [5 empty] | 生产设备 | 二号印刷机318B（JAYZ23C7380） | 扬州基地 | 一厂（晶运园区）-F3电池车间 | 电池工段 | 印刷 | 印刷机 | 印刷机 | 其他
电池车间二号印刷机318B | 电池车间二号印刷机318B#连续印刷不良 | 报警 | 信号类 | 状态信号 | 连续印刷不良 | ns=4;s=.EQPAlarmA20 | Boolean | 只读 | [5 empty] | 生产设备 | 二号印刷机318B（JAYZ23C7380） | 扬州基地 | 一厂（晶运园区）-F3电池车间 | 电池工段 | 印刷 | 印刷机 | 印刷机 | 其他
电池车间二号印刷机318B | 电池车间二号印刷机318B#印刷不良 | 报警 | 信号类 | 状态信号 | 印刷不良 | ns=4;s=.EQPAlarmA22 | Boolean | 只读 | [5 empty] | 生产设备 | 二号印刷机318B（JAYZ23C7380） | 扬州基地 | 一厂（晶运园区）-F3电池车间 | 电池工段 | 印刷 | 印刷机 | 印刷机 | 其他
电池车间二号印刷机318B | 电池车间二号印刷机318B#转台进片报警 | 报警 | 信号类 | 状态信号 | 转台进片报警 | ns=4;s=.EQPAlarmA23 | Boolean | 只读 | [5 empty] | 生产设备 | 二号印刷机318B（JAYZ23C7380） | 扬州基地 | 一厂（晶运园区）-F3电池车间 | 电池工段 | 印刷 | 印刷机 | 印刷机 | 其他
电池车间二号印刷机318B | 电池车间二号印刷机318B#转台出片报警 | 报警 | 信号类 | 状态信号 | 转台出片报警 | ns=4;s=.EQPAlarmA24 | Boolean | 只读 | [5 empty] | 生产设备 | 二号印刷机318B（JAYZ23C7380） | 扬州基地 | 一厂（晶运园区）-F3电池车间 | 电池工段 | 印刷 | 印刷机 | 印刷机 | 其他
电池车间二号印刷机318B | 电池车间二号印刷机318B#报警 | 报警 | 信号类 | 状态信号 | 报警 | ns=4;s=.EQPAlarmA25 | Boolean | 只读 | [5 empty] | 生产设备 | 二号印刷机318B（JAYZ23C7380） | 扬州基地 | 一厂（晶运园区）-F3电池车间 | 电池工段 | 印刷 | 印刷机 | 印刷机 | 其他
电池车间二号印刷机318B | 电池车间二号印刷机318B#进板夹板报警 | 报警 | 信号类 | 状态信号 | 进板夹板报警 | ns=4;s=.EQPAlarmA26 | Boolean | 只读 | [5 empty] | 生产设备 | 二号印刷机318B（JAYZ23C7380） | 扬州基地 | 一厂（晶运园区）-F3电池车间 | 电池工段 | 印刷 | 印刷机 | 印刷机 | 其他
电池车间二号印刷机318B | 电池车间二号印刷机318B#出板2夹板报警 | 报警 | 信号类 | 状态信号 | 出板2夹板报警 | ns=4;s=.EQPAlarmA27 | Boolean | 只读 | [5 empty] | 生产设备 | 二号印刷机318B（JAYZ23C7380） | 扬州基地 | 一厂（晶运园区）-F3电池车间 | 电池工段 | 印刷 | 印刷机 | 印刷机 | 其他
电池车间二号印刷机318B | 电池车间二号印刷机318B#出板5夹板报警 | 报警 | 信号类 | 状态信号 | 出板5夹板报警 | ns=4;s=.EQPAlarmA28 | Boolean | 只读 | [5 empty] | 生产设备 | 二号印刷机318B（JAYZ23C7380） | 扬州基地 | 一厂（晶运园区）-F3电池车间 | 电池工段 | 印刷 | 印刷机 | 印刷机 | 其他
电池车间二号印刷机318B | 电池车间二号印刷机318B#破片升降气缸报警 | 报警 | 信号类 | 状态信号 | 破片升降气缸报警 | ns=4;s=.EQPAlarmA29 | Boolean | 只读 | [5 empty] | 生产设备 | 二号印刷机318B（JAYZ23C7380） | 扬州基地 | 一厂（晶运园区）-F3电池车间 | 电池工段 | 印刷 | 印刷机 | 印刷机 | 其他
电池车间二号印刷机318B | 电池车间二号印刷机318B#回磨气缸报警 | 报警 | 信号类 | 状态信号 | 回磨气缸报警 | ns=4;s=.EQPAlarmA30 | Boolean | 只读 | [5 empty] | 生产设备 | 二号印刷机318B（JAYZ23C7380） | 扬州基地 | 一厂（晶运园区）-F3电池车间 | 电池工段 | 印刷 | 印刷机 | 印刷机 | 其他
电池车间二号印刷机318B | 电池车间二号印刷机318B#平台保护气缸报警 | 报警 | 信号类 | 状态信号 | 平台保护气缸报警 | ns=4;s=.EQPAlarmA31 | Boolean | 只读 | [5 empty] | 生产设备 | 二号印刷机318B（JAYZ23C7380） | 扬州基地 | 一厂（晶运园区）-F3电池车间 | 电池工段 | 印刷 | 印刷机 | 印刷机 | 其他
电池车间二号印刷机318B | 电池车间二号印刷机318B#丝网到位报警 | 报警 | 信号类 | 状态信号 | 丝网到位报警 | ns=4;s=.EQPAlarmA32 | Boolean | 只读 | [5 empty] | 生产设备 | 二号印刷机318B（JAYZ23C7380） | 扬州基地 | 一厂（晶运园区）-F3电池车间 | 电池工段 | 印刷 | 印刷机 | 印刷机 | 其他
电池车间二号印刷机318B | 电池车间二号印刷机318B#进板称重夹板气缸报警 | 报警 | 信号类 | 状态信号 | 进板称重夹板气缸报警 | ns=4;s=.EQPAlarmA33 | Boolean | 只读 | [5 empty] | 生产设备 | 二号印刷机318B（JAYZ23C7380） | 扬州基地 | 一厂（晶运园区）-F3电池车间 | 电池工段 | 印刷 | 印刷机 | 印刷机 | 其他
电池车间二号印刷机318B | 电池车间二号印刷机318B#出板称重夹板气缸报警 | 报警 | 信号类 | 状态信号 | 出板称重夹板气缸报警 | ns=4;s=.EQPAlarmA34 | Boolean | 只读 | [5 empty] | 生产设备 | 二号印刷机318B（JAYZ23C7380） | 扬州基地 | 一厂（晶运园区）-F3电池车间 | 电池工段 | 印刷 | 印刷机 | 印刷机 | 其他
电池车间二号印刷机318B | 电池车间二号印刷机318B#进板称重升降气缸报警 | 报警 | 信号类 | 状态信号 | 进板称重升降气缸报警 | ns=4;s=.EQPAlarmA35 | Boolean | 只读 | [5 empty] | 生产设备 | 二号印刷机318B（JAYZ23C7380） | 扬州基地 | 一厂（晶运园区）-F3电池车间 | 电池工段 | 印刷 | 印刷机 | 印刷机 | 其他
电池车间二号印刷机318B | 电池车间二号印刷机318B#出板称重升降气缸报警 | 报警 | 信号类 | 状态信号 | 出板称重升降气缸报警 | ns=4;s=.EQPAlarmA36 | Boolean | 只读 | [5 empty] | 生产设备 | 二号印刷机318B（JAYZ23C7380） | 扬州基地 | 一厂（晶运园区）-F3电池车间 | 电池工段 | 印刷 | 印刷机 | 印刷机 | 其他
电池车间二号印刷机318B | 电池车间二号印刷机318B#进板称重顶片气缸报警 | 报警 | 信号类 | 状态信号 | 进板称重顶片气缸报警 | ns=4;s=.EQPAlarmA37 | Boolean | 只读 | [5 empty] | 生产设备 | 二号印刷机318B（JAYZ23C7380） | 扬州基地 | 一厂（晶运园区）-F3电池车间 | 电池工段 | 印刷 | 印刷机 | 印刷机 | 其他
电池车间二号印刷机318B | 电池车间二号印刷机318B#出板称重顶片气缸报警 | 报警 | 信号类 | 状态信号 | 出板称重顶片气缸报警 | ns=4;s=.EQPAlarmA38 | Boolean | 只读 | [5 empty] | 生产设备 | 二号印刷机318B（JAYZ23C7380） | 扬州基地 | 一厂（晶运园区）-F3电池车间 | 电池工段 | 印刷 | 印刷机 | 印刷机 | 其他
电池车间二号印刷机318B | 电池车间二号印刷机318B#进板称重取片气缸报警 | 报警 | 信号类 | 状态信号 | 进板称重取片气缸报警 | ns=4;s=.EQPAlarmA39 | Boolean | 只读 | [5 empty] | 生产设备 | 二号印刷机318B（JAYZ23C7380） | 扬州基地 | 一厂（晶运园区）-F3电池车间 | 电池工段 | 印刷 | 印刷机 | 印刷机 | 其他
电池车间二号印刷机318B | 电池车间二号印刷机318B#出板称重取片气缸报警 | 报警 | 信号类 | 状态信号 | 出板称重取片气缸报警 | ns=4;s=.EQPAlarmA40 | Boolean | 只读 | [5 empty] | 生产设备 | 二号印刷机318B（JAYZ23C7380） | 扬州基地 | 一厂（晶运园区）-F3电池车间 | 电池工段 | 印刷 | 印刷机 | 印刷机 | 其他
电池车间二号印刷机318B | 电池车间二号印刷机318B#进板称重关门气缸报警 | 报警 | 信号类 | 状态信号 | 进板称重关门气缸报警 | ns=4;s=.EQPAlarmA41 | Boolean | 只读 | [5 empty] | 生产设备 | 二号印刷机318B（JAYZ23C7380） | 扬州基地 | 一厂（晶运园区）-F3电池车间 | 电池工段 | 印刷 | 印刷机 | 印刷机 | 其他
电池车间二号印刷机318B | 电池车间二号印刷机318B#出板称重关门气缸报警 | 报警 | 信号类 | 状态信号 | 出板称重关门气缸报警 | ns=4;s=.EQPAlarmA42 | Boolean | 只读 | [5 empty] | 生产设备 | 二号印刷机318B（JAYZ23C7380） | 扬州基地 | 一厂（晶运园区）-F3电池车间 | 电池工段 | 印刷 | 印刷机 | 印刷机 | 其他
电池车间二号印刷机318B | 电池车间二号印刷机318B#平台升降保护气缸报警 | 报警 | 信号类 | 状态信号 | 平台升降保护气缸报警 | ns=4;s=.EQPAlarmA43 | Boolean | 只读 | [5 empty] | 生产设备 | 二号印刷机318B（JAYZ23C7380） | 扬州基地 | 一厂（晶运园区）-F3电池车间 | 电池工段 | 印刷 | 印刷机 | 印刷机 | 其他
电池车间二号印刷机318B | 电池车间二号印刷机318B#进板称通讯报警 | 报警 | 信号类 | 状态信号 | 进板称通讯报警 | ns=4;s=.EQPAlarmA44 | Boolean | 只读 | [5 empty] | 生产设备 | 二号印刷机318B（JAYZ23C7380） | 扬州基地 | 一厂（晶运园区）-F3电池车间 | 电池工段 | 印刷 | 印刷机 | 印刷机 | 其他
电池车间二号印刷机318B | 电池车间二号印刷机318B#出板称通讯报警 | 报警 | 信号类 | 状态信号 | 出板称通讯报警 | ns=4;s=.EQPAlarmA45 | Boolean | 只读 | [5 empty] | 生产设备 | 二号印刷机318B（JAYZ23C7380） | 扬州基地 | 一厂（晶运园区）-F3电池车间 | 电池工段 | 印刷 | 印刷机 | 印刷机 | 其他
电池车间二号印刷机318B | 电池车间二号印刷机318B#称重失败报警 | 报警 | 信号类 | 状态信号 | 称重失败报警 | ns=4;s=.EQPAlarmA46 | Boolean | 只读 | [5 empty] | 生产设备 | 二号印刷机318B（JAYZ23C7380） | 扬州基地 | 一厂（晶运园区）-F3电池车间 | 电池工段 | 印刷 | 印刷机 | 印刷机 | 其他
电池车间二号印刷机318B | 电池车间二号印刷机318B#前安全门报警 | 报警 | 信号类 | 状态信号 | 前安全门报警 | ns=4;s=.EQPAlarmA47 | Boolean | 只读 | [5 empty] | 生产设备 | 二号印刷机318B（JAYZ23C7380） | 扬州基地 | 一厂（晶运园区）-F3电池车间 | 电池工段 | 印刷 | 印刷机 | 印刷机 | 其他
电池车间二号印刷机318B | 电池车间二号印刷机318B#后安全门报警 | 报警 | 信号类 | 状态信号 | 后安全门报警 | ns=4;s=.EQPAlarmA48 | Boolean | 只读 | [5 empty] | 生产设备 | 二号印刷机318B（JAYZ23C7380） | 扬州基地 | 一厂（晶运园区）-F3电池车间 | 电池工段 | 印刷 | 印刷机 | 印刷机 | 其他
电池车间二号印刷机318B | 电池车间二号印刷机318B#左右安全门报警 | 报警 | 信号类 | 状态信号 | 左右安全门报警 | ns=4;s=.EQPAlarmA49 | Boolean | 只读 | [5 empty] | 生产设备 | 二号印刷机318B（JAYZ23C7380） | 扬州基地 | 一厂（晶运园区）-F3电池车间 | 电池工段 | 印刷 | 印刷机 | 印刷机 | 其他
电池车间二号印刷机318B | 电池车间二号印刷机318B#直通安全门报警 | 报警 | 信号类 | 状态信号 | 直通安全门报警 | ns=4;s=.EQPAlarmA50 | Boolean | 只读 | [5 empty] | 生产设备 | 二号印刷机318B（JAYZ23C7380） | 扬州基地 | 一厂（晶运园区）-F3电池车间 | 电池工段 | 印刷 | 印刷机 | 印刷机 | 其他
电池车间二号印刷机318B | 电池车间二号印刷机318B#换纸安全门报警 | 报警 | 信号类 | 状态信号 | 换纸安全门报警 | ns=4;s=.EQPAlarmA51 | Boolean | 只读 | [5 empty] | 生产设备 | 二号印刷机318B（JAYZ23C7380） | 扬州基地 | 一厂（晶运园区）-F3电池车间 | 电池工段 | 印刷 | 印刷机 | 印刷机 | 其他
电池车间二号印刷机318B | 电池车间二号印刷机318B#气压报警*)^机械 | 报警 | 信号类 | 状态信号 | 气压报警*)^机械 | ns=4;s=.EQPAlarmA52 | Boolean | 只读 | [5 empty] | 生产设备 | 二号印刷机318B（JAYZ23C7380） | 扬州基地 | 一厂（晶运园区）-F3电池车间 | 电池工段 | 印刷 | 印刷机 | 印刷机 | 其他
电池车间二号印刷机318B | 电池车间二号印刷机318B#等待上位进板拍照结果超时 | 报警 | 信号类 | 状态信号 | 等待上位进板拍照结果超时 | ns=4;s=.EQPAlarmA53 | Boolean | 只读 | [5 empty] | 生产设备 | 二号印刷机318B（JAYZ23C7380） | 扬州基地 | 一厂（晶运园区）-F3电池车间 | 电池工段 | 印刷 | 印刷机 | 印刷机 | 其他
电池车间二号印刷机318B | 电池车间二号印刷机318B#等待上位出板拍照结果超时 | 报警 | 信号类 | 状态信号 | 等待上位出板拍照结果超时 | ns=4;s=.EQPAlarmA54 | Boolean | 只读 | [5 empty] | 生产设备 | 二号印刷机318B（JAYZ23C7380） | 扬州基地 | 一厂（晶运园区）-F3电池车间 | 电池工段 | 印刷 | 印刷机 | 印刷机 | 其他
电池车间二号印刷机318B | 电池车间二号印刷机318B#等待上位丝网板拍照结果超时 | 报警 | 信号类 | 状态信号 | 等待上位丝网板拍照结果超时 | ns=4;s=.EQPAlarmA55 | Boolean | 只读 | [5 empty] | 生产设备 | 二号印刷机318B（JAYZ23C7380） | 扬州基地 | 一厂（晶运园区）-F3电池车间 | 电池工段 | 印刷 | 印刷机 | 印刷机 | 其他
电池车间二号印刷机318B | 电池车间二号印刷机318B#复位超时 | 报警 | 信号类 | 状态信号 | 复位超时 | ns=4;s=.EQPAlarmA56 | Boolean | 只读 | [5 empty] | 生产设备 | 二号印刷机318B（JAYZ23C7380） | 扬州基地 | 一厂（晶运园区）-F3电池车间 | 电池工段 | 印刷 | 印刷机 | 印刷机 | 其他
电池车间二号印刷机318B | 电池车间二号印刷机318B#刮刀气缸压缩量报警 | 报警 | 信号类 | 状态信号 | 刮刀气缸压缩量报警 | ns=4;s=.EQPAlarmA57 | Boolean | 只读 | [5 empty] | 生产设备 | 二号印刷机318B（JAYZ23C7380） | 扬州基地 | 一厂（晶运园区）-F3电池车间 | 电池工段 | 印刷 | 印刷机 | 印刷机 | 其他
电池车间二号印刷机318B | 电池车间二号印刷机318B#EtherCAT报警 | 报警 | 信号类 | 状态信号 | EtherCAT报警 | ns=4;s=.EQPAlarmA58 | Boolean | 只读 | [5 empty] | 生产设备 | 二号印刷机318B（JAYZ23C7380） | 扬州基地 | 一厂（晶运园区）-F3电池车间 | 电池工段 | 印刷 | 印刷机 | 印刷机 | 其他
电池车间二号印刷机318B | 电池车间二号印刷机318B#工位1纸用完预警 | 报警 | 信号类 | 状态信号 | 工位1纸用完预警 | ns=4;s=.EQPAlarmA59 | Boolean | 只读 | [5 empty] | 生产设备 | 二号印刷机318B（JAYZ23C7380） | 扬州基地 | 一厂（晶运园区）-F3电池车间 | 电池工段 | 印刷 | 印刷机 | 印刷机 | 其他
电池车间二号印刷机318B | 电池车间二号印刷机318B#工位2纸用完预警 | 报警 | 信号类 | 状态信号 | 工位2纸用完预警 | ns=4;s=.EQPAlarmA60 | Boolean | 只读 | [5 empty] | 生产设备 | 二号印刷机318B（JAYZ23C7380） | 扬州基地 | 一厂（晶运园区）-F3电池车间 | 电池工段 | 印刷 | 印刷机 | 印刷机 | 其他
电池车间二号印刷机318B | 电池车间二号印刷机318B#工位3纸用完预警 | 报警 | 信号类 | 状态信号 | 工位3纸用完预警 | ns=4;s=.EQPAlarmA61 | Boolean | 只读 | [5 empty] | 生产设备 | 二号印刷机318B（JAYZ23C7380） | 扬州基地 | 一厂（晶运园区）-F3电池车间 | 电池工段 | 印刷 | 印刷机 | 印刷机 | 其他
电池车间二号印刷机318B | 电池车间二号印刷机318B#工位4纸用完预警 | 报警 | 信号类 | 状态信号 | 工位4纸用完预警 | ns=4;s=.EQPAlarmA62 | Boolean | 只读 | [5 empty] | 生产设备 | 二号印刷机318B（JAYZ23C7380） | 扬州基地 | 一厂（晶运园区）-F3电池车间 | 电池工段 | 印刷 | 印刷机 | 印刷机 | 其他
电池车间二号印刷机318B | 电池车间二号印刷机318B#上位读取称重数据超时 | 报警 | 信号类 | 状态信号 | 上位读取称重数据超时 | ns=4;s=.EQPAlarmA63 | Boolean | 只读 | [5 empty] | 生产设备 | 二号印刷机318B（JAYZ23C7380） | 扬州基地 | 一厂（晶运园区）-F3电池车间 | 电池工段 | 印刷 | 印刷机 | 印刷机 | 其他
电池车间二号印刷机318B | 电池车间二号印刷机318B#上位报警 | 报警 | 信号类 | 状态信号 | 上位报警 | ns=4;s=.EQPAlarmA64 | Boolean | 只读 | [5 empty] | 生产设备 | 二号印刷机318B（JAYZ23C7380） | 扬州基地 | 一厂（晶运园区）-F3电池车间 | 电池工段 | 印刷 | 印刷机 | 印刷机 | 其他
电池车间二号印刷机318B | 电池车间二号印刷机318B#满蓝提示洗网报警 | 报警 | 信号类 | 状态信号 | 满蓝提示洗网报警 | ns=4;s=.EQPAlarmA65 | Boolean | 只读 | [5 empty] | 生产设备 | 二号印刷机318B（JAYZ23C7380） | 扬州基地 | 一厂（晶运园区）-F3电池车间 | 电池工段 | 印刷 | 印刷机 | 印刷机 | 其他
电池车间二号印刷机318B | 电池车间二号印刷机318B#网版寿命报警 | 报警 | 信号类 | 状态信号 | 网版寿命报警 | ns=4;s=.EQPAlarmA66 | Boolean | 只读 | [5 empty] | 生产设备 | 二号印刷机318B（JAYZ23C7380） | 扬州基地 | 一厂（晶运园区）-F3电池车间 | 电池工段 | 印刷 | 印刷机 | 印刷机 | 其他
电池车间二号印刷机318B | 电池车间二号印刷机318B#水冷机报警 | 报警 | 信号类 | 状态信号 | 水冷机报警 | ns=4;s=.EQPAlarmA67 | Boolean | 只读 | [5 empty] | 生产设备 | 二号印刷机318B（JAYZ23C7380） | 扬州基地 | 一厂（晶运园区）-F3电池车间 | 电池工段 | 印刷 | 印刷机 | 印刷机 | 其他
电池车间二号印刷机318B | 电池车间二号印刷机318B#PL印刷报警 | 报警 | 信号类 | 状态信号 | PL印刷报警 | ns=4;s=.EQPAlarmA68 | Boolean | 只读 | [5 empty] | 生产设备 | 二号印刷机318B（JAYZ23C7380） | 扬州基地 | 一厂（晶运园区）-F3电池车间 | 电池工段 | 印刷 | 印刷机 | 印刷机 | 其他
电池车间二号印刷机318B | 电池车间二号印刷机318B#外接PL未就绪 | 报警 | 信号类 | 状态信号 | 外接PL未就绪 | ns=4;s=.EQPAlarmA69 | Boolean | 只读 | [5 empty] | 生产设备 | 二号印刷机318B（JAYZ23C7380） | 扬州基地 | 一厂（晶运园区）-F3电池车间 | 电池工段 | 印刷 | 印刷机 | 印刷机 | 其他
电池车间二号印刷机318B | 电池车间二号印刷机318B#连续PL印刷NG | 报警 | 信号类 | 状态信号 | 连续PL印刷NG | ns=4;s=.EQPAlarmA70 | Boolean | 只读 | [5 empty] | 生产设备 | 二号印刷机318B（JAYZ23C7380） | 扬州基地 | 一厂（晶运园区）-F3电池车间 | 电池工段 | 印刷 | 印刷机 | 印刷机 | 其他
电池车间二号印刷机318B | 电池车间二号印刷机318B#出炉堵片报警 | 报警 | 信号类 | 状态信号 | 出炉堵片报警 | ns=4;s=.EQPAlarmA71 | Boolean | 只读 | [5 empty] | 生产设备 | 二号印刷机318B（JAYZ23C7380） | 扬州基地 | 一厂（晶运园区）-F3电池车间 | 电池工段 | 印刷 | 印刷机 | 印刷机 | 其他
电池车间二号印刷机318B | 电池车间二号印刷机318B#无花篮检测到NG片 | 报警 | 信号类 | 状态信号 | 无花篮检测到NG片 | ns=4;s=.EQPAlarmA72 | Boolean | 只读 | [5 empty] | 生产设备 | 二号印刷机318B（JAYZ23C7380） | 扬州基地 | 一厂（晶运园区）-F3电池车间 | 电池工段 | 印刷 | 印刷机 | 印刷机 | 其他
电池车间二号印刷机318B | 电池车间二号印刷机318B#出版缓存花篮满料 | 报警 | 信号类 | 状态信号 | 出版缓存花篮满料 | ns=4;s=.EQPAlarmA73 | Boolean | 只读 | [5 empty] | 生产设备 | 二号印刷机318B（JAYZ23C7380） | 扬州基地 | 一厂（晶运园区）-F3电池车间 | 电池工段 | 印刷 | 印刷机 | 印刷机 | 其他
电池车间二号印刷机318B | 电池车间二号印刷机318B#出版缓存花篮未复位 | 报警 | 信号类 | 状态信号 | 出版缓存花篮未复位 | ns=4;s=.EQPAlarmA74 | Boolean | 只读 | [5 empty] | 生产设备 | 二号印刷机318B（JAYZ23C7380） | 扬州基地 | 一厂（晶运园区）-F3电池车间 | 电池工段 | 印刷 | 印刷机 | 印刷机 | 其他
电池车间二号印刷机318B | 电池车间二号印刷机318B#出版缓存花篮异常 | 报警 | 信号类 | 状态信号 | 出版缓存花篮异常 | ns=4;s=.EQPAlarmA75 | Boolean | 只读 | [5 empty] | 生产设备 | 二号印刷机318B（JAYZ23C7380） | 扬州基地 | 一厂（晶运园区）-F3电池车间 | 电池工段 | 印刷 | 印刷机 | 印刷机 | 其他
电池车间二号印刷机318B | 电池车间二号印刷机318B#缓存升降轴超出安全范围 | 报警 | 信号类 | 状态信号 | 缓存升降轴超出安全范围 | ns=4;s=.EQPAlarmA76 | Boolean | 只读 | [5 empty] | 生产设备 | 二号印刷机318B（JAYZ23C7380） | 扬州基地 | 一厂（晶运园区）-F3电池车间 | 电池工段 | 印刷 | 印刷机 | 印刷机 | 其他
电池车间二号印刷机318B | 电池车间二号印刷机318B#停机时间（各机位实时参数） | 反馈值 | 其他 | 时间 | 停机时间（各机位实时参数） | ns=4;s=.downtime1 | Double | 只读 |  |  |  |  | 秒 | 生产设备 | 二号印刷机318B（JAYZ23C7380） | 扬州基地 | 一厂（晶运园区）-F3电池车间 | 电池工段 | 印刷 | 印刷机 | 印刷机 | 其他
电池车间二号印刷机318B | 电池车间二号印刷机318B#单片印刷速度（各机位实时参数） | 反馈值 | 速度类 | 速度 | 单片印刷速度（各机位实时参数） | ns=4;s=.EQPRecipeA10 | Double | 只读 |  |  |  |  | mm/s | 生产设备 | 二号印刷机318B（JAYZ23C7380） | 扬州基地 | 一厂（晶运园区）-F3电池车间 | 电池工段 | 印刷 | 印刷机 | 印刷机 | 其他
电池车间二号印刷机318B | 电池车间二号印刷机318B#X轴偏移量（各机位实时参数） | 反馈值 | 测量类 | 位置 | X轴偏移量（各机位实时参数） | ns=4;s=.EQPRecipeA13 | Double | 只读 |  |  |  |  | mm | 生产设备 | 二号印刷机318B（JAYZ23C7380） | 扬州基地 | 一厂（晶运园区）-F3电池车间 | 电池工段 | 印刷 | 印刷机 | 印刷机 | 其他
电池车间二号烘干炉207B | 电池车间二号烘干炉207B#1区烘干炉实际功率 | 反馈值 | 能耗类 | 功率 | 1区烘干炉实际功率 | ns=4;i=763 | Float | 只读 |  |  |  |  | kW | 生产设备 | 二号烘干炉207B（JAYZ23B7060） | 扬州基地 | 一厂（晶运园区）-F2电池车间 | 电池工段 | 印刷 | 烘干炉 | 烘干炉 | 其他
电池车间二号烘干炉207B | 电池车间二号烘干炉207B#2区烘干炉实际功率 | 反馈值 | 能耗类 | 功率 | 2区烘干炉实际功率 | ns=4;i=764 | Float | 只读 |  |  |  |  | kW | 生产设备 | 二号烘干炉207B（JAYZ23B7060） | 扬州基地 | 一厂（晶运园区）-F2电池车间 | 电池工段 | 印刷 | 烘干炉 | 烘干炉 | 其他
电池车间二号烘干炉207B | 电池车间二号烘干炉207B#3区烘干炉实际功率 | 反馈值 | 能耗类 | 功率 | 3区烘干炉实际功率 | ns=4;i=765 | Float | 只读 |  |  |  |  | kW | 生产设备 | 二号烘干炉207B（JAYZ23B7060） | 扬州基地 | 一厂（晶运园区）-F2电池车间 | 电池工段 | 印刷 | 烘干炉 | 烘干炉 | 其他
电池车间二号烘干炉207B | 电池车间二号烘干炉207B#4区烘干炉实际功率 | 反馈值 | 能耗类 | 功率 | 4区烘干炉实际功率 | ns=4;i=766 | Float | 只读 |  |  |  |  | kW | 生产设备 | 二号烘干炉207B（JAYZ23B7060） | 扬州基地 | 一厂（晶运园区）-F2电池车间 | 电池工段 | 印刷 | 烘干炉 | 烘干炉 | 其他
电池车间二号烘干炉207B | 电池车间二号烘干炉207B#5区烘干炉实际功率 | 反馈值 | 能耗类 | 功率 | 5区烘干炉实际功率 | ns=4;i=767 | Float | 只读 |  |  |  |  | kW | 生产设备 | 二号烘干炉207B（JAYZ23B7060） | 扬州基地 | 一厂（晶运园区）-F2电池车间 | 电池工段 | 印刷 | 烘干炉 | 烘干炉 | 其他
电池车间二号烘干炉207B | 电池车间二号烘干炉207B#6区烘干炉实际功率 | 反馈值 | 能耗类 | 功率 | 6区烘干炉实际功率 | ns=4;i=768 | Float | 只读 |  |  |  |  | kW | 生产设备 | 二号烘干炉207B（JAYZ23B7060） | 扬州基地 | 一厂（晶运园区）-F2电池车间 | 电池工段 | 印刷 | 烘干炉 | 烘干炉 | 其他
电池车间二号烘干炉207B | 电池车间二号烘干炉207B#7区烘干炉实际功率 | 反馈值 | 能耗类 | 功率 | 7区烘干炉实际功率 | ns=4;i=769 | Float | 只读 |  |  |  |  | kW | 生产设备 | 二号烘干炉207B（JAYZ23B7060） | 扬州基地 | 一厂（晶运园区）-F2电池车间 | 电池工段 | 印刷 | 烘干炉 | 烘干炉 | 其他
电池车间二号烘干炉207B | 电池车间二号烘干炉207B#8区烘干炉实际功率 | 反馈值 | 能耗类 | 功率 | 8区烘干炉实际功率 | ns=4;i=770 | Float | 只读 |  |  |  |  | kW | 生产设备 | 二号烘干炉207B（JAYZ23B7060） | 扬州基地 | 一厂（晶运园区）-F2电池车间 | 电池工段 | 印刷 | 烘干炉 | 烘干炉 | 其他
电池车间二号烘干炉207B | 电池车间二号烘干炉207B#下1实际功率显示 | 反馈值 | 能耗类 | 功率 | 下1实际功率显示 | ns=4;i=771 | Float | 只读 |  |  |  |  | kW | 生产设备 | 二号烘干炉207B（JAYZ23B7060） | 扬州基地 | 一厂（晶运园区）-F2电池车间 | 电池工段 | 印刷 | 烘干炉 | 烘干炉 | 其他
电池车间二号烘干炉207B | 电池车间二号烘干炉207B#下2实际功率显示 | 反馈值 | 能耗类 | 功率 | 下2实际功率显示 | ns=4;i=772 | Float | 只读 |  |  |  |  | kW | 生产设备 | 二号烘干炉207B（JAYZ23B7060） | 扬州基地 | 一厂（晶运园区）-F2电池车间 | 电池工段 | 印刷 | 烘干炉 | 烘干炉 | 其他
电池车间二号烘干炉207B | 电池车间二号烘干炉207B#烘干炉发热箱实际功率 | 反馈值 | 能耗类 | 功率 | 烘干炉发热箱实际功率 | ns=4;i=773 | Float | 只读 |  |  |  |  | kW | 生产设备 | 二号烘干炉207B（JAYZ23B7060） | 扬州基地 | 一厂（晶运园区）-F2电池车间 | 电池工段 | 印刷 | 烘干炉 | 烘干炉 | 其他
电池车间二号烘干炉207B | 电池车间二号烘干炉207B#1区烘干炉实际温度 | 反馈值 | 测量类 | 温度 | 1区烘干炉实际温度 | ns=4;i=713 | Float | 只读 |  |  |  |  | ℃ | 生产设备 | 二号烘干炉207B（JAYZ23B7060） | 扬州基地 | 一厂（晶运园区）-F2电池车间 | 电池工段 | 印刷 | 烘干炉 | 烘干炉 | 其他
电池车间二号烘干炉207B | 电池车间二号烘干炉207B#2区烘干炉实际温度 | 反馈值 | 测量类 | 温度 | 2区烘干炉实际温度 | ns=4;i=714 | Float | 只读 |  |  |  |  | ℃ | 生产设备 | 二号烘干炉207B（JAYZ23B7060） | 扬州基地 | 一厂（晶运园区）-F2电池车间 | 电池工段 | 印刷 | 烘干炉 | 烘干炉 | 其他
电池车间二号烘干炉207B | 电池车间二号烘干炉207B#3区烘干炉实际温度 | 反馈值 | 测量类 | 温度 | 3区烘干炉实际温度 | ns=4;i=715 | Float | 只读 |  |  |  |  | ℃ | 生产设备 | 二号烘干炉207B（JAYZ23B7060） | 扬州基地 | 一厂（晶运园区）-F2电池车间 | 电池工段 | 印刷 | 烘干炉 | 烘干炉 | 其他
电池车间二号烘干炉207B | 电池车间二号烘干炉207B#4区烘干炉实际温度 | 反馈值 | 测量类 | 温度 | 4区烘干炉实际温度 | ns=4;i=716 | Float | 只读 |  |  |  |  | ℃ | 生产设备 | 二号烘干炉207B（JAYZ23B7060） | 扬州基地 | 一厂（晶运园区）-F2电池车间 | 电池工段 | 印刷 | 烘干炉 | 烘干炉 | 其他
电池车间二号烘干炉207B | 电池车间二号烘干炉207B#5区烘干炉实际温度 | 反馈值 | 测量类 | 温度 | 5区烘干炉实际温度 | ns=4;i=717 | Float | 只读 |  |  |  |  | ℃ | 生产设备 | 二号烘干炉207B（JAYZ23B7060） | 扬州基地 | 一厂（晶运园区）-F2电池车间 | 电池工段 | 印刷 | 烘干炉 | 烘干炉 | 其他
电池车间二号烘干炉207B | 电池车间二号烘干炉207B#6区烘干炉实际温度 | 反馈值 | 测量类 | 温度 | 6区烘干炉实际温度 | ns=4;i=718 | Float | 只读 |  |  |  |  | ℃ | 生产设备 | 二号烘干炉207B（JAYZ23B7060） | 扬州基地 | 一厂（晶运园区）-F2电池车间 | 电池工段 | 印刷 | 烘干炉 | 烘干炉 | 其他
电池车间二号烘干炉207B | 电池车间二号烘干炉207B#7区烘干炉实际温度 | 反馈值 | 测量类 | 温度 | 7区烘干炉实际温度 | ns=4;i=719 | Float | 只读 |  |  |  |  | ℃ | 生产设备 | 二号烘干炉207B（JAYZ23B7060） | 扬州基地 | 一厂（晶运园区）-F2电池车间 | 电池工段 | 印刷 | 烘干炉 | 烘干炉 | 其他
电池车间二号烘干炉207B | 电池车间二号烘干炉207B#8区烘干炉实际温度 | 反馈值 | 测量类 | 温度 | 8区烘干炉实际温度 | ns=4;i=720 | Float | 只读 |  |  |  |  | ℃ | 生产设备 | 二号烘干炉207B（JAYZ23B7060） | 扬州基地 | 一厂（晶运园区）-F2电池车间 | 电池工段 | 印刷 | 烘干炉 | 烘干炉 | 其他
电池车间二号烘干炉207B | 电池车间二号烘干炉207B#下1区实际温度显示 | 反馈值 | 测量类 | 温度 | 下1区实际温度显示 | ns=4;i=721 | Float | 只读 |  |  |  |  | ℃ | 生产设备 | 二号烘干炉207B（JAYZ23B7060） | 扬州基地 | 一厂（晶运园区）-F2电池车间 | 电池工段 | 印刷 | 烘干炉 | 烘干炉 | 其他
电池车间二号烘干炉207B | 电池车间二号烘干炉207B#下2区实际温度显示 | 反馈值 | 测量类 | 温度 | 下2区实际温度显示 | ns=4;i=722 | Float | 只读 |  |  |  |  | ℃ | 生产设备 | 二号烘干炉207B（JAYZ23B7060） | 扬州基地 | 一厂（晶运园区）-F2电池车间 | 电池工段 | 印刷 | 烘干炉 | 烘干炉 | 其他
电池车间二号烘干炉207B | 电池车间二号烘干炉207B#烘干炉发热箱实际温度 | 反馈值 | 测量类 | 温度 | 烘干炉发热箱实际温度 | ns=4;i=723 | Float | 只读 |  |  |  |  | ℃ | 生产设备 | 二号烘干炉207B（JAYZ23B7060） | 扬州基地 | 一厂（晶运园区）-F2电池车间 | 电池工段 | 印刷 | 烘干炉 | 烘干炉 | 其他
电池车间二号烘干炉207B | 电池车间二号烘干炉207B#上1区温度设定 | 设定值 | 工艺类 | 工艺参数 | 上1区温度设定 | ns=4;i=1839 | Float | 只读 |  |  |  |  | ℃ | 生产设备 | 二号烘干炉207B（JAYZ23B7060） | 扬州基地 | 一厂（晶运园区）-F2电池车间 | 电池工段 | 印刷 | 烘干炉 | 烘干炉 | 其他
电池车间二号烘干炉207B | 电池车间二号烘干炉207B#上2区温度设定 | 设定值 | 工艺类 | 工艺参数 | 上2区温度设定 | ns=4;i=1840 | Float | 只读 |  |  |  |  | ℃ | 生产设备 | 二号烘干炉207B（JAYZ23B7060） | 扬州基地 | 一厂（晶运园区）-F2电池车间 | 电池工段 | 印刷 | 烘干炉 | 烘干炉 | 其他
电池车间二号烘干炉207B | 电池车间二号烘干炉207B#上3区温度设定 | 设定值 | 工艺类 | 工艺参数 | 上3区温度设定 | ns=4;i=1841 | Float | 只读 |  |  |  |  | ℃ | 生产设备 | 二号烘干炉207B（JAYZ23B7060） | 扬州基地 | 一厂（晶运园区）-F2电池车间 | 电池工段 | 印刷 | 烘干炉 | 烘干炉 | 其他
电池车间二号烘干炉207B | 电池车间二号烘干炉207B#上4区温度设定 | 设定值 | 工艺类 | 工艺参数 | 上4区温度设定 | ns=4;i=1842 | Float | 只读 |  |  |  |  | ℃ | 生产设备 | 二号烘干炉207B（JAYZ23B7060） | 扬州基地 | 一厂（晶运园区）-F2电池车间 | 电池工段 | 印刷 | 烘干炉 | 烘干炉 | 其他
电池车间二号烘干炉207B | 电池车间二号烘干炉207B#上5区温度设定 | 设定值 | 工艺类 | 工艺参数 | 上5区温度设定 | ns=4;i=1843 | Float | 只读 |  |  |  |  | ℃ | 生产设备 | 二号烘干炉207B（JAYZ23B7060） | 扬州基地 | 一厂（晶运园区）-F2电池车间 | 电池工段 | 印刷 | 烘干炉 | 烘干炉 | 其他
电池车间二号烘干炉207B | 电池车间二号烘干炉207B#上6区温度设定 | 设定值 | 工艺类 | 工艺参数 | 上6区温度设定 | ns=4;i=1844 | Float | 只读 |  |  |  |  | ℃ | 生产设备 | 二号烘干炉207B（JAYZ23B7060） | 扬州基地 | 一厂（晶运园区）-F2电池车间 | 电池工段 | 印刷 | 烘干炉 | 烘干炉 | 其他
电池车间二号烘干炉207B | 电池车间二号烘干炉207B#上7区温度设定 | 设定值 | 工艺类 | 工艺参数 | 上7区温度设定 | ns=4;i=1845 | Float | 只读 |  |  |  |  | ℃ | 生产设备 | 二号烘干炉207B（JAYZ23B7060） | 扬州基地 | 一厂（晶运园区）-F2电池车间 | 电池工段 | 印刷 | 烘干炉 | 烘干炉 | 其他
电池车间二号烘干炉207B | 电池车间二号烘干炉207B#上8区温度设定 | 设定值 | 工艺类 | 工艺参数 | 上8区温度设定 | ns=4;i=1846 | Float | 只读 |  |  |  |  | ℃ | 生产设备 | 二号烘干炉207B（JAYZ23B7060） | 扬州基地 | 一厂（晶运园区）-F2电池车间 | 电池工段 | 印刷 | 烘干炉 | 烘干炉 | 其他
电池车间二号烘干炉207B | 电池车间二号烘干炉207B#下1温度设定 | 设定值 | 工艺类 | 工艺参数 | 下1温度设定 | ns=4;i=1847 | Float | 只读 |  |  |  |  | ℃ | 生产设备 | 二号烘干炉207B（JAYZ23B7060） | 扬州基地 | 一厂（晶运园区）-F2电池车间 | 电池工段 | 印刷 | 烘干炉 | 烘干炉 | 其他
电池车间二号烘干炉207B | 电池车间二号烘干炉207B#下2温度设定 | 设定值 | 工艺类 | 工艺参数 | 下2温度设定 | ns=4;i=1848 | Float | 只读 |  |  |  |  | ℃ | 生产设备 | 二号烘干炉207B（JAYZ23B7060） | 扬州基地 | 一厂（晶运园区）-F2电池车间 | 电池工段 | 印刷 | 烘干炉 | 烘干炉 | 其他
电池车间二号烘干炉207B | 电池车间二号烘干炉207B#发热箱温度设定 | 设定值 | 工艺类 | 工艺参数 | 发热箱温度设定 | ns=4;i=1849 | Float | 只读 |  |  |  |  | ℃ | 生产设备 | 二号烘干炉207B（JAYZ23B7060） | 扬州基地 | 一厂（晶运园区）-F2电池车间 | 电池工段 | 印刷 | 烘干炉 | 烘干炉 | 其他
电池车间二号烘干炉207B | 电池车间二号烘干炉207B#A燃烧塔温度设定 | 设定值 | 工艺类 | 工艺参数 | A燃烧塔温度设定 | ns=4;i=1850 | Float | 只读 |  |  |  |  | ℃ | 生产设备 | 二号烘干炉207B（JAYZ23B7060） | 扬州基地 | 一厂（晶运园区）-F2电池车间 | 电池工段 | 印刷 | 烘干炉 | 烘干炉 | 其他
电池车间二号烘干炉207B | 电池车间二号烘干炉207B#B燃烧塔温度设定 | 设定值 | 工艺类 | 工艺参数 | B燃烧塔温度设定 | ns=4;i=1851 | Float | 只读 |  |  |  |  | ℃ | 生产设备 | 二号烘干炉207B（JAYZ23B7060） | 扬州基地 | 一厂（晶运园区）-F2电池车间 | 电池工段 | 印刷 | 烘干炉 | 烘干炉 | 其他
电池车间二号烘干炉207B | 电池车间二号烘干炉207B#排废1温度显示 | 反馈值 | 测量类 | 温度 | 排废1温度显示 | ns=4;i=938 | Float | 只读 |  |  |  |  | ℃ | 生产设备 | 二号烘干炉207B（JAYZ23B7060） | 扬州基地 | 一厂（晶运园区）-F2电池车间 | 电池工段 | 印刷 | 烘干炉 | 烘干炉 | 其他
电池车间二号烘干炉207B | 电池车间二号烘干炉207B#排废2温度显示 | 反馈值 | 测量类 | 温度 | 排废2温度显示 | ns=4;i=939 | Float | 只读 |  |  |  |  | ℃ | 生产设备 | 二号烘干炉207B（JAYZ23B7060） | 扬州基地 | 一厂（晶运园区）-F2电池车间 | 电池工段 | 印刷 | 烘干炉 | 烘干炉 | 其他
电池车间二号烘干炉207B | 电池车间二号烘干炉207B#排废3温度显示 | 反馈值 | 测量类 | 温度 | 排废3温度显示 | ns=4;i=940 | Float | 只读 |  |  |  |  | ℃ | 生产设备 | 二号烘干炉207B（JAYZ23B7060） | 扬州基地 | 一厂（晶运园区）-F2电池车间 | 电池工段 | 印刷 | 烘干炉 | 烘干炉 | 其他
电池车间二号烘干炉207B | 电池车间二号烘干炉207B#电箱温度显示 | 反馈值 | 测量类 | 温度 | 电箱温度显示 | ns=4;i=941 | Float | 只读 |  |  |  |  | ℃ | 生产设备 | 二号烘干炉207B（JAYZ23B7060） | 扬州基地 | 一厂（晶运园区）-F2电池车间 | 电池工段 | 印刷 | 烘干炉 | 烘干炉 | 其他
电池车间二号烘干炉207B | 电池车间二号烘干炉207B#出水温度显示 | 反馈值 | 测量类 | 温度 | 出水温度显示 | ns=4;i=942 | Float | 只读 |  |  |  |  | ℃ | 生产设备 | 二号烘干炉207B（JAYZ23B7060） | 扬州基地 | 一厂（晶运园区）-F2电池车间 | 电池工段 | 印刷 | 烘干炉 | 烘干炉 | 其他
电池车间二号烘干炉207B | 电池车间二号烘干炉207B#A燃烧塔上限显示 | 反馈值 | 信号类 | 触限位 | A燃烧塔上限显示 | ns=4;i=981 | Float | 只读 | [5 empty] | 生产设备 | 二号烘干炉207B（JAYZ23B7060） | 扬州基地 | 一厂（晶运园区）-F2电池车间 | 电池工段 | 印刷 | 烘干炉 | 烘干炉 | 其他
电池车间二号烘干炉207B | 电池车间二号烘干炉207B#A燃烧塔燃烧温度显示 | 反馈值 | 测量类 | 温度 | A燃烧塔燃烧温度显示 | ns=4;i=982 | Float | 只读 |  |  |  |  | ℃ | 生产设备 | 二号烘干炉207B（JAYZ23B7060） | 扬州基地 | 一厂（晶运园区）-F2电池车间 | 电池工段 | 印刷 | 烘干炉 | 烘干炉 | 其他
电池车间二号烘干炉207B | 电池车间二号烘干炉207B#A燃烧塔炉体温度显示 | 反馈值 | 测量类 | 温度 | A燃烧塔炉体温度显示 | ns=4;i=983 | Float | 只读 |  |  |  |  | ℃ | 生产设备 | 二号烘干炉207B（JAYZ23B7060） | 扬州基地 | 一厂（晶运园区）-F2电池车间 | 电池工段 | 印刷 | 烘干炉 | 烘干炉 | 其他
电池车间二号烘干炉207B | 电池车间二号烘干炉207B#A燃烧塔出口温度显示 | 反馈值 | 测量类 | 温度 | A燃烧塔出口温度显示 | ns=4;i=984 | Float | 只读 |  |  |  |  | ℃ | 生产设备 | 二号烘干炉207B（JAYZ23B7060） | 扬州基地 | 一厂（晶运园区）-F2电池车间 | 电池工段 | 印刷 | 烘干炉 | 烘干炉 | 其他
电池车间二号烘干炉207B | 电池车间二号烘干炉207B#B燃烧塔上限显示 | 反馈值 | 信号类 | 触限位 | B燃烧塔上限显示 | ns=4;i=985 | Float | 只读 | [5 empty] | 生产设备 | 二号烘干炉207B（JAYZ23B7060） | 扬州基地 | 一厂（晶运园区）-F2电池车间 | 电池工段 | 印刷 | 烘干炉 | 烘干炉 | 其他
电池车间二号烘干炉207B | 电池车间二号烘干炉207B#B燃烧塔燃烧温度显示 | 反馈值 | 速度类 | 温度 | B燃烧塔燃烧温度显示 | ns=4;i=986 | Float | 只读 |  |  |  |  | ℃ | 生产设备 | 二号烘干炉207B（JAYZ23B7060） | 扬州基地 | 一厂（晶运园区）-F2电池车间 | 电池工段 | 印刷 | 烘干炉 | 烘干炉 | 其他
电池车间二号烘干炉207B | 电池车间二号烘干炉207B#B燃烧塔炉体温度显示 | 反馈值 | 速度类 | 温度 | B燃烧塔炉体温度显示 | ns=4;i=987 | Float | 只读 |  |  |  |  | ℃ | 生产设备 | 二号烘干炉207B（JAYZ23B7060） | 扬州基地 | 一厂（晶运园区）-F2电池车间 | 电池工段 | 印刷 | 烘干炉 | 烘干炉 | 其他
电池车间二号烘干炉207B | 电池车间二号烘干炉207B#排废4温度显示显示 | 反馈值 | 速度类 | 温度 | 排废4温度显示显示 | ns=4;i=988 | Float | 只读 |  |  |  |  | ℃ | 生产设备 | 二号烘干炉207B（JAYZ23B7060） | 扬州基地 | 一厂（晶运园区）-F2电池车间 | 电池工段 | 印刷 | 烘干炉 | 烘干炉 | 其他
电池车间二号烘干炉207B | 电池车间二号烘干炉207B#外围抽风1压力显示 | 反馈值 | 测量类 | 压力 | 外围抽风1压力显示 | ns=4;i=1656 | Word | 只读 |  |  |  |  | pa | 生产设备 | 二号烘干炉207B（JAYZ23B7060） | 扬州基地 | 一厂（晶运园区）-F2电池车间 | 电池工段 | 印刷 | 烘干炉 | 烘干炉 | 其他
电池车间二号烘干炉207B | 电池车间二号烘干炉207B#外围抽风2压力显示 | 反馈值 | 测量类 | 压力 | 外围抽风2压力显示 | ns=4;i=1657 | Word | 只读 |  |  |  |  | pa | 生产设备 | 二号烘干炉207B（JAYZ23B7060） | 扬州基地 | 一厂（晶运园区）-F2电池车间 | 电池工段 | 印刷 | 烘干炉 | 烘干炉 | 其他
电池车间二号烘干炉207B | 电池车间二号烘干炉207B#外围抽风3压力显示 | 反馈值 | 测量类 | 压力 | 外围抽风3压力显示 | ns=4;i=1658 | Word | 只读 |  |  |  |  | pa | 生产设备 | 二号烘干炉207B（JAYZ23B7060） | 扬州基地 | 一厂（晶运园区）-F2电池车间 | 电池工段 | 印刷 | 烘干炉 | 烘干炉 | 其他
电池车间二号烘干炉207B | 电池车间二号烘干炉207B#外围抽风4压力显示 | 反馈值 | 测量类 | 压力 | 外围抽风4压力显示 | ns=4;i=1659 | Float | 只读 |  |  |  |  | pa | 生产设备 | 二号烘干炉207B（JAYZ23B7060） | 扬州基地 | 一厂（晶运园区）-F2电池车间 | 电池工段 | 印刷 | 烘干炉 | 烘干炉 | 其他
电池车间二号烘干炉207B | 电池车间二号烘干炉207B#进水水压显示 | 反馈值 | 测量类 | 压力 | 进水水压显示 | ns=4;i=1666 | Float | 只读 |  |  |  |  | Mpa | 生产设备 | 二号烘干炉207B（JAYZ23B7060） | 扬州基地 | 一厂（晶运园区）-F2电池车间 | 电池工段 | 印刷 | 烘干炉 | 烘干炉 | 其他
电池车间二号烘干炉207B | 电池车间二号烘干炉207B#出水流量显示 | 反馈值 | 速度类 | 流量 | 出水流量显示 | ns=4;i=1667 | Float | 只读 |  |  |  |  | m³/h | 生产设备 | 二号烘干炉207B（JAYZ23B7060） | 扬州基地 | 一厂（晶运园区）-F2电池车间 | 电池工段 | 印刷 | 烘干炉 | 烘干炉 | 其他
电池车间二号烘干炉207B | 电池车间二号烘干炉207B#抽风1速度显示 | 反馈值 | 速度类 | 转速 | 抽风1速度显示 | ns=4;i=1221 | Float | 只读 |  |  |  |  | mm/min | 生产设备 | 二号烘干炉207B（JAYZ23B7060） | 扬州基地 | 一厂（晶运园区）-F2电池车间 | 电池工段 | 印刷 | 烘干炉 | 烘干炉 | 其他
电池车间二号烘干炉207B | 电池车间二号烘干炉207B#抽风2速度显示 | 反馈值 | 速度类 | 转速 | 抽风2速度显示 | ns=4;i=1222 | String | 只读 |  |  |  |  | mm/min | 生产设备 | 二号烘干炉207B（JAYZ23B7060） | 扬州基地 | 一厂（晶运园区）-F2电池车间 | 电池工段 | 印刷 | 烘干炉 | 烘干炉 | 其他
电池车间二号烘干炉207B | 电池车间二号烘干炉207B#冷却风机速度显示 | 反馈值 | 速度类 | 转速 | 冷却风机速度显示 | ns=4;i=1223 | String | 只读 |  |  |  |  | mm/min | 生产设备 | 二号烘干炉207B（JAYZ23B7060） | 扬州基地 | 一厂（晶运园区）-F2电池车间 | 电池工段 | 印刷 | 烘干炉 | 烘干炉 | 其他
电池车间二号烘干炉207B | 电池车间二号烘干炉207B#发热箱风机速度显示 | 反馈值 | 速度类 | 转速 | 发热箱风机速度显示 | ns=4;i=1224 | String | 只读 |  |  |  |  | mm/min | 生产设备 | 二号烘干炉207B（JAYZ23B7060） | 扬州基地 | 一厂（晶运园区）-F2电池车间 | 电池工段 | 印刷 | 烘干炉 | 烘干炉 | 其他
电池车间二号烘干炉207B | 电池车间二号烘干炉207B#A燃烧塔风机速度显示 | 反馈值 | 速度类 | 转速 | A燃烧塔风机速度显示 | ns=4;i=1225 | String | 只读 |  |  |  |  | mm/min | 生产设备 | 二号烘干炉207B（JAYZ23B7060） | 扬州基地 | 一厂（晶运园区）-F2电池车间 | 电池工段 | 印刷 | 烘干炉 | 烘干炉 | 其他
电池车间二号烘干炉207B | 电池车间二号烘干炉207B#B燃烧塔风机速度显示 | 反馈值 | 速度类 | 转速 | B燃烧塔风机速度显示 | ns=4;i=1226 | String | 只读 |  |  |  |  | mm/min | 生产设备 | 二号烘干炉207B（JAYZ23B7060） | 扬州基地 | 一厂（晶运园区）-F2电池车间 | 电池工段 | 印刷 | 烘干炉 | 烘干炉 | 其他
电池车间二号烘干炉207B | 电池车间二号烘干炉207B#运输速度显示 | 反馈值 | 速度类 | 转速 | 运输速度显示 | ns=4;i=1669 | String | 只读 |  |  |  |  | mm/min | 生产设备 | 二号烘干炉207B（JAYZ23B7060） | 扬州基地 | 一厂（晶运园区）-F2电池车间 | 电池工段 | 印刷 | 烘干炉 | 烘干炉 | 其他
电池车间二号烘干炉207B | 电池车间二号烘干炉207B#抽风1速度设定 | 设定值 | 工艺类 | 工艺参数 | 抽风1速度设定 | ns=4;i=2074 | String | 只读 |  |  |  |  | mm/min | 生产设备 | 二号烘干炉207B（JAYZ23B7060） | 扬州基地 | 一厂（晶运园区）-F2电池车间 | 电池工段 | 印刷 | 烘干炉 | 烘干炉 | 其他
电池车间二号烘干炉207B | 电池车间二号烘干炉207B#抽风2速度设定 | 设定值 | 工艺类 | 工艺参数 | 抽风2速度设定 | ns=4;i=2075 | String | 只读 |  |  |  |  | mm/min | 生产设备 | 二号烘干炉207B（JAYZ23B7060） | 扬州基地 | 一厂（晶运园区）-F2电池车间 | 电池工段 | 印刷 | 烘干炉 | 烘干炉 | 其他
电池车间二号烘干炉207B | 电池车间二号烘干炉207B#烘干炉冷却风机速度设定值 | 设定值 | 工艺类 | 工艺参数 | 烘干炉冷却风机速度设定值 | ns=4;i=2076 | String | 只读 |  |  |  |  | mm/min | 生产设备 | 二号烘干炉207B（JAYZ23B7060） | 扬州基地 | 一厂（晶运园区）-F2电池车间 | 电池工段 | 印刷 | 烘干炉 | 烘干炉 | 其他
电池车间二号烘干炉207B | 电池车间二号烘干炉207B#烘干炉发热箱风机速度设定值 | 设定值 | 工艺类 | 工艺参数 | 烘干炉发热箱风机速度设定值 | ns=4;i=2077 | Float | 只读 |  |  |  |  | mm/min | 生产设备 | 二号烘干炉207B（JAYZ23B7060） | 扬州基地 | 一厂（晶运园区）-F2电池车间 | 电池工段 | 印刷 | 烘干炉 | 烘干炉 | 其他
电池车间二号烘干炉207B | 电池车间二号烘干炉207B#A燃烧塔风机速度设定 | 设定值 | 工艺类 | 工艺参数 | A燃烧塔风机速度设定 | ns=4;i=2078 | Float | 只读 |  |  |  |  | mm/min | 生产设备 | 二号烘干炉207B（JAYZ23B7060） | 扬州基地 | 一厂（晶运园区）-F2电池车间 | 电池工段 | 印刷 | 烘干炉 | 烘干炉 | 其他
电池车间二号烘干炉207B | 电池车间二号烘干炉207B#B燃烧塔风机速度设定 | 设定值 | 工艺类 | 工艺参数 | B燃烧塔风机速度设定 | ns=4;i=2079 | Float | 只读 |  |  |  |  | mm/min | 生产设备 | 二号烘干炉207B（JAYZ23B7060） | 扬州基地 | 一厂（晶运园区）-F2电池车间 | 电池工段 | 印刷 | 烘干炉 | 烘干炉 | 其他
电池车间二号烘干炉207B | 电池车间二号烘干炉207B#运输速度设定 | 设定值 | 工艺类 | 工艺参数 | 运输速度设定 | ns=4;i=2417 | Float | 只读 |  |  |  |  | mm/min | 生产设备 | 二号烘干炉207B（JAYZ23B7060） | 扬州基地 | 一厂（晶运园区）-F2电池车间 | 电池工段 | 印刷 | 烘干炉 | 烘干炉 | 其他
电池车间二号烘干炉207B | 电池车间二号烘干炉207B#设备名称 | 反馈值 | 其他 | 编号 | 设备名称 | ns=4;i=2621 | String | 只读 | [5 empty] | 生产设备 | 二号烘干炉207B（JAYZ23B7060） | 扬州基地 | 一厂（晶运园区）-F2电池车间 | 电池工段 | 印刷 | 烘干炉 | 烘干炉 | 其他
电池车间二号烘干炉207B | 电池车间二号烘干炉207B#设备位置编号 | 反馈值 | 其他 | 编号 | 设备位置编号 | ns=4;i=2622 | String | 只读 | [5 empty] | 生产设备 | 二号烘干炉207B（JAYZ23B7060） | 扬州基地 | 一厂（晶运园区）-F2电池车间 | 电池工段 | 印刷 | 烘干炉 | 烘干炉 | 其他
电池车间二号烘干炉207B | 电池车间二号烘干炉207B#设备编号 | 反馈值 | 其他 | 编号 | 设备编号 | ns=4;i=2623 | String | 只读 | [5 empty] | 生产设备 | 二号烘干炉207B（JAYZ23B7060） | 扬州基地 | 一厂（晶运园区）-F2电池车间 | 电池工段 | 印刷 | 烘干炉 | 烘干炉 | 其他
电池车间二号烘干炉207B | 电池车间二号烘干炉207B#OEM厂家 | 反馈值 | 其他 | 编号 | OEM厂家 | ns=4;i=2624 | String | 只读 | [5 empty] | 生产设备 | 二号烘干炉207B（JAYZ23B7060） | 扬州基地 | 一厂（晶运园区）-F2电池车间 | 电池工段 | 印刷 | 烘干炉 | 烘干炉 | 其他
电池车间二号烘干炉207B | 电池车间二号烘干炉207B#设备型号 | 反馈值 | 其他 | 编号 | 设备型号 | ns=4;i=2625 | String | 只读 | [5 empty] | 生产设备 | 二号烘干炉207B（JAYZ23B7060） | 扬州基地 | 一厂（晶运园区）-F2电池车间 | 电池工段 | 印刷 | 烘干炉 | 烘干炉 | 其他
电池车间二号烘干炉207B | 电池车间二号烘干炉207B#交付时间 | 反馈值 | 其他 | 时间 | 交付时间 | ns=4;i=2626 | String | 只读 | [5 empty] | 生产设备 | 二号烘干炉207B（JAYZ23B7060） | 扬州基地 | 一厂（晶运园区）-F2电池车间 | 电池工段 | 印刷 | 烘干炉 | 烘干炉 | 其他
电池车间二号烘干炉207B | 电池车间二号烘干炉207B#额定电压 | 反馈值 | 能耗类 | 电压 | 额定电压 | ns=4;i=2627 | String | 只读 | [5 empty] | 生产设备 | 二号烘干炉207B（JAYZ23B7060） | 扬州基地 | 一厂（晶运园区）-F2电池车间 | 电池工段 | 印刷 | 烘干炉 | 烘干炉 | 其他
电池车间二号烘干炉207B | 电池车间二号烘干炉207B#额定功率 | 反馈值 | 能耗类 | 功率 | 额定功率 | ns=4;i=2628 | String | 只读 | [5 empty] | 生产设备 | 二号烘干炉207B（JAYZ23B7060） | 扬州基地 | 一厂（晶运园区）-F2电池车间 | 电池工段 | 印刷 | 烘干炉 | 烘干炉 | 其他
电池车间二号烘干炉207B | 电池车间二号烘干炉207B#当前配方名称 | 反馈值 | 其他 | 工艺参数 | 当前配方名称 | ns=4;i=2629 | String | 只读 | [5 empty] | 生产设备 | 二号烘干炉207B（JAYZ23B7060） | 扬州基地 | 一厂（晶运园区）-F2电池车间 | 电池工段 | 印刷 | 烘干炉 | 烘干炉 | 其他
电池车间二号烘干炉207B | 电池车间二号烘干炉207B#描述报警 | 报警 | 信号类 | 状态信号 | 描述报警的定义，比如 1-温区1低温报警－下限 2-温区2低温报警－下限 3-温区3低温报警－下限 4-温区4低温报警－下限 5-温区5低温报警－下限 6-温区6低温报警－下限 7-温区7低温报警－下限 8-温区8低温报警－下限 9-下1温区低温下限报警 10-下2温区低温下限报警 11-发热箱低温报警_下限 12-燃烧塔燃烧温度低温报警_下限 13-温区1超温报警－上限 14-温区2超温报警－上限 15-温区3超温报警－上限 16-温区4超温报警－上限 17-温区5超温报警－上限 18-温区6超温报警－上限 19-温区7超温报警－上限 20-温区8超温报警－上限 21-下1温区超温报警－上限 22-下2温区超温报警－上限 23-发热箱超温报警－上限 24-温区1超温报警－上上限 25-温区2超温报警－上上限 26-温区3超温报警－上上限 27-温区4超温报警－上上限 28-温区5超温报警－上上限 29-温区6超温报警－上上限 30-温区7超温报警－上上限 31-温区8超温报警－上上限 32-下1温区超温报警－上上限 33-下2温区超温报警－上上限 34-发热箱超温报警－上上限 35-燃烧塔上限超温报警_上限 36-燃烧塔燃烧温度超温报警_上限 37-燃烧塔炉体超温报警_上限 38-排废4A超温报警_上限 39-B燃烧塔上限超温_上限 40-B燃烧塔燃烧温度超温_上限 41-B燃烧塔炉体超温_上限 42-排废4B超温_上限 43-燃烧塔上限超温报警_上上限 44-燃烧塔燃烧温度超温报警_上上限 45-燃烧塔炉体超温报警_上上限 46-排废4A超温报警_上上限 47-B燃烧塔上限超温_上上限 48-B燃烧塔燃烧温度超温_上上限 49-B燃烧塔炉体超温_上上限 50-排废4B超温_上上限 51-排废1超温报警－上限 52-排废2超温报警－上限 53-排废3超温报警－上限 54-排废1超温报警－上上限 55-排废2超温报警－上上限 56-排废3超温报警－上上限 57-出水超温报警－上限 58-出水超温报警－上上限 59-温区1－1#灯管电流异常报警 60-温区1－2#灯管电流异常报警 61-温区1－3#灯管电流异常报警 62-温区1－4#灯管电流异常报警 63-温区2－1#灯管电流异常报警 64-温区2－2#灯管电流异常报警 65-温区2－3#灯管电流异常报警 66-温区2－4#灯管电流异常报警 67-温区3－1#灯管电流异常报警 68-温区3－2#灯管电流异常报警 69-温区3－3#灯管电流异常报警 70-温区3－4#灯管电流异常报警 71-温区4－1#灯管电流异常报警 72-温区4－2#灯管电流异常报警 73-温区4－3#灯管电流异常报警 74-温区4－4#灯管电流异常报警 75-温区5－1#灯管电流异常报警 76-温区5－2#灯管电流异常报警 77-温区5－3#灯管电流异常报警 78-温区5－4#灯管电流异常报警 79-温区6－1#灯管电流异常报警 80-温区6－2#灯管电流异常报警 81-温区6－3#灯管电流异常报警 82-温区6－4#灯管电流异常报警 83-温区7－1#灯管电流异常报警 84-温区7－2#灯管电流异常报警 85-温区7－3#灯管电流异常报警 86-温区7－4#灯管电流异常报警 87-温区8－1#灯管电流异常报警 88-温区8－2#灯管电流异常报警 89-温区8－3#灯管电流异常报警 90-温区8－4#灯管电流异常报警 91-下1温区－1#灯管电流异常报警 92-下1温区－2#灯管电流异常报警 93-下1温区－3#灯管电流异常报警 94-下1温区－4#灯管电流异常报警 95-下2温区－1#灯管电流异常报警 96-下2温区－2#灯管电流异常报警 97-下2温区－3#灯管电流异常报警 98-下2温区－4#灯管电流异常报警 99-发热箱－1#灯管电流异常报警 100-发热箱－2#灯管电流异常报警 101-发热箱－3#灯管电流异常报警 102-发热箱－4#灯管电流异常报警 103-运输带转速异常报警－I0.0/I0.1 104-急停报警－I0.2 105-缺相报警－I0.3 106-炉膛未闭合报警－I0.4 107-运输过载报警-I0.5 108-低气压报警-I0.6 109-防火阀报警－I0.7 110-进水水压高报警 111-进水水压低报警 112-出水流速低报警 113-外围抽风1气压高报警 114-外围抽风1气压低报警 115-外围抽风2气压高报警 116-外围抽风2气压低报警 117-外围抽风3气压高报警 118-外围抽风3气压低报警 119-运输电机变频器报警-OL2 120-抽风1变频器报警－OL2 121-抽风2变频器报警－OL2 122-冷却抽风变频器报警-OL2 123-发热箱变频器报警-OL2 124-堵片报警 125-烟雾报警-I1.3 126-电箱温度超温报警 127-外围抽风4气压高报警 128-外围抽风4气压低报警 129-冷却抽风2变频器报警-OL2 130-抽风3变频器报警-OL2 131-运输变频器报警485 132-抽风1变频器报警485 133-抽风2变频器报警485 134-冷却抽风变频器报警485 135-发热箱变频器报警485 136-电表报警485 137-进水水压表报警485 138-出水流速表报警485 139-24路电流采集模块1报警485 140-24路电流采集模块2报警485 141-温度采集模块1报警485 142-温度采集模块2报警485 143-外围抽风1报警485 144-外围抽风2报警485 145-外围抽风3报警485 146-外围抽风4报警485 147-冷却抽风2变频器报警485 148-抽风3变频器报警485 149-PLC出错报警 150-下游机故障报警 151-下游机故障停运输报警 152-下游机故障断加热报警 153-上1温区_PID故障 154-上2温区_PID故障 155-上3温区_PID故障 156-上4温区_PID故障 157-上5温区_PID故障 158-上6温区_PID故障 159-上7温区_PID故障 160-上8温区_PID故障 161-下1温区_PID故障 162-下2温区_PID故障 163-发热箱_PID故障 164-A燃烧塔_PID故障 165-B燃烧塔_PID故障 | ns=4;i=2618 | String | 只读 | [5 empty] | 生产设备 | 二号烘干炉207B（JAYZ23B7060） | 扬州基地 | 一厂（晶运园区）-F2电池车间 | 电池工段 | 印刷 | 烘干炉 | 烘干炉 | 其他
电池车间二号印刷机319A | 电池车间二号印刷机319A#换纸安全门报警 | 报警 | 信号类 | 状态信号 | 换纸安全门报警 | ns=4;s=.EQPAlarmA51 | Boolean | 只读 | [5 empty] | 生产设备 | 二号印刷机319A（JAYZ23C7381） | 扬州基地 | 一厂（晶运园区）-F3电池车间 | 电池工段 | 印刷 | 印刷机 | 印刷机 | 其他
电池车间二号印刷机319A | 电池车间二号印刷机319A#气压报警*)^机械 | 报警 | 信号类 | 状态信号 | 气压报警*)^机械 | ns=4;s=.EQPAlarmA52 | Boolean | 只读 | [5 empty] | 生产设备 | 二号印刷机319A（JAYZ23C7381） | 扬州基地 | 一厂（晶运园区）-F3电池车间 | 电池工段 | 印刷 | 印刷机 | 印刷机 | 其他
电池车间二号印刷机319A | 电池车间二号印刷机319A#等待上位进板拍照结果超时 | 报警 | 信号类 | 状态信号 | 等待上位进板拍照结果超时 | ns=4;s=.EQPAlarmA53 | Boolean | 只读 | [5 empty] | 生产设备 | 二号印刷机319A（JAYZ23C7381） | 扬州基地 | 一厂（晶运园区）-F3电池车间 | 电池工段 | 印刷 | 印刷机 | 印刷机 | 其他
电池车间二号印刷机319A | 电池车间二号印刷机319A#等待上位出板拍照结果超时 | 报警 | 信号类 | 状态信号 | 等待上位出板拍照结果超时 | ns=4;s=.EQPAlarmA54 | Boolean | 只读 | [5 empty] | 生产设备 | 二号印刷机319A（JAYZ23C7381） | 扬州基地 | 一厂（晶运园区）-F3电池车间 | 电池工段 | 印刷 | 印刷机 | 印刷机 | 其他
电池车间二号印刷机319A | 电池车间二号印刷机319A#等待上位丝网板拍照结果超时 | 报警 | 信号类 | 状态信号 | 等待上位丝网板拍照结果超时 | ns=4;s=.EQPAlarmA55 | Boolean | 只读 | [5 empty] | 生产设备 | 二号印刷机319A（JAYZ23C7381） | 扬州基地 | 一厂（晶运园区）-F3电池车间 | 电池工段 | 印刷 | 印刷机 | 印刷机 | 其他
电池车间二号印刷机319A | 电池车间二号印刷机319A#复位超时 | 报警 | 信号类 | 状态信号 | 复位超时 | ns=4;s=.EQPAlarmA56 | Boolean | 只读 | [5 empty] | 生产设备 | 二号印刷机319A（JAYZ23C7381） | 扬州基地 | 一厂（晶运园区）-F3电池车间 | 电池工段 | 印刷 | 印刷机 | 印刷机 | 其他
电池车间二号印刷机319A | 电池车间二号印刷机319A#刮刀气缸压缩量报警 | 报警 | 信号类 | 状态信号 | 刮刀气缸压缩量报警 | ns=4;s=.EQPAlarmA57 | Boolean | 只读 | [5 empty] | 生产设备 | 二号印刷机319A（JAYZ23C7381） | 扬州基地 | 一厂（晶运园区）-F3电池车间 | 电池工段 | 印刷 | 印刷机 | 印刷机 | 其他
电池车间二号印刷机319A | 电池车间二号印刷机319A#EtherCAT报警 | 报警 | 信号类 | 状态信号 | EtherCAT报警 | ns=4;s=.EQPAlarmA58 | Boolean | 只读 | [5 empty] | 生产设备 | 二号印刷机319A（JAYZ23C7381） | 扬州基地 | 一厂（晶运园区）-F3电池车间 | 电池工段 | 印刷 | 印刷机 | 印刷机 | 其他
电池车间二号印刷机319A | 电池车间二号印刷机319A#工位1纸用完预警 | 报警 | 信号类 | 状态信号 | 工位1纸用完预警 | ns=4;s=.EQPAlarmA59 | Boolean | 只读 | [5 empty] | 生产设备 | 二号印刷机319A（JAYZ23C7381） | 扬州基地 | 一厂（晶运园区）-F3电池车间 | 电池工段 | 印刷 | 印刷机 | 印刷机 | 其他
电池车间二号印刷机319A | 电池车间二号印刷机319A#工位2纸用完预警 | 报警 | 信号类 | 状态信号 | 工位2纸用完预警 | ns=4;s=.EQPAlarmA60 | Boolean | 只读 | [5 empty] | 生产设备 | 二号印刷机319A（JAYZ23C7381） | 扬州基地 | 一厂（晶运园区）-F3电池车间 | 电池工段 | 印刷 | 印刷机 | 印刷机 | 其他
电池车间二号印刷机319A | 电池车间二号印刷机319A#工位3纸用完预警 | 报警 | 信号类 | 状态信号 | 工位3纸用完预警 | ns=4;s=.EQPAlarmA61 | Boolean | 只读 | [5 empty] | 生产设备 | 二号印刷机319A（JAYZ23C7381） | 扬州基地 | 一厂（晶运园区）-F3电池车间 | 电池工段 | 印刷 | 印刷机 | 印刷机 | 其他
电池车间二号印刷机319A | 电池车间二号印刷机319A#工位4纸用完预警 | 报警 | 信号类 | 状态信号 | 工位4纸用完预警 | ns=4;s=.EQPAlarmA62 | Boolean | 只读 | [5 empty] | 生产设备 | 二号印刷机319A（JAYZ23C7381） | 扬州基地 | 一厂（晶运园区）-F3电池车间 | 电池工段 | 印刷 | 印刷机 | 印刷机 | 其他
电池车间二号印刷机319A | 电池车间二号印刷机319A#上位读取称重数据超时 | 报警 | 信号类 | 状态信号 | 上位读取称重数据超时 | ns=4;s=.EQPAlarmA63 | Boolean | 只读 | [5 empty] | 生产设备 | 二号印刷机319A（JAYZ23C7381） | 扬州基地 | 一厂（晶运园区）-F3电池车间 | 电池工段 | 印刷 | 印刷机 | 印刷机 | 其他
电池车间二号印刷机319A | 电池车间二号印刷机319A#上位报警 | 报警 | 信号类 | 状态信号 | 上位报警 | ns=4;s=.EQPAlarmA64 | Boolean | 只读 | [5 empty] | 生产设备 | 二号印刷机319A（JAYZ23C7381） | 扬州基地 | 一厂（晶运园区）-F3电池车间 | 电池工段 | 印刷 | 印刷机 | 印刷机 | 其他
电池车间二号印刷机319A | 电池车间二号印刷机319A#满蓝提示洗网报警 | 报警 | 信号类 | 状态信号 | 满蓝提示洗网报警 | ns=4;s=.EQPAlarmA65 | Boolean | 只读 | [5 empty] | 生产设备 | 二号印刷机319A（JAYZ23C7381） | 扬州基地 | 一厂（晶运园区）-F3电池车间 | 电池工段 | 印刷 | 印刷机 | 印刷机 | 其他
电池车间二号印刷机319A | 电池车间二号印刷机319A#网版寿命报警 | 报警 | 信号类 | 状态信号 | 网版寿命报警 | ns=4;s=.EQPAlarmA66 | Boolean | 只读 | [5 empty] | 生产设备 | 二号印刷机319A（JAYZ23C7381） | 扬州基地 | 一厂（晶运园区）-F3电池车间 | 电池工段 | 印刷 | 印刷机 | 印刷机 | 其他
电池车间二号印刷机319A | 电池车间二号印刷机319A#水冷机报警 | 报警 | 信号类 | 状态信号 | 水冷机报警 | ns=4;s=.EQPAlarmA67 | Boolean | 只读 | [5 empty] | 生产设备 | 二号印刷机319A（JAYZ23C7381） | 扬州基地 | 一厂（晶运园区）-F3电池车间 | 电池工段 | 印刷 | 印刷机 | 印刷机 | 其他
电池车间二号印刷机319A | 电池车间二号印刷机319A#PL印刷报警 | 报警 | 信号类 | 状态信号 | PL印刷报警 | ns=4;s=.EQPAlarmA68 | Boolean | 只读 | [5 empty] | 生产设备 | 二号印刷机319A（JAYZ23C7381） | 扬州基地 | 一厂（晶运园区）-F3电池车间 | 电池工段 | 印刷 | 印刷机 | 印刷机 | 其他
电池车间二号印刷机319A | 电池车间二号印刷机319A#外接PL未就绪 | 报警 | 信号类 | 状态信号 | 外接PL未就绪 | ns=4;s=.EQPAlarmA69 | Boolean | 只读 | [5 empty] | 生产设备 | 二号印刷机319A（JAYZ23C7381） | 扬州基地 | 一厂（晶运园区）-F3电池车间 | 电池工段 | 印刷 | 印刷机 | 印刷机 | 其他
电池车间二号印刷机319A | 电池车间二号印刷机319A#连续PL印刷NG | 报警 | 信号类 | 状态信号 | 连续PL印刷NG | ns=4;s=.EQPAlarmA70 | Boolean | 只读 | [5 empty] | 生产设备 | 二号印刷机319A（JAYZ23C7381） | 扬州基地 | 一厂（晶运园区）-F3电池车间 | 电池工段 | 印刷 | 印刷机 | 印刷机 | 其他
电池车间二号印刷机319A | 电池车间二号印刷机319A#出炉堵片报警 | 报警 | 信号类 | 状态信号 | 出炉堵片报警 | ns=4;s=.EQPAlarmA71 | Boolean | 只读 | [5 empty] | 生产设备 | 二号印刷机319A（JAYZ23C7381） | 扬州基地 | 一厂（晶运园区）-F3电池车间 | 电池工段 | 印刷 | 印刷机 | 印刷机 | 其他
电池车间二号印刷机319A | 电池车间二号印刷机319A#无花篮检测到NG片 | 报警 | 信号类 | 状态信号 | 无花篮检测到NG片 | ns=4;s=.EQPAlarmA72 | Boolean | 只读 | [5 empty] | 生产设备 | 二号印刷机319A（JAYZ23C7381） | 扬州基地 | 一厂（晶运园区）-F3电池车间 | 电池工段 | 印刷 | 印刷机 | 印刷机 | 其他
电池车间二号印刷机319A | 电池车间二号印刷机319A#出版缓存花篮满料 | 报警 | 信号类 | 状态信号 | 出版缓存花篮满料 | ns=4;s=.EQPAlarmA73 | Boolean | 只读 | [5 empty] | 生产设备 | 二号印刷机319A（JAYZ23C7381） | 扬州基地 | 一厂（晶运园区）-F3电池车间 | 电池工段 | 印刷 | 印刷机 | 印刷机 | 其他
电池车间二号印刷机319A | 电池车间二号印刷机319A#出版缓存花篮未复位 | 报警 | 信号类 | 状态信号 | 出版缓存花篮未复位 | ns=4;s=.EQPAlarmA74 | Boolean | 只读 | [5 empty] | 生产设备 | 二号印刷机319A（JAYZ23C7381） | 扬州基地 | 一厂（晶运园区）-F3电池车间 | 电池工段 | 印刷 | 印刷机 | 印刷机 | 其他
电池车间二号印刷机319A | 电池车间二号印刷机319A#出版缓存花篮异常 | 报警 | 信号类 | 状态信号 | 出版缓存花篮异常 | ns=4;s=.EQPAlarmA75 | Boolean | 只读 | [5 empty] | 生产设备 | 二号印刷机319A（JAYZ23C7381） | 扬州基地 | 一厂（晶运园区）-F3电池车间 | 电池工段 | 印刷 | 印刷机 | 印刷机 | 其他
电池车间二号印刷机319A | 电池车间二号印刷机319A#缓存升降轴超出安全范围 | 报警 | 信号类 | 状态信号 | 缓存升降轴超出安全范围 | ns=4;s=.EQPAlarmA76 | Boolean | 只读 | [5 empty] | 生产设备 | 二号印刷机319A（JAYZ23C7381） | 扬州基地 | 一厂（晶运园区）-F3电池车间 | 电池工段 | 印刷 | 印刷机 | 印刷机 | 其他
电池车间二号印刷机319A | 电池车间二号印刷机319A#停机时间（各机位实时参数） | 反馈值 | 其他 | 时间 | 停机时间（各机位实时参数） | ns=4;s=.downtime1 | Double | 只读 |  |  |  |  | 秒 | 生产设备 | 二号印刷机319A（JAYZ23C7381） | 扬州基地 | 一厂（晶运园区）-F3电池车间 | 电池工段 | 印刷 | 印刷机 | 印刷机 | 其他
电池车间二号印刷机319A | 电池车间二号印刷机319A#单片印刷速度（各机位实时参数） | 反馈值 | 速度类 | 速度 | 单片印刷速度（各机位实时参数） | ns=4;s=.EQPRecipeA10 | Double | 只读 |  |  |  |  | mm/s | 生产设备 | 二号印刷机319A（JAYZ23C7381） | 扬州基地 | 一厂（晶运园区）-F3电池车间 | 电池工段 | 印刷 | 印刷机 | 印刷机 | 其他
电池车间二号印刷机319A | 电池车间二号印刷机319A#X轴偏移量（各机位实时参数） | 反馈值 | 测量类 | 位置 | X轴偏移量（各机位实时参数） | ns=4;s=.EQPRecipeA13 | Double | 只读 |  |  |  |  | mm | 生产设备 | 二号印刷机319A（JAYZ23C7381） | 扬州基地 | 一厂（晶运园区）-F3电池车间 | 电池工段 | 印刷 | 印刷机 | 印刷机 | 其他
电池车间二号印刷机319A | 电池车间二号印刷机319A#Y轴偏移量（各机位实时参数） | 反馈值 | 测量类 | 位置 | Y轴偏移量（各机位实时参数） | ns=4;s=.EQPRecipeA14 | Double | 只读 |  |  |  |  | mm | 生产设备 | 二号印刷机319A（JAYZ23C7381） | 扬州基地 | 一厂（晶运园区）-F3电池车间 | 电池工段 | 印刷 | 印刷机 | 印刷机 | 其他
电池车间二号印刷机319A | 电池车间二号印刷机319A#压缩量 | 反馈值 | 测量类 | 位置 | 压缩量 | ns=4;s=.EQPRecipeA1 | Double | 只读 |  |  |  |  | mm | 生产设备 | 二号印刷机319A（JAYZ23C7381） | 扬州基地 | 一厂（晶运园区）-F3电池车间 | 电池工段 | 印刷 | 印刷机 | 印刷机 | 其他
电池车间二号印刷机319A | 电池车间二号印刷机319A#z轴的零位（long） | 反馈值 | 测量类 | 位置 | z轴的零位（long） | ns=4;s=.EQPRecipeAA16 | Double | 只读 |  |  |  |  | mm | 生产设备 | 二号印刷机319A（JAYZ23C7381） | 扬州基地 | 一厂（晶运园区）-F3电池车间 | 电池工段 | 印刷 | 印刷机 | 印刷机 | 其他
电池车间二号印刷机319A | 电池车间二号印刷机319A#印刷网距 | 反馈值 | 测量类 | 位置 | 印刷网距 | ns=4;s=.EQPRecipeAA14 | Double | 只读 |  |  |  |  | mm | 生产设备 | 二号印刷机319A（JAYZ23C7381） | 扬州基地 | 一厂（晶运园区）-F3电池车间 | 电池工段 | 印刷 | 印刷机 | 印刷机 | 其他
电池车间二号印刷机319A | 电池车间二号印刷机319A#压力 | 反馈值 | 测量类 | 压力 | 压力 | ns=4;s=.EQPRecipeAA4 | Double | 只读 |  |  |  |  | N | 生产设备 | 二号印刷机319A（JAYZ23C7381） | 扬州基地 | 一厂（晶运园区）-F3电池车间 | 电池工段 | 印刷 | 印刷机 | 印刷机 | 其他
电池车间二号印刷机319A | 电池车间二号印刷机319A#在制品缓存数量（1-4道） | 反馈值 | 统计类 | 产量 | 在制品缓存数量（1-4道） | ns=4;s=.Output_Zero_RealInProcessQty | Word | 只读 |  |  |  |  | 片 | 生产设备 | 二号印刷机319A（JAYZ23C7381） | 扬州基地 | 一厂（晶运园区）-F3电池车间 | 电池工段 | 印刷 | 印刷机 | 印刷机 | 其他
电池车间二号印刷机319A | 电池车间二号印刷机319A#设定进板采集模式 | 运行状态 | 信号类 | 动作信号 | 设定进板采集模式 | ns=4;s=.InputMode | Boolean | 只读 | [5 empty] | 生产设备 | 二号印刷机319A（JAYZ23C7381） | 扬州基地 | 一厂（晶运园区）-F3电池车间 | 电池工段 | 印刷 | 印刷机 | 印刷机 | 其他
电池车间二号印刷机319A | 电池车间二号印刷机319A#设定出板来集模式 | 运行状态 | 信号类 | 动作信号 | 设定出板来集模式 | ns=4;s=.OutputMode | Boolean | 只读 | [5 empty] | 生产设备 | 二号印刷机319A（JAYZ23C7381） | 扬州基地 | 一厂（晶运园区）-F3电池车间 | 电池工段 | 印刷 | 印刷机 | 印刷机 | 其他
电池车间二号印刷机319A | 电池车间二号印刷机319A#设备当前在制 | 反馈值 | 统计类 | 产量 | 设备当前在制 | ns=4;s=.Output_Zero_RealInProcessQty | Word | 只读 |  |  |  |  | 片 | 生产设备 | 二号印刷机319A（JAYZ23C7381） | 扬州基地 | 一厂（晶运园区）-F3电池车间 | 电池工段 | 印刷 | 印刷机 | 印刷机 | 其他
电池车间二号印刷机319A | 电池车间二号印刷机319A#CT值 | 反馈值 | 速度类 | 速度 | CT值 | ns=4;s=.SingleTime | Word | 只读 |  |  |  |  | ms | 生产设备 | 二号印刷机319A（JAYZ23C7381） | 扬州基地 | 一厂（晶运园区）-F3电池车间 | 电池工段 | 印刷 | 印刷机 | 印刷机 | 其他
电池车间二号印刷机319A | 电池车间二号印刷机319A#当前网版印次 | 反馈值 | 统计类 | 次数 | 当前网版印次 | ns=4;s=.Screen_ProductQty | String | 只读 |  |  |  |  | 次 | 生产设备 | 二号印刷机319A（JAYZ23C7381） | 扬州基地 | 一厂（晶运园区）-F3电池车间 | 电池工段 | 印刷 | 印刷机 | 印刷机 | 其他
电池车间二号印刷机319A | 电池车间二号印刷机319A#丝网高度标定报警 | 报警 | 信号类 | 状态信号 | 丝网高度标定报警 | ns=4;s=.EQPAlarmA0 | Boolean | 只读 | [5 empty] | 生产设备 | 二号印刷机319A（JAYZ23C7381） | 扬州基地 | 一厂（晶运园区）-F3电池车间 | 电池工段 | 印刷 | 印刷机 | 印刷机 | 其他
电池车间二号印刷机319A | 电池车间二号印刷机319A#刮刀高度标定报警 | 报警 | 信号类 | 状态信号 | 刮刀高度标定报警 | ns=4;s=.EQPAlarmA1 | Boolean | 只读 | [5 empty] | 生产设备 | 二号印刷机319A（JAYZ23C7381） | 扬州基地 | 一厂（晶运园区）-F3电池车间 | 电池工段 | 印刷 | 印刷机 | 印刷机 | 其他
电池车间二号印刷机319A | 电池车间二号印刷机319A#进片直通皮带1报警 | 报警 | 信号类 | 状态信号 | 进片直通皮带1报警 | ns=4;s=.EQPAlarmA5 | Boolean | 只读 | [5 empty] | 生产设备 | 二号印刷机319A（JAYZ23C7381） | 扬州基地 | 一厂（晶运园区）-F3电池车间 | 电池工段 | 印刷 | 印刷机 | 印刷机 | 其他
电池车间二号印刷机319A | 电池车间二号印刷机319A#进片直通皮带2报警 | 报警 | 信号类 | 状态信号 | 进片直通皮带2报警 | ns=4;s=.EQPAlarmA6 | Boolean | 只读 | [5 empty] | 生产设备 | 二号印刷机319A（JAYZ23C7381） | 扬州基地 | 一厂（晶运园区）-F3电池车间 | 电池工段 | 印刷 | 印刷机 | 印刷机 | 其他
电池车间二号印刷机319A | 电池车间二号印刷机319A#进片皮带1报警 | 报警 | 信号类 | 状态信号 | 进片皮带1报警 | ns=4;s=.EQPAlarmA7 | Boolean | 只读 | [5 empty] | 生产设备 | 二号印刷机319A（JAYZ23C7381） | 扬州基地 | 一厂（晶运园区）-F3电池车间 | 电池工段 | 印刷 | 印刷机 | 印刷机 | 其他
电池车间二号印刷机319A | 电池车间二号印刷机319A#进片皮带2报警 | 报警 | 信号类 | 状态信号 | 进片皮带2报警 | ns=4;s=.EQPAlarmA8 | Boolean | 只读 | [5 empty] | 生产设备 | 二号印刷机319A（JAYZ23C7381） | 扬州基地 | 一厂（晶运园区）-F3电池车间 | 电池工段 | 印刷 | 印刷机 | 印刷机 | 其他
电池车间二号印刷机319A | 电池车间二号印刷机319A#出片皮带1报警 | 报警 | 信号类 | 状态信号 | 出片皮带1报警 | ns=4;s=.EQPAlarmA9 | Boolean | 只读 | [5 empty] | 生产设备 | 二号印刷机319A（JAYZ23C7381） | 扬州基地 | 一厂（晶运园区）-F3电池车间 | 电池工段 | 印刷 | 印刷机 | 印刷机 | 其他
电池车间二号印刷机319A | 电池车间二号印刷机319A#出片皮带2报警 | 报警 | 信号类 | 状态信号 | 出片皮带2报警 | ns=4;s=.EQPAlarmA10 | Boolean | 只读 | [5 empty] | 生产设备 | 二号印刷机319A（JAYZ23C7381） | 扬州基地 | 一厂（晶运园区）-F3电池车间 | 电池工段 | 印刷 | 印刷机 | 印刷机 | 其他
电池车间二号印刷机319A | 电池车间二号印刷机319A#出片皮带3报警 | 报警 | 信号类 | 状态信号 | 出片皮带3报警 | ns=4;s=.EQPAlarmA11 | Boolean | 只读 | [5 empty] | 生产设备 | 二号印刷机319A（JAYZ23C7381） | 扬州基地 | 一厂（晶运园区）-F3电池车间 | 电池工段 | 印刷 | 印刷机 | 印刷机 | 其他
电池车间二号印刷机319A | 电池车间二号印刷机319A#出片皮带4报警 | 报警 | 信号类 | 状态信号 | 出片皮带4报警 | ns=4;s=.EQPAlarmA12 | Boolean | 只读 | [5 empty] | 生产设备 | 二号印刷机319A（JAYZ23C7381） | 扬州基地 | 一厂（晶运园区）-F3电池车间 | 电池工段 | 印刷 | 印刷机 | 印刷机 | 其他
电池车间二号印刷机319A | 电池车间二号印刷机319A#出片皮带5报警 | 报警 | 信号类 | 状态信号 | 出片皮带5报警 | ns=4;s=.EQPAlarmA13 | Boolean | 只读 | [5 empty] | 生产设备 | 二号印刷机319A（JAYZ23C7381） | 扬州基地 | 一厂（晶运园区）-F3电池车间 | 电池工段 | 印刷 | 印刷机 | 印刷机 | 其他
电池车间二号印刷机319A | 电池车间二号印刷机319A#出片皮带6报警 | 报警 | 信号类 | 状态信号 | 出片皮带6报警 | ns=4;s=.EQPAlarmA14 | Boolean | 只读 | [5 empty] | 生产设备 | 二号印刷机319A（JAYZ23C7381） | 扬州基地 | 一厂（晶运园区）-F3电池车间 | 电池工段 | 印刷 | 印刷机 | 印刷机 | 其他
电池车间二号印刷机319A | 电池车间二号印刷机319A#破片、缺角 | 报警 | 信号类 | 状态信号 | 破片、缺角 | ns=4;s=.EQPAlarmA15 | Boolean | 只读 | [5 empty] | 生产设备 | 二号印刷机319A（JAYZ23C7381） | 扬州基地 | 一厂（晶运园区）-F3电池车间 | 电池工段 | 印刷 | 印刷机 | 印刷机 | 其他
电池车间二号印刷机319A | 电池车间二号印刷机319A#超出调整范围 | 报警 | 信号类 | 状态信号 | 超出调整范围 | ns=4;s=.EQPAlarmA16 | Boolean | 只读 | [5 empty] | 生产设备 | 二号印刷机319A（JAYZ23C7381） | 扬州基地 | 一厂（晶运园区）-F3电池车间 | 电池工段 | 印刷 | 印刷机 | 印刷机 | 其他
电池车间二号印刷机319A | 电池车间二号印刷机319A#找不到Mark点 | 报警 | 信号类 | 状态信号 | 找不到Mark点 | ns=4;s=.EQPAlarmA17 | Boolean | 只读 | [5 empty] | 生产设备 | 二号印刷机319A（JAYZ23C7381） | 扬州基地 | 一厂（晶运园区）-F3电池车间 | 电池工段 | 印刷 | 印刷机 | 印刷机 | 其他
电池车间二号印刷机319A | 电池车间二号印刷机319A#碎片 | 报警 | 信号类 | 状态信号 | 碎片 | ns=4;s=.EQPAlarmA18 | Boolean | 只读 | [5 empty] | 生产设备 | 二号印刷机319A（JAYZ23C7381） | 扬州基地 | 一厂（晶运园区）-F3电池车间 | 电池工段 | 印刷 | 印刷机 | 印刷机 | 其他
电池车间二号印刷机319A | 电池车间二号印刷机319A#爆版或者大缺角 | 报警 | 信号类 | 状态信号 | 爆版或者大缺角 | ns=4;s=.EQPAlarmA19 | Boolean | 只读 | [5 empty] | 生产设备 | 二号印刷机319A（JAYZ23C7381） | 扬州基地 | 一厂（晶运园区）-F3电池车间 | 电池工段 | 印刷 | 印刷机 | 印刷机 | 其他
电池车间二号印刷机319A | 电池车间二号印刷机319A#连续印刷不良 | 报警 | 信号类 | 状态信号 | 连续印刷不良 | ns=4;s=.EQPAlarmA20 | Boolean | 只读 | [5 empty] | 生产设备 | 二号印刷机319A（JAYZ23C7381） | 扬州基地 | 一厂（晶运园区）-F3电池车间 | 电池工段 | 印刷 | 印刷机 | 印刷机 | 其他
电池车间二号印刷机319A | 电池车间二号印刷机319A#印刷不良 | 报警 | 信号类 | 状态信号 | 印刷不良 | ns=4;s=.EQPAlarmA22 | Boolean | 只读 | [5 empty] | 生产设备 | 二号印刷机319A（JAYZ23C7381） | 扬州基地 | 一厂（晶运园区）-F3电池车间 | 电池工段 | 印刷 | 印刷机 | 印刷机 | 其他
电池车间二号印刷机319A | 电池车间二号印刷机319A#转台进片报警 | 报警 | 信号类 | 状态信号 | 转台进片报警 | ns=4;s=.EQPAlarmA23 | Boolean | 只读 | [5 empty] | 生产设备 | 二号印刷机319A（JAYZ23C7381） | 扬州基地 | 一厂（晶运园区）-F3电池车间 | 电池工段 | 印刷 | 印刷机 | 印刷机 | 其他
电池车间二号印刷机319A | 电池车间二号印刷机319A#转台出片报警 | 报警 | 信号类 | 状态信号 | 转台出片报警 | ns=4;s=.EQPAlarmA24 | Boolean | 只读 | [5 empty] | 生产设备 | 二号印刷机319A（JAYZ23C7381） | 扬州基地 | 一厂（晶运园区）-F3电池车间 | 电池工段 | 印刷 | 印刷机 | 印刷机 | 其他
电池车间二号印刷机319A | 电池车间二号印刷机319A#报警 | 报警 | 信号类 | 状态信号 | 报警 | ns=4;s=.EQPAlarmA25 | Boolean | 只读 | [5 empty] | 生产设备 | 二号印刷机319A（JAYZ23C7381） | 扬州基地 | 一厂（晶运园区）-F3电池车间 | 电池工段 | 印刷 | 印刷机 | 印刷机 | 其他
电池车间二号印刷机319A | 电池车间二号印刷机319A#进板夹板报警 | 报警 | 信号类 | 状态信号 | 进板夹板报警 | ns=4;s=.EQPAlarmA26 | Boolean | 只读 | [5 empty] | 生产设备 | 二号印刷机319A（JAYZ23C7381） | 扬州基地 | 一厂（晶运园区）-F3电池车间 | 电池工段 | 印刷 | 印刷机 | 印刷机 | 其他
电池车间二号印刷机319A | 电池车间二号印刷机319A#出板2夹板报警 | 报警 | 信号类 | 状态信号 | 出板2夹板报警 | ns=4;s=.EQPAlarmA27 | Boolean | 只读 | [5 empty] | 生产设备 | 二号印刷机319A（JAYZ23C7381） | 扬州基地 | 一厂（晶运园区）-F3电池车间 | 电池工段 | 印刷 | 印刷机 | 印刷机 | 其他
电池车间二号印刷机319A | 电池车间二号印刷机319A#出板5夹板报警 | 报警 | 信号类 | 状态信号 | 出板5夹板报警 | ns=4;s=.EQPAlarmA28 | Boolean | 只读 | [5 empty] | 生产设备 | 二号印刷机319A（JAYZ23C7381） | 扬州基地 | 一厂（晶运园区）-F3电池车间 | 电池工段 | 印刷 | 印刷机 | 印刷机 | 其他
电池车间二号印刷机319A | 电池车间二号印刷机319A#破片升降气缸报警 | 报警 | 信号类 | 状态信号 | 破片升降气缸报警 | ns=4;s=.EQPAlarmA29 | Boolean | 只读 | [5 empty] | 生产设备 | 二号印刷机319A（JAYZ23C7381） | 扬州基地 | 一厂（晶运园区）-F3电池车间 | 电池工段 | 印刷 | 印刷机 | 印刷机 | 其他
电池车间二号印刷机319A | 电池车间二号印刷机319A#回磨气缸报警 | 报警 | 信号类 | 状态信号 | 回磨气缸报警 | ns=4;s=.EQPAlarmA30 | Boolean | 只读 | [5 empty] | 生产设备 | 二号印刷机319A（JAYZ23C7381） | 扬州基地 | 一厂（晶运园区）-F3电池车间 | 电池工段 | 印刷 | 印刷机 | 印刷机 | 其他
电池车间二号印刷机319A | 电池车间二号印刷机319A#平台保护气缸报警 | 报警 | 信号类 | 状态信号 | 平台保护气缸报警 | ns=4;s=.EQPAlarmA31 | Boolean | 只读 | [5 empty] | 生产设备 | 二号印刷机319A（JAYZ23C7381） | 扬州基地 | 一厂（晶运园区）-F3电池车间 | 电池工段 | 印刷 | 印刷机 | 印刷机 | 其他
电池车间二号印刷机319A | 电池车间二号印刷机319A#丝网到位报警 | 报警 | 信号类 | 状态信号 | 丝网到位报警 | ns=4;s=.EQPAlarmA32 | Boolean | 只读 | [5 empty] | 生产设备 | 二号印刷机319A（JAYZ23C7381） | 扬州基地 | 一厂（晶运园区）-F3电池车间 | 电池工段 | 印刷 | 印刷机 | 印刷机 | 其他
电池车间二号印刷机319A | 电池车间二号印刷机319A#进板称重夹板气缸报警 | 报警 | 信号类 | 状态信号 | 进板称重夹板气缸报警 | ns=4;s=.EQPAlarmA33 | Boolean | 只读 | [5 empty] | 生产设备 | 二号印刷机319A（JAYZ23C7381） | 扬州基地 | 一厂（晶运园区）-F3电池车间 | 电池工段 | 印刷 | 印刷机 | 印刷机 | 其他
电池车间二号印刷机319A | 电池车间二号印刷机319A#出板称重夹板气缸报警 | 报警 | 信号类 | 状态信号 | 出板称重夹板气缸报警 | ns=4;s=.EQPAlarmA34 | Boolean | 只读 | [5 empty] | 生产设备 | 二号印刷机319A（JAYZ23C7381） | 扬州基地 | 一厂（晶运园区）-F3电池车间 | 电池工段 | 印刷 | 印刷机 | 印刷机 | 其他
电池车间二号印刷机319A | 电池车间二号印刷机319A#进板称重升降气缸报警 | 报警 | 信号类 | 状态信号 | 进板称重升降气缸报警 | ns=4;s=.EQPAlarmA35 | Boolean | 只读 | [5 empty] | 生产设备 | 二号印刷机319A（JAYZ23C7381） | 扬州基地 | 一厂（晶运园区）-F3电池车间 | 电池工段 | 印刷 | 印刷机 | 印刷机 | 其他
电池车间二号印刷机319A | 电池车间二号印刷机319A#出板称重升降气缸报警 | 报警 | 信号类 | 状态信号 | 出板称重升降气缸报警 | ns=4;s=.EQPAlarmA36 | Boolean | 只读 | [5 empty] | 生产设备 | 二号印刷机319A（JAYZ23C7381） | 扬州基地 | 一厂（晶运园区）-F3电池车间 | 电池工段 | 印刷 | 印刷机 | 印刷机 | 其他
电池车间二号印刷机319A | 电池车间二号印刷机319A#进板称重顶片气缸报警 | 报警 | 信号类 | 状态信号 | 进板称重顶片气缸报警 | ns=4;s=.EQPAlarmA37 | Boolean | 只读 | [5 empty] | 生产设备 | 二号印刷机319A（JAYZ23C7381） | 扬州基地 | 一厂（晶运园区）-F3电池车间 | 电池工段 | 印刷 | 印刷机 | 印刷机 | 其他
电池车间二号印刷机319A | 电池车间二号印刷机319A#出板称重顶片气缸报警 | 报警 | 信号类 | 状态信号 | 出板称重顶片气缸报警 | ns=4;s=.EQPAlarmA38 | Boolean | 只读 | [5 empty] | 生产设备 | 二号印刷机319A（JAYZ23C7381） | 扬州基地 | 一厂（晶运园区）-F3电池车间 | 电池工段 | 印刷 | 印刷机 | 印刷机 | 其他
电池车间二号印刷机319A | 电池车间二号印刷机319A#进板称重取片气缸报警 | 报警 | 信号类 | 状态信号 | 进板称重取片气缸报警 | ns=4;s=.EQPAlarmA39 | Boolean | 只读 | [5 empty] | 生产设备 | 二号印刷机319A（JAYZ23C7381） | 扬州基地 | 一厂（晶运园区）-F3电池车间 | 电池工段 | 印刷 | 印刷机 | 印刷机 | 其他
电池车间二号印刷机319A | 电池车间二号印刷机319A#出板称重取片气缸报警 | 报警 | 信号类 | 状态信号 | 出板称重取片气缸报警 | ns=4;s=.EQPAlarmA40 | Boolean | 只读 | [5 empty] | 生产设备 | 二号印刷机319A（JAYZ23C7381） | 扬州基地 | 一厂（晶运园区）-F3电池车间 | 电池工段 | 印刷 | 印刷机 | 印刷机 | 其他
电池车间二号印刷机319A | 电池车间二号印刷机319A#进板称重关门气缸报警 | 报警 | 信号类 | 状态信号 | 进板称重关门气缸报警 | ns=4;s=.EQPAlarmA41 | Boolean | 只读 | [5 empty] | 生产设备 | 二号印刷机319A（JAYZ23C7381） | 扬州基地 | 一厂（晶运园区）-F3电池车间 | 电池工段 | 印刷 | 印刷机 | 印刷机 | 其他
电池车间二号印刷机319A | 电池车间二号印刷机319A#出板称重关门气缸报警 | 报警 | 信号类 | 状态信号 | 出板称重关门气缸报警 | ns=4;s=.EQPAlarmA42 | Boolean | 只读 | [5 empty] | 生产设备 | 二号印刷机319A（JAYZ23C7381） | 扬州基地 | 一厂（晶运园区）-F3电池车间 | 电池工段 | 印刷 | 印刷机 | 印刷机 | 其他
电池车间二号印刷机319A | 电池车间二号印刷机319A#平台升降保护气缸报警 | 报警 | 信号类 | 状态信号 | 平台升降保护气缸报警 | ns=4;s=.EQPAlarmA43 | Boolean | 只读 | [5 empty] | 生产设备 | 二号印刷机319A（JAYZ23C7381） | 扬州基地 | 一厂（晶运园区）-F3电池车间 | 电池工段 | 印刷 | 印刷机 | 印刷机 | 其他
电池车间二号印刷机319A | 电池车间二号印刷机319A#进板称通讯报警 | 报警 | 信号类 | 状态信号 | 进板称通讯报警 | ns=4;s=.EQPAlarmA44 | Boolean | 只读 | [5 empty] | 生产设备 | 二号印刷机319A（JAYZ23C7381） | 扬州基地 | 一厂（晶运园区）-F3电池车间 | 电池工段 | 印刷 | 印刷机 | 印刷机 | 其他
电池车间二号印刷机319A | 电池车间二号印刷机319A#出板称通讯报警 | 报警 | 信号类 | 状态信号 | 出板称通讯报警 | ns=4;s=.EQPAlarmA45 | Boolean | 只读 | [5 empty] | 生产设备 | 二号印刷机319A（JAYZ23C7381） | 扬州基地 | 一厂（晶运园区）-F3电池车间 | 电池工段 | 印刷 | 印刷机 | 印刷机 | 其他
电池车间二号印刷机319A | 电池车间二号印刷机319A#称重失败报警 | 报警 | 信号类 | 状态信号 | 称重失败报警 | ns=4;s=.EQPAlarmA46 | Boolean | 只读 | [5 empty] | 生产设备 | 二号印刷机319A（JAYZ23C7381） | 扬州基地 | 一厂（晶运园区）-F3电池车间 | 电池工段 | 印刷 | 印刷机 | 印刷机 | 其他
电池车间二号印刷机319A | 电池车间二号印刷机319A#前安全门报警 | 报警 | 信号类 | 状态信号 | 前安全门报警 | ns=4;s=.EQPAlarmA47 | Boolean | 只读 | [5 empty] | 生产设备 | 二号印刷机319A（JAYZ23C7381） | 扬州基地 | 一厂（晶运园区）-F3电池车间 | 电池工段 | 印刷 | 印刷机 | 印刷机 | 其他
电池车间二号印刷机319A | 电池车间二号印刷机319A#后安全门报警 | 报警 | 信号类 | 状态信号 | 后安全门报警 | ns=4;s=.EQPAlarmA48 | Boolean | 只读 | [5 empty] | 生产设备 | 二号印刷机319A（JAYZ23C7381） | 扬州基地 | 一厂（晶运园区）-F3电池车间 | 电池工段 | 印刷 | 印刷机 | 印刷机 | 其他
电池车间二号印刷机319A | 电池车间二号印刷机319A#左右安全门报警 | 报警 | 信号类 | 状态信号 | 左右安全门报警 | ns=4;s=.EQPAlarmA49 | Boolean | 只读 | [5 empty] | 生产设备 | 二号印刷机319A（JAYZ23C7381） | 扬州基地 | 一厂（晶运园区）-F3电池车间 | 电池工段 | 印刷 | 印刷机 | 印刷机 | 其他
电池车间二号印刷机319A | 电池车间二号印刷机319A#直通安全门报警 | 报警 | 信号类 | 状态信号 | 直通安全门报警 | ns=4;s=.EQPAlarmA50 | Boolean | 只读 | [5 empty] | 生产设备 | 二号印刷机319A（JAYZ23C7381） | 扬州基地 | 一厂（晶运园区）-F3电池车间 | 电池工段 | 印刷 | 印刷机 | 印刷机 | 其他
电池车间二号烘干炉208A | 电池车间二号烘干炉208A#运输速度设定 | 设定值 | 工艺类 | 工艺参数 | 运输速度设定 | ns=4;i=2417 | Float | 只读 |  |  |  |  | mm/min | 生产设备 | 二号烘干炉208A（JAYZ23B7061） | 扬州基地 | 一厂（晶运园区）-F2电池车间 | 电池工段 | 印刷 | 烘干炉 | 烘干炉 | 其他
电池车间二号烘干炉208A | 电池车间二号烘干炉208A#设备名称 | 反馈值 | 其他 | 编号 | 设备名称 | ns=4;i=2621 | String | 只读 | [5 empty] | 生产设备 | 二号烘干炉208A（JAYZ23B7061） | 扬州基地 | 一厂（晶运园区）-F2电池车间 | 电池工段 | 印刷 | 烘干炉 | 烘干炉 | 其他
电池车间二号烘干炉208A | 电池车间二号烘干炉208A#设备位置编号 | 反馈值 | 其他 | 编号 | 设备位置编号 | ns=4;i=2622 | String | 只读 | [5 empty] | 生产设备 | 二号烘干炉208A（JAYZ23B7061） | 扬州基地 | 一厂（晶运园区）-F2电池车间 | 电池工段 | 印刷 | 烘干炉 | 烘干炉 | 其他
电池车间二号烘干炉208A | 电池车间二号烘干炉208A#设备编号 | 反馈值 | 其他 | 编号 | 设备编号 | ns=4;i=2623 | String | 只读 | [5 empty] | 生产设备 | 二号烘干炉208A（JAYZ23B7061） | 扬州基地 | 一厂（晶运园区）-F2电池车间 | 电池工段 | 印刷 | 烘干炉 | 烘干炉 | 其他
电池车间二号烘干炉208A | 电池车间二号烘干炉208A#OEM厂家 | 反馈值 | 其他 | 编号 | OEM厂家 | ns=4;i=2624 | String | 只读 | [5 empty] | 生产设备 | 二号烘干炉208A（JAYZ23B7061） | 扬州基地 | 一厂（晶运园区）-F2电池车间 | 电池工段 | 印刷 | 烘干炉 | 烘干炉 | 其他
电池车间二号烘干炉208A | 电池车间二号烘干炉208A#设备型号 | 反馈值 | 其他 | 编号 | 设备型号 | ns=4;i=2625 | String | 只读 | [5 empty] | 生产设备 | 二号烘干炉208A（JAYZ23B7061） | 扬州基地 | 一厂（晶运园区）-F2电池车间 | 电池工段 | 印刷 | 烘干炉 | 烘干炉 | 其他
电池车间二号烘干炉208A | 电池车间二号烘干炉208A#交付时间 | 反馈值 | 其他 | 时间 | 交付时间 | ns=4;i=2626 | String | 只读 | [5 empty] | 生产设备 | 二号烘干炉208A（JAYZ23B7061） | 扬州基地 | 一厂（晶运园区）-F2电池车间 | 电池工段 | 印刷 | 烘干炉 | 烘干炉 | 其他
电池车间二号烘干炉208A | 电池车间二号烘干炉208A#额定电压 | 反馈值 | 能耗类 | 电压 | 额定电压 | ns=4;i=2627 | String | 只读 | [5 empty] | 生产设备 | 二号烘干炉208A（JAYZ23B7061） | 扬州基地 | 一厂（晶运园区）-F2电池车间 | 电池工段 | 印刷 | 烘干炉 | 烘干炉 | 其他
电池车间二号烘干炉208A | 电池车间二号烘干炉208A#额定功率 | 反馈值 | 能耗类 | 功率 | 额定功率 | ns=4;i=2628 | String | 只读 | [5 empty] | 生产设备 | 二号烘干炉208A（JAYZ23B7061） | 扬州基地 | 一厂（晶运园区）-F2电池车间 | 电池工段 | 印刷 | 烘干炉 | 烘干炉 | 其他
电池车间二号烘干炉208A | 电池车间二号烘干炉208A#当前配方名称 | 反馈值 | 其他 | 工艺参数 | 当前配方名称 | ns=4;i=2629 | String | 只读 | [5 empty] | 生产设备 | 二号烘干炉208A（JAYZ23B7061） | 扬州基地 | 一厂（晶运园区）-F2电池车间 | 电池工段 | 印刷 | 烘干炉 | 烘干炉 | 其他
电池车间二号烘干炉208A | 电池车间二号烘干炉208A#描述报警 | 报警 | 信号类 | 状态信号 | 描述报警的定义，比如 1-温区1低温报警－下限 2-温区2低温报警－下限 3-温区3低温报警－下限 4-温区4低温报警－下限 5-温区5低温报警－下限 6-温区6低温报警－下限 7-温区7低温报警－下限 8-温区8低温报警－下限 9-下1温区低温下限报警 10-下2温区低温下限报警 11-发热箱低温报警_下限 12-燃烧塔燃烧温度低温报警_下限 13-温区1超温报警－上限 14-温区2超温报警－上限 15-温区3超温报警－上限 16-温区4超温报警－上限 17-温区5超温报警－上限 18-温区6超温报警－上限 19-温区7超温报警－上限 20-温区8超温报警－上限 21-下1温区超温报警－上限 22-下2温区超温报警－上限 23-发热箱超温报警－上限 24-温区1超温报警－上上限 25-温区2超温报警－上上限 26-温区3超温报警－上上限 27-温区4超温报警－上上限 28-温区5超温报警－上上限 29-温区6超温报警－上上限 30-温区7超温报警－上上限 31-温区8超温报警－上上限 32-下1温区超温报警－上上限 33-下2温区超温报警－上上限 34-发热箱超温报警－上上限 35-燃烧塔上限超温报警_上限 36-燃烧塔燃烧温度超温报警_上限 37-燃烧塔炉体超温报警_上限 38-排废4A超温报警_上限 39-B燃烧塔上限超温_上限 40-B燃烧塔燃烧温度超温_上限 41-B燃烧塔炉体超温_上限 42-排废4B超温_上限 43-燃烧塔上限超温报警_上上限 44-燃烧塔燃烧温度超温报警_上上限 45-燃烧塔炉体超温报警_上上限 46-排废4A超温报警_上上限 47-B燃烧塔上限超温_上上限 48-B燃烧塔燃烧温度超温_上上限 49-B燃烧塔炉体超温_上上限 50-排废4B超温_上上限 51-排废1超温报警－上限 52-排废2超温报警－上限 53-排废3超温报警－上限 54-排废1超温报警－上上限 55-排废2超温报警－上上限 56-排废3超温报警－上上限 57-出水超温报警－上限 58-出水超温报警－上上限 59-温区1－1#灯管电流异常报警 60-温区1－2#灯管电流异常报警 61-温区1－3#灯管电流异常报警 62-温区1－4#灯管电流异常报警 63-温区2－1#灯管电流异常报警 64-温区2－2#灯管电流异常报警 65-温区2－3#灯管电流异常报警 66-温区2－4#灯管电流异常报警 67-温区3－1#灯管电流异常报警 68-温区3－2#灯管电流异常报警 69-温区3－3#灯管电流异常报警 70-温区3－4#灯管电流异常报警 71-温区4－1#灯管电流异常报警 72-温区4－2#灯管电流异常报警 73-温区4－3#灯管电流异常报警 74-温区4－4#灯管电流异常报警 75-温区5－1#灯管电流异常报警 76-温区5－2#灯管电流异常报警 77-温区5－3#灯管电流异常报警 78-温区5－4#灯管电流异常报警 79-温区6－1#灯管电流异常报警 80-温区6－2#灯管电流异常报警 81-温区6－3#灯管电流异常报警 82-温区6－4#灯管电流异常报警 83-温区7－1#灯管电流异常报警 84-温区7－2#灯管电流异常报警 85-温区7－3#灯管电流异常报警 86-温区7－4#灯管电流异常报警 87-温区8－1#灯管电流异常报警 88-温区8－2#灯管电流异常报警 89-温区8－3#灯管电流异常报警 90-温区8－4#灯管电流异常报警 91-下1温区－1#灯管电流异常报警 92-下1温区－2#灯管电流异常报警 93-下1温区－3#灯管电流异常报警 94-下1温区－4#灯管电流异常报警 95-下2温区－1#灯管电流异常报警 96-下2温区－2#灯管电流异常报警 97-下2温区－3#灯管电流异常报警 98-下2温区－4#灯管电流异常报警 99-发热箱－1#灯管电流异常报警 100-发热箱－2#灯管电流异常报警 101-发热箱－3#灯管电流异常报警 102-发热箱－4#灯管电流异常报警 103-运输带转速异常报警－I0.0/I0.1 104-急停报警－I0.2 105-缺相报警－I0.3 106-炉膛未闭合报警－I0.4 107-运输过载报警-I0.5 108-低气压报警-I0.6 109-防火阀报警－I0.7 110-进水水压高报警 111-进水水压低报警 112-出水流速低报警 113-外围抽风1气压高报警 114-外围抽风1气压低报警 115-外围抽风2气压高报警 116-外围抽风2气压低报警 117-外围抽风3气压高报警 118-外围抽风3气压低报警 119-运输电机变频器报警-OL2 120-抽风1变频器报警－OL2 121-抽风2变频器报警－OL2 122-冷却抽风变频器报警-OL2 123-发热箱变频器报警-OL2 124-堵片报警 125-烟雾报警-I1.3 126-电箱温度超温报警 127-外围抽风4气压高报警 128-外围抽风4气压低报警 129-冷却抽风2变频器报警-OL2 130-抽风3变频器报警-OL2 131-运输变频器报警485 132-抽风1变频器报警485 133-抽风2变频器报警485 134-冷却抽风变频器报警485 135-发热箱变频器报警485 136-电表报警485 137-进水水压表报警485 138-出水流速表报警485 139-24路电流采集模块1报警485 140-24路电流采集模块2报警485 141-温度采集模块1报警485 142-温度采集模块2报警485 143-外围抽风1报警485 144-外围抽风2报警485 145-外围抽风3报警485 146-外围抽风4报警485 147-冷却抽风2变频器报警485 148-抽风3变频器报警485 149-PLC出错报警 150-下游机故障报警 151-下游机故障停运输报警 152-下游机故障断加热报警 153-上1温区_PID故障 154-上2温区_PID故障 155-上3温区_PID故障 156-上4温区_PID故障 157-上5温区_PID故障 158-上6温区_PID故障 159-上7温区_PID故障 160-上8温区_PID故障 161-下1温区_PID故障 162-下2温区_PID故障 163-发热箱_PID故障 164-A燃烧塔_PID故障 165-B燃烧塔_PID故障 | ns=4;i=2618 | String | 只读 | [5 empty] | 生产设备 | 二号烘干炉208A（JAYZ23B7061） | 扬州基地 | 一厂（晶运园区）-F2电池车间 | 电池工段 | 印刷 | 烘干炉 | 烘干炉 | 其他
电池车间二号烘干炉208A | 电池车间二号烘干炉208A#1区烘干炉实际功率 | 反馈值 | 能耗类 | 功率 | 1区烘干炉实际功率 | ns=4;i=763 | Float | 只读 |  |  |  |  | kW | 生产设备 | 二号烘干炉208A（JAYZ23B7061） | 扬州基地 | 一厂（晶运园区）-F2电池车间 | 电池工段 | 印刷 | 烘干炉 | 烘干炉 | 其他
电池车间二号烘干炉208A | 电池车间二号烘干炉208A#2区烘干炉实际功率 | 反馈值 | 能耗类 | 功率 | 2区烘干炉实际功率 | ns=4;i=764 | Float | 只读 |  |  |  |  | kW | 生产设备 | 二号烘干炉208A（JAYZ23B7061） | 扬州基地 | 一厂（晶运园区）-F2电池车间 | 电池工段 | 印刷 | 烘干炉 | 烘干炉 | 其他
电池车间二号烘干炉208A | 电池车间二号烘干炉208A#3区烘干炉实际功率 | 反馈值 | 能耗类 | 功率 | 3区烘干炉实际功率 | ns=4;i=765 | Float | 只读 |  |  |  |  | kW | 生产设备 | 二号烘干炉208A（JAYZ23B7061） | 扬州基地 | 一厂（晶运园区）-F2电池车间 | 电池工段 | 印刷 | 烘干炉 | 烘干炉 | 其他
电池车间二号烘干炉208A | 电池车间二号烘干炉208A#4区烘干炉实际功率 | 反馈值 | 能耗类 | 功率 | 4区烘干炉实际功率 | ns=4;i=766 | Float | 只读 |  |  |  |  | kW | 生产设备 | 二号烘干炉208A（JAYZ23B7061） | 扬州基地 | 一厂（晶运园区）-F2电池车间 | 电池工段 | 印刷 | 烘干炉 | 烘干炉 | 其他
电池车间二号烘干炉208A | 电池车间二号烘干炉208A#5区烘干炉实际功率 | 反馈值 | 能耗类 | 功率 | 5区烘干炉实际功率 | ns=4;i=767 | Float | 只读 |  |  |  |  | kW | 生产设备 | 二号烘干炉208A（JAYZ23B7061） | 扬州基地 | 一厂（晶运园区）-F2电池车间 | 电池工段 | 印刷 | 烘干炉 | 烘干炉 | 其他
电池车间二号烘干炉208A | 电池车间二号烘干炉208A#6区烘干炉实际功率 | 反馈值 | 能耗类 | 功率 | 6区烘干炉实际功率 | ns=4;i=768 | Float | 只读 |  |  |  |  | kW | 生产设备 | 二号烘干炉208A（JAYZ23B7061） | 扬州基地 | 一厂（晶运园区）-F2电池车间 | 电池工段 | 印刷 | 烘干炉 | 烘干炉 | 其他
电池车间二号烘干炉208A | 电池车间二号烘干炉208A#7区烘干炉实际功率 | 反馈值 | 能耗类 | 功率 | 7区烘干炉实际功率 | ns=4;i=769 | Float | 只读 |  |  |  |  | kW | 生产设备 | 二号烘干炉208A（JAYZ23B7061） | 扬州基地 | 一厂（晶运园区）-F2电池车间 | 电池工段 | 印刷 | 烘干炉 | 烘干炉 | 其他
电池车间二号烘干炉208A | 电池车间二号烘干炉208A#8区烘干炉实际功率 | 反馈值 | 能耗类 | 功率 | 8区烘干炉实际功率 | ns=4;i=770 | Float | 只读 |  |  |  |  | kW | 生产设备 | 二号烘干炉208A（JAYZ23B7061） | 扬州基地 | 一厂（晶运园区）-F2电池车间 | 电池工段 | 印刷 | 烘干炉 | 烘干炉 | 其他
电池车间二号烘干炉208A | 电池车间二号烘干炉208A#下1实际功率显示 | 反馈值 | 能耗类 | 功率 | 下1实际功率显示 | ns=4;i=771 | Float | 只读 |  |  |  |  | kW | 生产设备 | 二号烘干炉208A（JAYZ23B7061） | 扬州基地 | 一厂（晶运园区）-F2电池车间 | 电池工段 | 印刷 | 烘干炉 | 烘干炉 | 其他
电池车间二号烘干炉208A | 电池车间二号烘干炉208A#下2实际功率显示 | 反馈值 | 能耗类 | 功率 | 下2实际功率显示 | ns=4;i=772 | Float | 只读 |  |  |  |  | kW | 生产设备 | 二号烘干炉208A（JAYZ23B7061） | 扬州基地 | 一厂（晶运园区）-F2电池车间 | 电池工段 | 印刷 | 烘干炉 | 烘干炉 | 其他
电池车间二号烘干炉208A | 电池车间二号烘干炉208A#烘干炉发热箱实际功率 | 反馈值 | 能耗类 | 功率 | 烘干炉发热箱实际功率 | ns=4;i=773 | Float | 只读 |  |  |  |  | kW | 生产设备 | 二号烘干炉208A（JAYZ23B7061） | 扬州基地 | 一厂（晶运园区）-F2电池车间 | 电池工段 | 印刷 | 烘干炉 | 烘干炉 | 其他
电池车间二号烘干炉208A | 电池车间二号烘干炉208A#1区烘干炉实际温度 | 反馈值 | 测量类 | 温度 | 1区烘干炉实际温度 | ns=4;i=713 | Float | 只读 |  |  |  |  | ℃ | 生产设备 | 二号烘干炉208A（JAYZ23B7061） | 扬州基地 | 一厂（晶运园区）-F2电池车间 | 电池工段 | 印刷 | 烘干炉 | 烘干炉 | 其他
电池车间二号烘干炉208A | 电池车间二号烘干炉208A#2区烘干炉实际温度 | 反馈值 | 测量类 | 温度 | 2区烘干炉实际温度 | ns=4;i=714 | Float | 只读 |  |  |  |  | ℃ | 生产设备 | 二号烘干炉208A（JAYZ23B7061） | 扬州基地 | 一厂（晶运园区）-F2电池车间 | 电池工段 | 印刷 | 烘干炉 | 烘干炉 | 其他
电池车间二号烘干炉208A | 电池车间二号烘干炉208A#3区烘干炉实际温度 | 反馈值 | 测量类 | 温度 | 3区烘干炉实际温度 | ns=4;i=715 | Float | 只读 |  |  |  |  | ℃ | 生产设备 | 二号烘干炉208A（JAYZ23B7061） | 扬州基地 | 一厂（晶运园区）-F2电池车间 | 电池工段 | 印刷 | 烘干炉 | 烘干炉 | 其他
电池车间二号烘干炉208A | 电池车间二号烘干炉208A#4区烘干炉实际温度 | 反馈值 | 测量类 | 温度 | 4区烘干炉实际温度 | ns=4;i=716 | Float | 只读 |  |  |  |  | ℃ | 生产设备 | 二号烘干炉208A（JAYZ23B7061） | 扬州基地 | 一厂（晶运园区）-F2电池车间 | 电池工段 | 印刷 | 烘干炉 | 烘干炉 | 其他
电池车间二号烘干炉208A | 电池车间二号烘干炉208A#5区烘干炉实际温度 | 反馈值 | 测量类 | 温度 | 5区烘干炉实际温度 | ns=4;i=717 | Float | 只读 |  |  |  |  | ℃ | 生产设备 | 二号烘干炉208A（JAYZ23B7061） | 扬州基地 | 一厂（晶运园区）-F2电池车间 | 电池工段 | 印刷 | 烘干炉 | 烘干炉 | 其他
电池车间二号烘干炉208A | 电池车间二号烘干炉208A#6区烘干炉实际温度 | 反馈值 | 测量类 | 温度 | 6区烘干炉实际温度 | ns=4;i=718 | Float | 只读 |  |  |  |  | ℃ | 生产设备 | 二号烘干炉208A（JAYZ23B7061） | 扬州基地 | 一厂（晶运园区）-F2电池车间 | 电池工段 | 印刷 | 烘干炉 | 烘干炉 | 其他
电池车间二号烘干炉208A | 电池车间二号烘干炉208A#7区烘干炉实际温度 | 反馈值 | 测量类 | 温度 | 7区烘干炉实际温度 | ns=4;i=719 | Float | 只读 |  |  |  |  | ℃ | 生产设备 | 二号烘干炉208A（JAYZ23B7061） | 扬州基地 | 一厂（晶运园区）-F2电池车间 | 电池工段 | 印刷 | 烘干炉 | 烘干炉 | 其他
电池车间二号烘干炉208A | 电池车间二号烘干炉208A#8区烘干炉实际温度 | 反馈值 | 测量类 | 温度 | 8区烘干炉实际温度 | ns=4;i=720 | Float | 只读 |  |  |  |  | ℃ | 生产设备 | 二号烘干炉208A（JAYZ23B7061） | 扬州基地 | 一厂（晶运园区）-F2电池车间 | 电池工段 | 印刷 | 烘干炉 | 烘干炉 | 其他
电池车间二号烘干炉208A | 电池车间二号烘干炉208A#下1区实际温度显示 | 反馈值 | 测量类 | 温度 | 下1区实际温度显示 | ns=4;i=721 | Float | 只读 |  |  |  |  | ℃ | 生产设备 | 二号烘干炉208A（JAYZ23B7061） | 扬州基地 | 一厂（晶运园区）-F2电池车间 | 电池工段 | 印刷 | 烘干炉 | 烘干炉 | 其他
电池车间二号烘干炉208A | 电池车间二号烘干炉208A#下2区实际温度显示 | 反馈值 | 测量类 | 温度 | 下2区实际温度显示 | ns=4;i=722 | Float | 只读 |  |  |  |  | ℃ | 生产设备 | 二号烘干炉208A（JAYZ23B7061） | 扬州基地 | 一厂（晶运园区）-F2电池车间 | 电池工段 | 印刷 | 烘干炉 | 烘干炉 | 其他
电池车间二号烘干炉208A | 电池车间二号烘干炉208A#烘干炉发热箱实际温度 | 反馈值 | 测量类 | 温度 | 烘干炉发热箱实际温度 | ns=4;i=723 | Float | 只读 |  |  |  |  | ℃ | 生产设备 | 二号烘干炉208A（JAYZ23B7061） | 扬州基地 | 一厂（晶运园区）-F2电池车间 | 电池工段 | 印刷 | 烘干炉 | 烘干炉 | 其他
电池车间二号烘干炉208A | 电池车间二号烘干炉208A#上1区温度设定 | 设定值 | 工艺类 | 工艺参数 | 上1区温度设定 | ns=4;i=1839 | Float | 只读 |  |  |  |  | ℃ | 生产设备 | 二号烘干炉208A（JAYZ23B7061） | 扬州基地 | 一厂（晶运园区）-F2电池车间 | 电池工段 | 印刷 | 烘干炉 | 烘干炉 | 其他
电池车间二号烘干炉208A | 电池车间二号烘干炉208A#上2区温度设定 | 设定值 | 工艺类 | 工艺参数 | 上2区温度设定 | ns=4;i=1840 | Float | 只读 |  |  |  |  | ℃ | 生产设备 | 二号烘干炉208A（JAYZ23B7061） | 扬州基地 | 一厂（晶运园区）-F2电池车间 | 电池工段 | 印刷 | 烘干炉 | 烘干炉 | 其他
电池车间二号烘干炉208A | 电池车间二号烘干炉208A#上3区温度设定 | 设定值 | 工艺类 | 工艺参数 | 上3区温度设定 | ns=4;i=1841 | Float | 只读 |  |  |  |  | ℃ | 生产设备 | 二号烘干炉208A（JAYZ23B7061） | 扬州基地 | 一厂（晶运园区）-F2电池车间 | 电池工段 | 印刷 | 烘干炉 | 烘干炉 | 其他
电池车间二号烘干炉208A | 电池车间二号烘干炉208A#上4区温度设定 | 设定值 | 工艺类 | 工艺参数 | 上4区温度设定 | ns=4;i=1842 | Float | 只读 |  |  |  |  | ℃ | 生产设备 | 二号烘干炉208A（JAYZ23B7061） | 扬州基地 | 一厂（晶运园区）-F2电池车间 | 电池工段 | 印刷 | 烘干炉 | 烘干炉 | 其他
电池车间二号烘干炉208A | 电池车间二号烘干炉208A#上5区温度设定 | 设定值 | 工艺类 | 工艺参数 | 上5区温度设定 | ns=4;i=1843 | Float | 只读 |  |  |  |  | ℃ | 生产设备 | 二号烘干炉208A（JAYZ23B7061） | 扬州基地 | 一厂（晶运园区）-F2电池车间 | 电池工段 | 印刷 | 烘干炉 | 烘干炉 | 其他
电池车间二号烘干炉208A | 电池车间二号烘干炉208A#上6区温度设定 | 设定值 | 工艺类 | 工艺参数 | 上6区温度设定 | ns=4;i=1844 | Float | 只读 |  |  |  |  | ℃ | 生产设备 | 二号烘干炉208A（JAYZ23B7061） | 扬州基地 | 一厂（晶运园区）-F2电池车间 | 电池工段 | 印刷 | 烘干炉 | 烘干炉 | 其他
电池车间二号烘干炉208A | 电池车间二号烘干炉208A#上7区温度设定 | 设定值 | 工艺类 | 工艺参数 | 上7区温度设定 | ns=4;i=1845 | Float | 只读 |  |  |  |  | ℃ | 生产设备 | 二号烘干炉208A（JAYZ23B7061） | 扬州基地 | 一厂（晶运园区）-F2电池车间 | 电池工段 | 印刷 | 烘干炉 | 烘干炉 | 其他
电池车间二号烘干炉208A | 电池车间二号烘干炉208A#上8区温度设定 | 设定值 | 工艺类 | 工艺参数 | 上8区温度设定 | ns=4;i=1846 | Float | 只读 |  |  |  |  | ℃ | 生产设备 | 二号烘干炉208A（JAYZ23B7061） | 扬州基地 | 一厂（晶运园区）-F2电池车间 | 电池工段 | 印刷 | 烘干炉 | 烘干炉 | 其他
电池车间二号烘干炉208A | 电池车间二号烘干炉208A#下1温度设定 | 设定值 | 工艺类 | 工艺参数 | 下1温度设定 | ns=4;i=1847 | Float | 只读 |  |  |  |  | ℃ | 生产设备 | 二号烘干炉208A（JAYZ23B7061） | 扬州基地 | 一厂（晶运园区）-F2电池车间 | 电池工段 | 印刷 | 烘干炉 | 烘干炉 | 其他
电池车间二号烘干炉208A | 电池车间二号烘干炉208A#下2温度设定 | 设定值 | 工艺类 | 工艺参数 | 下2温度设定 | ns=4;i=1848 | Float | 只读 |  |  |  |  | ℃ | 生产设备 | 二号烘干炉208A（JAYZ23B7061） | 扬州基地 | 一厂（晶运园区）-F2电池车间 | 电池工段 | 印刷 | 烘干炉 | 烘干炉 | 其他
电池车间二号烘干炉208A | 电池车间二号烘干炉208A#发热箱温度设定 | 设定值 | 工艺类 | 工艺参数 | 发热箱温度设定 | ns=4;i=1849 | Float | 只读 |  |  |  |  | ℃ | 生产设备 | 二号烘干炉208A（JAYZ23B7061） | 扬州基地 | 一厂（晶运园区）-F2电池车间 | 电池工段 | 印刷 | 烘干炉 | 烘干炉 | 其他
电池车间二号烘干炉208A | 电池车间二号烘干炉208A#A燃烧塔温度设定 | 设定值 | 工艺类 | 工艺参数 | A燃烧塔温度设定 | ns=4;i=1850 | Float | 只读 |  |  |  |  | ℃ | 生产设备 | 二号烘干炉208A（JAYZ23B7061） | 扬州基地 | 一厂（晶运园区）-F2电池车间 | 电池工段 | 印刷 | 烘干炉 | 烘干炉 | 其他
电池车间二号烘干炉208A | 电池车间二号烘干炉208A#B燃烧塔温度设定 | 设定值 | 工艺类 | 工艺参数 | B燃烧塔温度设定 | ns=4;i=1851 | Float | 只读 |  |  |  |  | ℃ | 生产设备 | 二号烘干炉208A（JAYZ23B7061） | 扬州基地 | 一厂（晶运园区）-F2电池车间 | 电池工段 | 印刷 | 烘干炉 | 烘干炉 | 其他
电池车间二号烘干炉208A | 电池车间二号烘干炉208A#排废1温度显示 | 反馈值 | 测量类 | 温度 | 排废1温度显示 | ns=4;i=938 | Float | 只读 |  |  |  |  | ℃ | 生产设备 | 二号烘干炉208A（JAYZ23B7061） | 扬州基地 | 一厂（晶运园区）-F2电池车间 | 电池工段 | 印刷 | 烘干炉 | 烘干炉 | 其他
电池车间二号烘干炉208A | 电池车间二号烘干炉208A#排废2温度显示 | 反馈值 | 测量类 | 温度 | 排废2温度显示 | ns=4;i=939 | Float | 只读 |  |  |  |  | ℃ | 生产设备 | 二号烘干炉208A（JAYZ23B7061） | 扬州基地 | 一厂（晶运园区）-F2电池车间 | 电池工段 | 印刷 | 烘干炉 | 烘干炉 | 其他
电池车间二号烘干炉208A | 电池车间二号烘干炉208A#排废3温度显示 | 反馈值 | 测量类 | 温度 | 排废3温度显示 | ns=4;i=940 | Float | 只读 |  |  |  |  | ℃ | 生产设备 | 二号烘干炉208A（JAYZ23B7061） | 扬州基地 | 一厂（晶运园区）-F2电池车间 | 电池工段 | 印刷 | 烘干炉 | 烘干炉 | 其他
电池车间二号烘干炉208A | 电池车间二号烘干炉208A#电箱温度显示 | 反馈值 | 测量类 | 温度 | 电箱温度显示 | ns=4;i=941 | Float | 只读 |  |  |  |  | ℃ | 生产设备 | 二号烘干炉208A（JAYZ23B7061） | 扬州基地 | 一厂（晶运园区）-F2电池车间 | 电池工段 | 印刷 | 烘干炉 | 烘干炉 | 其他
电池车间二号烘干炉208A | 电池车间二号烘干炉208A#出水温度显示 | 反馈值 | 测量类 | 温度 | 出水温度显示 | ns=4;i=942 | Float | 只读 |  |  |  |  | ℃ | 生产设备 | 二号烘干炉208A（JAYZ23B7061） | 扬州基地 | 一厂（晶运园区）-F2电池车间 | 电池工段 | 印刷 | 烘干炉 | 烘干炉 | 其他
电池车间二号烘干炉208A | 电池车间二号烘干炉208A#A燃烧塔上限显示 | 反馈值 | 信号类 | 触限位 | A燃烧塔上限显示 | ns=4;i=981 | Float | 只读 | [5 empty] | 生产设备 | 二号烘干炉208A（JAYZ23B7061） | 扬州基地 | 一厂（晶运园区）-F2电池车间 | 电池工段 | 印刷 | 烘干炉 | 烘干炉 | 其他
电池车间二号烘干炉208A | 电池车间二号烘干炉208A#A燃烧塔燃烧温度显示 | 反馈值 | 测量类 | 温度 | A燃烧塔燃烧温度显示 | ns=4;i=982 | Float | 只读 |  |  |  |  | ℃ | 生产设备 | 二号烘干炉208A（JAYZ23B7061） | 扬州基地 | 一厂（晶运园区）-F2电池车间 | 电池工段 | 印刷 | 烘干炉 | 烘干炉 | 其他
电池车间二号烘干炉208A | 电池车间二号烘干炉208A#A燃烧塔炉体温度显示 | 反馈值 | 测量类 | 温度 | A燃烧塔炉体温度显示 | ns=4;i=983 | Float | 只读 |  |  |  |  | ℃ | 生产设备 | 二号烘干炉208A（JAYZ23B7061） | 扬州基地 | 一厂（晶运园区）-F2电池车间 | 电池工段 | 印刷 | 烘干炉 | 烘干炉 | 其他
电池车间二号烘干炉208A | 电池车间二号烘干炉208A#A燃烧塔出口温度显示 | 反馈值 | 测量类 | 温度 | A燃烧塔出口温度显示 | ns=4;i=984 | Float | 只读 |  |  |  |  | ℃ | 生产设备 | 二号烘干炉208A（JAYZ23B7061） | 扬州基地 | 一厂（晶运园区）-F2电池车间 | 电池工段 | 印刷 | 烘干炉 | 烘干炉 | 其他
电池车间二号烘干炉208A | 电池车间二号烘干炉208A#B燃烧塔上限显示 | 反馈值 | 信号类 | 触限位 | B燃烧塔上限显示 | ns=4;i=985 | Float | 只读 | [5 empty] | 生产设备 | 二号烘干炉208A（JAYZ23B7061） | 扬州基地 | 一厂（晶运园区）-F2电池车间 | 电池工段 | 印刷 | 烘干炉 | 烘干炉 | 其他
电池车间二号烘干炉208A | 电池车间二号烘干炉208A#B燃烧塔燃烧温度显示 | 反馈值 | 速度类 | 温度 | B燃烧塔燃烧温度显示 | ns=4;i=986 | Float | 只读 |  |  |  |  | ℃ | 生产设备 | 二号烘干炉208A（JAYZ23B7061） | 扬州基地 | 一厂（晶运园区）-F2电池车间 | 电池工段 | 印刷 | 烘干炉 | 烘干炉 | 其他
电池车间二号烘干炉208A | 电池车间二号烘干炉208A#B燃烧塔炉体温度显示 | 反馈值 | 速度类 | 温度 | B燃烧塔炉体温度显示 | ns=4;i=987 | Float | 只读 |  |  |  |  | ℃ | 生产设备 | 二号烘干炉208A（JAYZ23B7061） | 扬州基地 | 一厂（晶运园区）-F2电池车间 | 电池工段 | 印刷 | 烘干炉 | 烘干炉 | 其他
电池车间二号烘干炉208A | 电池车间二号烘干炉208A#排废4温度显示显示 | 反馈值 | 速度类 | 温度 | 排废4温度显示显示 | ns=4;i=988 | Float | 只读 |  |  |  |  | ℃ | 生产设备 | 二号烘干炉208A（JAYZ23B7061） | 扬州基地 | 一厂（晶运园区）-F2电池车间 | 电池工段 | 印刷 | 烘干炉 | 烘干炉 | 其他
电池车间二号烘干炉208A | 电池车间二号烘干炉208A#外围抽风1压力显示 | 反馈值 | 测量类 | 压力 | 外围抽风1压力显示 | ns=4;i=1656 | Word | 只读 |  |  |  |  | pa | 生产设备 | 二号烘干炉208A（JAYZ23B7061） | 扬州基地 | 一厂（晶运园区）-F2电池车间 | 电池工段 | 印刷 | 烘干炉 | 烘干炉 | 其他
电池车间二号烘干炉208A | 电池车间二号烘干炉208A#外围抽风2压力显示 | 反馈值 | 测量类 | 压力 | 外围抽风2压力显示 | ns=4;i=1657 | Word | 只读 |  |  |  |  | pa | 生产设备 | 二号烘干炉208A（JAYZ23B7061） | 扬州基地 | 一厂（晶运园区）-F2电池车间 | 电池工段 | 印刷 | 烘干炉 | 烘干炉 | 其他
电池车间二号烘干炉208A | 电池车间二号烘干炉208A#外围抽风3压力显示 | 反馈值 | 测量类 | 压力 | 外围抽风3压力显示 | ns=4;i=1658 | Word | 只读 |  |  |  |  | pa | 生产设备 | 二号烘干炉208A（JAYZ23B7061） | 扬州基地 | 一厂（晶运园区）-F2电池车间 | 电池工段 | 印刷 | 烘干炉 | 烘干炉 | 其他
电池车间二号烘干炉208A | 电池车间二号烘干炉208A#外围抽风4压力显示 | 反馈值 | 测量类 | 压力 | 外围抽风4压力显示 | ns=4;i=1659 | Float | 只读 |  |  |  |  | pa | 生产设备 | 二号烘干炉208A（JAYZ23B7061） | 扬州基地 | 一厂（晶运园区）-F2电池车间 | 电池工段 | 印刷 | 烘干炉 | 烘干炉 | 其他
电池车间二号烘干炉208A | 电池车间二号烘干炉208A#进水水压显示 | 反馈值 | 测量类 | 压力 | 进水水压显示 | ns=4;i=1666 | Float | 只读 |  |  |  |  | Mpa | 生产设备 | 二号烘干炉208A（JAYZ23B7061） | 扬州基地 | 一厂（晶运园区）-F2电池车间 | 电池工段 | 印刷 | 烘干炉 | 烘干炉 | 其他
电池车间二号烘干炉208A | 电池车间二号烘干炉208A#出水流量显示 | 反馈值 | 速度类 | 流量 | 出水流量显示 | ns=4;i=1667 | Float | 只读 |  |  |  |  | m³/h | 生产设备 | 二号烘干炉208A（JAYZ23B7061） | 扬州基地 | 一厂（晶运园区）-F2电池车间 | 电池工段 | 印刷 | 烘干炉 | 烘干炉 | 其他
电池车间二号烘干炉208A | 电池车间二号烘干炉208A#抽风1速度显示 | 反馈值 | 速度类 | 转速 | 抽风1速度显示 | ns=4;i=1221 | Float | 只读 |  |  |  |  | mm/min | 生产设备 | 二号烘干炉208A（JAYZ23B7061） | 扬州基地 | 一厂（晶运园区）-F2电池车间 | 电池工段 | 印刷 | 烘干炉 | 烘干炉 | 其他
电池车间二号烘干炉208A | 电池车间二号烘干炉208A#抽风2速度显示 | 反馈值 | 速度类 | 转速 | 抽风2速度显示 | ns=4;i=1222 | String | 只读 |  |  |  |  | mm/min | 生产设备 | 二号烘干炉208A（JAYZ23B7061） | 扬州基地 | 一厂（晶运园区）-F2电池车间 | 电池工段 | 印刷 | 烘干炉 | 烘干炉 | 其他
电池车间二号烘干炉208A | 电池车间二号烘干炉208A#冷却风机速度显示 | 反馈值 | 速度类 | 转速 | 冷却风机速度显示 | ns=4;i=1223 | String | 只读 |  |  |  |  | mm/min | 生产设备 | 二号烘干炉208A（JAYZ23B7061） | 扬州基地 | 一厂（晶运园区）-F2电池车间 | 电池工段 | 印刷 | 烘干炉 | 烘干炉 | 其他
电池车间二号烘干炉208A | 电池车间二号烘干炉208A#发热箱风机速度显示 | 反馈值 | 速度类 | 转速 | 发热箱风机速度显示 | ns=4;i=1224 | String | 只读 |  |  |  |  | mm/min | 生产设备 | 二号烘干炉208A（JAYZ23B7061） | 扬州基地 | 一厂（晶运园区）-F2电池车间 | 电池工段 | 印刷 | 烘干炉 | 烘干炉 | 其他
电池车间二号烘干炉208A | 电池车间二号烘干炉208A#A燃烧塔风机速度显示 | 反馈值 | 速度类 | 转速 | A燃烧塔风机速度显示 | ns=4;i=1225 | String | 只读 |  |  |  |  | mm/min | 生产设备 | 二号烘干炉208A（JAYZ23B7061） | 扬州基地 | 一厂（晶运园区）-F2电池车间 | 电池工段 | 印刷 | 烘干炉 | 烘干炉 | 其他
电池车间二号烘干炉208A | 电池车间二号烘干炉208A#B燃烧塔风机速度显示 | 反馈值 | 速度类 | 转速 | B燃烧塔风机速度显示 | ns=4;i=1226 | String | 只读 |  |  |  |  | mm/min | 生产设备 | 二号烘干炉208A（JAYZ23B7061） | 扬州基地 | 一厂（晶运园区）-F2电池车间 | 电池工段 | 印刷 | 烘干炉 | 烘干炉 | 其他
电池车间二号烘干炉208A | 电池车间二号烘干炉208A#运输速度显示 | 反馈值 | 速度类 | 转速 | 运输速度显示 | ns=4;i=1669 | String | 只读 |  |  |  |  | mm/min | 生产设备 | 二号烘干炉208A（JAYZ23B7061） | 扬州基地 | 一厂（晶运园区）-F2电池车间 | 电池工段 | 印刷 | 烘干炉 | 烘干炉 | 其他
电池车间二号烘干炉208A | 电池车间二号烘干炉208A#抽风1速度设定 | 设定值 | 工艺类 | 工艺参数 | 抽风1速度设定 | ns=4;i=2074 | String | 只读 |  |  |  |  | mm/min | 生产设备 | 二号烘干炉208A（JAYZ23B7061） | 扬州基地 | 一厂（晶运园区）-F2电池车间 | 电池工段 | 印刷 | 烘干炉 | 烘干炉 | 其他
电池车间二号烘干炉208A | 电池车间二号烘干炉208A#抽风2速度设定 | 设定值 | 工艺类 | 工艺参数 | 抽风2速度设定 | ns=4;i=2075 | String | 只读 |  |  |  |  | mm/min | 生产设备 | 二号烘干炉208A（JAYZ23B7061） | 扬州基地 | 一厂（晶运园区）-F2电池车间 | 电池工段 | 印刷 | 烘干炉 | 烘干炉 | 其他
电池车间二号烘干炉208A | 电池车间二号烘干炉208A#烘干炉冷却风机速度设定值 | 设定值 | 工艺类 | 工艺参数 | 烘干炉冷却风机速度设定值 | ns=4;i=2076 | String | 只读 |  |  |  |  | mm/min | 生产设备 | 二号烘干炉208A（JAYZ23B7061） | 扬州基地 | 一厂（晶运园区）-F2电池车间 | 电池工段 | 印刷 | 烘干炉 | 烘干炉 | 其他
电池车间二号烘干炉208A | 电池车间二号烘干炉208A#烘干炉发热箱风机速度设定值 | 设定值 | 工艺类 | 工艺参数 | 烘干炉发热箱风机速度设定值 | ns=4;i=2077 | Float | 只读 |  |  |  |  | mm/min | 生产设备 | 二号烘干炉208A（JAYZ23B7061） | 扬州基地 | 一厂（晶运园区）-F2电池车间 | 电池工段 | 印刷 | 烘干炉 | 烘干炉 | 其他
电池车间二号烘干炉208A | 电池车间二号烘干炉208A#A燃烧塔风机速度设定 | 设定值 | 工艺类 | 工艺参数 | A燃烧塔风机速度设定 | ns=4;i=2078 | Float | 只读 |  |  |  |  | mm/min | 生产设备 | 二号烘干炉208A（JAYZ23B7061） | 扬州基地 | 一厂（晶运园区）-F2电池车间 | 电池工段 | 印刷 | 烘干炉 | 烘干炉 | 其他
电池车间二号烘干炉208A | 电池车间二号烘干炉208A#B燃烧塔风机速度设定 | 设定值 | 工艺类 | 工艺参数 | B燃烧塔风机速度设定 | ns=4;i=2079 | Float | 只读 |  |  |  |  | mm/min | 生产设备 | 二号烘干炉208A（JAYZ23B7061） | 扬州基地 | 一厂（晶运园区）-F2电池车间 | 电池工段 | 印刷 | 烘干炉 | 烘干炉 | 其他
电池车间二号印刷机319B | 电池车间二号印刷机319B#停机时间（各机位实时参数） | 反馈值 | 其他 | 时间 | 停机时间（各机位实时参数） | ns=4;s=.downtime1 | Double | 只读 |  |  |  |  | 秒 | 生产设备 | 二号印刷机319B（JAYZ23C7381） | 扬州基地 | 一厂（晶运园区）-F3电池车间 | 电池工段 | 印刷 | 印刷机 | 印刷机 | 其他
电池车间二号印刷机319B | 电池车间二号印刷机319B#单片印刷速度（各机位实时参数） | 反馈值 | 速度类 | 速度 | 单片印刷速度（各机位实时参数） | ns=4;s=.EQPRecipeA10 | Double | 只读 |  |  |  |  | mm/s | 生产设备 | 二号印刷机319B（JAYZ23C7381） | 扬州基地 | 一厂（晶运园区）-F3电池车间 | 电池工段 | 印刷 | 印刷机 | 印刷机 | 其他
电池车间二号印刷机319B | 电池车间二号印刷机319B#X轴偏移量（各机位实时参数） | 反馈值 | 测量类 | 位置 | X轴偏移量（各机位实时参数） | ns=4;s=.EQPRecipeA13 | Double | 只读 |  |  |  |  | mm | 生产设备 | 二号印刷机319B（JAYZ23C7381） | 扬州基地 | 一厂（晶运园区）-F3电池车间 | 电池工段 | 印刷 | 印刷机 | 印刷机 | 其他
电池车间二号印刷机319B | 电池车间二号印刷机319B#Y轴偏移量（各机位实时参数） | 反馈值 | 测量类 | 位置 | Y轴偏移量（各机位实时参数） | ns=4;s=.EQPRecipeA14 | Double | 只读 |  |  |  |  | mm | 生产设备 | 二号印刷机319B（JAYZ23C7381） | 扬州基地 | 一厂（晶运园区）-F3电池车间 | 电池工段 | 印刷 | 印刷机 | 印刷机 | 其他
电池车间二号印刷机319B | 电池车间二号印刷机319B#压缩量 | 反馈值 | 测量类 | 位置 | 压缩量 | ns=4;s=.EQPRecipeA1 | Double | 只读 |  |  |  |  | mm | 生产设备 | 二号印刷机319B（JAYZ23C7381） | 扬州基地 | 一厂（晶运园区）-F3电池车间 | 电池工段 | 印刷 | 印刷机 | 印刷机 | 其他
电池车间二号印刷机319B | 电池车间二号印刷机319B#z轴的零位（long） | 反馈值 | 测量类 | 位置 | z轴的零位（long） | ns=4;s=.EQPRecipeAA16 | Double | 只读 |  |  |  |  | mm | 生产设备 | 二号印刷机319B（JAYZ23C7381） | 扬州基地 | 一厂（晶运园区）-F3电池车间 | 电池工段 | 印刷 | 印刷机 | 印刷机 | 其他
电池车间二号印刷机319B | 电池车间二号印刷机319B#印刷网距 | 反馈值 | 测量类 | 位置 | 印刷网距 | ns=4;s=.EQPRecipeAA14 | Double | 只读 |  |  |  |  | mm | 生产设备 | 二号印刷机319B（JAYZ23C7381） | 扬州基地 | 一厂（晶运园区）-F3电池车间 | 电池工段 | 印刷 | 印刷机 | 印刷机 | 其他
电池车间二号印刷机319B | 电池车间二号印刷机319B#压力 | 反馈值 | 测量类 | 压力 | 压力 | ns=4;s=.EQPRecipeAA4 | Double | 只读 |  |  |  |  | N | 生产设备 | 二号印刷机319B（JAYZ23C7381） | 扬州基地 | 一厂（晶运园区）-F3电池车间 | 电池工段 | 印刷 | 印刷机 | 印刷机 | 其他
电池车间二号印刷机319B | 电池车间二号印刷机319B#在制品缓存数量（1-4道） | 反馈值 | 统计类 | 产量 | 在制品缓存数量（1-4道） | ns=4;s=.Output_Zero_RealInProcessQty | Word | 只读 |  |  |  |  | 片 | 生产设备 | 二号印刷机319B（JAYZ23C7381） | 扬州基地 | 一厂（晶运园区）-F3电池车间 | 电池工段 | 印刷 | 印刷机 | 印刷机 | 其他
电池车间二号印刷机319B | 电池车间二号印刷机319B#设定进板采集模式 | 运行状态 | 信号类 | 动作信号 | 设定进板采集模式 | ns=4;s=.InputMode | Boolean | 只读 | [5 empty] | 生产设备 | 二号印刷机319B（JAYZ23C7381） | 扬州基地 | 一厂（晶运园区）-F3电池车间 | 电池工段 | 印刷 | 印刷机 | 印刷机 | 其他
电池车间二号印刷机319B | 电池车间二号印刷机319B#设定出板来集模式 | 运行状态 | 信号类 | 动作信号 | 设定出板来集模式 | ns=4;s=.OutputMode | Boolean | 只读 | [5 empty] | 生产设备 | 二号印刷机319B（JAYZ23C7381） | 扬州基地 | 一厂（晶运园区）-F3电池车间 | 电池工段 | 印刷 | 印刷机 | 印刷机 | 其他
电池车间二号印刷机319B | 电池车间二号印刷机319B#设备当前在制 | 反馈值 | 统计类 | 产量 | 设备当前在制 | ns=4;s=.Output_Zero_RealInProcessQty | Word | 只读 |  |  |  |  | 片 | 生产设备 | 二号印刷机319B（JAYZ23C7381） | 扬州基地 | 一厂（晶运园区）-F3电池车间 | 电池工段 | 印刷 | 印刷机 | 印刷机 | 其他
电池车间二号印刷机319B | 电池车间二号印刷机319B#CT值 | 反馈值 | 速度类 | 速度 | CT值 | ns=4;s=.SingleTime | Word | 只读 |  |  |  |  | ms | 生产设备 | 二号印刷机319B（JAYZ23C7381） | 扬州基地 | 一厂（晶运园区）-F3电池车间 | 电池工段 | 印刷 | 印刷机 | 印刷机 | 其他
电池车间二号印刷机319B | 电池车间二号印刷机319B#当前网版印次 | 反馈值 | 统计类 | 次数 | 当前网版印次 | ns=4;s=.Screen_ProductQty | String | 只读 |  |  |  |  | 次 | 生产设备 | 二号印刷机319B（JAYZ23C7381） | 扬州基地 | 一厂（晶运园区）-F3电池车间 | 电池工段 | 印刷 | 印刷机 | 印刷机 | 其他
电池车间二号印刷机319B | 电池车间二号印刷机319B#丝网高度标定报警 | 报警 | 信号类 | 状态信号 | 丝网高度标定报警 | ns=4;s=.EQPAlarmA0 | Boolean | 只读 | [5 empty] | 生产设备 | 二号印刷机319B（JAYZ23C7381） | 扬州基地 | 一厂（晶运园区）-F3电池车间 | 电池工段 | 印刷 | 印刷机 | 印刷机 | 其他
电池车间二号印刷机319B | 电池车间二号印刷机319B#刮刀高度标定报警 | 报警 | 信号类 | 状态信号 | 刮刀高度标定报警 | ns=4;s=.EQPAlarmA1 | Boolean | 只读 | [5 empty] | 生产设备 | 二号印刷机319B（JAYZ23C7381） | 扬州基地 | 一厂（晶运园区）-F3电池车间 | 电池工段 | 印刷 | 印刷机 | 印刷机 | 其他
电池车间二号印刷机319B | 电池车间二号印刷机319B#进片直通皮带1报警 | 报警 | 信号类 | 状态信号 | 进片直通皮带1报警 | ns=4;s=.EQPAlarmA5 | Boolean | 只读 | [5 empty] | 生产设备 | 二号印刷机319B（JAYZ23C7381） | 扬州基地 | 一厂（晶运园区）-F3电池车间 | 电池工段 | 印刷 | 印刷机 | 印刷机 | 其他
电池车间二号印刷机319B | 电池车间二号印刷机319B#进片直通皮带2报警 | 报警 | 信号类 | 状态信号 | 进片直通皮带2报警 | ns=4;s=.EQPAlarmA6 | Boolean | 只读 | [5 empty] | 生产设备 | 二号印刷机319B（JAYZ23C7381） | 扬州基地 | 一厂（晶运园区）-F3电池车间 | 电池工段 | 印刷 | 印刷机 | 印刷机 | 其他
电池车间二号印刷机319B | 电池车间二号印刷机319B#进片皮带1报警 | 报警 | 信号类 | 状态信号 | 进片皮带1报警 | ns=4;s=.EQPAlarmA7 | Boolean | 只读 | [5 empty] | 生产设备 | 二号印刷机319B（JAYZ23C7381） | 扬州基地 | 一厂（晶运园区）-F3电池车间 | 电池工段 | 印刷 | 印刷机 | 印刷机 | 其他
电池车间二号印刷机319B | 电池车间二号印刷机319B#进片皮带2报警 | 报警 | 信号类 | 状态信号 | 进片皮带2报警 | ns=4;s=.EQPAlarmA8 | Boolean | 只读 | [5 empty] | 生产设备 | 二号印刷机319B（JAYZ23C7381） | 扬州基地 | 一厂（晶运园区）-F3电池车间 | 电池工段 | 印刷 | 印刷机 | 印刷机 | 其他
电池车间二号印刷机319B | 电池车间二号印刷机319B#出片皮带1报警 | 报警 | 信号类 | 状态信号 | 出片皮带1报警 | ns=4;s=.EQPAlarmA9 | Boolean | 只读 | [5 empty] | 生产设备 | 二号印刷机319B（JAYZ23C7381） | 扬州基地 | 一厂（晶运园区）-F3电池车间 | 电池工段 | 印刷 | 印刷机 | 印刷机 | 其他
电池车间二号印刷机319B | 电池车间二号印刷机319B#出片皮带2报警 | 报警 | 信号类 | 状态信号 | 出片皮带2报警 | ns=4;s=.EQPAlarmA10 | Boolean | 只读 | [5 empty] | 生产设备 | 二号印刷机319B（JAYZ23C7381） | 扬州基地 | 一厂（晶运园区）-F3电池车间 | 电池工段 | 印刷 | 印刷机 | 印刷机 | 其他
电池车间二号印刷机319B | 电池车间二号印刷机319B#出片皮带3报警 | 报警 | 信号类 | 状态信号 | 出片皮带3报警 | ns=4;s=.EQPAlarmA11 | Boolean | 只读 | [5 empty] | 生产设备 | 二号印刷机319B（JAYZ23C7381） | 扬州基地 | 一厂（晶运园区）-F3电池车间 | 电池工段 | 印刷 | 印刷机 | 印刷机 | 其他
电池车间二号印刷机319B | 电池车间二号印刷机319B#出片皮带4报警 | 报警 | 信号类 | 状态信号 | 出片皮带4报警 | ns=4;s=.EQPAlarmA12 | Boolean | 只读 | [5 empty] | 生产设备 | 二号印刷机319B（JAYZ23C7381） | 扬州基地 | 一厂（晶运园区）-F3电池车间 | 电池工段 | 印刷 | 印刷机 | 印刷机 | 其他
电池车间二号印刷机319B | 电池车间二号印刷机319B#出片皮带5报警 | 报警 | 信号类 | 状态信号 | 出片皮带5报警 | ns=4;s=.EQPAlarmA13 | Boolean | 只读 | [5 empty] | 生产设备 | 二号印刷机319B（JAYZ23C7381） | 扬州基地 | 一厂（晶运园区）-F3电池车间 | 电池工段 | 印刷 | 印刷机 | 印刷机 | 其他
电池车间二号印刷机319B | 电池车间二号印刷机319B#出片皮带6报警 | 报警 | 信号类 | 状态信号 | 出片皮带6报警 | ns=4;s=.EQPAlarmA14 | Boolean | 只读 | [5 empty] | 生产设备 | 二号印刷机319B（JAYZ23C7381） | 扬州基地 | 一厂（晶运园区）-F3电池车间 | 电池工段 | 印刷 | 印刷机 | 印刷机 | 其他
电池车间二号印刷机319B | 电池车间二号印刷机319B#破片、缺角 | 报警 | 信号类 | 状态信号 | 破片、缺角 | ns=4;s=.EQPAlarmA15 | Boolean | 只读 | [5 empty] | 生产设备 | 二号印刷机319B（JAYZ23C7381） | 扬州基地 | 一厂（晶运园区）-F3电池车间 | 电池工段 | 印刷 | 印刷机 | 印刷机 | 其他
电池车间二号印刷机319B | 电池车间二号印刷机319B#超出调整范围 | 报警 | 信号类 | 状态信号 | 超出调整范围 | ns=4;s=.EQPAlarmA16 | Boolean | 只读 | [5 empty] | 生产设备 | 二号印刷机319B（JAYZ23C7381） | 扬州基地 | 一厂（晶运园区）-F3电池车间 | 电池工段 | 印刷 | 印刷机 | 印刷机 | 其他
电池车间二号印刷机319B | 电池车间二号印刷机319B#找不到Mark点 | 报警 | 信号类 | 状态信号 | 找不到Mark点 | ns=4;s=.EQPAlarmA17 | Boolean | 只读 | [5 empty] | 生产设备 | 二号印刷机319B（JAYZ23C7381） | 扬州基地 | 一厂（晶运园区）-F3电池车间 | 电池工段 | 印刷 | 印刷机 | 印刷机 | 其他
电池车间二号印刷机319B | 电池车间二号印刷机319B#碎片 | 报警 | 信号类 | 状态信号 | 碎片 | ns=4;s=.EQPAlarmA18 | Boolean | 只读 | [5 empty] | 生产设备 | 二号印刷机319B（JAYZ23C7381） | 扬州基地 | 一厂（晶运园区）-F3电池车间 | 电池工段 | 印刷 | 印刷机 | 印刷机 | 其他
电池车间二号印刷机319B | 电池车间二号印刷机319B#爆版或者大缺角 | 报警 | 信号类 | 状态信号 | 爆版或者大缺角 | ns=4;s=.EQPAlarmA19 | Boolean | 只读 | [5 empty] | 生产设备 | 二号印刷机319B（JAYZ23C7381） | 扬州基地 | 一厂（晶运园区）-F3电池车间 | 电池工段 | 印刷 | 印刷机 | 印刷机 | 其他
电池车间二号印刷机319B | 电池车间二号印刷机319B#连续印刷不良 | 报警 | 信号类 | 状态信号 | 连续印刷不良 | ns=4;s=.EQPAlarmA20 | Boolean | 只读 | [5 empty] | 生产设备 | 二号印刷机319B（JAYZ23C7381） | 扬州基地 | 一厂（晶运园区）-F3电池车间 | 电池工段 | 印刷 | 印刷机 | 印刷机 | 其他
电池车间二号印刷机319B | 电池车间二号印刷机319B#印刷不良 | 报警 | 信号类 | 状态信号 | 印刷不良 | ns=4;s=.EQPAlarmA22 | Boolean | 只读 | [5 empty] | 生产设备 | 二号印刷机319B（JAYZ23C7381） | 扬州基地 | 一厂（晶运园区）-F3电池车间 | 电池工段 | 印刷 | 印刷机 | 印刷机 | 其他
电池车间二号印刷机319B | 电池车间二号印刷机319B#转台进片报警 | 报警 | 信号类 | 状态信号 | 转台进片报警 | ns=4;s=.EQPAlarmA23 | Boolean | 只读 | [5 empty] | 生产设备 | 二号印刷机319B（JAYZ23C7381） | 扬州基地 | 一厂（晶运园区）-F3电池车间 | 电池工段 | 印刷 | 印刷机 | 印刷机 | 其他
电池车间二号印刷机319B | 电池车间二号印刷机319B#转台出片报警 | 报警 | 信号类 | 状态信号 | 转台出片报警 | ns=4;s=.EQPAlarmA24 | Boolean | 只读 | [5 empty] | 生产设备 | 二号印刷机319B（JAYZ23C7381） | 扬州基地 | 一厂（晶运园区）-F3电池车间 | 电池工段 | 印刷 | 印刷机 | 印刷机 | 其他
电池车间二号印刷机319B | 电池车间二号印刷机319B#报警 | 报警 | 信号类 | 状态信号 | 报警 | ns=4;s=.EQPAlarmA25 | Boolean | 只读 | [5 empty] | 生产设备 | 二号印刷机319B（JAYZ23C7381） | 扬州基地 | 一厂（晶运园区）-F3电池车间 | 电池工段 | 印刷 | 印刷机 | 印刷机 | 其他
电池车间二号印刷机319B | 电池车间二号印刷机319B#进板夹板报警 | 报警 | 信号类 | 状态信号 | 进板夹板报警 | ns=4;s=.EQPAlarmA26 | Boolean | 只读 | [5 empty] | 生产设备 | 二号印刷机319B（JAYZ23C7381） | 扬州基地 | 一厂（晶运园区）-F3电池车间 | 电池工段 | 印刷 | 印刷机 | 印刷机 | 其他
电池车间二号印刷机319B | 电池车间二号印刷机319B#出板2夹板报警 | 报警 | 信号类 | 状态信号 | 出板2夹板报警 | ns=4;s=.EQPAlarmA27 | Boolean | 只读 | [5 empty] | 生产设备 | 二号印刷机319B（JAYZ23C7381） | 扬州基地 | 一厂（晶运园区）-F3电池车间 | 电池工段 | 印刷 | 印刷机 | 印刷机 | 其他
电池车间二号印刷机319B | 电池车间二号印刷机319B#出板5夹板报警 | 报警 | 信号类 | 状态信号 | 出板5夹板报警 | ns=4;s=.EQPAlarmA28 | Boolean | 只读 | [5 empty] | 生产设备 | 二号印刷机319B（JAYZ23C7381） | 扬州基地 | 一厂（晶运园区）-F3电池车间 | 电池工段 | 印刷 | 印刷机 | 印刷机 | 其他
电池车间二号印刷机319B | 电池车间二号印刷机319B#破片升降气缸报警 | 报警 | 信号类 | 状态信号 | 破片升降气缸报警 | ns=4;s=.EQPAlarmA29 | Boolean | 只读 | [5 empty] | 生产设备 | 二号印刷机319B（JAYZ23C7381） | 扬州基地 | 一厂（晶运园区）-F3电池车间 | 电池工段 | 印刷 | 印刷机 | 印刷机 | 其他
电池车间二号印刷机319B | 电池车间二号印刷机319B#回磨气缸报警 | 报警 | 信号类 | 状态信号 | 回磨气缸报警 | ns=4;s=.EQPAlarmA30 | Boolean | 只读 | [5 empty] | 生产设备 | 二号印刷机319B（JAYZ23C7381） | 扬州基地 | 一厂（晶运园区）-F3电池车间 | 电池工段 | 印刷 | 印刷机 | 印刷机 | 其他
电池车间二号印刷机319B | 电池车间二号印刷机319B#平台保护气缸报警 | 报警 | 信号类 | 状态信号 | 平台保护气缸报警 | ns=4;s=.EQPAlarmA31 | Boolean | 只读 | [5 empty] | 生产设备 | 二号印刷机319B（JAYZ23C7381） | 扬州基地 | 一厂（晶运园区）-F3电池车间 | 电池工段 | 印刷 | 印刷机 | 印刷机 | 其他
电池车间二号印刷机319B | 电池车间二号印刷机319B#丝网到位报警 | 报警 | 信号类 | 状态信号 | 丝网到位报警 | ns=4;s=.EQPAlarmA32 | Boolean | 只读 | [5 empty] | 生产设备 | 二号印刷机319B（JAYZ23C7381） | 扬州基地 | 一厂（晶运园区）-F3电池车间 | 电池工段 | 印刷 | 印刷机 | 印刷机 | 其他
电池车间二号印刷机319B | 电池车间二号印刷机319B#进板称重夹板气缸报警 | 报警 | 信号类 | 状态信号 | 进板称重夹板气缸报警 | ns=4;s=.EQPAlarmA33 | Boolean | 只读 | [5 empty] | 生产设备 | 二号印刷机319B（JAYZ23C7381） | 扬州基地 | 一厂（晶运园区）-F3电池车间 | 电池工段 | 印刷 | 印刷机 | 印刷机 | 其他
电池车间二号印刷机319B | 电池车间二号印刷机319B#出板称重夹板气缸报警 | 报警 | 信号类 | 状态信号 | 出板称重夹板气缸报警 | ns=4;s=.EQPAlarmA34 | Boolean | 只读 | [5 empty] | 生产设备 | 二号印刷机319B（JAYZ23C7381） | 扬州基地 | 一厂（晶运园区）-F3电池车间 | 电池工段 | 印刷 | 印刷机 | 印刷机 | 其他
电池车间二号印刷机319B | 电池车间二号印刷机319B#进板称重升降气缸报警 | 报警 | 信号类 | 状态信号 | 进板称重升降气缸报警 | ns=4;s=.EQPAlarmA35 | Boolean | 只读 | [5 empty] | 生产设备 | 二号印刷机319B（JAYZ23C7381） | 扬州基地 | 一厂（晶运园区）-F3电池车间 | 电池工段 | 印刷 | 印刷机 | 印刷机 | 其他
电池车间二号印刷机319B | 电池车间二号印刷机319B#出板称重升降气缸报警 | 报警 | 信号类 | 状态信号 | 出板称重升降气缸报警 | ns=4;s=.EQPAlarmA36 | Boolean | 只读 | [5 empty] | 生产设备 | 二号印刷机319B（JAYZ23C7381） | 扬州基地 | 一厂（晶运园区）-F3电池车间 | 电池工段 | 印刷 | 印刷机 | 印刷机 | 其他
电池车间二号印刷机319B | 电池车间二号印刷机319B#进板称重顶片气缸报警 | 报警 | 信号类 | 状态信号 | 进板称重顶片气缸报警 | ns=4;s=.EQPAlarmA37 | Boolean | 只读 | [5 empty] | 生产设备 | 二号印刷机319B（JAYZ23C7381） | 扬州基地 | 一厂（晶运园区）-F3电池车间 | 电池工段 | 印刷 | 印刷机 | 印刷机 | 其他
电池车间二号印刷机319B | 电池车间二号印刷机319B#出板称重顶片气缸报警 | 报警 | 信号类 | 状态信号 | 出板称重顶片气缸报警 | ns=4;s=.EQPAlarmA38 | Boolean | 只读 | [5 empty] | 生产设备 | 二号印刷机319B（JAYZ23C7381） | 扬州基地 | 一厂（晶运园区）-F3电池车间 | 电池工段 | 印刷 | 印刷机 | 印刷机 | 其他
电池车间二号印刷机319B | 电池车间二号印刷机319B#进板称重取片气缸报警 | 报警 | 信号类 | 状态信号 | 进板称重取片气缸报警 | ns=4;s=.EQPAlarmA39 | Boolean | 只读 | [5 empty] | 生产设备 | 二号印刷机319B（JAYZ23C7381） | 扬州基地 | 一厂（晶运园区）-F3电池车间 | 电池工段 | 印刷 | 印刷机 | 印刷机 | 其他
电池车间二号印刷机319B | 电池车间二号印刷机319B#出板称重取片气缸报警 | 报警 | 信号类 | 状态信号 | 出板称重取片气缸报警 | ns=4;s=.EQPAlarmA40 | Boolean | 只读 | [5 empty] | 生产设备 | 二号印刷机319B（JAYZ23C7381） | 扬州基地 | 一厂（晶运园区）-F3电池车间 | 电池工段 | 印刷 | 印刷机 | 印刷机 | 其他
电池车间二号印刷机319B | 电池车间二号印刷机319B#进板称重关门气缸报警 | 报警 | 信号类 | 状态信号 | 进板称重关门气缸报警 | ns=4;s=.EQPAlarmA41 | Boolean | 只读 | [5 empty] | 生产设备 | 二号印刷机319B（JAYZ23C7381） | 扬州基地 | 一厂（晶运园区）-F3电池车间 | 电池工段 | 印刷 | 印刷机 | 印刷机 | 其他
电池车间二号印刷机319B | 电池车间二号印刷机319B#出板称重关门气缸报警 | 报警 | 信号类 | 状态信号 | 出板称重关门气缸报警 | ns=4;s=.EQPAlarmA42 | Boolean | 只读 | [5 empty] | 生产设备 | 二号印刷机319B（JAYZ23C7381） | 扬州基地 | 一厂（晶运园区）-F3电池车间 | 电池工段 | 印刷 | 印刷机 | 印刷机 | 其他
电池车间二号印刷机319B | 电池车间二号印刷机319B#平台升降保护气缸报警 | 报警 | 信号类 | 状态信号 | 平台升降保护气缸报警 | ns=4;s=.EQPAlarmA43 | Boolean | 只读 | [5 empty] | 生产设备 | 二号印刷机319B（JAYZ23C7381） | 扬州基地 | 一厂（晶运园区）-F3电池车间 | 电池工段 | 印刷 | 印刷机 | 印刷机 | 其他
电池车间二号印刷机319B | 电池车间二号印刷机319B#进板称通讯报警 | 报警 | 信号类 | 状态信号 | 进板称通讯报警 | ns=4;s=.EQPAlarmA44 | Boolean | 只读 | [5 empty] | 生产设备 | 二号印刷机319B（JAYZ23C7381） | 扬州基地 | 一厂（晶运园区）-F3电池车间 | 电池工段 | 印刷 | 印刷机 | 印刷机 | 其他
电池车间二号印刷机319B | 电池车间二号印刷机319B#出板称通讯报警 | 报警 | 信号类 | 状态信号 | 出板称通讯报警 | ns=4;s=.EQPAlarmA45 | Boolean | 只读 | [5 empty] | 生产设备 | 二号印刷机319B（JAYZ23C7381） | 扬州基地 | 一厂（晶运园区）-F3电池车间 | 电池工段 | 印刷 | 印刷机 | 印刷机 | 其他
电池车间二号印刷机319B | 电池车间二号印刷机319B#称重失败报警 | 报警 | 信号类 | 状态信号 | 称重失败报警 | ns=4;s=.EQPAlarmA46 | Boolean | 只读 | [5 empty] | 生产设备 | 二号印刷机319B（JAYZ23C7381） | 扬州基地 | 一厂（晶运园区）-F3电池车间 | 电池工段 | 印刷 | 印刷机 | 印刷机 | 其他
电池车间二号印刷机319B | 电池车间二号印刷机319B#前安全门报警 | 报警 | 信号类 | 状态信号 | 前安全门报警 | ns=4;s=.EQPAlarmA47 | Boolean | 只读 | [5 empty] | 生产设备 | 二号印刷机319B（JAYZ23C7381） | 扬州基地 | 一厂（晶运园区）-F3电池车间 | 电池工段 | 印刷 | 印刷机 | 印刷机 | 其他
电池车间二号印刷机319B | 电池车间二号印刷机319B#后安全门报警 | 报警 | 信号类 | 状态信号 | 后安全门报警 | ns=4;s=.EQPAlarmA48 | Boolean | 只读 | [5 empty] | 生产设备 | 二号印刷机319B（JAYZ23C7381） | 扬州基地 | 一厂（晶运园区）-F3电池车间 | 电池工段 | 印刷 | 印刷机 | 印刷机 | 其他
电池车间二号印刷机319B | 电池车间二号印刷机319B#左右安全门报警 | 报警 | 信号类 | 状态信号 | 左右安全门报警 | ns=4;s=.EQPAlarmA49 | Boolean | 只读 | [5 empty] | 生产设备 | 二号印刷机319B（JAYZ23C7381） | 扬州基地 | 一厂（晶运园区）-F3电池车间 | 电池工段 | 印刷 | 印刷机 | 印刷机 | 其他
电池车间二号印刷机319B | 电池车间二号印刷机319B#直通安全门报警 | 报警 | 信号类 | 状态信号 | 直通安全门报警 | ns=4;s=.EQPAlarmA50 | Boolean | 只读 | [5 empty] | 生产设备 | 二号印刷机319B（JAYZ23C7381） | 扬州基地 | 一厂（晶运园区）-F3电池车间 | 电池工段 | 印刷 | 印刷机 | 印刷机 | 其他
电池车间二号印刷机319B | 电池车间二号印刷机319B#换纸安全门报警 | 报警 | 信号类 | 状态信号 | 换纸安全门报警 | ns=4;s=.EQPAlarmA51 | Boolean | 只读 | [5 empty] | 生产设备 | 二号印刷机319B（JAYZ23C7381） | 扬州基地 | 一厂（晶运园区）-F3电池车间 | 电池工段 | 印刷 | 印刷机 | 印刷机 | 其他
电池车间二号印刷机319B | 电池车间二号印刷机319B#气压报警*)^机械 | 报警 | 信号类 | 状态信号 | 气压报警*)^机械 | ns=4;s=.EQPAlarmA52 | Boolean | 只读 | [5 empty] | 生产设备 | 二号印刷机319B（JAYZ23C7381） | 扬州基地 | 一厂（晶运园区）-F3电池车间 | 电池工段 | 印刷 | 印刷机 | 印刷机 | 其他
电池车间二号印刷机319B | 电池车间二号印刷机319B#等待上位进板拍照结果超时 | 报警 | 信号类 | 状态信号 | 等待上位进板拍照结果超时 | ns=4;s=.EQPAlarmA53 | Boolean | 只读 | [5 empty] | 生产设备 | 二号印刷机319B（JAYZ23C7381） | 扬州基地 | 一厂（晶运园区）-F3电池车间 | 电池工段 | 印刷 | 印刷机 | 印刷机 | 其他
电池车间二号印刷机319B | 电池车间二号印刷机319B#等待上位出板拍照结果超时 | 报警 | 信号类 | 状态信号 | 等待上位出板拍照结果超时 | ns=4;s=.EQPAlarmA54 | Boolean | 只读 | [5 empty] | 生产设备 | 二号印刷机319B（JAYZ23C7381） | 扬州基地 | 一厂（晶运园区）-F3电池车间 | 电池工段 | 印刷 | 印刷机 | 印刷机 | 其他
电池车间二号印刷机319B | 电池车间二号印刷机319B#等待上位丝网板拍照结果超时 | 报警 | 信号类 | 状态信号 | 等待上位丝网板拍照结果超时 | ns=4;s=.EQPAlarmA55 | Boolean | 只读 | [5 empty] | 生产设备 | 二号印刷机319B（JAYZ23C7381） | 扬州基地 | 一厂（晶运园区）-F3电池车间 | 电池工段 | 印刷 | 印刷机 | 印刷机 | 其他
电池车间二号印刷机319B | 电池车间二号印刷机319B#复位超时 | 报警 | 信号类 | 状态信号 | 复位超时 | ns=4;s=.EQPAlarmA56 | Boolean | 只读 | [5 empty] | 生产设备 | 二号印刷机319B（JAYZ23C7381） | 扬州基地 | 一厂（晶运园区）-F3电池车间 | 电池工段 | 印刷 | 印刷机 | 印刷机 | 其他
电池车间二号印刷机319B | 电池车间二号印刷机319B#刮刀气缸压缩量报警 | 报警 | 信号类 | 状态信号 | 刮刀气缸压缩量报警 | ns=4;s=.EQPAlarmA57 | Boolean | 只读 | [5 empty] | 生产设备 | 二号印刷机319B（JAYZ23C7381） | 扬州基地 | 一厂（晶运园区）-F3电池车间 | 电池工段 | 印刷 | 印刷机 | 印刷机 | 其他
电池车间二号印刷机319B | 电池车间二号印刷机319B#EtherCAT报警 | 报警 | 信号类 | 状态信号 | EtherCAT报警 | ns=4;s=.EQPAlarmA58 | Boolean | 只读 | [5 empty] | 生产设备 | 二号印刷机319B（JAYZ23C7381） | 扬州基地 | 一厂（晶运园区）-F3电池车间 | 电池工段 | 印刷 | 印刷机 | 印刷机 | 其他
电池车间二号印刷机319B | 电池车间二号印刷机319B#工位1纸用完预警 | 报警 | 信号类 | 状态信号 | 工位1纸用完预警 | ns=4;s=.EQPAlarmA59 | Boolean | 只读 | [5 empty] | 生产设备 | 二号印刷机319B（JAYZ23C7381） | 扬州基地 | 一厂（晶运园区）-F3电池车间 | 电池工段 | 印刷 | 印刷机 | 印刷机 | 其他
电池车间二号印刷机319B | 电池车间二号印刷机319B#工位2纸用完预警 | 报警 | 信号类 | 状态信号 | 工位2纸用完预警 | ns=4;s=.EQPAlarmA60 | Boolean | 只读 | [5 empty] | 生产设备 | 二号印刷机319B（JAYZ23C7381） | 扬州基地 | 一厂（晶运园区）-F3电池车间 | 电池工段 | 印刷 | 印刷机 | 印刷机 | 其他
电池车间二号印刷机319B | 电池车间二号印刷机319B#工位3纸用完预警 | 报警 | 信号类 | 状态信号 | 工位3纸用完预警 | ns=4;s=.EQPAlarmA61 | Boolean | 只读 | [5 empty] | 生产设备 | 二号印刷机319B（JAYZ23C7381） | 扬州基地 | 一厂（晶运园区）-F3电池车间 | 电池工段 | 印刷 | 印刷机 | 印刷机 | 其他
电池车间二号印刷机319B | 电池车间二号印刷机319B#工位4纸用完预警 | 报警 | 信号类 | 状态信号 | 工位4纸用完预警 | ns=4;s=.EQPAlarmA62 | Boolean | 只读 | [5 empty] | 生产设备 | 二号印刷机319B（JAYZ23C7381） | 扬州基地 | 一厂（晶运园区）-F3电池车间 | 电池工段 | 印刷 | 印刷机 | 印刷机 | 其他
电池车间二号印刷机319B | 电池车间二号印刷机319B#上位读取称重数据超时 | 报警 | 信号类 | 状态信号 | 上位读取称重数据超时 | ns=4;s=.EQPAlarmA63 | Boolean | 只读 | [5 empty] | 生产设备 | 二号印刷机319B（JAYZ23C7381） | 扬州基地 | 一厂（晶运园区）-F3电池车间 | 电池工段 | 印刷 | 印刷机 | 印刷机 | 其他
电池车间二号印刷机319B | 电池车间二号印刷机319B#上位报警 | 报警 | 信号类 | 状态信号 | 上位报警 | ns=4;s=.EQPAlarmA64 | Boolean | 只读 | [5 empty] | 生产设备 | 二号印刷机319B（JAYZ23C7381） | 扬州基地 | 一厂（晶运园区）-F3电池车间 | 电池工段 | 印刷 | 印刷机 | 印刷机 | 其他
电池车间二号印刷机319B | 电池车间二号印刷机319B#满蓝提示洗网报警 | 报警 | 信号类 | 状态信号 | 满蓝提示洗网报警 | ns=4;s=.EQPAlarmA65 | Boolean | 只读 | [5 empty] | 生产设备 | 二号印刷机319B（JAYZ23C7381） | 扬州基地 | 一厂（晶运园区）-F3电池车间 | 电池工段 | 印刷 | 印刷机 | 印刷机 | 其他
电池车间二号印刷机319B | 电池车间二号印刷机319B#网版寿命报警 | 报警 | 信号类 | 状态信号 | 网版寿命报警 | ns=4;s=.EQPAlarmA66 | Boolean | 只读 | [5 empty] | 生产设备 | 二号印刷机319B（JAYZ23C7381） | 扬州基地 | 一厂（晶运园区）-F3电池车间 | 电池工段 | 印刷 | 印刷机 | 印刷机 | 其他
电池车间二号印刷机319B | 电池车间二号印刷机319B#水冷机报警 | 报警 | 信号类 | 状态信号 | 水冷机报警 | ns=4;s=.EQPAlarmA67 | Boolean | 只读 | [5 empty] | 生产设备 | 二号印刷机319B（JAYZ23C7381） | 扬州基地 | 一厂（晶运园区）-F3电池车间 | 电池工段 | 印刷 | 印刷机 | 印刷机 | 其他
电池车间二号印刷机319B | 电池车间二号印刷机319B#PL印刷报警 | 报警 | 信号类 | 状态信号 | PL印刷报警 | ns=4;s=.EQPAlarmA68 | Boolean | 只读 | [5 empty] | 生产设备 | 二号印刷机319B（JAYZ23C7381） | 扬州基地 | 一厂（晶运园区）-F3电池车间 | 电池工段 | 印刷 | 印刷机 | 印刷机 | 其他
电池车间二号印刷机319B | 电池车间二号印刷机319B#外接PL未就绪 | 报警 | 信号类 | 状态信号 | 外接PL未就绪 | ns=4;s=.EQPAlarmA69 | Boolean | 只读 | [5 empty] | 生产设备 | 二号印刷机319B（JAYZ23C7381） | 扬州基地 | 一厂（晶运园区）-F3电池车间 | 电池工段 | 印刷 | 印刷机 | 印刷机 | 其他
电池车间二号印刷机319B | 电池车间二号印刷机319B#连续PL印刷NG | 报警 | 信号类 | 状态信号 | 连续PL印刷NG | ns=4;s=.EQPAlarmA70 | Boolean | 只读 | [5 empty] | 生产设备 | 二号印刷机319B（JAYZ23C7381） | 扬州基地 | 一厂（晶运园区）-F3电池车间 | 电池工段 | 印刷 | 印刷机 | 印刷机 | 其他
电池车间二号印刷机319B | 电池车间二号印刷机319B#出炉堵片报警 | 报警 | 信号类 | 状态信号 | 出炉堵片报警 | ns=4;s=.EQPAlarmA71 | Boolean | 只读 | [5 empty] | 生产设备 | 二号印刷机319B（JAYZ23C7381） | 扬州基地 | 一厂（晶运园区）-F3电池车间 | 电池工段 | 印刷 | 印刷机 | 印刷机 | 其他
电池车间二号印刷机319B | 电池车间二号印刷机319B#无花篮检测到NG片 | 报警 | 信号类 | 状态信号 | 无花篮检测到NG片 | ns=4;s=.EQPAlarmA72 | Boolean | 只读 | [5 empty] | 生产设备 | 二号印刷机319B（JAYZ23C7381） | 扬州基地 | 一厂（晶运园区）-F3电池车间 | 电池工段 | 印刷 | 印刷机 | 印刷机 | 其他
电池车间二号印刷机319B | 电池车间二号印刷机319B#出版缓存花篮满料 | 报警 | 信号类 | 状态信号 | 出版缓存花篮满料 | ns=4;s=.EQPAlarmA73 | Boolean | 只读 | [5 empty] | 生产设备 | 二号印刷机319B（JAYZ23C7381） | 扬州基地 | 一厂（晶运园区）-F3电池车间 | 电池工段 | 印刷 | 印刷机 | 印刷机 | 其他
电池车间二号印刷机319B | 电池车间二号印刷机319B#出版缓存花篮未复位 | 报警 | 信号类 | 状态信号 | 出版缓存花篮未复位 | ns=4;s=.EQPAlarmA74 | Boolean | 只读 | [5 empty] | 生产设备 | 二号印刷机319B（JAYZ23C7381） | 扬州基地 | 一厂（晶运园区）-F3电池车间 | 电池工段 | 印刷 | 印刷机 | 印刷机 | 其他
电池车间二号印刷机319B | 电池车间二号印刷机319B#出版缓存花篮异常 | 报警 | 信号类 | 状态信号 | 出版缓存花篮异常 | ns=4;s=.EQPAlarmA75 | Boolean | 只读 | [5 empty] | 生产设备 | 二号印刷机319B（JAYZ23C7381） | 扬州基地 | 一厂（晶运园区）-F3电池车间 | 电池工段 | 印刷 | 印刷机 | 印刷机 | 其他
电池车间二号印刷机319B | 电池车间二号印刷机319B#缓存升降轴超出安全范围 | 报警 | 信号类 | 状态信号 | 缓存升降轴超出安全范围 | ns=4;s=.EQPAlarmA76 | Boolean | 只读 | [5 empty] | 生产设备 | 二号印刷机319B（JAYZ23C7381） | 扬州基地 | 一厂（晶运园区）-F3电池车间 | 电池工段 | 印刷 | 印刷机 | 印刷机 | 其他
电池车间二号烘干炉208B | 电池车间二号烘干炉208B#1区烘干炉实际功率 | 反馈值 | 能耗类 | 功率 | 1区烘干炉实际功率 | ns=4;i=763 | Float | 只读 |  |  |  |  | kW | 生产设备 | 二号烘干炉208B（JAYZ23B7061） | 扬州基地 | 一厂（晶运园区）-F2电池车间 | 电池工段 | 印刷 | 烘干炉 | 烘干炉 | 其他
电池车间二号烘干炉208B | 电池车间二号烘干炉208B#2区烘干炉实际功率 | 反馈值 | 能耗类 | 功率 | 2区烘干炉实际功率 | ns=4;i=764 | Float | 只读 |  |  |  |  | kW | 生产设备 | 二号烘干炉208B（JAYZ23B7061） | 扬州基地 | 一厂（晶运园区）-F2电池车间 | 电池工段 | 印刷 | 烘干炉 | 烘干炉 | 其他
电池车间二号烘干炉208B | 电池车间二号烘干炉208B#3区烘干炉实际功率 | 反馈值 | 能耗类 | 功率 | 3区烘干炉实际功率 | ns=4;i=765 | Float | 只读 |  |  |  |  | kW | 生产设备 | 二号烘干炉208B（JAYZ23B7061） | 扬州基地 | 一厂（晶运园区）-F2电池车间 | 电池工段 | 印刷 | 烘干炉 | 烘干炉 | 其他
电池车间二号烘干炉208B | 电池车间二号烘干炉208B#4区烘干炉实际功率 | 反馈值 | 能耗类 | 功率 | 4区烘干炉实际功率 | ns=4;i=766 | Float | 只读 |  |  |  |  | kW | 生产设备 | 二号烘干炉208B（JAYZ23B7061） | 扬州基地 | 一厂（晶运园区）-F2电池车间 | 电池工段 | 印刷 | 烘干炉 | 烘干炉 | 其他
电池车间二号烘干炉208B | 电池车间二号烘干炉208B#5区烘干炉实际功率 | 反馈值 | 能耗类 | 功率 | 5区烘干炉实际功率 | ns=4;i=767 | Float | 只读 |  |  |  |  | kW | 生产设备 | 二号烘干炉208B（JAYZ23B7061） | 扬州基地 | 一厂（晶运园区）-F2电池车间 | 电池工段 | 印刷 | 烘干炉 | 烘干炉 | 其他
电池车间二号烘干炉208B | 电池车间二号烘干炉208B#6区烘干炉实际功率 | 反馈值 | 能耗类 | 功率 | 6区烘干炉实际功率 | ns=4;i=768 | Float | 只读 |  |  |  |  | kW | 生产设备 | 二号烘干炉208B（JAYZ23B7061） | 扬州基地 | 一厂（晶运园区）-F2电池车间 | 电池工段 | 印刷 | 烘干炉 | 烘干炉 | 其他
电池车间二号烘干炉208B | 电池车间二号烘干炉208B#7区烘干炉实际功率 | 反馈值 | 能耗类 | 功率 | 7区烘干炉实际功率 | ns=4;i=769 | Float | 只读 |  |  |  |  | kW | 生产设备 | 二号烘干炉208B（JAYZ23B7061） | 扬州基地 | 一厂（晶运园区）-F2电池车间 | 电池工段 | 印刷 | 烘干炉 | 烘干炉 | 其他
电池车间二号烘干炉208B | 电池车间二号烘干炉208B#8区烘干炉实际功率 | 反馈值 | 能耗类 | 功率 | 8区烘干炉实际功率 | ns=4;i=770 | Float | 只读 |  |  |  |  | kW | 生产设备 | 二号烘干炉208B（JAYZ23B7061） | 扬州基地 | 一厂（晶运园区）-F2电池车间 | 电池工段 | 印刷 | 烘干炉 | 烘干炉 | 其他
电池车间二号烘干炉208B | 电池车间二号烘干炉208B#下1实际功率显示 | 反馈值 | 能耗类 | 功率 | 下1实际功率显示 | ns=4;i=771 | Float | 只读 |  |  |  |  | kW | 生产设备 | 二号烘干炉208B（JAYZ23B7061） | 扬州基地 | 一厂（晶运园区）-F2电池车间 | 电池工段 | 印刷 | 烘干炉 | 烘干炉 | 其他
电池车间二号烘干炉208B | 电池车间二号烘干炉208B#下2实际功率显示 | 反馈值 | 能耗类 | 功率 | 下2实际功率显示 | ns=4;i=772 | Float | 只读 |  |  |  |  | kW | 生产设备 | 二号烘干炉208B（JAYZ23B7061） | 扬州基地 | 一厂（晶运园区）-F2电池车间 | 电池工段 | 印刷 | 烘干炉 | 烘干炉 | 其他
电池车间二号烘干炉208B | 电池车间二号烘干炉208B#烘干炉发热箱实际功率 | 反馈值 | 能耗类 | 功率 | 烘干炉发热箱实际功率 | ns=4;i=773 | Float | 只读 |  |  |  |  | kW | 生产设备 | 二号烘干炉208B（JAYZ23B7061） | 扬州基地 | 一厂（晶运园区）-F2电池车间 | 电池工段 | 印刷 | 烘干炉 | 烘干炉 | 其他
电池车间二号烘干炉208B | 电池车间二号烘干炉208B#1区烘干炉实际温度 | 反馈值 | 测量类 | 温度 | 1区烘干炉实际温度 | ns=4;i=713 | Float | 只读 |  |  |  |  | ℃ | 生产设备 | 二号烘干炉208B（JAYZ23B7061） | 扬州基地 | 一厂（晶运园区）-F2电池车间 | 电池工段 | 印刷 | 烘干炉 | 烘干炉 | 其他
电池车间二号烘干炉208B | 电池车间二号烘干炉208B#2区烘干炉实际温度 | 反馈值 | 测量类 | 温度 | 2区烘干炉实际温度 | ns=4;i=714 | Float | 只读 |  |  |  |  | ℃ | 生产设备 | 二号烘干炉208B（JAYZ23B7061） | 扬州基地 | 一厂（晶运园区）-F2电池车间 | 电池工段 | 印刷 | 烘干炉 | 烘干炉 | 其他
电池车间二号烘干炉208B | 电池车间二号烘干炉208B#3区烘干炉实际温度 | 反馈值 | 测量类 | 温度 | 3区烘干炉实际温度 | ns=4;i=715 | Float | 只读 |  |  |  |  | ℃ | 生产设备 | 二号烘干炉208B（JAYZ23B7061） | 扬州基地 | 一厂（晶运园区）-F2电池车间 | 电池工段 | 印刷 | 烘干炉 | 烘干炉 | 其他
电池车间二号烘干炉208B | 电池车间二号烘干炉208B#4区烘干炉实际温度 | 反馈值 | 测量类 | 温度 | 4区烘干炉实际温度 | ns=4;i=716 | Float | 只读 |  |  |  |  | ℃ | 生产设备 | 二号烘干炉208B（JAYZ23B7061） | 扬州基地 | 一厂（晶运园区）-F2电池车间 | 电池工段 | 印刷 | 烘干炉 | 烘干炉 | 其他
电池车间二号烘干炉208B | 电池车间二号烘干炉208B#5区烘干炉实际温度 | 反馈值 | 测量类 | 温度 | 5区烘干炉实际温度 | ns=4;i=717 | Float | 只读 |  |  |  |  | ℃ | 生产设备 | 二号烘干炉208B（JAYZ23B7061） | 扬州基地 | 一厂（晶运园区）-F2电池车间 | 电池工段 | 印刷 | 烘干炉 | 烘干炉 | 其他
电池车间二号烘干炉208B | 电池车间二号烘干炉208B#6区烘干炉实际温度 | 反馈值 | 测量类 | 温度 | 6区烘干炉实际温度 | ns=4;i=718 | Float | 只读 |  |  |  |  | ℃ | 生产设备 | 二号烘干炉208B（JAYZ23B7061） | 扬州基地 | 一厂（晶运园区）-F2电池车间 | 电池工段 | 印刷 | 烘干炉 | 烘干炉 | 其他
电池车间二号烘干炉208B | 电池车间二号烘干炉208B#7区烘干炉实际温度 | 反馈值 | 测量类 | 温度 | 7区烘干炉实际温度 | ns=4;i=719 | Float | 只读 |  |  |  |  | ℃ | 生产设备 | 二号烘干炉208B（JAYZ23B7061） | 扬州基地 | 一厂（晶运园区）-F2电池车间 | 电池工段 | 印刷 | 烘干炉 | 烘干炉 | 其他
电池车间二号烘干炉208B | 电池车间二号烘干炉208B#8区烘干炉实际温度 | 反馈值 | 测量类 | 温度 | 8区烘干炉实际温度 | ns=4;i=720 | Float | 只读 |  |  |  |  | ℃ | 生产设备 | 二号烘干炉208B（JAYZ23B7061） | 扬州基地 | 一厂（晶运园区）-F2电池车间 | 电池工段 | 印刷 | 烘干炉 | 烘干炉 | 其他
电池车间二号烘干炉208B | 电池车间二号烘干炉208B#下1区实际温度显示 | 反馈值 | 测量类 | 温度 | 下1区实际温度显示 | ns=4;i=721 | Float | 只读 |  |  |  |  | ℃ | 生产设备 | 二号烘干炉208B（JAYZ23B7061） | 扬州基地 | 一厂（晶运园区）-F2电池车间 | 电池工段 | 印刷 | 烘干炉 | 烘干炉 | 其他
电池车间二号烘干炉208B | 电池车间二号烘干炉208B#下2区实际温度显示 | 反馈值 | 测量类 | 温度 | 下2区实际温度显示 | ns=4;i=722 | Float | 只读 |  |  |  |  | ℃ | 生产设备 | 二号烘干炉208B（JAYZ23B7061） | 扬州基地 | 一厂（晶运园区）-F2电池车间 | 电池工段 | 印刷 | 烘干炉 | 烘干炉 | 其他
电池车间二号烘干炉208B | 电池车间二号烘干炉208B#烘干炉发热箱实际温度 | 反馈值 | 测量类 | 温度 | 烘干炉发热箱实际温度 | ns=4;i=723 | Float | 只读 |  |  |  |  | ℃ | 生产设备 | 二号烘干炉208B（JAYZ23B7061） | 扬州基地 | 一厂（晶运园区）-F2电池车间 | 电池工段 | 印刷 | 烘干炉 | 烘干炉 | 其他
电池车间二号烘干炉208B | 电池车间二号烘干炉208B#上1区温度设定 | 设定值 | 工艺类 | 工艺参数 | 上1区温度设定 | ns=4;i=1839 | Float | 只读 |  |  |  |  | ℃ | 生产设备 | 二号烘干炉208B（JAYZ23B7061） | 扬州基地 | 一厂（晶运园区）-F2电池车间 | 电池工段 | 印刷 | 烘干炉 | 烘干炉 | 其他
电池车间二号烘干炉208B | 电池车间二号烘干炉208B#上2区温度设定 | 设定值 | 工艺类 | 工艺参数 | 上2区温度设定 | ns=4;i=1840 | Float | 只读 |  |  |  |  | ℃ | 生产设备 | 二号烘干炉208B（JAYZ23B7061） | 扬州基地 | 一厂（晶运园区）-F2电池车间 | 电池工段 | 印刷 | 烘干炉 | 烘干炉 | 其他
电池车间二号烘干炉208B | 电池车间二号烘干炉208B#上3区温度设定 | 设定值 | 工艺类 | 工艺参数 | 上3区温度设定 | ns=4;i=1841 | Float | 只读 |  |  |  |  | ℃ | 生产设备 | 二号烘干炉208B（JAYZ23B7061） | 扬州基地 | 一厂（晶运园区）-F2电池车间 | 电池工段 | 印刷 | 烘干炉 | 烘干炉 | 其他
电池车间二号烘干炉208B | 电池车间二号烘干炉208B#上4区温度设定 | 设定值 | 工艺类 | 工艺参数 | 上4区温度设定 | ns=4;i=1842 | Float | 只读 |  |  |  |  | ℃ | 生产设备 | 二号烘干炉208B（JAYZ23B7061） | 扬州基地 | 一厂（晶运园区）-F2电池车间 | 电池工段 | 印刷 | 烘干炉 | 烘干炉 | 其他
电池车间二号烘干炉208B | 电池车间二号烘干炉208B#上5区温度设定 | 设定值 | 工艺类 | 工艺参数 | 上5区温度设定 | ns=4;i=1843 | Float | 只读 |  |  |  |  | ℃ | 生产设备 | 二号烘干炉208B（JAYZ23B7061） | 扬州基地 | 一厂（晶运园区）-F2电池车间 | 电池工段 | 印刷 | 烘干炉 | 烘干炉 | 其他
电池车间二号烘干炉208B | 电池车间二号烘干炉208B#上6区温度设定 | 设定值 | 工艺类 | 工艺参数 | 上6区温度设定 | ns=4;i=1844 | Float | 只读 |  |  |  |  | ℃ | 生产设备 | 二号烘干炉208B（JAYZ23B7061） | 扬州基地 | 一厂（晶运园区）-F2电池车间 | 电池工段 | 印刷 | 烘干炉 | 烘干炉 | 其他
电池车间二号烘干炉208B | 电池车间二号烘干炉208B#上7区温度设定 | 设定值 | 工艺类 | 工艺参数 | 上7区温度设定 | ns=4;i=1845 | Float | 只读 |  |  |  |  | ℃ | 生产设备 | 二号烘干炉208B（JAYZ23B7061） | 扬州基地 | 一厂（晶运园区）-F2电池车间 | 电池工段 | 印刷 | 烘干炉 | 烘干炉 | 其他
电池车间二号烘干炉208B | 电池车间二号烘干炉208B#上8区温度设定 | 设定值 | 工艺类 | 工艺参数 | 上8区温度设定 | ns=4;i=1846 | Float | 只读 |  |  |  |  | ℃ | 生产设备 | 二号烘干炉208B（JAYZ23B7061） | 扬州基地 | 一厂（晶运园区）-F2电池车间 | 电池工段 | 印刷 | 烘干炉 | 烘干炉 | 其他
电池车间二号烘干炉208B | 电池车间二号烘干炉208B#下1温度设定 | 设定值 | 工艺类 | 工艺参数 | 下1温度设定 | ns=4;i=1847 | Float | 只读 |  |  |  |  | ℃ | 生产设备 | 二号烘干炉208B（JAYZ23B7061） | 扬州基地 | 一厂（晶运园区）-F2电池车间 | 电池工段 | 印刷 | 烘干炉 | 烘干炉 | 其他
电池车间二号烘干炉208B | 电池车间二号烘干炉208B#下2温度设定 | 设定值 | 工艺类 | 工艺参数 | 下2温度设定 | ns=4;i=1848 | Float | 只读 |  |  |  |  | ℃ | 生产设备 | 二号烘干炉208B（JAYZ23B7061） | 扬州基地 | 一厂（晶运园区）-F2电池车间 | 电池工段 | 印刷 | 烘干炉 | 烘干炉 | 其他
电池车间二号烘干炉208B | 电池车间二号烘干炉208B#发热箱温度设定 | 设定值 | 工艺类 | 工艺参数 | 发热箱温度设定 | ns=4;i=1849 | Float | 只读 |  |  |  |  | ℃ | 生产设备 | 二号烘干炉208B（JAYZ23B7061） | 扬州基地 | 一厂（晶运园区）-F2电池车间 | 电池工段 | 印刷 | 烘干炉 | 烘干炉 | 其他
电池车间二号烘干炉208B | 电池车间二号烘干炉208B#A燃烧塔温度设定 | 设定值 | 工艺类 | 工艺参数 | A燃烧塔温度设定 | ns=4;i=1850 | Float | 只读 |  |  |  |  | ℃ | 生产设备 | 二号烘干炉208B（JAYZ23B7061） | 扬州基地 | 一厂（晶运园区）-F2电池车间 | 电池工段 | 印刷 | 烘干炉 | 烘干炉 | 其他
电池车间二号烘干炉208B | 电池车间二号烘干炉208B#B燃烧塔温度设定 | 设定值 | 工艺类 | 工艺参数 | B燃烧塔温度设定 | ns=4;i=1851 | Float | 只读 |  |  |  |  | ℃ | 生产设备 | 二号烘干炉208B（JAYZ23B7061） | 扬州基地 | 一厂（晶运园区）-F2电池车间 | 电池工段 | 印刷 | 烘干炉 | 烘干炉 | 其他
电池车间二号烘干炉208B | 电池车间二号烘干炉208B#排废1温度显示 | 反馈值 | 测量类 | 温度 | 排废1温度显示 | ns=4;i=938 | Float | 只读 |  |  |  |  | ℃ | 生产设备 | 二号烘干炉208B（JAYZ23B7061） | 扬州基地 | 一厂（晶运园区）-F2电池车间 | 电池工段 | 印刷 | 烘干炉 | 烘干炉 | 其他
电池车间二号烘干炉208B | 电池车间二号烘干炉208B#排废2温度显示 | 反馈值 | 测量类 | 温度 | 排废2温度显示 | ns=4;i=939 | Float | 只读 |  |  |  |  | ℃ | 生产设备 | 二号烘干炉208B（JAYZ23B7061） | 扬州基地 | 一厂（晶运园区）-F2电池车间 | 电池工段 | 印刷 | 烘干炉 | 烘干炉 | 其他
电池车间二号烘干炉208B | 电池车间二号烘干炉208B#排废3温度显示 | 反馈值 | 测量类 | 温度 | 排废3温度显示 | ns=4;i=940 | Float | 只读 |  |  |  |  | ℃ | 生产设备 | 二号烘干炉208B（JAYZ23B7061） | 扬州基地 | 一厂（晶运园区）-F2电池车间 | 电池工段 | 印刷 | 烘干炉 | 烘干炉 | 其他
电池车间二号烘干炉208B | 电池车间二号烘干炉208B#电箱温度显示 | 反馈值 | 测量类 | 温度 | 电箱温度显示 | ns=4;i=941 | Float | 只读 |  |  |  |  | ℃ | 生产设备 | 二号烘干炉208B（JAYZ23B7061） | 扬州基地 | 一厂（晶运园区）-F2电池车间 | 电池工段 | 印刷 | 烘干炉 | 烘干炉 | 其他
电池车间二号烘干炉208B | 电池车间二号烘干炉208B#出水温度显示 | 反馈值 | 测量类 | 温度 | 出水温度显示 | ns=4;i=942 | Float | 只读 |  |  |  |  | ℃ | 生产设备 | 二号烘干炉208B（JAYZ23B7061） | 扬州基地 | 一厂（晶运园区）-F2电池车间 | 电池工段 | 印刷 | 烘干炉 | 烘干炉 | 其他
电池车间二号烘干炉208B | 电池车间二号烘干炉208B#A燃烧塔上限显示 | 反馈值 | 信号类 | 触限位 | A燃烧塔上限显示 | ns=4;i=981 | Float | 只读 | [5 empty] | 生产设备 | 二号烘干炉208B（JAYZ23B7061） | 扬州基地 | 一厂（晶运园区）-F2电池车间 | 电池工段 | 印刷 | 烘干炉 | 烘干炉 | 其他
电池车间二号烘干炉208B | 电池车间二号烘干炉208B#A燃烧塔燃烧温度显示 | 反馈值 | 测量类 | 温度 | A燃烧塔燃烧温度显示 | ns=4;i=982 | Float | 只读 |  |  |  |  | ℃ | 生产设备 | 二号烘干炉208B（JAYZ23B7061） | 扬州基地 | 一厂（晶运园区）-F2电池车间 | 电池工段 | 印刷 | 烘干炉 | 烘干炉 | 其他
电池车间二号烘干炉208B | 电池车间二号烘干炉208B#A燃烧塔炉体温度显示 | 反馈值 | 测量类 | 温度 | A燃烧塔炉体温度显示 | ns=4;i=983 | Float | 只读 |  |  |  |  | ℃ | 生产设备 | 二号烘干炉208B（JAYZ23B7061） | 扬州基地 | 一厂（晶运园区）-F2电池车间 | 电池工段 | 印刷 | 烘干炉 | 烘干炉 | 其他
电池车间二号烘干炉208B | 电池车间二号烘干炉208B#A燃烧塔出口温度显示 | 反馈值 | 测量类 | 温度 | A燃烧塔出口温度显示 | ns=4;i=984 | Float | 只读 |  |  |  |  | ℃ | 生产设备 | 二号烘干炉208B（JAYZ23B7061） | 扬州基地 | 一厂（晶运园区）-F2电池车间 | 电池工段 | 印刷 | 烘干炉 | 烘干炉 | 其他
电池车间二号烘干炉208B | 电池车间二号烘干炉208B#B燃烧塔上限显示 | 反馈值 | 信号类 | 触限位 | B燃烧塔上限显示 | ns=4;i=985 | Float | 只读 | [5 empty] | 生产设备 | 二号烘干炉208B（JAYZ23B7061） | 扬州基地 | 一厂（晶运园区）-F2电池车间 | 电池工段 | 印刷 | 烘干炉 | 烘干炉 | 其他
电池车间二号烘干炉208B | 电池车间二号烘干炉208B#B燃烧塔燃烧温度显示 | 反馈值 | 速度类 | 温度 | B燃烧塔燃烧温度显示 | ns=4;i=986 | Float | 只读 |  |  |  |  | ℃ | 生产设备 | 二号烘干炉208B（JAYZ23B7061） | 扬州基地 | 一厂（晶运园区）-F2电池车间 | 电池工段 | 印刷 | 烘干炉 | 烘干炉 | 其他
电池车间二号烘干炉208B | 电池车间二号烘干炉208B#B燃烧塔炉体温度显示 | 反馈值 | 速度类 | 温度 | B燃烧塔炉体温度显示 | ns=4;i=987 | Float | 只读 |  |  |  |  | ℃ | 生产设备 | 二号烘干炉208B（JAYZ23B7061） | 扬州基地 | 一厂（晶运园区）-F2电池车间 | 电池工段 | 印刷 | 烘干炉 | 烘干炉 | 其他
电池车间二号烘干炉208B | 电池车间二号烘干炉208B#排废4温度显示显示 | 反馈值 | 速度类 | 温度 | 排废4温度显示显示 | ns=4;i=988 | Float | 只读 |  |  |  |  | ℃ | 生产设备 | 二号烘干炉208B（JAYZ23B7061） | 扬州基地 | 一厂（晶运园区）-F2电池车间 | 电池工段 | 印刷 | 烘干炉 | 烘干炉 | 其他
电池车间二号烘干炉208B | 电池车间二号烘干炉208B#外围抽风1压力显示 | 反馈值 | 测量类 | 压力 | 外围抽风1压力显示 | ns=4;i=1656 | Word | 只读 |  |  |  |  | pa | 生产设备 | 二号烘干炉208B（JAYZ23B7061） | 扬州基地 | 一厂（晶运园区）-F2电池车间 | 电池工段 | 印刷 | 烘干炉 | 烘干炉 | 其他
电池车间二号烘干炉208B | 电池车间二号烘干炉208B#外围抽风2压力显示 | 反馈值 | 测量类 | 压力 | 外围抽风2压力显示 | ns=4;i=1657 | Word | 只读 |  |  |  |  | pa | 生产设备 | 二号烘干炉208B（JAYZ23B7061） | 扬州基地 | 一厂（晶运园区）-F2电池车间 | 电池工段 | 印刷 | 烘干炉 | 烘干炉 | 其他
电池车间二号烘干炉208B | 电池车间二号烘干炉208B#外围抽风3压力显示 | 反馈值 | 测量类 | 压力 | 外围抽风3压力显示 | ns=4;i=1658 | Word | 只读 |  |  |  |  | pa | 生产设备 | 二号烘干炉208B（JAYZ23B7061） | 扬州基地 | 一厂（晶运园区）-F2电池车间 | 电池工段 | 印刷 | 烘干炉 | 烘干炉 | 其他
电池车间二号烘干炉208B | 电池车间二号烘干炉208B#外围抽风4压力显示 | 反馈值 | 测量类 | 压力 | 外围抽风4压力显示 | ns=4;i=1659 | Float | 只读 |  |  |  |  | pa | 生产设备 | 二号烘干炉208B（JAYZ23B7061） | 扬州基地 | 一厂（晶运园区）-F2电池车间 | 电池工段 | 印刷 | 烘干炉 | 烘干炉 | 其他
电池车间二号烘干炉208B | 电池车间二号烘干炉208B#进水水压显示 | 反馈值 | 测量类 | 压力 | 进水水压显示 | ns=4;i=1666 | Float | 只读 |  |  |  |  | Mpa | 生产设备 | 二号烘干炉208B（JAYZ23B7061） | 扬州基地 | 一厂（晶运园区）-F2电池车间 | 电池工段 | 印刷 | 烘干炉 | 烘干炉 | 其他
电池车间二号烘干炉208B | 电池车间二号烘干炉208B#出水流量显示 | 反馈值 | 速度类 | 流量 | 出水流量显示 | ns=4;i=1667 | Float | 只读 |  |  |  |  | m³/h | 生产设备 | 二号烘干炉208B（JAYZ23B7061） | 扬州基地 | 一厂（晶运园区）-F2电池车间 | 电池工段 | 印刷 | 烘干炉 | 烘干炉 | 其他
电池车间二号烘干炉208B | 电池车间二号烘干炉208B#抽风1速度显示 | 反馈值 | 速度类 | 转速 | 抽风1速度显示 | ns=4;i=1221 | Float | 只读 |  |  |  |  | mm/min | 生产设备 | 二号烘干炉208B（JAYZ23B7061） | 扬州基地 | 一厂（晶运园区）-F2电池车间 | 电池工段 | 印刷 | 烘干炉 | 烘干炉 | 其他
电池车间二号烘干炉208B | 电池车间二号烘干炉208B#抽风2速度显示 | 反馈值 | 速度类 | 转速 | 抽风2速度显示 | ns=4;i=1222 | String | 只读 |  |  |  |  | mm/min | 生产设备 | 二号烘干炉208B（JAYZ23B7061） | 扬州基地 | 一厂（晶运园区）-F2电池车间 | 电池工段 | 印刷 | 烘干炉 | 烘干炉 | 其他
电池车间二号烘干炉208B | 电池车间二号烘干炉208B#冷却风机速度显示 | 反馈值 | 速度类 | 转速 | 冷却风机速度显示 | ns=4;i=1223 | String | 只读 |  |  |  |  | mm/min | 生产设备 | 二号烘干炉208B（JAYZ23B7061） | 扬州基地 | 一厂（晶运园区）-F2电池车间 | 电池工段 | 印刷 | 烘干炉 | 烘干炉 | 其他
电池车间二号烘干炉208B | 电池车间二号烘干炉208B#发热箱风机速度显示 | 反馈值 | 速度类 | 转速 | 发热箱风机速度显示 | ns=4;i=1224 | String | 只读 |  |  |  |  | mm/min | 生产设备 | 二号烘干炉208B（JAYZ23B7061） | 扬州基地 | 一厂（晶运园区）-F2电池车间 | 电池工段 | 印刷 | 烘干炉 | 烘干炉 | 其他
电池车间二号烘干炉208B | 电池车间二号烘干炉208B#A燃烧塔风机速度显示 | 反馈值 | 速度类 | 转速 | A燃烧塔风机速度显示 | ns=4;i=1225 | String | 只读 |  |  |  |  | mm/min | 生产设备 | 二号烘干炉208B（JAYZ23B7061） | 扬州基地 | 一厂（晶运园区）-F2电池车间 | 电池工段 | 印刷 | 烘干炉 | 烘干炉 | 其他
电池车间二号烘干炉208B | 电池车间二号烘干炉208B#B燃烧塔风机速度显示 | 反馈值 | 速度类 | 转速 | B燃烧塔风机速度显示 | ns=4;i=1226 | String | 只读 |  |  |  |  | mm/min | 生产设备 | 二号烘干炉208B（JAYZ23B7061） | 扬州基地 | 一厂（晶运园区）-F2电池车间 | 电池工段 | 印刷 | 烘干炉 | 烘干炉 | 其他
电池车间二号烘干炉208B | 电池车间二号烘干炉208B#运输速度显示 | 反馈值 | 速度类 | 转速 | 运输速度显示 | ns=4;i=1669 | String | 只读 |  |  |  |  | mm/min | 生产设备 | 二号烘干炉208B（JAYZ23B7061） | 扬州基地 | 一厂（晶运园区）-F2电池车间 | 电池工段 | 印刷 | 烘干炉 | 烘干炉 | 其他
电池车间二号烘干炉208B | 电池车间二号烘干炉208B#抽风1速度设定 | 设定值 | 工艺类 | 工艺参数 | 抽风1速度设定 | ns=4;i=2074 | String | 只读 |  |  |  |  | mm/min | 生产设备 | 二号烘干炉208B（JAYZ23B7061） | 扬州基地 | 一厂（晶运园区）-F2电池车间 | 电池工段 | 印刷 | 烘干炉 | 烘干炉 | 其他
电池车间二号烘干炉208B | 电池车间二号烘干炉208B#抽风2速度设定 | 设定值 | 工艺类 | 工艺参数 | 抽风2速度设定 | ns=4;i=2075 | String | 只读 |  |  |  |  | mm/min | 生产设备 | 二号烘干炉208B（JAYZ23B7061） | 扬州基地 | 一厂（晶运园区）-F2电池车间 | 电池工段 | 印刷 | 烘干炉 | 烘干炉 | 其他
电池车间二号烘干炉208B | 电池车间二号烘干炉208B#烘干炉冷却风机速度设定值 | 设定值 | 工艺类 | 工艺参数 | 烘干炉冷却风机速度设定值 | ns=4;i=2076 | String | 只读 |  |  |  |  | mm/min | 生产设备 | 二号烘干炉208B（JAYZ23B7061） | 扬州基地 | 一厂（晶运园区）-F2电池车间 | 电池工段 | 印刷 | 烘干炉 | 烘干炉 | 其他
电池车间二号烘干炉208B | 电池车间二号烘干炉208B#烘干炉发热箱风机速度设定值 | 设定值 | 工艺类 | 工艺参数 | 烘干炉发热箱风机速度设定值 | ns=4;i=2077 | Float | 只读 |  |  |  |  | mm/min | 生产设备 | 二号烘干炉208B（JAYZ23B7061） | 扬州基地 | 一厂（晶运园区）-F2电池车间 | 电池工段 | 印刷 | 烘干炉 | 烘干炉 | 其他
电池车间二号烘干炉208B | 电池车间二号烘干炉208B#A燃烧塔风机速度设定 | 设定值 | 工艺类 | 工艺参数 | A燃烧塔风机速度设定 | ns=4;i=2078 | Float | 只读 |  |  |  |  | mm/min | 生产设备 | 二号烘干炉208B（JAYZ23B7061） | 扬州基地 | 一厂（晶运园区）-F2电池车间 | 电池工段 | 印刷 | 烘干炉 | 烘干炉 | 其他
电池车间二号烘干炉208B | 电池车间二号烘干炉208B#B燃烧塔风机速度设定 | 设定值 | 工艺类 | 工艺参数 | B燃烧塔风机速度设定 | ns=4;i=2079 | Float | 只读 |  |  |  |  | mm/min | 生产设备 | 二号烘干炉208B（JAYZ23B7061） | 扬州基地 | 一厂（晶运园区）-F2电池车间 | 电池工段 | 印刷 | 烘干炉 | 烘干炉 | 其他
电池车间二号烘干炉208B | 电池车间二号烘干炉208B#运输速度设定 | 设定值 | 工艺类 | 工艺参数 | 运输速度设定 | ns=4;i=2417 | Float | 只读 |  |  |  |  | mm/min | 生产设备 | 二号烘干炉208B（JAYZ23B7061） | 扬州基地 | 一厂（晶运园区）-F2电池车间 | 电池工段 | 印刷 | 烘干炉 | 烘干炉 | 其他
电池车间二号烘干炉208B | 电池车间二号烘干炉208B#设备名称 | 反馈值 | 其他 | 编号 | 设备名称 | ns=4;i=2621 | String | 只读 | [5 empty] | 生产设备 | 二号烘干炉208B（JAYZ23B7061） | 扬州基地 | 一厂（晶运园区）-F2电池车间 | 电池工段 | 印刷 | 烘干炉 | 烘干炉 | 其他
电池车间二号烘干炉208B | 电池车间二号烘干炉208B#设备位置编号 | 反馈值 | 其他 | 编号 | 设备位置编号 | ns=4;i=2622 | String | 只读 | [5 empty] | 生产设备 | 二号烘干炉208B（JAYZ23B7061） | 扬州基地 | 一厂（晶运园区）-F2电池车间 | 电池工段 | 印刷 | 烘干炉 | 烘干炉 | 其他
电池车间二号烘干炉208B | 电池车间二号烘干炉208B#设备编号 | 反馈值 | 其他 | 编号 | 设备编号 | ns=4;i=2623 | String | 只读 | [5 empty] | 生产设备 | 二号烘干炉208B（JAYZ23B7061） | 扬州基地 | 一厂（晶运园区）-F2电池车间 | 电池工段 | 印刷 | 烘干炉 | 烘干炉 | 其他
电池车间二号烘干炉208B | 电池车间二号烘干炉208B#OEM厂家 | 反馈值 | 其他 | 编号 | OEM厂家 | ns=4;i=2624 | String | 只读 | [5 empty] | 生产设备 | 二号烘干炉208B（JAYZ23B7061） | 扬州基地 | 一厂（晶运园区）-F2电池车间 | 电池工段 | 印刷 | 烘干炉 | 烘干炉 | 其他
电池车间二号烘干炉208B | 电池车间二号烘干炉208B#设备型号 | 反馈值 | 其他 | 编号 | 设备型号 | ns=4;i=2625 | String | 只读 | [5 empty] | 生产设备 | 二号烘干炉208B（JAYZ23B7061） | 扬州基地 | 一厂（晶运园区）-F2电池车间 | 电池工段 | 印刷 | 烘干炉 | 烘干炉 | 其他
电池车间二号烘干炉208B | 电池车间二号烘干炉208B#交付时间 | 反馈值 | 其他 | 时间 | 交付时间 | ns=4;i=2626 | String | 只读 | [5 empty] | 生产设备 | 二号烘干炉208B（JAYZ23B7061） | 扬州基地 | 一厂（晶运园区）-F2电池车间 | 电池工段 | 印刷 | 烘干炉 | 烘干炉 | 其他
电池车间二号烘干炉208B | 电池车间二号烘干炉208B#额定电压 | 反馈值 | 能耗类 | 电压 | 额定电压 | ns=4;i=2627 | String | 只读 | [5 empty] | 生产设备 | 二号烘干炉208B（JAYZ23B7061） | 扬州基地 | 一厂（晶运园区）-F2电池车间 | 电池工段 | 印刷 | 烘干炉 | 烘干炉 | 其他
电池车间二号烘干炉208B | 电池车间二号烘干炉208B#额定功率 | 反馈值 | 能耗类 | 功率 | 额定功率 | ns=4;i=2628 | String | 只读 | [5 empty] | 生产设备 | 二号烘干炉208B（JAYZ23B7061） | 扬州基地 | 一厂（晶运园区）-F2电池车间 | 电池工段 | 印刷 | 烘干炉 | 烘干炉 | 其他
电池车间二号烘干炉208B | 电池车间二号烘干炉208B#当前配方名称 | 反馈值 | 其他 | 工艺参数 | 当前配方名称 | ns=4;i=2629 | String | 只读 | [5 empty] | 生产设备 | 二号烘干炉208B（JAYZ23B7061） | 扬州基地 | 一厂（晶运园区）-F2电池车间 | 电池工段 | 印刷 | 烘干炉 | 烘干炉 | 其他
电池车间二号烘干炉208B | 电池车间二号烘干炉208B#描述报警 | 报警 | 信号类 | 状态信号 | 描述报警的定义，比如 1-温区1低温报警－下限 2-温区2低温报警－下限 3-温区3低温报警－下限 4-温区4低温报警－下限 5-温区5低温报警－下限 6-温区6低温报警－下限 7-温区7低温报警－下限 8-温区8低温报警－下限 9-下1温区低温下限报警 10-下2温区低温下限报警 11-发热箱低温报警_下限 12-燃烧塔燃烧温度低温报警_下限 13-温区1超温报警－上限 14-温区2超温报警－上限 15-温区3超温报警－上限 16-温区4超温报警－上限 17-温区5超温报警－上限 18-温区6超温报警－上限 19-温区7超温报警－上限 20-温区8超温报警－上限 21-下1温区超温报警－上限 22-下2温区超温报警－上限 23-发热箱超温报警－上限 24-温区1超温报警－上上限 25-温区2超温报警－上上限 26-温区3超温报警－上上限 27-温区4超温报警－上上限 28-温区5超温报警－上上限 29-温区6超温报警－上上限 30-温区7超温报警－上上限 31-温区8超温报警－上上限 32-下1温区超温报警－上上限 33-下2温区超温报警－上上限 34-发热箱超温报警－上上限 35-燃烧塔上限超温报警_上限 36-燃烧塔燃烧温度超温报警_上限 37-燃烧塔炉体超温报警_上限 38-排废4A超温报警_上限 39-B燃烧塔上限超温_上限 40-B燃烧塔燃烧温度超温_上限 41-B燃烧塔炉体超温_上限 42-排废4B超温_上限 43-燃烧塔上限超温报警_上上限 44-燃烧塔燃烧温度超温报警_上上限 45-燃烧塔炉体超温报警_上上限 46-排废4A超温报警_上上限 47-B燃烧塔上限超温_上上限 48-B燃烧塔燃烧温度超温_上上限 49-B燃烧塔炉体超温_上上限 50-排废4B超温_上上限 51-排废1超温报警－上限 52-排废2超温报警－上限 53-排废3超温报警－上限 54-排废1超温报警－上上限 55-排废2超温报警－上上限 56-排废3超温报警－上上限 57-出水超温报警－上限 58-出水超温报警－上上限 59-温区1－1#灯管电流异常报警 60-温区1－2#灯管电流异常报警 61-温区1－3#灯管电流异常报警 62-温区1－4#灯管电流异常报警 63-温区2－1#灯管电流异常报警 64-温区2－2#灯管电流异常报警 65-温区2－3#灯管电流异常报警 66-温区2－4#灯管电流异常报警 67-温区3－1#灯管电流异常报警 68-温区3－2#灯管电流异常报警 69-温区3－3#灯管电流异常报警 70-温区3－4#灯管电流异常报警 71-温区4－1#灯管电流异常报警 72-温区4－2#灯管电流异常报警 73-温区4－3#灯管电流异常报警 74-温区4－4#灯管电流异常报警 75-温区5－1#灯管电流异常报警 76-温区5－2#灯管电流异常报警 77-温区5－3#灯管电流异常报警 78-温区5－4#灯管电流异常报警 79-温区6－1#灯管电流异常报警 80-温区6－2#灯管电流异常报警 81-温区6－3#灯管电流异常报警 82-温区6－4#灯管电流异常报警 83-温区7－1#灯管电流异常报警 84-温区7－2#灯管电流异常报警 85-温区7－3#灯管电流异常报警 86-温区7－4#灯管电流异常报警 87-温区8－1#灯管电流异常报警 88-温区8－2#灯管电流异常报警 89-温区8－3#灯管电流异常报警 90-温区8－4#灯管电流异常报警 91-下1温区－1#灯管电流异常报警 92-下1温区－2#灯管电流异常报警 93-下1温区－3#灯管电流异常报警 94-下1温区－4#灯管电流异常报警 95-下2温区－1#灯管电流异常报警 96-下2温区－2#灯管电流异常报警 97-下2温区－3#灯管电流异常报警 98-下2温区－4#灯管电流异常报警 99-发热箱－1#灯管电流异常报警 100-发热箱－2#灯管电流异常报警 101-发热箱－3#灯管电流异常报警 102-发热箱－4#灯管电流异常报警 103-运输带转速异常报警－I0.0/I0.1 104-急停报警－I0.2 105-缺相报警－I0.3 106-炉膛未闭合报警－I0.4 107-运输过载报警-I0.5 108-低气压报警-I0.6 109-防火阀报警－I0.7 110-进水水压高报警 111-进水水压低报警 112-出水流速低报警 113-外围抽风1气压高报警 114-外围抽风1气压低报警 115-外围抽风2气压高报警 116-外围抽风2气压低报警 117-外围抽风3气压高报警 118-外围抽风3气压低报警 119-运输电机变频器报警-OL2 120-抽风1变频器报警－OL2 121-抽风2变频器报警－OL2 122-冷却抽风变频器报警-OL2 123-发热箱变频器报警-OL2 124-堵片报警 125-烟雾报警-I1.3 126-电箱温度超温报警 127-外围抽风4气压高报警 128-外围抽风4气压低报警 129-冷却抽风2变频器报警-OL2 130-抽风3变频器报警-OL2 131-运输变频器报警485 132-抽风1变频器报警485 133-抽风2变频器报警485 134-冷却抽风变频器报警485 135-发热箱变频器报警485 136-电表报警485 137-进水水压表报警485 138-出水流速表报警485 139-24路电流采集模块1报警485 140-24路电流采集模块2报警485 141-温度采集模块1报警485 142-温度采集模块2报警485 143-外围抽风1报警485 144-外围抽风2报警485 145-外围抽风3报警485 146-外围抽风4报警485 147-冷却抽风2变频器报警485 148-抽风3变频器报警485 149-PLC出错报警 150-下游机故障报警 151-下游机故障停运输报警 152-下游机故障断加热报警 153-上1温区_PID故障 154-上2温区_PID故障 155-上3温区_PID故障 156-上4温区_PID故障 157-上5温区_PID故障 158-上6温区_PID故障 159-上7温区_PID故障 160-上8温区_PID故障 161-下1温区_PID故障 162-下2温区_PID故障 163-发热箱_PID故障 164-A燃烧塔_PID故障 165-B燃烧塔_PID故障 | ns=4;i=2618 | String | 只读 | [5 empty] | 生产设备 | 二号烘干炉208B（JAYZ23B7061） | 扬州基地 | 一厂（晶运园区）-F2电池车间 | 电池工段 | 印刷 | 烘干炉 | 烘干炉 | 其他
电池车间二号烘干炉209A | 电池车间二号烘干炉209A#1区烘干炉实际功率 | 反馈值 | 能耗类 | 功率 | 1区烘干炉实际功率 | ns=4;i=763 | Float | 只读 |  |  |  |  | kW | 生产设备 | 二号烘干炉209A（JAYZ23B7062） | 扬州基地 | 一厂（晶运园区）-F2电池车间 | 电池工段 | 印刷 | 烘干炉 | 烘干炉 | 其他
电池车间二号烘干炉209A | 电池车间二号烘干炉209A#2区烘干炉实际功率 | 反馈值 | 能耗类 | 功率 | 2区烘干炉实际功率 | ns=4;i=764 | Float | 只读 |  |  |  |  | kW | 生产设备 | 二号烘干炉209A（JAYZ23B7062） | 扬州基地 | 一厂（晶运园区）-F2电池车间 | 电池工段 | 印刷 | 烘干炉 | 烘干炉 | 其他
电池车间二号烘干炉209A | 电池车间二号烘干炉209A#3区烘干炉实际功率 | 反馈值 | 能耗类 | 功率 | 3区烘干炉实际功率 | ns=4;i=765 | Float | 只读 |  |  |  |  | kW | 生产设备 | 二号烘干炉209A（JAYZ23B7062） | 扬州基地 | 一厂（晶运园区）-F2电池车间 | 电池工段 | 印刷 | 烘干炉 | 烘干炉 | 其他
电池车间二号烘干炉209A | 电池车间二号烘干炉209A#4区烘干炉实际功率 | 反馈值 | 能耗类 | 功率 | 4区烘干炉实际功率 | ns=4;i=766 | Float | 只读 |  |  |  |  | kW | 生产设备 | 二号烘干炉209A（JAYZ23B7062） | 扬州基地 | 一厂（晶运园区）-F2电池车间 | 电池工段 | 印刷 | 烘干炉 | 烘干炉 | 其他
电池车间二号烘干炉209A | 电池车间二号烘干炉209A#5区烘干炉实际功率 | 反馈值 | 能耗类 | 功率 | 5区烘干炉实际功率 | ns=4;i=767 | Float | 只读 |  |  |  |  | kW | 生产设备 | 二号烘干炉209A（JAYZ23B7062） | 扬州基地 | 一厂（晶运园区）-F2电池车间 | 电池工段 | 印刷 | 烘干炉 | 烘干炉 | 其他
电池车间二号烘干炉209A | 电池车间二号烘干炉209A#6区烘干炉实际功率 | 反馈值 | 能耗类 | 功率 | 6区烘干炉实际功率 | ns=4;i=768 | Float | 只读 |  |  |  |  | kW | 生产设备 | 二号烘干炉209A（JAYZ23B7062） | 扬州基地 | 一厂（晶运园区）-F2电池车间 | 电池工段 | 印刷 | 烘干炉 | 烘干炉 | 其他
电池车间二号烘干炉209A | 电池车间二号烘干炉209A#7区烘干炉实际功率 | 反馈值 | 能耗类 | 功率 | 7区烘干炉实际功率 | ns=4;i=769 | Float | 只读 |  |  |  |  | kW | 生产设备 | 二号烘干炉209A（JAYZ23B7062） | 扬州基地 | 一厂（晶运园区）-F2电池车间 | 电池工段 | 印刷 | 烘干炉 | 烘干炉 | 其他
电池车间二号烘干炉209A | 电池车间二号烘干炉209A#8区烘干炉实际功率 | 反馈值 | 能耗类 | 功率 | 8区烘干炉实际功率 | ns=4;i=770 | Float | 只读 |  |  |  |  | kW | 生产设备 | 二号烘干炉209A（JAYZ23B7062） | 扬州基地 | 一厂（晶运园区）-F2电池车间 | 电池工段 | 印刷 | 烘干炉 | 烘干炉 | 其他
电池车间二号烘干炉209A | 电池车间二号烘干炉209A#下1实际功率显示 | 反馈值 | 能耗类 | 功率 | 下1实际功率显示 | ns=4;i=771 | Float | 只读 |  |  |  |  | kW | 生产设备 | 二号烘干炉209A（JAYZ23B7062） | 扬州基地 | 一厂（晶运园区）-F2电池车间 | 电池工段 | 印刷 | 烘干炉 | 烘干炉 | 其他
电池车间二号烘干炉209A | 电池车间二号烘干炉209A#下2实际功率显示 | 反馈值 | 能耗类 | 功率 | 下2实际功率显示 | ns=4;i=772 | Float | 只读 |  |  |  |  | kW | 生产设备 | 二号烘干炉209A（JAYZ23B7062） | 扬州基地 | 一厂（晶运园区）-F2电池车间 | 电池工段 | 印刷 | 烘干炉 | 烘干炉 | 其他
电池车间二号烘干炉209A | 电池车间二号烘干炉209A#烘干炉发热箱实际功率 | 反馈值 | 能耗类 | 功率 | 烘干炉发热箱实际功率 | ns=4;i=773 | Float | 只读 |  |  |  |  | kW | 生产设备 | 二号烘干炉209A（JAYZ23B7062） | 扬州基地 | 一厂（晶运园区）-F2电池车间 | 电池工段 | 印刷 | 烘干炉 | 烘干炉 | 其他
电池车间二号烘干炉209A | 电池车间二号烘干炉209A#1区烘干炉实际温度 | 反馈值 | 测量类 | 温度 | 1区烘干炉实际温度 | ns=4;i=713 | Float | 只读 |  |  |  |  | ℃ | 生产设备 | 二号烘干炉209A（JAYZ23B7062） | 扬州基地 | 一厂（晶运园区）-F2电池车间 | 电池工段 | 印刷 | 烘干炉 | 烘干炉 | 其他
电池车间二号烘干炉209A | 电池车间二号烘干炉209A#2区烘干炉实际温度 | 反馈值 | 测量类 | 温度 | 2区烘干炉实际温度 | ns=4;i=714 | Float | 只读 |  |  |  |  | ℃ | 生产设备 | 二号烘干炉209A（JAYZ23B7062） | 扬州基地 | 一厂（晶运园区）-F2电池车间 | 电池工段 | 印刷 | 烘干炉 | 烘干炉 | 其他
电池车间二号烘干炉209A | 电池车间二号烘干炉209A#3区烘干炉实际温度 | 反馈值 | 测量类 | 温度 | 3区烘干炉实际温度 | ns=4;i=715 | Float | 只读 |  |  |  |  | ℃ | 生产设备 | 二号烘干炉209A（JAYZ23B7062） | 扬州基地 | 一厂（晶运园区）-F2电池车间 | 电池工段 | 印刷 | 烘干炉 | 烘干炉 | 其他
电池车间二号烘干炉209A | 电池车间二号烘干炉209A#4区烘干炉实际温度 | 反馈值 | 测量类 | 温度 | 4区烘干炉实际温度 | ns=4;i=716 | Float | 只读 |  |  |  |  | ℃ | 生产设备 | 二号烘干炉209A（JAYZ23B7062） | 扬州基地 | 一厂（晶运园区）-F2电池车间 | 电池工段 | 印刷 | 烘干炉 | 烘干炉 | 其他
电池车间二号烘干炉209A | 电池车间二号烘干炉209A#5区烘干炉实际温度 | 反馈值 | 测量类 | 温度 | 5区烘干炉实际温度 | ns=4;i=717 | Float | 只读 |  |  |  |  | ℃ | 生产设备 | 二号烘干炉209A（JAYZ23B7062） | 扬州基地 | 一厂（晶运园区）-F2电池车间 | 电池工段 | 印刷 | 烘干炉 | 烘干炉 | 其他
电池车间二号烘干炉209A | 电池车间二号烘干炉209A#6区烘干炉实际温度 | 反馈值 | 测量类 | 温度 | 6区烘干炉实际温度 | ns=4;i=718 | Float | 只读 |  |  |  |  | ℃ | 生产设备 | 二号烘干炉209A（JAYZ23B7062） | 扬州基地 | 一厂（晶运园区）-F2电池车间 | 电池工段 | 印刷 | 烘干炉 | 烘干炉 | 其他
电池车间二号烘干炉209A | 电池车间二号烘干炉209A#7区烘干炉实际温度 | 反馈值 | 测量类 | 温度 | 7区烘干炉实际温度 | ns=4;i=719 | Float | 只读 |  |  |  |  | ℃ | 生产设备 | 二号烘干炉209A（JAYZ23B7062） | 扬州基地 | 一厂（晶运园区）-F2电池车间 | 电池工段 | 印刷 | 烘干炉 | 烘干炉 | 其他
电池车间二号烘干炉209A | 电池车间二号烘干炉209A#8区烘干炉实际温度 | 反馈值 | 测量类 | 温度 | 8区烘干炉实际温度 | ns=4;i=720 | Float | 只读 |  |  |  |  | ℃ | 生产设备 | 二号烘干炉209A（JAYZ23B7062） | 扬州基地 | 一厂（晶运园区）-F2电池车间 | 电池工段 | 印刷 | 烘干炉 | 烘干炉 | 其他
电池车间二号烘干炉209A | 电池车间二号烘干炉209A#下1区实际温度显示 | 反馈值 | 测量类 | 温度 | 下1区实际温度显示 | ns=4;i=721 | Float | 只读 |  |  |  |  | ℃ | 生产设备 | 二号烘干炉209A（JAYZ23B7062） | 扬州基地 | 一厂（晶运园区）-F2电池车间 | 电池工段 | 印刷 | 烘干炉 | 烘干炉 | 其他
电池车间二号烘干炉209A | 电池车间二号烘干炉209A#下2区实际温度显示 | 反馈值 | 测量类 | 温度 | 下2区实际温度显示 | ns=4;i=722 | Float | 只读 |  |  |  |  | ℃ | 生产设备 | 二号烘干炉209A（JAYZ23B7062） | 扬州基地 | 一厂（晶运园区）-F2电池车间 | 电池工段 | 印刷 | 烘干炉 | 烘干炉 | 其他
电池车间二号烘干炉209A | 电池车间二号烘干炉209A#烘干炉发热箱实际温度 | 反馈值 | 测量类 | 温度 | 烘干炉发热箱实际温度 | ns=4;i=723 | Float | 只读 |  |  |  |  | ℃ | 生产设备 | 二号烘干炉209A（JAYZ23B7062） | 扬州基地 | 一厂（晶运园区）-F2电池车间 | 电池工段 | 印刷 | 烘干炉 | 烘干炉 | 其他
电池车间二号烘干炉209A | 电池车间二号烘干炉209A#上1区温度设定 | 设定值 | 工艺类 | 工艺参数 | 上1区温度设定 | ns=4;i=1839 | Float | 只读 |  |  |  |  | ℃ | 生产设备 | 二号烘干炉209A（JAYZ23B7062） | 扬州基地 | 一厂（晶运园区）-F2电池车间 | 电池工段 | 印刷 | 烘干炉 | 烘干炉 | 其他
电池车间二号烘干炉209A | 电池车间二号烘干炉209A#上2区温度设定 | 设定值 | 工艺类 | 工艺参数 | 上2区温度设定 | ns=4;i=1840 | Float | 只读 |  |  |  |  | ℃ | 生产设备 | 二号烘干炉209A（JAYZ23B7062） | 扬州基地 | 一厂（晶运园区）-F2电池车间 | 电池工段 | 印刷 | 烘干炉 | 烘干炉 | 其他
电池车间二号烘干炉209A | 电池车间二号烘干炉209A#上3区温度设定 | 设定值 | 工艺类 | 工艺参数 | 上3区温度设定 | ns=4;i=1841 | Float | 只读 |  |  |  |  | ℃ | 生产设备 | 二号烘干炉209A（JAYZ23B7062） | 扬州基地 | 一厂（晶运园区）-F2电池车间 | 电池工段 | 印刷 | 烘干炉 | 烘干炉 | 其他
电池车间二号烘干炉209A | 电池车间二号烘干炉209A#上4区温度设定 | 设定值 | 工艺类 | 工艺参数 | 上4区温度设定 | ns=4;i=1842 | Float | 只读 |  |  |  |  | ℃ | 生产设备 | 二号烘干炉209A（JAYZ23B7062） | 扬州基地 | 一厂（晶运园区）-F2电池车间 | 电池工段 | 印刷 | 烘干炉 | 烘干炉 | 其他
电池车间二号烘干炉209A | 电池车间二号烘干炉209A#上5区温度设定 | 设定值 | 工艺类 | 工艺参数 | 上5区温度设定 | ns=4;i=1843 | Float | 只读 |  |  |  |  | ℃ | 生产设备 | 二号烘干炉209A（JAYZ23B7062） | 扬州基地 | 一厂（晶运园区）-F2电池车间 | 电池工段 | 印刷 | 烘干炉 | 烘干炉 | 其他
电池车间二号烘干炉209A | 电池车间二号烘干炉209A#上6区温度设定 | 设定值 | 工艺类 | 工艺参数 | 上6区温度设定 | ns=4;i=1844 | Float | 只读 |  |  |  |  | ℃ | 生产设备 | 二号烘干炉209A（JAYZ23B7062） | 扬州基地 | 一厂（晶运园区）-F2电池车间 | 电池工段 | 印刷 | 烘干炉 | 烘干炉 | 其他
电池车间二号烘干炉209A | 电池车间二号烘干炉209A#上7区温度设定 | 设定值 | 工艺类 | 工艺参数 | 上7区温度设定 | ns=4;i=1845 | Float | 只读 |  |  |  |  | ℃ | 生产设备 | 二号烘干炉209A（JAYZ23B7062） | 扬州基地 | 一厂（晶运园区）-F2电池车间 | 电池工段 | 印刷 | 烘干炉 | 烘干炉 | 其他
电池车间二号烘干炉209A | 电池车间二号烘干炉209A#上8区温度设定 | 设定值 | 工艺类 | 工艺参数 | 上8区温度设定 | ns=4;i=1846 | Float | 只读 |  |  |  |  | ℃ | 生产设备 | 二号烘干炉209A（JAYZ23B7062） | 扬州基地 | 一厂（晶运园区）-F2电池车间 | 电池工段 | 印刷 | 烘干炉 | 烘干炉 | 其他
电池车间二号烘干炉209A | 电池车间二号烘干炉209A#下1温度设定 | 设定值 | 工艺类 | 工艺参数 | 下1温度设定 | ns=4;i=1847 | Float | 只读 |  |  |  |  | ℃ | 生产设备 | 二号烘干炉209A（JAYZ23B7062） | 扬州基地 | 一厂（晶运园区）-F2电池车间 | 电池工段 | 印刷 | 烘干炉 | 烘干炉 | 其他
电池车间二号烘干炉209A | 电池车间二号烘干炉209A#下2温度设定 | 设定值 | 工艺类 | 工艺参数 | 下2温度设定 | ns=4;i=1848 | Float | 只读 |  |  |  |  | ℃ | 生产设备 | 二号烘干炉209A（JAYZ23B7062） | 扬州基地 | 一厂（晶运园区）-F2电池车间 | 电池工段 | 印刷 | 烘干炉 | 烘干炉 | 其他
电池车间二号烘干炉209A | 电池车间二号烘干炉209A#发热箱温度设定 | 设定值 | 工艺类 | 工艺参数 | 发热箱温度设定 | ns=4;i=1849 | Float | 只读 |  |  |  |  | ℃ | 生产设备 | 二号烘干炉209A（JAYZ23B7062） | 扬州基地 | 一厂（晶运园区）-F2电池车间 | 电池工段 | 印刷 | 烘干炉 | 烘干炉 | 其他
电池车间二号烘干炉209A | 电池车间二号烘干炉209A#A燃烧塔温度设定 | 设定值 | 工艺类 | 工艺参数 | A燃烧塔温度设定 | ns=4;i=1850 | Float | 只读 |  |  |  |  | ℃ | 生产设备 | 二号烘干炉209A（JAYZ23B7062） | 扬州基地 | 一厂（晶运园区）-F2电池车间 | 电池工段 | 印刷 | 烘干炉 | 烘干炉 | 其他
电池车间二号烘干炉209A | 电池车间二号烘干炉209A#B燃烧塔温度设定 | 设定值 | 工艺类 | 工艺参数 | B燃烧塔温度设定 | ns=4;i=1851 | Float | 只读 |  |  |  |  | ℃ | 生产设备 | 二号烘干炉209A（JAYZ23B7062） | 扬州基地 | 一厂（晶运园区）-F2电池车间 | 电池工段 | 印刷 | 烘干炉 | 烘干炉 | 其他
电池车间二号烘干炉209A | 电池车间二号烘干炉209A#排废1温度显示 | 反馈值 | 测量类 | 温度 | 排废1温度显示 | ns=4;i=938 | Float | 只读 |  |  |  |  | ℃ | 生产设备 | 二号烘干炉209A（JAYZ23B7062） | 扬州基地 | 一厂（晶运园区）-F2电池车间 | 电池工段 | 印刷 | 烘干炉 | 烘干炉 | 其他
电池车间二号烘干炉209A | 电池车间二号烘干炉209A#排废2温度显示 | 反馈值 | 测量类 | 温度 | 排废2温度显示 | ns=4;i=939 | Float | 只读 |  |  |  |  | ℃ | 生产设备 | 二号烘干炉209A（JAYZ23B7062） | 扬州基地 | 一厂（晶运园区）-F2电池车间 | 电池工段 | 印刷 | 烘干炉 | 烘干炉 | 其他
电池车间二号烘干炉209A | 电池车间二号烘干炉209A#排废3温度显示 | 反馈值 | 测量类 | 温度 | 排废3温度显示 | ns=4;i=940 | Float | 只读 |  |  |  |  | ℃ | 生产设备 | 二号烘干炉209A（JAYZ23B7062） | 扬州基地 | 一厂（晶运园区）-F2电池车间 | 电池工段 | 印刷 | 烘干炉 | 烘干炉 | 其他
电池车间二号烘干炉209A | 电池车间二号烘干炉209A#电箱温度显示 | 反馈值 | 测量类 | 温度 | 电箱温度显示 | ns=4;i=941 | Float | 只读 |  |  |  |  | ℃ | 生产设备 | 二号烘干炉209A（JAYZ23B7062） | 扬州基地 | 一厂（晶运园区）-F2电池车间 | 电池工段 | 印刷 | 烘干炉 | 烘干炉 | 其他
电池车间二号烘干炉209A | 电池车间二号烘干炉209A#出水温度显示 | 反馈值 | 测量类 | 温度 | 出水温度显示 | ns=4;i=942 | Float | 只读 |  |  |  |  | ℃ | 生产设备 | 二号烘干炉209A（JAYZ23B7062） | 扬州基地 | 一厂（晶运园区）-F2电池车间 | 电池工段 | 印刷 | 烘干炉 | 烘干炉 | 其他
电池车间二号烘干炉209A | 电池车间二号烘干炉209A#A燃烧塔上限显示 | 反馈值 | 信号类 | 触限位 | A燃烧塔上限显示 | ns=4;i=981 | Float | 只读 | [5 empty] | 生产设备 | 二号烘干炉209A（JAYZ23B7062） | 扬州基地 | 一厂（晶运园区）-F2电池车间 | 电池工段 | 印刷 | 烘干炉 | 烘干炉 | 其他
电池车间二号烘干炉209A | 电池车间二号烘干炉209A#A燃烧塔燃烧温度显示 | 反馈值 | 测量类 | 温度 | A燃烧塔燃烧温度显示 | ns=4;i=982 | Float | 只读 |  |  |  |  | ℃ | 生产设备 | 二号烘干炉209A（JAYZ23B7062） | 扬州基地 | 一厂（晶运园区）-F2电池车间 | 电池工段 | 印刷 | 烘干炉 | 烘干炉 | 其他
电池车间二号烘干炉209A | 电池车间二号烘干炉209A#A燃烧塔炉体温度显示 | 反馈值 | 测量类 | 温度 | A燃烧塔炉体温度显示 | ns=4;i=983 | Float | 只读 |  |  |  |  | ℃ | 生产设备 | 二号烘干炉209A（JAYZ23B7062） | 扬州基地 | 一厂（晶运园区）-F2电池车间 | 电池工段 | 印刷 | 烘干炉 | 烘干炉 | 其他
电池车间二号烘干炉209A | 电池车间二号烘干炉209A#A燃烧塔出口温度显示 | 反馈值 | 测量类 | 温度 | A燃烧塔出口温度显示 | ns=4;i=984 | Float | 只读 |  |  |  |  | ℃ | 生产设备 | 二号烘干炉209A（JAYZ23B7062） | 扬州基地 | 一厂（晶运园区）-F2电池车间 | 电池工段 | 印刷 | 烘干炉 | 烘干炉 | 其他
电池车间二号烘干炉209A | 电池车间二号烘干炉209A#B燃烧塔上限显示 | 反馈值 | 信号类 | 触限位 | B燃烧塔上限显示 | ns=4;i=985 | Float | 只读 | [5 empty] | 生产设备 | 二号烘干炉209A（JAYZ23B7062） | 扬州基地 | 一厂（晶运园区）-F2电池车间 | 电池工段 | 印刷 | 烘干炉 | 烘干炉 | 其他
电池车间二号烘干炉209A | 电池车间二号烘干炉209A#B燃烧塔燃烧温度显示 | 反馈值 | 速度类 | 温度 | B燃烧塔燃烧温度显示 | ns=4;i=986 | Float | 只读 |  |  |  |  | ℃ | 生产设备 | 二号烘干炉209A（JAYZ23B7062） | 扬州基地 | 一厂（晶运园区）-F2电池车间 | 电池工段 | 印刷 | 烘干炉 | 烘干炉 | 其他
电池车间二号烘干炉209A | 电池车间二号烘干炉209A#B燃烧塔炉体温度显示 | 反馈值 | 速度类 | 温度 | B燃烧塔炉体温度显示 | ns=4;i=987 | Float | 只读 |  |  |  |  | ℃ | 生产设备 | 二号烘干炉209A（JAYZ23B7062） | 扬州基地 | 一厂（晶运园区）-F2电池车间 | 电池工段 | 印刷 | 烘干炉 | 烘干炉 | 其他
电池车间二号烘干炉209A | 电池车间二号烘干炉209A#排废4温度显示显示 | 反馈值 | 速度类 | 温度 | 排废4温度显示显示 | ns=4;i=988 | Float | 只读 |  |  |  |  | ℃ | 生产设备 | 二号烘干炉209A（JAYZ23B7062） | 扬州基地 | 一厂（晶运园区）-F2电池车间 | 电池工段 | 印刷 | 烘干炉 | 烘干炉 | 其他
电池车间二号烘干炉209A | 电池车间二号烘干炉209A#外围抽风1压力显示 | 反馈值 | 测量类 | 压力 | 外围抽风1压力显示 | ns=4;i=1656 | Word | 只读 |  |  |  |  | pa | 生产设备 | 二号烘干炉209A（JAYZ23B7062） | 扬州基地 | 一厂（晶运园区）-F2电池车间 | 电池工段 | 印刷 | 烘干炉 | 烘干炉 | 其他
电池车间二号烘干炉209A | 电池车间二号烘干炉209A#外围抽风2压力显示 | 反馈值 | 测量类 | 压力 | 外围抽风2压力显示 | ns=4;i=1657 | Word | 只读 |  |  |  |  | pa | 生产设备 | 二号烘干炉209A（JAYZ23B7062） | 扬州基地 | 一厂（晶运园区）-F2电池车间 | 电池工段 | 印刷 | 烘干炉 | 烘干炉 | 其他
电池车间二号烘干炉209A | 电池车间二号烘干炉209A#外围抽风3压力显示 | 反馈值 | 测量类 | 压力 | 外围抽风3压力显示 | ns=4;i=1658 | Word | 只读 |  |  |  |  | pa | 生产设备 | 二号烘干炉209A（JAYZ23B7062） | 扬州基地 | 一厂（晶运园区）-F2电池车间 | 电池工段 | 印刷 | 烘干炉 | 烘干炉 | 其他
电池车间二号烘干炉209A | 电池车间二号烘干炉209A#外围抽风4压力显示 | 反馈值 | 测量类 | 压力 | 外围抽风4压力显示 | ns=4;i=1659 | Float | 只读 |  |  |  |  | pa | 生产设备 | 二号烘干炉209A（JAYZ23B7062） | 扬州基地 | 一厂（晶运园区）-F2电池车间 | 电池工段 | 印刷 | 烘干炉 | 烘干炉 | 其他
电池车间二号烘干炉209A | 电池车间二号烘干炉209A#进水水压显示 | 反馈值 | 测量类 | 压力 | 进水水压显示 | ns=4;i=1666 | Float | 只读 |  |  |  |  | Mpa | 生产设备 | 二号烘干炉209A（JAYZ23B7062） | 扬州基地 | 一厂（晶运园区）-F2电池车间 | 电池工段 | 印刷 | 烘干炉 | 烘干炉 | 其他
电池车间二号烘干炉209A | 电池车间二号烘干炉209A#出水流量显示 | 反馈值 | 速度类 | 流量 | 出水流量显示 | ns=4;i=1667 | Float | 只读 |  |  |  |  | m³/h | 生产设备 | 二号烘干炉209A（JAYZ23B7062） | 扬州基地 | 一厂（晶运园区）-F2电池车间 | 电池工段 | 印刷 | 烘干炉 | 烘干炉 | 其他
电池车间二号烘干炉209A | 电池车间二号烘干炉209A#抽风1速度显示 | 反馈值 | 速度类 | 转速 | 抽风1速度显示 | ns=4;i=1221 | Float | 只读 |  |  |  |  | mm/min | 生产设备 | 二号烘干炉209A（JAYZ23B7062） | 扬州基地 | 一厂（晶运园区）-F2电池车间 | 电池工段 | 印刷 | 烘干炉 | 烘干炉 | 其他
电池车间二号烘干炉209A | 电池车间二号烘干炉209A#抽风2速度显示 | 反馈值 | 速度类 | 转速 | 抽风2速度显示 | ns=4;i=1222 | String | 只读 |  |  |  |  | mm/min | 生产设备 | 二号烘干炉209A（JAYZ23B7062） | 扬州基地 | 一厂（晶运园区）-F2电池车间 | 电池工段 | 印刷 | 烘干炉 | 烘干炉 | 其他
电池车间二号烘干炉209A | 电池车间二号烘干炉209A#冷却风机速度显示 | 反馈值 | 速度类 | 转速 | 冷却风机速度显示 | ns=4;i=1223 | String | 只读 |  |  |  |  | mm/min | 生产设备 | 二号烘干炉209A（JAYZ23B7062） | 扬州基地 | 一厂（晶运园区）-F2电池车间 | 电池工段 | 印刷 | 烘干炉 | 烘干炉 | 其他
电池车间二号烘干炉209A | 电池车间二号烘干炉209A#发热箱风机速度显示 | 反馈值 | 速度类 | 转速 | 发热箱风机速度显示 | ns=4;i=1224 | String | 只读 |  |  |  |  | mm/min | 生产设备 | 二号烘干炉209A（JAYZ23B7062） | 扬州基地 | 一厂（晶运园区）-F2电池车间 | 电池工段 | 印刷 | 烘干炉 | 烘干炉 | 其他
电池车间二号烘干炉209A | 电池车间二号烘干炉209A#A燃烧塔风机速度显示 | 反馈值 | 速度类 | 转速 | A燃烧塔风机速度显示 | ns=4;i=1225 | String | 只读 |  |  |  |  | mm/min | 生产设备 | 二号烘干炉209A（JAYZ23B7062） | 扬州基地 | 一厂（晶运园区）-F2电池车间 | 电池工段 | 印刷 | 烘干炉 | 烘干炉 | 其他
电池车间二号烘干炉209A | 电池车间二号烘干炉209A#B燃烧塔风机速度显示 | 反馈值 | 速度类 | 转速 | B燃烧塔风机速度显示 | ns=4;i=1226 | String | 只读 |  |  |  |  | mm/min | 生产设备 | 二号烘干炉209A（JAYZ23B7062） | 扬州基地 | 一厂（晶运园区）-F2电池车间 | 电池工段 | 印刷 | 烘干炉 | 烘干炉 | 其他
电池车间二号烘干炉209A | 电池车间二号烘干炉209A#运输速度显示 | 反馈值 | 速度类 | 转速 | 运输速度显示 | ns=4;i=1669 | String | 只读 |  |  |  |  | mm/min | 生产设备 | 二号烘干炉209A（JAYZ23B7062） | 扬州基地 | 一厂（晶运园区）-F2电池车间 | 电池工段 | 印刷 | 烘干炉 | 烘干炉 | 其他
电池车间二号烘干炉209A | 电池车间二号烘干炉209A#抽风1速度设定 | 设定值 | 工艺类 | 工艺参数 | 抽风1速度设定 | ns=4;i=2074 | String | 只读 |  |  |  |  | mm/min | 生产设备 | 二号烘干炉209A（JAYZ23B7062） | 扬州基地 | 一厂（晶运园区）-F2电池车间 | 电池工段 | 印刷 | 烘干炉 | 烘干炉 | 其他
电池车间二号烘干炉209A | 电池车间二号烘干炉209A#抽风2速度设定 | 设定值 | 工艺类 | 工艺参数 | 抽风2速度设定 | ns=4;i=2075 | String | 只读 |  |  |  |  | mm/min | 生产设备 | 二号烘干炉209A（JAYZ23B7062） | 扬州基地 | 一厂（晶运园区）-F2电池车间 | 电池工段 | 印刷 | 烘干炉 | 烘干炉 | 其他
电池车间二号烘干炉209A | 电池车间二号烘干炉209A#烘干炉冷却风机速度设定值 | 设定值 | 工艺类 | 工艺参数 | 烘干炉冷却风机速度设定值 | ns=4;i=2076 | String | 只读 |  |  |  |  | mm/min | 生产设备 | 二号烘干炉209A（JAYZ23B7062） | 扬州基地 | 一厂（晶运园区）-F2电池车间 | 电池工段 | 印刷 | 烘干炉 | 烘干炉 | 其他
电池车间二号烘干炉209A | 电池车间二号烘干炉209A#烘干炉发热箱风机速度设定值 | 设定值 | 工艺类 | 工艺参数 | 烘干炉发热箱风机速度设定值 | ns=4;i=2077 | Float | 只读 |  |  |  |  | mm/min | 生产设备 | 二号烘干炉209A（JAYZ23B7062） | 扬州基地 | 一厂（晶运园区）-F2电池车间 | 电池工段 | 印刷 | 烘干炉 | 烘干炉 | 其他
电池车间二号烘干炉209A | 电池车间二号烘干炉209A#A燃烧塔风机速度设定 | 设定值 | 工艺类 | 工艺参数 | A燃烧塔风机速度设定 | ns=4;i=2078 | Float | 只读 |  |  |  |  | mm/min | 生产设备 | 二号烘干炉209A（JAYZ23B7062） | 扬州基地 | 一厂（晶运园区）-F2电池车间 | 电池工段 | 印刷 | 烘干炉 | 烘干炉 | 其他
电池车间二号烘干炉209A | 电池车间二号烘干炉209A#B燃烧塔风机速度设定 | 设定值 | 工艺类 | 工艺参数 | B燃烧塔风机速度设定 | ns=4;i=2079 | Float | 只读 |  |  |  |  | mm/min | 生产设备 | 二号烘干炉209A（JAYZ23B7062） | 扬州基地 | 一厂（晶运园区）-F2电池车间 | 电池工段 | 印刷 | 烘干炉 | 烘干炉 | 其他
电池车间二号烘干炉209A | 电池车间二号烘干炉209A#运输速度设定 | 设定值 | 工艺类 | 工艺参数 | 运输速度设定 | ns=4;i=2417 | Float | 只读 |  |  |  |  | mm/min | 生产设备 | 二号烘干炉209A（JAYZ23B7062） | 扬州基地 | 一厂（晶运园区）-F2电池车间 | 电池工段 | 印刷 | 烘干炉 | 烘干炉 | 其他
电池车间二号烘干炉209A | 电池车间二号烘干炉209A#设备名称 | 反馈值 | 其他 | 编号 | 设备名称 | ns=4;i=2621 | String | 只读 | [5 empty] | 生产设备 | 二号烘干炉209A（JAYZ23B7062） | 扬州基地 | 一厂（晶运园区）-F2电池车间 | 电池工段 | 印刷 | 烘干炉 | 烘干炉 | 其他
电池车间二号烘干炉209A | 电池车间二号烘干炉209A#设备位置编号 | 反馈值 | 其他 | 编号 | 设备位置编号 | ns=4;i=2622 | String | 只读 | [5 empty] | 生产设备 | 二号烘干炉209A（JAYZ23B7062） | 扬州基地 | 一厂（晶运园区）-F2电池车间 | 电池工段 | 印刷 | 烘干炉 | 烘干炉 | 其他
电池车间二号烘干炉209A | 电池车间二号烘干炉209A#设备编号 | 反馈值 | 其他 | 编号 | 设备编号 | ns=4;i=2623 | String | 只读 | [5 empty] | 生产设备 | 二号烘干炉209A（JAYZ23B7062） | 扬州基地 | 一厂（晶运园区）-F2电池车间 | 电池工段 | 印刷 | 烘干炉 | 烘干炉 | 其他
电池车间二号烘干炉209A | 电池车间二号烘干炉209A#OEM厂家 | 反馈值 | 其他 | 编号 | OEM厂家 | ns=4;i=2624 | String | 只读 | [5 empty] | 生产设备 | 二号烘干炉209A（JAYZ23B7062） | 扬州基地 | 一厂（晶运园区）-F2电池车间 | 电池工段 | 印刷 | 烘干炉 | 烘干炉 | 其他
电池车间二号烘干炉209A | 电池车间二号烘干炉209A#设备型号 | 反馈值 | 其他 | 编号 | 设备型号 | ns=4;i=2625 | String | 只读 | [5 empty] | 生产设备 | 二号烘干炉209A（JAYZ23B7062） | 扬州基地 | 一厂（晶运园区）-F2电池车间 | 电池工段 | 印刷 | 烘干炉 | 烘干炉 | 其他
电池车间二号烘干炉209A | 电池车间二号烘干炉209A#交付时间 | 反馈值 | 其他 | 时间 | 交付时间 | ns=4;i=2626 | String | 只读 | [5 empty] | 生产设备 | 二号烘干炉209A（JAYZ23B7062） | 扬州基地 | 一厂（晶运园区）-F2电池车间 | 电池工段 | 印刷 | 烘干炉 | 烘干炉 | 其他
电池车间二号烘干炉209A | 电池车间二号烘干炉209A#额定电压 | 反馈值 | 能耗类 | 电压 | 额定电压 | ns=4;i=2627 | String | 只读 | [5 empty] | 生产设备 | 二号烘干炉209A（JAYZ23B7062） | 扬州基地 | 一厂（晶运园区）-F2电池车间 | 电池工段 | 印刷 | 烘干炉 | 烘干炉 | 其他
电池车间二号烘干炉209A | 电池车间二号烘干炉209A#额定功率 | 反馈值 | 能耗类 | 功率 | 额定功率 | ns=4;i=2628 | String | 只读 | [5 empty] | 生产设备 | 二号烘干炉209A（JAYZ23B7062） | 扬州基地 | 一厂（晶运园区）-F2电池车间 | 电池工段 | 印刷 | 烘干炉 | 烘干炉 | 其他
电池车间二号烘干炉209A | 电池车间二号烘干炉209A#当前配方名称 | 反馈值 | 其他 | 工艺参数 | 当前配方名称 | ns=4;i=2629 | String | 只读 | [5 empty] | 生产设备 | 二号烘干炉209A（JAYZ23B7062） | 扬州基地 | 一厂（晶运园区）-F2电池车间 | 电池工段 | 印刷 | 烘干炉 | 烘干炉 | 其他
电池车间二号烘干炉209A | 电池车间二号烘干炉209A#描述报警 | 报警 | 信号类 | 状态信号 | 描述报警的定义，比如 1-温区1低温报警－下限 2-温区2低温报警－下限 3-温区3低温报警－下限 4-温区4低温报警－下限 5-温区5低温报警－下限 6-温区6低温报警－下限 7-温区7低温报警－下限 8-温区8低温报警－下限 9-下1温区低温下限报警 10-下2温区低温下限报警 11-发热箱低温报警_下限 12-燃烧塔燃烧温度低温报警_下限 13-温区1超温报警－上限 14-温区2超温报警－上限 15-温区3超温报警－上限 16-温区4超温报警－上限 17-温区5超温报警－上限 18-温区6超温报警－上限 19-温区7超温报警－上限 20-温区8超温报警－上限 21-下1温区超温报警－上限 22-下2温区超温报警－上限 23-发热箱超温报警－上限 24-温区1超温报警－上上限 25-温区2超温报警－上上限 26-温区3超温报警－上上限 27-温区4超温报警－上上限 28-温区5超温报警－上上限 29-温区6超温报警－上上限 30-温区7超温报警－上上限 31-温区8超温报警－上上限 32-下1温区超温报警－上上限 33-下2温区超温报警－上上限 34-发热箱超温报警－上上限 35-燃烧塔上限超温报警_上限 36-燃烧塔燃烧温度超温报警_上限 37-燃烧塔炉体超温报警_上限 38-排废4A超温报警_上限 39-B燃烧塔上限超温_上限 40-B燃烧塔燃烧温度超温_上限 41-B燃烧塔炉体超温_上限 42-排废4B超温_上限 43-燃烧塔上限超温报警_上上限 44-燃烧塔燃烧温度超温报警_上上限 45-燃烧塔炉体超温报警_上上限 46-排废4A超温报警_上上限 47-B燃烧塔上限超温_上上限 48-B燃烧塔燃烧温度超温_上上限 49-B燃烧塔炉体超温_上上限 50-排废4B超温_上上限 51-排废1超温报警－上限 52-排废2超温报警－上限 53-排废3超温报警－上限 54-排废1超温报警－上上限 55-排废2超温报警－上上限 56-排废3超温报警－上上限 57-出水超温报警－上限 58-出水超温报警－上上限 59-温区1－1#灯管电流异常报警 60-温区1－2#灯管电流异常报警 61-温区1－3#灯管电流异常报警 62-温区1－4#灯管电流异常报警 63-温区2－1#灯管电流异常报警 64-温区2－2#灯管电流异常报警 65-温区2－3#灯管电流异常报警 66-温区2－4#灯管电流异常报警 67-温区3－1#灯管电流异常报警 68-温区3－2#灯管电流异常报警 69-温区3－3#灯管电流异常报警 70-温区3－4#灯管电流异常报警 71-温区4－1#灯管电流异常报警 72-温区4－2#灯管电流异常报警 73-温区4－3#灯管电流异常报警 74-温区4－4#灯管电流异常报警 75-温区5－1#灯管电流异常报警 76-温区5－2#灯管电流异常报警 77-温区5－3#灯管电流异常报警 78-温区5－4#灯管电流异常报警 79-温区6－1#灯管电流异常报警 80-温区6－2#灯管电流异常报警 81-温区6－3#灯管电流异常报警 82-温区6－4#灯管电流异常报警 83-温区7－1#灯管电流异常报警 84-温区7－2#灯管电流异常报警 85-温区7－3#灯管电流异常报警 86-温区7－4#灯管电流异常报警 87-温区8－1#灯管电流异常报警 88-温区8－2#灯管电流异常报警 89-温区8－3#灯管电流异常报警 90-温区8－4#灯管电流异常报警 91-下1温区－1#灯管电流异常报警 92-下1温区－2#灯管电流异常报警 93-下1温区－3#灯管电流异常报警 94-下1温区－4#灯管电流异常报警 95-下2温区－1#灯管电流异常报警 96-下2温区－2#灯管电流异常报警 97-下2温区－3#灯管电流异常报警 98-下2温区－4#灯管电流异常报警 99-发热箱－1#灯管电流异常报警 100-发热箱－2#灯管电流异常报警 101-发热箱－3#灯管电流异常报警 102-发热箱－4#灯管电流异常报警 103-运输带转速异常报警－I0.0/I0.1 104-急停报警－I0.2 105-缺相报警－I0.3 106-炉膛未闭合报警－I0.4 107-运输过载报警-I0.5 108-低气压报警-I0.6 109-防火阀报警－I0.7 110-进水水压高报警 111-进水水压低报警 112-出水流速低报警 113-外围抽风1气压高报警 114-外围抽风1气压低报警 115-外围抽风2气压高报警 116-外围抽风2气压低报警 117-外围抽风3气压高报警 118-外围抽风3气压低报警 119-运输电机变频器报警-OL2 120-抽风1变频器报警－OL2 121-抽风2变频器报警－OL2 122-冷却抽风变频器报警-OL2 123-发热箱变频器报警-OL2 124-堵片报警 125-烟雾报警-I1.3 126-电箱温度超温报警 127-外围抽风4气压高报警 128-外围抽风4气压低报警 129-冷却抽风2变频器报警-OL2 130-抽风3变频器报警-OL2 131-运输变频器报警485 132-抽风1变频器报警485 133-抽风2变频器报警485 134-冷却抽风变频器报警485 135-发热箱变频器报警485 136-电表报警485 137-进水水压表报警485 138-出水流速表报警485 139-24路电流采集模块1报警485 140-24路电流采集模块2报警485 141-温度采集模块1报警485 142-温度采集模块2报警485 143-外围抽风1报警485 144-外围抽风2报警485 145-外围抽风3报警485 146-外围抽风4报警485 147-冷却抽风2变频器报警485 148-抽风3变频器报警485 149-PLC出错报警 150-下游机故障报警 151-下游机故障停运输报警 152-下游机故障断加热报警 153-上1温区_PID故障 154-上2温区_PID故障 155-上3温区_PID故障 156-上4温区_PID故障 157-上5温区_PID故障 158-上6温区_PID故障 159-上7温区_PID故障 160-上8温区_PID故障 161-下1温区_PID故障 162-下2温区_PID故障 163-发热箱_PID故障 164-A燃烧塔_PID故障 165-B燃烧塔_PID故障 | ns=4;i=2618 | String | 只读 | [5 empty] | 生产设备 | 二号烘干炉209A（JAYZ23B7062） | 扬州基地 | 一厂（晶运园区）-F2电池车间 | 电池工段 | 印刷 | 烘干炉 | 烘干炉 | 其他
电池车间二号烘干炉209B | 电池车间二号烘干炉209B#上3区温度设定 | 设定值 | 工艺类 | 工艺参数 | 上3区温度设定 | ns=4;i=1841 | Float | 只读 |  |  |  |  | ℃ | 生产设备 | 二号烘干炉209B（JAYZ23B7062） | 扬州基地 | 一厂（晶运园区）-F2电池车间 | 电池工段 | 印刷 | 烘干炉 | 烘干炉 | 其他
电池车间二号烘干炉209B | 电池车间二号烘干炉209B#上4区温度设定 | 设定值 | 工艺类 | 工艺参数 | 上4区温度设定 | ns=4;i=1842 | Float | 只读 |  |  |  |  | ℃ | 生产设备 | 二号烘干炉209B（JAYZ23B7062） | 扬州基地 | 一厂（晶运园区）-F2电池车间 | 电池工段 | 印刷 | 烘干炉 | 烘干炉 | 其他
电池车间二号烘干炉209B | 电池车间二号烘干炉209B#上5区温度设定 | 设定值 | 工艺类 | 工艺参数 | 上5区温度设定 | ns=4;i=1843 | Float | 只读 |  |  |  |  | ℃ | 生产设备 | 二号烘干炉209B（JAYZ23B7062） | 扬州基地 | 一厂（晶运园区）-F2电池车间 | 电池工段 | 印刷 | 烘干炉 | 烘干炉 | 其他
电池车间二号烘干炉209B | 电池车间二号烘干炉209B#上6区温度设定 | 设定值 | 工艺类 | 工艺参数 | 上6区温度设定 | ns=4;i=1844 | Float | 只读 |  |  |  |  | ℃ | 生产设备 | 二号烘干炉209B（JAYZ23B7062） | 扬州基地 | 一厂（晶运园区）-F2电池车间 | 电池工段 | 印刷 | 烘干炉 | 烘干炉 | 其他
电池车间二号烘干炉209B | 电池车间二号烘干炉209B#上7区温度设定 | 设定值 | 工艺类 | 工艺参数 | 上7区温度设定 | ns=4;i=1845 | Float | 只读 |  |  |  |  | ℃ | 生产设备 | 二号烘干炉209B（JAYZ23B7062） | 扬州基地 | 一厂（晶运园区）-F2电池车间 | 电池工段 | 印刷 | 烘干炉 | 烘干炉 | 其他
电池车间二号烘干炉209B | 电池车间二号烘干炉209B#上8区温度设定 | 设定值 | 工艺类 | 工艺参数 | 上8区温度设定 | ns=4;i=1846 | Float | 只读 |  |  |  |  | ℃ | 生产设备 | 二号烘干炉209B（JAYZ23B7062） | 扬州基地 | 一厂（晶运园区）-F2电池车间 | 电池工段 | 印刷 | 烘干炉 | 烘干炉 | 其他
电池车间二号烘干炉209B | 电池车间二号烘干炉209B#下1温度设定 | 设定值 | 工艺类 | 工艺参数 | 下1温度设定 | ns=4;i=1847 | Float | 只读 |  |  |  |  | ℃ | 生产设备 | 二号烘干炉209B（JAYZ23B7062） | 扬州基地 | 一厂（晶运园区）-F2电池车间 | 电池工段 | 印刷 | 烘干炉 | 烘干炉 | 其他
电池车间二号烘干炉209B | 电池车间二号烘干炉209B#下2温度设定 | 设定值 | 工艺类 | 工艺参数 | 下2温度设定 | ns=4;i=1848 | Float | 只读 |  |  |  |  | ℃ | 生产设备 | 二号烘干炉209B（JAYZ23B7062） | 扬州基地 | 一厂（晶运园区）-F2电池车间 | 电池工段 | 印刷 | 烘干炉 | 烘干炉 | 其他
电池车间二号烘干炉209B | 电池车间二号烘干炉209B#发热箱温度设定 | 设定值 | 工艺类 | 工艺参数 | 发热箱温度设定 | ns=4;i=1849 | Float | 只读 |  |  |  |  | ℃ | 生产设备 | 二号烘干炉209B（JAYZ23B7062） | 扬州基地 | 一厂（晶运园区）-F2电池车间 | 电池工段 | 印刷 | 烘干炉 | 烘干炉 | 其他
电池车间二号烘干炉209B | 电池车间二号烘干炉209B#A燃烧塔温度设定 | 设定值 | 工艺类 | 工艺参数 | A燃烧塔温度设定 | ns=4;i=1850 | Float | 只读 |  |  |  |  | ℃ | 生产设备 | 二号烘干炉209B（JAYZ23B7062） | 扬州基地 | 一厂（晶运园区）-F2电池车间 | 电池工段 | 印刷 | 烘干炉 | 烘干炉 | 其他
电池车间二号烘干炉209B | 电池车间二号烘干炉209B#B燃烧塔温度设定 | 设定值 | 工艺类 | 工艺参数 | B燃烧塔温度设定 | ns=4;i=1851 | Float | 只读 |  |  |  |  | ℃ | 生产设备 | 二号烘干炉209B（JAYZ23B7062） | 扬州基地 | 一厂（晶运园区）-F2电池车间 | 电池工段 | 印刷 | 烘干炉 | 烘干炉 | 其他
电池车间二号烘干炉209B | 电池车间二号烘干炉209B#排废1温度显示 | 反馈值 | 测量类 | 温度 | 排废1温度显示 | ns=4;i=938 | Float | 只读 |  |  |  |  | ℃ | 生产设备 | 二号烘干炉209B（JAYZ23B7062） | 扬州基地 | 一厂（晶运园区）-F2电池车间 | 电池工段 | 印刷 | 烘干炉 | 烘干炉 | 其他
电池车间二号烘干炉209B | 电池车间二号烘干炉209B#排废2温度显示 | 反馈值 | 测量类 | 温度 | 排废2温度显示 | ns=4;i=939 | Float | 只读 |  |  |  |  | ℃ | 生产设备 | 二号烘干炉209B（JAYZ23B7062） | 扬州基地 | 一厂（晶运园区）-F2电池车间 | 电池工段 | 印刷 | 烘干炉 | 烘干炉 | 其他
电池车间二号烘干炉209B | 电池车间二号烘干炉209B#排废3温度显示 | 反馈值 | 测量类 | 温度 | 排废3温度显示 | ns=4;i=940 | Float | 只读 |  |  |  |  | ℃ | 生产设备 | 二号烘干炉209B（JAYZ23B7062） | 扬州基地 | 一厂（晶运园区）-F2电池车间 | 电池工段 | 印刷 | 烘干炉 | 烘干炉 | 其他
电池车间二号烘干炉209B | 电池车间二号烘干炉209B#电箱温度显示 | 反馈值 | 测量类 | 温度 | 电箱温度显示 | ns=4;i=941 | Float | 只读 |  |  |  |  | ℃ | 生产设备 | 二号烘干炉209B（JAYZ23B7062） | 扬州基地 | 一厂（晶运园区）-F2电池车间 | 电池工段 | 印刷 | 烘干炉 | 烘干炉 | 其他
电池车间二号烘干炉209B | 电池车间二号烘干炉209B#出水温度显示 | 反馈值 | 测量类 | 温度 | 出水温度显示 | ns=4;i=942 | Float | 只读 |  |  |  |  | ℃ | 生产设备 | 二号烘干炉209B（JAYZ23B7062） | 扬州基地 | 一厂（晶运园区）-F2电池车间 | 电池工段 | 印刷 | 烘干炉 | 烘干炉 | 其他
电池车间二号烘干炉209B | 电池车间二号烘干炉209B#A燃烧塔上限显示 | 反馈值 | 信号类 | 触限位 | A燃烧塔上限显示 | ns=4;i=981 | Float | 只读 | [5 empty] | 生产设备 | 二号烘干炉209B（JAYZ23B7062） | 扬州基地 | 一厂（晶运园区）-F2电池车间 | 电池工段 | 印刷 | 烘干炉 | 烘干炉 | 其他
电池车间二号烘干炉209B | 电池车间二号烘干炉209B#A燃烧塔燃烧温度显示 | 反馈值 | 测量类 | 温度 | A燃烧塔燃烧温度显示 | ns=4;i=982 | Float | 只读 |  |  |  |  | ℃ | 生产设备 | 二号烘干炉209B（JAYZ23B7062） | 扬州基地 | 一厂（晶运园区）-F2电池车间 | 电池工段 | 印刷 | 烘干炉 | 烘干炉 | 其他
电池车间二号烘干炉209B | 电池车间二号烘干炉209B#A燃烧塔炉体温度显示 | 反馈值 | 测量类 | 温度 | A燃烧塔炉体温度显示 | ns=4;i=983 | Float | 只读 |  |  |  |  | ℃ | 生产设备 | 二号烘干炉209B（JAYZ23B7062） | 扬州基地 | 一厂（晶运园区）-F2电池车间 | 电池工段 | 印刷 | 烘干炉 | 烘干炉 | 其他
电池车间二号烘干炉209B | 电池车间二号烘干炉209B#A燃烧塔出口温度显示 | 反馈值 | 测量类 | 温度 | A燃烧塔出口温度显示 | ns=4;i=984 | Float | 只读 |  |  |  |  | ℃ | 生产设备 | 二号烘干炉209B（JAYZ23B7062） | 扬州基地 | 一厂（晶运园区）-F2电池车间 | 电池工段 | 印刷 | 烘干炉 | 烘干炉 | 其他
电池车间二号烘干炉209B | 电池车间二号烘干炉209B#B燃烧塔上限显示 | 反馈值 | 信号类 | 触限位 | B燃烧塔上限显示 | ns=4;i=985 | Float | 只读 | [5 empty] | 生产设备 | 二号烘干炉209B（JAYZ23B7062） | 扬州基地 | 一厂（晶运园区）-F2电池车间 | 电池工段 | 印刷 | 烘干炉 | 烘干炉 | 其他
电池车间二号烘干炉209B | 电池车间二号烘干炉209B#B燃烧塔燃烧温度显示 | 反馈值 | 速度类 | 温度 | B燃烧塔燃烧温度显示 | ns=4;i=986 | Float | 只读 |  |  |  |  | ℃ | 生产设备 | 二号烘干炉209B（JAYZ23B7062） | 扬州基地 | 一厂（晶运园区）-F2电池车间 | 电池工段 | 印刷 | 烘干炉 | 烘干炉 | 其他
电池车间二号烘干炉209B | 电池车间二号烘干炉209B#B燃烧塔炉体温度显示 | 反馈值 | 速度类 | 温度 | B燃烧塔炉体温度显示 | ns=4;i=987 | Float | 只读 |  |  |  |  | ℃ | 生产设备 | 二号烘干炉209B（JAYZ23B7062） | 扬州基地 | 一厂（晶运园区）-F2电池车间 | 电池工段 | 印刷 | 烘干炉 | 烘干炉 | 其他
电池车间二号烘干炉209B | 电池车间二号烘干炉209B#排废4温度显示显示 | 反馈值 | 速度类 | 温度 | 排废4温度显示显示 | ns=4;i=988 | Float | 只读 |  |  |  |  | ℃ | 生产设备 | 二号烘干炉209B（JAYZ23B7062） | 扬州基地 | 一厂（晶运园区）-F2电池车间 | 电池工段 | 印刷 | 烘干炉 | 烘干炉 | 其他
电池车间二号烘干炉209B | 电池车间二号烘干炉209B#外围抽风1压力显示 | 反馈值 | 测量类 | 压力 | 外围抽风1压力显示 | ns=4;i=1656 | Word | 只读 |  |  |  |  | pa | 生产设备 | 二号烘干炉209B（JAYZ23B7062） | 扬州基地 | 一厂（晶运园区）-F2电池车间 | 电池工段 | 印刷 | 烘干炉 | 烘干炉 | 其他
电池车间二号烘干炉209B | 电池车间二号烘干炉209B#外围抽风2压力显示 | 反馈值 | 测量类 | 压力 | 外围抽风2压力显示 | ns=4;i=1657 | Word | 只读 |  |  |  |  | pa | 生产设备 | 二号烘干炉209B（JAYZ23B7062） | 扬州基地 | 一厂（晶运园区）-F2电池车间 | 电池工段 | 印刷 | 烘干炉 | 烘干炉 | 其他
电池车间二号烘干炉209B | 电池车间二号烘干炉209B#外围抽风3压力显示 | 反馈值 | 测量类 | 压力 | 外围抽风3压力显示 | ns=4;i=1658 | Word | 只读 |  |  |  |  | pa | 生产设备 | 二号烘干炉209B（JAYZ23B7062） | 扬州基地 | 一厂（晶运园区）-F2电池车间 | 电池工段 | 印刷 | 烘干炉 | 烘干炉 | 其他
电池车间二号烘干炉209B | 电池车间二号烘干炉209B#外围抽风4压力显示 | 反馈值 | 测量类 | 压力 | 外围抽风4压力显示 | ns=4;i=1659 | Float | 只读 |  |  |  |  | pa | 生产设备 | 二号烘干炉209B（JAYZ23B7062） | 扬州基地 | 一厂（晶运园区）-F2电池车间 | 电池工段 | 印刷 | 烘干炉 | 烘干炉 | 其他
电池车间二号烘干炉209B | 电池车间二号烘干炉209B#进水水压显示 | 反馈值 | 测量类 | 压力 | 进水水压显示 | ns=4;i=1666 | Float | 只读 |  |  |  |  | Mpa | 生产设备 | 二号烘干炉209B（JAYZ23B7062） | 扬州基地 | 一厂（晶运园区）-F2电池车间 | 电池工段 | 印刷 | 烘干炉 | 烘干炉 | 其他
电池车间二号烘干炉209B | 电池车间二号烘干炉209B#出水流量显示 | 反馈值 | 速度类 | 流量 | 出水流量显示 | ns=4;i=1667 | Float | 只读 |  |  |  |  | m³/h | 生产设备 | 二号烘干炉209B（JAYZ23B7062） | 扬州基地 | 一厂（晶运园区）-F2电池车间 | 电池工段 | 印刷 | 烘干炉 | 烘干炉 | 其他
电池车间二号烘干炉209B | 电池车间二号烘干炉209B#抽风1速度显示 | 反馈值 | 速度类 | 转速 | 抽风1速度显示 | ns=4;i=1221 | Float | 只读 |  |  |  |  | mm/min | 生产设备 | 二号烘干炉209B（JAYZ23B7062） | 扬州基地 | 一厂（晶运园区）-F2电池车间 | 电池工段 | 印刷 | 烘干炉 | 烘干炉 | 其他
电池车间二号烘干炉209B | 电池车间二号烘干炉209B#抽风2速度显示 | 反馈值 | 速度类 | 转速 | 抽风2速度显示 | ns=4;i=1222 | String | 只读 |  |  |  |  | mm/min | 生产设备 | 二号烘干炉209B（JAYZ23B7062） | 扬州基地 | 一厂（晶运园区）-F2电池车间 | 电池工段 | 印刷 | 烘干炉 | 烘干炉 | 其他
电池车间二号烘干炉209B | 电池车间二号烘干炉209B#冷却风机速度显示 | 反馈值 | 速度类 | 转速 | 冷却风机速度显示 | ns=4;i=1223 | String | 只读 |  |  |  |  | mm/min | 生产设备 | 二号烘干炉209B（JAYZ23B7062） | 扬州基地 | 一厂（晶运园区）-F2电池车间 | 电池工段 | 印刷 | 烘干炉 | 烘干炉 | 其他
电池车间二号烘干炉209B | 电池车间二号烘干炉209B#发热箱风机速度显示 | 反馈值 | 速度类 | 转速 | 发热箱风机速度显示 | ns=4;i=1224 | String | 只读 |  |  |  |  | mm/min | 生产设备 | 二号烘干炉209B（JAYZ23B7062） | 扬州基地 | 一厂（晶运园区）-F2电池车间 | 电池工段 | 印刷 | 烘干炉 | 烘干炉 | 其他
电池车间二号烘干炉209B | 电池车间二号烘干炉209B#A燃烧塔风机速度显示 | 反馈值 | 速度类 | 转速 | A燃烧塔风机速度显示 | ns=4;i=1225 | String | 只读 |  |  |  |  | mm/min | 生产设备 | 二号烘干炉209B（JAYZ23B7062） | 扬州基地 | 一厂（晶运园区）-F2电池车间 | 电池工段 | 印刷 | 烘干炉 | 烘干炉 | 其他
电池车间二号烘干炉209B | 电池车间二号烘干炉209B#B燃烧塔风机速度显示 | 反馈值 | 速度类 | 转速 | B燃烧塔风机速度显示 | ns=4;i=1226 | String | 只读 |  |  |  |  | mm/min | 生产设备 | 二号烘干炉209B（JAYZ23B7062） | 扬州基地 | 一厂（晶运园区）-F2电池车间 | 电池工段 | 印刷 | 烘干炉 | 烘干炉 | 其他
电池车间二号烘干炉209B | 电池车间二号烘干炉209B#运输速度显示 | 反馈值 | 速度类 | 转速 | 运输速度显示 | ns=4;i=1669 | String | 只读 |  |  |  |  | mm/min | 生产设备 | 二号烘干炉209B（JAYZ23B7062） | 扬州基地 | 一厂（晶运园区）-F2电池车间 | 电池工段 | 印刷 | 烘干炉 | 烘干炉 | 其他
电池车间二号烘干炉209B | 电池车间二号烘干炉209B#抽风1速度设定 | 设定值 | 工艺类 | 工艺参数 | 抽风1速度设定 | ns=4;i=2074 | String | 只读 |  |  |  |  | mm/min | 生产设备 | 二号烘干炉209B（JAYZ23B7062） | 扬州基地 | 一厂（晶运园区）-F2电池车间 | 电池工段 | 印刷 | 烘干炉 | 烘干炉 | 其他
电池车间二号烘干炉209B | 电池车间二号烘干炉209B#抽风2速度设定 | 设定值 | 工艺类 | 工艺参数 | 抽风2速度设定 | ns=4;i=2075 | String | 只读 |  |  |  |  | mm/min | 生产设备 | 二号烘干炉209B（JAYZ23B7062） | 扬州基地 | 一厂（晶运园区）-F2电池车间 | 电池工段 | 印刷 | 烘干炉 | 烘干炉 | 其他
电池车间二号烘干炉209B | 电池车间二号烘干炉209B#烘干炉冷却风机速度设定值 | 设定值 | 工艺类 | 工艺参数 | 烘干炉冷却风机速度设定值 | ns=4;i=2076 | String | 只读 |  |  |  |  | mm/min | 生产设备 | 二号烘干炉209B（JAYZ23B7062） | 扬州基地 | 一厂（晶运园区）-F2电池车间 | 电池工段 | 印刷 | 烘干炉 | 烘干炉 | 其他
电池车间二号烘干炉209B | 电池车间二号烘干炉209B#烘干炉发热箱风机速度设定值 | 设定值 | 工艺类 | 工艺参数 | 烘干炉发热箱风机速度设定值 | ns=4;i=2077 | Float | 只读 |  |  |  |  | mm/min | 生产设备 | 二号烘干炉209B（JAYZ23B7062） | 扬州基地 | 一厂（晶运园区）-F2电池车间 | 电池工段 | 印刷 | 烘干炉 | 烘干炉 | 其他
电池车间二号烘干炉209B | 电池车间二号烘干炉209B#A燃烧塔风机速度设定 | 设定值 | 工艺类 | 工艺参数 | A燃烧塔风机速度设定 | ns=4;i=2078 | Float | 只读 |  |  |  |  | mm/min | 生产设备 | 二号烘干炉209B（JAYZ23B7062） | 扬州基地 | 一厂（晶运园区）-F2电池车间 | 电池工段 | 印刷 | 烘干炉 | 烘干炉 | 其他
电池车间二号烘干炉209B | 电池车间二号烘干炉209B#B燃烧塔风机速度设定 | 设定值 | 工艺类 | 工艺参数 | B燃烧塔风机速度设定 | ns=4;i=2079 | Float | 只读 |  |  |  |  | mm/min | 生产设备 | 二号烘干炉209B（JAYZ23B7062） | 扬州基地 | 一厂（晶运园区）-F2电池车间 | 电池工段 | 印刷 | 烘干炉 | 烘干炉 | 其他
电池车间二号烘干炉209B | 电池车间二号烘干炉209B#运输速度设定 | 设定值 | 工艺类 | 工艺参数 | 运输速度设定 | ns=4;i=2417 | Float | 只读 |  |  |  |  | mm/min | 生产设备 | 二号烘干炉209B（JAYZ23B7062） | 扬州基地 | 一厂（晶运园区）-F2电池车间 | 电池工段 | 印刷 | 烘干炉 | 烘干炉 | 其他
电池车间二号烘干炉209B | 电池车间二号烘干炉209B#设备名称 | 反馈值 | 其他 | 编号 | 设备名称 | ns=4;i=2621 | String | 只读 | [5 empty] | 生产设备 | 二号烘干炉209B（JAYZ23B7062） | 扬州基地 | 一厂（晶运园区）-F2电池车间 | 电池工段 | 印刷 | 烘干炉 | 烘干炉 | 其他
电池车间二号烘干炉209B | 电池车间二号烘干炉209B#设备位置编号 | 反馈值 | 其他 | 编号 | 设备位置编号 | ns=4;i=2622 | String | 只读 | [5 empty] | 生产设备 | 二号烘干炉209B（JAYZ23B7062） | 扬州基地 | 一厂（晶运园区）-F2电池车间 | 电池工段 | 印刷 | 烘干炉 | 烘干炉 | 其他
电池车间二号烘干炉209B | 电池车间二号烘干炉209B#设备编号 | 反馈值 | 其他 | 编号 | 设备编号 | ns=4;i=2623 | String | 只读 | [5 empty] | 生产设备 | 二号烘干炉209B（JAYZ23B7062） | 扬州基地 | 一厂（晶运园区）-F2电池车间 | 电池工段 | 印刷 | 烘干炉 | 烘干炉 | 其他
电池车间二号烘干炉209B | 电池车间二号烘干炉209B#OEM厂家 | 反馈值 | 其他 | 编号 | OEM厂家 | ns=4;i=2624 | String | 只读 | [5 empty] | 生产设备 | 二号烘干炉209B（JAYZ23B7062） | 扬州基地 | 一厂（晶运园区）-F2电池车间 | 电池工段 | 印刷 | 烘干炉 | 烘干炉 | 其他
电池车间二号烘干炉209B | 电池车间二号烘干炉209B#设备型号 | 反馈值 | 其他 | 编号 | 设备型号 | ns=4;i=2625 | String | 只读 | [5 empty] | 生产设备 | 二号烘干炉209B（JAYZ23B7062） | 扬州基地 | 一厂（晶运园区）-F2电池车间 | 电池工段 | 印刷 | 烘干炉 | 烘干炉 | 其他
电池车间二号烘干炉209B | 电池车间二号烘干炉209B#交付时间 | 反馈值 | 其他 | 时间 | 交付时间 | ns=4;i=2626 | String | 只读 | [5 empty] | 生产设备 | 二号烘干炉209B（JAYZ23B7062） | 扬州基地 | 一厂（晶运园区）-F2电池车间 | 电池工段 | 印刷 | 烘干炉 | 烘干炉 | 其他
电池车间二号烘干炉209B | 电池车间二号烘干炉209B#额定电压 | 反馈值 | 能耗类 | 电压 | 额定电压 | ns=4;i=2627 | String | 只读 | [5 empty] | 生产设备 | 二号烘干炉209B（JAYZ23B7062） | 扬州基地 | 一厂（晶运园区）-F2电池车间 | 电池工段 | 印刷 | 烘干炉 | 烘干炉 | 其他
电池车间二号烘干炉209B | 电池车间二号烘干炉209B#额定功率 | 反馈值 | 能耗类 | 功率 | 额定功率 | ns=4;i=2628 | String | 只读 | [5 empty] | 生产设备 | 二号烘干炉209B（JAYZ23B7062） | 扬州基地 | 一厂（晶运园区）-F2电池车间 | 电池工段 | 印刷 | 烘干炉 | 烘干炉 | 其他
电池车间二号烘干炉209B | 电池车间二号烘干炉209B#当前配方名称 | 反馈值 | 其他 | 工艺参数 | 当前配方名称 | ns=4;i=2629 | String | 只读 | [5 empty] | 生产设备 | 二号烘干炉209B（JAYZ23B7062） | 扬州基地 | 一厂（晶运园区）-F2电池车间 | 电池工段 | 印刷 | 烘干炉 | 烘干炉 | 其他
电池车间二号烘干炉209B | 电池车间二号烘干炉209B#描述报警 | 报警 | 信号类 | 状态信号 | 描述报警的定义，比如 1-温区1低温报警－下限 2-温区2低温报警－下限 3-温区3低温报警－下限 4-温区4低温报警－下限 5-温区5低温报警－下限 6-温区6低温报警－下限 7-温区7低温报警－下限 8-温区8低温报警－下限 9-下1温区低温下限报警 10-下2温区低温下限报警 11-发热箱低温报警_下限 12-燃烧塔燃烧温度低温报警_下限 13-温区1超温报警－上限 14-温区2超温报警－上限 15-温区3超温报警－上限 16-温区4超温报警－上限 17-温区5超温报警－上限 18-温区6超温报警－上限 19-温区7超温报警－上限 20-温区8超温报警－上限 21-下1温区超温报警－上限 22-下2温区超温报警－上限 23-发热箱超温报警－上限 24-温区1超温报警－上上限 25-温区2超温报警－上上限 26-温区3超温报警－上上限 27-温区4超温报警－上上限 28-温区5超温报警－上上限 29-温区6超温报警－上上限 30-温区7超温报警－上上限 31-温区8超温报警－上上限 32-下1温区超温报警－上上限 33-下2温区超温报警－上上限 34-发热箱超温报警－上上限 35-燃烧塔上限超温报警_上限 36-燃烧塔燃烧温度超温报警_上限 37-燃烧塔炉体超温报警_上限 38-排废4A超温报警_上限 39-B燃烧塔上限超温_上限 40-B燃烧塔燃烧温度超温_上限 41-B燃烧塔炉体超温_上限 42-排废4B超温_上限 43-燃烧塔上限超温报警_上上限 44-燃烧塔燃烧温度超温报警_上上限 45-燃烧塔炉体超温报警_上上限 46-排废4A超温报警_上上限 47-B燃烧塔上限超温_上上限 48-B燃烧塔燃烧温度超温_上上限 49-B燃烧塔炉体超温_上上限 50-排废4B超温_上上限 51-排废1超温报警－上限 52-排废2超温报警－上限 53-排废3超温报警－上限 54-排废1超温报警－上上限 55-排废2超温报警－上上限 56-排废3超温报警－上上限 57-出水超温报警－上限 58-出水超温报警－上上限 59-温区1－1#灯管电流异常报警 60-温区1－2#灯管电流异常报警 61-温区1－3#灯管电流异常报警 62-温区1－4#灯管电流异常报警 63-温区2－1#灯管电流异常报警 64-温区2－2#灯管电流异常报警 65-温区2－3#灯管电流异常报警 66-温区2－4#灯管电流异常报警 67-温区3－1#灯管电流异常报警 68-温区3－2#灯管电流异常报警 69-温区3－3#灯管电流异常报警 70-温区3－4#灯管电流异常报警 71-温区4－1#灯管电流异常报警 72-温区4－2#灯管电流异常报警 73-温区4－3#灯管电流异常报警 74-温区4－4#灯管电流异常报警 75-温区5－1#灯管电流异常报警 76-温区5－2#灯管电流异常报警 77-温区5－3#灯管电流异常报警 78-温区5－4#灯管电流异常报警 79-温区6－1#灯管电流异常报警 80-温区6－2#灯管电流异常报警 81-温区6－3#灯管电流异常报警 82-温区6－4#灯管电流异常报警 83-温区7－1#灯管电流异常报警 84-温区7－2#灯管电流异常报警 85-温区7－3#灯管电流异常报警 86-温区7－4#灯管电流异常报警 87-温区8－1#灯管电流异常报警 88-温区8－2#灯管电流异常报警 89-温区8－3#灯管电流异常报警 90-温区8－4#灯管电流异常报警 91-下1温区－1#灯管电流异常报警 92-下1温区－2#灯管电流异常报警 93-下1温区－3#灯管电流异常报警 94-下1温区－4#灯管电流异常报警 95-下2温区－1#灯管电流异常报警 96-下2温区－2#灯管电流异常报警 97-下2温区－3#灯管电流异常报警 98-下2温区－4#灯管电流异常报警 99-发热箱－1#灯管电流异常报警 100-发热箱－2#灯管电流异常报警 101-发热箱－3#灯管电流异常报警 102-发热箱－4#灯管电流异常报警 103-运输带转速异常报警－I0.0/I0.1 104-急停报警－I0.2 105-缺相报警－I0.3 106-炉膛未闭合报警－I0.4 107-运输过载报警-I0.5 108-低气压报警-I0.6 109-防火阀报警－I0.7 110-进水水压高报警 111-进水水压低报警 112-出水流速低报警 113-外围抽风1气压高报警 114-外围抽风1气压低报警 115-外围抽风2气压高报警 116-外围抽风2气压低报警 117-外围抽风3气压高报警 118-外围抽风3气压低报警 119-运输电机变频器报警-OL2 120-抽风1变频器报警－OL2 121-抽风2变频器报警－OL2 122-冷却抽风变频器报警-OL2 123-发热箱变频器报警-OL2 124-堵片报警 125-烟雾报警-I1.3 126-电箱温度超温报警 127-外围抽风4气压高报警 128-外围抽风4气压低报警 129-冷却抽风2变频器报警-OL2 130-抽风3变频器报警-OL2 131-运输变频器报警485 132-抽风1变频器报警485 133-抽风2变频器报警485 134-冷却抽风变频器报警485 135-发热箱变频器报警485 136-电表报警485 137-进水水压表报警485 138-出水流速表报警485 139-24路电流采集模块1报警485 140-24路电流采集模块2报警485 141-温度采集模块1报警485 142-温度采集模块2报警485 143-外围抽风1报警485 144-外围抽风2报警485 145-外围抽风3报警485 146-外围抽风4报警485 147-冷却抽风2变频器报警485 148-抽风3变频器报警485 149-PLC出错报警 150-下游机故障报警 151-下游机故障停运输报警 152-下游机故障断加热报警 153-上1温区_PID故障 154-上2温区_PID故障 155-上3温区_PID故障 156-上4温区_PID故障 157-上5温区_PID故障 158-上6温区_PID故障 159-上7温区_PID故障 160-上8温区_PID故障 161-下1温区_PID故障 162-下2温区_PID故障 163-发热箱_PID故障 164-A燃烧塔_PID故障 165-B燃烧塔_PID故障 | ns=4;i=2618 | String | 只读 | [5 empty] | 生产设备 | 二号烘干炉209B（JAYZ23B7062） | 扬州基地 | 一厂（晶运园区）-F2电池车间 | 电池工段 | 印刷 | 烘干炉 | 烘干炉 | 其他
电池车间二号烘干炉209B | 电池车间二号烘干炉209B#1区烘干炉实际功率 | 反馈值 | 能耗类 | 功率 | 1区烘干炉实际功率 | ns=4;i=763 | Float | 只读 |  |  |  |  | kW | 生产设备 | 二号烘干炉209B（JAYZ23B7062） | 扬州基地 | 一厂（晶运园区）-F2电池车间 | 电池工段 | 印刷 | 烘干炉 | 烘干炉 | 其他
电池车间二号烘干炉209B | 电池车间二号烘干炉209B#2区烘干炉实际功率 | 反馈值 | 能耗类 | 功率 | 2区烘干炉实际功率 | ns=4;i=764 | Float | 只读 |  |  |  |  | kW | 生产设备 | 二号烘干炉209B（JAYZ23B7062） | 扬州基地 | 一厂（晶运园区）-F2电池车间 | 电池工段 | 印刷 | 烘干炉 | 烘干炉 | 其他
电池车间二号烘干炉209B | 电池车间二号烘干炉209B#3区烘干炉实际功率 | 反馈值 | 能耗类 | 功率 | 3区烘干炉实际功率 | ns=4;i=765 | Float | 只读 |  |  |  |  | kW | 生产设备 | 二号烘干炉209B（JAYZ23B7062） | 扬州基地 | 一厂（晶运园区）-F2电池车间 | 电池工段 | 印刷 | 烘干炉 | 烘干炉 | 其他
电池车间二号烘干炉209B | 电池车间二号烘干炉209B#4区烘干炉实际功率 | 反馈值 | 能耗类 | 功率 | 4区烘干炉实际功率 | ns=4;i=766 | Float | 只读 |  |  |  |  | kW | 生产设备 | 二号烘干炉209B（JAYZ23B7062） | 扬州基地 | 一厂（晶运园区）-F2电池车间 | 电池工段 | 印刷 | 烘干炉 | 烘干炉 | 其他
电池车间二号烘干炉209B | 电池车间二号烘干炉209B#5区烘干炉实际功率 | 反馈值 | 能耗类 | 功率 | 5区烘干炉实际功率 | ns=4;i=767 | Float | 只读 |  |  |  |  | kW | 生产设备 | 二号烘干炉209B（JAYZ23B7062） | 扬州基地 | 一厂（晶运园区）-F2电池车间 | 电池工段 | 印刷 | 烘干炉 | 烘干炉 | 其他
电池车间二号烘干炉209B | 电池车间二号烘干炉209B#6区烘干炉实际功率 | 反馈值 | 能耗类 | 功率 | 6区烘干炉实际功率 | ns=4;i=768 | Float | 只读 |  |  |  |  | kW | 生产设备 | 二号烘干炉209B（JAYZ23B7062） | 扬州基地 | 一厂（晶运园区）-F2电池车间 | 电池工段 | 印刷 | 烘干炉 | 烘干炉 | 其他
电池车间二号烘干炉209B | 电池车间二号烘干炉209B#7区烘干炉实际功率 | 反馈值 | 能耗类 | 功率 | 7区烘干炉实际功率 | ns=4;i=769 | Float | 只读 |  |  |  |  | kW | 生产设备 | 二号烘干炉209B（JAYZ23B7062） | 扬州基地 | 一厂（晶运园区）-F2电池车间 | 电池工段 | 印刷 | 烘干炉 | 烘干炉 | 其他
电池车间二号烘干炉209B | 电池车间二号烘干炉209B#8区烘干炉实际功率 | 反馈值 | 能耗类 | 功率 | 8区烘干炉实际功率 | ns=4;i=770 | Float | 只读 |  |  |  |  | kW | 生产设备 | 二号烘干炉209B（JAYZ23B7062） | 扬州基地 | 一厂（晶运园区）-F2电池车间 | 电池工段 | 印刷 | 烘干炉 | 烘干炉 | 其他
电池车间二号烘干炉209B | 电池车间二号烘干炉209B#下1实际功率显示 | 反馈值 | 能耗类 | 功率 | 下1实际功率显示 | ns=4;i=771 | Float | 只读 |  |  |  |  | kW | 生产设备 | 二号烘干炉209B（JAYZ23B7062） | 扬州基地 | 一厂（晶运园区）-F2电池车间 | 电池工段 | 印刷 | 烘干炉 | 烘干炉 | 其他
电池车间二号烘干炉209B | 电池车间二号烘干炉209B#下2实际功率显示 | 反馈值 | 能耗类 | 功率 | 下2实际功率显示 | ns=4;i=772 | Float | 只读 |  |  |  |  | kW | 生产设备 | 二号烘干炉209B（JAYZ23B7062） | 扬州基地 | 一厂（晶运园区）-F2电池车间 | 电池工段 | 印刷 | 烘干炉 | 烘干炉 | 其他
电池车间二号烘干炉209B | 电池车间二号烘干炉209B#烘干炉发热箱实际功率 | 反馈值 | 能耗类 | 功率 | 烘干炉发热箱实际功率 | ns=4;i=773 | Float | 只读 |  |  |  |  | kW | 生产设备 | 二号烘干炉209B（JAYZ23B7062） | 扬州基地 | 一厂（晶运园区）-F2电池车间 | 电池工段 | 印刷 | 烘干炉 | 烘干炉 | 其他
电池车间二号烘干炉209B | 电池车间二号烘干炉209B#1区烘干炉实际温度 | 反馈值 | 测量类 | 温度 | 1区烘干炉实际温度 | ns=4;i=713 | Float | 只读 |  |  |  |  | ℃ | 生产设备 | 二号烘干炉209B（JAYZ23B7062） | 扬州基地 | 一厂（晶运园区）-F2电池车间 | 电池工段 | 印刷 | 烘干炉 | 烘干炉 | 其他
电池车间二号烘干炉209B | 电池车间二号烘干炉209B#2区烘干炉实际温度 | 反馈值 | 测量类 | 温度 | 2区烘干炉实际温度 | ns=4;i=714 | Float | 只读 |  |  |  |  | ℃ | 生产设备 | 二号烘干炉209B（JAYZ23B7062） | 扬州基地 | 一厂（晶运园区）-F2电池车间 | 电池工段 | 印刷 | 烘干炉 | 烘干炉 | 其他
电池车间二号烘干炉209B | 电池车间二号烘干炉209B#3区烘干炉实际温度 | 反馈值 | 测量类 | 温度 | 3区烘干炉实际温度 | ns=4;i=715 | Float | 只读 |  |  |  |  | ℃ | 生产设备 | 二号烘干炉209B（JAYZ23B7062） | 扬州基地 | 一厂（晶运园区）-F2电池车间 | 电池工段 | 印刷 | 烘干炉 | 烘干炉 | 其他
电池车间二号烘干炉209B | 电池车间二号烘干炉209B#4区烘干炉实际温度 | 反馈值 | 测量类 | 温度 | 4区烘干炉实际温度 | ns=4;i=716 | Float | 只读 |  |  |  |  | ℃ | 生产设备 | 二号烘干炉209B（JAYZ23B7062） | 扬州基地 | 一厂（晶运园区）-F2电池车间 | 电池工段 | 印刷 | 烘干炉 | 烘干炉 | 其他
电池车间二号烘干炉209B | 电池车间二号烘干炉209B#5区烘干炉实际温度 | 反馈值 | 测量类 | 温度 | 5区烘干炉实际温度 | ns=4;i=717 | Float | 只读 |  |  |  |  | ℃ | 生产设备 | 二号烘干炉209B（JAYZ23B7062） | 扬州基地 | 一厂（晶运园区）-F2电池车间 | 电池工段 | 印刷 | 烘干炉 | 烘干炉 | 其他
电池车间二号烘干炉209B | 电池车间二号烘干炉209B#6区烘干炉实际温度 | 反馈值 | 测量类 | 温度 | 6区烘干炉实际温度 | ns=4;i=718 | Float | 只读 |  |  |  |  | ℃ | 生产设备 | 二号烘干炉209B（JAYZ23B7062） | 扬州基地 | 一厂（晶运园区）-F2电池车间 | 电池工段 | 印刷 | 烘干炉 | 烘干炉 | 其他
电池车间二号烘干炉209B | 电池车间二号烘干炉209B#7区烘干炉实际温度 | 反馈值 | 测量类 | 温度 | 7区烘干炉实际温度 | ns=4;i=719 | Float | 只读 |  |  |  |  | ℃ | 生产设备 | 二号烘干炉209B（JAYZ23B7062） | 扬州基地 | 一厂（晶运园区）-F2电池车间 | 电池工段 | 印刷 | 烘干炉 | 烘干炉 | 其他
电池车间二号烘干炉209B | 电池车间二号烘干炉209B#8区烘干炉实际温度 | 反馈值 | 测量类 | 温度 | 8区烘干炉实际温度 | ns=4;i=720 | Float | 只读 |  |  |  |  | ℃ | 生产设备 | 二号烘干炉209B（JAYZ23B7062） | 扬州基地 | 一厂（晶运园区）-F2电池车间 | 电池工段 | 印刷 | 烘干炉 | 烘干炉 | 其他
电池车间二号烘干炉209B | 电池车间二号烘干炉209B#下1区实际温度显示 | 反馈值 | 测量类 | 温度 | 下1区实际温度显示 | ns=4;i=721 | Float | 只读 |  |  |  |  | ℃ | 生产设备 | 二号烘干炉209B（JAYZ23B7062） | 扬州基地 | 一厂（晶运园区）-F2电池车间 | 电池工段 | 印刷 | 烘干炉 | 烘干炉 | 其他
电池车间二号烘干炉209B | 电池车间二号烘干炉209B#下2区实际温度显示 | 反馈值 | 测量类 | 温度 | 下2区实际温度显示 | ns=4;i=722 | Float | 只读 |  |  |  |  | ℃ | 生产设备 | 二号烘干炉209B（JAYZ23B7062） | 扬州基地 | 一厂（晶运园区）-F2电池车间 | 电池工段 | 印刷 | 烘干炉 | 烘干炉 | 其他
电池车间二号烘干炉209B | 电池车间二号烘干炉209B#烘干炉发热箱实际温度 | 反馈值 | 测量类 | 温度 | 烘干炉发热箱实际温度 | ns=4;i=723 | Float | 只读 |  |  |  |  | ℃ | 生产设备 | 二号烘干炉209B（JAYZ23B7062） | 扬州基地 | 一厂（晶运园区）-F2电池车间 | 电池工段 | 印刷 | 烘干炉 | 烘干炉 | 其他
电池车间二号烘干炉209B | 电池车间二号烘干炉209B#上1区温度设定 | 设定值 | 工艺类 | 工艺参数 | 上1区温度设定 | ns=4;i=1839 | Float | 只读 |  |  |  |  | ℃ | 生产设备 | 二号烘干炉209B（JAYZ23B7062） | 扬州基地 | 一厂（晶运园区）-F2电池车间 | 电池工段 | 印刷 | 烘干炉 | 烘干炉 | 其他
电池车间二号烘干炉209B | 电池车间二号烘干炉209B#上2区温度设定 | 设定值 | 工艺类 | 工艺参数 | 上2区温度设定 | ns=4;i=1840 | Float | 只读 |  |  |  |  | ℃ | 生产设备 | 二号烘干炉209B（JAYZ23B7062） | 扬州基地 | 一厂（晶运园区）-F2电池车间 | 电池工段 | 印刷 | 烘干炉 | 烘干炉 | 其他
电池车间二号烘干炉210A | 电池车间二号烘干炉210A#1区烘干炉实际功率 | 反馈值 | 能耗类 | 功率 | 1区烘干炉实际功率 | ns=4;i=763 | Float | 只读 |  |  |  |  | kW | 生产设备 | 二号烘干炉210A（JAYZ23B7063） | 扬州基地 | 一厂（晶运园区）-F2电池车间 | 电池工段 | 印刷 | 烘干炉 | 烘干炉 | 其他
电池车间二号烘干炉210A | 电池车间二号烘干炉210A#2区烘干炉实际功率 | 反馈值 | 能耗类 | 功率 | 2区烘干炉实际功率 | ns=4;i=764 | Float | 只读 |  |  |  |  | kW | 生产设备 | 二号烘干炉210A（JAYZ23B7063） | 扬州基地 | 一厂（晶运园区）-F2电池车间 | 电池工段 | 印刷 | 烘干炉 | 烘干炉 | 其他
电池车间二号烘干炉210A | 电池车间二号烘干炉210A#3区烘干炉实际功率 | 反馈值 | 能耗类 | 功率 | 3区烘干炉实际功率 | ns=4;i=765 | Float | 只读 |  |  |  |  | kW | 生产设备 | 二号烘干炉210A（JAYZ23B7063） | 扬州基地 | 一厂（晶运园区）-F2电池车间 | 电池工段 | 印刷 | 烘干炉 | 烘干炉 | 其他
电池车间二号烘干炉210A | 电池车间二号烘干炉210A#4区烘干炉实际功率 | 反馈值 | 能耗类 | 功率 | 4区烘干炉实际功率 | ns=4;i=766 | Float | 只读 |  |  |  |  | kW | 生产设备 | 二号烘干炉210A（JAYZ23B7063） | 扬州基地 | 一厂（晶运园区）-F2电池车间 | 电池工段 | 印刷 | 烘干炉 | 烘干炉 | 其他
电池车间二号烘干炉210A | 电池车间二号烘干炉210A#5区烘干炉实际功率 | 反馈值 | 能耗类 | 功率 | 5区烘干炉实际功率 | ns=4;i=767 | Float | 只读 |  |  |  |  | kW | 生产设备 | 二号烘干炉210A（JAYZ23B7063） | 扬州基地 | 一厂（晶运园区）-F2电池车间 | 电池工段 | 印刷 | 烘干炉 | 烘干炉 | 其他
电池车间二号烘干炉210A | 电池车间二号烘干炉210A#6区烘干炉实际功率 | 反馈值 | 能耗类 | 功率 | 6区烘干炉实际功率 | ns=4;i=768 | Float | 只读 |  |  |  |  | kW | 生产设备 | 二号烘干炉210A（JAYZ23B7063） | 扬州基地 | 一厂（晶运园区）-F2电池车间 | 电池工段 | 印刷 | 烘干炉 | 烘干炉 | 其他
电池车间二号烘干炉210A | 电池车间二号烘干炉210A#7区烘干炉实际功率 | 反馈值 | 能耗类 | 功率 | 7区烘干炉实际功率 | ns=4;i=769 | Float | 只读 |  |  |  |  | kW | 生产设备 | 二号烘干炉210A（JAYZ23B7063） | 扬州基地 | 一厂（晶运园区）-F2电池车间 | 电池工段 | 印刷 | 烘干炉 | 烘干炉 | 其他
电池车间二号烘干炉210A | 电池车间二号烘干炉210A#8区烘干炉实际功率 | 反馈值 | 能耗类 | 功率 | 8区烘干炉实际功率 | ns=4;i=770 | Float | 只读 |  |  |  |  | kW | 生产设备 | 二号烘干炉210A（JAYZ23B7063） | 扬州基地 | 一厂（晶运园区）-F2电池车间 | 电池工段 | 印刷 | 烘干炉 | 烘干炉 | 其他
电池车间二号烘干炉210A | 电池车间二号烘干炉210A#下1实际功率显示 | 反馈值 | 能耗类 | 功率 | 下1实际功率显示 | ns=4;i=771 | Float | 只读 |  |  |  |  | kW | 生产设备 | 二号烘干炉210A（JAYZ23B7063） | 扬州基地 | 一厂（晶运园区）-F2电池车间 | 电池工段 | 印刷 | 烘干炉 | 烘干炉 | 其他
电池车间二号烘干炉210A | 电池车间二号烘干炉210A#下2实际功率显示 | 反馈值 | 能耗类 | 功率 | 下2实际功率显示 | ns=4;i=772 | Float | 只读 |  |  |  |  | kW | 生产设备 | 二号烘干炉210A（JAYZ23B7063） | 扬州基地 | 一厂（晶运园区）-F2电池车间 | 电池工段 | 印刷 | 烘干炉 | 烘干炉 | 其他
电池车间二号烘干炉210A | 电池车间二号烘干炉210A#烘干炉发热箱实际功率 | 反馈值 | 能耗类 | 功率 | 烘干炉发热箱实际功率 | ns=4;i=773 | Float | 只读 |  |  |  |  | kW | 生产设备 | 二号烘干炉210A（JAYZ23B7063） | 扬州基地 | 一厂（晶运园区）-F2电池车间 | 电池工段 | 印刷 | 烘干炉 | 烘干炉 | 其他
电池车间二号烘干炉210A | 电池车间二号烘干炉210A#1区烘干炉实际温度 | 反馈值 | 测量类 | 温度 | 1区烘干炉实际温度 | ns=4;i=713 | Float | 只读 |  |  |  |  | ℃ | 生产设备 | 二号烘干炉210A（JAYZ23B7063） | 扬州基地 | 一厂（晶运园区）-F2电池车间 | 电池工段 | 印刷 | 烘干炉 | 烘干炉 | 其他
电池车间二号烘干炉210A | 电池车间二号烘干炉210A#2区烘干炉实际温度 | 反馈值 | 测量类 | 温度 | 2区烘干炉实际温度 | ns=4;i=714 | Float | 只读 |  |  |  |  | ℃ | 生产设备 | 二号烘干炉210A（JAYZ23B7063） | 扬州基地 | 一厂（晶运园区）-F2电池车间 | 电池工段 | 印刷 | 烘干炉 | 烘干炉 | 其他
电池车间二号烘干炉210A | 电池车间二号烘干炉210A#3区烘干炉实际温度 | 反馈值 | 测量类 | 温度 | 3区烘干炉实际温度 | ns=4;i=715 | Float | 只读 |  |  |  |  | ℃ | 生产设备 | 二号烘干炉210A（JAYZ23B7063） | 扬州基地 | 一厂（晶运园区）-F2电池车间 | 电池工段 | 印刷 | 烘干炉 | 烘干炉 | 其他
电池车间二号烘干炉210A | 电池车间二号烘干炉210A#4区烘干炉实际温度 | 反馈值 | 测量类 | 温度 | 4区烘干炉实际温度 | ns=4;i=716 | Float | 只读 |  |  |  |  | ℃ | 生产设备 | 二号烘干炉210A（JAYZ23B7063） | 扬州基地 | 一厂（晶运园区）-F2电池车间 | 电池工段 | 印刷 | 烘干炉 | 烘干炉 | 其他
电池车间二号烘干炉210A | 电池车间二号烘干炉210A#5区烘干炉实际温度 | 反馈值 | 测量类 | 温度 | 5区烘干炉实际温度 | ns=4;i=717 | Float | 只读 |  |  |  |  | ℃ | 生产设备 | 二号烘干炉210A（JAYZ23B7063） | 扬州基地 | 一厂（晶运园区）-F2电池车间 | 电池工段 | 印刷 | 烘干炉 | 烘干炉 | 其他
电池车间二号烘干炉210A | 电池车间二号烘干炉210A#6区烘干炉实际温度 | 反馈值 | 测量类 | 温度 | 6区烘干炉实际温度 | ns=4;i=718 | Float | 只读 |  |  |  |  | ℃ | 生产设备 | 二号烘干炉210A（JAYZ23B7063） | 扬州基地 | 一厂（晶运园区）-F2电池车间 | 电池工段 | 印刷 | 烘干炉 | 烘干炉 | 其他
电池车间二号烘干炉210A | 电池车间二号烘干炉210A#7区烘干炉实际温度 | 反馈值 | 测量类 | 温度 | 7区烘干炉实际温度 | ns=4;i=719 | Float | 只读 |  |  |  |  | ℃ | 生产设备 | 二号烘干炉210A（JAYZ23B7063） | 扬州基地 | 一厂（晶运园区）-F2电池车间 | 电池工段 | 印刷 | 烘干炉 | 烘干炉 | 其他
电池车间二号烘干炉210A | 电池车间二号烘干炉210A#8区烘干炉实际温度 | 反馈值 | 测量类 | 温度 | 8区烘干炉实际温度 | ns=4;i=720 | Float | 只读 |  |  |  |  | ℃ | 生产设备 | 二号烘干炉210A（JAYZ23B7063） | 扬州基地 | 一厂（晶运园区）-F2电池车间 | 电池工段 | 印刷 | 烘干炉 | 烘干炉 | 其他
电池车间二号烘干炉210A | 电池车间二号烘干炉210A#下1区实际温度显示 | 反馈值 | 测量类 | 温度 | 下1区实际温度显示 | ns=4;i=721 | Float | 只读 |  |  |  |  | ℃ | 生产设备 | 二号烘干炉210A（JAYZ23B7063） | 扬州基地 | 一厂（晶运园区）-F2电池车间 | 电池工段 | 印刷 | 烘干炉 | 烘干炉 | 其他
电池车间二号烘干炉210A | 电池车间二号烘干炉210A#下2区实际温度显示 | 反馈值 | 测量类 | 温度 | 下2区实际温度显示 | ns=4;i=722 | Float | 只读 |  |  |  |  | ℃ | 生产设备 | 二号烘干炉210A（JAYZ23B7063） | 扬州基地 | 一厂（晶运园区）-F2电池车间 | 电池工段 | 印刷 | 烘干炉 | 烘干炉 | 其他
电池车间二号烘干炉210A | 电池车间二号烘干炉210A#烘干炉发热箱实际温度 | 反馈值 | 测量类 | 温度 | 烘干炉发热箱实际温度 | ns=4;i=723 | Float | 只读 |  |  |  |  | ℃ | 生产设备 | 二号烘干炉210A（JAYZ23B7063） | 扬州基地 | 一厂（晶运园区）-F2电池车间 | 电池工段 | 印刷 | 烘干炉 | 烘干炉 | 其他
电池车间二号烘干炉210A | 电池车间二号烘干炉210A#上1区温度设定 | 设定值 | 工艺类 | 工艺参数 | 上1区温度设定 | ns=4;i=1839 | Float | 只读 |  |  |  |  | ℃ | 生产设备 | 二号烘干炉210A（JAYZ23B7063） | 扬州基地 | 一厂（晶运园区）-F2电池车间 | 电池工段 | 印刷 | 烘干炉 | 烘干炉 | 其他
电池车间二号烘干炉210A | 电池车间二号烘干炉210A#上2区温度设定 | 设定值 | 工艺类 | 工艺参数 | 上2区温度设定 | ns=4;i=1840 | Float | 只读 |  |  |  |  | ℃ | 生产设备 | 二号烘干炉210A（JAYZ23B7063） | 扬州基地 | 一厂（晶运园区）-F2电池车间 | 电池工段 | 印刷 | 烘干炉 | 烘干炉 | 其他
电池车间二号烘干炉210A | 电池车间二号烘干炉210A#上3区温度设定 | 设定值 | 工艺类 | 工艺参数 | 上3区温度设定 | ns=4;i=1841 | Float | 只读 |  |  |  |  | ℃ | 生产设备 | 二号烘干炉210A（JAYZ23B7063） | 扬州基地 | 一厂（晶运园区）-F2电池车间 | 电池工段 | 印刷 | 烘干炉 | 烘干炉 | 其他
电池车间二号烘干炉210A | 电池车间二号烘干炉210A#上4区温度设定 | 设定值 | 工艺类 | 工艺参数 | 上4区温度设定 | ns=4;i=1842 | Float | 只读 |  |  |  |  | ℃ | 生产设备 | 二号烘干炉210A（JAYZ23B7063） | 扬州基地 | 一厂（晶运园区）-F2电池车间 | 电池工段 | 印刷 | 烘干炉 | 烘干炉 | 其他
电池车间二号烘干炉210A | 电池车间二号烘干炉210A#上5区温度设定 | 设定值 | 工艺类 | 工艺参数 | 上5区温度设定 | ns=4;i=1843 | Float | 只读 |  |  |  |  | ℃ | 生产设备 | 二号烘干炉210A（JAYZ23B7063） | 扬州基地 | 一厂（晶运园区）-F2电池车间 | 电池工段 | 印刷 | 烘干炉 | 烘干炉 | 其他
电池车间二号烘干炉210A | 电池车间二号烘干炉210A#上6区温度设定 | 设定值 | 工艺类 | 工艺参数 | 上6区温度设定 | ns=4;i=1844 | Float | 只读 |  |  |  |  | ℃ | 生产设备 | 二号烘干炉210A（JAYZ23B7063） | 扬州基地 | 一厂（晶运园区）-F2电池车间 | 电池工段 | 印刷 | 烘干炉 | 烘干炉 | 其他
电池车间二号烘干炉210A | 电池车间二号烘干炉210A#上7区温度设定 | 设定值 | 工艺类 | 工艺参数 | 上7区温度设定 | ns=4;i=1845 | Float | 只读 |  |  |  |  | ℃ | 生产设备 | 二号烘干炉210A（JAYZ23B7063） | 扬州基地 | 一厂（晶运园区）-F2电池车间 | 电池工段 | 印刷 | 烘干炉 | 烘干炉 | 其他
电池车间二号烘干炉210A | 电池车间二号烘干炉210A#上8区温度设定 | 设定值 | 工艺类 | 工艺参数 | 上8区温度设定 | ns=4;i=1846 | Float | 只读 |  |  |  |  | ℃ | 生产设备 | 二号烘干炉210A（JAYZ23B7063） | 扬州基地 | 一厂（晶运园区）-F2电池车间 | 电池工段 | 印刷 | 烘干炉 | 烘干炉 | 其他
电池车间二号烘干炉210A | 电池车间二号烘干炉210A#下1温度设定 | 设定值 | 工艺类 | 工艺参数 | 下1温度设定 | ns=4;i=1847 | Float | 只读 |  |  |  |  | ℃ | 生产设备 | 二号烘干炉210A（JAYZ23B7063） | 扬州基地 | 一厂（晶运园区）-F2电池车间 | 电池工段 | 印刷 | 烘干炉 | 烘干炉 | 其他
电池车间二号烘干炉210A | 电池车间二号烘干炉210A#下2温度设定 | 设定值 | 工艺类 | 工艺参数 | 下2温度设定 | ns=4;i=1848 | Float | 只读 |  |  |  |  | ℃ | 生产设备 | 二号烘干炉210A（JAYZ23B7063） | 扬州基地 | 一厂（晶运园区）-F2电池车间 | 电池工段 | 印刷 | 烘干炉 | 烘干炉 | 其他
电池车间二号烘干炉210A | 电池车间二号烘干炉210A#发热箱温度设定 | 设定值 | 工艺类 | 工艺参数 | 发热箱温度设定 | ns=4;i=1849 | Float | 只读 |  |  |  |  | ℃ | 生产设备 | 二号烘干炉210A（JAYZ23B7063） | 扬州基地 | 一厂（晶运园区）-F2电池车间 | 电池工段 | 印刷 | 烘干炉 | 烘干炉 | 其他
电池车间二号烘干炉210A | 电池车间二号烘干炉210A#A燃烧塔温度设定 | 设定值 | 工艺类 | 工艺参数 | A燃烧塔温度设定 | ns=4;i=1850 | Float | 只读 |  |  |  |  | ℃ | 生产设备 | 二号烘干炉210A（JAYZ23B7063） | 扬州基地 | 一厂（晶运园区）-F2电池车间 | 电池工段 | 印刷 | 烘干炉 | 烘干炉 | 其他
电池车间二号烘干炉210A | 电池车间二号烘干炉210A#B燃烧塔温度设定 | 设定值 | 工艺类 | 工艺参数 | B燃烧塔温度设定 | ns=4;i=1851 | Float | 只读 |  |  |  |  | ℃ | 生产设备 | 二号烘干炉210A（JAYZ23B7063） | 扬州基地 | 一厂（晶运园区）-F2电池车间 | 电池工段 | 印刷 | 烘干炉 | 烘干炉 | 其他
电池车间二号烘干炉210A | 电池车间二号烘干炉210A#排废1温度显示 | 反馈值 | 测量类 | 温度 | 排废1温度显示 | ns=4;i=938 | Float | 只读 |  |  |  |  | ℃ | 生产设备 | 二号烘干炉210A（JAYZ23B7063） | 扬州基地 | 一厂（晶运园区）-F2电池车间 | 电池工段 | 印刷 | 烘干炉 | 烘干炉 | 其他
电池车间二号烘干炉210A | 电池车间二号烘干炉210A#排废2温度显示 | 反馈值 | 测量类 | 温度 | 排废2温度显示 | ns=4;i=939 | Float | 只读 |  |  |  |  | ℃ | 生产设备 | 二号烘干炉210A（JAYZ23B7063） | 扬州基地 | 一厂（晶运园区）-F2电池车间 | 电池工段 | 印刷 | 烘干炉 | 烘干炉 | 其他
电池车间二号烘干炉210A | 电池车间二号烘干炉210A#排废3温度显示 | 反馈值 | 测量类 | 温度 | 排废3温度显示 | ns=4;i=940 | Float | 只读 |  |  |  |  | ℃ | 生产设备 | 二号烘干炉210A（JAYZ23B7063） | 扬州基地 | 一厂（晶运园区）-F2电池车间 | 电池工段 | 印刷 | 烘干炉 | 烘干炉 | 其他
电池车间二号烘干炉210A | 电池车间二号烘干炉210A#电箱温度显示 | 反馈值 | 测量类 | 温度 | 电箱温度显示 | ns=4;i=941 | Float | 只读 |  |  |  |  | ℃ | 生产设备 | 二号烘干炉210A（JAYZ23B7063） | 扬州基地 | 一厂（晶运园区）-F2电池车间 | 电池工段 | 印刷 | 烘干炉 | 烘干炉 | 其他
电池车间二号烘干炉210A | 电池车间二号烘干炉210A#出水温度显示 | 反馈值 | 测量类 | 温度 | 出水温度显示 | ns=4;i=942 | Float | 只读 |  |  |  |  | ℃ | 生产设备 | 二号烘干炉210A（JAYZ23B7063） | 扬州基地 | 一厂（晶运园区）-F2电池车间 | 电池工段 | 印刷 | 烘干炉 | 烘干炉 | 其他
电池车间二号烘干炉210A | 电池车间二号烘干炉210A#A燃烧塔上限显示 | 反馈值 | 信号类 | 触限位 | A燃烧塔上限显示 | ns=4;i=981 | Float | 只读 | [5 empty] | 生产设备 | 二号烘干炉210A（JAYZ23B7063） | 扬州基地 | 一厂（晶运园区）-F2电池车间 | 电池工段 | 印刷 | 烘干炉 | 烘干炉 | 其他
电池车间二号烘干炉210A | 电池车间二号烘干炉210A#A燃烧塔燃烧温度显示 | 反馈值 | 测量类 | 温度 | A燃烧塔燃烧温度显示 | ns=4;i=982 | Float | 只读 |  |  |  |  | ℃ | 生产设备 | 二号烘干炉210A（JAYZ23B7063） | 扬州基地 | 一厂（晶运园区）-F2电池车间 | 电池工段 | 印刷 | 烘干炉 | 烘干炉 | 其他
电池车间二号烘干炉210A | 电池车间二号烘干炉210A#A燃烧塔炉体温度显示 | 反馈值 | 测量类 | 温度 | A燃烧塔炉体温度显示 | ns=4;i=983 | Float | 只读 |  |  |  |  | ℃ | 生产设备 | 二号烘干炉210A（JAYZ23B7063） | 扬州基地 | 一厂（晶运园区）-F2电池车间 | 电池工段 | 印刷 | 烘干炉 | 烘干炉 | 其他
电池车间二号烘干炉210A | 电池车间二号烘干炉210A#A燃烧塔出口温度显示 | 反馈值 | 测量类 | 温度 | A燃烧塔出口温度显示 | ns=4;i=984 | Float | 只读 |  |  |  |  | ℃ | 生产设备 | 二号烘干炉210A（JAYZ23B7063） | 扬州基地 | 一厂（晶运园区）-F2电池车间 | 电池工段 | 印刷 | 烘干炉 | 烘干炉 | 其他
电池车间二号烘干炉210A | 电池车间二号烘干炉210A#B燃烧塔上限显示 | 反馈值 | 信号类 | 触限位 | B燃烧塔上限显示 | ns=4;i=985 | Float | 只读 | [5 empty] | 生产设备 | 二号烘干炉210A（JAYZ23B7063） | 扬州基地 | 一厂（晶运园区）-F2电池车间 | 电池工段 | 印刷 | 烘干炉 | 烘干炉 | 其他
电池车间二号烘干炉210A | 电池车间二号烘干炉210A#B燃烧塔燃烧温度显示 | 反馈值 | 速度类 | 温度 | B燃烧塔燃烧温度显示 | ns=4;i=986 | Float | 只读 |  |  |  |  | ℃ | 生产设备 | 二号烘干炉210A（JAYZ23B7063） | 扬州基地 | 一厂（晶运园区）-F2电池车间 | 电池工段 | 印刷 | 烘干炉 | 烘干炉 | 其他
电池车间二号烘干炉210A | 电池车间二号烘干炉210A#B燃烧塔炉体温度显示 | 反馈值 | 速度类 | 温度 | B燃烧塔炉体温度显示 | ns=4;i=987 | Float | 只读 |  |  |  |  | ℃ | 生产设备 | 二号烘干炉210A（JAYZ23B7063） | 扬州基地 | 一厂（晶运园区）-F2电池车间 | 电池工段 | 印刷 | 烘干炉 | 烘干炉 | 其他
电池车间二号烘干炉210A | 电池车间二号烘干炉210A#排废4温度显示显示 | 反馈值 | 速度类 | 温度 | 排废4温度显示显示 | ns=4;i=988 | Float | 只读 |  |  |  |  | ℃ | 生产设备 | 二号烘干炉210A（JAYZ23B7063） | 扬州基地 | 一厂（晶运园区）-F2电池车间 | 电池工段 | 印刷 | 烘干炉 | 烘干炉 | 其他
电池车间二号烘干炉210A | 电池车间二号烘干炉210A#外围抽风1压力显示 | 反馈值 | 测量类 | 压力 | 外围抽风1压力显示 | ns=4;i=1656 | Word | 只读 |  |  |  |  | pa | 生产设备 | 二号烘干炉210A（JAYZ23B7063） | 扬州基地 | 一厂（晶运园区）-F2电池车间 | 电池工段 | 印刷 | 烘干炉 | 烘干炉 | 其他
电池车间二号烘干炉210A | 电池车间二号烘干炉210A#外围抽风2压力显示 | 反馈值 | 测量类 | 压力 | 外围抽风2压力显示 | ns=4;i=1657 | Word | 只读 |  |  |  |  | pa | 生产设备 | 二号烘干炉210A（JAYZ23B7063） | 扬州基地 | 一厂（晶运园区）-F2电池车间 | 电池工段 | 印刷 | 烘干炉 | 烘干炉 | 其他
电池车间二号烘干炉210A | 电池车间二号烘干炉210A#外围抽风3压力显示 | 反馈值 | 测量类 | 压力 | 外围抽风3压力显示 | ns=4;i=1658 | Word | 只读 |  |  |  |  | pa | 生产设备 | 二号烘干炉210A（JAYZ23B7063） | 扬州基地 | 一厂（晶运园区）-F2电池车间 | 电池工段 | 印刷 | 烘干炉 | 烘干炉 | 其他
电池车间二号烘干炉210A | 电池车间二号烘干炉210A#外围抽风4压力显示 | 反馈值 | 测量类 | 压力 | 外围抽风4压力显示 | ns=4;i=1659 | Float | 只读 |  |  |  |  | pa | 生产设备 | 二号烘干炉210A（JAYZ23B7063） | 扬州基地 | 一厂（晶运园区）-F2电池车间 | 电池工段 | 印刷 | 烘干炉 | 烘干炉 | 其他
电池车间二号烘干炉210A | 电池车间二号烘干炉210A#进水水压显示 | 反馈值 | 测量类 | 压力 | 进水水压显示 | ns=4;i=1666 | Float | 只读 |  |  |  |  | Mpa | 生产设备 | 二号烘干炉210A（JAYZ23B7063） | 扬州基地 | 一厂（晶运园区）-F2电池车间 | 电池工段 | 印刷 | 烘干炉 | 烘干炉 | 其他
电池车间二号烘干炉210A | 电池车间二号烘干炉210A#出水流量显示 | 反馈值 | 速度类 | 流量 | 出水流量显示 | ns=4;i=1667 | Float | 只读 |  |  |  |  | m³/h | 生产设备 | 二号烘干炉210A（JAYZ23B7063） | 扬州基地 | 一厂（晶运园区）-F2电池车间 | 电池工段 | 印刷 | 烘干炉 | 烘干炉 | 其他
电池车间二号烘干炉210A | 电池车间二号烘干炉210A#抽风1速度显示 | 反馈值 | 速度类 | 转速 | 抽风1速度显示 | ns=4;i=1221 | Float | 只读 |  |  |  |  | mm/min | 生产设备 | 二号烘干炉210A（JAYZ23B7063） | 扬州基地 | 一厂（晶运园区）-F2电池车间 | 电池工段 | 印刷 | 烘干炉 | 烘干炉 | 其他
电池车间二号烘干炉210A | 电池车间二号烘干炉210A#抽风2速度显示 | 反馈值 | 速度类 | 转速 | 抽风2速度显示 | ns=4;i=1222 | String | 只读 |  |  |  |  | mm/min | 生产设备 | 二号烘干炉210A（JAYZ23B7063） | 扬州基地 | 一厂（晶运园区）-F2电池车间 | 电池工段 | 印刷 | 烘干炉 | 烘干炉 | 其他
电池车间二号烘干炉210A | 电池车间二号烘干炉210A#冷却风机速度显示 | 反馈值 | 速度类 | 转速 | 冷却风机速度显示 | ns=4;i=1223 | String | 只读 |  |  |  |  | mm/min | 生产设备 | 二号烘干炉210A（JAYZ23B7063） | 扬州基地 | 一厂（晶运园区）-F2电池车间 | 电池工段 | 印刷 | 烘干炉 | 烘干炉 | 其他
电池车间二号烘干炉210A | 电池车间二号烘干炉210A#发热箱风机速度显示 | 反馈值 | 速度类 | 转速 | 发热箱风机速度显示 | ns=4;i=1224 | String | 只读 |  |  |  |  | mm/min | 生产设备 | 二号烘干炉210A（JAYZ23B7063） | 扬州基地 | 一厂（晶运园区）-F2电池车间 | 电池工段 | 印刷 | 烘干炉 | 烘干炉 | 其他
电池车间二号烘干炉210A | 电池车间二号烘干炉210A#A燃烧塔风机速度显示 | 反馈值 | 速度类 | 转速 | A燃烧塔风机速度显示 | ns=4;i=1225 | String | 只读 |  |  |  |  | mm/min | 生产设备 | 二号烘干炉210A（JAYZ23B7063） | 扬州基地 | 一厂（晶运园区）-F2电池车间 | 电池工段 | 印刷 | 烘干炉 | 烘干炉 | 其他
电池车间二号烘干炉210A | 电池车间二号烘干炉210A#B燃烧塔风机速度显示 | 反馈值 | 速度类 | 转速 | B燃烧塔风机速度显示 | ns=4;i=1226 | String | 只读 |  |  |  |  | mm/min | 生产设备 | 二号烘干炉210A（JAYZ23B7063） | 扬州基地 | 一厂（晶运园区）-F2电池车间 | 电池工段 | 印刷 | 烘干炉 | 烘干炉 | 其他
电池车间二号烘干炉210A | 电池车间二号烘干炉210A#运输速度显示 | 反馈值 | 速度类 | 转速 | 运输速度显示 | ns=4;i=1669 | String | 只读 |  |  |  |  | mm/min | 生产设备 | 二号烘干炉210A（JAYZ23B7063） | 扬州基地 | 一厂（晶运园区）-F2电池车间 | 电池工段 | 印刷 | 烘干炉 | 烘干炉 | 其他
电池车间二号烘干炉210A | 电池车间二号烘干炉210A#抽风1速度设定 | 设定值 | 工艺类 | 工艺参数 | 抽风1速度设定 | ns=4;i=2074 | String | 只读 |  |  |  |  | mm/min | 生产设备 | 二号烘干炉210A（JAYZ23B7063） | 扬州基地 | 一厂（晶运园区）-F2电池车间 | 电池工段 | 印刷 | 烘干炉 | 烘干炉 | 其他
电池车间二号烘干炉210A | 电池车间二号烘干炉210A#抽风2速度设定 | 设定值 | 工艺类 | 工艺参数 | 抽风2速度设定 | ns=4;i=2075 | String | 只读 |  |  |  |  | mm/min | 生产设备 | 二号烘干炉210A（JAYZ23B7063） | 扬州基地 | 一厂（晶运园区）-F2电池车间 | 电池工段 | 印刷 | 烘干炉 | 烘干炉 | 其他
电池车间二号烘干炉210A | 电池车间二号烘干炉210A#烘干炉冷却风机速度设定值 | 设定值 | 工艺类 | 工艺参数 | 烘干炉冷却风机速度设定值 | ns=4;i=2076 | String | 只读 |  |  |  |  | mm/min | 生产设备 | 二号烘干炉210A（JAYZ23B7063） | 扬州基地 | 一厂（晶运园区）-F2电池车间 | 电池工段 | 印刷 | 烘干炉 | 烘干炉 | 其他
电池车间二号烘干炉210A | 电池车间二号烘干炉210A#烘干炉发热箱风机速度设定值 | 设定值 | 工艺类 | 工艺参数 | 烘干炉发热箱风机速度设定值 | ns=4;i=2077 | Float | 只读 |  |  |  |  | mm/min | 生产设备 | 二号烘干炉210A（JAYZ23B7063） | 扬州基地 | 一厂（晶运园区）-F2电池车间 | 电池工段 | 印刷 | 烘干炉 | 烘干炉 | 其他
电池车间二号烘干炉210A | 电池车间二号烘干炉210A#A燃烧塔风机速度设定 | 设定值 | 工艺类 | 工艺参数 | A燃烧塔风机速度设定 | ns=4;i=2078 | Float | 只读 |  |  |  |  | mm/min | 生产设备 | 二号烘干炉210A（JAYZ23B7063） | 扬州基地 | 一厂（晶运园区）-F2电池车间 | 电池工段 | 印刷 | 烘干炉 | 烘干炉 | 其他
电池车间二号烘干炉210A | 电池车间二号烘干炉210A#B燃烧塔风机速度设定 | 设定值 | 工艺类 | 工艺参数 | B燃烧塔风机速度设定 | ns=4;i=2079 | Float | 只读 |  |  |  |  | mm/min | 生产设备 | 二号烘干炉210A（JAYZ23B7063） | 扬州基地 | 一厂（晶运园区）-F2电池车间 | 电池工段 | 印刷 | 烘干炉 | 烘干炉 | 其他
电池车间二号烘干炉210A | 电池车间二号烘干炉210A#运输速度设定 | 设定值 | 工艺类 | 工艺参数 | 运输速度设定 | ns=4;i=2417 | Float | 只读 |  |  |  |  | mm/min | 生产设备 | 二号烘干炉210A（JAYZ23B7063） | 扬州基地 | 一厂（晶运园区）-F2电池车间 | 电池工段 | 印刷 | 烘干炉 | 烘干炉 | 其他
电池车间二号烘干炉210A | 电池车间二号烘干炉210A#设备名称 | 反馈值 | 其他 | 编号 | 设备名称 | ns=4;i=2621 | String | 只读 | [5 empty] | 生产设备 | 二号烘干炉210A（JAYZ23B7063） | 扬州基地 | 一厂（晶运园区）-F2电池车间 | 电池工段 | 印刷 | 烘干炉 | 烘干炉 | 其他
电池车间二号烘干炉210A | 电池车间二号烘干炉210A#设备位置编号 | 反馈值 | 其他 | 编号 | 设备位置编号 | ns=4;i=2622 | String | 只读 | [5 empty] | 生产设备 | 二号烘干炉210A（JAYZ23B7063） | 扬州基地 | 一厂（晶运园区）-F2电池车间 | 电池工段 | 印刷 | 烘干炉 | 烘干炉 | 其他
电池车间二号烘干炉210A | 电池车间二号烘干炉210A#设备编号 | 反馈值 | 其他 | 编号 | 设备编号 | ns=4;i=2623 | String | 只读 | [5 empty] | 生产设备 | 二号烘干炉210A（JAYZ23B7063） | 扬州基地 | 一厂（晶运园区）-F2电池车间 | 电池工段 | 印刷 | 烘干炉 | 烘干炉 | 其他
电池车间二号烘干炉210A | 电池车间二号烘干炉210A#OEM厂家 | 反馈值 | 其他 | 编号 | OEM厂家 | ns=4;i=2624 | String | 只读 | [5 empty] | 生产设备 | 二号烘干炉210A（JAYZ23B7063） | 扬州基地 | 一厂（晶运园区）-F2电池车间 | 电池工段 | 印刷 | 烘干炉 | 烘干炉 | 其他
电池车间二号烘干炉210A | 电池车间二号烘干炉210A#设备型号 | 反馈值 | 其他 | 编号 | 设备型号 | ns=4;i=2625 | String | 只读 | [5 empty] | 生产设备 | 二号烘干炉210A（JAYZ23B7063） | 扬州基地 | 一厂（晶运园区）-F2电池车间 | 电池工段 | 印刷 | 烘干炉 | 烘干炉 | 其他
电池车间二号烘干炉210A | 电池车间二号烘干炉210A#交付时间 | 反馈值 | 其他 | 时间 | 交付时间 | ns=4;i=2626 | String | 只读 | [5 empty] | 生产设备 | 二号烘干炉210A（JAYZ23B7063） | 扬州基地 | 一厂（晶运园区）-F2电池车间 | 电池工段 | 印刷 | 烘干炉 | 烘干炉 | 其他
电池车间二号烘干炉210A | 电池车间二号烘干炉210A#额定电压 | 反馈值 | 能耗类 | 电压 | 额定电压 | ns=4;i=2627 | String | 只读 | [5 empty] | 生产设备 | 二号烘干炉210A（JAYZ23B7063） | 扬州基地 | 一厂（晶运园区）-F2电池车间 | 电池工段 | 印刷 | 烘干炉 | 烘干炉 | 其他
电池车间二号烘干炉210A | 电池车间二号烘干炉210A#额定功率 | 反馈值 | 能耗类 | 功率 | 额定功率 | ns=4;i=2628 | String | 只读 | [5 empty] | 生产设备 | 二号烘干炉210A（JAYZ23B7063） | 扬州基地 | 一厂（晶运园区）-F2电池车间 | 电池工段 | 印刷 | 烘干炉 | 烘干炉 | 其他
电池车间二号烘干炉210A | 电池车间二号烘干炉210A#当前配方名称 | 反馈值 | 其他 | 工艺参数 | 当前配方名称 | ns=4;i=2629 | String | 只读 | [5 empty] | 生产设备 | 二号烘干炉210A（JAYZ23B7063） | 扬州基地 | 一厂（晶运园区）-F2电池车间 | 电池工段 | 印刷 | 烘干炉 | 烘干炉 | 其他
电池车间二号烘干炉210A | 电池车间二号烘干炉210A#描述报警 | 报警 | 信号类 | 状态信号 | 描述报警的定义，比如 1-温区1低温报警－下限 2-温区2低温报警－下限 3-温区3低温报警－下限 4-温区4低温报警－下限 5-温区5低温报警－下限 6-温区6低温报警－下限 7-温区7低温报警－下限 8-温区8低温报警－下限 9-下1温区低温下限报警 10-下2温区低温下限报警 11-发热箱低温报警_下限 12-燃烧塔燃烧温度低温报警_下限 13-温区1超温报警－上限 14-温区2超温报警－上限 15-温区3超温报警－上限 16-温区4超温报警－上限 17-温区5超温报警－上限 18-温区6超温报警－上限 19-温区7超温报警－上限 20-温区8超温报警－上限 21-下1温区超温报警－上限 22-下2温区超温报警－上限 23-发热箱超温报警－上限 24-温区1超温报警－上上限 25-温区2超温报警－上上限 26-温区3超温报警－上上限 27-温区4超温报警－上上限 28-温区5超温报警－上上限 29-温区6超温报警－上上限 30-温区7超温报警－上上限 31-温区8超温报警－上上限 32-下1温区超温报警－上上限 33-下2温区超温报警－上上限 34-发热箱超温报警－上上限 35-燃烧塔上限超温报警_上限 36-燃烧塔燃烧温度超温报警_上限 37-燃烧塔炉体超温报警_上限 38-排废4A超温报警_上限 39-B燃烧塔上限超温_上限 40-B燃烧塔燃烧温度超温_上限 41-B燃烧塔炉体超温_上限 42-排废4B超温_上限 43-燃烧塔上限超温报警_上上限 44-燃烧塔燃烧温度超温报警_上上限 45-燃烧塔炉体超温报警_上上限 46-排废4A超温报警_上上限 47-B燃烧塔上限超温_上上限 48-B燃烧塔燃烧温度超温_上上限 49-B燃烧塔炉体超温_上上限 50-排废4B超温_上上限 51-排废1超温报警－上限 52-排废2超温报警－上限 53-排废3超温报警－上限 54-排废1超温报警－上上限 55-排废2超温报警－上上限 56-排废3超温报警－上上限 57-出水超温报警－上限 58-出水超温报警－上上限 59-温区1－1#灯管电流异常报警 60-温区1－2#灯管电流异常报警 61-温区1－3#灯管电流异常报警 62-温区1－4#灯管电流异常报警 63-温区2－1#灯管电流异常报警 64-温区2－2#灯管电流异常报警 65-温区2－3#灯管电流异常报警 66-温区2－4#灯管电流异常报警 67-温区3－1#灯管电流异常报警 68-温区3－2#灯管电流异常报警 69-温区3－3#灯管电流异常报警 70-温区3－4#灯管电流异常报警 71-温区4－1#灯管电流异常报警 72-温区4－2#灯管电流异常报警 73-温区4－3#灯管电流异常报警 74-温区4－4#灯管电流异常报警 75-温区5－1#灯管电流异常报警 76-温区5－2#灯管电流异常报警 77-温区5－3#灯管电流异常报警 78-温区5－4#灯管电流异常报警 79-温区6－1#灯管电流异常报警 80-温区6－2#灯管电流异常报警 81-温区6－3#灯管电流异常报警 82-温区6－4#灯管电流异常报警 83-温区7－1#灯管电流异常报警 84-温区7－2#灯管电流异常报警 85-温区7－3#灯管电流异常报警 86-温区7－4#灯管电流异常报警 87-温区8－1#灯管电流异常报警 88-温区8－2#灯管电流异常报警 89-温区8－3#灯管电流异常报警 90-温区8－4#灯管电流异常报警 91-下1温区－1#灯管电流异常报警 92-下1温区－2#灯管电流异常报警 93-下1温区－3#灯管电流异常报警 94-下1温区－4#灯管电流异常报警 95-下2温区－1#灯管电流异常报警 96-下2温区－2#灯管电流异常报警 97-下2温区－3#灯管电流异常报警 98-下2温区－4#灯管电流异常报警 99-发热箱－1#灯管电流异常报警 100-发热箱－2#灯管电流异常报警 101-发热箱－3#灯管电流异常报警 102-发热箱－4#灯管电流异常报警 103-运输带转速异常报警－I0.0/I0.1 104-急停报警－I0.2 105-缺相报警－I0.3 106-炉膛未闭合报警－I0.4 107-运输过载报警-I0.5 108-低气压报警-I0.6 109-防火阀报警－I0.7 110-进水水压高报警 111-进水水压低报警 112-出水流速低报警 113-外围抽风1气压高报警 114-外围抽风1气压低报警 115-外围抽风2气压高报警 116-外围抽风2气压低报警 117-外围抽风3气压高报警 118-外围抽风3气压低报警 119-运输电机变频器报警-OL2 120-抽风1变频器报警－OL2 121-抽风2变频器报警－OL2 122-冷却抽风变频器报警-OL2 123-发热箱变频器报警-OL2 124-堵片报警 125-烟雾报警-I1.3 126-电箱温度超温报警 127-外围抽风4气压高报警 128-外围抽风4气压低报警 129-冷却抽风2变频器报警-OL2 130-抽风3变频器报警-OL2 131-运输变频器报警485 132-抽风1变频器报警485 133-抽风2变频器报警485 134-冷却抽风变频器报警485 135-发热箱变频器报警485 136-电表报警485 137-进水水压表报警485 138-出水流速表报警485 139-24路电流采集模块1报警485 140-24路电流采集模块2报警485 141-温度采集模块1报警485 142-温度采集模块2报警485 143-外围抽风1报警485 144-外围抽风2报警485 145-外围抽风3报警485 146-外围抽风4报警485 147-冷却抽风2变频器报警485 148-抽风3变频器报警485 149-PLC出错报警 150-下游机故障报警 151-下游机故障停运输报警 152-下游机故障断加热报警 153-上1温区_PID故障 154-上2温区_PID故障 155-上3温区_PID故障 156-上4温区_PID故障 157-上5温区_PID故障 158-上6温区_PID故障 159-上7温区_PID故障 160-上8温区_PID故障 161-下1温区_PID故障 162-下2温区_PID故障 163-发热箱_PID故障 164-A燃烧塔_PID故障 165-B燃烧塔_PID故障 | ns=4;i=2618 | String | 只读 | [5 empty] | 生产设备 | 二号烘干炉210A（JAYZ23B7063） | 扬州基地 | 一厂（晶运园区）-F2电池车间 | 电池工段 | 印刷 | 烘干炉 | 烘干炉 | 其他
电池车间二号烘干炉210B | 电池车间二号烘干炉210B#设备名称 | 反馈值 | 其他 | 编号 | 设备名称 | ns=4;i=2621 | String | 只读 | [5 empty] | 生产设备 | 二号烘干炉210B（JAYZ23B7063） | 扬州基地 | 一厂（晶运园区）-F2电池车间 | 电池工段 | 印刷 | 烘干炉 | 烘干炉 | 其他
电池车间二号烘干炉210B | 电池车间二号烘干炉210B#设备位置编号 | 反馈值 | 其他 | 编号 | 设备位置编号 | ns=4;i=2622 | String | 只读 | [5 empty] | 生产设备 | 二号烘干炉210B（JAYZ23B7063） | 扬州基地 | 一厂（晶运园区）-F2电池车间 | 电池工段 | 印刷 | 烘干炉 | 烘干炉 | 其他
电池车间二号烘干炉210B | 电池车间二号烘干炉210B#设备编号 | 反馈值 | 其他 | 编号 | 设备编号 | ns=4;i=2623 | String | 只读 | [5 empty] | 生产设备 | 二号烘干炉210B（JAYZ23B7063） | 扬州基地 | 一厂（晶运园区）-F2电池车间 | 电池工段 | 印刷 | 烘干炉 | 烘干炉 | 其他
电池车间二号烘干炉210B | 电池车间二号烘干炉210B#OEM厂家 | 反馈值 | 其他 | 编号 | OEM厂家 | ns=4;i=2624 | String | 只读 | [5 empty] | 生产设备 | 二号烘干炉210B（JAYZ23B7063） | 扬州基地 | 一厂（晶运园区）-F2电池车间 | 电池工段 | 印刷 | 烘干炉 | 烘干炉 | 其他
电池车间二号烘干炉210B | 电池车间二号烘干炉210B#设备型号 | 反馈值 | 其他 | 编号 | 设备型号 | ns=4;i=2625 | String | 只读 | [5 empty] | 生产设备 | 二号烘干炉210B（JAYZ23B7063） | 扬州基地 | 一厂（晶运园区）-F2电池车间 | 电池工段 | 印刷 | 烘干炉 | 烘干炉 | 其他
电池车间二号烘干炉210B | 电池车间二号烘干炉210B#交付时间 | 反馈值 | 其他 | 时间 | 交付时间 | ns=4;i=2626 | String | 只读 | [5 empty] | 生产设备 | 二号烘干炉210B（JAYZ23B7063） | 扬州基地 | 一厂（晶运园区）-F2电池车间 | 电池工段 | 印刷 | 烘干炉 | 烘干炉 | 其他
电池车间二号烘干炉210B | 电池车间二号烘干炉210B#额定电压 | 反馈值 | 能耗类 | 电压 | 额定电压 | ns=4;i=2627 | String | 只读 | [5 empty] | 生产设备 | 二号烘干炉210B（JAYZ23B7063） | 扬州基地 | 一厂（晶运园区）-F2电池车间 | 电池工段 | 印刷 | 烘干炉 | 烘干炉 | 其他
电池车间二号烘干炉210B | 电池车间二号烘干炉210B#额定功率 | 反馈值 | 能耗类 | 功率 | 额定功率 | ns=4;i=2628 | String | 只读 | [5 empty] | 生产设备 | 二号烘干炉210B（JAYZ23B7063） | 扬州基地 | 一厂（晶运园区）-F2电池车间 | 电池工段 | 印刷 | 烘干炉 | 烘干炉 | 其他
电池车间二号烘干炉210B | 电池车间二号烘干炉210B#当前配方名称 | 反馈值 | 其他 | 工艺参数 | 当前配方名称 | ns=4;i=2629 | String | 只读 | [5 empty] | 生产设备 | 二号烘干炉210B（JAYZ23B7063） | 扬州基地 | 一厂（晶运园区）-F2电池车间 | 电池工段 | 印刷 | 烘干炉 | 烘干炉 | 其他
电池车间二号烘干炉210B | 电池车间二号烘干炉210B#描述报警 | 报警 | 信号类 | 状态信号 | 描述报警的定义，比如 1-温区1低温报警－下限 2-温区2低温报警－下限 3-温区3低温报警－下限 4-温区4低温报警－下限 5-温区5低温报警－下限 6-温区6低温报警－下限 7-温区7低温报警－下限 8-温区8低温报警－下限 9-下1温区低温下限报警 10-下2温区低温下限报警 11-发热箱低温报警_下限 12-燃烧塔燃烧温度低温报警_下限 13-温区1超温报警－上限 14-温区2超温报警－上限 15-温区3超温报警－上限 16-温区4超温报警－上限 17-温区5超温报警－上限 18-温区6超温报警－上限 19-温区7超温报警－上限 20-温区8超温报警－上限 21-下1温区超温报警－上限 22-下2温区超温报警－上限 23-发热箱超温报警－上限 24-温区1超温报警－上上限 25-温区2超温报警－上上限 26-温区3超温报警－上上限 27-温区4超温报警－上上限 28-温区5超温报警－上上限 29-温区6超温报警－上上限 30-温区7超温报警－上上限 31-温区8超温报警－上上限 32-下1温区超温报警－上上限 33-下2温区超温报警－上上限 34-发热箱超温报警－上上限 35-燃烧塔上限超温报警_上限 36-燃烧塔燃烧温度超温报警_上限 37-燃烧塔炉体超温报警_上限 38-排废4A超温报警_上限 39-B燃烧塔上限超温_上限 40-B燃烧塔燃烧温度超温_上限 41-B燃烧塔炉体超温_上限 42-排废4B超温_上限 43-燃烧塔上限超温报警_上上限 44-燃烧塔燃烧温度超温报警_上上限 45-燃烧塔炉体超温报警_上上限 46-排废4A超温报警_上上限 47-B燃烧塔上限超温_上上限 48-B燃烧塔燃烧温度超温_上上限 49-B燃烧塔炉体超温_上上限 50-排废4B超温_上上限 51-排废1超温报警－上限 52-排废2超温报警－上限 53-排废3超温报警－上限 54-排废1超温报警－上上限 55-排废2超温报警－上上限 56-排废3超温报警－上上限 57-出水超温报警－上限 58-出水超温报警－上上限 59-温区1－1#灯管电流异常报警 60-温区1－2#灯管电流异常报警 61-温区1－3#灯管电流异常报警 62-温区1－4#灯管电流异常报警 63-温区2－1#灯管电流异常报警 64-温区2－2#灯管电流异常报警 65-温区2－3#灯管电流异常报警 66-温区2－4#灯管电流异常报警 67-温区3－1#灯管电流异常报警 68-温区3－2#灯管电流异常报警 69-温区3－3#灯管电流异常报警 70-温区3－4#灯管电流异常报警 71-温区4－1#灯管电流异常报警 72-温区4－2#灯管电流异常报警 73-温区4－3#灯管电流异常报警 74-温区4－4#灯管电流异常报警 75-温区5－1#灯管电流异常报警 76-温区5－2#灯管电流异常报警 77-温区5－3#灯管电流异常报警 78-温区5－4#灯管电流异常报警 79-温区6－1#灯管电流异常报警 80-温区6－2#灯管电流异常报警 81-温区6－3#灯管电流异常报警 82-温区6－4#灯管电流异常报警 83-温区7－1#灯管电流异常报警 84-温区7－2#灯管电流异常报警 85-温区7－3#灯管电流异常报警 86-温区7－4#灯管电流异常报警 87-温区8－1#灯管电流异常报警 88-温区8－2#灯管电流异常报警 89-温区8－3#灯管电流异常报警 90-温区8－4#灯管电流异常报警 91-下1温区－1#灯管电流异常报警 92-下1温区－2#灯管电流异常报警 93-下1温区－3#灯管电流异常报警 94-下1温区－4#灯管电流异常报警 95-下2温区－1#灯管电流异常报警 96-下2温区－2#灯管电流异常报警 97-下2温区－3#灯管电流异常报警 98-下2温区－4#灯管电流异常报警 99-发热箱－1#灯管电流异常报警 100-发热箱－2#灯管电流异常报警 101-发热箱－3#灯管电流异常报警 102-发热箱－4#灯管电流异常报警 103-运输带转速异常报警－I0.0/I0.1 104-急停报警－I0.2 105-缺相报警－I0.3 106-炉膛未闭合报警－I0.4 107-运输过载报警-I0.5 108-低气压报警-I0.6 109-防火阀报警－I0.7 110-进水水压高报警 111-进水水压低报警 112-出水流速低报警 113-外围抽风1气压高报警 114-外围抽风1气压低报警 115-外围抽风2气压高报警 116-外围抽风2气压低报警 117-外围抽风3气压高报警 118-外围抽风3气压低报警 119-运输电机变频器报警-OL2 120-抽风1变频器报警－OL2 121-抽风2变频器报警－OL2 122-冷却抽风变频器报警-OL2 123-发热箱变频器报警-OL2 124-堵片报警 125-烟雾报警-I1.3 126-电箱温度超温报警 127-外围抽风4气压高报警 128-外围抽风4气压低报警 129-冷却抽风2变频器报警-OL2 130-抽风3变频器报警-OL2 131-运输变频器报警485 132-抽风1变频器报警485 133-抽风2变频器报警485 134-冷却抽风变频器报警485 135-发热箱变频器报警485 136-电表报警485 137-进水水压表报警485 138-出水流速表报警485 139-24路电流采集模块1报警485 140-24路电流采集模块2报警485 141-温度采集模块1报警485 142-温度采集模块2报警485 143-外围抽风1报警485 144-外围抽风2报警485 145-外围抽风3报警485 146-外围抽风4报警485 147-冷却抽风2变频器报警485 148-抽风3变频器报警485 149-PLC出错报警 150-下游机故障报警 151-下游机故障停运输报警 152-下游机故障断加热报警 153-上1温区_PID故障 154-上2温区_PID故障 155-上3温区_PID故障 156-上4温区_PID故障 157-上5温区_PID故障 158-上6温区_PID故障 159-上7温区_PID故障 160-上8温区_PID故障 161-下1温区_PID故障 162-下2温区_PID故障 163-发热箱_PID故障 164-A燃烧塔_PID故障 165-B燃烧塔_PID故障 | ns=4;i=2618 | String | 只读 | [5 empty] | 生产设备 | 二号烘干炉210B（JAYZ23B7063） | 扬州基地 | 一厂（晶运园区）-F2电池车间 | 电池工段 | 印刷 | 烘干炉 | 烘干炉 | 其他
电池车间二号烘干炉210B | 电池车间二号烘干炉210B#1区烘干炉实际功率 | 反馈值 | 能耗类 | 功率 | 1区烘干炉实际功率 | ns=4;i=763 | Float | 只读 |  |  |  |  | kW | 生产设备 | 二号烘干炉210B（JAYZ23B7063） | 扬州基地 | 一厂（晶运园区）-F2电池车间 | 电池工段 | 印刷 | 烘干炉 | 烘干炉 | 其他
电池车间二号烘干炉210B | 电池车间二号烘干炉210B#2区烘干炉实际功率 | 反馈值 | 能耗类 | 功率 | 2区烘干炉实际功率 | ns=4;i=764 | Float | 只读 |  |  |  |  | kW | 生产设备 | 二号烘干炉210B（JAYZ23B7063） | 扬州基地 | 一厂（晶运园区）-F2电池车间 | 电池工段 | 印刷 | 烘干炉 | 烘干炉 | 其他
电池车间二号烘干炉210B | 电池车间二号烘干炉210B#3区烘干炉实际功率 | 反馈值 | 能耗类 | 功率 | 3区烘干炉实际功率 | ns=4;i=765 | Float | 只读 |  |  |  |  | kW | 生产设备 | 二号烘干炉210B（JAYZ23B7063） | 扬州基地 | 一厂（晶运园区）-F2电池车间 | 电池工段 | 印刷 | 烘干炉 | 烘干炉 | 其他
电池车间二号烘干炉210B | 电池车间二号烘干炉210B#4区烘干炉实际功率 | 反馈值 | 能耗类 | 功率 | 4区烘干炉实际功率 | ns=4;i=766 | Float | 只读 |  |  |  |  | kW | 生产设备 | 二号烘干炉210B（JAYZ23B7063） | 扬州基地 | 一厂（晶运园区）-F2电池车间 | 电池工段 | 印刷 | 烘干炉 | 烘干炉 | 其他
电池车间二号烘干炉210B | 电池车间二号烘干炉210B#5区烘干炉实际功率 | 反馈值 | 能耗类 | 功率 | 5区烘干炉实际功率 | ns=4;i=767 | Float | 只读 |  |  |  |  | kW | 生产设备 | 二号烘干炉210B（JAYZ23B7063） | 扬州基地 | 一厂（晶运园区）-F2电池车间 | 电池工段 | 印刷 | 烘干炉 | 烘干炉 | 其他
电池车间二号烘干炉210B | 电池车间二号烘干炉210B#6区烘干炉实际功率 | 反馈值 | 能耗类 | 功率 | 6区烘干炉实际功率 | ns=4;i=768 | Float | 只读 |  |  |  |  | kW | 生产设备 | 二号烘干炉210B（JAYZ23B7063） | 扬州基地 | 一厂（晶运园区）-F2电池车间 | 电池工段 | 印刷 | 烘干炉 | 烘干炉 | 其他
电池车间二号烘干炉210B | 电池车间二号烘干炉210B#7区烘干炉实际功率 | 反馈值 | 能耗类 | 功率 | 7区烘干炉实际功率 | ns=4;i=769 | Float | 只读 |  |  |  |  | kW | 生产设备 | 二号烘干炉210B（JAYZ23B7063） | 扬州基地 | 一厂（晶运园区）-F2电池车间 | 电池工段 | 印刷 | 烘干炉 | 烘干炉 | 其他
电池车间二号烘干炉210B | 电池车间二号烘干炉210B#8区烘干炉实际功率 | 反馈值 | 能耗类 | 功率 | 8区烘干炉实际功率 | ns=4;i=770 | Float | 只读 |  |  |  |  | kW | 生产设备 | 二号烘干炉210B（JAYZ23B7063） | 扬州基地 | 一厂（晶运园区）-F2电池车间 | 电池工段 | 印刷 | 烘干炉 | 烘干炉 | 其他
电池车间二号烘干炉210B | 电池车间二号烘干炉210B#下1实际功率显示 | 反馈值 | 能耗类 | 功率 | 下1实际功率显示 | ns=4;i=771 | Float | 只读 |  |  |  |  | kW | 生产设备 | 二号烘干炉210B（JAYZ23B7063） | 扬州基地 | 一厂（晶运园区）-F2电池车间 | 电池工段 | 印刷 | 烘干炉 | 烘干炉 | 其他
电池车间二号烘干炉210B | 电池车间二号烘干炉210B#下2实际功率显示 | 反馈值 | 能耗类 | 功率 | 下2实际功率显示 | ns=4;i=772 | Float | 只读 |  |  |  |  | kW | 生产设备 | 二号烘干炉210B（JAYZ23B7063） | 扬州基地 | 一厂（晶运园区）-F2电池车间 | 电池工段 | 印刷 | 烘干炉 | 烘干炉 | 其他
电池车间二号烘干炉210B | 电池车间二号烘干炉210B#烘干炉发热箱实际功率 | 反馈值 | 能耗类 | 功率 | 烘干炉发热箱实际功率 | ns=4;i=773 | Float | 只读 |  |  |  |  | kW | 生产设备 | 二号烘干炉210B（JAYZ23B7063） | 扬州基地 | 一厂（晶运园区）-F2电池车间 | 电池工段 | 印刷 | 烘干炉 | 烘干炉 | 其他
电池车间二号烘干炉210B | 电池车间二号烘干炉210B#1区烘干炉实际温度 | 反馈值 | 测量类 | 温度 | 1区烘干炉实际温度 | ns=4;i=713 | Float | 只读 |  |  |  |  | ℃ | 生产设备 | 二号烘干炉210B（JAYZ23B7063） | 扬州基地 | 一厂（晶运园区）-F2电池车间 | 电池工段 | 印刷 | 烘干炉 | 烘干炉 | 其他
电池车间二号烘干炉210B | 电池车间二号烘干炉210B#2区烘干炉实际温度 | 反馈值 | 测量类 | 温度 | 2区烘干炉实际温度 | ns=4;i=714 | Float | 只读 |  |  |  |  | ℃ | 生产设备 | 二号烘干炉210B（JAYZ23B7063） | 扬州基地 | 一厂（晶运园区）-F2电池车间 | 电池工段 | 印刷 | 烘干炉 | 烘干炉 | 其他
电池车间二号烘干炉210B | 电池车间二号烘干炉210B#3区烘干炉实际温度 | 反馈值 | 测量类 | 温度 | 3区烘干炉实际温度 | ns=4;i=715 | Float | 只读 |  |  |  |  | ℃ | 生产设备 | 二号烘干炉210B（JAYZ23B7063） | 扬州基地 | 一厂（晶运园区）-F2电池车间 | 电池工段 | 印刷 | 烘干炉 | 烘干炉 | 其他
电池车间二号烘干炉210B | 电池车间二号烘干炉210B#4区烘干炉实际温度 | 反馈值 | 测量类 | 温度 | 4区烘干炉实际温度 | ns=4;i=716 | Float | 只读 |  |  |  |  | ℃ | 生产设备 | 二号烘干炉210B（JAYZ23B7063） | 扬州基地 | 一厂（晶运园区）-F2电池车间 | 电池工段 | 印刷 | 烘干炉 | 烘干炉 | 其他
电池车间二号烘干炉210B | 电池车间二号烘干炉210B#5区烘干炉实际温度 | 反馈值 | 测量类 | 温度 | 5区烘干炉实际温度 | ns=4;i=717 | Float | 只读 |  |  |  |  | ℃ | 生产设备 | 二号烘干炉210B（JAYZ23B7063） | 扬州基地 | 一厂（晶运园区）-F2电池车间 | 电池工段 | 印刷 | 烘干炉 | 烘干炉 | 其他
电池车间二号烘干炉210B | 电池车间二号烘干炉210B#6区烘干炉实际温度 | 反馈值 | 测量类 | 温度 | 6区烘干炉实际温度 | ns=4;i=718 | Float | 只读 |  |  |  |  | ℃ | 生产设备 | 二号烘干炉210B（JAYZ23B7063） | 扬州基地 | 一厂（晶运园区）-F2电池车间 | 电池工段 | 印刷 | 烘干炉 | 烘干炉 | 其他
电池车间二号烘干炉210B | 电池车间二号烘干炉210B#7区烘干炉实际温度 | 反馈值 | 测量类 | 温度 | 7区烘干炉实际温度 | ns=4;i=719 | Float | 只读 |  |  |  |  | ℃ | 生产设备 | 二号烘干炉210B（JAYZ23B7063） | 扬州基地 | 一厂（晶运园区）-F2电池车间 | 电池工段 | 印刷 | 烘干炉 | 烘干炉 | 其他
电池车间二号烘干炉210B | 电池车间二号烘干炉210B#8区烘干炉实际温度 | 反馈值 | 测量类 | 温度 | 8区烘干炉实际温度 | ns=4;i=720 | Float | 只读 |  |  |  |  | ℃ | 生产设备 | 二号烘干炉210B（JAYZ23B7063） | 扬州基地 | 一厂（晶运园区）-F2电池车间 | 电池工段 | 印刷 | 烘干炉 | 烘干炉 | 其他
电池车间二号烘干炉210B | 电池车间二号烘干炉210B#下1区实际温度显示 | 反馈值 | 测量类 | 温度 | 下1区实际温度显示 | ns=4;i=721 | Float | 只读 |  |  |  |  | ℃ | 生产设备 | 二号烘干炉210B（JAYZ23B7063） | 扬州基地 | 一厂（晶运园区）-F2电池车间 | 电池工段 | 印刷 | 烘干炉 | 烘干炉 | 其他
电池车间二号烘干炉210B | 电池车间二号烘干炉210B#下2区实际温度显示 | 反馈值 | 测量类 | 温度 | 下2区实际温度显示 | ns=4;i=722 | Float | 只读 |  |  |  |  | ℃ | 生产设备 | 二号烘干炉210B（JAYZ23B7063） | 扬州基地 | 一厂（晶运园区）-F2电池车间 | 电池工段 | 印刷 | 烘干炉 | 烘干炉 | 其他
电池车间二号烘干炉210B | 电池车间二号烘干炉210B#烘干炉发热箱实际温度 | 反馈值 | 测量类 | 温度 | 烘干炉发热箱实际温度 | ns=4;i=723 | Float | 只读 |  |  |  |  | ℃ | 生产设备 | 二号烘干炉210B（JAYZ23B7063） | 扬州基地 | 一厂（晶运园区）-F2电池车间 | 电池工段 | 印刷 | 烘干炉 | 烘干炉 | 其他
电池车间二号烘干炉210B | 电池车间二号烘干炉210B#上1区温度设定 | 设定值 | 工艺类 | 工艺参数 | 上1区温度设定 | ns=4;i=1839 | Float | 只读 |  |  |  |  | ℃ | 生产设备 | 二号烘干炉210B（JAYZ23B7063） | 扬州基地 | 一厂（晶运园区）-F2电池车间 | 电池工段 | 印刷 | 烘干炉 | 烘干炉 | 其他
电池车间二号烘干炉210B | 电池车间二号烘干炉210B#上2区温度设定 | 设定值 | 工艺类 | 工艺参数 | 上2区温度设定 | ns=4;i=1840 | Float | 只读 |  |  |  |  | ℃ | 生产设备 | 二号烘干炉210B（JAYZ23B7063） | 扬州基地 | 一厂（晶运园区）-F2电池车间 | 电池工段 | 印刷 | 烘干炉 | 烘干炉 | 其他
电池车间二号烘干炉210B | 电池车间二号烘干炉210B#上3区温度设定 | 设定值 | 工艺类 | 工艺参数 | 上3区温度设定 | ns=4;i=1841 | Float | 只读 |  |  |  |  | ℃ | 生产设备 | 二号烘干炉210B（JAYZ23B7063） | 扬州基地 | 一厂（晶运园区）-F2电池车间 | 电池工段 | 印刷 | 烘干炉 | 烘干炉 | 其他
电池车间二号烘干炉210B | 电池车间二号烘干炉210B#上4区温度设定 | 设定值 | 工艺类 | 工艺参数 | 上4区温度设定 | ns=4;i=1842 | Float | 只读 |  |  |  |  | ℃ | 生产设备 | 二号烘干炉210B（JAYZ23B7063） | 扬州基地 | 一厂（晶运园区）-F2电池车间 | 电池工段 | 印刷 | 烘干炉 | 烘干炉 | 其他
电池车间二号烘干炉210B | 电池车间二号烘干炉210B#上5区温度设定 | 设定值 | 工艺类 | 工艺参数 | 上5区温度设定 | ns=4;i=1843 | Float | 只读 |  |  |  |  | ℃ | 生产设备 | 二号烘干炉210B（JAYZ23B7063） | 扬州基地 | 一厂（晶运园区）-F2电池车间 | 电池工段 | 印刷 | 烘干炉 | 烘干炉 | 其他
电池车间二号烘干炉210B | 电池车间二号烘干炉210B#上6区温度设定 | 设定值 | 工艺类 | 工艺参数 | 上6区温度设定 | ns=4;i=1844 | Float | 只读 |  |  |  |  | ℃ | 生产设备 | 二号烘干炉210B（JAYZ23B7063） | 扬州基地 | 一厂（晶运园区）-F2电池车间 | 电池工段 | 印刷 | 烘干炉 | 烘干炉 | 其他
电池车间二号烘干炉210B | 电池车间二号烘干炉210B#上7区温度设定 | 设定值 | 工艺类 | 工艺参数 | 上7区温度设定 | ns=4;i=1845 | Float | 只读 |  |  |  |  | ℃ | 生产设备 | 二号烘干炉210B（JAYZ23B7063） | 扬州基地 | 一厂（晶运园区）-F2电池车间 | 电池工段 | 印刷 | 烘干炉 | 烘干炉 | 其他
电池车间二号烘干炉210B | 电池车间二号烘干炉210B#上8区温度设定 | 设定值 | 工艺类 | 工艺参数 | 上8区温度设定 | ns=4;i=1846 | Float | 只读 |  |  |  |  | ℃ | 生产设备 | 二号烘干炉210B（JAYZ23B7063） | 扬州基地 | 一厂（晶运园区）-F2电池车间 | 电池工段 | 印刷 | 烘干炉 | 烘干炉 | 其他
电池车间二号烘干炉210B | 电池车间二号烘干炉210B#下1温度设定 | 设定值 | 工艺类 | 工艺参数 | 下1温度设定 | ns=4;i=1847 | Float | 只读 |  |  |  |  | ℃ | 生产设备 | 二号烘干炉210B（JAYZ23B7063） | 扬州基地 | 一厂（晶运园区）-F2电池车间 | 电池工段 | 印刷 | 烘干炉 | 烘干炉 | 其他
电池车间二号烘干炉210B | 电池车间二号烘干炉210B#下2温度设定 | 设定值 | 工艺类 | 工艺参数 | 下2温度设定 | ns=4;i=1848 | Float | 只读 |  |  |  |  | ℃ | 生产设备 | 二号烘干炉210B（JAYZ23B7063） | 扬州基地 | 一厂（晶运园区）-F2电池车间 | 电池工段 | 印刷 | 烘干炉 | 烘干炉 | 其他
电池车间二号烘干炉210B | 电池车间二号烘干炉210B#发热箱温度设定 | 设定值 | 工艺类 | 工艺参数 | 发热箱温度设定 | ns=4;i=1849 | Float | 只读 |  |  |  |  | ℃ | 生产设备 | 二号烘干炉210B（JAYZ23B7063） | 扬州基地 | 一厂（晶运园区）-F2电池车间 | 电池工段 | 印刷 | 烘干炉 | 烘干炉 | 其他
电池车间二号烘干炉210B | 电池车间二号烘干炉210B#A燃烧塔温度设定 | 设定值 | 工艺类 | 工艺参数 | A燃烧塔温度设定 | ns=4;i=1850 | Float | 只读 |  |  |  |  | ℃ | 生产设备 | 二号烘干炉210B（JAYZ23B7063） | 扬州基地 | 一厂（晶运园区）-F2电池车间 | 电池工段 | 印刷 | 烘干炉 | 烘干炉 | 其他
电池车间二号烘干炉210B | 电池车间二号烘干炉210B#B燃烧塔温度设定 | 设定值 | 工艺类 | 工艺参数 | B燃烧塔温度设定 | ns=4;i=1851 | Float | 只读 |  |  |  |  | ℃ | 生产设备 | 二号烘干炉210B（JAYZ23B7063） | 扬州基地 | 一厂（晶运园区）-F2电池车间 | 电池工段 | 印刷 | 烘干炉 | 烘干炉 | 其他
电池车间二号烘干炉210B | 电池车间二号烘干炉210B#排废1温度显示 | 反馈值 | 测量类 | 温度 | 排废1温度显示 | ns=4;i=938 | Float | 只读 |  |  |  |  | ℃ | 生产设备 | 二号烘干炉210B（JAYZ23B7063） | 扬州基地 | 一厂（晶运园区）-F2电池车间 | 电池工段 | 印刷 | 烘干炉 | 烘干炉 | 其他
电池车间二号烘干炉210B | 电池车间二号烘干炉210B#排废2温度显示 | 反馈值 | 测量类 | 温度 | 排废2温度显示 | ns=4;i=939 | Float | 只读 |  |  |  |  | ℃ | 生产设备 | 二号烘干炉210B（JAYZ23B7063） | 扬州基地 | 一厂（晶运园区）-F2电池车间 | 电池工段 | 印刷 | 烘干炉 | 烘干炉 | 其他
电池车间二号烘干炉210B | 电池车间二号烘干炉210B#排废3温度显示 | 反馈值 | 测量类 | 温度 | 排废3温度显示 | ns=4;i=940 | Float | 只读 |  |  |  |  | ℃ | 生产设备 | 二号烘干炉210B（JAYZ23B7063） | 扬州基地 | 一厂（晶运园区）-F2电池车间 | 电池工段 | 印刷 | 烘干炉 | 烘干炉 | 其他
电池车间二号烘干炉210B | 电池车间二号烘干炉210B#电箱温度显示 | 反馈值 | 测量类 | 温度 | 电箱温度显示 | ns=4;i=941 | Float | 只读 |  |  |  |  | ℃ | 生产设备 | 二号烘干炉210B（JAYZ23B7063） | 扬州基地 | 一厂（晶运园区）-F2电池车间 | 电池工段 | 印刷 | 烘干炉 | 烘干炉 | 其他
电池车间二号烘干炉210B | 电池车间二号烘干炉210B#出水温度显示 | 反馈值 | 测量类 | 温度 | 出水温度显示 | ns=4;i=942 | Float | 只读 |  |  |  |  | ℃ | 生产设备 | 二号烘干炉210B（JAYZ23B7063） | 扬州基地 | 一厂（晶运园区）-F2电池车间 | 电池工段 | 印刷 | 烘干炉 | 烘干炉 | 其他
电池车间二号烘干炉210B | 电池车间二号烘干炉210B#A燃烧塔上限显示 | 反馈值 | 信号类 | 触限位 | A燃烧塔上限显示 | ns=4;i=981 | Float | 只读 | [5 empty] | 生产设备 | 二号烘干炉210B（JAYZ23B7063） | 扬州基地 | 一厂（晶运园区）-F2电池车间 | 电池工段 | 印刷 | 烘干炉 | 烘干炉 | 其他
电池车间二号烘干炉210B | 电池车间二号烘干炉210B#A燃烧塔燃烧温度显示 | 反馈值 | 测量类 | 温度 | A燃烧塔燃烧温度显示 | ns=4;i=982 | Float | 只读 |  |  |  |  | ℃ | 生产设备 | 二号烘干炉210B（JAYZ23B7063） | 扬州基地 | 一厂（晶运园区）-F2电池车间 | 电池工段 | 印刷 | 烘干炉 | 烘干炉 | 其他
电池车间二号烘干炉210B | 电池车间二号烘干炉210B#A燃烧塔炉体温度显示 | 反馈值 | 测量类 | 温度 | A燃烧塔炉体温度显示 | ns=4;i=983 | Float | 只读 |  |  |  |  | ℃ | 生产设备 | 二号烘干炉210B（JAYZ23B7063） | 扬州基地 | 一厂（晶运园区）-F2电池车间 | 电池工段 | 印刷 | 烘干炉 | 烘干炉 | 其他
电池车间二号烘干炉210B | 电池车间二号烘干炉210B#A燃烧塔出口温度显示 | 反馈值 | 测量类 | 温度 | A燃烧塔出口温度显示 | ns=4;i=984 | Float | 只读 |  |  |  |  | ℃ | 生产设备 | 二号烘干炉210B（JAYZ23B7063） | 扬州基地 | 一厂（晶运园区）-F2电池车间 | 电池工段 | 印刷 | 烘干炉 | 烘干炉 | 其他
电池车间二号烘干炉210B | 电池车间二号烘干炉210B#B燃烧塔上限显示 | 反馈值 | 信号类 | 触限位 | B燃烧塔上限显示 | ns=4;i=985 | Float | 只读 | [5 empty] | 生产设备 | 二号烘干炉210B（JAYZ23B7063） | 扬州基地 | 一厂（晶运园区）-F2电池车间 | 电池工段 | 印刷 | 烘干炉 | 烘干炉 | 其他
电池车间二号烘干炉210B | 电池车间二号烘干炉210B#B燃烧塔燃烧温度显示 | 反馈值 | 速度类 | 温度 | B燃烧塔燃烧温度显示 | ns=4;i=986 | Float | 只读 |  |  |  |  | ℃ | 生产设备 | 二号烘干炉210B（JAYZ23B7063） | 扬州基地 | 一厂（晶运园区）-F2电池车间 | 电池工段 | 印刷 | 烘干炉 | 烘干炉 | 其他
电池车间二号烘干炉210B | 电池车间二号烘干炉210B#B燃烧塔炉体温度显示 | 反馈值 | 速度类 | 温度 | B燃烧塔炉体温度显示 | ns=4;i=987 | Float | 只读 |  |  |  |  | ℃ | 生产设备 | 二号烘干炉210B（JAYZ23B7063） | 扬州基地 | 一厂（晶运园区）-F2电池车间 | 电池工段 | 印刷 | 烘干炉 | 烘干炉 | 其他
电池车间二号烘干炉210B | 电池车间二号烘干炉210B#排废4温度显示显示 | 反馈值 | 速度类 | 温度 | 排废4温度显示显示 | ns=4;i=988 | Float | 只读 |  |  |  |  | ℃ | 生产设备 | 二号烘干炉210B（JAYZ23B7063） | 扬州基地 | 一厂（晶运园区）-F2电池车间 | 电池工段 | 印刷 | 烘干炉 | 烘干炉 | 其他
电池车间二号烘干炉210B | 电池车间二号烘干炉210B#外围抽风1压力显示 | 反馈值 | 测量类 | 压力 | 外围抽风1压力显示 | ns=4;i=1656 | Word | 只读 |  |  |  |  | pa | 生产设备 | 二号烘干炉210B（JAYZ23B7063） | 扬州基地 | 一厂（晶运园区）-F2电池车间 | 电池工段 | 印刷 | 烘干炉 | 烘干炉 | 其他
电池车间二号烘干炉210B | 电池车间二号烘干炉210B#外围抽风2压力显示 | 反馈值 | 测量类 | 压力 | 外围抽风2压力显示 | ns=4;i=1657 | Word | 只读 |  |  |  |  | pa | 生产设备 | 二号烘干炉210B（JAYZ23B7063） | 扬州基地 | 一厂（晶运园区）-F2电池车间 | 电池工段 | 印刷 | 烘干炉 | 烘干炉 | 其他
电池车间二号烘干炉210B | 电池车间二号烘干炉210B#外围抽风3压力显示 | 反馈值 | 测量类 | 压力 | 外围抽风3压力显示 | ns=4;i=1658 | Word | 只读 |  |  |  |  | pa | 生产设备 | 二号烘干炉210B（JAYZ23B7063） | 扬州基地 | 一厂（晶运园区）-F2电池车间 | 电池工段 | 印刷 | 烘干炉 | 烘干炉 | 其他
电池车间二号烘干炉210B | 电池车间二号烘干炉210B#外围抽风4压力显示 | 反馈值 | 测量类 | 压力 | 外围抽风4压力显示 | ns=4;i=1659 | Float | 只读 |  |  |  |  | pa | 生产设备 | 二号烘干炉210B（JAYZ23B7063） | 扬州基地 | 一厂（晶运园区）-F2电池车间 | 电池工段 | 印刷 | 烘干炉 | 烘干炉 | 其他
电池车间二号烘干炉210B | 电池车间二号烘干炉210B#进水水压显示 | 反馈值 | 测量类 | 压力 | 进水水压显示 | ns=4;i=1666 | Float | 只读 |  |  |  |  | Mpa | 生产设备 | 二号烘干炉210B（JAYZ23B7063） | 扬州基地 | 一厂（晶运园区）-F2电池车间 | 电池工段 | 印刷 | 烘干炉 | 烘干炉 | 其他
电池车间二号烘干炉210B | 电池车间二号烘干炉210B#出水流量显示 | 反馈值 | 速度类 | 流量 | 出水流量显示 | ns=4;i=1667 | Float | 只读 |  |  |  |  | m³/h | 生产设备 | 二号烘干炉210B（JAYZ23B7063） | 扬州基地 | 一厂（晶运园区）-F2电池车间 | 电池工段 | 印刷 | 烘干炉 | 烘干炉 | 其他
电池车间二号烘干炉210B | 电池车间二号烘干炉210B#抽风1速度显示 | 反馈值 | 速度类 | 转速 | 抽风1速度显示 | ns=4;i=1221 | Float | 只读 |  |  |  |  | mm/min | 生产设备 | 二号烘干炉210B（JAYZ23B7063） | 扬州基地 | 一厂（晶运园区）-F2电池车间 | 电池工段 | 印刷 | 烘干炉 | 烘干炉 | 其他
电池车间二号烘干炉210B | 电池车间二号烘干炉210B#抽风2速度显示 | 反馈值 | 速度类 | 转速 | 抽风2速度显示 | ns=4;i=1222 | String | 只读 |  |  |  |  | mm/min | 生产设备 | 二号烘干炉210B（JAYZ23B7063） | 扬州基地 | 一厂（晶运园区）-F2电池车间 | 电池工段 | 印刷 | 烘干炉 | 烘干炉 | 其他
电池车间二号烘干炉210B | 电池车间二号烘干炉210B#冷却风机速度显示 | 反馈值 | 速度类 | 转速 | 冷却风机速度显示 | ns=4;i=1223 | String | 只读 |  |  |  |  | mm/min | 生产设备 | 二号烘干炉210B（JAYZ23B7063） | 扬州基地 | 一厂（晶运园区）-F2电池车间 | 电池工段 | 印刷 | 烘干炉 | 烘干炉 | 其他
电池车间二号烘干炉210B | 电池车间二号烘干炉210B#发热箱风机速度显示 | 反馈值 | 速度类 | 转速 | 发热箱风机速度显示 | ns=4;i=1224 | String | 只读 |  |  |  |  | mm/min | 生产设备 | 二号烘干炉210B（JAYZ23B7063） | 扬州基地 | 一厂（晶运园区）-F2电池车间 | 电池工段 | 印刷 | 烘干炉 | 烘干炉 | 其他
电池车间二号烘干炉210B | 电池车间二号烘干炉210B#A燃烧塔风机速度显示 | 反馈值 | 速度类 | 转速 | A燃烧塔风机速度显示 | ns=4;i=1225 | String | 只读 |  |  |  |  | mm/min | 生产设备 | 二号烘干炉210B（JAYZ23B7063） | 扬州基地 | 一厂（晶运园区）-F2电池车间 | 电池工段 | 印刷 | 烘干炉 | 烘干炉 | 其他
电池车间二号烘干炉210B | 电池车间二号烘干炉210B#B燃烧塔风机速度显示 | 反馈值 | 速度类 | 转速 | B燃烧塔风机速度显示 | ns=4;i=1226 | String | 只读 |  |  |  |  | mm/min | 生产设备 | 二号烘干炉210B（JAYZ23B7063） | 扬州基地 | 一厂（晶运园区）-F2电池车间 | 电池工段 | 印刷 | 烘干炉 | 烘干炉 | 其他
电池车间二号烘干炉210B | 电池车间二号烘干炉210B#运输速度显示 | 反馈值 | 速度类 | 转速 | 运输速度显示 | ns=4;i=1669 | String | 只读 |  |  |  |  | mm/min | 生产设备 | 二号烘干炉210B（JAYZ23B7063） | 扬州基地 | 一厂（晶运园区）-F2电池车间 | 电池工段 | 印刷 | 烘干炉 | 烘干炉 | 其他
电池车间二号烘干炉210B | 电池车间二号烘干炉210B#抽风1速度设定 | 设定值 | 工艺类 | 工艺参数 | 抽风1速度设定 | ns=4;i=2074 | String | 只读 |  |  |  |  | mm/min | 生产设备 | 二号烘干炉210B（JAYZ23B7063） | 扬州基地 | 一厂（晶运园区）-F2电池车间 | 电池工段 | 印刷 | 烘干炉 | 烘干炉 | 其他
电池车间二号烘干炉210B | 电池车间二号烘干炉210B#抽风2速度设定 | 设定值 | 工艺类 | 工艺参数 | 抽风2速度设定 | ns=4;i=2075 | String | 只读 |  |  |  |  | mm/min | 生产设备 | 二号烘干炉210B（JAYZ23B7063） | 扬州基地 | 一厂（晶运园区）-F2电池车间 | 电池工段 | 印刷 | 烘干炉 | 烘干炉 | 其他
电池车间二号烘干炉210B | 电池车间二号烘干炉210B#烘干炉冷却风机速度设定值 | 设定值 | 工艺类 | 工艺参数 | 烘干炉冷却风机速度设定值 | ns=4;i=2076 | String | 只读 |  |  |  |  | mm/min | 生产设备 | 二号烘干炉210B（JAYZ23B7063） | 扬州基地 | 一厂（晶运园区）-F2电池车间 | 电池工段 | 印刷 | 烘干炉 | 烘干炉 | 其他
电池车间二号烘干炉210B | 电池车间二号烘干炉210B#烘干炉发热箱风机速度设定值 | 设定值 | 工艺类 | 工艺参数 | 烘干炉发热箱风机速度设定值 | ns=4;i=2077 | Float | 只读 |  |  |  |  | mm/min | 生产设备 | 二号烘干炉210B（JAYZ23B7063） | 扬州基地 | 一厂（晶运园区）-F2电池车间 | 电池工段 | 印刷 | 烘干炉 | 烘干炉 | 其他
电池车间二号烘干炉210B | 电池车间二号烘干炉210B#A燃烧塔风机速度设定 | 设定值 | 工艺类 | 工艺参数 | A燃烧塔风机速度设定 | ns=4;i=2078 | Float | 只读 |  |  |  |  | mm/min | 生产设备 | 二号烘干炉210B（JAYZ23B7063） | 扬州基地 | 一厂（晶运园区）-F2电池车间 | 电池工段 | 印刷 | 烘干炉 | 烘干炉 | 其他
电池车间二号烘干炉210B | 电池车间二号烘干炉210B#B燃烧塔风机速度设定 | 设定值 | 工艺类 | 工艺参数 | B燃烧塔风机速度设定 | ns=4;i=2079 | Float | 只读 |  |  |  |  | mm/min | 生产设备 | 二号烘干炉210B（JAYZ23B7063） | 扬州基地 | 一厂（晶运园区）-F2电池车间 | 电池工段 | 印刷 | 烘干炉 | 烘干炉 | 其他
电池车间二号烘干炉210B | 电池车间二号烘干炉210B#运输速度设定 | 设定值 | 工艺类 | 工艺参数 | 运输速度设定 | ns=4;i=2417 | Float | 只读 |  |  |  |  | mm/min | 生产设备 | 二号烘干炉210B（JAYZ23B7063） | 扬州基地 | 一厂（晶运园区）-F2电池车间 | 电池工段 | 印刷 | 烘干炉 | 烘干炉 | 其他
电池车间二号烘干炉211A | 电池车间二号烘干炉211A#B燃烧塔上限显示 | 反馈值 | 信号类 | 触限位 | B燃烧塔上限显示 | ns=4;i=985 | Float | 只读 | [5 empty] | 生产设备 | 二号烘干炉211A（JAYZ23C7232） | 扬州基地 | 一厂（晶运园区）-F2电池车间 | 电池工段 | 印刷 | 烘干炉 | 烘干炉 | 其他
电池车间二号烘干炉211A | 电池车间二号烘干炉211A#B燃烧塔燃烧温度显示 | 反馈值 | 速度类 | 温度 | B燃烧塔燃烧温度显示 | ns=4;i=986 | Float | 只读 |  |  |  |  | ℃ | 生产设备 | 二号烘干炉211A（JAYZ23C7232） | 扬州基地 | 一厂（晶运园区）-F2电池车间 | 电池工段 | 印刷 | 烘干炉 | 烘干炉 | 其他
电池车间二号烘干炉211A | 电池车间二号烘干炉211A#B燃烧塔炉体温度显示 | 反馈值 | 速度类 | 温度 | B燃烧塔炉体温度显示 | ns=4;i=987 | Float | 只读 |  |  |  |  | ℃ | 生产设备 | 二号烘干炉211A（JAYZ23C7232） | 扬州基地 | 一厂（晶运园区）-F2电池车间 | 电池工段 | 印刷 | 烘干炉 | 烘干炉 | 其他
电池车间二号烘干炉211A | 电池车间二号烘干炉211A#排废4温度显示显示 | 反馈值 | 速度类 | 温度 | 排废4温度显示显示 | ns=4;i=988 | Float | 只读 |  |  |  |  | ℃ | 生产设备 | 二号烘干炉211A（JAYZ23C7232） | 扬州基地 | 一厂（晶运园区）-F2电池车间 | 电池工段 | 印刷 | 烘干炉 | 烘干炉 | 其他
电池车间二号烘干炉211A | 电池车间二号烘干炉211A#外围抽风1压力显示 | 反馈值 | 测量类 | 压力 | 外围抽风1压力显示 | ns=4;i=1656 | Word | 只读 |  |  |  |  | pa | 生产设备 | 二号烘干炉211A（JAYZ23C7232） | 扬州基地 | 一厂（晶运园区）-F2电池车间 | 电池工段 | 印刷 | 烘干炉 | 烘干炉 | 其他
电池车间二号烘干炉211A | 电池车间二号烘干炉211A#外围抽风2压力显示 | 反馈值 | 测量类 | 压力 | 外围抽风2压力显示 | ns=4;i=1657 | Word | 只读 |  |  |  |  | pa | 生产设备 | 二号烘干炉211A（JAYZ23C7232） | 扬州基地 | 一厂（晶运园区）-F2电池车间 | 电池工段 | 印刷 | 烘干炉 | 烘干炉 | 其他
电池车间二号烘干炉211A | 电池车间二号烘干炉211A#外围抽风3压力显示 | 反馈值 | 测量类 | 压力 | 外围抽风3压力显示 | ns=4;i=1658 | Word | 只读 |  |  |  |  | pa | 生产设备 | 二号烘干炉211A（JAYZ23C7232） | 扬州基地 | 一厂（晶运园区）-F2电池车间 | 电池工段 | 印刷 | 烘干炉 | 烘干炉 | 其他
电池车间二号烘干炉211A | 电池车间二号烘干炉211A#外围抽风4压力显示 | 反馈值 | 测量类 | 压力 | 外围抽风4压力显示 | ns=4;i=1659 | Float | 只读 |  |  |  |  | pa | 生产设备 | 二号烘干炉211A（JAYZ23C7232） | 扬州基地 | 一厂（晶运园区）-F2电池车间 | 电池工段 | 印刷 | 烘干炉 | 烘干炉 | 其他
电池车间二号烘干炉211A | 电池车间二号烘干炉211A#进水水压显示 | 反馈值 | 测量类 | 压力 | 进水水压显示 | ns=4;i=1666 | Float | 只读 |  |  |  |  | Mpa | 生产设备 | 二号烘干炉211A（JAYZ23C7232） | 扬州基地 | 一厂（晶运园区）-F2电池车间 | 电池工段 | 印刷 | 烘干炉 | 烘干炉 | 其他
电池车间二号烘干炉211A | 电池车间二号烘干炉211A#出水流量显示 | 反馈值 | 速度类 | 流量 | 出水流量显示 | ns=4;i=1667 | Float | 只读 |  |  |  |  | m³/h | 生产设备 | 二号烘干炉211A（JAYZ23C7232） | 扬州基地 | 一厂（晶运园区）-F2电池车间 | 电池工段 | 印刷 | 烘干炉 | 烘干炉 | 其他
电池车间二号烘干炉211A | 电池车间二号烘干炉211A#抽风1速度显示 | 反馈值 | 速度类 | 转速 | 抽风1速度显示 | ns=4;i=1221 | Float | 只读 |  |  |  |  | mm/min | 生产设备 | 二号烘干炉211A（JAYZ23C7232） | 扬州基地 | 一厂（晶运园区）-F2电池车间 | 电池工段 | 印刷 | 烘干炉 | 烘干炉 | 其他
电池车间二号烘干炉211A | 电池车间二号烘干炉211A#抽风2速度显示 | 反馈值 | 速度类 | 转速 | 抽风2速度显示 | ns=4;i=1222 | String | 只读 |  |  |  |  | mm/min | 生产设备 | 二号烘干炉211A（JAYZ23C7232） | 扬州基地 | 一厂（晶运园区）-F2电池车间 | 电池工段 | 印刷 | 烘干炉 | 烘干炉 | 其他
电池车间二号烘干炉211A | 电池车间二号烘干炉211A#冷却风机速度显示 | 反馈值 | 速度类 | 转速 | 冷却风机速度显示 | ns=4;i=1223 | String | 只读 |  |  |  |  | mm/min | 生产设备 | 二号烘干炉211A（JAYZ23C7232） | 扬州基地 | 一厂（晶运园区）-F2电池车间 | 电池工段 | 印刷 | 烘干炉 | 烘干炉 | 其他
电池车间二号烘干炉211A | 电池车间二号烘干炉211A#发热箱风机速度显示 | 反馈值 | 速度类 | 转速 | 发热箱风机速度显示 | ns=4;i=1224 | String | 只读 |  |  |  |  | mm/min | 生产设备 | 二号烘干炉211A（JAYZ23C7232） | 扬州基地 | 一厂（晶运园区）-F2电池车间 | 电池工段 | 印刷 | 烘干炉 | 烘干炉 | 其他
电池车间二号烘干炉211A | 电池车间二号烘干炉211A#A燃烧塔风机速度显示 | 反馈值 | 速度类 | 转速 | A燃烧塔风机速度显示 | ns=4;i=1225 | String | 只读 |  |  |  |  | mm/min | 生产设备 | 二号烘干炉211A（JAYZ23C7232） | 扬州基地 | 一厂（晶运园区）-F2电池车间 | 电池工段 | 印刷 | 烘干炉 | 烘干炉 | 其他
电池车间二号烘干炉211A | 电池车间二号烘干炉211A#B燃烧塔风机速度显示 | 反馈值 | 速度类 | 转速 | B燃烧塔风机速度显示 | ns=4;i=1226 | String | 只读 |  |  |  |  | mm/min | 生产设备 | 二号烘干炉211A（JAYZ23C7232） | 扬州基地 | 一厂（晶运园区）-F2电池车间 | 电池工段 | 印刷 | 烘干炉 | 烘干炉 | 其他
电池车间二号烘干炉211A | 电池车间二号烘干炉211A#运输速度显示 | 反馈值 | 速度类 | 转速 | 运输速度显示 | ns=4;i=1669 | String | 只读 |  |  |  |  | mm/min | 生产设备 | 二号烘干炉211A（JAYZ23C7232） | 扬州基地 | 一厂（晶运园区）-F2电池车间 | 电池工段 | 印刷 | 烘干炉 | 烘干炉 | 其他
电池车间二号烘干炉211A | 电池车间二号烘干炉211A#抽风1速度设定 | 设定值 | 工艺类 | 工艺参数 | 抽风1速度设定 | ns=4;i=2074 | String | 只读 |  |  |  |  | mm/min | 生产设备 | 二号烘干炉211A（JAYZ23C7232） | 扬州基地 | 一厂（晶运园区）-F2电池车间 | 电池工段 | 印刷 | 烘干炉 | 烘干炉 | 其他
电池车间二号烘干炉211A | 电池车间二号烘干炉211A#抽风2速度设定 | 设定值 | 工艺类 | 工艺参数 | 抽风2速度设定 | ns=4;i=2075 | String | 只读 |  |  |  |  | mm/min | 生产设备 | 二号烘干炉211A（JAYZ23C7232） | 扬州基地 | 一厂（晶运园区）-F2电池车间 | 电池工段 | 印刷 | 烘干炉 | 烘干炉 | 其他
电池车间二号烘干炉211A | 电池车间二号烘干炉211A#烘干炉冷却风机速度设定值 | 设定值 | 工艺类 | 工艺参数 | 烘干炉冷却风机速度设定值 | ns=4;i=2076 | String | 只读 |  |  |  |  | mm/min | 生产设备 | 二号烘干炉211A（JAYZ23C7232） | 扬州基地 | 一厂（晶运园区）-F2电池车间 | 电池工段 | 印刷 | 烘干炉 | 烘干炉 | 其他
电池车间二号烘干炉211A | 电池车间二号烘干炉211A#烘干炉发热箱风机速度设定值 | 设定值 | 工艺类 | 工艺参数 | 烘干炉发热箱风机速度设定值 | ns=4;i=2077 | Float | 只读 |  |  |  |  | mm/min | 生产设备 | 二号烘干炉211A（JAYZ23C7232） | 扬州基地 | 一厂（晶运园区）-F2电池车间 | 电池工段 | 印刷 | 烘干炉 | 烘干炉 | 其他
电池车间二号烘干炉211A | 电池车间二号烘干炉211A#A燃烧塔风机速度设定 | 设定值 | 工艺类 | 工艺参数 | A燃烧塔风机速度设定 | ns=4;i=2078 | Float | 只读 |  |  |  |  | mm/min | 生产设备 | 二号烘干炉211A（JAYZ23C7232） | 扬州基地 | 一厂（晶运园区）-F2电池车间 | 电池工段 | 印刷 | 烘干炉 | 烘干炉 | 其他
电池车间二号烘干炉211A | 电池车间二号烘干炉211A#B燃烧塔风机速度设定 | 设定值 | 工艺类 | 工艺参数 | B燃烧塔风机速度设定 | ns=4;i=2079 | Float | 只读 |  |  |  |  | mm/min | 生产设备 | 二号烘干炉211A（JAYZ23C7232） | 扬州基地 | 一厂（晶运园区）-F2电池车间 | 电池工段 | 印刷 | 烘干炉 | 烘干炉 | 其他
电池车间二号烘干炉211A | 电池车间二号烘干炉211A#运输速度设定 | 设定值 | 工艺类 | 工艺参数 | 运输速度设定 | ns=4;i=2417 | Float | 只读 |  |  |  |  | mm/min | 生产设备 | 二号烘干炉211A（JAYZ23C7232） | 扬州基地 | 一厂（晶运园区）-F2电池车间 | 电池工段 | 印刷 | 烘干炉 | 烘干炉 | 其他
电池车间二号烘干炉211A | 电池车间二号烘干炉211A#设备名称 | 反馈值 | 其他 | 编号 | 设备名称 | ns=4;i=2621 | String | 只读 | [5 empty] | 生产设备 | 二号烘干炉211A（JAYZ23C7232） | 扬州基地 | 一厂（晶运园区）-F2电池车间 | 电池工段 | 印刷 | 烘干炉 | 烘干炉 | 其他
电池车间二号烘干炉211A | 电池车间二号烘干炉211A#设备位置编号 | 反馈值 | 其他 | 编号 | 设备位置编号 | ns=4;i=2622 | String | 只读 | [5 empty] | 生产设备 | 二号烘干炉211A（JAYZ23C7232） | 扬州基地 | 一厂（晶运园区）-F2电池车间 | 电池工段 | 印刷 | 烘干炉 | 烘干炉 | 其他
电池车间二号烘干炉211A | 电池车间二号烘干炉211A#设备编号 | 反馈值 | 其他 | 编号 | 设备编号 | ns=4;i=2623 | String | 只读 | [5 empty] | 生产设备 | 二号烘干炉211A（JAYZ23C7232） | 扬州基地 | 一厂（晶运园区）-F2电池车间 | 电池工段 | 印刷 | 烘干炉 | 烘干炉 | 其他
电池车间二号烘干炉211A | 电池车间二号烘干炉211A#OEM厂家 | 反馈值 | 其他 | 编号 | OEM厂家 | ns=4;i=2624 | String | 只读 | [5 empty] | 生产设备 | 二号烘干炉211A（JAYZ23C7232） | 扬州基地 | 一厂（晶运园区）-F2电池车间 | 电池工段 | 印刷 | 烘干炉 | 烘干炉 | 其他
电池车间二号烘干炉211A | 电池车间二号烘干炉211A#设备型号 | 反馈值 | 其他 | 编号 | 设备型号 | ns=4;i=2625 | String | 只读 | [5 empty] | 生产设备 | 二号烘干炉211A（JAYZ23C7232） | 扬州基地 | 一厂（晶运园区）-F2电池车间 | 电池工段 | 印刷 | 烘干炉 | 烘干炉 | 其他
电池车间二号烘干炉211A | 电池车间二号烘干炉211A#交付时间 | 反馈值 | 其他 | 时间 | 交付时间 | ns=4;i=2626 | String | 只读 | [5 empty] | 生产设备 | 二号烘干炉211A（JAYZ23C7232） | 扬州基地 | 一厂（晶运园区）-F2电池车间 | 电池工段 | 印刷 | 烘干炉 | 烘干炉 | 其他
电池车间二号烘干炉211A | 电池车间二号烘干炉211A#额定电压 | 反馈值 | 能耗类 | 电压 | 额定电压 | ns=4;i=2627 | String | 只读 | [5 empty] | 生产设备 | 二号烘干炉211A（JAYZ23C7232） | 扬州基地 | 一厂（晶运园区）-F2电池车间 | 电池工段 | 印刷 | 烘干炉 | 烘干炉 | 其他
电池车间二号烘干炉211A | 电池车间二号烘干炉211A#额定功率 | 反馈值 | 能耗类 | 功率 | 额定功率 | ns=4;i=2628 | String | 只读 | [5 empty] | 生产设备 | 二号烘干炉211A（JAYZ23C7232） | 扬州基地 | 一厂（晶运园区）-F2电池车间 | 电池工段 | 印刷 | 烘干炉 | 烘干炉 | 其他
电池车间二号烘干炉211A | 电池车间二号烘干炉211A#当前配方名称 | 反馈值 | 其他 | 工艺参数 | 当前配方名称 | ns=4;i=2629 | String | 只读 | [5 empty] | 生产设备 | 二号烘干炉211A（JAYZ23C7232） | 扬州基地 | 一厂（晶运园区）-F2电池车间 | 电池工段 | 印刷 | 烘干炉 | 烘干炉 | 其他
电池车间二号烘干炉211A | 电池车间二号烘干炉211A#描述报警 | 报警 | 信号类 | 状态信号 | 描述报警的定义，比如 1-温区1低温报警－下限 2-温区2低温报警－下限 3-温区3低温报警－下限 4-温区4低温报警－下限 5-温区5低温报警－下限 6-温区6低温报警－下限 7-温区7低温报警－下限 8-温区8低温报警－下限 9-下1温区低温下限报警 10-下2温区低温下限报警 11-发热箱低温报警_下限 12-燃烧塔燃烧温度低温报警_下限 13-温区1超温报警－上限 14-温区2超温报警－上限 15-温区3超温报警－上限 16-温区4超温报警－上限 17-温区5超温报警－上限 18-温区6超温报警－上限 19-温区7超温报警－上限 20-温区8超温报警－上限 21-下1温区超温报警－上限 22-下2温区超温报警－上限 23-发热箱超温报警－上限 24-温区1超温报警－上上限 25-温区2超温报警－上上限 26-温区3超温报警－上上限 27-温区4超温报警－上上限 28-温区5超温报警－上上限 29-温区6超温报警－上上限 30-温区7超温报警－上上限 31-温区8超温报警－上上限 32-下1温区超温报警－上上限 33-下2温区超温报警－上上限 34-发热箱超温报警－上上限 35-燃烧塔上限超温报警_上限 36-燃烧塔燃烧温度超温报警_上限 37-燃烧塔炉体超温报警_上限 38-排废4A超温报警_上限 39-B燃烧塔上限超温_上限 40-B燃烧塔燃烧温度超温_上限 41-B燃烧塔炉体超温_上限 42-排废4B超温_上限 43-燃烧塔上限超温报警_上上限 44-燃烧塔燃烧温度超温报警_上上限 45-燃烧塔炉体超温报警_上上限 46-排废4A超温报警_上上限 47-B燃烧塔上限超温_上上限 48-B燃烧塔燃烧温度超温_上上限 49-B燃烧塔炉体超温_上上限 50-排废4B超温_上上限 51-排废1超温报警－上限 52-排废2超温报警－上限 53-排废3超温报警－上限 54-排废1超温报警－上上限 55-排废2超温报警－上上限 56-排废3超温报警－上上限 57-出水超温报警－上限 58-出水超温报警－上上限 59-温区1－1#灯管电流异常报警 60-温区1－2#灯管电流异常报警 61-温区1－3#灯管电流异常报警 62-温区1－4#灯管电流异常报警 63-温区2－1#灯管电流异常报警 64-温区2－2#灯管电流异常报警 65-温区2－3#灯管电流异常报警 66-温区2－4#灯管电流异常报警 67-温区3－1#灯管电流异常报警 68-温区3－2#灯管电流异常报警 69-温区3－3#灯管电流异常报警 70-温区3－4#灯管电流异常报警 71-温区4－1#灯管电流异常报警 72-温区4－2#灯管电流异常报警 73-温区4－3#灯管电流异常报警 74-温区4－4#灯管电流异常报警 75-温区5－1#灯管电流异常报警 76-温区5－2#灯管电流异常报警 77-温区5－3#灯管电流异常报警 78-温区5－4#灯管电流异常报警 79-温区6－1#灯管电流异常报警 80-温区6－2#灯管电流异常报警 81-温区6－3#灯管电流异常报警 82-温区6－4#灯管电流异常报警 83-温区7－1#灯管电流异常报警 84-温区7－2#灯管电流异常报警 85-温区7－3#灯管电流异常报警 86-温区7－4#灯管电流异常报警 87-温区8－1#灯管电流异常报警 88-温区8－2#灯管电流异常报警 89-温区8－3#灯管电流异常报警 90-温区8－4#灯管电流异常报警 91-下1温区－1#灯管电流异常报警 92-下1温区－2#灯管电流异常报警 93-下1温区－3#灯管电流异常报警 94-下1温区－4#灯管电流异常报警 95-下2温区－1#灯管电流异常报警 96-下2温区－2#灯管电流异常报警 97-下2温区－3#灯管电流异常报警 98-下2温区－4#灯管电流异常报警 99-发热箱－1#灯管电流异常报警 100-发热箱－2#灯管电流异常报警 101-发热箱－3#灯管电流异常报警 102-发热箱－4#灯管电流异常报警 103-运输带转速异常报警－I0.0/I0.1 104-急停报警－I0.2 105-缺相报警－I0.3 106-炉膛未闭合报警－I0.4 107-运输过载报警-I0.5 108-低气压报警-I0.6 109-防火阀报警－I0.7 110-进水水压高报警 111-进水水压低报警 112-出水流速低报警 113-外围抽风1气压高报警 114-外围抽风1气压低报警 115-外围抽风2气压高报警 116-外围抽风2气压低报警 117-外围抽风3气压高报警 118-外围抽风3气压低报警 119-运输电机变频器报警-OL2 120-抽风1变频器报警－OL2 121-抽风2变频器报警－OL2 122-冷却抽风变频器报警-OL2 123-发热箱变频器报警-OL2 124-堵片报警 125-烟雾报警-I1.3 126-电箱温度超温报警 127-外围抽风4气压高报警 128-外围抽风4气压低报警 129-冷却抽风2变频器报警-OL2 130-抽风3变频器报警-OL2 131-运输变频器报警485 132-抽风1变频器报警485 133-抽风2变频器报警485 134-冷却抽风变频器报警485 135-发热箱变频器报警485 136-电表报警485 137-进水水压表报警485 138-出水流速表报警485 139-24路电流采集模块1报警485 140-24路电流采集模块2报警485 141-温度采集模块1报警485 142-温度采集模块2报警485 143-外围抽风1报警485 144-外围抽风2报警485 145-外围抽风3报警485 146-外围抽风4报警485 147-冷却抽风2变频器报警485 148-抽风3变频器报警485 149-PLC出错报警 150-下游机故障报警 151-下游机故障停运输报警 152-下游机故障断加热报警 153-上1温区_PID故障 154-上2温区_PID故障 155-上3温区_PID故障 156-上4温区_PID故障 157-上5温区_PID故障 158-上6温区_PID故障 159-上7温区_PID故障 160-上8温区_PID故障 161-下1温区_PID故障 162-下2温区_PID故障 163-发热箱_PID故障 164-A燃烧塔_PID故障 165-B燃烧塔_PID故障 | ns=4;i=2618 | String | 只读 | [5 empty] | 生产设备 | 二号烘干炉211A（JAYZ23C7232） | 扬州基地 | 一厂（晶运园区）-F2电池车间 | 电池工段 | 印刷 | 烘干炉 | 烘干炉 | 其他
电池车间二号烘干炉211A | 电池车间二号烘干炉211A#1区烘干炉实际功率 | 反馈值 | 能耗类 | 功率 | 1区烘干炉实际功率 | ns=4;i=763 | Float | 只读 |  |  |  |  | kW | 生产设备 | 二号烘干炉211A（JAYZ23C7232） | 扬州基地 | 一厂（晶运园区）-F2电池车间 | 电池工段 | 印刷 | 烘干炉 | 烘干炉 | 其他
电池车间二号烘干炉211A | 电池车间二号烘干炉211A#2区烘干炉实际功率 | 反馈值 | 能耗类 | 功率 | 2区烘干炉实际功率 | ns=4;i=764 | Float | 只读 |  |  |  |  | kW | 生产设备 | 二号烘干炉211A（JAYZ23C7232） | 扬州基地 | 一厂（晶运园区）-F2电池车间 | 电池工段 | 印刷 | 烘干炉 | 烘干炉 | 其他
电池车间二号烘干炉211A | 电池车间二号烘干炉211A#3区烘干炉实际功率 | 反馈值 | 能耗类 | 功率 | 3区烘干炉实际功率 | ns=4;i=765 | Float | 只读 |  |  |  |  | kW | 生产设备 | 二号烘干炉211A（JAYZ23C7232） | 扬州基地 | 一厂（晶运园区）-F2电池车间 | 电池工段 | 印刷 | 烘干炉 | 烘干炉 | 其他
电池车间二号烘干炉211A | 电池车间二号烘干炉211A#4区烘干炉实际功率 | 反馈值 | 能耗类 | 功率 | 4区烘干炉实际功率 | ns=4;i=766 | Float | 只读 |  |  |  |  | kW | 生产设备 | 二号烘干炉211A（JAYZ23C7232） | 扬州基地 | 一厂（晶运园区）-F2电池车间 | 电池工段 | 印刷 | 烘干炉 | 烘干炉 | 其他
电池车间二号烘干炉211A | 电池车间二号烘干炉211A#5区烘干炉实际功率 | 反馈值 | 能耗类 | 功率 | 5区烘干炉实际功率 | ns=4;i=767 | Float | 只读 |  |  |  |  | kW | 生产设备 | 二号烘干炉211A（JAYZ23C7232） | 扬州基地 | 一厂（晶运园区）-F2电池车间 | 电池工段 | 印刷 | 烘干炉 | 烘干炉 | 其他
电池车间二号烘干炉211A | 电池车间二号烘干炉211A#6区烘干炉实际功率 | 反馈值 | 能耗类 | 功率 | 6区烘干炉实际功率 | ns=4;i=768 | Float | 只读 |  |  |  |  | kW | 生产设备 | 二号烘干炉211A（JAYZ23C7232） | 扬州基地 | 一厂（晶运园区）-F2电池车间 | 电池工段 | 印刷 | 烘干炉 | 烘干炉 | 其他
电池车间二号烘干炉211A | 电池车间二号烘干炉211A#7区烘干炉实际功率 | 反馈值 | 能耗类 | 功率 | 7区烘干炉实际功率 | ns=4;i=769 | Float | 只读 |  |  |  |  | kW | 生产设备 | 二号烘干炉211A（JAYZ23C7232） | 扬州基地 | 一厂（晶运园区）-F2电池车间 | 电池工段 | 印刷 | 烘干炉 | 烘干炉 | 其他
电池车间二号烘干炉211A | 电池车间二号烘干炉211A#8区烘干炉实际功率 | 反馈值 | 能耗类 | 功率 | 8区烘干炉实际功率 | ns=4;i=770 | Float | 只读 |  |  |  |  | kW | 生产设备 | 二号烘干炉211A（JAYZ23C7232） | 扬州基地 | 一厂（晶运园区）-F2电池车间 | 电池工段 | 印刷 | 烘干炉 | 烘干炉 | 其他
电池车间二号烘干炉211A | 电池车间二号烘干炉211A#下1实际功率显示 | 反馈值 | 能耗类 | 功率 | 下1实际功率显示 | ns=4;i=771 | Float | 只读 |  |  |  |  | kW | 生产设备 | 二号烘干炉211A（JAYZ23C7232） | 扬州基地 | 一厂（晶运园区）-F2电池车间 | 电池工段 | 印刷 | 烘干炉 | 烘干炉 | 其他
电池车间二号烘干炉211A | 电池车间二号烘干炉211A#下2实际功率显示 | 反馈值 | 能耗类 | 功率 | 下2实际功率显示 | ns=4;i=772 | Float | 只读 |  |  |  |  | kW | 生产设备 | 二号烘干炉211A（JAYZ23C7232） | 扬州基地 | 一厂（晶运园区）-F2电池车间 | 电池工段 | 印刷 | 烘干炉 | 烘干炉 | 其他
电池车间二号烘干炉211A | 电池车间二号烘干炉211A#烘干炉发热箱实际功率 | 反馈值 | 能耗类 | 功率 | 烘干炉发热箱实际功率 | ns=4;i=773 | Float | 只读 |  |  |  |  | kW | 生产设备 | 二号烘干炉211A（JAYZ23C7232） | 扬州基地 | 一厂（晶运园区）-F2电池车间 | 电池工段 | 印刷 | 烘干炉 | 烘干炉 | 其他
电池车间二号烘干炉211A | 电池车间二号烘干炉211A#1区烘干炉实际温度 | 反馈值 | 测量类 | 温度 | 1区烘干炉实际温度 | ns=4;i=713 | Float | 只读 |  |  |  |  | ℃ | 生产设备 | 二号烘干炉211A（JAYZ23C7232） | 扬州基地 | 一厂（晶运园区）-F2电池车间 | 电池工段 | 印刷 | 烘干炉 | 烘干炉 | 其他
电池车间二号烘干炉211A | 电池车间二号烘干炉211A#2区烘干炉实际温度 | 反馈值 | 测量类 | 温度 | 2区烘干炉实际温度 | ns=4;i=714 | Float | 只读 |  |  |  |  | ℃ | 生产设备 | 二号烘干炉211A（JAYZ23C7232） | 扬州基地 | 一厂（晶运园区）-F2电池车间 | 电池工段 | 印刷 | 烘干炉 | 烘干炉 | 其他
电池车间二号烘干炉211A | 电池车间二号烘干炉211A#3区烘干炉实际温度 | 反馈值 | 测量类 | 温度 | 3区烘干炉实际温度 | ns=4;i=715 | Float | 只读 |  |  |  |  | ℃ | 生产设备 | 二号烘干炉211A（JAYZ23C7232） | 扬州基地 | 一厂（晶运园区）-F2电池车间 | 电池工段 | 印刷 | 烘干炉 | 烘干炉 | 其他
电池车间二号烘干炉211A | 电池车间二号烘干炉211A#4区烘干炉实际温度 | 反馈值 | 测量类 | 温度 | 4区烘干炉实际温度 | ns=4;i=716 | Float | 只读 |  |  |  |  | ℃ | 生产设备 | 二号烘干炉211A（JAYZ23C7232） | 扬州基地 | 一厂（晶运园区）-F2电池车间 | 电池工段 | 印刷 | 烘干炉 | 烘干炉 | 其他
电池车间二号烘干炉211A | 电池车间二号烘干炉211A#5区烘干炉实际温度 | 反馈值 | 测量类 | 温度 | 5区烘干炉实际温度 | ns=4;i=717 | Float | 只读 |  |  |  |  | ℃ | 生产设备 | 二号烘干炉211A（JAYZ23C7232） | 扬州基地 | 一厂（晶运园区）-F2电池车间 | 电池工段 | 印刷 | 烘干炉 | 烘干炉 | 其他
电池车间二号烘干炉211A | 电池车间二号烘干炉211A#6区烘干炉实际温度 | 反馈值 | 测量类 | 温度 | 6区烘干炉实际温度 | ns=4;i=718 | Float | 只读 |  |  |  |  | ℃ | 生产设备 | 二号烘干炉211A（JAYZ23C7232） | 扬州基地 | 一厂（晶运园区）-F2电池车间 | 电池工段 | 印刷 | 烘干炉 | 烘干炉 | 其他
电池车间二号烘干炉211A | 电池车间二号烘干炉211A#7区烘干炉实际温度 | 反馈值 | 测量类 | 温度 | 7区烘干炉实际温度 | ns=4;i=719 | Float | 只读 |  |  |  |  | ℃ | 生产设备 | 二号烘干炉211A（JAYZ23C7232） | 扬州基地 | 一厂（晶运园区）-F2电池车间 | 电池工段 | 印刷 | 烘干炉 | 烘干炉 | 其他
电池车间二号烘干炉211A | 电池车间二号烘干炉211A#8区烘干炉实际温度 | 反馈值 | 测量类 | 温度 | 8区烘干炉实际温度 | ns=4;i=720 | Float | 只读 |  |  |  |  | ℃ | 生产设备 | 二号烘干炉211A（JAYZ23C7232） | 扬州基地 | 一厂（晶运园区）-F2电池车间 | 电池工段 | 印刷 | 烘干炉 | 烘干炉 | 其他
电池车间二号烘干炉211A | 电池车间二号烘干炉211A#下1区实际温度显示 | 反馈值 | 测量类 | 温度 | 下1区实际温度显示 | ns=4;i=721 | Float | 只读 |  |  |  |  | ℃ | 生产设备 | 二号烘干炉211A（JAYZ23C7232） | 扬州基地 | 一厂（晶运园区）-F2电池车间 | 电池工段 | 印刷 | 烘干炉 | 烘干炉 | 其他
电池车间二号烘干炉211A | 电池车间二号烘干炉211A#下2区实际温度显示 | 反馈值 | 测量类 | 温度 | 下2区实际温度显示 | ns=4;i=722 | Float | 只读 |  |  |  |  | ℃ | 生产设备 | 二号烘干炉211A（JAYZ23C7232） | 扬州基地 | 一厂（晶运园区）-F2电池车间 | 电池工段 | 印刷 | 烘干炉 | 烘干炉 | 其他
电池车间二号烘干炉211A | 电池车间二号烘干炉211A#烘干炉发热箱实际温度 | 反馈值 | 测量类 | 温度 | 烘干炉发热箱实际温度 | ns=4;i=723 | Float | 只读 |  |  |  |  | ℃ | 生产设备 | 二号烘干炉211A（JAYZ23C7232） | 扬州基地 | 一厂（晶运园区）-F2电池车间 | 电池工段 | 印刷 | 烘干炉 | 烘干炉 | 其他
电池车间二号烘干炉211A | 电池车间二号烘干炉211A#上1区温度设定 | 设定值 | 工艺类 | 工艺参数 | 上1区温度设定 | ns=4;i=1839 | Float | 只读 |  |  |  |  | ℃ | 生产设备 | 二号烘干炉211A（JAYZ23C7232） | 扬州基地 | 一厂（晶运园区）-F2电池车间 | 电池工段 | 印刷 | 烘干炉 | 烘干炉 | 其他
电池车间二号烘干炉211A | 电池车间二号烘干炉211A#上2区温度设定 | 设定值 | 工艺类 | 工艺参数 | 上2区温度设定 | ns=4;i=1840 | Float | 只读 |  |  |  |  | ℃ | 生产设备 | 二号烘干炉211A（JAYZ23C7232） | 扬州基地 | 一厂（晶运园区）-F2电池车间 | 电池工段 | 印刷 | 烘干炉 | 烘干炉 | 其他
电池车间二号烘干炉211A | 电池车间二号烘干炉211A#上3区温度设定 | 设定值 | 工艺类 | 工艺参数 | 上3区温度设定 | ns=4;i=1841 | Float | 只读 |  |  |  |  | ℃ | 生产设备 | 二号烘干炉211A（JAYZ23C7232） | 扬州基地 | 一厂（晶运园区）-F2电池车间 | 电池工段 | 印刷 | 烘干炉 | 烘干炉 | 其他
电池车间二号烘干炉211A | 电池车间二号烘干炉211A#上4区温度设定 | 设定值 | 工艺类 | 工艺参数 | 上4区温度设定 | ns=4;i=1842 | Float | 只读 |  |  |  |  | ℃ | 生产设备 | 二号烘干炉211A（JAYZ23C7232） | 扬州基地 | 一厂（晶运园区）-F2电池车间 | 电池工段 | 印刷 | 烘干炉 | 烘干炉 | 其他
电池车间二号烘干炉211A | 电池车间二号烘干炉211A#上5区温度设定 | 设定值 | 工艺类 | 工艺参数 | 上5区温度设定 | ns=4;i=1843 | Float | 只读 |  |  |  |  | ℃ | 生产设备 | 二号烘干炉211A（JAYZ23C7232） | 扬州基地 | 一厂（晶运园区）-F2电池车间 | 电池工段 | 印刷 | 烘干炉 | 烘干炉 | 其他
电池车间二号烘干炉211A | 电池车间二号烘干炉211A#上6区温度设定 | 设定值 | 工艺类 | 工艺参数 | 上6区温度设定 | ns=4;i=1844 | Float | 只读 |  |  |  |  | ℃ | 生产设备 | 二号烘干炉211A（JAYZ23C7232） | 扬州基地 | 一厂（晶运园区）-F2电池车间 | 电池工段 | 印刷 | 烘干炉 | 烘干炉 | 其他
电池车间二号烘干炉211A | 电池车间二号烘干炉211A#上7区温度设定 | 设定值 | 工艺类 | 工艺参数 | 上7区温度设定 | ns=4;i=1845 | Float | 只读 |  |  |  |  | ℃ | 生产设备 | 二号烘干炉211A（JAYZ23C7232） | 扬州基地 | 一厂（晶运园区）-F2电池车间 | 电池工段 | 印刷 | 烘干炉 | 烘干炉 | 其他
电池车间二号烘干炉211A | 电池车间二号烘干炉211A#上8区温度设定 | 设定值 | 工艺类 | 工艺参数 | 上8区温度设定 | ns=4;i=1846 | Float | 只读 |  |  |  |  | ℃ | 生产设备 | 二号烘干炉211A（JAYZ23C7232） | 扬州基地 | 一厂（晶运园区）-F2电池车间 | 电池工段 | 印刷 | 烘干炉 | 烘干炉 | 其他
电池车间二号烘干炉211A | 电池车间二号烘干炉211A#下1温度设定 | 设定值 | 工艺类 | 工艺参数 | 下1温度设定 | ns=4;i=1847 | Float | 只读 |  |  |  |  | ℃ | 生产设备 | 二号烘干炉211A（JAYZ23C7232） | 扬州基地 | 一厂（晶运园区）-F2电池车间 | 电池工段 | 印刷 | 烘干炉 | 烘干炉 | 其他
电池车间二号烘干炉211A | 电池车间二号烘干炉211A#下2温度设定 | 设定值 | 工艺类 | 工艺参数 | 下2温度设定 | ns=4;i=1848 | Float | 只读 |  |  |  |  | ℃ | 生产设备 | 二号烘干炉211A（JAYZ23C7232） | 扬州基地 | 一厂（晶运园区）-F2电池车间 | 电池工段 | 印刷 | 烘干炉 | 烘干炉 | 其他
电池车间二号烘干炉211A | 电池车间二号烘干炉211A#发热箱温度设定 | 设定值 | 工艺类 | 工艺参数 | 发热箱温度设定 | ns=4;i=1849 | Float | 只读 |  |  |  |  | ℃ | 生产设备 | 二号烘干炉211A（JAYZ23C7232） | 扬州基地 | 一厂（晶运园区）-F2电池车间 | 电池工段 | 印刷 | 烘干炉 | 烘干炉 | 其他
电池车间二号烘干炉211A | 电池车间二号烘干炉211A#A燃烧塔温度设定 | 设定值 | 工艺类 | 工艺参数 | A燃烧塔温度设定 | ns=4;i=1850 | Float | 只读 |  |  |  |  | ℃ | 生产设备 | 二号烘干炉211A（JAYZ23C7232） | 扬州基地 | 一厂（晶运园区）-F2电池车间 | 电池工段 | 印刷 | 烘干炉 | 烘干炉 | 其他
电池车间二号烘干炉211A | 电池车间二号烘干炉211A#B燃烧塔温度设定 | 设定值 | 工艺类 | 工艺参数 | B燃烧塔温度设定 | ns=4;i=1851 | Float | 只读 |  |  |  |  | ℃ | 生产设备 | 二号烘干炉211A（JAYZ23C7232） | 扬州基地 | 一厂（晶运园区）-F2电池车间 | 电池工段 | 印刷 | 烘干炉 | 烘干炉 | 其他
电池车间二号烘干炉211A | 电池车间二号烘干炉211A#排废1温度显示 | 反馈值 | 测量类 | 温度 | 排废1温度显示 | ns=4;i=938 | Float | 只读 |  |  |  |  | ℃ | 生产设备 | 二号烘干炉211A（JAYZ23C7232） | 扬州基地 | 一厂（晶运园区）-F2电池车间 | 电池工段 | 印刷 | 烘干炉 | 烘干炉 | 其他
电池车间二号烘干炉211A | 电池车间二号烘干炉211A#排废2温度显示 | 反馈值 | 测量类 | 温度 | 排废2温度显示 | ns=4;i=939 | Float | 只读 |  |  |  |  | ℃ | 生产设备 | 二号烘干炉211A（JAYZ23C7232） | 扬州基地 | 一厂（晶运园区）-F2电池车间 | 电池工段 | 印刷 | 烘干炉 | 烘干炉 | 其他
电池车间二号烘干炉211A | 电池车间二号烘干炉211A#排废3温度显示 | 反馈值 | 测量类 | 温度 | 排废3温度显示 | ns=4;i=940 | Float | 只读 |  |  |  |  | ℃ | 生产设备 | 二号烘干炉211A（JAYZ23C7232） | 扬州基地 | 一厂（晶运园区）-F2电池车间 | 电池工段 | 印刷 | 烘干炉 | 烘干炉 | 其他
电池车间二号烘干炉211A | 电池车间二号烘干炉211A#电箱温度显示 | 反馈值 | 测量类 | 温度 | 电箱温度显示 | ns=4;i=941 | Float | 只读 |  |  |  |  | ℃ | 生产设备 | 二号烘干炉211A（JAYZ23C7232） | 扬州基地 | 一厂（晶运园区）-F2电池车间 | 电池工段 | 印刷 | 烘干炉 | 烘干炉 | 其他
电池车间二号烘干炉211A | 电池车间二号烘干炉211A#出水温度显示 | 反馈值 | 测量类 | 温度 | 出水温度显示 | ns=4;i=942 | Float | 只读 |  |  |  |  | ℃ | 生产设备 | 二号烘干炉211A（JAYZ23C7232） | 扬州基地 | 一厂（晶运园区）-F2电池车间 | 电池工段 | 印刷 | 烘干炉 | 烘干炉 | 其他
电池车间二号烘干炉211A | 电池车间二号烘干炉211A#A燃烧塔上限显示 | 反馈值 | 信号类 | 触限位 | A燃烧塔上限显示 | ns=4;i=981 | Float | 只读 | [5 empty] | 生产设备 | 二号烘干炉211A（JAYZ23C7232） | 扬州基地 | 一厂（晶运园区）-F2电池车间 | 电池工段 | 印刷 | 烘干炉 | 烘干炉 | 其他
电池车间二号烘干炉211A | 电池车间二号烘干炉211A#A燃烧塔燃烧温度显示 | 反馈值 | 测量类 | 温度 | A燃烧塔燃烧温度显示 | ns=4;i=982 | Float | 只读 |  |  |  |  | ℃ | 生产设备 | 二号烘干炉211A（JAYZ23C7232） | 扬州基地 | 一厂（晶运园区）-F2电池车间 | 电池工段 | 印刷 | 烘干炉 | 烘干炉 | 其他
电池车间二号烘干炉211A | 电池车间二号烘干炉211A#A燃烧塔炉体温度显示 | 反馈值 | 测量类 | 温度 | A燃烧塔炉体温度显示 | ns=4;i=983 | Float | 只读 |  |  |  |  | ℃ | 生产设备 | 二号烘干炉211A（JAYZ23C7232） | 扬州基地 | 一厂（晶运园区）-F2电池车间 | 电池工段 | 印刷 | 烘干炉 | 烘干炉 | 其他
电池车间二号烘干炉211A | 电池车间二号烘干炉211A#A燃烧塔出口温度显示 | 反馈值 | 测量类 | 温度 | A燃烧塔出口温度显示 | ns=4;i=984 | Float | 只读 |  |  |  |  | ℃ | 生产设备 | 二号烘干炉211A（JAYZ23C7232） | 扬州基地 | 一厂（晶运园区）-F2电池车间 | 电池工段 | 印刷 | 烘干炉 | 烘干炉 | 其他
电池车间二号烘干炉211B | 电池车间二号烘干炉211B#1区烘干炉实际功率 | 反馈值 | 能耗类 | 功率 | 1区烘干炉实际功率 | ns=4;i=763 | Float | 只读 |  |  |  |  | kW | 生产设备 | 二号烘干炉211B（JAYZ23C7232） | 扬州基地 | 一厂（晶运园区）-F2电池车间 | 电池工段 | 印刷 | 烘干炉 | 烘干炉 | 其他
电池车间二号烘干炉211B | 电池车间二号烘干炉211B#2区烘干炉实际功率 | 反馈值 | 能耗类 | 功率 | 2区烘干炉实际功率 | ns=4;i=764 | Float | 只读 |  |  |  |  | kW | 生产设备 | 二号烘干炉211B（JAYZ23C7232） | 扬州基地 | 一厂（晶运园区）-F2电池车间 | 电池工段 | 印刷 | 烘干炉 | 烘干炉 | 其他
电池车间二号烘干炉211B | 电池车间二号烘干炉211B#3区烘干炉实际功率 | 反馈值 | 能耗类 | 功率 | 3区烘干炉实际功率 | ns=4;i=765 | Float | 只读 |  |  |  |  | kW | 生产设备 | 二号烘干炉211B（JAYZ23C7232） | 扬州基地 | 一厂（晶运园区）-F2电池车间 | 电池工段 | 印刷 | 烘干炉 | 烘干炉 | 其他
电池车间二号烘干炉211B | 电池车间二号烘干炉211B#4区烘干炉实际功率 | 反馈值 | 能耗类 | 功率 | 4区烘干炉实际功率 | ns=4;i=766 | Float | 只读 |  |  |  |  | kW | 生产设备 | 二号烘干炉211B（JAYZ23C7232） | 扬州基地 | 一厂（晶运园区）-F2电池车间 | 电池工段 | 印刷 | 烘干炉 | 烘干炉 | 其他
电池车间二号烘干炉211B | 电池车间二号烘干炉211B#5区烘干炉实际功率 | 反馈值 | 能耗类 | 功率 | 5区烘干炉实际功率 | ns=4;i=767 | Float | 只读 |  |  |  |  | kW | 生产设备 | 二号烘干炉211B（JAYZ23C7232） | 扬州基地 | 一厂（晶运园区）-F2电池车间 | 电池工段 | 印刷 | 烘干炉 | 烘干炉 | 其他
电池车间二号烘干炉211B | 电池车间二号烘干炉211B#6区烘干炉实际功率 | 反馈值 | 能耗类 | 功率 | 6区烘干炉实际功率 | ns=4;i=768 | Float | 只读 |  |  |  |  | kW | 生产设备 | 二号烘干炉211B（JAYZ23C7232） | 扬州基地 | 一厂（晶运园区）-F2电池车间 | 电池工段 | 印刷 | 烘干炉 | 烘干炉 | 其他
电池车间二号烘干炉211B | 电池车间二号烘干炉211B#7区烘干炉实际功率 | 反馈值 | 能耗类 | 功率 | 7区烘干炉实际功率 | ns=4;i=769 | Float | 只读 |  |  |  |  | kW | 生产设备 | 二号烘干炉211B（JAYZ23C7232） | 扬州基地 | 一厂（晶运园区）-F2电池车间 | 电池工段 | 印刷 | 烘干炉 | 烘干炉 | 其他
电池车间二号烘干炉211B | 电池车间二号烘干炉211B#8区烘干炉实际功率 | 反馈值 | 能耗类 | 功率 | 8区烘干炉实际功率 | ns=4;i=770 | Float | 只读 |  |  |  |  | kW | 生产设备 | 二号烘干炉211B（JAYZ23C7232） | 扬州基地 | 一厂（晶运园区）-F2电池车间 | 电池工段 | 印刷 | 烘干炉 | 烘干炉 | 其他
电池车间二号烘干炉211B | 电池车间二号烘干炉211B#下1实际功率显示 | 反馈值 | 能耗类 | 功率 | 下1实际功率显示 | ns=4;i=771 | Float | 只读 |  |  |  |  | kW | 生产设备 | 二号烘干炉211B（JAYZ23C7232） | 扬州基地 | 一厂（晶运园区）-F2电池车间 | 电池工段 | 印刷 | 烘干炉 | 烘干炉 | 其他
电池车间二号烘干炉211B | 电池车间二号烘干炉211B#下2实际功率显示 | 反馈值 | 能耗类 | 功率 | 下2实际功率显示 | ns=4;i=772 | Float | 只读 |  |  |  |  | kW | 生产设备 | 二号烘干炉211B（JAYZ23C7232） | 扬州基地 | 一厂（晶运园区）-F2电池车间 | 电池工段 | 印刷 | 烘干炉 | 烘干炉 | 其他
电池车间二号烘干炉211B | 电池车间二号烘干炉211B#烘干炉发热箱实际功率 | 反馈值 | 能耗类 | 功率 | 烘干炉发热箱实际功率 | ns=4;i=773 | Float | 只读 |  |  |  |  | kW | 生产设备 | 二号烘干炉211B（JAYZ23C7232） | 扬州基地 | 一厂（晶运园区）-F2电池车间 | 电池工段 | 印刷 | 烘干炉 | 烘干炉 | 其他
电池车间二号烘干炉211B | 电池车间二号烘干炉211B#1区烘干炉实际温度 | 反馈值 | 测量类 | 温度 | 1区烘干炉实际温度 | ns=4;i=713 | Float | 只读 |  |  |  |  | ℃ | 生产设备 | 二号烘干炉211B（JAYZ23C7232） | 扬州基地 | 一厂（晶运园区）-F2电池车间 | 电池工段 | 印刷 | 烘干炉 | 烘干炉 | 其他
电池车间二号烘干炉211B | 电池车间二号烘干炉211B#2区烘干炉实际温度 | 反馈值 | 测量类 | 温度 | 2区烘干炉实际温度 | ns=4;i=714 | Float | 只读 |  |  |  |  | ℃ | 生产设备 | 二号烘干炉211B（JAYZ23C7232） | 扬州基地 | 一厂（晶运园区）-F2电池车间 | 电池工段 | 印刷 | 烘干炉 | 烘干炉 | 其他
电池车间二号烘干炉211B | 电池车间二号烘干炉211B#3区烘干炉实际温度 | 反馈值 | 测量类 | 温度 | 3区烘干炉实际温度 | ns=4;i=715 | Float | 只读 |  |  |  |  | ℃ | 生产设备 | 二号烘干炉211B（JAYZ23C7232） | 扬州基地 | 一厂（晶运园区）-F2电池车间 | 电池工段 | 印刷 | 烘干炉 | 烘干炉 | 其他
电池车间二号烘干炉211B | 电池车间二号烘干炉211B#4区烘干炉实际温度 | 反馈值 | 测量类 | 温度 | 4区烘干炉实际温度 | ns=4;i=716 | Float | 只读 |  |  |  |  | ℃ | 生产设备 | 二号烘干炉211B（JAYZ23C7232） | 扬州基地 | 一厂（晶运园区）-F2电池车间 | 电池工段 | 印刷 | 烘干炉 | 烘干炉 | 其他
电池车间二号烘干炉211B | 电池车间二号烘干炉211B#5区烘干炉实际温度 | 反馈值 | 测量类 | 温度 | 5区烘干炉实际温度 | ns=4;i=717 | Float | 只读 |  |  |  |  | ℃ | 生产设备 | 二号烘干炉211B（JAYZ23C7232） | 扬州基地 | 一厂（晶运园区）-F2电池车间 | 电池工段 | 印刷 | 烘干炉 | 烘干炉 | 其他
电池车间二号烘干炉211B | 电池车间二号烘干炉211B#6区烘干炉实际温度 | 反馈值 | 测量类 | 温度 | 6区烘干炉实际温度 | ns=4;i=718 | Float | 只读 |  |  |  |  | ℃ | 生产设备 | 二号烘干炉211B（JAYZ23C7232） | 扬州基地 | 一厂（晶运园区）-F2电池车间 | 电池工段 | 印刷 | 烘干炉 | 烘干炉 | 其他
电池车间二号烘干炉211B | 电池车间二号烘干炉211B#7区烘干炉实际温度 | 反馈值 | 测量类 | 温度 | 7区烘干炉实际温度 | ns=4;i=719 | Float | 只读 |  |  |  |  | ℃ | 生产设备 | 二号烘干炉211B（JAYZ23C7232） | 扬州基地 | 一厂（晶运园区）-F2电池车间 | 电池工段 | 印刷 | 烘干炉 | 烘干炉 | 其他
电池车间二号烘干炉211B | 电池车间二号烘干炉211B#8区烘干炉实际温度 | 反馈值 | 测量类 | 温度 | 8区烘干炉实际温度 | ns=4;i=720 | Float | 只读 |  |  |  |  | ℃ | 生产设备 | 二号烘干炉211B（JAYZ23C7232） | 扬州基地 | 一厂（晶运园区）-F2电池车间 | 电池工段 | 印刷 | 烘干炉 | 烘干炉 | 其他
电池车间二号烘干炉211B | 电池车间二号烘干炉211B#下1区实际温度显示 | 反馈值 | 测量类 | 温度 | 下1区实际温度显示 | ns=4;i=721 | Float | 只读 |  |  |  |  | ℃ | 生产设备 | 二号烘干炉211B（JAYZ23C7232） | 扬州基地 | 一厂（晶运园区）-F2电池车间 | 电池工段 | 印刷 | 烘干炉 | 烘干炉 | 其他
电池车间二号烘干炉211B | 电池车间二号烘干炉211B#下2区实际温度显示 | 反馈值 | 测量类 | 温度 | 下2区实际温度显示 | ns=4;i=722 | Float | 只读 |  |  |  |  | ℃ | 生产设备 | 二号烘干炉211B（JAYZ23C7232） | 扬州基地 | 一厂（晶运园区）-F2电池车间 | 电池工段 | 印刷 | 烘干炉 | 烘干炉 | 其他
电池车间二号烘干炉211B | 电池车间二号烘干炉211B#烘干炉发热箱实际温度 | 反馈值 | 测量类 | 温度 | 烘干炉发热箱实际温度 | ns=4;i=723 | Float | 只读 |  |  |  |  | ℃ | 生产设备 | 二号烘干炉211B（JAYZ23C7232） | 扬州基地 | 一厂（晶运园区）-F2电池车间 | 电池工段 | 印刷 | 烘干炉 | 烘干炉 | 其他
电池车间二号烘干炉211B | 电池车间二号烘干炉211B#上1区温度设定 | 设定值 | 工艺类 | 工艺参数 | 上1区温度设定 | ns=4;i=1839 | Float | 只读 |  |  |  |  | ℃ | 生产设备 | 二号烘干炉211B（JAYZ23C7232） | 扬州基地 | 一厂（晶运园区）-F2电池车间 | 电池工段 | 印刷 | 烘干炉 | 烘干炉 | 其他
电池车间二号烘干炉211B | 电池车间二号烘干炉211B#上2区温度设定 | 设定值 | 工艺类 | 工艺参数 | 上2区温度设定 | ns=4;i=1840 | Float | 只读 |  |  |  |  | ℃ | 生产设备 | 二号烘干炉211B（JAYZ23C7232） | 扬州基地 | 一厂（晶运园区）-F2电池车间 | 电池工段 | 印刷 | 烘干炉 | 烘干炉 | 其他
电池车间二号烘干炉211B | 电池车间二号烘干炉211B#上3区温度设定 | 设定值 | 工艺类 | 工艺参数 | 上3区温度设定 | ns=4;i=1841 | Float | 只读 |  |  |  |  | ℃ | 生产设备 | 二号烘干炉211B（JAYZ23C7232） | 扬州基地 | 一厂（晶运园区）-F2电池车间 | 电池工段 | 印刷 | 烘干炉 | 烘干炉 | 其他
电池车间二号烘干炉211B | 电池车间二号烘干炉211B#上4区温度设定 | 设定值 | 工艺类 | 工艺参数 | 上4区温度设定 | ns=4;i=1842 | Float | 只读 |  |  |  |  | ℃ | 生产设备 | 二号烘干炉211B（JAYZ23C7232） | 扬州基地 | 一厂（晶运园区）-F2电池车间 | 电池工段 | 印刷 | 烘干炉 | 烘干炉 | 其他
电池车间二号烘干炉211B | 电池车间二号烘干炉211B#上5区温度设定 | 设定值 | 工艺类 | 工艺参数 | 上5区温度设定 | ns=4;i=1843 | Float | 只读 |  |  |  |  | ℃ | 生产设备 | 二号烘干炉211B（JAYZ23C7232） | 扬州基地 | 一厂（晶运园区）-F2电池车间 | 电池工段 | 印刷 | 烘干炉 | 烘干炉 | 其他
电池车间二号烘干炉211B | 电池车间二号烘干炉211B#上6区温度设定 | 设定值 | 工艺类 | 工艺参数 | 上6区温度设定 | ns=4;i=1844 | Float | 只读 |  |  |  |  | ℃ | 生产设备 | 二号烘干炉211B（JAYZ23C7232） | 扬州基地 | 一厂（晶运园区）-F2电池车间 | 电池工段 | 印刷 | 烘干炉 | 烘干炉 | 其他
电池车间二号烘干炉211B | 电池车间二号烘干炉211B#上7区温度设定 | 设定值 | 工艺类 | 工艺参数 | 上7区温度设定 | ns=4;i=1845 | Float | 只读 |  |  |  |  | ℃ | 生产设备 | 二号烘干炉211B（JAYZ23C7232） | 扬州基地 | 一厂（晶运园区）-F2电池车间 | 电池工段 | 印刷 | 烘干炉 | 烘干炉 | 其他
电池车间二号烘干炉211B | 电池车间二号烘干炉211B#上8区温度设定 | 设定值 | 工艺类 | 工艺参数 | 上8区温度设定 | ns=4;i=1846 | Float | 只读 |  |  |  |  | ℃ | 生产设备 | 二号烘干炉211B（JAYZ23C7232） | 扬州基地 | 一厂（晶运园区）-F2电池车间 | 电池工段 | 印刷 | 烘干炉 | 烘干炉 | 其他
电池车间二号烘干炉211B | 电池车间二号烘干炉211B#下1温度设定 | 设定值 | 工艺类 | 工艺参数 | 下1温度设定 | ns=4;i=1847 | Float | 只读 |  |  |  |  | ℃ | 生产设备 | 二号烘干炉211B（JAYZ23C7232） | 扬州基地 | 一厂（晶运园区）-F2电池车间 | 电池工段 | 印刷 | 烘干炉 | 烘干炉 | 其他
电池车间二号烘干炉211B | 电池车间二号烘干炉211B#下2温度设定 | 设定值 | 工艺类 | 工艺参数 | 下2温度设定 | ns=4;i=1848 | Float | 只读 |  |  |  |  | ℃ | 生产设备 | 二号烘干炉211B（JAYZ23C7232） | 扬州基地 | 一厂（晶运园区）-F2电池车间 | 电池工段 | 印刷 | 烘干炉 | 烘干炉 | 其他
电池车间二号烘干炉211B | 电池车间二号烘干炉211B#发热箱温度设定 | 设定值 | 工艺类 | 工艺参数 | 发热箱温度设定 | ns=4;i=1849 | Float | 只读 |  |  |  |  | ℃ | 生产设备 | 二号烘干炉211B（JAYZ23C7232） | 扬州基地 | 一厂（晶运园区）-F2电池车间 | 电池工段 | 印刷 | 烘干炉 | 烘干炉 | 其他
电池车间二号烘干炉211B | 电池车间二号烘干炉211B#A燃烧塔温度设定 | 设定值 | 工艺类 | 工艺参数 | A燃烧塔温度设定 | ns=4;i=1850 | Float | 只读 |  |  |  |  | ℃ | 生产设备 | 二号烘干炉211B（JAYZ23C7232） | 扬州基地 | 一厂（晶运园区）-F2电池车间 | 电池工段 | 印刷 | 烘干炉 | 烘干炉 | 其他
电池车间二号烘干炉211B | 电池车间二号烘干炉211B#B燃烧塔温度设定 | 设定值 | 工艺类 | 工艺参数 | B燃烧塔温度设定 | ns=4;i=1851 | Float | 只读 |  |  |  |  | ℃ | 生产设备 | 二号烘干炉211B（JAYZ23C7232） | 扬州基地 | 一厂（晶运园区）-F2电池车间 | 电池工段 | 印刷 | 烘干炉 | 烘干炉 | 其他
电池车间二号烘干炉211B | 电池车间二号烘干炉211B#排废1温度显示 | 反馈值 | 测量类 | 温度 | 排废1温度显示 | ns=4;i=938 | Float | 只读 |  |  |  |  | ℃ | 生产设备 | 二号烘干炉211B（JAYZ23C7232） | 扬州基地 | 一厂（晶运园区）-F2电池车间 | 电池工段 | 印刷 | 烘干炉 | 烘干炉 | 其他
电池车间二号烘干炉211B | 电池车间二号烘干炉211B#排废2温度显示 | 反馈值 | 测量类 | 温度 | 排废2温度显示 | ns=4;i=939 | Float | 只读 |  |  |  |  | ℃ | 生产设备 | 二号烘干炉211B（JAYZ23C7232） | 扬州基地 | 一厂（晶运园区）-F2电池车间 | 电池工段 | 印刷 | 烘干炉 | 烘干炉 | 其他
电池车间二号烘干炉211B | 电池车间二号烘干炉211B#排废3温度显示 | 反馈值 | 测量类 | 温度 | 排废3温度显示 | ns=4;i=940 | Float | 只读 |  |  |  |  | ℃ | 生产设备 | 二号烘干炉211B（JAYZ23C7232） | 扬州基地 | 一厂（晶运园区）-F2电池车间 | 电池工段 | 印刷 | 烘干炉 | 烘干炉 | 其他
电池车间二号烘干炉211B | 电池车间二号烘干炉211B#电箱温度显示 | 反馈值 | 测量类 | 温度 | 电箱温度显示 | ns=4;i=941 | Float | 只读 |  |  |  |  | ℃ | 生产设备 | 二号烘干炉211B（JAYZ23C7232） | 扬州基地 | 一厂（晶运园区）-F2电池车间 | 电池工段 | 印刷 | 烘干炉 | 烘干炉 | 其他
电池车间二号烘干炉211B | 电池车间二号烘干炉211B#出水温度显示 | 反馈值 | 测量类 | 温度 | 出水温度显示 | ns=4;i=942 | Float | 只读 |  |  |  |  | ℃ | 生产设备 | 二号烘干炉211B（JAYZ23C7232） | 扬州基地 | 一厂（晶运园区）-F2电池车间 | 电池工段 | 印刷 | 烘干炉 | 烘干炉 | 其他
电池车间二号烘干炉211B | 电池车间二号烘干炉211B#A燃烧塔上限显示 | 反馈值 | 信号类 | 触限位 | A燃烧塔上限显示 | ns=4;i=981 | Float | 只读 | [5 empty] | 生产设备 | 二号烘干炉211B（JAYZ23C7232） | 扬州基地 | 一厂（晶运园区）-F2电池车间 | 电池工段 | 印刷 | 烘干炉 | 烘干炉 | 其他
电池车间二号烘干炉211B | 电池车间二号烘干炉211B#A燃烧塔燃烧温度显示 | 反馈值 | 测量类 | 温度 | A燃烧塔燃烧温度显示 | ns=4;i=982 | Float | 只读 |  |  |  |  | ℃ | 生产设备 | 二号烘干炉211B（JAYZ23C7232） | 扬州基地 | 一厂（晶运园区）-F2电池车间 | 电池工段 | 印刷 | 烘干炉 | 烘干炉 | 其他
电池车间二号烘干炉211B | 电池车间二号烘干炉211B#A燃烧塔炉体温度显示 | 反馈值 | 测量类 | 温度 | A燃烧塔炉体温度显示 | ns=4;i=983 | Float | 只读 |  |  |  |  | ℃ | 生产设备 | 二号烘干炉211B（JAYZ23C7232） | 扬州基地 | 一厂（晶运园区）-F2电池车间 | 电池工段 | 印刷 | 烘干炉 | 烘干炉 | 其他
电池车间二号烘干炉211B | 电池车间二号烘干炉211B#A燃烧塔出口温度显示 | 反馈值 | 测量类 | 温度 | A燃烧塔出口温度显示 | ns=4;i=984 | Float | 只读 |  |  |  |  | ℃ | 生产设备 | 二号烘干炉211B（JAYZ23C7232） | 扬州基地 | 一厂（晶运园区）-F2电池车间 | 电池工段 | 印刷 | 烘干炉 | 烘干炉 | 其他
电池车间二号烘干炉211B | 电池车间二号烘干炉211B#B燃烧塔上限显示 | 反馈值 | 信号类 | 触限位 | B燃烧塔上限显示 | ns=4;i=985 | Float | 只读 | [5 empty] | 生产设备 | 二号烘干炉211B（JAYZ23C7232） | 扬州基地 | 一厂（晶运园区）-F2电池车间 | 电池工段 | 印刷 | 烘干炉 | 烘干炉 | 其他
电池车间二号烘干炉211B | 电池车间二号烘干炉211B#B燃烧塔燃烧温度显示 | 反馈值 | 速度类 | 温度 | B燃烧塔燃烧温度显示 | ns=4;i=986 | Float | 只读 |  |  |  |  | ℃ | 生产设备 | 二号烘干炉211B（JAYZ23C7232） | 扬州基地 | 一厂（晶运园区）-F2电池车间 | 电池工段 | 印刷 | 烘干炉 | 烘干炉 | 其他
电池车间二号烘干炉211B | 电池车间二号烘干炉211B#B燃烧塔炉体温度显示 | 反馈值 | 速度类 | 温度 | B燃烧塔炉体温度显示 | ns=4;i=987 | Float | 只读 |  |  |  |  | ℃ | 生产设备 | 二号烘干炉211B（JAYZ23C7232） | 扬州基地 | 一厂（晶运园区）-F2电池车间 | 电池工段 | 印刷 | 烘干炉 | 烘干炉 | 其他
电池车间二号烘干炉211B | 电池车间二号烘干炉211B#排废4温度显示显示 | 反馈值 | 速度类 | 温度 | 排废4温度显示显示 | ns=4;i=988 | Float | 只读 |  |  |  |  | ℃ | 生产设备 | 二号烘干炉211B（JAYZ23C7232） | 扬州基地 | 一厂（晶运园区）-F2电池车间 | 电池工段 | 印刷 | 烘干炉 | 烘干炉 | 其他
电池车间二号烘干炉211B | 电池车间二号烘干炉211B#外围抽风1压力显示 | 反馈值 | 测量类 | 压力 | 外围抽风1压力显示 | ns=4;i=1656 | Word | 只读 |  |  |  |  | pa | 生产设备 | 二号烘干炉211B（JAYZ23C7232） | 扬州基地 | 一厂（晶运园区）-F2电池车间 | 电池工段 | 印刷 | 烘干炉 | 烘干炉 | 其他
电池车间二号烘干炉211B | 电池车间二号烘干炉211B#外围抽风2压力显示 | 反馈值 | 测量类 | 压力 | 外围抽风2压力显示 | ns=4;i=1657 | Word | 只读 |  |  |  |  | pa | 生产设备 | 二号烘干炉211B（JAYZ23C7232） | 扬州基地 | 一厂（晶运园区）-F2电池车间 | 电池工段 | 印刷 | 烘干炉 | 烘干炉 | 其他
电池车间二号烘干炉211B | 电池车间二号烘干炉211B#外围抽风3压力显示 | 反馈值 | 测量类 | 压力 | 外围抽风3压力显示 | ns=4;i=1658 | Word | 只读 |  |  |  |  | pa | 生产设备 | 二号烘干炉211B（JAYZ23C7232） | 扬州基地 | 一厂（晶运园区）-F2电池车间 | 电池工段 | 印刷 | 烘干炉 | 烘干炉 | 其他
电池车间二号烘干炉211B | 电池车间二号烘干炉211B#外围抽风4压力显示 | 反馈值 | 测量类 | 压力 | 外围抽风4压力显示 | ns=4;i=1659 | Float | 只读 |  |  |  |  | pa | 生产设备 | 二号烘干炉211B（JAYZ23C7232） | 扬州基地 | 一厂（晶运园区）-F2电池车间 | 电池工段 | 印刷 | 烘干炉 | 烘干炉 | 其他
电池车间二号烘干炉211B | 电池车间二号烘干炉211B#进水水压显示 | 反馈值 | 测量类 | 压力 | 进水水压显示 | ns=4;i=1666 | Float | 只读 |  |  |  |  | Mpa | 生产设备 | 二号烘干炉211B（JAYZ23C7232） | 扬州基地 | 一厂（晶运园区）-F2电池车间 | 电池工段 | 印刷 | 烘干炉 | 烘干炉 | 其他
电池车间二号烘干炉211B | 电池车间二号烘干炉211B#出水流量显示 | 反馈值 | 速度类 | 流量 | 出水流量显示 | ns=4;i=1667 | Float | 只读 |  |  |  |  | m³/h | 生产设备 | 二号烘干炉211B（JAYZ23C7232） | 扬州基地 | 一厂（晶运园区）-F2电池车间 | 电池工段 | 印刷 | 烘干炉 | 烘干炉 | 其他
电池车间二号烘干炉211B | 电池车间二号烘干炉211B#抽风1速度显示 | 反馈值 | 速度类 | 转速 | 抽风1速度显示 | ns=4;i=1221 | Float | 只读 |  |  |  |  | mm/min | 生产设备 | 二号烘干炉211B（JAYZ23C7232） | 扬州基地 | 一厂（晶运园区）-F2电池车间 | 电池工段 | 印刷 | 烘干炉 | 烘干炉 | 其他
电池车间二号烘干炉211B | 电池车间二号烘干炉211B#抽风2速度显示 | 反馈值 | 速度类 | 转速 | 抽风2速度显示 | ns=4;i=1222 | String | 只读 |  |  |  |  | mm/min | 生产设备 | 二号烘干炉211B（JAYZ23C7232） | 扬州基地 | 一厂（晶运园区）-F2电池车间 | 电池工段 | 印刷 | 烘干炉 | 烘干炉 | 其他
电池车间二号烘干炉211B | 电池车间二号烘干炉211B#冷却风机速度显示 | 反馈值 | 速度类 | 转速 | 冷却风机速度显示 | ns=4;i=1223 | String | 只读 |  |  |  |  | mm/min | 生产设备 | 二号烘干炉211B（JAYZ23C7232） | 扬州基地 | 一厂（晶运园区）-F2电池车间 | 电池工段 | 印刷 | 烘干炉 | 烘干炉 | 其他
电池车间二号烘干炉211B | 电池车间二号烘干炉211B#发热箱风机速度显示 | 反馈值 | 速度类 | 转速 | 发热箱风机速度显示 | ns=4;i=1224 | String | 只读 |  |  |  |  | mm/min | 生产设备 | 二号烘干炉211B（JAYZ23C7232） | 扬州基地 | 一厂（晶运园区）-F2电池车间 | 电池工段 | 印刷 | 烘干炉 | 烘干炉 | 其他
电池车间二号烘干炉211B | 电池车间二号烘干炉211B#A燃烧塔风机速度显示 | 反馈值 | 速度类 | 转速 | A燃烧塔风机速度显示 | ns=4;i=1225 | String | 只读 |  |  |  |  | mm/min | 生产设备 | 二号烘干炉211B（JAYZ23C7232） | 扬州基地 | 一厂（晶运园区）-F2电池车间 | 电池工段 | 印刷 | 烘干炉 | 烘干炉 | 其他
电池车间二号烘干炉211B | 电池车间二号烘干炉211B#B燃烧塔风机速度显示 | 反馈值 | 速度类 | 转速 | B燃烧塔风机速度显示 | ns=4;i=1226 | String | 只读 |  |  |  |  | mm/min | 生产设备 | 二号烘干炉211B（JAYZ23C7232） | 扬州基地 | 一厂（晶运园区）-F2电池车间 | 电池工段 | 印刷 | 烘干炉 | 烘干炉 | 其他
电池车间二号烘干炉211B | 电池车间二号烘干炉211B#运输速度显示 | 反馈值 | 速度类 | 转速 | 运输速度显示 | ns=4;i=1669 | String | 只读 |  |  |  |  | mm/min | 生产设备 | 二号烘干炉211B（JAYZ23C7232） | 扬州基地 | 一厂（晶运园区）-F2电池车间 | 电池工段 | 印刷 | 烘干炉 | 烘干炉 | 其他
电池车间二号烘干炉211B | 电池车间二号烘干炉211B#抽风1速度设定 | 设定值 | 工艺类 | 工艺参数 | 抽风1速度设定 | ns=4;i=2074 | String | 只读 |  |  |  |  | mm/min | 生产设备 | 二号烘干炉211B（JAYZ23C7232） | 扬州基地 | 一厂（晶运园区）-F2电池车间 | 电池工段 | 印刷 | 烘干炉 | 烘干炉 | 其他
电池车间二号烘干炉211B | 电池车间二号烘干炉211B#抽风2速度设定 | 设定值 | 工艺类 | 工艺参数 | 抽风2速度设定 | ns=4;i=2075 | String | 只读 |  |  |  |  | mm/min | 生产设备 | 二号烘干炉211B（JAYZ23C7232） | 扬州基地 | 一厂（晶运园区）-F2电池车间 | 电池工段 | 印刷 | 烘干炉 | 烘干炉 | 其他
电池车间二号烘干炉211B | 电池车间二号烘干炉211B#烘干炉冷却风机速度设定值 | 设定值 | 工艺类 | 工艺参数 | 烘干炉冷却风机速度设定值 | ns=4;i=2076 | String | 只读 |  |  |  |  | mm/min | 生产设备 | 二号烘干炉211B（JAYZ23C7232） | 扬州基地 | 一厂（晶运园区）-F2电池车间 | 电池工段 | 印刷 | 烘干炉 | 烘干炉 | 其他
电池车间二号烘干炉211B | 电池车间二号烘干炉211B#烘干炉发热箱风机速度设定值 | 设定值 | 工艺类 | 工艺参数 | 烘干炉发热箱风机速度设定值 | ns=4;i=2077 | Float | 只读 |  |  |  |  | mm/min | 生产设备 | 二号烘干炉211B（JAYZ23C7232） | 扬州基地 | 一厂（晶运园区）-F2电池车间 | 电池工段 | 印刷 | 烘干炉 | 烘干炉 | 其他
电池车间二号烘干炉211B | 电池车间二号烘干炉211B#A燃烧塔风机速度设定 | 设定值 | 工艺类 | 工艺参数 | A燃烧塔风机速度设定 | ns=4;i=2078 | Float | 只读 |  |  |  |  | mm/min | 生产设备 | 二号烘干炉211B（JAYZ23C7232） | 扬州基地 | 一厂（晶运园区）-F2电池车间 | 电池工段 | 印刷 | 烘干炉 | 烘干炉 | 其他
电池车间二号烘干炉211B | 电池车间二号烘干炉211B#B燃烧塔风机速度设定 | 设定值 | 工艺类 | 工艺参数 | B燃烧塔风机速度设定 | ns=4;i=2079 | Float | 只读 |  |  |  |  | mm/min | 生产设备 | 二号烘干炉211B（JAYZ23C7232） | 扬州基地 | 一厂（晶运园区）-F2电池车间 | 电池工段 | 印刷 | 烘干炉 | 烘干炉 | 其他
电池车间二号烘干炉211B | 电池车间二号烘干炉211B#运输速度设定 | 设定值 | 工艺类 | 工艺参数 | 运输速度设定 | ns=4;i=2417 | Float | 只读 |  |  |  |  | mm/min | 生产设备 | 二号烘干炉211B（JAYZ23C7232） | 扬州基地 | 一厂（晶运园区）-F2电池车间 | 电池工段 | 印刷 | 烘干炉 | 烘干炉 | 其他
电池车间二号烘干炉211B | 电池车间二号烘干炉211B#设备名称 | 反馈值 | 其他 | 编号 | 设备名称 | ns=4;i=2621 | String | 只读 | [5 empty] | 生产设备 | 二号烘干炉211B（JAYZ23C7232） | 扬州基地 | 一厂（晶运园区）-F2电池车间 | 电池工段 | 印刷 | 烘干炉 | 烘干炉 | 其他
电池车间二号烘干炉211B | 电池车间二号烘干炉211B#设备位置编号 | 反馈值 | 其他 | 编号 | 设备位置编号 | ns=4;i=2622 | String | 只读 | [5 empty] | 生产设备 | 二号烘干炉211B（JAYZ23C7232） | 扬州基地 | 一厂（晶运园区）-F2电池车间 | 电池工段 | 印刷 | 烘干炉 | 烘干炉 | 其他
电池车间二号烘干炉211B | 电池车间二号烘干炉211B#设备编号 | 反馈值 | 其他 | 编号 | 设备编号 | ns=4;i=2623 | String | 只读 | [5 empty] | 生产设备 | 二号烘干炉211B（JAYZ23C7232） | 扬州基地 | 一厂（晶运园区）-F2电池车间 | 电池工段 | 印刷 | 烘干炉 | 烘干炉 | 其他
电池车间二号烘干炉211B | 电池车间二号烘干炉211B#OEM厂家 | 反馈值 | 其他 | 编号 | OEM厂家 | ns=4;i=2624 | String | 只读 | [5 empty] | 生产设备 | 二号烘干炉211B（JAYZ23C7232） | 扬州基地 | 一厂（晶运园区）-F2电池车间 | 电池工段 | 印刷 | 烘干炉 | 烘干炉 | 其他
电池车间二号烘干炉211B | 电池车间二号烘干炉211B#设备型号 | 反馈值 | 其他 | 编号 | 设备型号 | ns=4;i=2625 | String | 只读 | [5 empty] | 生产设备 | 二号烘干炉211B（JAYZ23C7232） | 扬州基地 | 一厂（晶运园区）-F2电池车间 | 电池工段 | 印刷 | 烘干炉 | 烘干炉 | 其他
电池车间二号烘干炉211B | 电池车间二号烘干炉211B#交付时间 | 反馈值 | 其他 | 时间 | 交付时间 | ns=4;i=2626 | String | 只读 | [5 empty] | 生产设备 | 二号烘干炉211B（JAYZ23C7232） | 扬州基地 | 一厂（晶运园区）-F2电池车间 | 电池工段 | 印刷 | 烘干炉 | 烘干炉 | 其他
电池车间二号烘干炉211B | 电池车间二号烘干炉211B#额定电压 | 反馈值 | 能耗类 | 电压 | 额定电压 | ns=4;i=2627 | String | 只读 | [5 empty] | 生产设备 | 二号烘干炉211B（JAYZ23C7232） | 扬州基地 | 一厂（晶运园区）-F2电池车间 | 电池工段 | 印刷 | 烘干炉 | 烘干炉 | 其他
电池车间二号烘干炉211B | 电池车间二号烘干炉211B#额定功率 | 反馈值 | 能耗类 | 功率 | 额定功率 | ns=4;i=2628 | String | 只读 | [5 empty] | 生产设备 | 二号烘干炉211B（JAYZ23C7232） | 扬州基地 | 一厂（晶运园区）-F2电池车间 | 电池工段 | 印刷 | 烘干炉 | 烘干炉 | 其他
电池车间二号烘干炉211B | 电池车间二号烘干炉211B#当前配方名称 | 反馈值 | 其他 | 工艺参数 | 当前配方名称 | ns=4;i=2629 | String | 只读 | [5 empty] | 生产设备 | 二号烘干炉211B（JAYZ23C7232） | 扬州基地 | 一厂（晶运园区）-F2电池车间 | 电池工段 | 印刷 | 烘干炉 | 烘干炉 | 其他
电池车间二号烘干炉211B | 电池车间二号烘干炉211B#描述报警 | 报警 | 信号类 | 状态信号 | 描述报警的定义，比如 1-温区1低温报警－下限 2-温区2低温报警－下限 3-温区3低温报警－下限 4-温区4低温报警－下限 5-温区5低温报警－下限 6-温区6低温报警－下限 7-温区7低温报警－下限 8-温区8低温报警－下限 9-下1温区低温下限报警 10-下2温区低温下限报警 11-发热箱低温报警_下限 12-燃烧塔燃烧温度低温报警_下限 13-温区1超温报警－上限 14-温区2超温报警－上限 15-温区3超温报警－上限 16-温区4超温报警－上限 17-温区5超温报警－上限 18-温区6超温报警－上限 19-温区7超温报警－上限 20-温区8超温报警－上限 21-下1温区超温报警－上限 22-下2温区超温报警－上限 23-发热箱超温报警－上限 24-温区1超温报警－上上限 25-温区2超温报警－上上限 26-温区3超温报警－上上限 27-温区4超温报警－上上限 28-温区5超温报警－上上限 29-温区6超温报警－上上限 30-温区7超温报警－上上限 31-温区8超温报警－上上限 32-下1温区超温报警－上上限 33-下2温区超温报警－上上限 34-发热箱超温报警－上上限 35-燃烧塔上限超温报警_上限 36-燃烧塔燃烧温度超温报警_上限 37-燃烧塔炉体超温报警_上限 38-排废4A超温报警_上限 39-B燃烧塔上限超温_上限 40-B燃烧塔燃烧温度超温_上限 41-B燃烧塔炉体超温_上限 42-排废4B超温_上限 43-燃烧塔上限超温报警_上上限 44-燃烧塔燃烧温度超温报警_上上限 45-燃烧塔炉体超温报警_上上限 46-排废4A超温报警_上上限 47-B燃烧塔上限超温_上上限 48-B燃烧塔燃烧温度超温_上上限 49-B燃烧塔炉体超温_上上限 50-排废4B超温_上上限 51-排废1超温报警－上限 52-排废2超温报警－上限 53-排废3超温报警－上限 54-排废1超温报警－上上限 55-排废2超温报警－上上限 56-排废3超温报警－上上限 57-出水超温报警－上限 58-出水超温报警－上上限 59-温区1－1#灯管电流异常报警 60-温区1－2#灯管电流异常报警 61-温区1－3#灯管电流异常报警 62-温区1－4#灯管电流异常报警 63-温区2－1#灯管电流异常报警 64-温区2－2#灯管电流异常报警 65-温区2－3#灯管电流异常报警 66-温区2－4#灯管电流异常报警 67-温区3－1#灯管电流异常报警 68-温区3－2#灯管电流异常报警 69-温区3－3#灯管电流异常报警 70-温区3－4#灯管电流异常报警 71-温区4－1#灯管电流异常报警 72-温区4－2#灯管电流异常报警 73-温区4－3#灯管电流异常报警 74-温区4－4#灯管电流异常报警 75-温区5－1#灯管电流异常报警 76-温区5－2#灯管电流异常报警 77-温区5－3#灯管电流异常报警 78-温区5－4#灯管电流异常报警 79-温区6－1#灯管电流异常报警 80-温区6－2#灯管电流异常报警 81-温区6－3#灯管电流异常报警 82-温区6－4#灯管电流异常报警 83-温区7－1#灯管电流异常报警 84-温区7－2#灯管电流异常报警 85-温区7－3#灯管电流异常报警 86-温区7－4#灯管电流异常报警 87-温区8－1#灯管电流异常报警 88-温区8－2#灯管电流异常报警 89-温区8－3#灯管电流异常报警 90-温区8－4#灯管电流异常报警 91-下1温区－1#灯管电流异常报警 92-下1温区－2#灯管电流异常报警 93-下1温区－3#灯管电流异常报警 94-下1温区－4#灯管电流异常报警 95-下2温区－1#灯管电流异常报警 96-下2温区－2#灯管电流异常报警 97-下2温区－3#灯管电流异常报警 98-下2温区－4#灯管电流异常报警 99-发热箱－1#灯管电流异常报警 100-发热箱－2#灯管电流异常报警 101-发热箱－3#灯管电流异常报警 102-发热箱－4#灯管电流异常报警 103-运输带转速异常报警－I0.0/I0.1 104-急停报警－I0.2 105-缺相报警－I0.3 106-炉膛未闭合报警－I0.4 107-运输过载报警-I0.5 108-低气压报警-I0.6 109-防火阀报警－I0.7 110-进水水压高报警 111-进水水压低报警 112-出水流速低报警 113-外围抽风1气压高报警 114-外围抽风1气压低报警 115-外围抽风2气压高报警 116-外围抽风2气压低报警 117-外围抽风3气压高报警 118-外围抽风3气压低报警 119-运输电机变频器报警-OL2 120-抽风1变频器报警－OL2 121-抽风2变频器报警－OL2 122-冷却抽风变频器报警-OL2 123-发热箱变频器报警-OL2 124-堵片报警 125-烟雾报警-I1.3 126-电箱温度超温报警 127-外围抽风4气压高报警 128-外围抽风4气压低报警 129-冷却抽风2变频器报警-OL2 130-抽风3变频器报警-OL2 131-运输变频器报警485 132-抽风1变频器报警485 133-抽风2变频器报警485 134-冷却抽风变频器报警485 135-发热箱变频器报警485 136-电表报警485 137-进水水压表报警485 138-出水流速表报警485 139-24路电流采集模块1报警485 140-24路电流采集模块2报警485 141-温度采集模块1报警485 142-温度采集模块2报警485 143-外围抽风1报警485 144-外围抽风2报警485 145-外围抽风3报警485 146-外围抽风4报警485 147-冷却抽风2变频器报警485 148-抽风3变频器报警485 149-PLC出错报警 150-下游机故障报警 151-下游机故障停运输报警 152-下游机故障断加热报警 153-上1温区_PID故障 154-上2温区_PID故障 155-上3温区_PID故障 156-上4温区_PID故障 157-上5温区_PID故障 158-上6温区_PID故障 159-上7温区_PID故障 160-上8温区_PID故障 161-下1温区_PID故障 162-下2温区_PID故障 163-发热箱_PID故障 164-A燃烧塔_PID故障 165-B燃烧塔_PID故障 | ns=4;i=2618 | String | 只读 | [5 empty] | 生产设备 | 二号烘干炉211B（JAYZ23C7232） | 扬州基地 | 一厂（晶运园区）-F2电池车间 | 电池工段 | 印刷 | 烘干炉 | 烘干炉 | 其他
电池车间二号烘干炉212A | 电池车间二号烘干炉212A#1区烘干炉实际功率 | 反馈值 | 能耗类 | 功率 | 1区烘干炉实际功率 | ns=4;i=763 | Float | 只读 |  |  |  |  | kW | 生产设备 | 二号烘干炉212A（JAYZ23C7233） | 扬州基地 | 一厂（晶运园区）-F2电池车间 | 电池工段 | 印刷 | 烘干炉 | 烘干炉 | 其他
电池车间二号烘干炉212A | 电池车间二号烘干炉212A#2区烘干炉实际功率 | 反馈值 | 能耗类 | 功率 | 2区烘干炉实际功率 | ns=4;i=764 | Float | 只读 |  |  |  |  | kW | 生产设备 | 二号烘干炉212A（JAYZ23C7233） | 扬州基地 | 一厂（晶运园区）-F2电池车间 | 电池工段 | 印刷 | 烘干炉 | 烘干炉 | 其他
电池车间二号烘干炉212A | 电池车间二号烘干炉212A#3区烘干炉实际功率 | 反馈值 | 能耗类 | 功率 | 3区烘干炉实际功率 | ns=4;i=765 | Float | 只读 |  |  |  |  | kW | 生产设备 | 二号烘干炉212A（JAYZ23C7233） | 扬州基地 | 一厂（晶运园区）-F2电池车间 | 电池工段 | 印刷 | 烘干炉 | 烘干炉 | 其他
电池车间二号烘干炉212A | 电池车间二号烘干炉212A#4区烘干炉实际功率 | 反馈值 | 能耗类 | 功率 | 4区烘干炉实际功率 | ns=4;i=766 | Float | 只读 |  |  |  |  | kW | 生产设备 | 二号烘干炉212A（JAYZ23C7233） | 扬州基地 | 一厂（晶运园区）-F2电池车间 | 电池工段 | 印刷 | 烘干炉 | 烘干炉 | 其他
电池车间二号烘干炉212A | 电池车间二号烘干炉212A#5区烘干炉实际功率 | 反馈值 | 能耗类 | 功率 | 5区烘干炉实际功率 | ns=4;i=767 | Float | 只读 |  |  |  |  | kW | 生产设备 | 二号烘干炉212A（JAYZ23C7233） | 扬州基地 | 一厂（晶运园区）-F2电池车间 | 电池工段 | 印刷 | 烘干炉 | 烘干炉 | 其他
电池车间二号烘干炉212A | 电池车间二号烘干炉212A#6区烘干炉实际功率 | 反馈值 | 能耗类 | 功率 | 6区烘干炉实际功率 | ns=4;i=768 | Float | 只读 |  |  |  |  | kW | 生产设备 | 二号烘干炉212A（JAYZ23C7233） | 扬州基地 | 一厂（晶运园区）-F2电池车间 | 电池工段 | 印刷 | 烘干炉 | 烘干炉 | 其他
电池车间二号烘干炉212A | 电池车间二号烘干炉212A#7区烘干炉实际功率 | 反馈值 | 能耗类 | 功率 | 7区烘干炉实际功率 | ns=4;i=769 | Float | 只读 |  |  |  |  | kW | 生产设备 | 二号烘干炉212A（JAYZ23C7233） | 扬州基地 | 一厂（晶运园区）-F2电池车间 | 电池工段 | 印刷 | 烘干炉 | 烘干炉 | 其他
电池车间二号烘干炉212A | 电池车间二号烘干炉212A#8区烘干炉实际功率 | 反馈值 | 能耗类 | 功率 | 8区烘干炉实际功率 | ns=4;i=770 | Float | 只读 |  |  |  |  | kW | 生产设备 | 二号烘干炉212A（JAYZ23C7233） | 扬州基地 | 一厂（晶运园区）-F2电池车间 | 电池工段 | 印刷 | 烘干炉 | 烘干炉 | 其他
电池车间二号烘干炉212A | 电池车间二号烘干炉212A#下1实际功率显示 | 反馈值 | 能耗类 | 功率 | 下1实际功率显示 | ns=4;i=771 | Float | 只读 |  |  |  |  | kW | 生产设备 | 二号烘干炉212A（JAYZ23C7233） | 扬州基地 | 一厂（晶运园区）-F2电池车间 | 电池工段 | 印刷 | 烘干炉 | 烘干炉 | 其他
电池车间二号烘干炉212A | 电池车间二号烘干炉212A#下2实际功率显示 | 反馈值 | 能耗类 | 功率 | 下2实际功率显示 | ns=4;i=772 | Float | 只读 |  |  |  |  | kW | 生产设备 | 二号烘干炉212A（JAYZ23C7233） | 扬州基地 | 一厂（晶运园区）-F2电池车间 | 电池工段 | 印刷 | 烘干炉 | 烘干炉 | 其他
电池车间二号烘干炉212A | 电池车间二号烘干炉212A#烘干炉发热箱实际功率 | 反馈值 | 能耗类 | 功率 | 烘干炉发热箱实际功率 | ns=4;i=773 | Float | 只读 |  |  |  |  | kW | 生产设备 | 二号烘干炉212A（JAYZ23C7233） | 扬州基地 | 一厂（晶运园区）-F2电池车间 | 电池工段 | 印刷 | 烘干炉 | 烘干炉 | 其他
电池车间二号烘干炉212A | 电池车间二号烘干炉212A#1区烘干炉实际温度 | 反馈值 | 测量类 | 温度 | 1区烘干炉实际温度 | ns=4;i=713 | Float | 只读 |  |  |  |  | ℃ | 生产设备 | 二号烘干炉212A（JAYZ23C7233） | 扬州基地 | 一厂（晶运园区）-F2电池车间 | 电池工段 | 印刷 | 烘干炉 | 烘干炉 | 其他
电池车间二号烘干炉212A | 电池车间二号烘干炉212A#2区烘干炉实际温度 | 反馈值 | 测量类 | 温度 | 2区烘干炉实际温度 | ns=4;i=714 | Float | 只读 |  |  |  |  | ℃ | 生产设备 | 二号烘干炉212A（JAYZ23C7233） | 扬州基地 | 一厂（晶运园区）-F2电池车间 | 电池工段 | 印刷 | 烘干炉 | 烘干炉 | 其他
电池车间二号烘干炉212A | 电池车间二号烘干炉212A#3区烘干炉实际温度 | 反馈值 | 测量类 | 温度 | 3区烘干炉实际温度 | ns=4;i=715 | Float | 只读 |  |  |  |  | ℃ | 生产设备 | 二号烘干炉212A（JAYZ23C7233） | 扬州基地 | 一厂（晶运园区）-F2电池车间 | 电池工段 | 印刷 | 烘干炉 | 烘干炉 | 其他
电池车间二号烘干炉212A | 电池车间二号烘干炉212A#4区烘干炉实际温度 | 反馈值 | 测量类 | 温度 | 4区烘干炉实际温度 | ns=4;i=716 | Float | 只读 |  |  |  |  | ℃ | 生产设备 | 二号烘干炉212A（JAYZ23C7233） | 扬州基地 | 一厂（晶运园区）-F2电池车间 | 电池工段 | 印刷 | 烘干炉 | 烘干炉 | 其他
电池车间二号烘干炉212A | 电池车间二号烘干炉212A#5区烘干炉实际温度 | 反馈值 | 测量类 | 温度 | 5区烘干炉实际温度 | ns=4;i=717 | Float | 只读 |  |  |  |  | ℃ | 生产设备 | 二号烘干炉212A（JAYZ23C7233） | 扬州基地 | 一厂（晶运园区）-F2电池车间 | 电池工段 | 印刷 | 烘干炉 | 烘干炉 | 其他
电池车间二号烘干炉212A | 电池车间二号烘干炉212A#6区烘干炉实际温度 | 反馈值 | 测量类 | 温度 | 6区烘干炉实际温度 | ns=4;i=718 | Float | 只读 |  |  |  |  | ℃ | 生产设备 | 二号烘干炉212A（JAYZ23C7233） | 扬州基地 | 一厂（晶运园区）-F2电池车间 | 电池工段 | 印刷 | 烘干炉 | 烘干炉 | 其他
电池车间二号烘干炉212A | 电池车间二号烘干炉212A#7区烘干炉实际温度 | 反馈值 | 测量类 | 温度 | 7区烘干炉实际温度 | ns=4;i=719 | Float | 只读 |  |  |  |  | ℃ | 生产设备 | 二号烘干炉212A（JAYZ23C7233） | 扬州基地 | 一厂（晶运园区）-F2电池车间 | 电池工段 | 印刷 | 烘干炉 | 烘干炉 | 其他
电池车间二号烘干炉212A | 电池车间二号烘干炉212A#8区烘干炉实际温度 | 反馈值 | 测量类 | 温度 | 8区烘干炉实际温度 | ns=4;i=720 | Float | 只读 |  |  |  |  | ℃ | 生产设备 | 二号烘干炉212A（JAYZ23C7233） | 扬州基地 | 一厂（晶运园区）-F2电池车间 | 电池工段 | 印刷 | 烘干炉 | 烘干炉 | 其他
电池车间二号烘干炉212A | 电池车间二号烘干炉212A#下1区实际温度显示 | 反馈值 | 测量类 | 温度 | 下1区实际温度显示 | ns=4;i=721 | Float | 只读 |  |  |  |  | ℃ | 生产设备 | 二号烘干炉212A（JAYZ23C7233） | 扬州基地 | 一厂（晶运园区）-F2电池车间 | 电池工段 | 印刷 | 烘干炉 | 烘干炉 | 其他
电池车间二号烘干炉212A | 电池车间二号烘干炉212A#下2区实际温度显示 | 反馈值 | 测量类 | 温度 | 下2区实际温度显示 | ns=4;i=722 | Float | 只读 |  |  |  |  | ℃ | 生产设备 | 二号烘干炉212A（JAYZ23C7233） | 扬州基地 | 一厂（晶运园区）-F2电池车间 | 电池工段 | 印刷 | 烘干炉 | 烘干炉 | 其他
电池车间二号烘干炉212A | 电池车间二号烘干炉212A#烘干炉发热箱实际温度 | 反馈值 | 测量类 | 温度 | 烘干炉发热箱实际温度 | ns=4;i=723 | Float | 只读 |  |  |  |  | ℃ | 生产设备 | 二号烘干炉212A（JAYZ23C7233） | 扬州基地 | 一厂（晶运园区）-F2电池车间 | 电池工段 | 印刷 | 烘干炉 | 烘干炉 | 其他
电池车间二号烘干炉212A | 电池车间二号烘干炉212A#上1区温度设定 | 设定值 | 工艺类 | 工艺参数 | 上1区温度设定 | ns=4;i=1839 | Float | 只读 |  |  |  |  | ℃ | 生产设备 | 二号烘干炉212A（JAYZ23C7233） | 扬州基地 | 一厂（晶运园区）-F2电池车间 | 电池工段 | 印刷 | 烘干炉 | 烘干炉 | 其他
电池车间二号烘干炉212A | 电池车间二号烘干炉212A#上2区温度设定 | 设定值 | 工艺类 | 工艺参数 | 上2区温度设定 | ns=4;i=1840 | Float | 只读 |  |  |  |  | ℃ | 生产设备 | 二号烘干炉212A（JAYZ23C7233） | 扬州基地 | 一厂（晶运园区）-F2电池车间 | 电池工段 | 印刷 | 烘干炉 | 烘干炉 | 其他
电池车间二号烘干炉212A | 电池车间二号烘干炉212A#上3区温度设定 | 设定值 | 工艺类 | 工艺参数 | 上3区温度设定 | ns=4;i=1841 | Float | 只读 |  |  |  |  | ℃ | 生产设备 | 二号烘干炉212A（JAYZ23C7233） | 扬州基地 | 一厂（晶运园区）-F2电池车间 | 电池工段 | 印刷 | 烘干炉 | 烘干炉 | 其他
电池车间二号烘干炉212A | 电池车间二号烘干炉212A#上4区温度设定 | 设定值 | 工艺类 | 工艺参数 | 上4区温度设定 | ns=4;i=1842 | Float | 只读 |  |  |  |  | ℃ | 生产设备 | 二号烘干炉212A（JAYZ23C7233） | 扬州基地 | 一厂（晶运园区）-F2电池车间 | 电池工段 | 印刷 | 烘干炉 | 烘干炉 | 其他
电池车间二号烘干炉212A | 电池车间二号烘干炉212A#上5区温度设定 | 设定值 | 工艺类 | 工艺参数 | 上5区温度设定 | ns=4;i=1843 | Float | 只读 |  |  |  |  | ℃ | 生产设备 | 二号烘干炉212A（JAYZ23C7233） | 扬州基地 | 一厂（晶运园区）-F2电池车间 | 电池工段 | 印刷 | 烘干炉 | 烘干炉 | 其他
电池车间二号烘干炉212A | 电池车间二号烘干炉212A#上6区温度设定 | 设定值 | 工艺类 | 工艺参数 | 上6区温度设定 | ns=4;i=1844 | Float | 只读 |  |  |  |  | ℃ | 生产设备 | 二号烘干炉212A（JAYZ23C7233） | 扬州基地 | 一厂（晶运园区）-F2电池车间 | 电池工段 | 印刷 | 烘干炉 | 烘干炉 | 其他
电池车间二号烘干炉212A | 电池车间二号烘干炉212A#上7区温度设定 | 设定值 | 工艺类 | 工艺参数 | 上7区温度设定 | ns=4;i=1845 | Float | 只读 |  |  |  |  | ℃ | 生产设备 | 二号烘干炉212A（JAYZ23C7233） | 扬州基地 | 一厂（晶运园区）-F2电池车间 | 电池工段 | 印刷 | 烘干炉 | 烘干炉 | 其他
电池车间二号烘干炉212A | 电池车间二号烘干炉212A#上8区温度设定 | 设定值 | 工艺类 | 工艺参数 | 上8区温度设定 | ns=4;i=1846 | Float | 只读 |  |  |  |  | ℃ | 生产设备 | 二号烘干炉212A（JAYZ23C7233） | 扬州基地 | 一厂（晶运园区）-F2电池车间 | 电池工段 | 印刷 | 烘干炉 | 烘干炉 | 其他
电池车间二号烘干炉212A | 电池车间二号烘干炉212A#下1温度设定 | 设定值 | 工艺类 | 工艺参数 | 下1温度设定 | ns=4;i=1847 | Float | 只读 |  |  |  |  | ℃ | 生产设备 | 二号烘干炉212A（JAYZ23C7233） | 扬州基地 | 一厂（晶运园区）-F2电池车间 | 电池工段 | 印刷 | 烘干炉 | 烘干炉 | 其他
电池车间二号烘干炉212A | 电池车间二号烘干炉212A#下2温度设定 | 设定值 | 工艺类 | 工艺参数 | 下2温度设定 | ns=4;i=1848 | Float | 只读 |  |  |  |  | ℃ | 生产设备 | 二号烘干炉212A（JAYZ23C7233） | 扬州基地 | 一厂（晶运园区）-F2电池车间 | 电池工段 | 印刷 | 烘干炉 | 烘干炉 | 其他
电池车间二号烘干炉212A | 电池车间二号烘干炉212A#发热箱温度设定 | 设定值 | 工艺类 | 工艺参数 | 发热箱温度设定 | ns=4;i=1849 | Float | 只读 |  |  |  |  | ℃ | 生产设备 | 二号烘干炉212A（JAYZ23C7233） | 扬州基地 | 一厂（晶运园区）-F2电池车间 | 电池工段 | 印刷 | 烘干炉 | 烘干炉 | 其他
电池车间二号烘干炉212A | 电池车间二号烘干炉212A#A燃烧塔温度设定 | 设定值 | 工艺类 | 工艺参数 | A燃烧塔温度设定 | ns=4;i=1850 | Float | 只读 |  |  |  |  | ℃ | 生产设备 | 二号烘干炉212A（JAYZ23C7233） | 扬州基地 | 一厂（晶运园区）-F2电池车间 | 电池工段 | 印刷 | 烘干炉 | 烘干炉 | 其他
电池车间二号烘干炉212A | 电池车间二号烘干炉212A#B燃烧塔温度设定 | 设定值 | 工艺类 | 工艺参数 | B燃烧塔温度设定 | ns=4;i=1851 | Float | 只读 |  |  |  |  | ℃ | 生产设备 | 二号烘干炉212A（JAYZ23C7233） | 扬州基地 | 一厂（晶运园区）-F2电池车间 | 电池工段 | 印刷 | 烘干炉 | 烘干炉 | 其他
电池车间二号烘干炉212A | 电池车间二号烘干炉212A#排废1温度显示 | 反馈值 | 测量类 | 温度 | 排废1温度显示 | ns=4;i=938 | Float | 只读 |  |  |  |  | ℃ | 生产设备 | 二号烘干炉212A（JAYZ23C7233） | 扬州基地 | 一厂（晶运园区）-F2电池车间 | 电池工段 | 印刷 | 烘干炉 | 烘干炉 | 其他
电池车间二号烘干炉212A | 电池车间二号烘干炉212A#排废2温度显示 | 反馈值 | 测量类 | 温度 | 排废2温度显示 | ns=4;i=939 | Float | 只读 |  |  |  |  | ℃ | 生产设备 | 二号烘干炉212A（JAYZ23C7233） | 扬州基地 | 一厂（晶运园区）-F2电池车间 | 电池工段 | 印刷 | 烘干炉 | 烘干炉 | 其他
电池车间二号烘干炉212A | 电池车间二号烘干炉212A#排废3温度显示 | 反馈值 | 测量类 | 温度 | 排废3温度显示 | ns=4;i=940 | Float | 只读 |  |  |  |  | ℃ | 生产设备 | 二号烘干炉212A（JAYZ23C7233） | 扬州基地 | 一厂（晶运园区）-F2电池车间 | 电池工段 | 印刷 | 烘干炉 | 烘干炉 | 其他
电池车间二号烘干炉212A | 电池车间二号烘干炉212A#电箱温度显示 | 反馈值 | 测量类 | 温度 | 电箱温度显示 | ns=4;i=941 | Float | 只读 |  |  |  |  | ℃ | 生产设备 | 二号烘干炉212A（JAYZ23C7233） | 扬州基地 | 一厂（晶运园区）-F2电池车间 | 电池工段 | 印刷 | 烘干炉 | 烘干炉 | 其他
电池车间二号烘干炉212A | 电池车间二号烘干炉212A#出水温度显示 | 反馈值 | 测量类 | 温度 | 出水温度显示 | ns=4;i=942 | Float | 只读 |  |  |  |  | ℃ | 生产设备 | 二号烘干炉212A（JAYZ23C7233） | 扬州基地 | 一厂（晶运园区）-F2电池车间 | 电池工段 | 印刷 | 烘干炉 | 烘干炉 | 其他
电池车间二号烘干炉212A | 电池车间二号烘干炉212A#A燃烧塔上限显示 | 反馈值 | 信号类 | 触限位 | A燃烧塔上限显示 | ns=4;i=981 | Float | 只读 | [5 empty] | 生产设备 | 二号烘干炉212A（JAYZ23C7233） | 扬州基地 | 一厂（晶运园区）-F2电池车间 | 电池工段 | 印刷 | 烘干炉 | 烘干炉 | 其他
电池车间二号烘干炉212A | 电池车间二号烘干炉212A#A燃烧塔燃烧温度显示 | 反馈值 | 测量类 | 温度 | A燃烧塔燃烧温度显示 | ns=4;i=982 | Float | 只读 |  |  |  |  | ℃ | 生产设备 | 二号烘干炉212A（JAYZ23C7233） | 扬州基地 | 一厂（晶运园区）-F2电池车间 | 电池工段 | 印刷 | 烘干炉 | 烘干炉 | 其他
电池车间二号烘干炉212A | 电池车间二号烘干炉212A#A燃烧塔炉体温度显示 | 反馈值 | 测量类 | 温度 | A燃烧塔炉体温度显示 | ns=4;i=983 | Float | 只读 |  |  |  |  | ℃ | 生产设备 | 二号烘干炉212A（JAYZ23C7233） | 扬州基地 | 一厂（晶运园区）-F2电池车间 | 电池工段 | 印刷 | 烘干炉 | 烘干炉 | 其他
电池车间二号烘干炉212A | 电池车间二号烘干炉212A#A燃烧塔出口温度显示 | 反馈值 | 测量类 | 温度 | A燃烧塔出口温度显示 | ns=4;i=984 | Float | 只读 |  |  |  |  | ℃ | 生产设备 | 二号烘干炉212A（JAYZ23C7233） | 扬州基地 | 一厂（晶运园区）-F2电池车间 | 电池工段 | 印刷 | 烘干炉 | 烘干炉 | 其他
电池车间二号烘干炉212A | 电池车间二号烘干炉212A#B燃烧塔上限显示 | 反馈值 | 信号类 | 触限位 | B燃烧塔上限显示 | ns=4;i=985 | Float | 只读 | [5 empty] | 生产设备 | 二号烘干炉212A（JAYZ23C7233） | 扬州基地 | 一厂（晶运园区）-F2电池车间 | 电池工段 | 印刷 | 烘干炉 | 烘干炉 | 其他
电池车间二号烘干炉212A | 电池车间二号烘干炉212A#B燃烧塔燃烧温度显示 | 反馈值 | 速度类 | 温度 | B燃烧塔燃烧温度显示 | ns=4;i=986 | Float | 只读 |  |  |  |  | ℃ | 生产设备 | 二号烘干炉212A（JAYZ23C7233） | 扬州基地 | 一厂（晶运园区）-F2电池车间 | 电池工段 | 印刷 | 烘干炉 | 烘干炉 | 其他
电池车间二号烘干炉212A | 电池车间二号烘干炉212A#B燃烧塔炉体温度显示 | 反馈值 | 速度类 | 温度 | B燃烧塔炉体温度显示 | ns=4;i=987 | Float | 只读 |  |  |  |  | ℃ | 生产设备 | 二号烘干炉212A（JAYZ23C7233） | 扬州基地 | 一厂（晶运园区）-F2电池车间 | 电池工段 | 印刷 | 烘干炉 | 烘干炉 | 其他
电池车间二号烘干炉212A | 电池车间二号烘干炉212A#排废4温度显示显示 | 反馈值 | 速度类 | 温度 | 排废4温度显示显示 | ns=4;i=988 | Float | 只读 |  |  |  |  | ℃ | 生产设备 | 二号烘干炉212A（JAYZ23C7233） | 扬州基地 | 一厂（晶运园区）-F2电池车间 | 电池工段 | 印刷 | 烘干炉 | 烘干炉 | 其他
电池车间二号烘干炉212A | 电池车间二号烘干炉212A#外围抽风1压力显示 | 反馈值 | 测量类 | 压力 | 外围抽风1压力显示 | ns=4;i=1656 | Word | 只读 |  |  |  |  | pa | 生产设备 | 二号烘干炉212A（JAYZ23C7233） | 扬州基地 | 一厂（晶运园区）-F2电池车间 | 电池工段 | 印刷 | 烘干炉 | 烘干炉 | 其他
电池车间二号烘干炉212A | 电池车间二号烘干炉212A#外围抽风2压力显示 | 反馈值 | 测量类 | 压力 | 外围抽风2压力显示 | ns=4;i=1657 | Word | 只读 |  |  |  |  | pa | 生产设备 | 二号烘干炉212A（JAYZ23C7233） | 扬州基地 | 一厂（晶运园区）-F2电池车间 | 电池工段 | 印刷 | 烘干炉 | 烘干炉 | 其他
电池车间二号烘干炉212A | 电池车间二号烘干炉212A#外围抽风3压力显示 | 反馈值 | 测量类 | 压力 | 外围抽风3压力显示 | ns=4;i=1658 | Word | 只读 |  |  |  |  | pa | 生产设备 | 二号烘干炉212A（JAYZ23C7233） | 扬州基地 | 一厂（晶运园区）-F2电池车间 | 电池工段 | 印刷 | 烘干炉 | 烘干炉 | 其他
电池车间二号烘干炉212A | 电池车间二号烘干炉212A#外围抽风4压力显示 | 反馈值 | 测量类 | 压力 | 外围抽风4压力显示 | ns=4;i=1659 | Float | 只读 |  |  |  |  | pa | 生产设备 | 二号烘干炉212A（JAYZ23C7233） | 扬州基地 | 一厂（晶运园区）-F2电池车间 | 电池工段 | 印刷 | 烘干炉 | 烘干炉 | 其他
电池车间二号烘干炉212A | 电池车间二号烘干炉212A#进水水压显示 | 反馈值 | 测量类 | 压力 | 进水水压显示 | ns=4;i=1666 | Float | 只读 |  |  |  |  | Mpa | 生产设备 | 二号烘干炉212A（JAYZ23C7233） | 扬州基地 | 一厂（晶运园区）-F2电池车间 | 电池工段 | 印刷 | 烘干炉 | 烘干炉 | 其他
电池车间二号烘干炉212A | 电池车间二号烘干炉212A#出水流量显示 | 反馈值 | 速度类 | 流量 | 出水流量显示 | ns=4;i=1667 | Float | 只读 |  |  |  |  | m³/h | 生产设备 | 二号烘干炉212A（JAYZ23C7233） | 扬州基地 | 一厂（晶运园区）-F2电池车间 | 电池工段 | 印刷 | 烘干炉 | 烘干炉 | 其他
电池车间二号烘干炉212A | 电池车间二号烘干炉212A#抽风1速度显示 | 反馈值 | 速度类 | 转速 | 抽风1速度显示 | ns=4;i=1221 | Float | 只读 |  |  |  |  | mm/min | 生产设备 | 二号烘干炉212A（JAYZ23C7233） | 扬州基地 | 一厂（晶运园区）-F2电池车间 | 电池工段 | 印刷 | 烘干炉 | 烘干炉 | 其他
电池车间二号烘干炉212A | 电池车间二号烘干炉212A#抽风2速度显示 | 反馈值 | 速度类 | 转速 | 抽风2速度显示 | ns=4;i=1222 | String | 只读 |  |  |  |  | mm/min | 生产设备 | 二号烘干炉212A（JAYZ23C7233） | 扬州基地 | 一厂（晶运园区）-F2电池车间 | 电池工段 | 印刷 | 烘干炉 | 烘干炉 | 其他
电池车间二号烘干炉212A | 电池车间二号烘干炉212A#冷却风机速度显示 | 反馈值 | 速度类 | 转速 | 冷却风机速度显示 | ns=4;i=1223 | String | 只读 |  |  |  |  | mm/min | 生产设备 | 二号烘干炉212A（JAYZ23C7233） | 扬州基地 | 一厂（晶运园区）-F2电池车间 | 电池工段 | 印刷 | 烘干炉 | 烘干炉 | 其他
电池车间二号烘干炉212A | 电池车间二号烘干炉212A#发热箱风机速度显示 | 反馈值 | 速度类 | 转速 | 发热箱风机速度显示 | ns=4;i=1224 | String | 只读 |  |  |  |  | mm/min | 生产设备 | 二号烘干炉212A（JAYZ23C7233） | 扬州基地 | 一厂（晶运园区）-F2电池车间 | 电池工段 | 印刷 | 烘干炉 | 烘干炉 | 其他
电池车间二号烘干炉212A | 电池车间二号烘干炉212A#A燃烧塔风机速度显示 | 反馈值 | 速度类 | 转速 | A燃烧塔风机速度显示 | ns=4;i=1225 | String | 只读 |  |  |  |  | mm/min | 生产设备 | 二号烘干炉212A（JAYZ23C7233） | 扬州基地 | 一厂（晶运园区）-F2电池车间 | 电池工段 | 印刷 | 烘干炉 | 烘干炉 | 其他
电池车间二号烘干炉212A | 电池车间二号烘干炉212A#B燃烧塔风机速度显示 | 反馈值 | 速度类 | 转速 | B燃烧塔风机速度显示 | ns=4;i=1226 | String | 只读 |  |  |  |  | mm/min | 生产设备 | 二号烘干炉212A（JAYZ23C7233） | 扬州基地 | 一厂（晶运园区）-F2电池车间 | 电池工段 | 印刷 | 烘干炉 | 烘干炉 | 其他
电池车间二号烘干炉212A | 电池车间二号烘干炉212A#运输速度显示 | 反馈值 | 速度类 | 转速 | 运输速度显示 | ns=4;i=1669 | String | 只读 |  |  |  |  | mm/min | 生产设备 | 二号烘干炉212A（JAYZ23C7233） | 扬州基地 | 一厂（晶运园区）-F2电池车间 | 电池工段 | 印刷 | 烘干炉 | 烘干炉 | 其他
电池车间二号烘干炉212A | 电池车间二号烘干炉212A#抽风1速度设定 | 设定值 | 工艺类 | 工艺参数 | 抽风1速度设定 | ns=4;i=2074 | String | 只读 |  |  |  |  | mm/min | 生产设备 | 二号烘干炉212A（JAYZ23C7233） | 扬州基地 | 一厂（晶运园区）-F2电池车间 | 电池工段 | 印刷 | 烘干炉 | 烘干炉 | 其他
电池车间二号烘干炉212A | 电池车间二号烘干炉212A#抽风2速度设定 | 设定值 | 工艺类 | 工艺参数 | 抽风2速度设定 | ns=4;i=2075 | String | 只读 |  |  |  |  | mm/min | 生产设备 | 二号烘干炉212A（JAYZ23C7233） | 扬州基地 | 一厂（晶运园区）-F2电池车间 | 电池工段 | 印刷 | 烘干炉 | 烘干炉 | 其他
电池车间二号烘干炉212A | 电池车间二号烘干炉212A#烘干炉冷却风机速度设定值 | 设定值 | 工艺类 | 工艺参数 | 烘干炉冷却风机速度设定值 | ns=4;i=2076 | String | 只读 |  |  |  |  | mm/min | 生产设备 | 二号烘干炉212A（JAYZ23C7233） | 扬州基地 | 一厂（晶运园区）-F2电池车间 | 电池工段 | 印刷 | 烘干炉 | 烘干炉 | 其他
电池车间二号烘干炉212A | 电池车间二号烘干炉212A#烘干炉发热箱风机速度设定值 | 设定值 | 工艺类 | 工艺参数 | 烘干炉发热箱风机速度设定值 | ns=4;i=2077 | Float | 只读 |  |  |  |  | mm/min | 生产设备 | 二号烘干炉212A（JAYZ23C7233） | 扬州基地 | 一厂（晶运园区）-F2电池车间 | 电池工段 | 印刷 | 烘干炉 | 烘干炉 | 其他
电池车间二号烘干炉212A | 电池车间二号烘干炉212A#A燃烧塔风机速度设定 | 设定值 | 工艺类 | 工艺参数 | A燃烧塔风机速度设定 | ns=4;i=2078 | Float | 只读 |  |  |  |  | mm/min | 生产设备 | 二号烘干炉212A（JAYZ23C7233） | 扬州基地 | 一厂（晶运园区）-F2电池车间 | 电池工段 | 印刷 | 烘干炉 | 烘干炉 | 其他
电池车间二号烘干炉212A | 电池车间二号烘干炉212A#B燃烧塔风机速度设定 | 设定值 | 工艺类 | 工艺参数 | B燃烧塔风机速度设定 | ns=4;i=2079 | Float | 只读 |  |  |  |  | mm/min | 生产设备 | 二号烘干炉212A（JAYZ23C7233） | 扬州基地 | 一厂（晶运园区）-F2电池车间 | 电池工段 | 印刷 | 烘干炉 | 烘干炉 | 其他
电池车间二号烘干炉212A | 电池车间二号烘干炉212A#运输速度设定 | 设定值 | 工艺类 | 工艺参数 | 运输速度设定 | ns=4;i=2417 | Float | 只读 |  |  |  |  | mm/min | 生产设备 | 二号烘干炉212A（JAYZ23C7233） | 扬州基地 | 一厂（晶运园区）-F2电池车间 | 电池工段 | 印刷 | 烘干炉 | 烘干炉 | 其他
电池车间二号烘干炉212A | 电池车间二号烘干炉212A#设备名称 | 反馈值 | 其他 | 编号 | 设备名称 | ns=4;i=2621 | String | 只读 | [5 empty] | 生产设备 | 二号烘干炉212A（JAYZ23C7233） | 扬州基地 | 一厂（晶运园区）-F2电池车间 | 电池工段 | 印刷 | 烘干炉 | 烘干炉 | 其他
电池车间二号烘干炉212A | 电池车间二号烘干炉212A#设备位置编号 | 反馈值 | 其他 | 编号 | 设备位置编号 | ns=4;i=2622 | String | 只读 | [5 empty] | 生产设备 | 二号烘干炉212A（JAYZ23C7233） | 扬州基地 | 一厂（晶运园区）-F2电池车间 | 电池工段 | 印刷 | 烘干炉 | 烘干炉 | 其他
电池车间二号烘干炉212A | 电池车间二号烘干炉212A#设备编号 | 反馈值 | 其他 | 编号 | 设备编号 | ns=4;i=2623 | String | 只读 | [5 empty] | 生产设备 | 二号烘干炉212A（JAYZ23C7233） | 扬州基地 | 一厂（晶运园区）-F2电池车间 | 电池工段 | 印刷 | 烘干炉 | 烘干炉 | 其他
电池车间二号烘干炉212A | 电池车间二号烘干炉212A#OEM厂家 | 反馈值 | 其他 | 编号 | OEM厂家 | ns=4;i=2624 | String | 只读 | [5 empty] | 生产设备 | 二号烘干炉212A（JAYZ23C7233） | 扬州基地 | 一厂（晶运园区）-F2电池车间 | 电池工段 | 印刷 | 烘干炉 | 烘干炉 | 其他
电池车间二号烘干炉212A | 电池车间二号烘干炉212A#设备型号 | 反馈值 | 其他 | 编号 | 设备型号 | ns=4;i=2625 | String | 只读 | [5 empty] | 生产设备 | 二号烘干炉212A（JAYZ23C7233） | 扬州基地 | 一厂（晶运园区）-F2电池车间 | 电池工段 | 印刷 | 烘干炉 | 烘干炉 | 其他
电池车间二号烘干炉212A | 电池车间二号烘干炉212A#交付时间 | 反馈值 | 其他 | 时间 | 交付时间 | ns=4;i=2626 | String | 只读 | [5 empty] | 生产设备 | 二号烘干炉212A（JAYZ23C7233） | 扬州基地 | 一厂（晶运园区）-F2电池车间 | 电池工段 | 印刷 | 烘干炉 | 烘干炉 | 其他
电池车间二号烘干炉212A | 电池车间二号烘干炉212A#额定电压 | 反馈值 | 能耗类 | 电压 | 额定电压 | ns=4;i=2627 | String | 只读 | [5 empty] | 生产设备 | 二号烘干炉212A（JAYZ23C7233） | 扬州基地 | 一厂（晶运园区）-F2电池车间 | 电池工段 | 印刷 | 烘干炉 | 烘干炉 | 其他
电池车间二号烘干炉212A | 电池车间二号烘干炉212A#额定功率 | 反馈值 | 能耗类 | 功率 | 额定功率 | ns=4;i=2628 | String | 只读 | [5 empty] | 生产设备 | 二号烘干炉212A（JAYZ23C7233） | 扬州基地 | 一厂（晶运园区）-F2电池车间 | 电池工段 | 印刷 | 烘干炉 | 烘干炉 | 其他
电池车间二号烘干炉212A | 电池车间二号烘干炉212A#当前配方名称 | 反馈值 | 其他 | 工艺参数 | 当前配方名称 | ns=4;i=2629 | String | 只读 | [5 empty] | 生产设备 | 二号烘干炉212A（JAYZ23C7233） | 扬州基地 | 一厂（晶运园区）-F2电池车间 | 电池工段 | 印刷 | 烘干炉 | 烘干炉 | 其他
电池车间二号烘干炉212A | 电池车间二号烘干炉212A#描述报警 | 报警 | 信号类 | 状态信号 | 描述报警的定义，比如 1-温区1低温报警－下限 2-温区2低温报警－下限 3-温区3低温报警－下限 4-温区4低温报警－下限 5-温区5低温报警－下限 6-温区6低温报警－下限 7-温区7低温报警－下限 8-温区8低温报警－下限 9-下1温区低温下限报警 10-下2温区低温下限报警 11-发热箱低温报警_下限 12-燃烧塔燃烧温度低温报警_下限 13-温区1超温报警－上限 14-温区2超温报警－上限 15-温区3超温报警－上限 16-温区4超温报警－上限 17-温区5超温报警－上限 18-温区6超温报警－上限 19-温区7超温报警－上限 20-温区8超温报警－上限 21-下1温区超温报警－上限 22-下2温区超温报警－上限 23-发热箱超温报警－上限 24-温区1超温报警－上上限 25-温区2超温报警－上上限 26-温区3超温报警－上上限 27-温区4超温报警－上上限 28-温区5超温报警－上上限 29-温区6超温报警－上上限 30-温区7超温报警－上上限 31-温区8超温报警－上上限 32-下1温区超温报警－上上限 33-下2温区超温报警－上上限 34-发热箱超温报警－上上限 35-燃烧塔上限超温报警_上限 36-燃烧塔燃烧温度超温报警_上限 37-燃烧塔炉体超温报警_上限 38-排废4A超温报警_上限 39-B燃烧塔上限超温_上限 40-B燃烧塔燃烧温度超温_上限 41-B燃烧塔炉体超温_上限 42-排废4B超温_上限 43-燃烧塔上限超温报警_上上限 44-燃烧塔燃烧温度超温报警_上上限 45-燃烧塔炉体超温报警_上上限 46-排废4A超温报警_上上限 47-B燃烧塔上限超温_上上限 48-B燃烧塔燃烧温度超温_上上限 49-B燃烧塔炉体超温_上上限 50-排废4B超温_上上限 51-排废1超温报警－上限 52-排废2超温报警－上限 53-排废3超温报警－上限 54-排废1超温报警－上上限 55-排废2超温报警－上上限 56-排废3超温报警－上上限 57-出水超温报警－上限 58-出水超温报警－上上限 59-温区1－1#灯管电流异常报警 60-温区1－2#灯管电流异常报警 61-温区1－3#灯管电流异常报警 62-温区1－4#灯管电流异常报警 63-温区2－1#灯管电流异常报警 64-温区2－2#灯管电流异常报警 65-温区2－3#灯管电流异常报警 66-温区2－4#灯管电流异常报警 67-温区3－1#灯管电流异常报警 68-温区3－2#灯管电流异常报警 69-温区3－3#灯管电流异常报警 70-温区3－4#灯管电流异常报警 71-温区4－1#灯管电流异常报警 72-温区4－2#灯管电流异常报警 73-温区4－3#灯管电流异常报警 74-温区4－4#灯管电流异常报警 75-温区5－1#灯管电流异常报警 76-温区5－2#灯管电流异常报警 77-温区5－3#灯管电流异常报警 78-温区5－4#灯管电流异常报警 79-温区6－1#灯管电流异常报警 80-温区6－2#灯管电流异常报警 81-温区6－3#灯管电流异常报警 82-温区6－4#灯管电流异常报警 83-温区7－1#灯管电流异常报警 84-温区7－2#灯管电流异常报警 85-温区7－3#灯管电流异常报警 86-温区7－4#灯管电流异常报警 87-温区8－1#灯管电流异常报警 88-温区8－2#灯管电流异常报警 89-温区8－3#灯管电流异常报警 90-温区8－4#灯管电流异常报警 91-下1温区－1#灯管电流异常报警 92-下1温区－2#灯管电流异常报警 93-下1温区－3#灯管电流异常报警 94-下1温区－4#灯管电流异常报警 95-下2温区－1#灯管电流异常报警 96-下2温区－2#灯管电流异常报警 97-下2温区－3#灯管电流异常报警 98-下2温区－4#灯管电流异常报警 99-发热箱－1#灯管电流异常报警 100-发热箱－2#灯管电流异常报警 101-发热箱－3#灯管电流异常报警 102-发热箱－4#灯管电流异常报警 103-运输带转速异常报警－I0.0/I0.1 104-急停报警－I0.2 105-缺相报警－I0.3 106-炉膛未闭合报警－I0.4 107-运输过载报警-I0.5 108-低气压报警-I0.6 109-防火阀报警－I0.7 110-进水水压高报警 111-进水水压低报警 112-出水流速低报警 113-外围抽风1气压高报警 114-外围抽风1气压低报警 115-外围抽风2气压高报警 116-外围抽风2气压低报警 117-外围抽风3气压高报警 118-外围抽风3气压低报警 119-运输电机变频器报警-OL2 120-抽风1变频器报警－OL2 121-抽风2变频器报警－OL2 122-冷却抽风变频器报警-OL2 123-发热箱变频器报警-OL2 124-堵片报警 125-烟雾报警-I1.3 126-电箱温度超温报警 127-外围抽风4气压高报警 128-外围抽风4气压低报警 129-冷却抽风2变频器报警-OL2 130-抽风3变频器报警-OL2 131-运输变频器报警485 132-抽风1变频器报警485 133-抽风2变频器报警485 134-冷却抽风变频器报警485 135-发热箱变频器报警485 136-电表报警485 137-进水水压表报警485 138-出水流速表报警485 139-24路电流采集模块1报警485 140-24路电流采集模块2报警485 141-温度采集模块1报警485 142-温度采集模块2报警485 143-外围抽风1报警485 144-外围抽风2报警485 145-外围抽风3报警485 146-外围抽风4报警485 147-冷却抽风2变频器报警485 148-抽风3变频器报警485 149-PLC出错报警 150-下游机故障报警 151-下游机故障停运输报警 152-下游机故障断加热报警 153-上1温区_PID故障 154-上2温区_PID故障 155-上3温区_PID故障 156-上4温区_PID故障 157-上5温区_PID故障 158-上6温区_PID故障 159-上7温区_PID故障 160-上8温区_PID故障 161-下1温区_PID故障 162-下2温区_PID故障 163-发热箱_PID故障 164-A燃烧塔_PID故障 165-B燃烧塔_PID故障 | ns=4;i=2618 | String | 只读 | [5 empty] | 生产设备 | 二号烘干炉212A（JAYZ23C7233） | 扬州基地 | 一厂（晶运园区）-F2电池车间 | 电池工段 | 印刷 | 烘干炉 | 烘干炉 | 其他
电池车间二号印刷机207B | 电池车间二号印刷机207B#Y轴偏移量（各机位实时参数） | 反馈值 | 测量类 | 位置 | Y轴偏移量（各机位实时参数） | ns=4;s=.EQPRecipeA14 | Double | 只读 |  |  |  |  | mm | 生产设备 | 二号印刷机207B（JAYZ23B7060） | 扬州基地 | 一厂（晶运园区）-F2电池车间 | 电池工段 | 印刷 | 印刷机 | 印刷机 | 其他
电池车间二号印刷机207B | 电池车间二号印刷机207B#压缩量 | 反馈值 | 测量类 | 位置 | 压缩量 | ns=4;s=.EQPRecipeA1 | Double | 只读 |  |  |  |  | mm | 生产设备 | 二号印刷机207B（JAYZ23B7060） | 扬州基地 | 一厂（晶运园区）-F2电池车间 | 电池工段 | 印刷 | 印刷机 | 印刷机 | 其他
电池车间二号印刷机207B | 电池车间二号印刷机207B#z轴的零位（long） | 反馈值 | 测量类 | 位置 | z轴的零位（long） | ns=4;s=.EQPRecipeAA16 | Double | 只读 |  |  |  |  | mm | 生产设备 | 二号印刷机207B（JAYZ23B7060） | 扬州基地 | 一厂（晶运园区）-F2电池车间 | 电池工段 | 印刷 | 印刷机 | 印刷机 | 其他
电池车间二号印刷机207B | 电池车间二号印刷机207B#印刷网距 | 反馈值 | 测量类 | 位置 | 印刷网距 | ns=4;s=.EQPRecipeAA14 | Double | 只读 |  |  |  |  | mm | 生产设备 | 二号印刷机207B（JAYZ23B7060） | 扬州基地 | 一厂（晶运园区）-F2电池车间 | 电池工段 | 印刷 | 印刷机 | 印刷机 | 其他
电池车间二号印刷机207B | 电池车间二号印刷机207B#压力 | 反馈值 | 测量类 | 压力 | 压力 | ns=4;s=.EQPRecipeAA4 | Double | 只读 |  |  |  |  | N | 生产设备 | 二号印刷机207B（JAYZ23B7060） | 扬州基地 | 一厂（晶运园区）-F2电池车间 | 电池工段 | 印刷 | 印刷机 | 印刷机 | 其他
电池车间二号印刷机207B | 电池车间二号印刷机207B#设定进板采集模式 | 运行状态 | 信号类 | 动作信号 | 设定进板采集模式 | ns=4;s=.InputMode | Boolean | 只读 | [5 empty] | 生产设备 | 二号印刷机207B（JAYZ23B7060） | 扬州基地 | 一厂（晶运园区）-F2电池车间 | 电池工段 | 印刷 | 印刷机 | 印刷机 | 其他
电池车间二号印刷机207B | 电池车间二号印刷机207B#设定出板来集模式 | 运行状态 | 信号类 | 动作信号 | 设定出板来集模式 | ns=4;s=.OutputMode | Boolean | 只读 | [5 empty] | 生产设备 | 二号印刷机207B（JAYZ23B7060） | 扬州基地 | 一厂（晶运园区）-F2电池车间 | 电池工段 | 印刷 | 印刷机 | 印刷机 | 其他
电池车间二号印刷机207B | 电池车间二号印刷机207B#设备当前在制 | 反馈值 | 统计类 | 产量 | 设备当前在制 | ns=4;s=.Output_Zero_RealInProcessQty | Word | 只读 |  |  |  |  | 片 | 生产设备 | 二号印刷机207B（JAYZ23B7060） | 扬州基地 | 一厂（晶运园区）-F2电池车间 | 电池工段 | 印刷 | 印刷机 | 印刷机 | 其他
电池车间二号印刷机207B | 电池车间二号印刷机207B#CT值 | 反馈值 | 速度类 | 速度 | CT值 | ns=4;s=.SingleTime | Word | 只读 |  |  |  |  | ms | 生产设备 | 二号印刷机207B（JAYZ23B7060） | 扬州基地 | 一厂（晶运园区）-F2电池车间 | 电池工段 | 印刷 | 印刷机 | 印刷机 | 其他
电池车间二号印刷机207B | 电池车间二号印刷机207B#当前网版印次 | 反馈值 | 统计类 | 次数 | 当前网版印次 | ns=4;s=.Screen_ProductQty | String | 只读 |  |  |  |  | 次 | 生产设备 | 二号印刷机207B（JAYZ23B7060） | 扬州基地 | 一厂（晶运园区）-F2电池车间 | 电池工段 | 印刷 | 印刷机 | 印刷机 | 其他
电池车间二号印刷机207B | 电池车间二号印刷机207B#丝网高度标定报警 | 报警 | 信号类 | 状态信号 | 丝网高度标定报警 | ns=4;s=.EQPAlarmA0 | Boolean | 只读 | [5 empty] | 生产设备 | 二号印刷机207B（JAYZ23B7060） | 扬州基地 | 一厂（晶运园区）-F2电池车间 | 电池工段 | 印刷 | 印刷机 | 印刷机 | 其他
电池车间二号印刷机207B | 电池车间二号印刷机207B#刮刀高度标定报警 | 报警 | 信号类 | 状态信号 | 刮刀高度标定报警 | ns=4;s=.EQPAlarmA1 | Boolean | 只读 | [5 empty] | 生产设备 | 二号印刷机207B（JAYZ23B7060） | 扬州基地 | 一厂（晶运园区）-F2电池车间 | 电池工段 | 印刷 | 印刷机 | 印刷机 | 其他
电池车间二号印刷机207B | 电池车间二号印刷机207B#进片直通皮带1报警 | 报警 | 信号类 | 状态信号 | 进片直通皮带1报警 | ns=4;s=.EQPAlarmA5 | Boolean | 只读 | [5 empty] | 生产设备 | 二号印刷机207B（JAYZ23B7060） | 扬州基地 | 一厂（晶运园区）-F2电池车间 | 电池工段 | 印刷 | 印刷机 | 印刷机 | 其他
电池车间二号印刷机207B | 电池车间二号印刷机207B#进片直通皮带2报警 | 报警 | 信号类 | 状态信号 | 进片直通皮带2报警 | ns=4;s=.EQPAlarmA6 | Boolean | 只读 | [5 empty] | 生产设备 | 二号印刷机207B（JAYZ23B7060） | 扬州基地 | 一厂（晶运园区）-F2电池车间 | 电池工段 | 印刷 | 印刷机 | 印刷机 | 其他
电池车间二号印刷机207B | 电池车间二号印刷机207B#进片皮带1报警 | 报警 | 信号类 | 状态信号 | 进片皮带1报警 | ns=4;s=.EQPAlarmA7 | Boolean | 只读 | [5 empty] | 生产设备 | 二号印刷机207B（JAYZ23B7060） | 扬州基地 | 一厂（晶运园区）-F2电池车间 | 电池工段 | 印刷 | 印刷机 | 印刷机 | 其他
电池车间二号印刷机207B | 电池车间二号印刷机207B#进片皮带2报警 | 报警 | 信号类 | 状态信号 | 进片皮带2报警 | ns=4;s=.EQPAlarmA8 | Boolean | 只读 | [5 empty] | 生产设备 | 二号印刷机207B（JAYZ23B7060） | 扬州基地 | 一厂（晶运园区）-F2电池车间 | 电池工段 | 印刷 | 印刷机 | 印刷机 | 其他
电池车间二号印刷机207B | 电池车间二号印刷机207B#出片皮带1报警 | 报警 | 信号类 | 状态信号 | 出片皮带1报警 | ns=4;s=.EQPAlarmA9 | Boolean | 只读 | [5 empty] | 生产设备 | 二号印刷机207B（JAYZ23B7060） | 扬州基地 | 一厂（晶运园区）-F2电池车间 | 电池工段 | 印刷 | 印刷机 | 印刷机 | 其他
电池车间二号印刷机207B | 电池车间二号印刷机207B#出片皮带2报警 | 报警 | 信号类 | 状态信号 | 出片皮带2报警 | ns=4;s=.EQPAlarmA10 | Boolean | 只读 | [5 empty] | 生产设备 | 二号印刷机207B（JAYZ23B7060） | 扬州基地 | 一厂（晶运园区）-F2电池车间 | 电池工段 | 印刷 | 印刷机 | 印刷机 | 其他
电池车间二号印刷机207B | 电池车间二号印刷机207B#出片皮带3报警 | 报警 | 信号类 | 状态信号 | 出片皮带3报警 | ns=4;s=.EQPAlarmA11 | Boolean | 只读 | [5 empty] | 生产设备 | 二号印刷机207B（JAYZ23B7060） | 扬州基地 | 一厂（晶运园区）-F2电池车间 | 电池工段 | 印刷 | 印刷机 | 印刷机 | 其他
电池车间二号印刷机207B | 电池车间二号印刷机207B#出片皮带4报警 | 报警 | 信号类 | 状态信号 | 出片皮带4报警 | ns=4;s=.EQPAlarmA12 | Boolean | 只读 | [5 empty] | 生产设备 | 二号印刷机207B（JAYZ23B7060） | 扬州基地 | 一厂（晶运园区）-F2电池车间 | 电池工段 | 印刷 | 印刷机 | 印刷机 | 其他
电池车间二号印刷机207B | 电池车间二号印刷机207B#出片皮带5报警 | 报警 | 信号类 | 状态信号 | 出片皮带5报警 | ns=4;s=.EQPAlarmA13 | Boolean | 只读 | [5 empty] | 生产设备 | 二号印刷机207B（JAYZ23B7060） | 扬州基地 | 一厂（晶运园区）-F2电池车间 | 电池工段 | 印刷 | 印刷机 | 印刷机 | 其他
电池车间二号印刷机207B | 电池车间二号印刷机207B#出片皮带6报警 | 报警 | 信号类 | 状态信号 | 出片皮带6报警 | ns=4;s=.EQPAlarmA14 | Boolean | 只读 | [5 empty] | 生产设备 | 二号印刷机207B（JAYZ23B7060） | 扬州基地 | 一厂（晶运园区）-F2电池车间 | 电池工段 | 印刷 | 印刷机 | 印刷机 | 其他
电池车间二号印刷机207B | 电池车间二号印刷机207B#破片、缺角 | 报警 | 信号类 | 状态信号 | 破片、缺角 | ns=4;s=.EQPAlarmA15 | Boolean | 只读 | [5 empty] | 生产设备 | 二号印刷机207B（JAYZ23B7060） | 扬州基地 | 一厂（晶运园区）-F2电池车间 | 电池工段 | 印刷 | 印刷机 | 印刷机 | 其他
电池车间二号印刷机207B | 电池车间二号印刷机207B#超出调整范围 | 报警 | 信号类 | 状态信号 | 超出调整范围 | ns=4;s=.EQPAlarmA16 | Boolean | 只读 | [5 empty] | 生产设备 | 二号印刷机207B（JAYZ23B7060） | 扬州基地 | 一厂（晶运园区）-F2电池车间 | 电池工段 | 印刷 | 印刷机 | 印刷机 | 其他
电池车间二号印刷机207B | 电池车间二号印刷机207B#找不到Mark点 | 报警 | 信号类 | 状态信号 | 找不到Mark点 | ns=4;s=.EQPAlarmA17 | Boolean | 只读 | [5 empty] | 生产设备 | 二号印刷机207B（JAYZ23B7060） | 扬州基地 | 一厂（晶运园区）-F2电池车间 | 电池工段 | 印刷 | 印刷机 | 印刷机 | 其他
电池车间二号印刷机207B | 电池车间二号印刷机207B#碎片 | 报警 | 信号类 | 状态信号 | 碎片 | ns=4;s=.EQPAlarmA18 | Boolean | 只读 | [5 empty] | 生产设备 | 二号印刷机207B（JAYZ23B7060） | 扬州基地 | 一厂（晶运园区）-F2电池车间 | 电池工段 | 印刷 | 印刷机 | 印刷机 | 其他
电池车间二号印刷机207B | 电池车间二号印刷机207B#爆版或者大缺角 | 报警 | 信号类 | 状态信号 | 爆版或者大缺角 | ns=4;s=.EQPAlarmA19 | Boolean | 只读 | [5 empty] | 生产设备 | 二号印刷机207B（JAYZ23B7060） | 扬州基地 | 一厂（晶运园区）-F2电池车间 | 电池工段 | 印刷 | 印刷机 | 印刷机 | 其他
电池车间二号印刷机207B | 电池车间二号印刷机207B#连续印刷不良 | 报警 | 信号类 | 状态信号 | 连续印刷不良 | ns=4;s=.EQPAlarmA20 | Boolean | 只读 | [5 empty] | 生产设备 | 二号印刷机207B（JAYZ23B7060） | 扬州基地 | 一厂（晶运园区）-F2电池车间 | 电池工段 | 印刷 | 印刷机 | 印刷机 | 其他
电池车间二号印刷机207B | 电池车间二号印刷机207B#印刷不良 | 报警 | 信号类 | 状态信号 | 印刷不良 | ns=4;s=.EQPAlarmA22 | Boolean | 只读 | [5 empty] | 生产设备 | 二号印刷机207B（JAYZ23B7060） | 扬州基地 | 一厂（晶运园区）-F2电池车间 | 电池工段 | 印刷 | 印刷机 | 印刷机 | 其他
电池车间二号印刷机207B | 电池车间二号印刷机207B#转台进片报警 | 报警 | 信号类 | 状态信号 | 转台进片报警 | ns=4;s=.EQPAlarmA23 | Boolean | 只读 | [5 empty] | 生产设备 | 二号印刷机207B（JAYZ23B7060） | 扬州基地 | 一厂（晶运园区）-F2电池车间 | 电池工段 | 印刷 | 印刷机 | 印刷机 | 其他
电池车间二号印刷机207B | 电池车间二号印刷机207B#转台出片报警 | 报警 | 信号类 | 状态信号 | 转台出片报警 | ns=4;s=.EQPAlarmA24 | Boolean | 只读 | [5 empty] | 生产设备 | 二号印刷机207B（JAYZ23B7060） | 扬州基地 | 一厂（晶运园区）-F2电池车间 | 电池工段 | 印刷 | 印刷机 | 印刷机 | 其他
电池车间二号印刷机207B | 电池车间二号印刷机207B#报警 | 报警 | 信号类 | 状态信号 | 报警 | ns=4;s=.EQPAlarmA25 | Boolean | 只读 | [5 empty] | 生产设备 | 二号印刷机207B（JAYZ23B7060） | 扬州基地 | 一厂（晶运园区）-F2电池车间 | 电池工段 | 印刷 | 印刷机 | 印刷机 | 其他
电池车间二号印刷机207B | 电池车间二号印刷机207B#进板夹板报警 | 报警 | 信号类 | 状态信号 | 进板夹板报警 | ns=4;s=.EQPAlarmA26 | Boolean | 只读 | [5 empty] | 生产设备 | 二号印刷机207B（JAYZ23B7060） | 扬州基地 | 一厂（晶运园区）-F2电池车间 | 电池工段 | 印刷 | 印刷机 | 印刷机 | 其他
电池车间二号印刷机207B | 电池车间二号印刷机207B#出板2夹板报警 | 报警 | 信号类 | 状态信号 | 出板2夹板报警 | ns=4;s=.EQPAlarmA27 | Boolean | 只读 | [5 empty] | 生产设备 | 二号印刷机207B（JAYZ23B7060） | 扬州基地 | 一厂（晶运园区）-F2电池车间 | 电池工段 | 印刷 | 印刷机 | 印刷机 | 其他
电池车间二号印刷机207B | 电池车间二号印刷机207B#出板5夹板报警 | 报警 | 信号类 | 状态信号 | 出板5夹板报警 | ns=4;s=.EQPAlarmA28 | Boolean | 只读 | [5 empty] | 生产设备 | 二号印刷机207B（JAYZ23B7060） | 扬州基地 | 一厂（晶运园区）-F2电池车间 | 电池工段 | 印刷 | 印刷机 | 印刷机 | 其他
电池车间二号印刷机207B | 电池车间二号印刷机207B#破片升降气缸报警 | 报警 | 信号类 | 状态信号 | 破片升降气缸报警 | ns=4;s=.EQPAlarmA29 | Boolean | 只读 | [5 empty] | 生产设备 | 二号印刷机207B（JAYZ23B7060） | 扬州基地 | 一厂（晶运园区）-F2电池车间 | 电池工段 | 印刷 | 印刷机 | 印刷机 | 其他
电池车间二号印刷机207B | 电池车间二号印刷机207B#回磨气缸报警 | 报警 | 信号类 | 状态信号 | 回磨气缸报警 | ns=4;s=.EQPAlarmA30 | Boolean | 只读 | [5 empty] | 生产设备 | 二号印刷机207B（JAYZ23B7060） | 扬州基地 | 一厂（晶运园区）-F2电池车间 | 电池工段 | 印刷 | 印刷机 | 印刷机 | 其他
电池车间二号印刷机207B | 电池车间二号印刷机207B#平台保护气缸报警 | 报警 | 信号类 | 状态信号 | 平台保护气缸报警 | ns=4;s=.EQPAlarmA31 | Boolean | 只读 | [5 empty] | 生产设备 | 二号印刷机207B（JAYZ23B7060） | 扬州基地 | 一厂（晶运园区）-F2电池车间 | 电池工段 | 印刷 | 印刷机 | 印刷机 | 其他
电池车间二号印刷机207B | 电池车间二号印刷机207B#丝网到位报警 | 报警 | 信号类 | 状态信号 | 丝网到位报警 | ns=4;s=.EQPAlarmA32 | Boolean | 只读 | [5 empty] | 生产设备 | 二号印刷机207B（JAYZ23B7060） | 扬州基地 | 一厂（晶运园区）-F2电池车间 | 电池工段 | 印刷 | 印刷机 | 印刷机 | 其他
电池车间二号印刷机207B | 电池车间二号印刷机207B#进板称重夹板气缸报警 | 报警 | 信号类 | 状态信号 | 进板称重夹板气缸报警 | ns=4;s=.EQPAlarmA33 | Boolean | 只读 | [5 empty] | 生产设备 | 二号印刷机207B（JAYZ23B7060） | 扬州基地 | 一厂（晶运园区）-F2电池车间 | 电池工段 | 印刷 | 印刷机 | 印刷机 | 其他
电池车间二号印刷机207B | 电池车间二号印刷机207B#出板称重夹板气缸报警 | 报警 | 信号类 | 状态信号 | 出板称重夹板气缸报警 | ns=4;s=.EQPAlarmA34 | Boolean | 只读 | [5 empty] | 生产设备 | 二号印刷机207B（JAYZ23B7060） | 扬州基地 | 一厂（晶运园区）-F2电池车间 | 电池工段 | 印刷 | 印刷机 | 印刷机 | 其他
电池车间二号印刷机207B | 电池车间二号印刷机207B#进板称重升降气缸报警 | 报警 | 信号类 | 状态信号 | 进板称重升降气缸报警 | ns=4;s=.EQPAlarmA35 | Boolean | 只读 | [5 empty] | 生产设备 | 二号印刷机207B（JAYZ23B7060） | 扬州基地 | 一厂（晶运园区）-F2电池车间 | 电池工段 | 印刷 | 印刷机 | 印刷机 | 其他
电池车间二号印刷机207B | 电池车间二号印刷机207B#出板称重升降气缸报警 | 报警 | 信号类 | 状态信号 | 出板称重升降气缸报警 | ns=4;s=.EQPAlarmA36 | Boolean | 只读 | [5 empty] | 生产设备 | 二号印刷机207B（JAYZ23B7060） | 扬州基地 | 一厂（晶运园区）-F2电池车间 | 电池工段 | 印刷 | 印刷机 | 印刷机 | 其他
电池车间二号印刷机207B | 电池车间二号印刷机207B#进板称重顶片气缸报警 | 报警 | 信号类 | 状态信号 | 进板称重顶片气缸报警 | ns=4;s=.EQPAlarmA37 | Boolean | 只读 | [5 empty] | 生产设备 | 二号印刷机207B（JAYZ23B7060） | 扬州基地 | 一厂（晶运园区）-F2电池车间 | 电池工段 | 印刷 | 印刷机 | 印刷机 | 其他
电池车间二号印刷机207B | 电池车间二号印刷机207B#出板称重顶片气缸报警 | 报警 | 信号类 | 状态信号 | 出板称重顶片气缸报警 | ns=4;s=.EQPAlarmA38 | Boolean | 只读 | [5 empty] | 生产设备 | 二号印刷机207B（JAYZ23B7060） | 扬州基地 | 一厂（晶运园区）-F2电池车间 | 电池工段 | 印刷 | 印刷机 | 印刷机 | 其他
电池车间二号印刷机207B | 电池车间二号印刷机207B#进板称重取片气缸报警 | 报警 | 信号类 | 状态信号 | 进板称重取片气缸报警 | ns=4;s=.EQPAlarmA39 | Boolean | 只读 | [5 empty] | 生产设备 | 二号印刷机207B（JAYZ23B7060） | 扬州基地 | 一厂（晶运园区）-F2电池车间 | 电池工段 | 印刷 | 印刷机 | 印刷机 | 其他
电池车间二号印刷机207B | 电池车间二号印刷机207B#出板称重取片气缸报警 | 报警 | 信号类 | 状态信号 | 出板称重取片气缸报警 | ns=4;s=.EQPAlarmA40 | Boolean | 只读 | [5 empty] | 生产设备 | 二号印刷机207B（JAYZ23B7060） | 扬州基地 | 一厂（晶运园区）-F2电池车间 | 电池工段 | 印刷 | 印刷机 | 印刷机 | 其他
电池车间二号印刷机207B | 电池车间二号印刷机207B#进板称重关门气缸报警 | 报警 | 信号类 | 状态信号 | 进板称重关门气缸报警 | ns=4;s=.EQPAlarmA41 | Boolean | 只读 | [5 empty] | 生产设备 | 二号印刷机207B（JAYZ23B7060） | 扬州基地 | 一厂（晶运园区）-F2电池车间 | 电池工段 | 印刷 | 印刷机 | 印刷机 | 其他
电池车间二号印刷机207B | 电池车间二号印刷机207B#出板称重关门气缸报警 | 报警 | 信号类 | 状态信号 | 出板称重关门气缸报警 | ns=4;s=.EQPAlarmA42 | Boolean | 只读 | [5 empty] | 生产设备 | 二号印刷机207B（JAYZ23B7060） | 扬州基地 | 一厂（晶运园区）-F2电池车间 | 电池工段 | 印刷 | 印刷机 | 印刷机 | 其他
电池车间二号印刷机207B | 电池车间二号印刷机207B#平台升降保护气缸报警 | 报警 | 信号类 | 状态信号 | 平台升降保护气缸报警 | ns=4;s=.EQPAlarmA43 | Boolean | 只读 | [5 empty] | 生产设备 | 二号印刷机207B（JAYZ23B7060） | 扬州基地 | 一厂（晶运园区）-F2电池车间 | 电池工段 | 印刷 | 印刷机 | 印刷机 | 其他
电池车间二号印刷机207B | 电池车间二号印刷机207B#进板称通讯报警 | 报警 | 信号类 | 状态信号 | 进板称通讯报警 | ns=4;s=.EQPAlarmA44 | Boolean | 只读 | [5 empty] | 生产设备 | 二号印刷机207B（JAYZ23B7060） | 扬州基地 | 一厂（晶运园区）-F2电池车间 | 电池工段 | 印刷 | 印刷机 | 印刷机 | 其他
电池车间二号印刷机207B | 电池车间二号印刷机207B#出板称通讯报警 | 报警 | 信号类 | 状态信号 | 出板称通讯报警 | ns=4;s=.EQPAlarmA45 | Boolean | 只读 | [5 empty] | 生产设备 | 二号印刷机207B（JAYZ23B7060） | 扬州基地 | 一厂（晶运园区）-F2电池车间 | 电池工段 | 印刷 | 印刷机 | 印刷机 | 其他
电池车间二号印刷机207B | 电池车间二号印刷机207B#称重失败报警 | 报警 | 信号类 | 状态信号 | 称重失败报警 | ns=4;s=.EQPAlarmA46 | Boolean | 只读 | [5 empty] | 生产设备 | 二号印刷机207B（JAYZ23B7060） | 扬州基地 | 一厂（晶运园区）-F2电池车间 | 电池工段 | 印刷 | 印刷机 | 印刷机 | 其他
电池车间二号印刷机207B | 电池车间二号印刷机207B#前安全门报警 | 报警 | 信号类 | 状态信号 | 前安全门报警 | ns=4;s=.EQPAlarmA47 | Boolean | 只读 | [5 empty] | 生产设备 | 二号印刷机207B（JAYZ23B7060） | 扬州基地 | 一厂（晶运园区）-F2电池车间 | 电池工段 | 印刷 | 印刷机 | 印刷机 | 其他
电池车间二号印刷机207B | 电池车间二号印刷机207B#后安全门报警 | 报警 | 信号类 | 状态信号 | 后安全门报警 | ns=4;s=.EQPAlarmA48 | Boolean | 只读 | [5 empty] | 生产设备 | 二号印刷机207B（JAYZ23B7060） | 扬州基地 | 一厂（晶运园区）-F2电池车间 | 电池工段 | 印刷 | 印刷机 | 印刷机 | 其他
电池车间二号印刷机207B | 电池车间二号印刷机207B#左右安全门报警 | 报警 | 信号类 | 状态信号 | 左右安全门报警 | ns=4;s=.EQPAlarmA49 | Boolean | 只读 | [5 empty] | 生产设备 | 二号印刷机207B（JAYZ23B7060） | 扬州基地 | 一厂（晶运园区）-F2电池车间 | 电池工段 | 印刷 | 印刷机 | 印刷机 | 其他
电池车间二号印刷机207B | 电池车间二号印刷机207B#直通安全门报警 | 报警 | 信号类 | 状态信号 | 直通安全门报警 | ns=4;s=.EQPAlarmA50 | Boolean | 只读 | [5 empty] | 生产设备 | 二号印刷机207B（JAYZ23B7060） | 扬州基地 | 一厂（晶运园区）-F2电池车间 | 电池工段 | 印刷 | 印刷机 | 印刷机 | 其他
电池车间二号印刷机207B | 电池车间二号印刷机207B#换纸安全门报警 | 报警 | 信号类 | 状态信号 | 换纸安全门报警 | ns=4;s=.EQPAlarmA51 | Boolean | 只读 | [5 empty] | 生产设备 | 二号印刷机207B（JAYZ23B7060） | 扬州基地 | 一厂（晶运园区）-F2电池车间 | 电池工段 | 印刷 | 印刷机 | 印刷机 | 其他
电池车间二号印刷机207B | 电池车间二号印刷机207B#气压报警*)^机械 | 报警 | 信号类 | 状态信号 | 气压报警*)^机械 | ns=4;s=.EQPAlarmA52 | Boolean | 只读 | [5 empty] | 生产设备 | 二号印刷机207B（JAYZ23B7060） | 扬州基地 | 一厂（晶运园区）-F2电池车间 | 电池工段 | 印刷 | 印刷机 | 印刷机 | 其他
电池车间二号印刷机207B | 电池车间二号印刷机207B#等待上位进板拍照结果超时 | 报警 | 信号类 | 状态信号 | 等待上位进板拍照结果超时 | ns=4;s=.EQPAlarmA53 | Boolean | 只读 | [5 empty] | 生产设备 | 二号印刷机207B（JAYZ23B7060） | 扬州基地 | 一厂（晶运园区）-F2电池车间 | 电池工段 | 印刷 | 印刷机 | 印刷机 | 其他
电池车间二号印刷机207B | 电池车间二号印刷机207B#等待上位出板拍照结果超时 | 报警 | 信号类 | 状态信号 | 等待上位出板拍照结果超时 | ns=4;s=.EQPAlarmA54 | Boolean | 只读 | [5 empty] | 生产设备 | 二号印刷机207B（JAYZ23B7060） | 扬州基地 | 一厂（晶运园区）-F2电池车间 | 电池工段 | 印刷 | 印刷机 | 印刷机 | 其他
电池车间二号印刷机207B | 电池车间二号印刷机207B#等待上位丝网板拍照结果超时 | 报警 | 信号类 | 状态信号 | 等待上位丝网板拍照结果超时 | ns=4;s=.EQPAlarmA55 | Boolean | 只读 | [5 empty] | 生产设备 | 二号印刷机207B（JAYZ23B7060） | 扬州基地 | 一厂（晶运园区）-F2电池车间 | 电池工段 | 印刷 | 印刷机 | 印刷机 | 其他
电池车间二号印刷机207B | 电池车间二号印刷机207B#复位超时 | 报警 | 信号类 | 状态信号 | 复位超时 | ns=4;s=.EQPAlarmA56 | Boolean | 只读 | [5 empty] | 生产设备 | 二号印刷机207B（JAYZ23B7060） | 扬州基地 | 一厂（晶运园区）-F2电池车间 | 电池工段 | 印刷 | 印刷机 | 印刷机 | 其他
电池车间二号印刷机207B | 电池车间二号印刷机207B#刮刀气缸压缩量报警 | 报警 | 信号类 | 状态信号 | 刮刀气缸压缩量报警 | ns=4;s=.EQPAlarmA57 | Boolean | 只读 | [5 empty] | 生产设备 | 二号印刷机207B（JAYZ23B7060） | 扬州基地 | 一厂（晶运园区）-F2电池车间 | 电池工段 | 印刷 | 印刷机 | 印刷机 | 其他
电池车间二号印刷机207B | 电池车间二号印刷机207B#EtherCAT报警 | 报警 | 信号类 | 状态信号 | EtherCAT报警 | ns=4;s=.EQPAlarmA58 | Boolean | 只读 | [5 empty] | 生产设备 | 二号印刷机207B（JAYZ23B7060） | 扬州基地 | 一厂（晶运园区）-F2电池车间 | 电池工段 | 印刷 | 印刷机 | 印刷机 | 其他
电池车间二号印刷机207B | 电池车间二号印刷机207B#工位1纸用完预警 | 报警 | 信号类 | 状态信号 | 工位1纸用完预警 | ns=4;s=.EQPAlarmA59 | Boolean | 只读 | [5 empty] | 生产设备 | 二号印刷机207B（JAYZ23B7060） | 扬州基地 | 一厂（晶运园区）-F2电池车间 | 电池工段 | 印刷 | 印刷机 | 印刷机 | 其他
电池车间二号印刷机207B | 电池车间二号印刷机207B#工位2纸用完预警 | 报警 | 信号类 | 状态信号 | 工位2纸用完预警 | ns=4;s=.EQPAlarmA60 | Boolean | 只读 | [5 empty] | 生产设备 | 二号印刷机207B（JAYZ23B7060） | 扬州基地 | 一厂（晶运园区）-F2电池车间 | 电池工段 | 印刷 | 印刷机 | 印刷机 | 其他
电池车间二号印刷机207B | 电池车间二号印刷机207B#工位3纸用完预警 | 报警 | 信号类 | 状态信号 | 工位3纸用完预警 | ns=4;s=.EQPAlarmA61 | Boolean | 只读 | [5 empty] | 生产设备 | 二号印刷机207B（JAYZ23B7060） | 扬州基地 | 一厂（晶运园区）-F2电池车间 | 电池工段 | 印刷 | 印刷机 | 印刷机 | 其他
电池车间二号印刷机207B | 电池车间二号印刷机207B#工位4纸用完预警 | 报警 | 信号类 | 状态信号 | 工位4纸用完预警 | ns=4;s=.EQPAlarmA62 | Boolean | 只读 | [5 empty] | 生产设备 | 二号印刷机207B（JAYZ23B7060） | 扬州基地 | 一厂（晶运园区）-F2电池车间 | 电池工段 | 印刷 | 印刷机 | 印刷机 | 其他
电池车间二号印刷机207B | 电池车间二号印刷机207B#上位读取称重数据超时 | 报警 | 信号类 | 状态信号 | 上位读取称重数据超时 | ns=4;s=.EQPAlarmA63 | Boolean | 只读 | [5 empty] | 生产设备 | 二号印刷机207B（JAYZ23B7060） | 扬州基地 | 一厂（晶运园区）-F2电池车间 | 电池工段 | 印刷 | 印刷机 | 印刷机 | 其他
电池车间二号印刷机207B | 电池车间二号印刷机207B#上位报警 | 报警 | 信号类 | 状态信号 | 上位报警 | ns=4;s=.EQPAlarmA64 | Boolean | 只读 | [5 empty] | 生产设备 | 二号印刷机207B（JAYZ23B7060） | 扬州基地 | 一厂（晶运园区）-F2电池车间 | 电池工段 | 印刷 | 印刷机 | 印刷机 | 其他
电池车间二号印刷机207B | 电池车间二号印刷机207B#满蓝提示洗网报警 | 报警 | 信号类 | 状态信号 | 满蓝提示洗网报警 | ns=4;s=.EQPAlarmA65 | Boolean | 只读 | [5 empty] | 生产设备 | 二号印刷机207B（JAYZ23B7060） | 扬州基地 | 一厂（晶运园区）-F2电池车间 | 电池工段 | 印刷 | 印刷机 | 印刷机 | 其他
电池车间二号印刷机207B | 电池车间二号印刷机207B#网版寿命报警 | 报警 | 信号类 | 状态信号 | 网版寿命报警 | ns=4;s=.EQPAlarmA66 | Boolean | 只读 | [5 empty] | 生产设备 | 二号印刷机207B（JAYZ23B7060） | 扬州基地 | 一厂（晶运园区）-F2电池车间 | 电池工段 | 印刷 | 印刷机 | 印刷机 | 其他
电池车间二号印刷机207B | 电池车间二号印刷机207B#水冷机报警 | 报警 | 信号类 | 状态信号 | 水冷机报警 | ns=4;s=.EQPAlarmA67 | Boolean | 只读 | [5 empty] | 生产设备 | 二号印刷机207B（JAYZ23B7060） | 扬州基地 | 一厂（晶运园区）-F2电池车间 | 电池工段 | 印刷 | 印刷机 | 印刷机 | 其他
电池车间二号印刷机207B | 电池车间二号印刷机207B#PL印刷报警 | 报警 | 信号类 | 状态信号 | PL印刷报警 | ns=4;s=.EQPAlarmA68 | Boolean | 只读 | [5 empty] | 生产设备 | 二号印刷机207B（JAYZ23B7060） | 扬州基地 | 一厂（晶运园区）-F2电池车间 | 电池工段 | 印刷 | 印刷机 | 印刷机 | 其他
电池车间二号印刷机207B | 电池车间二号印刷机207B#外接PL未就绪 | 报警 | 信号类 | 状态信号 | 外接PL未就绪 | ns=4;s=.EQPAlarmA69 | Boolean | 只读 | [5 empty] | 生产设备 | 二号印刷机207B（JAYZ23B7060） | 扬州基地 | 一厂（晶运园区）-F2电池车间 | 电池工段 | 印刷 | 印刷机 | 印刷机 | 其他
电池车间二号印刷机207B | 电池车间二号印刷机207B#连续PL印刷NG | 报警 | 信号类 | 状态信号 | 连续PL印刷NG | ns=4;s=.EQPAlarmA70 | Boolean | 只读 | [5 empty] | 生产设备 | 二号印刷机207B（JAYZ23B7060） | 扬州基地 | 一厂（晶运园区）-F2电池车间 | 电池工段 | 印刷 | 印刷机 | 印刷机 | 其他
电池车间二号印刷机207B | 电池车间二号印刷机207B#出炉堵片报警 | 报警 | 信号类 | 状态信号 | 出炉堵片报警 | ns=4;s=.EQPAlarmA71 | Boolean | 只读 | [5 empty] | 生产设备 | 二号印刷机207B（JAYZ23B7060） | 扬州基地 | 一厂（晶运园区）-F2电池车间 | 电池工段 | 印刷 | 印刷机 | 印刷机 | 其他
电池车间二号印刷机207B | 电池车间二号印刷机207B#无花篮检测到NG片 | 报警 | 信号类 | 状态信号 | 无花篮检测到NG片 | ns=4;s=.EQPAlarmA72 | Boolean | 只读 | [5 empty] | 生产设备 | 二号印刷机207B（JAYZ23B7060） | 扬州基地 | 一厂（晶运园区）-F2电池车间 | 电池工段 | 印刷 | 印刷机 | 印刷机 | 其他
电池车间二号印刷机207B | 电池车间二号印刷机207B#出版缓存花篮满料 | 报警 | 信号类 | 状态信号 | 出版缓存花篮满料 | ns=4;s=.EQPAlarmA73 | Boolean | 只读 | [5 empty] | 生产设备 | 二号印刷机207B（JAYZ23B7060） | 扬州基地 | 一厂（晶运园区）-F2电池车间 | 电池工段 | 印刷 | 印刷机 | 印刷机 | 其他
电池车间二号印刷机207B | 电池车间二号印刷机207B#出版缓存花篮未复位 | 报警 | 信号类 | 状态信号 | 出版缓存花篮未复位 | ns=4;s=.EQPAlarmA74 | Boolean | 只读 | [5 empty] | 生产设备 | 二号印刷机207B（JAYZ23B7060） | 扬州基地 | 一厂（晶运园区）-F2电池车间 | 电池工段 | 印刷 | 印刷机 | 印刷机 | 其他
电池车间二号印刷机207B | 电池车间二号印刷机207B#出版缓存花篮异常 | 报警 | 信号类 | 状态信号 | 出版缓存花篮异常 | ns=4;s=.EQPAlarmA75 | Boolean | 只读 | [5 empty] | 生产设备 | 二号印刷机207B（JAYZ23B7060） | 扬州基地 | 一厂（晶运园区）-F2电池车间 | 电池工段 | 印刷 | 印刷机 | 印刷机 | 其他
电池车间二号印刷机207B | 电池车间二号印刷机207B#缓存升降轴超出安全范围 | 报警 | 信号类 | 状态信号 | 缓存升降轴超出安全范围 | ns=4;s=.EQPAlarmA76 | Boolean | 只读 | [5 empty] | 生产设备 | 二号印刷机207B（JAYZ23B7060） | 扬州基地 | 一厂（晶运园区）-F2电池车间 | 电池工段 | 印刷 | 印刷机 | 印刷机 | 其他
电池车间二号印刷机207B | 电池车间二号印刷机207B#停机时间（各机位实时参数） | 反馈值 | 其他 | 时间 | 停机时间（各机位实时参数） | ns=4;s=.downtime1 | Double | 只读 |  |  |  |  | 秒 | 生产设备 | 二号印刷机207B（JAYZ23B7060） | 扬州基地 | 一厂（晶运园区）-F2电池车间 | 电池工段 | 印刷 | 印刷机 | 印刷机 | 其他
电池车间二号印刷机207B | 电池车间二号印刷机207B#单片印刷速度（各机位实时参数） | 反馈值 | 速度类 | 速度 | 单片印刷速度（各机位实时参数） | ns=4;s=.EQPRecipeA10 | Double | 只读 |  |  |  |  | mm/s | 生产设备 | 二号印刷机207B（JAYZ23B7060） | 扬州基地 | 一厂（晶运园区）-F2电池车间 | 电池工段 | 印刷 | 印刷机 | 印刷机 | 其他
电池车间二号印刷机207B | 电池车间二号印刷机207B#X轴偏移量（各机位实时参数） | 反馈值 | 测量类 | 位置 | X轴偏移量（各机位实时参数） | ns=4;s=.EQPRecipeA13 | Double | 只读 |  |  |  |  | mm | 生产设备 | 二号印刷机207B（JAYZ23B7060） | 扬州基地 | 一厂（晶运园区）-F2电池车间 | 电池工段 | 印刷 | 印刷机 | 印刷机 | 其他
电池车间二号印刷机208A | 电池车间二号印刷机208A#停机时间（各机位实时参数） | 反馈值 | 其他 | 时间 | 停机时间（各机位实时参数） | ns=4;s=.downtime1 | Double | 只读 |  |  |  |  | 秒 | 生产设备 | 二号印刷机208A（JAYZ23B7061） | 扬州基地 | 一厂（晶运园区）-F2电池车间 | 电池工段 | 印刷 | 印刷机 | 印刷机 | 其他
电池车间二号印刷机208A | 电池车间二号印刷机208A#单片印刷速度（各机位实时参数） | 反馈值 | 速度类 | 速度 | 单片印刷速度（各机位实时参数） | ns=4;s=.EQPRecipeA10 | Double | 只读 |  |  |  |  | mm/s | 生产设备 | 二号印刷机208A（JAYZ23B7061） | 扬州基地 | 一厂（晶运园区）-F2电池车间 | 电池工段 | 印刷 | 印刷机 | 印刷机 | 其他
电池车间二号印刷机208A | 电池车间二号印刷机208A#X轴偏移量（各机位实时参数） | 反馈值 | 测量类 | 位置 | X轴偏移量（各机位实时参数） | ns=4;s=.EQPRecipeA13 | Double | 只读 |  |  |  |  | mm | 生产设备 | 二号印刷机208A（JAYZ23B7061） | 扬州基地 | 一厂（晶运园区）-F2电池车间 | 电池工段 | 印刷 | 印刷机 | 印刷机 | 其他
电池车间二号印刷机208A | 电池车间二号印刷机208A#Y轴偏移量（各机位实时参数） | 反馈值 | 测量类 | 位置 | Y轴偏移量（各机位实时参数） | ns=4;s=.EQPRecipeA14 | Double | 只读 |  |  |  |  | mm | 生产设备 | 二号印刷机208A（JAYZ23B7061） | 扬州基地 | 一厂（晶运园区）-F2电池车间 | 电池工段 | 印刷 | 印刷机 | 印刷机 | 其他
电池车间二号印刷机208A | 电池车间二号印刷机208A#压缩量 | 反馈值 | 测量类 | 位置 | 压缩量 | ns=4;s=.EQPRecipeA1 | Double | 只读 |  |  |  |  | mm | 生产设备 | 二号印刷机208A（JAYZ23B7061） | 扬州基地 | 一厂（晶运园区）-F2电池车间 | 电池工段 | 印刷 | 印刷机 | 印刷机 | 其他
电池车间二号印刷机208A | 电池车间二号印刷机208A#z轴的零位（long） | 反馈值 | 测量类 | 位置 | z轴的零位（long） | ns=4;s=.EQPRecipeAA16 | Double | 只读 |  |  |  |  | mm | 生产设备 | 二号印刷机208A（JAYZ23B7061） | 扬州基地 | 一厂（晶运园区）-F2电池车间 | 电池工段 | 印刷 | 印刷机 | 印刷机 | 其他
电池车间二号印刷机208A | 电池车间二号印刷机208A#印刷网距 | 反馈值 | 测量类 | 位置 | 印刷网距 | ns=4;s=.EQPRecipeAA14 | Double | 只读 |  |  |  |  | mm | 生产设备 | 二号印刷机208A（JAYZ23B7061） | 扬州基地 | 一厂（晶运园区）-F2电池车间 | 电池工段 | 印刷 | 印刷机 | 印刷机 | 其他
电池车间二号印刷机208A | 电池车间二号印刷机208A#压力 | 反馈值 | 测量类 | 压力 | 压力 | ns=4;s=.EQPRecipeAA4 | Double | 只读 |  |  |  |  | N | 生产设备 | 二号印刷机208A（JAYZ23B7061） | 扬州基地 | 一厂（晶运园区）-F2电池车间 | 电池工段 | 印刷 | 印刷机 | 印刷机 | 其他
电池车间二号印刷机208A | 电池车间二号印刷机208A#设定进板采集模式 | 运行状态 | 信号类 | 动作信号 | 设定进板采集模式 | ns=4;s=.InputMode | Boolean | 只读 | [5 empty] | 生产设备 | 二号印刷机208A（JAYZ23B7061） | 扬州基地 | 一厂（晶运园区）-F2电池车间 | 电池工段 | 印刷 | 印刷机 | 印刷机 | 其他
电池车间二号印刷机208A | 电池车间二号印刷机208A#设定出板来集模式 | 运行状态 | 信号类 | 动作信号 | 设定出板来集模式 | ns=4;s=.OutputMode | Boolean | 只读 | [5 empty] | 生产设备 | 二号印刷机208A（JAYZ23B7061） | 扬州基地 | 一厂（晶运园区）-F2电池车间 | 电池工段 | 印刷 | 印刷机 | 印刷机 | 其他
电池车间二号印刷机208A | 电池车间二号印刷机208A#设备当前在制 | 反馈值 | 统计类 | 产量 | 设备当前在制 | ns=4;s=.Output_Zero_RealInProcessQty | Word | 只读 |  |  |  |  | 片 | 生产设备 | 二号印刷机208A（JAYZ23B7061） | 扬州基地 | 一厂（晶运园区）-F2电池车间 | 电池工段 | 印刷 | 印刷机 | 印刷机 | 其他
电池车间二号印刷机208A | 电池车间二号印刷机208A#CT值 | 反馈值 | 速度类 | 速度 | CT值 | ns=4;s=.SingleTime | Word | 只读 |  |  |  |  | ms | 生产设备 | 二号印刷机208A（JAYZ23B7061） | 扬州基地 | 一厂（晶运园区）-F2电池车间 | 电池工段 | 印刷 | 印刷机 | 印刷机 | 其他
电池车间二号印刷机208A | 电池车间二号印刷机208A#当前网版印次 | 反馈值 | 统计类 | 次数 | 当前网版印次 | ns=4;s=.Screen_ProductQty | String | 只读 |  |  |  |  | 次 | 生产设备 | 二号印刷机208A（JAYZ23B7061） | 扬州基地 | 一厂（晶运园区）-F2电池车间 | 电池工段 | 印刷 | 印刷机 | 印刷机 | 其他
电池车间二号印刷机208A | 电池车间二号印刷机208A#丝网高度标定报警 | 报警 | 信号类 | 状态信号 | 丝网高度标定报警 | ns=4;s=.EQPAlarmA0 | Boolean | 只读 | [5 empty] | 生产设备 | 二号印刷机208A（JAYZ23B7061） | 扬州基地 | 一厂（晶运园区）-F2电池车间 | 电池工段 | 印刷 | 印刷机 | 印刷机 | 其他
电池车间二号印刷机208A | 电池车间二号印刷机208A#刮刀高度标定报警 | 报警 | 信号类 | 状态信号 | 刮刀高度标定报警 | ns=4;s=.EQPAlarmA1 | Boolean | 只读 | [5 empty] | 生产设备 | 二号印刷机208A（JAYZ23B7061） | 扬州基地 | 一厂（晶运园区）-F2电池车间 | 电池工段 | 印刷 | 印刷机 | 印刷机 | 其他
电池车间二号印刷机208A | 电池车间二号印刷机208A#进片直通皮带1报警 | 报警 | 信号类 | 状态信号 | 进片直通皮带1报警 | ns=4;s=.EQPAlarmA5 | Boolean | 只读 | [5 empty] | 生产设备 | 二号印刷机208A（JAYZ23B7061） | 扬州基地 | 一厂（晶运园区）-F2电池车间 | 电池工段 | 印刷 | 印刷机 | 印刷机 | 其他
电池车间二号印刷机208A | 电池车间二号印刷机208A#进片直通皮带2报警 | 报警 | 信号类 | 状态信号 | 进片直通皮带2报警 | ns=4;s=.EQPAlarmA6 | Boolean | 只读 | [5 empty] | 生产设备 | 二号印刷机208A（JAYZ23B7061） | 扬州基地 | 一厂（晶运园区）-F2电池车间 | 电池工段 | 印刷 | 印刷机 | 印刷机 | 其他
电池车间二号印刷机208A | 电池车间二号印刷机208A#进片皮带1报警 | 报警 | 信号类 | 状态信号 | 进片皮带1报警 | ns=4;s=.EQPAlarmA7 | Boolean | 只读 | [5 empty] | 生产设备 | 二号印刷机208A（JAYZ23B7061） | 扬州基地 | 一厂（晶运园区）-F2电池车间 | 电池工段 | 印刷 | 印刷机 | 印刷机 | 其他
电池车间二号印刷机208A | 电池车间二号印刷机208A#进片皮带2报警 | 报警 | 信号类 | 状态信号 | 进片皮带2报警 | ns=4;s=.EQPAlarmA8 | Boolean | 只读 | [5 empty] | 生产设备 | 二号印刷机208A（JAYZ23B7061） | 扬州基地 | 一厂（晶运园区）-F2电池车间 | 电池工段 | 印刷 | 印刷机 | 印刷机 | 其他
电池车间二号印刷机208A | 电池车间二号印刷机208A#出片皮带1报警 | 报警 | 信号类 | 状态信号 | 出片皮带1报警 | ns=4;s=.EQPAlarmA9 | Boolean | 只读 | [5 empty] | 生产设备 | 二号印刷机208A（JAYZ23B7061） | 扬州基地 | 一厂（晶运园区）-F2电池车间 | 电池工段 | 印刷 | 印刷机 | 印刷机 | 其他
电池车间二号印刷机208A | 电池车间二号印刷机208A#出片皮带2报警 | 报警 | 信号类 | 状态信号 | 出片皮带2报警 | ns=4;s=.EQPAlarmA10 | Boolean | 只读 | [5 empty] | 生产设备 | 二号印刷机208A（JAYZ23B7061） | 扬州基地 | 一厂（晶运园区）-F2电池车间 | 电池工段 | 印刷 | 印刷机 | 印刷机 | 其他
电池车间二号印刷机208A | 电池车间二号印刷机208A#出片皮带3报警 | 报警 | 信号类 | 状态信号 | 出片皮带3报警 | ns=4;s=.EQPAlarmA11 | Boolean | 只读 | [5 empty] | 生产设备 | 二号印刷机208A（JAYZ23B7061） | 扬州基地 | 一厂（晶运园区）-F2电池车间 | 电池工段 | 印刷 | 印刷机 | 印刷机 | 其他
电池车间二号印刷机208A | 电池车间二号印刷机208A#出片皮带4报警 | 报警 | 信号类 | 状态信号 | 出片皮带4报警 | ns=4;s=.EQPAlarmA12 | Boolean | 只读 | [5 empty] | 生产设备 | 二号印刷机208A（JAYZ23B7061） | 扬州基地 | 一厂（晶运园区）-F2电池车间 | 电池工段 | 印刷 | 印刷机 | 印刷机 | 其他
电池车间二号印刷机208A | 电池车间二号印刷机208A#出片皮带5报警 | 报警 | 信号类 | 状态信号 | 出片皮带5报警 | ns=4;s=.EQPAlarmA13 | Boolean | 只读 | [5 empty] | 生产设备 | 二号印刷机208A（JAYZ23B7061） | 扬州基地 | 一厂（晶运园区）-F2电池车间 | 电池工段 | 印刷 | 印刷机 | 印刷机 | 其他
电池车间二号印刷机208A | 电池车间二号印刷机208A#出片皮带6报警 | 报警 | 信号类 | 状态信号 | 出片皮带6报警 | ns=4;s=.EQPAlarmA14 | Boolean | 只读 | [5 empty] | 生产设备 | 二号印刷机208A（JAYZ23B7061） | 扬州基地 | 一厂（晶运园区）-F2电池车间 | 电池工段 | 印刷 | 印刷机 | 印刷机 | 其他
电池车间二号印刷机208A | 电池车间二号印刷机208A#破片、缺角 | 报警 | 信号类 | 状态信号 | 破片、缺角 | ns=4;s=.EQPAlarmA15 | Boolean | 只读 | [5 empty] | 生产设备 | 二号印刷机208A（JAYZ23B7061） | 扬州基地 | 一厂（晶运园区）-F2电池车间 | 电池工段 | 印刷 | 印刷机 | 印刷机 | 其他
电池车间二号印刷机208A | 电池车间二号印刷机208A#超出调整范围 | 报警 | 信号类 | 状态信号 | 超出调整范围 | ns=4;s=.EQPAlarmA16 | Boolean | 只读 | [5 empty] | 生产设备 | 二号印刷机208A（JAYZ23B7061） | 扬州基地 | 一厂（晶运园区）-F2电池车间 | 电池工段 | 印刷 | 印刷机 | 印刷机 | 其他
电池车间二号印刷机208A | 电池车间二号印刷机208A#找不到Mark点 | 报警 | 信号类 | 状态信号 | 找不到Mark点 | ns=4;s=.EQPAlarmA17 | Boolean | 只读 | [5 empty] | 生产设备 | 二号印刷机208A（JAYZ23B7061） | 扬州基地 | 一厂（晶运园区）-F2电池车间 | 电池工段 | 印刷 | 印刷机 | 印刷机 | 其他
电池车间二号印刷机208A | 电池车间二号印刷机208A#碎片 | 报警 | 信号类 | 状态信号 | 碎片 | ns=4;s=.EQPAlarmA18 | Boolean | 只读 | [5 empty] | 生产设备 | 二号印刷机208A（JAYZ23B7061） | 扬州基地 | 一厂（晶运园区）-F2电池车间 | 电池工段 | 印刷 | 印刷机 | 印刷机 | 其他
电池车间二号印刷机208A | 电池车间二号印刷机208A#爆版或者大缺角 | 报警 | 信号类 | 状态信号 | 爆版或者大缺角 | ns=4;s=.EQPAlarmA19 | Boolean | 只读 | [5 empty] | 生产设备 | 二号印刷机208A（JAYZ23B7061） | 扬州基地 | 一厂（晶运园区）-F2电池车间 | 电池工段 | 印刷 | 印刷机 | 印刷机 | 其他
电池车间二号印刷机208A | 电池车间二号印刷机208A#连续印刷不良 | 报警 | 信号类 | 状态信号 | 连续印刷不良 | ns=4;s=.EQPAlarmA20 | Boolean | 只读 | [5 empty] | 生产设备 | 二号印刷机208A（JAYZ23B7061） | 扬州基地 | 一厂（晶运园区）-F2电池车间 | 电池工段 | 印刷 | 印刷机 | 印刷机 | 其他
电池车间二号印刷机208A | 电池车间二号印刷机208A#印刷不良 | 报警 | 信号类 | 状态信号 | 印刷不良 | ns=4;s=.EQPAlarmA22 | Boolean | 只读 | [5 empty] | 生产设备 | 二号印刷机208A（JAYZ23B7061） | 扬州基地 | 一厂（晶运园区）-F2电池车间 | 电池工段 | 印刷 | 印刷机 | 印刷机 | 其他
电池车间二号印刷机208A | 电池车间二号印刷机208A#转台进片报警 | 报警 | 信号类 | 状态信号 | 转台进片报警 | ns=4;s=.EQPAlarmA23 | Boolean | 只读 | [5 empty] | 生产设备 | 二号印刷机208A（JAYZ23B7061） | 扬州基地 | 一厂（晶运园区）-F2电池车间 | 电池工段 | 印刷 | 印刷机 | 印刷机 | 其他
电池车间二号印刷机208A | 电池车间二号印刷机208A#转台出片报警 | 报警 | 信号类 | 状态信号 | 转台出片报警 | ns=4;s=.EQPAlarmA24 | Boolean | 只读 | [5 empty] | 生产设备 | 二号印刷机208A（JAYZ23B7061） | 扬州基地 | 一厂（晶运园区）-F2电池车间 | 电池工段 | 印刷 | 印刷机 | 印刷机 | 其他
电池车间二号印刷机208A | 电池车间二号印刷机208A#报警 | 报警 | 信号类 | 状态信号 | 报警 | ns=4;s=.EQPAlarmA25 | Boolean | 只读 | [5 empty] | 生产设备 | 二号印刷机208A（JAYZ23B7061） | 扬州基地 | 一厂（晶运园区）-F2电池车间 | 电池工段 | 印刷 | 印刷机 | 印刷机 | 其他
电池车间二号印刷机208A | 电池车间二号印刷机208A#进板夹板报警 | 报警 | 信号类 | 状态信号 | 进板夹板报警 | ns=4;s=.EQPAlarmA26 | Boolean | 只读 | [5 empty] | 生产设备 | 二号印刷机208A（JAYZ23B7061） | 扬州基地 | 一厂（晶运园区）-F2电池车间 | 电池工段 | 印刷 | 印刷机 | 印刷机 | 其他
电池车间二号印刷机208A | 电池车间二号印刷机208A#出板2夹板报警 | 报警 | 信号类 | 状态信号 | 出板2夹板报警 | ns=4;s=.EQPAlarmA27 | Boolean | 只读 | [5 empty] | 生产设备 | 二号印刷机208A（JAYZ23B7061） | 扬州基地 | 一厂（晶运园区）-F2电池车间 | 电池工段 | 印刷 | 印刷机 | 印刷机 | 其他
电池车间二号印刷机208A | 电池车间二号印刷机208A#出板5夹板报警 | 报警 | 信号类 | 状态信号 | 出板5夹板报警 | ns=4;s=.EQPAlarmA28 | Boolean | 只读 | [5 empty] | 生产设备 | 二号印刷机208A（JAYZ23B7061） | 扬州基地 | 一厂（晶运园区）-F2电池车间 | 电池工段 | 印刷 | 印刷机 | 印刷机 | 其他
电池车间二号印刷机208A | 电池车间二号印刷机208A#破片升降气缸报警 | 报警 | 信号类 | 状态信号 | 破片升降气缸报警 | ns=4;s=.EQPAlarmA29 | Boolean | 只读 | [5 empty] | 生产设备 | 二号印刷机208A（JAYZ23B7061） | 扬州基地 | 一厂（晶运园区）-F2电池车间 | 电池工段 | 印刷 | 印刷机 | 印刷机 | 其他
电池车间二号印刷机208A | 电池车间二号印刷机208A#回磨气缸报警 | 报警 | 信号类 | 状态信号 | 回磨气缸报警 | ns=4;s=.EQPAlarmA30 | Boolean | 只读 | [5 empty] | 生产设备 | 二号印刷机208A（JAYZ23B7061） | 扬州基地 | 一厂（晶运园区）-F2电池车间 | 电池工段 | 印刷 | 印刷机 | 印刷机 | 其他
电池车间二号印刷机208A | 电池车间二号印刷机208A#平台保护气缸报警 | 报警 | 信号类 | 状态信号 | 平台保护气缸报警 | ns=4;s=.EQPAlarmA31 | Boolean | 只读 | [5 empty] | 生产设备 | 二号印刷机208A（JAYZ23B7061） | 扬州基地 | 一厂（晶运园区）-F2电池车间 | 电池工段 | 印刷 | 印刷机 | 印刷机 | 其他
电池车间二号印刷机208A | 电池车间二号印刷机208A#丝网到位报警 | 报警 | 信号类 | 状态信号 | 丝网到位报警 | ns=4;s=.EQPAlarmA32 | Boolean | 只读 | [5 empty] | 生产设备 | 二号印刷机208A（JAYZ23B7061） | 扬州基地 | 一厂（晶运园区）-F2电池车间 | 电池工段 | 印刷 | 印刷机 | 印刷机 | 其他
电池车间二号印刷机208A | 电池车间二号印刷机208A#进板称重夹板气缸报警 | 报警 | 信号类 | 状态信号 | 进板称重夹板气缸报警 | ns=4;s=.EQPAlarmA33 | Boolean | 只读 | [5 empty] | 生产设备 | 二号印刷机208A（JAYZ23B7061） | 扬州基地 | 一厂（晶运园区）-F2电池车间 | 电池工段 | 印刷 | 印刷机 | 印刷机 | 其他
电池车间二号印刷机208A | 电池车间二号印刷机208A#出板称重夹板气缸报警 | 报警 | 信号类 | 状态信号 | 出板称重夹板气缸报警 | ns=4;s=.EQPAlarmA34 | Boolean | 只读 | [5 empty] | 生产设备 | 二号印刷机208A（JAYZ23B7061） | 扬州基地 | 一厂（晶运园区）-F2电池车间 | 电池工段 | 印刷 | 印刷机 | 印刷机 | 其他
电池车间二号印刷机208A | 电池车间二号印刷机208A#进板称重升降气缸报警 | 报警 | 信号类 | 状态信号 | 进板称重升降气缸报警 | ns=4;s=.EQPAlarmA35 | Boolean | 只读 | [5 empty] | 生产设备 | 二号印刷机208A（JAYZ23B7061） | 扬州基地 | 一厂（晶运园区）-F2电池车间 | 电池工段 | 印刷 | 印刷机 | 印刷机 | 其他
电池车间二号印刷机208A | 电池车间二号印刷机208A#出板称重升降气缸报警 | 报警 | 信号类 | 状态信号 | 出板称重升降气缸报警 | ns=4;s=.EQPAlarmA36 | Boolean | 只读 | [5 empty] | 生产设备 | 二号印刷机208A（JAYZ23B7061） | 扬州基地 | 一厂（晶运园区）-F2电池车间 | 电池工段 | 印刷 | 印刷机 | 印刷机 | 其他
电池车间二号印刷机208A | 电池车间二号印刷机208A#进板称重顶片气缸报警 | 报警 | 信号类 | 状态信号 | 进板称重顶片气缸报警 | ns=4;s=.EQPAlarmA37 | Boolean | 只读 | [5 empty] | 生产设备 | 二号印刷机208A（JAYZ23B7061） | 扬州基地 | 一厂（晶运园区）-F2电池车间 | 电池工段 | 印刷 | 印刷机 | 印刷机 | 其他
电池车间二号印刷机208A | 电池车间二号印刷机208A#出板称重顶片气缸报警 | 报警 | 信号类 | 状态信号 | 出板称重顶片气缸报警 | ns=4;s=.EQPAlarmA38 | Boolean | 只读 | [5 empty] | 生产设备 | 二号印刷机208A（JAYZ23B7061） | 扬州基地 | 一厂（晶运园区）-F2电池车间 | 电池工段 | 印刷 | 印刷机 | 印刷机 | 其他
电池车间二号印刷机208A | 电池车间二号印刷机208A#进板称重取片气缸报警 | 报警 | 信号类 | 状态信号 | 进板称重取片气缸报警 | ns=4;s=.EQPAlarmA39 | Boolean | 只读 | [5 empty] | 生产设备 | 二号印刷机208A（JAYZ23B7061） | 扬州基地 | 一厂（晶运园区）-F2电池车间 | 电池工段 | 印刷 | 印刷机 | 印刷机 | 其他
电池车间二号印刷机208A | 电池车间二号印刷机208A#出板称重取片气缸报警 | 报警 | 信号类 | 状态信号 | 出板称重取片气缸报警 | ns=4;s=.EQPAlarmA40 | Boolean | 只读 | [5 empty] | 生产设备 | 二号印刷机208A（JAYZ23B7061） | 扬州基地 | 一厂（晶运园区）-F2电池车间 | 电池工段 | 印刷 | 印刷机 | 印刷机 | 其他
电池车间二号印刷机208A | 电池车间二号印刷机208A#进板称重关门气缸报警 | 报警 | 信号类 | 状态信号 | 进板称重关门气缸报警 | ns=4;s=.EQPAlarmA41 | Boolean | 只读 | [5 empty] | 生产设备 | 二号印刷机208A（JAYZ23B7061） | 扬州基地 | 一厂（晶运园区）-F2电池车间 | 电池工段 | 印刷 | 印刷机 | 印刷机 | 其他
电池车间二号印刷机208A | 电池车间二号印刷机208A#出板称重关门气缸报警 | 报警 | 信号类 | 状态信号 | 出板称重关门气缸报警 | ns=4;s=.EQPAlarmA42 | Boolean | 只读 | [5 empty] | 生产设备 | 二号印刷机208A（JAYZ23B7061） | 扬州基地 | 一厂（晶运园区）-F2电池车间 | 电池工段 | 印刷 | 印刷机 | 印刷机 | 其他
电池车间二号印刷机208A | 电池车间二号印刷机208A#平台升降保护气缸报警 | 报警 | 信号类 | 状态信号 | 平台升降保护气缸报警 | ns=4;s=.EQPAlarmA43 | Boolean | 只读 | [5 empty] | 生产设备 | 二号印刷机208A（JAYZ23B7061） | 扬州基地 | 一厂（晶运园区）-F2电池车间 | 电池工段 | 印刷 | 印刷机 | 印刷机 | 其他
电池车间二号印刷机208A | 电池车间二号印刷机208A#进板称通讯报警 | 报警 | 信号类 | 状态信号 | 进板称通讯报警 | ns=4;s=.EQPAlarmA44 | Boolean | 只读 | [5 empty] | 生产设备 | 二号印刷机208A（JAYZ23B7061） | 扬州基地 | 一厂（晶运园区）-F2电池车间 | 电池工段 | 印刷 | 印刷机 | 印刷机 | 其他
电池车间二号印刷机208A | 电池车间二号印刷机208A#出板称通讯报警 | 报警 | 信号类 | 状态信号 | 出板称通讯报警 | ns=4;s=.EQPAlarmA45 | Boolean | 只读 | [5 empty] | 生产设备 | 二号印刷机208A（JAYZ23B7061） | 扬州基地 | 一厂（晶运园区）-F2电池车间 | 电池工段 | 印刷 | 印刷机 | 印刷机 | 其他
电池车间二号印刷机208A | 电池车间二号印刷机208A#称重失败报警 | 报警 | 信号类 | 状态信号 | 称重失败报警 | ns=4;s=.EQPAlarmA46 | Boolean | 只读 | [5 empty] | 生产设备 | 二号印刷机208A（JAYZ23B7061） | 扬州基地 | 一厂（晶运园区）-F2电池车间 | 电池工段 | 印刷 | 印刷机 | 印刷机 | 其他
电池车间二号印刷机208A | 电池车间二号印刷机208A#前安全门报警 | 报警 | 信号类 | 状态信号 | 前安全门报警 | ns=4;s=.EQPAlarmA47 | Boolean | 只读 | [5 empty] | 生产设备 | 二号印刷机208A（JAYZ23B7061） | 扬州基地 | 一厂（晶运园区）-F2电池车间 | 电池工段 | 印刷 | 印刷机 | 印刷机 | 其他
电池车间二号印刷机208A | 电池车间二号印刷机208A#后安全门报警 | 报警 | 信号类 | 状态信号 | 后安全门报警 | ns=4;s=.EQPAlarmA48 | Boolean | 只读 | [5 empty] | 生产设备 | 二号印刷机208A（JAYZ23B7061） | 扬州基地 | 一厂（晶运园区）-F2电池车间 | 电池工段 | 印刷 | 印刷机 | 印刷机 | 其他
电池车间二号印刷机208A | 电池车间二号印刷机208A#左右安全门报警 | 报警 | 信号类 | 状态信号 | 左右安全门报警 | ns=4;s=.EQPAlarmA49 | Boolean | 只读 | [5 empty] | 生产设备 | 二号印刷机208A（JAYZ23B7061） | 扬州基地 | 一厂（晶运园区）-F2电池车间 | 电池工段 | 印刷 | 印刷机 | 印刷机 | 其他
电池车间二号印刷机208A | 电池车间二号印刷机208A#直通安全门报警 | 报警 | 信号类 | 状态信号 | 直通安全门报警 | ns=4;s=.EQPAlarmA50 | Boolean | 只读 | [5 empty] | 生产设备 | 二号印刷机208A（JAYZ23B7061） | 扬州基地 | 一厂（晶运园区）-F2电池车间 | 电池工段 | 印刷 | 印刷机 | 印刷机 | 其他
电池车间二号印刷机208A | 电池车间二号印刷机208A#换纸安全门报警 | 报警 | 信号类 | 状态信号 | 换纸安全门报警 | ns=4;s=.EQPAlarmA51 | Boolean | 只读 | [5 empty] | 生产设备 | 二号印刷机208A（JAYZ23B7061） | 扬州基地 | 一厂（晶运园区）-F2电池车间 | 电池工段 | 印刷 | 印刷机 | 印刷机 | 其他
电池车间二号印刷机208A | 电池车间二号印刷机208A#气压报警*)^机械 | 报警 | 信号类 | 状态信号 | 气压报警*)^机械 | ns=4;s=.EQPAlarmA52 | Boolean | 只读 | [5 empty] | 生产设备 | 二号印刷机208A（JAYZ23B7061） | 扬州基地 | 一厂（晶运园区）-F2电池车间 | 电池工段 | 印刷 | 印刷机 | 印刷机 | 其他
电池车间二号印刷机208A | 电池车间二号印刷机208A#等待上位进板拍照结果超时 | 报警 | 信号类 | 状态信号 | 等待上位进板拍照结果超时 | ns=4;s=.EQPAlarmA53 | Boolean | 只读 | [5 empty] | 生产设备 | 二号印刷机208A（JAYZ23B7061） | 扬州基地 | 一厂（晶运园区）-F2电池车间 | 电池工段 | 印刷 | 印刷机 | 印刷机 | 其他
电池车间二号印刷机208A | 电池车间二号印刷机208A#等待上位出板拍照结果超时 | 报警 | 信号类 | 状态信号 | 等待上位出板拍照结果超时 | ns=4;s=.EQPAlarmA54 | Boolean | 只读 | [5 empty] | 生产设备 | 二号印刷机208A（JAYZ23B7061） | 扬州基地 | 一厂（晶运园区）-F2电池车间 | 电池工段 | 印刷 | 印刷机 | 印刷机 | 其他
电池车间二号印刷机208A | 电池车间二号印刷机208A#等待上位丝网板拍照结果超时 | 报警 | 信号类 | 状态信号 | 等待上位丝网板拍照结果超时 | ns=4;s=.EQPAlarmA55 | Boolean | 只读 | [5 empty] | 生产设备 | 二号印刷机208A（JAYZ23B7061） | 扬州基地 | 一厂（晶运园区）-F2电池车间 | 电池工段 | 印刷 | 印刷机 | 印刷机 | 其他
电池车间二号印刷机208A | 电池车间二号印刷机208A#复位超时 | 报警 | 信号类 | 状态信号 | 复位超时 | ns=4;s=.EQPAlarmA56 | Boolean | 只读 | [5 empty] | 生产设备 | 二号印刷机208A（JAYZ23B7061） | 扬州基地 | 一厂（晶运园区）-F2电池车间 | 电池工段 | 印刷 | 印刷机 | 印刷机 | 其他
电池车间二号印刷机208A | 电池车间二号印刷机208A#刮刀气缸压缩量报警 | 报警 | 信号类 | 状态信号 | 刮刀气缸压缩量报警 | ns=4;s=.EQPAlarmA57 | Boolean | 只读 | [5 empty] | 生产设备 | 二号印刷机208A（JAYZ23B7061） | 扬州基地 | 一厂（晶运园区）-F2电池车间 | 电池工段 | 印刷 | 印刷机 | 印刷机 | 其他
电池车间二号印刷机208A | 电池车间二号印刷机208A#EtherCAT报警 | 报警 | 信号类 | 状态信号 | EtherCAT报警 | ns=4;s=.EQPAlarmA58 | Boolean | 只读 | [5 empty] | 生产设备 | 二号印刷机208A（JAYZ23B7061） | 扬州基地 | 一厂（晶运园区）-F2电池车间 | 电池工段 | 印刷 | 印刷机 | 印刷机 | 其他
电池车间二号印刷机208A | 电池车间二号印刷机208A#工位1纸用完预警 | 报警 | 信号类 | 状态信号 | 工位1纸用完预警 | ns=4;s=.EQPAlarmA59 | Boolean | 只读 | [5 empty] | 生产设备 | 二号印刷机208A（JAYZ23B7061） | 扬州基地 | 一厂（晶运园区）-F2电池车间 | 电池工段 | 印刷 | 印刷机 | 印刷机 | 其他
电池车间二号印刷机208A | 电池车间二号印刷机208A#工位2纸用完预警 | 报警 | 信号类 | 状态信号 | 工位2纸用完预警 | ns=4;s=.EQPAlarmA60 | Boolean | 只读 | [5 empty] | 生产设备 | 二号印刷机208A（JAYZ23B7061） | 扬州基地 | 一厂（晶运园区）-F2电池车间 | 电池工段 | 印刷 | 印刷机 | 印刷机 | 其他
电池车间二号印刷机208A | 电池车间二号印刷机208A#工位3纸用完预警 | 报警 | 信号类 | 状态信号 | 工位3纸用完预警 | ns=4;s=.EQPAlarmA61 | Boolean | 只读 | [5 empty] | 生产设备 | 二号印刷机208A（JAYZ23B7061） | 扬州基地 | 一厂（晶运园区）-F2电池车间 | 电池工段 | 印刷 | 印刷机 | 印刷机 | 其他
电池车间二号印刷机208A | 电池车间二号印刷机208A#工位4纸用完预警 | 报警 | 信号类 | 状态信号 | 工位4纸用完预警 | ns=4;s=.EQPAlarmA62 | Boolean | 只读 | [5 empty] | 生产设备 | 二号印刷机208A（JAYZ23B7061） | 扬州基地 | 一厂（晶运园区）-F2电池车间 | 电池工段 | 印刷 | 印刷机 | 印刷机 | 其他
电池车间二号印刷机208A | 电池车间二号印刷机208A#上位读取称重数据超时 | 报警 | 信号类 | 状态信号 | 上位读取称重数据超时 | ns=4;s=.EQPAlarmA63 | Boolean | 只读 | [5 empty] | 生产设备 | 二号印刷机208A（JAYZ23B7061） | 扬州基地 | 一厂（晶运园区）-F2电池车间 | 电池工段 | 印刷 | 印刷机 | 印刷机 | 其他
电池车间二号印刷机208A | 电池车间二号印刷机208A#上位报警 | 报警 | 信号类 | 状态信号 | 上位报警 | ns=4;s=.EQPAlarmA64 | Boolean | 只读 | [5 empty] | 生产设备 | 二号印刷机208A（JAYZ23B7061） | 扬州基地 | 一厂（晶运园区）-F2电池车间 | 电池工段 | 印刷 | 印刷机 | 印刷机 | 其他
电池车间二号印刷机208A | 电池车间二号印刷机208A#满蓝提示洗网报警 | 报警 | 信号类 | 状态信号 | 满蓝提示洗网报警 | ns=4;s=.EQPAlarmA65 | Boolean | 只读 | [5 empty] | 生产设备 | 二号印刷机208A（JAYZ23B7061） | 扬州基地 | 一厂（晶运园区）-F2电池车间 | 电池工段 | 印刷 | 印刷机 | 印刷机 | 其他
电池车间二号印刷机208A | 电池车间二号印刷机208A#网版寿命报警 | 报警 | 信号类 | 状态信号 | 网版寿命报警 | ns=4;s=.EQPAlarmA66 | Boolean | 只读 | [5 empty] | 生产设备 | 二号印刷机208A（JAYZ23B7061） | 扬州基地 | 一厂（晶运园区）-F2电池车间 | 电池工段 | 印刷 | 印刷机 | 印刷机 | 其他
电池车间二号印刷机208A | 电池车间二号印刷机208A#水冷机报警 | 报警 | 信号类 | 状态信号 | 水冷机报警 | ns=4;s=.EQPAlarmA67 | Boolean | 只读 | [5 empty] | 生产设备 | 二号印刷机208A（JAYZ23B7061） | 扬州基地 | 一厂（晶运园区）-F2电池车间 | 电池工段 | 印刷 | 印刷机 | 印刷机 | 其他
电池车间二号印刷机208A | 电池车间二号印刷机208A#PL印刷报警 | 报警 | 信号类 | 状态信号 | PL印刷报警 | ns=4;s=.EQPAlarmA68 | Boolean | 只读 | [5 empty] | 生产设备 | 二号印刷机208A（JAYZ23B7061） | 扬州基地 | 一厂（晶运园区）-F2电池车间 | 电池工段 | 印刷 | 印刷机 | 印刷机 | 其他
电池车间二号印刷机208A | 电池车间二号印刷机208A#外接PL未就绪 | 报警 | 信号类 | 状态信号 | 外接PL未就绪 | ns=4;s=.EQPAlarmA69 | Boolean | 只读 | [5 empty] | 生产设备 | 二号印刷机208A（JAYZ23B7061） | 扬州基地 | 一厂（晶运园区）-F2电池车间 | 电池工段 | 印刷 | 印刷机 | 印刷机 | 其他
电池车间二号印刷机208A | 电池车间二号印刷机208A#连续PL印刷NG | 报警 | 信号类 | 状态信号 | 连续PL印刷NG | ns=4;s=.EQPAlarmA70 | Boolean | 只读 | [5 empty] | 生产设备 | 二号印刷机208A（JAYZ23B7061） | 扬州基地 | 一厂（晶运园区）-F2电池车间 | 电池工段 | 印刷 | 印刷机 | 印刷机 | 其他
电池车间二号印刷机208A | 电池车间二号印刷机208A#出炉堵片报警 | 报警 | 信号类 | 状态信号 | 出炉堵片报警 | ns=4;s=.EQPAlarmA71 | Boolean | 只读 | [5 empty] | 生产设备 | 二号印刷机208A（JAYZ23B7061） | 扬州基地 | 一厂（晶运园区）-F2电池车间 | 电池工段 | 印刷 | 印刷机 | 印刷机 | 其他
电池车间二号印刷机208A | 电池车间二号印刷机208A#无花篮检测到NG片 | 报警 | 信号类 | 状态信号 | 无花篮检测到NG片 | ns=4;s=.EQPAlarmA72 | Boolean | 只读 | [5 empty] | 生产设备 | 二号印刷机208A（JAYZ23B7061） | 扬州基地 | 一厂（晶运园区）-F2电池车间 | 电池工段 | 印刷 | 印刷机 | 印刷机 | 其他
电池车间二号印刷机208A | 电池车间二号印刷机208A#出版缓存花篮满料 | 报警 | 信号类 | 状态信号 | 出版缓存花篮满料 | ns=4;s=.EQPAlarmA73 | Boolean | 只读 | [5 empty] | 生产设备 | 二号印刷机208A（JAYZ23B7061） | 扬州基地 | 一厂（晶运园区）-F2电池车间 | 电池工段 | 印刷 | 印刷机 | 印刷机 | 其他
电池车间二号印刷机208A | 电池车间二号印刷机208A#出版缓存花篮未复位 | 报警 | 信号类 | 状态信号 | 出版缓存花篮未复位 | ns=4;s=.EQPAlarmA74 | Boolean | 只读 | [5 empty] | 生产设备 | 二号印刷机208A（JAYZ23B7061） | 扬州基地 | 一厂（晶运园区）-F2电池车间 | 电池工段 | 印刷 | 印刷机 | 印刷机 | 其他
电池车间二号印刷机208A | 电池车间二号印刷机208A#出版缓存花篮异常 | 报警 | 信号类 | 状态信号 | 出版缓存花篮异常 | ns=4;s=.EQPAlarmA75 | Boolean | 只读 | [5 empty] | 生产设备 | 二号印刷机208A（JAYZ23B7061） | 扬州基地 | 一厂（晶运园区）-F2电池车间 | 电池工段 | 印刷 | 印刷机 | 印刷机 | 其他
电池车间二号印刷机208A | 电池车间二号印刷机208A#缓存升降轴超出安全范围 | 报警 | 信号类 | 状态信号 | 缓存升降轴超出安全范围 | ns=4;s=.EQPAlarmA76 | Boolean | 只读 | [5 empty] | 生产设备 | 二号印刷机208A（JAYZ23B7061） | 扬州基地 | 一厂（晶运园区）-F2电池车间 | 电池工段 | 印刷 | 印刷机 | 印刷机 | 其他
电池车间二号印刷机208B | 电池车间二号印刷机208B#出板称重顶片气缸报警 | 报警 | 信号类 | 状态信号 | 出板称重顶片气缸报警 | ns=4;s=.EQPAlarmA38 | Boolean | 只读 | [5 empty] | 生产设备 | 二号印刷机208B（JAYZ23B7061） | 扬州基地 | 一厂（晶运园区）-F2电池车间 | 电池工段 | 印刷 | 印刷机 | 印刷机 | 其他
电池车间二号印刷机208B | 电池车间二号印刷机208B#进板称重取片气缸报警 | 报警 | 信号类 | 状态信号 | 进板称重取片气缸报警 | ns=4;s=.EQPAlarmA39 | Boolean | 只读 | [5 empty] | 生产设备 | 二号印刷机208B（JAYZ23B7061） | 扬州基地 | 一厂（晶运园区）-F2电池车间 | 电池工段 | 印刷 | 印刷机 | 印刷机 | 其他
电池车间二号印刷机208B | 电池车间二号印刷机208B#出板称重取片气缸报警 | 报警 | 信号类 | 状态信号 | 出板称重取片气缸报警 | ns=4;s=.EQPAlarmA40 | Boolean | 只读 | [5 empty] | 生产设备 | 二号印刷机208B（JAYZ23B7061） | 扬州基地 | 一厂（晶运园区）-F2电池车间 | 电池工段 | 印刷 | 印刷机 | 印刷机 | 其他
电池车间二号印刷机208B | 电池车间二号印刷机208B#进板称重关门气缸报警 | 报警 | 信号类 | 状态信号 | 进板称重关门气缸报警 | ns=4;s=.EQPAlarmA41 | Boolean | 只读 | [5 empty] | 生产设备 | 二号印刷机208B（JAYZ23B7061） | 扬州基地 | 一厂（晶运园区）-F2电池车间 | 电池工段 | 印刷 | 印刷机 | 印刷机 | 其他
电池车间二号印刷机208B | 电池车间二号印刷机208B#出板称重关门气缸报警 | 报警 | 信号类 | 状态信号 | 出板称重关门气缸报警 | ns=4;s=.EQPAlarmA42 | Boolean | 只读 | [5 empty] | 生产设备 | 二号印刷机208B（JAYZ23B7061） | 扬州基地 | 一厂（晶运园区）-F2电池车间 | 电池工段 | 印刷 | 印刷机 | 印刷机 | 其他
电池车间二号印刷机208B | 电池车间二号印刷机208B#平台升降保护气缸报警 | 报警 | 信号类 | 状态信号 | 平台升降保护气缸报警 | ns=4;s=.EQPAlarmA43 | Boolean | 只读 | [5 empty] | 生产设备 | 二号印刷机208B（JAYZ23B7061） | 扬州基地 | 一厂（晶运园区）-F2电池车间 | 电池工段 | 印刷 | 印刷机 | 印刷机 | 其他
电池车间二号印刷机208B | 电池车间二号印刷机208B#进板称通讯报警 | 报警 | 信号类 | 状态信号 | 进板称通讯报警 | ns=4;s=.EQPAlarmA44 | Boolean | 只读 | [5 empty] | 生产设备 | 二号印刷机208B（JAYZ23B7061） | 扬州基地 | 一厂（晶运园区）-F2电池车间 | 电池工段 | 印刷 | 印刷机 | 印刷机 | 其他
电池车间二号印刷机208B | 电池车间二号印刷机208B#出板称通讯报警 | 报警 | 信号类 | 状态信号 | 出板称通讯报警 | ns=4;s=.EQPAlarmA45 | Boolean | 只读 | [5 empty] | 生产设备 | 二号印刷机208B（JAYZ23B7061） | 扬州基地 | 一厂（晶运园区）-F2电池车间 | 电池工段 | 印刷 | 印刷机 | 印刷机 | 其他
电池车间二号印刷机208B | 电池车间二号印刷机208B#称重失败报警 | 报警 | 信号类 | 状态信号 | 称重失败报警 | ns=4;s=.EQPAlarmA46 | Boolean | 只读 | [5 empty] | 生产设备 | 二号印刷机208B（JAYZ23B7061） | 扬州基地 | 一厂（晶运园区）-F2电池车间 | 电池工段 | 印刷 | 印刷机 | 印刷机 | 其他
电池车间二号印刷机208B | 电池车间二号印刷机208B#前安全门报警 | 报警 | 信号类 | 状态信号 | 前安全门报警 | ns=4;s=.EQPAlarmA47 | Boolean | 只读 | [5 empty] | 生产设备 | 二号印刷机208B（JAYZ23B7061） | 扬州基地 | 一厂（晶运园区）-F2电池车间 | 电池工段 | 印刷 | 印刷机 | 印刷机 | 其他
电池车间二号印刷机208B | 电池车间二号印刷机208B#后安全门报警 | 报警 | 信号类 | 状态信号 | 后安全门报警 | ns=4;s=.EQPAlarmA48 | Boolean | 只读 | [5 empty] | 生产设备 | 二号印刷机208B（JAYZ23B7061） | 扬州基地 | 一厂（晶运园区）-F2电池车间 | 电池工段 | 印刷 | 印刷机 | 印刷机 | 其他
电池车间二号印刷机208B | 电池车间二号印刷机208B#左右安全门报警 | 报警 | 信号类 | 状态信号 | 左右安全门报警 | ns=4;s=.EQPAlarmA49 | Boolean | 只读 | [5 empty] | 生产设备 | 二号印刷机208B（JAYZ23B7061） | 扬州基地 | 一厂（晶运园区）-F2电池车间 | 电池工段 | 印刷 | 印刷机 | 印刷机 | 其他
电池车间二号印刷机208B | 电池车间二号印刷机208B#直通安全门报警 | 报警 | 信号类 | 状态信号 | 直通安全门报警 | ns=4;s=.EQPAlarmA50 | Boolean | 只读 | [5 empty] | 生产设备 | 二号印刷机208B（JAYZ23B7061） | 扬州基地 | 一厂（晶运园区）-F2电池车间 | 电池工段 | 印刷 | 印刷机 | 印刷机 | 其他
电池车间二号印刷机208B | 电池车间二号印刷机208B#换纸安全门报警 | 报警 | 信号类 | 状态信号 | 换纸安全门报警 | ns=4;s=.EQPAlarmA51 | Boolean | 只读 | [5 empty] | 生产设备 | 二号印刷机208B（JAYZ23B7061） | 扬州基地 | 一厂（晶运园区）-F2电池车间 | 电池工段 | 印刷 | 印刷机 | 印刷机 | 其他
电池车间二号印刷机208B | 电池车间二号印刷机208B#气压报警*)^机械 | 报警 | 信号类 | 状态信号 | 气压报警*)^机械 | ns=4;s=.EQPAlarmA52 | Boolean | 只读 | [5 empty] | 生产设备 | 二号印刷机208B（JAYZ23B7061） | 扬州基地 | 一厂（晶运园区）-F2电池车间 | 电池工段 | 印刷 | 印刷机 | 印刷机 | 其他
电池车间二号印刷机208B | 电池车间二号印刷机208B#等待上位进板拍照结果超时 | 报警 | 信号类 | 状态信号 | 等待上位进板拍照结果超时 | ns=4;s=.EQPAlarmA53 | Boolean | 只读 | [5 empty] | 生产设备 | 二号印刷机208B（JAYZ23B7061） | 扬州基地 | 一厂（晶运园区）-F2电池车间 | 电池工段 | 印刷 | 印刷机 | 印刷机 | 其他
电池车间二号印刷机208B | 电池车间二号印刷机208B#等待上位出板拍照结果超时 | 报警 | 信号类 | 状态信号 | 等待上位出板拍照结果超时 | ns=4;s=.EQPAlarmA54 | Boolean | 只读 | [5 empty] | 生产设备 | 二号印刷机208B（JAYZ23B7061） | 扬州基地 | 一厂（晶运园区）-F2电池车间 | 电池工段 | 印刷 | 印刷机 | 印刷机 | 其他
电池车间二号印刷机208B | 电池车间二号印刷机208B#等待上位丝网板拍照结果超时 | 报警 | 信号类 | 状态信号 | 等待上位丝网板拍照结果超时 | ns=4;s=.EQPAlarmA55 | Boolean | 只读 | [5 empty] | 生产设备 | 二号印刷机208B（JAYZ23B7061） | 扬州基地 | 一厂（晶运园区）-F2电池车间 | 电池工段 | 印刷 | 印刷机 | 印刷机 | 其他
电池车间二号印刷机208B | 电池车间二号印刷机208B#复位超时 | 报警 | 信号类 | 状态信号 | 复位超时 | ns=4;s=.EQPAlarmA56 | Boolean | 只读 | [5 empty] | 生产设备 | 二号印刷机208B（JAYZ23B7061） | 扬州基地 | 一厂（晶运园区）-F2电池车间 | 电池工段 | 印刷 | 印刷机 | 印刷机 | 其他
电池车间二号印刷机208B | 电池车间二号印刷机208B#刮刀气缸压缩量报警 | 报警 | 信号类 | 状态信号 | 刮刀气缸压缩量报警 | ns=4;s=.EQPAlarmA57 | Boolean | 只读 | [5 empty] | 生产设备 | 二号印刷机208B（JAYZ23B7061） | 扬州基地 | 一厂（晶运园区）-F2电池车间 | 电池工段 | 印刷 | 印刷机 | 印刷机 | 其他
电池车间二号印刷机208B | 电池车间二号印刷机208B#EtherCAT报警 | 报警 | 信号类 | 状态信号 | EtherCAT报警 | ns=4;s=.EQPAlarmA58 | Boolean | 只读 | [5 empty] | 生产设备 | 二号印刷机208B（JAYZ23B7061） | 扬州基地 | 一厂（晶运园区）-F2电池车间 | 电池工段 | 印刷 | 印刷机 | 印刷机 | 其他
电池车间二号印刷机208B | 电池车间二号印刷机208B#工位1纸用完预警 | 报警 | 信号类 | 状态信号 | 工位1纸用完预警 | ns=4;s=.EQPAlarmA59 | Boolean | 只读 | [5 empty] | 生产设备 | 二号印刷机208B（JAYZ23B7061） | 扬州基地 | 一厂（晶运园区）-F2电池车间 | 电池工段 | 印刷 | 印刷机 | 印刷机 | 其他
电池车间二号印刷机208B | 电池车间二号印刷机208B#工位2纸用完预警 | 报警 | 信号类 | 状态信号 | 工位2纸用完预警 | ns=4;s=.EQPAlarmA60 | Boolean | 只读 | [5 empty] | 生产设备 | 二号印刷机208B（JAYZ23B7061） | 扬州基地 | 一厂（晶运园区）-F2电池车间 | 电池工段 | 印刷 | 印刷机 | 印刷机 | 其他
电池车间二号印刷机208B | 电池车间二号印刷机208B#工位3纸用完预警 | 报警 | 信号类 | 状态信号 | 工位3纸用完预警 | ns=4;s=.EQPAlarmA61 | Boolean | 只读 | [5 empty] | 生产设备 | 二号印刷机208B（JAYZ23B7061） | 扬州基地 | 一厂（晶运园区）-F2电池车间 | 电池工段 | 印刷 | 印刷机 | 印刷机 | 其他
电池车间二号印刷机208B | 电池车间二号印刷机208B#工位4纸用完预警 | 报警 | 信号类 | 状态信号 | 工位4纸用完预警 | ns=4;s=.EQPAlarmA62 | Boolean | 只读 | [5 empty] | 生产设备 | 二号印刷机208B（JAYZ23B7061） | 扬州基地 | 一厂（晶运园区）-F2电池车间 | 电池工段 | 印刷 | 印刷机 | 印刷机 | 其他
电池车间二号印刷机208B | 电池车间二号印刷机208B#上位读取称重数据超时 | 报警 | 信号类 | 状态信号 | 上位读取称重数据超时 | ns=4;s=.EQPAlarmA63 | Boolean | 只读 | [5 empty] | 生产设备 | 二号印刷机208B（JAYZ23B7061） | 扬州基地 | 一厂（晶运园区）-F2电池车间 | 电池工段 | 印刷 | 印刷机 | 印刷机 | 其他
电池车间二号印刷机208B | 电池车间二号印刷机208B#上位报警 | 报警 | 信号类 | 状态信号 | 上位报警 | ns=4;s=.EQPAlarmA64 | Boolean | 只读 | [5 empty] | 生产设备 | 二号印刷机208B（JAYZ23B7061） | 扬州基地 | 一厂（晶运园区）-F2电池车间 | 电池工段 | 印刷 | 印刷机 | 印刷机 | 其他
电池车间二号印刷机208B | 电池车间二号印刷机208B#满蓝提示洗网报警 | 报警 | 信号类 | 状态信号 | 满蓝提示洗网报警 | ns=4;s=.EQPAlarmA65 | Boolean | 只读 | [5 empty] | 生产设备 | 二号印刷机208B（JAYZ23B7061） | 扬州基地 | 一厂（晶运园区）-F2电池车间 | 电池工段 | 印刷 | 印刷机 | 印刷机 | 其他
电池车间二号印刷机208B | 电池车间二号印刷机208B#网版寿命报警 | 报警 | 信号类 | 状态信号 | 网版寿命报警 | ns=4;s=.EQPAlarmA66 | Boolean | 只读 | [5 empty] | 生产设备 | 二号印刷机208B（JAYZ23B7061） | 扬州基地 | 一厂（晶运园区）-F2电池车间 | 电池工段 | 印刷 | 印刷机 | 印刷机 | 其他
电池车间二号印刷机208B | 电池车间二号印刷机208B#水冷机报警 | 报警 | 信号类 | 状态信号 | 水冷机报警 | ns=4;s=.EQPAlarmA67 | Boolean | 只读 | [5 empty] | 生产设备 | 二号印刷机208B（JAYZ23B7061） | 扬州基地 | 一厂（晶运园区）-F2电池车间 | 电池工段 | 印刷 | 印刷机 | 印刷机 | 其他
电池车间二号印刷机208B | 电池车间二号印刷机208B#PL印刷报警 | 报警 | 信号类 | 状态信号 | PL印刷报警 | ns=4;s=.EQPAlarmA68 | Boolean | 只读 | [5 empty] | 生产设备 | 二号印刷机208B（JAYZ23B7061） | 扬州基地 | 一厂（晶运园区）-F2电池车间 | 电池工段 | 印刷 | 印刷机 | 印刷机 | 其他
电池车间二号印刷机208B | 电池车间二号印刷机208B#外接PL未就绪 | 报警 | 信号类 | 状态信号 | 外接PL未就绪 | ns=4;s=.EQPAlarmA69 | Boolean | 只读 | [5 empty] | 生产设备 | 二号印刷机208B（JAYZ23B7061） | 扬州基地 | 一厂（晶运园区）-F2电池车间 | 电池工段 | 印刷 | 印刷机 | 印刷机 | 其他
电池车间二号印刷机208B | 电池车间二号印刷机208B#连续PL印刷NG | 报警 | 信号类 | 状态信号 | 连续PL印刷NG | ns=4;s=.EQPAlarmA70 | Boolean | 只读 | [5 empty] | 生产设备 | 二号印刷机208B（JAYZ23B7061） | 扬州基地 | 一厂（晶运园区）-F2电池车间 | 电池工段 | 印刷 | 印刷机 | 印刷机 | 其他
电池车间二号印刷机208B | 电池车间二号印刷机208B#出炉堵片报警 | 报警 | 信号类 | 状态信号 | 出炉堵片报警 | ns=4;s=.EQPAlarmA71 | Boolean | 只读 | [5 empty] | 生产设备 | 二号印刷机208B（JAYZ23B7061） | 扬州基地 | 一厂（晶运园区）-F2电池车间 | 电池工段 | 印刷 | 印刷机 | 印刷机 | 其他
电池车间二号印刷机208B | 电池车间二号印刷机208B#无花篮检测到NG片 | 报警 | 信号类 | 状态信号 | 无花篮检测到NG片 | ns=4;s=.EQPAlarmA72 | Boolean | 只读 | [5 empty] | 生产设备 | 二号印刷机208B（JAYZ23B7061） | 扬州基地 | 一厂（晶运园区）-F2电池车间 | 电池工段 | 印刷 | 印刷机 | 印刷机 | 其他
电池车间二号印刷机208B | 电池车间二号印刷机208B#出版缓存花篮满料 | 报警 | 信号类 | 状态信号 | 出版缓存花篮满料 | ns=4;s=.EQPAlarmA73 | Boolean | 只读 | [5 empty] | 生产设备 | 二号印刷机208B（JAYZ23B7061） | 扬州基地 | 一厂（晶运园区）-F2电池车间 | 电池工段 | 印刷 | 印刷机 | 印刷机 | 其他
电池车间二号印刷机208B | 电池车间二号印刷机208B#出版缓存花篮未复位 | 报警 | 信号类 | 状态信号 | 出版缓存花篮未复位 | ns=4;s=.EQPAlarmA74 | Boolean | 只读 | [5 empty] | 生产设备 | 二号印刷机208B（JAYZ23B7061） | 扬州基地 | 一厂（晶运园区）-F2电池车间 | 电池工段 | 印刷 | 印刷机 | 印刷机 | 其他
电池车间二号印刷机208B | 电池车间二号印刷机208B#出版缓存花篮异常 | 报警 | 信号类 | 状态信号 | 出版缓存花篮异常 | ns=4;s=.EQPAlarmA75 | Boolean | 只读 | [5 empty] | 生产设备 | 二号印刷机208B（JAYZ23B7061） | 扬州基地 | 一厂（晶运园区）-F2电池车间 | 电池工段 | 印刷 | 印刷机 | 印刷机 | 其他
电池车间二号印刷机208B | 电池车间二号印刷机208B#缓存升降轴超出安全范围 | 报警 | 信号类 | 状态信号 | 缓存升降轴超出安全范围 | ns=4;s=.EQPAlarmA76 | Boolean | 只读 | [5 empty] | 生产设备 | 二号印刷机208B（JAYZ23B7061） | 扬州基地 | 一厂（晶运园区）-F2电池车间 | 电池工段 | 印刷 | 印刷机 | 印刷机 | 其他
电池车间二号印刷机208B | 电池车间二号印刷机208B#停机时间（各机位实时参数） | 反馈值 | 其他 | 时间 | 停机时间（各机位实时参数） | ns=4;s=.downtime1 | Double | 只读 |  |  |  |  | 秒 | 生产设备 | 二号印刷机208B（JAYZ23B7061） | 扬州基地 | 一厂（晶运园区）-F2电池车间 | 电池工段 | 印刷 | 印刷机 | 印刷机 | 其他
电池车间二号印刷机208B | 电池车间二号印刷机208B#单片印刷速度（各机位实时参数） | 反馈值 | 速度类 | 速度 | 单片印刷速度（各机位实时参数） | ns=4;s=.EQPRecipeA10 | Double | 只读 |  |  |  |  | mm/s | 生产设备 | 二号印刷机208B（JAYZ23B7061） | 扬州基地 | 一厂（晶运园区）-F2电池车间 | 电池工段 | 印刷 | 印刷机 | 印刷机 | 其他
电池车间二号印刷机208B | 电池车间二号印刷机208B#X轴偏移量（各机位实时参数） | 反馈值 | 测量类 | 位置 | X轴偏移量（各机位实时参数） | ns=4;s=.EQPRecipeA13 | Double | 只读 |  |  |  |  | mm | 生产设备 | 二号印刷机208B（JAYZ23B7061） | 扬州基地 | 一厂（晶运园区）-F2电池车间 | 电池工段 | 印刷 | 印刷机 | 印刷机 | 其他
电池车间二号印刷机208B | 电池车间二号印刷机208B#Y轴偏移量（各机位实时参数） | 反馈值 | 测量类 | 位置 | Y轴偏移量（各机位实时参数） | ns=4;s=.EQPRecipeA14 | Double | 只读 |  |  |  |  | mm | 生产设备 | 二号印刷机208B（JAYZ23B7061） | 扬州基地 | 一厂（晶运园区）-F2电池车间 | 电池工段 | 印刷 | 印刷机 | 印刷机 | 其他
电池车间二号印刷机208B | 电池车间二号印刷机208B#压缩量 | 反馈值 | 测量类 | 位置 | 压缩量 | ns=4;s=.EQPRecipeA1 | Double | 只读 |  |  |  |  | mm | 生产设备 | 二号印刷机208B（JAYZ23B7061） | 扬州基地 | 一厂（晶运园区）-F2电池车间 | 电池工段 | 印刷 | 印刷机 | 印刷机 | 其他
电池车间二号印刷机208B | 电池车间二号印刷机208B#z轴的零位（long） | 反馈值 | 测量类 | 位置 | z轴的零位（long） | ns=4;s=.EQPRecipeAA16 | Double | 只读 |  |  |  |  | mm | 生产设备 | 二号印刷机208B（JAYZ23B7061） | 扬州基地 | 一厂（晶运园区）-F2电池车间 | 电池工段 | 印刷 | 印刷机 | 印刷机 | 其他
电池车间二号印刷机208B | 电池车间二号印刷机208B#印刷网距 | 反馈值 | 测量类 | 位置 | 印刷网距 | ns=4;s=.EQPRecipeAA14 | Double | 只读 |  |  |  |  | mm | 生产设备 | 二号印刷机208B（JAYZ23B7061） | 扬州基地 | 一厂（晶运园区）-F2电池车间 | 电池工段 | 印刷 | 印刷机 | 印刷机 | 其他
电池车间二号印刷机208B | 电池车间二号印刷机208B#压力 | 反馈值 | 测量类 | 压力 | 压力 | ns=4;s=.EQPRecipeAA4 | Double | 只读 |  |  |  |  | N | 生产设备 | 二号印刷机208B（JAYZ23B7061） | 扬州基地 | 一厂（晶运园区）-F2电池车间 | 电池工段 | 印刷 | 印刷机 | 印刷机 | 其他
电池车间二号印刷机208B | 电池车间二号印刷机208B#设定进板采集模式 | 运行状态 | 信号类 | 动作信号 | 设定进板采集模式 | ns=4;s=.InputMode | Boolean | 只读 | [5 empty] | 生产设备 | 二号印刷机208B（JAYZ23B7061） | 扬州基地 | 一厂（晶运园区）-F2电池车间 | 电池工段 | 印刷 | 印刷机 | 印刷机 | 其他
电池车间二号印刷机208B | 电池车间二号印刷机208B#设定出板来集模式 | 运行状态 | 信号类 | 动作信号 | 设定出板来集模式 | ns=4;s=.OutputMode | Boolean | 只读 | [5 empty] | 生产设备 | 二号印刷机208B（JAYZ23B7061） | 扬州基地 | 一厂（晶运园区）-F2电池车间 | 电池工段 | 印刷 | 印刷机 | 印刷机 | 其他
电池车间二号印刷机208B | 电池车间二号印刷机208B#设备当前在制 | 反馈值 | 统计类 | 产量 | 设备当前在制 | ns=4;s=.Output_Zero_RealInProcessQty | Word | 只读 |  |  |  |  | 片 | 生产设备 | 二号印刷机208B（JAYZ23B7061） | 扬州基地 | 一厂（晶运园区）-F2电池车间 | 电池工段 | 印刷 | 印刷机 | 印刷机 | 其他
电池车间二号印刷机208B | 电池车间二号印刷机208B#CT值 | 反馈值 | 速度类 | 速度 | CT值 | ns=4;s=.SingleTime | Word | 只读 |  |  |  |  | ms | 生产设备 | 二号印刷机208B（JAYZ23B7061） | 扬州基地 | 一厂（晶运园区）-F2电池车间 | 电池工段 | 印刷 | 印刷机 | 印刷机 | 其他
电池车间二号印刷机208B | 电池车间二号印刷机208B#当前网版印次 | 反馈值 | 统计类 | 次数 | 当前网版印次 | ns=4;s=.Screen_ProductQty | String | 只读 |  |  |  |  | 次 | 生产设备 | 二号印刷机208B（JAYZ23B7061） | 扬州基地 | 一厂（晶运园区）-F2电池车间 | 电池工段 | 印刷 | 印刷机 | 印刷机 | 其他
电池车间二号印刷机208B | 电池车间二号印刷机208B#丝网高度标定报警 | 报警 | 信号类 | 状态信号 | 丝网高度标定报警 | ns=4;s=.EQPAlarmA0 | Boolean | 只读 | [5 empty] | 生产设备 | 二号印刷机208B（JAYZ23B7061） | 扬州基地 | 一厂（晶运园区）-F2电池车间 | 电池工段 | 印刷 | 印刷机 | 印刷机 | 其他
电池车间二号印刷机208B | 电池车间二号印刷机208B#刮刀高度标定报警 | 报警 | 信号类 | 状态信号 | 刮刀高度标定报警 | ns=4;s=.EQPAlarmA1 | Boolean | 只读 | [5 empty] | 生产设备 | 二号印刷机208B（JAYZ23B7061） | 扬州基地 | 一厂（晶运园区）-F2电池车间 | 电池工段 | 印刷 | 印刷机 | 印刷机 | 其他
电池车间二号印刷机208B | 电池车间二号印刷机208B#进片直通皮带1报警 | 报警 | 信号类 | 状态信号 | 进片直通皮带1报警 | ns=4;s=.EQPAlarmA5 | Boolean | 只读 | [5 empty] | 生产设备 | 二号印刷机208B（JAYZ23B7061） | 扬州基地 | 一厂（晶运园区）-F2电池车间 | 电池工段 | 印刷 | 印刷机 | 印刷机 | 其他
电池车间二号印刷机208B | 电池车间二号印刷机208B#进片直通皮带2报警 | 报警 | 信号类 | 状态信号 | 进片直通皮带2报警 | ns=4;s=.EQPAlarmA6 | Boolean | 只读 | [5 empty] | 生产设备 | 二号印刷机208B（JAYZ23B7061） | 扬州基地 | 一厂（晶运园区）-F2电池车间 | 电池工段 | 印刷 | 印刷机 | 印刷机 | 其他
电池车间二号印刷机208B | 电池车间二号印刷机208B#进片皮带1报警 | 报警 | 信号类 | 状态信号 | 进片皮带1报警 | ns=4;s=.EQPAlarmA7 | Boolean | 只读 | [5 empty] | 生产设备 | 二号印刷机208B（JAYZ23B7061） | 扬州基地 | 一厂（晶运园区）-F2电池车间 | 电池工段 | 印刷 | 印刷机 | 印刷机 | 其他
电池车间二号印刷机208B | 电池车间二号印刷机208B#进片皮带2报警 | 报警 | 信号类 | 状态信号 | 进片皮带2报警 | ns=4;s=.EQPAlarmA8 | Boolean | 只读 | [5 empty] | 生产设备 | 二号印刷机208B（JAYZ23B7061） | 扬州基地 | 一厂（晶运园区）-F2电池车间 | 电池工段 | 印刷 | 印刷机 | 印刷机 | 其他
电池车间二号印刷机208B | 电池车间二号印刷机208B#出片皮带1报警 | 报警 | 信号类 | 状态信号 | 出片皮带1报警 | ns=4;s=.EQPAlarmA9 | Boolean | 只读 | [5 empty] | 生产设备 | 二号印刷机208B（JAYZ23B7061） | 扬州基地 | 一厂（晶运园区）-F2电池车间 | 电池工段 | 印刷 | 印刷机 | 印刷机 | 其他
电池车间二号印刷机208B | 电池车间二号印刷机208B#出片皮带2报警 | 报警 | 信号类 | 状态信号 | 出片皮带2报警 | ns=4;s=.EQPAlarmA10 | Boolean | 只读 | [5 empty] | 生产设备 | 二号印刷机208B（JAYZ23B7061） | 扬州基地 | 一厂（晶运园区）-F2电池车间 | 电池工段 | 印刷 | 印刷机 | 印刷机 | 其他
电池车间二号印刷机208B | 电池车间二号印刷机208B#出片皮带3报警 | 报警 | 信号类 | 状态信号 | 出片皮带3报警 | ns=4;s=.EQPAlarmA11 | Boolean | 只读 | [5 empty] | 生产设备 | 二号印刷机208B（JAYZ23B7061） | 扬州基地 | 一厂（晶运园区）-F2电池车间 | 电池工段 | 印刷 | 印刷机 | 印刷机 | 其他
电池车间二号印刷机208B | 电池车间二号印刷机208B#出片皮带4报警 | 报警 | 信号类 | 状态信号 | 出片皮带4报警 | ns=4;s=.EQPAlarmA12 | Boolean | 只读 | [5 empty] | 生产设备 | 二号印刷机208B（JAYZ23B7061） | 扬州基地 | 一厂（晶运园区）-F2电池车间 | 电池工段 | 印刷 | 印刷机 | 印刷机 | 其他
电池车间二号印刷机208B | 电池车间二号印刷机208B#出片皮带5报警 | 报警 | 信号类 | 状态信号 | 出片皮带5报警 | ns=4;s=.EQPAlarmA13 | Boolean | 只读 | [5 empty] | 生产设备 | 二号印刷机208B（JAYZ23B7061） | 扬州基地 | 一厂（晶运园区）-F2电池车间 | 电池工段 | 印刷 | 印刷机 | 印刷机 | 其他
电池车间二号印刷机208B | 电池车间二号印刷机208B#出片皮带6报警 | 报警 | 信号类 | 状态信号 | 出片皮带6报警 | ns=4;s=.EQPAlarmA14 | Boolean | 只读 | [5 empty] | 生产设备 | 二号印刷机208B（JAYZ23B7061） | 扬州基地 | 一厂（晶运园区）-F2电池车间 | 电池工段 | 印刷 | 印刷机 | 印刷机 | 其他
电池车间二号印刷机208B | 电池车间二号印刷机208B#破片、缺角 | 报警 | 信号类 | 状态信号 | 破片、缺角 | ns=4;s=.EQPAlarmA15 | Boolean | 只读 | [5 empty] | 生产设备 | 二号印刷机208B（JAYZ23B7061） | 扬州基地 | 一厂（晶运园区）-F2电池车间 | 电池工段 | 印刷 | 印刷机 | 印刷机 | 其他
电池车间二号印刷机208B | 电池车间二号印刷机208B#超出调整范围 | 报警 | 信号类 | 状态信号 | 超出调整范围 | ns=4;s=.EQPAlarmA16 | Boolean | 只读 | [5 empty] | 生产设备 | 二号印刷机208B（JAYZ23B7061） | 扬州基地 | 一厂（晶运园区）-F2电池车间 | 电池工段 | 印刷 | 印刷机 | 印刷机 | 其他
电池车间二号印刷机208B | 电池车间二号印刷机208B#找不到Mark点 | 报警 | 信号类 | 状态信号 | 找不到Mark点 | ns=4;s=.EQPAlarmA17 | Boolean | 只读 | [5 empty] | 生产设备 | 二号印刷机208B（JAYZ23B7061） | 扬州基地 | 一厂（晶运园区）-F2电池车间 | 电池工段 | 印刷 | 印刷机 | 印刷机 | 其他
电池车间二号印刷机208B | 电池车间二号印刷机208B#碎片 | 报警 | 信号类 | 状态信号 | 碎片 | ns=4;s=.EQPAlarmA18 | Boolean | 只读 | [5 empty] | 生产设备 | 二号印刷机208B（JAYZ23B7061） | 扬州基地 | 一厂（晶运园区）-F2电池车间 | 电池工段 | 印刷 | 印刷机 | 印刷机 | 其他
电池车间二号印刷机208B | 电池车间二号印刷机208B#爆版或者大缺角 | 报警 | 信号类 | 状态信号 | 爆版或者大缺角 | ns=4;s=.EQPAlarmA19 | Boolean | 只读 | [5 empty] | 生产设备 | 二号印刷机208B（JAYZ23B7061） | 扬州基地 | 一厂（晶运园区）-F2电池车间 | 电池工段 | 印刷 | 印刷机 | 印刷机 | 其他
电池车间二号印刷机208B | 电池车间二号印刷机208B#连续印刷不良 | 报警 | 信号类 | 状态信号 | 连续印刷不良 | ns=4;s=.EQPAlarmA20 | Boolean | 只读 | [5 empty] | 生产设备 | 二号印刷机208B（JAYZ23B7061） | 扬州基地 | 一厂（晶运园区）-F2电池车间 | 电池工段 | 印刷 | 印刷机 | 印刷机 | 其他
电池车间二号印刷机208B | 电池车间二号印刷机208B#印刷不良 | 报警 | 信号类 | 状态信号 | 印刷不良 | ns=4;s=.EQPAlarmA22 | Boolean | 只读 | [5 empty] | 生产设备 | 二号印刷机208B（JAYZ23B7061） | 扬州基地 | 一厂（晶运园区）-F2电池车间 | 电池工段 | 印刷 | 印刷机 | 印刷机 | 其他
电池车间二号印刷机208B | 电池车间二号印刷机208B#转台进片报警 | 报警 | 信号类 | 状态信号 | 转台进片报警 | ns=4;s=.EQPAlarmA23 | Boolean | 只读 | [5 empty] | 生产设备 | 二号印刷机208B（JAYZ23B7061） | 扬州基地 | 一厂（晶运园区）-F2电池车间 | 电池工段 | 印刷 | 印刷机 | 印刷机 | 其他
电池车间二号印刷机208B | 电池车间二号印刷机208B#转台出片报警 | 报警 | 信号类 | 状态信号 | 转台出片报警 | ns=4;s=.EQPAlarmA24 | Boolean | 只读 | [5 empty] | 生产设备 | 二号印刷机208B（JAYZ23B7061） | 扬州基地 | 一厂（晶运园区）-F2电池车间 | 电池工段 | 印刷 | 印刷机 | 印刷机 | 其他
电池车间二号印刷机208B | 电池车间二号印刷机208B#报警 | 报警 | 信号类 | 状态信号 | 报警 | ns=4;s=.EQPAlarmA25 | Boolean | 只读 | [5 empty] | 生产设备 | 二号印刷机208B（JAYZ23B7061） | 扬州基地 | 一厂（晶运园区）-F2电池车间 | 电池工段 | 印刷 | 印刷机 | 印刷机 | 其他
电池车间二号印刷机208B | 电池车间二号印刷机208B#进板夹板报警 | 报警 | 信号类 | 状态信号 | 进板夹板报警 | ns=4;s=.EQPAlarmA26 | Boolean | 只读 | [5 empty] | 生产设备 | 二号印刷机208B（JAYZ23B7061） | 扬州基地 | 一厂（晶运园区）-F2电池车间 | 电池工段 | 印刷 | 印刷机 | 印刷机 | 其他
电池车间二号印刷机208B | 电池车间二号印刷机208B#出板2夹板报警 | 报警 | 信号类 | 状态信号 | 出板2夹板报警 | ns=4;s=.EQPAlarmA27 | Boolean | 只读 | [5 empty] | 生产设备 | 二号印刷机208B（JAYZ23B7061） | 扬州基地 | 一厂（晶运园区）-F2电池车间 | 电池工段 | 印刷 | 印刷机 | 印刷机 | 其他
电池车间二号印刷机208B | 电池车间二号印刷机208B#出板5夹板报警 | 报警 | 信号类 | 状态信号 | 出板5夹板报警 | ns=4;s=.EQPAlarmA28 | Boolean | 只读 | [5 empty] | 生产设备 | 二号印刷机208B（JAYZ23B7061） | 扬州基地 | 一厂（晶运园区）-F2电池车间 | 电池工段 | 印刷 | 印刷机 | 印刷机 | 其他
电池车间二号印刷机208B | 电池车间二号印刷机208B#破片升降气缸报警 | 报警 | 信号类 | 状态信号 | 破片升降气缸报警 | ns=4;s=.EQPAlarmA29 | Boolean | 只读 | [5 empty] | 生产设备 | 二号印刷机208B（JAYZ23B7061） | 扬州基地 | 一厂（晶运园区）-F2电池车间 | 电池工段 | 印刷 | 印刷机 | 印刷机 | 其他
电池车间二号印刷机208B | 电池车间二号印刷机208B#回磨气缸报警 | 报警 | 信号类 | 状态信号 | 回磨气缸报警 | ns=4;s=.EQPAlarmA30 | Boolean | 只读 | [5 empty] | 生产设备 | 二号印刷机208B（JAYZ23B7061） | 扬州基地 | 一厂（晶运园区）-F2电池车间 | 电池工段 | 印刷 | 印刷机 | 印刷机 | 其他
电池车间二号印刷机208B | 电池车间二号印刷机208B#平台保护气缸报警 | 报警 | 信号类 | 状态信号 | 平台保护气缸报警 | ns=4;s=.EQPAlarmA31 | Boolean | 只读 | [5 empty] | 生产设备 | 二号印刷机208B（JAYZ23B7061） | 扬州基地 | 一厂（晶运园区）-F2电池车间 | 电池工段 | 印刷 | 印刷机 | 印刷机 | 其他
电池车间二号印刷机208B | 电池车间二号印刷机208B#丝网到位报警 | 报警 | 信号类 | 状态信号 | 丝网到位报警 | ns=4;s=.EQPAlarmA32 | Boolean | 只读 | [5 empty] | 生产设备 | 二号印刷机208B（JAYZ23B7061） | 扬州基地 | 一厂（晶运园区）-F2电池车间 | 电池工段 | 印刷 | 印刷机 | 印刷机 | 其他
电池车间二号印刷机208B | 电池车间二号印刷机208B#进板称重夹板气缸报警 | 报警 | 信号类 | 状态信号 | 进板称重夹板气缸报警 | ns=4;s=.EQPAlarmA33 | Boolean | 只读 | [5 empty] | 生产设备 | 二号印刷机208B（JAYZ23B7061） | 扬州基地 | 一厂（晶运园区）-F2电池车间 | 电池工段 | 印刷 | 印刷机 | 印刷机 | 其他
电池车间二号印刷机208B | 电池车间二号印刷机208B#出板称重夹板气缸报警 | 报警 | 信号类 | 状态信号 | 出板称重夹板气缸报警 | ns=4;s=.EQPAlarmA34 | Boolean | 只读 | [5 empty] | 生产设备 | 二号印刷机208B（JAYZ23B7061） | 扬州基地 | 一厂（晶运园区）-F2电池车间 | 电池工段 | 印刷 | 印刷机 | 印刷机 | 其他
电池车间二号印刷机208B | 电池车间二号印刷机208B#进板称重升降气缸报警 | 报警 | 信号类 | 状态信号 | 进板称重升降气缸报警 | ns=4;s=.EQPAlarmA35 | Boolean | 只读 | [5 empty] | 生产设备 | 二号印刷机208B（JAYZ23B7061） | 扬州基地 | 一厂（晶运园区）-F2电池车间 | 电池工段 | 印刷 | 印刷机 | 印刷机 | 其他
电池车间二号印刷机208B | 电池车间二号印刷机208B#出板称重升降气缸报警 | 报警 | 信号类 | 状态信号 | 出板称重升降气缸报警 | ns=4;s=.EQPAlarmA36 | Boolean | 只读 | [5 empty] | 生产设备 | 二号印刷机208B（JAYZ23B7061） | 扬州基地 | 一厂（晶运园区）-F2电池车间 | 电池工段 | 印刷 | 印刷机 | 印刷机 | 其他
电池车间二号印刷机208B | 电池车间二号印刷机208B#进板称重顶片气缸报警 | 报警 | 信号类 | 状态信号 | 进板称重顶片气缸报警 | ns=4;s=.EQPAlarmA37 | Boolean | 只读 | [5 empty] | 生产设备 | 二号印刷机208B（JAYZ23B7061） | 扬州基地 | 一厂（晶运园区）-F2电池车间 | 电池工段 | 印刷 | 印刷机 | 印刷机 | 其他
电池车间二号印刷机209A | 电池车间二号印刷机209A#停机时间（各机位实时参数） | 反馈值 | 其他 | 时间 | 停机时间（各机位实时参数） | ns=4;s=.downtime1 | Double | 只读 |  |  |  |  | 秒 | 生产设备 | 二号印刷机209A（JAYZ23B7062） | 扬州基地 | 一厂（晶运园区）-F2电池车间 | 电池工段 | 印刷 | 印刷机 | 印刷机 | 其他
电池车间二号印刷机209A | 电池车间二号印刷机209A#单片印刷速度（各机位实时参数） | 反馈值 | 速度类 | 速度 | 单片印刷速度（各机位实时参数） | ns=4;s=.EQPRecipeA10 | Double | 只读 |  |  |  |  | mm/s | 生产设备 | 二号印刷机209A（JAYZ23B7062） | 扬州基地 | 一厂（晶运园区）-F2电池车间 | 电池工段 | 印刷 | 印刷机 | 印刷机 | 其他
电池车间二号印刷机209A | 电池车间二号印刷机209A#X轴偏移量（各机位实时参数） | 反馈值 | 测量类 | 位置 | X轴偏移量（各机位实时参数） | ns=4;s=.EQPRecipeA13 | Double | 只读 |  |  |  |  | mm | 生产设备 | 二号印刷机209A（JAYZ23B7062） | 扬州基地 | 一厂（晶运园区）-F2电池车间 | 电池工段 | 印刷 | 印刷机 | 印刷机 | 其他
电池车间二号印刷机209A | 电池车间二号印刷机209A#Y轴偏移量（各机位实时参数） | 反馈值 | 测量类 | 位置 | Y轴偏移量（各机位实时参数） | ns=4;s=.EQPRecipeA14 | Double | 只读 |  |  |  |  | mm | 生产设备 | 二号印刷机209A（JAYZ23B7062） | 扬州基地 | 一厂（晶运园区）-F2电池车间 | 电池工段 | 印刷 | 印刷机 | 印刷机 | 其他
电池车间二号印刷机209A | 电池车间二号印刷机209A#压缩量 | 反馈值 | 测量类 | 位置 | 压缩量 | ns=4;s=.EQPRecipeA1 | Double | 只读 |  |  |  |  | mm | 生产设备 | 二号印刷机209A（JAYZ23B7062） | 扬州基地 | 一厂（晶运园区）-F2电池车间 | 电池工段 | 印刷 | 印刷机 | 印刷机 | 其他
电池车间二号印刷机209A | 电池车间二号印刷机209A#z轴的零位（long） | 反馈值 | 测量类 | 位置 | z轴的零位（long） | ns=4;s=.EQPRecipeAA16 | Double | 只读 |  |  |  |  | mm | 生产设备 | 二号印刷机209A（JAYZ23B7062） | 扬州基地 | 一厂（晶运园区）-F2电池车间 | 电池工段 | 印刷 | 印刷机 | 印刷机 | 其他
电池车间二号印刷机209A | 电池车间二号印刷机209A#印刷网距 | 反馈值 | 测量类 | 位置 | 印刷网距 | ns=4;s=.EQPRecipeAA14 | Double | 只读 |  |  |  |  | mm | 生产设备 | 二号印刷机209A（JAYZ23B7062） | 扬州基地 | 一厂（晶运园区）-F2电池车间 | 电池工段 | 印刷 | 印刷机 | 印刷机 | 其他
电池车间二号印刷机209A | 电池车间二号印刷机209A#压力 | 反馈值 | 测量类 | 压力 | 压力 | ns=4;s=.EQPRecipeAA4 | Double | 只读 |  |  |  |  | N | 生产设备 | 二号印刷机209A（JAYZ23B7062） | 扬州基地 | 一厂（晶运园区）-F2电池车间 | 电池工段 | 印刷 | 印刷机 | 印刷机 | 其他
电池车间二号印刷机209A | 电池车间二号印刷机209A#设定进板采集模式 | 运行状态 | 信号类 | 动作信号 | 设定进板采集模式 | ns=4;s=.InputMode | Boolean | 只读 | [5 empty] | 生产设备 | 二号印刷机209A（JAYZ23B7062） | 扬州基地 | 一厂（晶运园区）-F2电池车间 | 电池工段 | 印刷 | 印刷机 | 印刷机 | 其他
电池车间二号印刷机209A | 电池车间二号印刷机209A#设定出板来集模式 | 运行状态 | 信号类 | 动作信号 | 设定出板来集模式 | ns=4;s=.OutputMode | Boolean | 只读 | [5 empty] | 生产设备 | 二号印刷机209A（JAYZ23B7062） | 扬州基地 | 一厂（晶运园区）-F2电池车间 | 电池工段 | 印刷 | 印刷机 | 印刷机 | 其他
电池车间二号印刷机209A | 电池车间二号印刷机209A#设备当前在制 | 反馈值 | 统计类 | 产量 | 设备当前在制 | ns=4;s=.Output_Zero_RealInProcessQty | Word | 只读 |  |  |  |  | 片 | 生产设备 | 二号印刷机209A（JAYZ23B7062） | 扬州基地 | 一厂（晶运园区）-F2电池车间 | 电池工段 | 印刷 | 印刷机 | 印刷机 | 其他
电池车间二号印刷机209A | 电池车间二号印刷机209A#CT值 | 反馈值 | 速度类 | 速度 | CT值 | ns=4;s=.SingleTime | Word | 只读 |  |  |  |  | ms | 生产设备 | 二号印刷机209A（JAYZ23B7062） | 扬州基地 | 一厂（晶运园区）-F2电池车间 | 电池工段 | 印刷 | 印刷机 | 印刷机 | 其他
电池车间二号印刷机209A | 电池车间二号印刷机209A#当前网版印次 | 反馈值 | 统计类 | 次数 | 当前网版印次 | ns=4;s=.Screen_ProductQty | String | 只读 |  |  |  |  | 次 | 生产设备 | 二号印刷机209A（JAYZ23B7062） | 扬州基地 | 一厂（晶运园区）-F2电池车间 | 电池工段 | 印刷 | 印刷机 | 印刷机 | 其他
电池车间二号印刷机209A | 电池车间二号印刷机209A#丝网高度标定报警 | 报警 | 信号类 | 状态信号 | 丝网高度标定报警 | ns=4;s=.EQPAlarmA0 | Boolean | 只读 | [5 empty] | 生产设备 | 二号印刷机209A（JAYZ23B7062） | 扬州基地 | 一厂（晶运园区）-F2电池车间 | 电池工段 | 印刷 | 印刷机 | 印刷机 | 其他
电池车间二号印刷机209A | 电池车间二号印刷机209A#刮刀高度标定报警 | 报警 | 信号类 | 状态信号 | 刮刀高度标定报警 | ns=4;s=.EQPAlarmA1 | Boolean | 只读 | [5 empty] | 生产设备 | 二号印刷机209A（JAYZ23B7062） | 扬州基地 | 一厂（晶运园区）-F2电池车间 | 电池工段 | 印刷 | 印刷机 | 印刷机 | 其他
电池车间二号印刷机209A | 电池车间二号印刷机209A#进片直通皮带1报警 | 报警 | 信号类 | 状态信号 | 进片直通皮带1报警 | ns=4;s=.EQPAlarmA5 | Boolean | 只读 | [5 empty] | 生产设备 | 二号印刷机209A（JAYZ23B7062） | 扬州基地 | 一厂（晶运园区）-F2电池车间 | 电池工段 | 印刷 | 印刷机 | 印刷机 | 其他
电池车间二号印刷机209A | 电池车间二号印刷机209A#进片直通皮带2报警 | 报警 | 信号类 | 状态信号 | 进片直通皮带2报警 | ns=4;s=.EQPAlarmA6 | Boolean | 只读 | [5 empty] | 生产设备 | 二号印刷机209A（JAYZ23B7062） | 扬州基地 | 一厂（晶运园区）-F2电池车间 | 电池工段 | 印刷 | 印刷机 | 印刷机 | 其他
电池车间二号印刷机209A | 电池车间二号印刷机209A#进片皮带1报警 | 报警 | 信号类 | 状态信号 | 进片皮带1报警 | ns=4;s=.EQPAlarmA7 | Boolean | 只读 | [5 empty] | 生产设备 | 二号印刷机209A（JAYZ23B7062） | 扬州基地 | 一厂（晶运园区）-F2电池车间 | 电池工段 | 印刷 | 印刷机 | 印刷机 | 其他
电池车间二号印刷机209A | 电池车间二号印刷机209A#进片皮带2报警 | 报警 | 信号类 | 状态信号 | 进片皮带2报警 | ns=4;s=.EQPAlarmA8 | Boolean | 只读 | [5 empty] | 生产设备 | 二号印刷机209A（JAYZ23B7062） | 扬州基地 | 一厂（晶运园区）-F2电池车间 | 电池工段 | 印刷 | 印刷机 | 印刷机 | 其他
电池车间二号印刷机209A | 电池车间二号印刷机209A#出片皮带1报警 | 报警 | 信号类 | 状态信号 | 出片皮带1报警 | ns=4;s=.EQPAlarmA9 | Boolean | 只读 | [5 empty] | 生产设备 | 二号印刷机209A（JAYZ23B7062） | 扬州基地 | 一厂（晶运园区）-F2电池车间 | 电池工段 | 印刷 | 印刷机 | 印刷机 | 其他
电池车间二号印刷机209A | 电池车间二号印刷机209A#出片皮带2报警 | 报警 | 信号类 | 状态信号 | 出片皮带2报警 | ns=4;s=.EQPAlarmA10 | Boolean | 只读 | [5 empty] | 生产设备 | 二号印刷机209A（JAYZ23B7062） | 扬州基地 | 一厂（晶运园区）-F2电池车间 | 电池工段 | 印刷 | 印刷机 | 印刷机 | 其他
电池车间二号印刷机209A | 电池车间二号印刷机209A#出片皮带3报警 | 报警 | 信号类 | 状态信号 | 出片皮带3报警 | ns=4;s=.EQPAlarmA11 | Boolean | 只读 | [5 empty] | 生产设备 | 二号印刷机209A（JAYZ23B7062） | 扬州基地 | 一厂（晶运园区）-F2电池车间 | 电池工段 | 印刷 | 印刷机 | 印刷机 | 其他
电池车间二号印刷机209A | 电池车间二号印刷机209A#出片皮带4报警 | 报警 | 信号类 | 状态信号 | 出片皮带4报警 | ns=4;s=.EQPAlarmA12 | Boolean | 只读 | [5 empty] | 生产设备 | 二号印刷机209A（JAYZ23B7062） | 扬州基地 | 一厂（晶运园区）-F2电池车间 | 电池工段 | 印刷 | 印刷机 | 印刷机 | 其他
电池车间二号印刷机209A | 电池车间二号印刷机209A#出片皮带5报警 | 报警 | 信号类 | 状态信号 | 出片皮带5报警 | ns=4;s=.EQPAlarmA13 | Boolean | 只读 | [5 empty] | 生产设备 | 二号印刷机209A（JAYZ23B7062） | 扬州基地 | 一厂（晶运园区）-F2电池车间 | 电池工段 | 印刷 | 印刷机 | 印刷机 | 其他
电池车间二号印刷机209A | 电池车间二号印刷机209A#出片皮带6报警 | 报警 | 信号类 | 状态信号 | 出片皮带6报警 | ns=4;s=.EQPAlarmA14 | Boolean | 只读 | [5 empty] | 生产设备 | 二号印刷机209A（JAYZ23B7062） | 扬州基地 | 一厂（晶运园区）-F2电池车间 | 电池工段 | 印刷 | 印刷机 | 印刷机 | 其他
电池车间二号印刷机209A | 电池车间二号印刷机209A#破片、缺角 | 报警 | 信号类 | 状态信号 | 破片、缺角 | ns=4;s=.EQPAlarmA15 | Boolean | 只读 | [5 empty] | 生产设备 | 二号印刷机209A（JAYZ23B7062） | 扬州基地 | 一厂（晶运园区）-F2电池车间 | 电池工段 | 印刷 | 印刷机 | 印刷机 | 其他
电池车间二号印刷机209A | 电池车间二号印刷机209A#超出调整范围 | 报警 | 信号类 | 状态信号 | 超出调整范围 | ns=4;s=.EQPAlarmA16 | Boolean | 只读 | [5 empty] | 生产设备 | 二号印刷机209A（JAYZ23B7062） | 扬州基地 | 一厂（晶运园区）-F2电池车间 | 电池工段 | 印刷 | 印刷机 | 印刷机 | 其他
电池车间二号印刷机209A | 电池车间二号印刷机209A#找不到Mark点 | 报警 | 信号类 | 状态信号 | 找不到Mark点 | ns=4;s=.EQPAlarmA17 | Boolean | 只读 | [5 empty] | 生产设备 | 二号印刷机209A（JAYZ23B7062） | 扬州基地 | 一厂（晶运园区）-F2电池车间 | 电池工段 | 印刷 | 印刷机 | 印刷机 | 其他
电池车间二号印刷机209A | 电池车间二号印刷机209A#碎片 | 报警 | 信号类 | 状态信号 | 碎片 | ns=4;s=.EQPAlarmA18 | Boolean | 只读 | [5 empty] | 生产设备 | 二号印刷机209A（JAYZ23B7062） | 扬州基地 | 一厂（晶运园区）-F2电池车间 | 电池工段 | 印刷 | 印刷机 | 印刷机 | 其他
电池车间二号印刷机209A | 电池车间二号印刷机209A#爆版或者大缺角 | 报警 | 信号类 | 状态信号 | 爆版或者大缺角 | ns=4;s=.EQPAlarmA19 | Boolean | 只读 | [5 empty] | 生产设备 | 二号印刷机209A（JAYZ23B7062） | 扬州基地 | 一厂（晶运园区）-F2电池车间 | 电池工段 | 印刷 | 印刷机 | 印刷机 | 其他
电池车间二号印刷机209A | 电池车间二号印刷机209A#连续印刷不良 | 报警 | 信号类 | 状态信号 | 连续印刷不良 | ns=4;s=.EQPAlarmA20 | Boolean | 只读 | [5 empty] | 生产设备 | 二号印刷机209A（JAYZ23B7062） | 扬州基地 | 一厂（晶运园区）-F2电池车间 | 电池工段 | 印刷 | 印刷机 | 印刷机 | 其他
电池车间二号印刷机209A | 电池车间二号印刷机209A#印刷不良 | 报警 | 信号类 | 状态信号 | 印刷不良 | ns=4;s=.EQPAlarmA22 | Boolean | 只读 | [5 empty] | 生产设备 | 二号印刷机209A（JAYZ23B7062） | 扬州基地 | 一厂（晶运园区）-F2电池车间 | 电池工段 | 印刷 | 印刷机 | 印刷机 | 其他
电池车间二号印刷机209A | 电池车间二号印刷机209A#转台进片报警 | 报警 | 信号类 | 状态信号 | 转台进片报警 | ns=4;s=.EQPAlarmA23 | Boolean | 只读 | [5 empty] | 生产设备 | 二号印刷机209A（JAYZ23B7062） | 扬州基地 | 一厂（晶运园区）-F2电池车间 | 电池工段 | 印刷 | 印刷机 | 印刷机 | 其他
电池车间二号印刷机209A | 电池车间二号印刷机209A#转台出片报警 | 报警 | 信号类 | 状态信号 | 转台出片报警 | ns=4;s=.EQPAlarmA24 | Boolean | 只读 | [5 empty] | 生产设备 | 二号印刷机209A（JAYZ23B7062） | 扬州基地 | 一厂（晶运园区）-F2电池车间 | 电池工段 | 印刷 | 印刷机 | 印刷机 | 其他
电池车间二号印刷机209A | 电池车间二号印刷机209A#报警 | 报警 | 信号类 | 状态信号 | 报警 | ns=4;s=.EQPAlarmA25 | Boolean | 只读 | [5 empty] | 生产设备 | 二号印刷机209A（JAYZ23B7062） | 扬州基地 | 一厂（晶运园区）-F2电池车间 | 电池工段 | 印刷 | 印刷机 | 印刷机 | 其他
电池车间二号印刷机209A | 电池车间二号印刷机209A#进板夹板报警 | 报警 | 信号类 | 状态信号 | 进板夹板报警 | ns=4;s=.EQPAlarmA26 | Boolean | 只读 | [5 empty] | 生产设备 | 二号印刷机209A（JAYZ23B7062） | 扬州基地 | 一厂（晶运园区）-F2电池车间 | 电池工段 | 印刷 | 印刷机 | 印刷机 | 其他
电池车间二号印刷机209A | 电池车间二号印刷机209A#出板2夹板报警 | 报警 | 信号类 | 状态信号 | 出板2夹板报警 | ns=4;s=.EQPAlarmA27 | Boolean | 只读 | [5 empty] | 生产设备 | 二号印刷机209A（JAYZ23B7062） | 扬州基地 | 一厂（晶运园区）-F2电池车间 | 电池工段 | 印刷 | 印刷机 | 印刷机 | 其他
电池车间二号印刷机209A | 电池车间二号印刷机209A#出板5夹板报警 | 报警 | 信号类 | 状态信号 | 出板5夹板报警 | ns=4;s=.EQPAlarmA28 | Boolean | 只读 | [5 empty] | 生产设备 | 二号印刷机209A（JAYZ23B7062） | 扬州基地 | 一厂（晶运园区）-F2电池车间 | 电池工段 | 印刷 | 印刷机 | 印刷机 | 其他
电池车间二号印刷机209A | 电池车间二号印刷机209A#破片升降气缸报警 | 报警 | 信号类 | 状态信号 | 破片升降气缸报警 | ns=4;s=.EQPAlarmA29 | Boolean | 只读 | [5 empty] | 生产设备 | 二号印刷机209A（JAYZ23B7062） | 扬州基地 | 一厂（晶运园区）-F2电池车间 | 电池工段 | 印刷 | 印刷机 | 印刷机 | 其他
电池车间二号印刷机209A | 电池车间二号印刷机209A#回磨气缸报警 | 报警 | 信号类 | 状态信号 | 回磨气缸报警 | ns=4;s=.EQPAlarmA30 | Boolean | 只读 | [5 empty] | 生产设备 | 二号印刷机209A（JAYZ23B7062） | 扬州基地 | 一厂（晶运园区）-F2电池车间 | 电池工段 | 印刷 | 印刷机 | 印刷机 | 其他
电池车间二号印刷机209A | 电池车间二号印刷机209A#平台保护气缸报警 | 报警 | 信号类 | 状态信号 | 平台保护气缸报警 | ns=4;s=.EQPAlarmA31 | Boolean | 只读 | [5 empty] | 生产设备 | 二号印刷机209A（JAYZ23B7062） | 扬州基地 | 一厂（晶运园区）-F2电池车间 | 电池工段 | 印刷 | 印刷机 | 印刷机 | 其他
电池车间二号印刷机209A | 电池车间二号印刷机209A#丝网到位报警 | 报警 | 信号类 | 状态信号 | 丝网到位报警 | ns=4;s=.EQPAlarmA32 | Boolean | 只读 | [5 empty] | 生产设备 | 二号印刷机209A（JAYZ23B7062） | 扬州基地 | 一厂（晶运园区）-F2电池车间 | 电池工段 | 印刷 | 印刷机 | 印刷机 | 其他
电池车间二号印刷机209A | 电池车间二号印刷机209A#进板称重夹板气缸报警 | 报警 | 信号类 | 状态信号 | 进板称重夹板气缸报警 | ns=4;s=.EQPAlarmA33 | Boolean | 只读 | [5 empty] | 生产设备 | 二号印刷机209A（JAYZ23B7062） | 扬州基地 | 一厂（晶运园区）-F2电池车间 | 电池工段 | 印刷 | 印刷机 | 印刷机 | 其他
电池车间二号印刷机209A | 电池车间二号印刷机209A#出板称重夹板气缸报警 | 报警 | 信号类 | 状态信号 | 出板称重夹板气缸报警 | ns=4;s=.EQPAlarmA34 | Boolean | 只读 | [5 empty] | 生产设备 | 二号印刷机209A（JAYZ23B7062） | 扬州基地 | 一厂（晶运园区）-F2电池车间 | 电池工段 | 印刷 | 印刷机 | 印刷机 | 其他
电池车间二号印刷机209A | 电池车间二号印刷机209A#进板称重升降气缸报警 | 报警 | 信号类 | 状态信号 | 进板称重升降气缸报警 | ns=4;s=.EQPAlarmA35 | Boolean | 只读 | [5 empty] | 生产设备 | 二号印刷机209A（JAYZ23B7062） | 扬州基地 | 一厂（晶运园区）-F2电池车间 | 电池工段 | 印刷 | 印刷机 | 印刷机 | 其他
电池车间二号印刷机209A | 电池车间二号印刷机209A#出板称重升降气缸报警 | 报警 | 信号类 | 状态信号 | 出板称重升降气缸报警 | ns=4;s=.EQPAlarmA36 | Boolean | 只读 | [5 empty] | 生产设备 | 二号印刷机209A（JAYZ23B7062） | 扬州基地 | 一厂（晶运园区）-F2电池车间 | 电池工段 | 印刷 | 印刷机 | 印刷机 | 其他
电池车间二号印刷机209A | 电池车间二号印刷机209A#进板称重顶片气缸报警 | 报警 | 信号类 | 状态信号 | 进板称重顶片气缸报警 | ns=4;s=.EQPAlarmA37 | Boolean | 只读 | [5 empty] | 生产设备 | 二号印刷机209A（JAYZ23B7062） | 扬州基地 | 一厂（晶运园区）-F2电池车间 | 电池工段 | 印刷 | 印刷机 | 印刷机 | 其他
电池车间二号印刷机209A | 电池车间二号印刷机209A#出板称重顶片气缸报警 | 报警 | 信号类 | 状态信号 | 出板称重顶片气缸报警 | ns=4;s=.EQPAlarmA38 | Boolean | 只读 | [5 empty] | 生产设备 | 二号印刷机209A（JAYZ23B7062） | 扬州基地 | 一厂（晶运园区）-F2电池车间 | 电池工段 | 印刷 | 印刷机 | 印刷机 | 其他
电池车间二号印刷机209A | 电池车间二号印刷机209A#进板称重取片气缸报警 | 报警 | 信号类 | 状态信号 | 进板称重取片气缸报警 | ns=4;s=.EQPAlarmA39 | Boolean | 只读 | [5 empty] | 生产设备 | 二号印刷机209A（JAYZ23B7062） | 扬州基地 | 一厂（晶运园区）-F2电池车间 | 电池工段 | 印刷 | 印刷机 | 印刷机 | 其他
电池车间二号印刷机209A | 电池车间二号印刷机209A#出板称重取片气缸报警 | 报警 | 信号类 | 状态信号 | 出板称重取片气缸报警 | ns=4;s=.EQPAlarmA40 | Boolean | 只读 | [5 empty] | 生产设备 | 二号印刷机209A（JAYZ23B7062） | 扬州基地 | 一厂（晶运园区）-F2电池车间 | 电池工段 | 印刷 | 印刷机 | 印刷机 | 其他
电池车间二号印刷机209A | 电池车间二号印刷机209A#进板称重关门气缸报警 | 报警 | 信号类 | 状态信号 | 进板称重关门气缸报警 | ns=4;s=.EQPAlarmA41 | Boolean | 只读 | [5 empty] | 生产设备 | 二号印刷机209A（JAYZ23B7062） | 扬州基地 | 一厂（晶运园区）-F2电池车间 | 电池工段 | 印刷 | 印刷机 | 印刷机 | 其他
电池车间二号印刷机209A | 电池车间二号印刷机209A#出板称重关门气缸报警 | 报警 | 信号类 | 状态信号 | 出板称重关门气缸报警 | ns=4;s=.EQPAlarmA42 | Boolean | 只读 | [5 empty] | 生产设备 | 二号印刷机209A（JAYZ23B7062） | 扬州基地 | 一厂（晶运园区）-F2电池车间 | 电池工段 | 印刷 | 印刷机 | 印刷机 | 其他
电池车间二号印刷机209A | 电池车间二号印刷机209A#平台升降保护气缸报警 | 报警 | 信号类 | 状态信号 | 平台升降保护气缸报警 | ns=4;s=.EQPAlarmA43 | Boolean | 只读 | [5 empty] | 生产设备 | 二号印刷机209A（JAYZ23B7062） | 扬州基地 | 一厂（晶运园区）-F2电池车间 | 电池工段 | 印刷 | 印刷机 | 印刷机 | 其他
电池车间二号印刷机209A | 电池车间二号印刷机209A#进板称通讯报警 | 报警 | 信号类 | 状态信号 | 进板称通讯报警 | ns=4;s=.EQPAlarmA44 | Boolean | 只读 | [5 empty] | 生产设备 | 二号印刷机209A（JAYZ23B7062） | 扬州基地 | 一厂（晶运园区）-F2电池车间 | 电池工段 | 印刷 | 印刷机 | 印刷机 | 其他
电池车间二号印刷机209A | 电池车间二号印刷机209A#出板称通讯报警 | 报警 | 信号类 | 状态信号 | 出板称通讯报警 | ns=4;s=.EQPAlarmA45 | Boolean | 只读 | [5 empty] | 生产设备 | 二号印刷机209A（JAYZ23B7062） | 扬州基地 | 一厂（晶运园区）-F2电池车间 | 电池工段 | 印刷 | 印刷机 | 印刷机 | 其他
电池车间二号印刷机209A | 电池车间二号印刷机209A#称重失败报警 | 报警 | 信号类 | 状态信号 | 称重失败报警 | ns=4;s=.EQPAlarmA46 | Boolean | 只读 | [5 empty] | 生产设备 | 二号印刷机209A（JAYZ23B7062） | 扬州基地 | 一厂（晶运园区）-F2电池车间 | 电池工段 | 印刷 | 印刷机 | 印刷机 | 其他
电池车间二号印刷机209A | 电池车间二号印刷机209A#前安全门报警 | 报警 | 信号类 | 状态信号 | 前安全门报警 | ns=4;s=.EQPAlarmA47 | Boolean | 只读 | [5 empty] | 生产设备 | 二号印刷机209A（JAYZ23B7062） | 扬州基地 | 一厂（晶运园区）-F2电池车间 | 电池工段 | 印刷 | 印刷机 | 印刷机 | 其他
电池车间二号印刷机209A | 电池车间二号印刷机209A#后安全门报警 | 报警 | 信号类 | 状态信号 | 后安全门报警 | ns=4;s=.EQPAlarmA48 | Boolean | 只读 | [5 empty] | 生产设备 | 二号印刷机209A（JAYZ23B7062） | 扬州基地 | 一厂（晶运园区）-F2电池车间 | 电池工段 | 印刷 | 印刷机 | 印刷机 | 其他
电池车间二号印刷机209A | 电池车间二号印刷机209A#左右安全门报警 | 报警 | 信号类 | 状态信号 | 左右安全门报警 | ns=4;s=.EQPAlarmA49 | Boolean | 只读 | [5 empty] | 生产设备 | 二号印刷机209A（JAYZ23B7062） | 扬州基地 | 一厂（晶运园区）-F2电池车间 | 电池工段 | 印刷 | 印刷机 | 印刷机 | 其他
电池车间二号印刷机209A | 电池车间二号印刷机209A#直通安全门报警 | 报警 | 信号类 | 状态信号 | 直通安全门报警 | ns=4;s=.EQPAlarmA50 | Boolean | 只读 | [5 empty] | 生产设备 | 二号印刷机209A（JAYZ23B7062） | 扬州基地 | 一厂（晶运园区）-F2电池车间 | 电池工段 | 印刷 | 印刷机 | 印刷机 | 其他
电池车间二号印刷机209A | 电池车间二号印刷机209A#换纸安全门报警 | 报警 | 信号类 | 状态信号 | 换纸安全门报警 | ns=4;s=.EQPAlarmA51 | Boolean | 只读 | [5 empty] | 生产设备 | 二号印刷机209A（JAYZ23B7062） | 扬州基地 | 一厂（晶运园区）-F2电池车间 | 电池工段 | 印刷 | 印刷机 | 印刷机 | 其他
电池车间二号印刷机209A | 电池车间二号印刷机209A#气压报警*)^机械 | 报警 | 信号类 | 状态信号 | 气压报警*)^机械 | ns=4;s=.EQPAlarmA52 | Boolean | 只读 | [5 empty] | 生产设备 | 二号印刷机209A（JAYZ23B7062） | 扬州基地 | 一厂（晶运园区）-F2电池车间 | 电池工段 | 印刷 | 印刷机 | 印刷机 | 其他
电池车间二号印刷机209A | 电池车间二号印刷机209A#等待上位进板拍照结果超时 | 报警 | 信号类 | 状态信号 | 等待上位进板拍照结果超时 | ns=4;s=.EQPAlarmA53 | Boolean | 只读 | [5 empty] | 生产设备 | 二号印刷机209A（JAYZ23B7062） | 扬州基地 | 一厂（晶运园区）-F2电池车间 | 电池工段 | 印刷 | 印刷机 | 印刷机 | 其他
电池车间二号印刷机209A | 电池车间二号印刷机209A#等待上位出板拍照结果超时 | 报警 | 信号类 | 状态信号 | 等待上位出板拍照结果超时 | ns=4;s=.EQPAlarmA54 | Boolean | 只读 | [5 empty] | 生产设备 | 二号印刷机209A（JAYZ23B7062） | 扬州基地 | 一厂（晶运园区）-F2电池车间 | 电池工段 | 印刷 | 印刷机 | 印刷机 | 其他
电池车间二号印刷机209A | 电池车间二号印刷机209A#等待上位丝网板拍照结果超时 | 报警 | 信号类 | 状态信号 | 等待上位丝网板拍照结果超时 | ns=4;s=.EQPAlarmA55 | Boolean | 只读 | [5 empty] | 生产设备 | 二号印刷机209A（JAYZ23B7062） | 扬州基地 | 一厂（晶运园区）-F2电池车间 | 电池工段 | 印刷 | 印刷机 | 印刷机 | 其他
电池车间二号印刷机209A | 电池车间二号印刷机209A#复位超时 | 报警 | 信号类 | 状态信号 | 复位超时 | ns=4;s=.EQPAlarmA56 | Boolean | 只读 | [5 empty] | 生产设备 | 二号印刷机209A（JAYZ23B7062） | 扬州基地 | 一厂（晶运园区）-F2电池车间 | 电池工段 | 印刷 | 印刷机 | 印刷机 | 其他
电池车间二号印刷机209A | 电池车间二号印刷机209A#刮刀气缸压缩量报警 | 报警 | 信号类 | 状态信号 | 刮刀气缸压缩量报警 | ns=4;s=.EQPAlarmA57 | Boolean | 只读 | [5 empty] | 生产设备 | 二号印刷机209A（JAYZ23B7062） | 扬州基地 | 一厂（晶运园区）-F2电池车间 | 电池工段 | 印刷 | 印刷机 | 印刷机 | 其他
电池车间二号印刷机209A | 电池车间二号印刷机209A#EtherCAT报警 | 报警 | 信号类 | 状态信号 | EtherCAT报警 | ns=4;s=.EQPAlarmA58 | Boolean | 只读 | [5 empty] | 生产设备 | 二号印刷机209A（JAYZ23B7062） | 扬州基地 | 一厂（晶运园区）-F2电池车间 | 电池工段 | 印刷 | 印刷机 | 印刷机 | 其他
电池车间二号印刷机209A | 电池车间二号印刷机209A#工位1纸用完预警 | 报警 | 信号类 | 状态信号 | 工位1纸用完预警 | ns=4;s=.EQPAlarmA59 | Boolean | 只读 | [5 empty] | 生产设备 | 二号印刷机209A（JAYZ23B7062） | 扬州基地 | 一厂（晶运园区）-F2电池车间 | 电池工段 | 印刷 | 印刷机 | 印刷机 | 其他
电池车间二号印刷机209A | 电池车间二号印刷机209A#工位2纸用完预警 | 报警 | 信号类 | 状态信号 | 工位2纸用完预警 | ns=4;s=.EQPAlarmA60 | Boolean | 只读 | [5 empty] | 生产设备 | 二号印刷机209A（JAYZ23B7062） | 扬州基地 | 一厂（晶运园区）-F2电池车间 | 电池工段 | 印刷 | 印刷机 | 印刷机 | 其他
电池车间二号印刷机209A | 电池车间二号印刷机209A#工位3纸用完预警 | 报警 | 信号类 | 状态信号 | 工位3纸用完预警 | ns=4;s=.EQPAlarmA61 | Boolean | 只读 | [5 empty] | 生产设备 | 二号印刷机209A（JAYZ23B7062） | 扬州基地 | 一厂（晶运园区）-F2电池车间 | 电池工段 | 印刷 | 印刷机 | 印刷机 | 其他
电池车间二号印刷机209A | 电池车间二号印刷机209A#工位4纸用完预警 | 报警 | 信号类 | 状态信号 | 工位4纸用完预警 | ns=4;s=.EQPAlarmA62 | Boolean | 只读 | [5 empty] | 生产设备 | 二号印刷机209A（JAYZ23B7062） | 扬州基地 | 一厂（晶运园区）-F2电池车间 | 电池工段 | 印刷 | 印刷机 | 印刷机 | 其他
电池车间二号印刷机209A | 电池车间二号印刷机209A#上位读取称重数据超时 | 报警 | 信号类 | 状态信号 | 上位读取称重数据超时 | ns=4;s=.EQPAlarmA63 | Boolean | 只读 | [5 empty] | 生产设备 | 二号印刷机209A（JAYZ23B7062） | 扬州基地 | 一厂（晶运园区）-F2电池车间 | 电池工段 | 印刷 | 印刷机 | 印刷机 | 其他
电池车间二号印刷机209A | 电池车间二号印刷机209A#上位报警 | 报警 | 信号类 | 状态信号 | 上位报警 | ns=4;s=.EQPAlarmA64 | Boolean | 只读 | [5 empty] | 生产设备 | 二号印刷机209A（JAYZ23B7062） | 扬州基地 | 一厂（晶运园区）-F2电池车间 | 电池工段 | 印刷 | 印刷机 | 印刷机 | 其他
电池车间二号印刷机209A | 电池车间二号印刷机209A#满蓝提示洗网报警 | 报警 | 信号类 | 状态信号 | 满蓝提示洗网报警 | ns=4;s=.EQPAlarmA65 | Boolean | 只读 | [5 empty] | 生产设备 | 二号印刷机209A（JAYZ23B7062） | 扬州基地 | 一厂（晶运园区）-F2电池车间 | 电池工段 | 印刷 | 印刷机 | 印刷机 | 其他
电池车间二号印刷机209A | 电池车间二号印刷机209A#网版寿命报警 | 报警 | 信号类 | 状态信号 | 网版寿命报警 | ns=4;s=.EQPAlarmA66 | Boolean | 只读 | [5 empty] | 生产设备 | 二号印刷机209A（JAYZ23B7062） | 扬州基地 | 一厂（晶运园区）-F2电池车间 | 电池工段 | 印刷 | 印刷机 | 印刷机 | 其他
电池车间二号印刷机209A | 电池车间二号印刷机209A#水冷机报警 | 报警 | 信号类 | 状态信号 | 水冷机报警 | ns=4;s=.EQPAlarmA67 | Boolean | 只读 | [5 empty] | 生产设备 | 二号印刷机209A（JAYZ23B7062） | 扬州基地 | 一厂（晶运园区）-F2电池车间 | 电池工段 | 印刷 | 印刷机 | 印刷机 | 其他
电池车间二号印刷机209A | 电池车间二号印刷机209A#PL印刷报警 | 报警 | 信号类 | 状态信号 | PL印刷报警 | ns=4;s=.EQPAlarmA68 | Boolean | 只读 | [5 empty] | 生产设备 | 二号印刷机209A（JAYZ23B7062） | 扬州基地 | 一厂（晶运园区）-F2电池车间 | 电池工段 | 印刷 | 印刷机 | 印刷机 | 其他
电池车间二号印刷机209A | 电池车间二号印刷机209A#外接PL未就绪 | 报警 | 信号类 | 状态信号 | 外接PL未就绪 | ns=4;s=.EQPAlarmA69 | Boolean | 只读 | [5 empty] | 生产设备 | 二号印刷机209A（JAYZ23B7062） | 扬州基地 | 一厂（晶运园区）-F2电池车间 | 电池工段 | 印刷 | 印刷机 | 印刷机 | 其他
电池车间二号印刷机209A | 电池车间二号印刷机209A#连续PL印刷NG | 报警 | 信号类 | 状态信号 | 连续PL印刷NG | ns=4;s=.EQPAlarmA70 | Boolean | 只读 | [5 empty] | 生产设备 | 二号印刷机209A（JAYZ23B7062） | 扬州基地 | 一厂（晶运园区）-F2电池车间 | 电池工段 | 印刷 | 印刷机 | 印刷机 | 其他
电池车间二号印刷机209A | 电池车间二号印刷机209A#出炉堵片报警 | 报警 | 信号类 | 状态信号 | 出炉堵片报警 | ns=4;s=.EQPAlarmA71 | Boolean | 只读 | [5 empty] | 生产设备 | 二号印刷机209A（JAYZ23B7062） | 扬州基地 | 一厂（晶运园区）-F2电池车间 | 电池工段 | 印刷 | 印刷机 | 印刷机 | 其他
电池车间二号印刷机209A | 电池车间二号印刷机209A#无花篮检测到NG片 | 报警 | 信号类 | 状态信号 | 无花篮检测到NG片 | ns=4;s=.EQPAlarmA72 | Boolean | 只读 | [5 empty] | 生产设备 | 二号印刷机209A（JAYZ23B7062） | 扬州基地 | 一厂（晶运园区）-F2电池车间 | 电池工段 | 印刷 | 印刷机 | 印刷机 | 其他
电池车间二号印刷机209A | 电池车间二号印刷机209A#出版缓存花篮满料 | 报警 | 信号类 | 状态信号 | 出版缓存花篮满料 | ns=4;s=.EQPAlarmA73 | Boolean | 只读 | [5 empty] | 生产设备 | 二号印刷机209A（JAYZ23B7062） | 扬州基地 | 一厂（晶运园区）-F2电池车间 | 电池工段 | 印刷 | 印刷机 | 印刷机 | 其他
电池车间二号印刷机209A | 电池车间二号印刷机209A#出版缓存花篮未复位 | 报警 | 信号类 | 状态信号 | 出版缓存花篮未复位 | ns=4;s=.EQPAlarmA74 | Boolean | 只读 | [5 empty] | 生产设备 | 二号印刷机209A（JAYZ23B7062） | 扬州基地 | 一厂（晶运园区）-F2电池车间 | 电池工段 | 印刷 | 印刷机 | 印刷机 | 其他
电池车间二号印刷机209A | 电池车间二号印刷机209A#出版缓存花篮异常 | 报警 | 信号类 | 状态信号 | 出版缓存花篮异常 | ns=4;s=.EQPAlarmA75 | Boolean | 只读 | [5 empty] | 生产设备 | 二号印刷机209A（JAYZ23B7062） | 扬州基地 | 一厂（晶运园区）-F2电池车间 | 电池工段 | 印刷 | 印刷机 | 印刷机 | 其他
电池车间二号印刷机209A | 电池车间二号印刷机209A#缓存升降轴超出安全范围 | 报警 | 信号类 | 状态信号 | 缓存升降轴超出安全范围 | ns=4;s=.EQPAlarmA76 | Boolean | 只读 | [5 empty] | 生产设备 | 二号印刷机209A（JAYZ23B7062） | 扬州基地 | 一厂（晶运园区）-F2电池车间 | 电池工段 | 印刷 | 印刷机 | 印刷机 | 其他
电池车间二号印刷机209B | 电池车间二号印刷机209B#停机时间（各机位实时参数） | 反馈值 | 其他 | 时间 | 停机时间（各机位实时参数） | ns=4;s=.downtime1 | Double | 只读 |  |  |  |  | 秒 | 生产设备 | 二号印刷机209B（JAYZ23B7062） | 扬州基地 | 一厂（晶运园区）-F2电池车间 | 电池工段 | 印刷 | 印刷机 | 印刷机 | 其他
电池车间二号印刷机209B | 电池车间二号印刷机209B#单片印刷速度（各机位实时参数） | 反馈值 | 速度类 | 速度 | 单片印刷速度（各机位实时参数） | ns=4;s=.EQPRecipeA10 | Double | 只读 |  |  |  |  | mm/s | 生产设备 | 二号印刷机209B（JAYZ23B7062） | 扬州基地 | 一厂（晶运园区）-F2电池车间 | 电池工段 | 印刷 | 印刷机 | 印刷机 | 其他
电池车间二号印刷机209B | 电池车间二号印刷机209B#X轴偏移量（各机位实时参数） | 反馈值 | 测量类 | 位置 | X轴偏移量（各机位实时参数） | ns=4;s=.EQPRecipeA13 | Double | 只读 |  |  |  |  | mm | 生产设备 | 二号印刷机209B（JAYZ23B7062） | 扬州基地 | 一厂（晶运园区）-F2电池车间 | 电池工段 | 印刷 | 印刷机 | 印刷机 | 其他
电池车间二号印刷机209B | 电池车间二号印刷机209B#Y轴偏移量（各机位实时参数） | 反馈值 | 测量类 | 位置 | Y轴偏移量（各机位实时参数） | ns=4;s=.EQPRecipeA14 | Double | 只读 |  |  |  |  | mm | 生产设备 | 二号印刷机209B（JAYZ23B7062） | 扬州基地 | 一厂（晶运园区）-F2电池车间 | 电池工段 | 印刷 | 印刷机 | 印刷机 | 其他
电池车间二号印刷机209B | 电池车间二号印刷机209B#压缩量 | 反馈值 | 测量类 | 位置 | 压缩量 | ns=4;s=.EQPRecipeA1 | Double | 只读 |  |  |  |  | mm | 生产设备 | 二号印刷机209B（JAYZ23B7062） | 扬州基地 | 一厂（晶运园区）-F2电池车间 | 电池工段 | 印刷 | 印刷机 | 印刷机 | 其他
电池车间二号印刷机209B | 电池车间二号印刷机209B#z轴的零位（long） | 反馈值 | 测量类 | 位置 | z轴的零位（long） | ns=4;s=.EQPRecipeAA16 | Double | 只读 |  |  |  |  | mm | 生产设备 | 二号印刷机209B（JAYZ23B7062） | 扬州基地 | 一厂（晶运园区）-F2电池车间 | 电池工段 | 印刷 | 印刷机 | 印刷机 | 其他
电池车间二号印刷机209B | 电池车间二号印刷机209B#印刷网距 | 反馈值 | 测量类 | 位置 | 印刷网距 | ns=4;s=.EQPRecipeAA14 | Double | 只读 |  |  |  |  | mm | 生产设备 | 二号印刷机209B（JAYZ23B7062） | 扬州基地 | 一厂（晶运园区）-F2电池车间 | 电池工段 | 印刷 | 印刷机 | 印刷机 | 其他
电池车间二号印刷机209B | 电池车间二号印刷机209B#压力 | 反馈值 | 测量类 | 压力 | 压力 | ns=4;s=.EQPRecipeAA4 | Double | 只读 |  |  |  |  | N | 生产设备 | 二号印刷机209B（JAYZ23B7062） | 扬州基地 | 一厂（晶运园区）-F2电池车间 | 电池工段 | 印刷 | 印刷机 | 印刷机 | 其他
电池车间二号印刷机209B | 电池车间二号印刷机209B#设定进板采集模式 | 运行状态 | 信号类 | 动作信号 | 设定进板采集模式 | ns=4;s=.InputMode | Boolean | 只读 | [5 empty] | 生产设备 | 二号印刷机209B（JAYZ23B7062） | 扬州基地 | 一厂（晶运园区）-F2电池车间 | 电池工段 | 印刷 | 印刷机 | 印刷机 | 其他
电池车间二号印刷机209B | 电池车间二号印刷机209B#设定出板来集模式 | 运行状态 | 信号类 | 动作信号 | 设定出板来集模式 | ns=4;s=.OutputMode | Boolean | 只读 | [5 empty] | 生产设备 | 二号印刷机209B（JAYZ23B7062） | 扬州基地 | 一厂（晶运园区）-F2电池车间 | 电池工段 | 印刷 | 印刷机 | 印刷机 | 其他
电池车间二号印刷机209B | 电池车间二号印刷机209B#设备当前在制 | 反馈值 | 统计类 | 产量 | 设备当前在制 | ns=4;s=.Output_Zero_RealInProcessQty | Word | 只读 |  |  |  |  | 片 | 生产设备 | 二号印刷机209B（JAYZ23B7062） | 扬州基地 | 一厂（晶运园区）-F2电池车间 | 电池工段 | 印刷 | 印刷机 | 印刷机 | 其他
电池车间二号印刷机209B | 电池车间二号印刷机209B#CT值 | 反馈值 | 速度类 | 速度 | CT值 | ns=4;s=.SingleTime | Word | 只读 |  |  |  |  | ms | 生产设备 | 二号印刷机209B（JAYZ23B7062） | 扬州基地 | 一厂（晶运园区）-F2电池车间 | 电池工段 | 印刷 | 印刷机 | 印刷机 | 其他
电池车间二号印刷机209B | 电池车间二号印刷机209B#当前网版印次 | 反馈值 | 统计类 | 次数 | 当前网版印次 | ns=4;s=.Screen_ProductQty | String | 只读 |  |  |  |  | 次 | 生产设备 | 二号印刷机209B（JAYZ23B7062） | 扬州基地 | 一厂（晶运园区）-F2电池车间 | 电池工段 | 印刷 | 印刷机 | 印刷机 | 其他
电池车间二号印刷机209B | 电池车间二号印刷机209B#丝网高度标定报警 | 报警 | 信号类 | 状态信号 | 丝网高度标定报警 | ns=4;s=.EQPAlarmA0 | Boolean | 只读 | [5 empty] | 生产设备 | 二号印刷机209B（JAYZ23B7062） | 扬州基地 | 一厂（晶运园区）-F2电池车间 | 电池工段 | 印刷 | 印刷机 | 印刷机 | 其他
电池车间二号印刷机209B | 电池车间二号印刷机209B#刮刀高度标定报警 | 报警 | 信号类 | 状态信号 | 刮刀高度标定报警 | ns=4;s=.EQPAlarmA1 | Boolean | 只读 | [5 empty] | 生产设备 | 二号印刷机209B（JAYZ23B7062） | 扬州基地 | 一厂（晶运园区）-F2电池车间 | 电池工段 | 印刷 | 印刷机 | 印刷机 | 其他
电池车间二号印刷机209B | 电池车间二号印刷机209B#进片直通皮带1报警 | 报警 | 信号类 | 状态信号 | 进片直通皮带1报警 | ns=4;s=.EQPAlarmA5 | Boolean | 只读 | [5 empty] | 生产设备 | 二号印刷机209B（JAYZ23B7062） | 扬州基地 | 一厂（晶运园区）-F2电池车间 | 电池工段 | 印刷 | 印刷机 | 印刷机 | 其他
电池车间二号印刷机209B | 电池车间二号印刷机209B#进片直通皮带2报警 | 报警 | 信号类 | 状态信号 | 进片直通皮带2报警 | ns=4;s=.EQPAlarmA6 | Boolean | 只读 | [5 empty] | 生产设备 | 二号印刷机209B（JAYZ23B7062） | 扬州基地 | 一厂（晶运园区）-F2电池车间 | 电池工段 | 印刷 | 印刷机 | 印刷机 | 其他
电池车间二号印刷机209B | 电池车间二号印刷机209B#进片皮带1报警 | 报警 | 信号类 | 状态信号 | 进片皮带1报警 | ns=4;s=.EQPAlarmA7 | Boolean | 只读 | [5 empty] | 生产设备 | 二号印刷机209B（JAYZ23B7062） | 扬州基地 | 一厂（晶运园区）-F2电池车间 | 电池工段 | 印刷 | 印刷机 | 印刷机 | 其他
电池车间二号印刷机209B | 电池车间二号印刷机209B#进片皮带2报警 | 报警 | 信号类 | 状态信号 | 进片皮带2报警 | ns=4;s=.EQPAlarmA8 | Boolean | 只读 | [5 empty] | 生产设备 | 二号印刷机209B（JAYZ23B7062） | 扬州基地 | 一厂（晶运园区）-F2电池车间 | 电池工段 | 印刷 | 印刷机 | 印刷机 | 其他
电池车间二号印刷机209B | 电池车间二号印刷机209B#出片皮带1报警 | 报警 | 信号类 | 状态信号 | 出片皮带1报警 | ns=4;s=.EQPAlarmA9 | Boolean | 只读 | [5 empty] | 生产设备 | 二号印刷机209B（JAYZ23B7062） | 扬州基地 | 一厂（晶运园区）-F2电池车间 | 电池工段 | 印刷 | 印刷机 | 印刷机 | 其他
电池车间二号印刷机209B | 电池车间二号印刷机209B#出片皮带2报警 | 报警 | 信号类 | 状态信号 | 出片皮带2报警 | ns=4;s=.EQPAlarmA10 | Boolean | 只读 | [5 empty] | 生产设备 | 二号印刷机209B（JAYZ23B7062） | 扬州基地 | 一厂（晶运园区）-F2电池车间 | 电池工段 | 印刷 | 印刷机 | 印刷机 | 其他
电池车间二号印刷机209B | 电池车间二号印刷机209B#出片皮带3报警 | 报警 | 信号类 | 状态信号 | 出片皮带3报警 | ns=4;s=.EQPAlarmA11 | Boolean | 只读 | [5 empty] | 生产设备 | 二号印刷机209B（JAYZ23B7062） | 扬州基地 | 一厂（晶运园区）-F2电池车间 | 电池工段 | 印刷 | 印刷机 | 印刷机 | 其他
电池车间二号印刷机209B | 电池车间二号印刷机209B#出片皮带4报警 | 报警 | 信号类 | 状态信号 | 出片皮带4报警 | ns=4;s=.EQPAlarmA12 | Boolean | 只读 | [5 empty] | 生产设备 | 二号印刷机209B（JAYZ23B7062） | 扬州基地 | 一厂（晶运园区）-F2电池车间 | 电池工段 | 印刷 | 印刷机 | 印刷机 | 其他
电池车间二号印刷机209B | 电池车间二号印刷机209B#出片皮带5报警 | 报警 | 信号类 | 状态信号 | 出片皮带5报警 | ns=4;s=.EQPAlarmA13 | Boolean | 只读 | [5 empty] | 生产设备 | 二号印刷机209B（JAYZ23B7062） | 扬州基地 | 一厂（晶运园区）-F2电池车间 | 电池工段 | 印刷 | 印刷机 | 印刷机 | 其他
电池车间二号印刷机209B | 电池车间二号印刷机209B#出片皮带6报警 | 报警 | 信号类 | 状态信号 | 出片皮带6报警 | ns=4;s=.EQPAlarmA14 | Boolean | 只读 | [5 empty] | 生产设备 | 二号印刷机209B（JAYZ23B7062） | 扬州基地 | 一厂（晶运园区）-F2电池车间 | 电池工段 | 印刷 | 印刷机 | 印刷机 | 其他
电池车间二号印刷机209B | 电池车间二号印刷机209B#破片、缺角 | 报警 | 信号类 | 状态信号 | 破片、缺角 | ns=4;s=.EQPAlarmA15 | Boolean | 只读 | [5 empty] | 生产设备 | 二号印刷机209B（JAYZ23B7062） | 扬州基地 | 一厂（晶运园区）-F2电池车间 | 电池工段 | 印刷 | 印刷机 | 印刷机 | 其他
电池车间二号印刷机209B | 电池车间二号印刷机209B#超出调整范围 | 报警 | 信号类 | 状态信号 | 超出调整范围 | ns=4;s=.EQPAlarmA16 | Boolean | 只读 | [5 empty] | 生产设备 | 二号印刷机209B（JAYZ23B7062） | 扬州基地 | 一厂（晶运园区）-F2电池车间 | 电池工段 | 印刷 | 印刷机 | 印刷机 | 其他
电池车间二号印刷机209B | 电池车间二号印刷机209B#找不到Mark点 | 报警 | 信号类 | 状态信号 | 找不到Mark点 | ns=4;s=.EQPAlarmA17 | Boolean | 只读 | [5 empty] | 生产设备 | 二号印刷机209B（JAYZ23B7062） | 扬州基地 | 一厂（晶运园区）-F2电池车间 | 电池工段 | 印刷 | 印刷机 | 印刷机 | 其他
电池车间二号印刷机209B | 电池车间二号印刷机209B#碎片 | 报警 | 信号类 | 状态信号 | 碎片 | ns=4;s=.EQPAlarmA18 | Boolean | 只读 | [5 empty] | 生产设备 | 二号印刷机209B（JAYZ23B7062） | 扬州基地 | 一厂（晶运园区）-F2电池车间 | 电池工段 | 印刷 | 印刷机 | 印刷机 | 其他
电池车间二号印刷机209B | 电池车间二号印刷机209B#爆版或者大缺角 | 报警 | 信号类 | 状态信号 | 爆版或者大缺角 | ns=4;s=.EQPAlarmA19 | Boolean | 只读 | [5 empty] | 生产设备 | 二号印刷机209B（JAYZ23B7062） | 扬州基地 | 一厂（晶运园区）-F2电池车间 | 电池工段 | 印刷 | 印刷机 | 印刷机 | 其他
电池车间二号印刷机209B | 电池车间二号印刷机209B#连续印刷不良 | 报警 | 信号类 | 状态信号 | 连续印刷不良 | ns=4;s=.EQPAlarmA20 | Boolean | 只读 | [5 empty] | 生产设备 | 二号印刷机209B（JAYZ23B7062） | 扬州基地 | 一厂（晶运园区）-F2电池车间 | 电池工段 | 印刷 | 印刷机 | 印刷机 | 其他
电池车间二号印刷机209B | 电池车间二号印刷机209B#印刷不良 | 报警 | 信号类 | 状态信号 | 印刷不良 | ns=4;s=.EQPAlarmA22 | Boolean | 只读 | [5 empty] | 生产设备 | 二号印刷机209B（JAYZ23B7062） | 扬州基地 | 一厂（晶运园区）-F2电池车间 | 电池工段 | 印刷 | 印刷机 | 印刷机 | 其他
电池车间二号印刷机209B | 电池车间二号印刷机209B#转台进片报警 | 报警 | 信号类 | 状态信号 | 转台进片报警 | ns=4;s=.EQPAlarmA23 | Boolean | 只读 | [5 empty] | 生产设备 | 二号印刷机209B（JAYZ23B7062） | 扬州基地 | 一厂（晶运园区）-F2电池车间 | 电池工段 | 印刷 | 印刷机 | 印刷机 | 其他
电池车间二号印刷机209B | 电池车间二号印刷机209B#转台出片报警 | 报警 | 信号类 | 状态信号 | 转台出片报警 | ns=4;s=.EQPAlarmA24 | Boolean | 只读 | [5 empty] | 生产设备 | 二号印刷机209B（JAYZ23B7062） | 扬州基地 | 一厂（晶运园区）-F2电池车间 | 电池工段 | 印刷 | 印刷机 | 印刷机 | 其他
电池车间二号印刷机209B | 电池车间二号印刷机209B#报警 | 报警 | 信号类 | 状态信号 | 报警 | ns=4;s=.EQPAlarmA25 | Boolean | 只读 | [5 empty] | 生产设备 | 二号印刷机209B（JAYZ23B7062） | 扬州基地 | 一厂（晶运园区）-F2电池车间 | 电池工段 | 印刷 | 印刷机 | 印刷机 | 其他
电池车间二号印刷机209B | 电池车间二号印刷机209B#进板夹板报警 | 报警 | 信号类 | 状态信号 | 进板夹板报警 | ns=4;s=.EQPAlarmA26 | Boolean | 只读 | [5 empty] | 生产设备 | 二号印刷机209B（JAYZ23B7062） | 扬州基地 | 一厂（晶运园区）-F2电池车间 | 电池工段 | 印刷 | 印刷机 | 印刷机 | 其他
电池车间二号印刷机209B | 电池车间二号印刷机209B#出板2夹板报警 | 报警 | 信号类 | 状态信号 | 出板2夹板报警 | ns=4;s=.EQPAlarmA27 | Boolean | 只读 | [5 empty] | 生产设备 | 二号印刷机209B（JAYZ23B7062） | 扬州基地 | 一厂（晶运园区）-F2电池车间 | 电池工段 | 印刷 | 印刷机 | 印刷机 | 其他
电池车间二号印刷机209B | 电池车间二号印刷机209B#出板5夹板报警 | 报警 | 信号类 | 状态信号 | 出板5夹板报警 | ns=4;s=.EQPAlarmA28 | Boolean | 只读 | [5 empty] | 生产设备 | 二号印刷机209B（JAYZ23B7062） | 扬州基地 | 一厂（晶运园区）-F2电池车间 | 电池工段 | 印刷 | 印刷机 | 印刷机 | 其他
电池车间二号印刷机209B | 电池车间二号印刷机209B#破片升降气缸报警 | 报警 | 信号类 | 状态信号 | 破片升降气缸报警 | ns=4;s=.EQPAlarmA29 | Boolean | 只读 | [5 empty] | 生产设备 | 二号印刷机209B（JAYZ23B7062） | 扬州基地 | 一厂（晶运园区）-F2电池车间 | 电池工段 | 印刷 | 印刷机 | 印刷机 | 其他
电池车间二号印刷机209B | 电池车间二号印刷机209B#回磨气缸报警 | 报警 | 信号类 | 状态信号 | 回磨气缸报警 | ns=4;s=.EQPAlarmA30 | Boolean | 只读 | [5 empty] | 生产设备 | 二号印刷机209B（JAYZ23B7062） | 扬州基地 | 一厂（晶运园区）-F2电池车间 | 电池工段 | 印刷 | 印刷机 | 印刷机 | 其他
电池车间二号印刷机209B | 电池车间二号印刷机209B#平台保护气缸报警 | 报警 | 信号类 | 状态信号 | 平台保护气缸报警 | ns=4;s=.EQPAlarmA31 | Boolean | 只读 | [5 empty] | 生产设备 | 二号印刷机209B（JAYZ23B7062） | 扬州基地 | 一厂（晶运园区）-F2电池车间 | 电池工段 | 印刷 | 印刷机 | 印刷机 | 其他
电池车间二号印刷机209B | 电池车间二号印刷机209B#丝网到位报警 | 报警 | 信号类 | 状态信号 | 丝网到位报警 | ns=4;s=.EQPAlarmA32 | Boolean | 只读 | [5 empty] | 生产设备 | 二号印刷机209B（JAYZ23B7062） | 扬州基地 | 一厂（晶运园区）-F2电池车间 | 电池工段 | 印刷 | 印刷机 | 印刷机 | 其他
电池车间二号印刷机209B | 电池车间二号印刷机209B#进板称重夹板气缸报警 | 报警 | 信号类 | 状态信号 | 进板称重夹板气缸报警 | ns=4;s=.EQPAlarmA33 | Boolean | 只读 | [5 empty] | 生产设备 | 二号印刷机209B（JAYZ23B7062） | 扬州基地 | 一厂（晶运园区）-F2电池车间 | 电池工段 | 印刷 | 印刷机 | 印刷机 | 其他
电池车间二号印刷机209B | 电池车间二号印刷机209B#出板称重夹板气缸报警 | 报警 | 信号类 | 状态信号 | 出板称重夹板气缸报警 | ns=4;s=.EQPAlarmA34 | Boolean | 只读 | [5 empty] | 生产设备 | 二号印刷机209B（JAYZ23B7062） | 扬州基地 | 一厂（晶运园区）-F2电池车间 | 电池工段 | 印刷 | 印刷机 | 印刷机 | 其他
电池车间二号印刷机209B | 电池车间二号印刷机209B#进板称重升降气缸报警 | 报警 | 信号类 | 状态信号 | 进板称重升降气缸报警 | ns=4;s=.EQPAlarmA35 | Boolean | 只读 | [5 empty] | 生产设备 | 二号印刷机209B（JAYZ23B7062） | 扬州基地 | 一厂（晶运园区）-F2电池车间 | 电池工段 | 印刷 | 印刷机 | 印刷机 | 其他
电池车间二号印刷机209B | 电池车间二号印刷机209B#出板称重升降气缸报警 | 报警 | 信号类 | 状态信号 | 出板称重升降气缸报警 | ns=4;s=.EQPAlarmA36 | Boolean | 只读 | [5 empty] | 生产设备 | 二号印刷机209B（JAYZ23B7062） | 扬州基地 | 一厂（晶运园区）-F2电池车间 | 电池工段 | 印刷 | 印刷机 | 印刷机 | 其他
电池车间二号印刷机209B | 电池车间二号印刷机209B#进板称重顶片气缸报警 | 报警 | 信号类 | 状态信号 | 进板称重顶片气缸报警 | ns=4;s=.EQPAlarmA37 | Boolean | 只读 | [5 empty] | 生产设备 | 二号印刷机209B（JAYZ23B7062） | 扬州基地 | 一厂（晶运园区）-F2电池车间 | 电池工段 | 印刷 | 印刷机 | 印刷机 | 其他
电池车间二号印刷机209B | 电池车间二号印刷机209B#出板称重顶片气缸报警 | 报警 | 信号类 | 状态信号 | 出板称重顶片气缸报警 | ns=4;s=.EQPAlarmA38 | Boolean | 只读 | [5 empty] | 生产设备 | 二号印刷机209B（JAYZ23B7062） | 扬州基地 | 一厂（晶运园区）-F2电池车间 | 电池工段 | 印刷 | 印刷机 | 印刷机 | 其他
电池车间二号印刷机209B | 电池车间二号印刷机209B#进板称重取片气缸报警 | 报警 | 信号类 | 状态信号 | 进板称重取片气缸报警 | ns=4;s=.EQPAlarmA39 | Boolean | 只读 | [5 empty] | 生产设备 | 二号印刷机209B（JAYZ23B7062） | 扬州基地 | 一厂（晶运园区）-F2电池车间 | 电池工段 | 印刷 | 印刷机 | 印刷机 | 其他
电池车间二号印刷机209B | 电池车间二号印刷机209B#出板称重取片气缸报警 | 报警 | 信号类 | 状态信号 | 出板称重取片气缸报警 | ns=4;s=.EQPAlarmA40 | Boolean | 只读 | [5 empty] | 生产设备 | 二号印刷机209B（JAYZ23B7062） | 扬州基地 | 一厂（晶运园区）-F2电池车间 | 电池工段 | 印刷 | 印刷机 | 印刷机 | 其他
电池车间二号印刷机209B | 电池车间二号印刷机209B#进板称重关门气缸报警 | 报警 | 信号类 | 状态信号 | 进板称重关门气缸报警 | ns=4;s=.EQPAlarmA41 | Boolean | 只读 | [5 empty] | 生产设备 | 二号印刷机209B（JAYZ23B7062） | 扬州基地 | 一厂（晶运园区）-F2电池车间 | 电池工段 | 印刷 | 印刷机 | 印刷机 | 其他
电池车间二号印刷机209B | 电池车间二号印刷机209B#出板称重关门气缸报警 | 报警 | 信号类 | 状态信号 | 出板称重关门气缸报警 | ns=4;s=.EQPAlarmA42 | Boolean | 只读 | [5 empty] | 生产设备 | 二号印刷机209B（JAYZ23B7062） | 扬州基地 | 一厂（晶运园区）-F2电池车间 | 电池工段 | 印刷 | 印刷机 | 印刷机 | 其他
电池车间二号印刷机209B | 电池车间二号印刷机209B#平台升降保护气缸报警 | 报警 | 信号类 | 状态信号 | 平台升降保护气缸报警 | ns=4;s=.EQPAlarmA43 | Boolean | 只读 | [5 empty] | 生产设备 | 二号印刷机209B（JAYZ23B7062） | 扬州基地 | 一厂（晶运园区）-F2电池车间 | 电池工段 | 印刷 | 印刷机 | 印刷机 | 其他
电池车间二号印刷机209B | 电池车间二号印刷机209B#进板称通讯报警 | 报警 | 信号类 | 状态信号 | 进板称通讯报警 | ns=4;s=.EQPAlarmA44 | Boolean | 只读 | [5 empty] | 生产设备 | 二号印刷机209B（JAYZ23B7062） | 扬州基地 | 一厂（晶运园区）-F2电池车间 | 电池工段 | 印刷 | 印刷机 | 印刷机 | 其他
电池车间二号印刷机209B | 电池车间二号印刷机209B#出板称通讯报警 | 报警 | 信号类 | 状态信号 | 出板称通讯报警 | ns=4;s=.EQPAlarmA45 | Boolean | 只读 | [5 empty] | 生产设备 | 二号印刷机209B（JAYZ23B7062） | 扬州基地 | 一厂（晶运园区）-F2电池车间 | 电池工段 | 印刷 | 印刷机 | 印刷机 | 其他
电池车间二号印刷机209B | 电池车间二号印刷机209B#称重失败报警 | 报警 | 信号类 | 状态信号 | 称重失败报警 | ns=4;s=.EQPAlarmA46 | Boolean | 只读 | [5 empty] | 生产设备 | 二号印刷机209B（JAYZ23B7062） | 扬州基地 | 一厂（晶运园区）-F2电池车间 | 电池工段 | 印刷 | 印刷机 | 印刷机 | 其他
电池车间二号印刷机209B | 电池车间二号印刷机209B#前安全门报警 | 报警 | 信号类 | 状态信号 | 前安全门报警 | ns=4;s=.EQPAlarmA47 | Boolean | 只读 | [5 empty] | 生产设备 | 二号印刷机209B（JAYZ23B7062） | 扬州基地 | 一厂（晶运园区）-F2电池车间 | 电池工段 | 印刷 | 印刷机 | 印刷机 | 其他
电池车间二号印刷机209B | 电池车间二号印刷机209B#后安全门报警 | 报警 | 信号类 | 状态信号 | 后安全门报警 | ns=4;s=.EQPAlarmA48 | Boolean | 只读 | [5 empty] | 生产设备 | 二号印刷机209B（JAYZ23B7062） | 扬州基地 | 一厂（晶运园区）-F2电池车间 | 电池工段 | 印刷 | 印刷机 | 印刷机 | 其他
电池车间二号印刷机209B | 电池车间二号印刷机209B#左右安全门报警 | 报警 | 信号类 | 状态信号 | 左右安全门报警 | ns=4;s=.EQPAlarmA49 | Boolean | 只读 | [5 empty] | 生产设备 | 二号印刷机209B（JAYZ23B7062） | 扬州基地 | 一厂（晶运园区）-F2电池车间 | 电池工段 | 印刷 | 印刷机 | 印刷机 | 其他
电池车间二号印刷机209B | 电池车间二号印刷机209B#直通安全门报警 | 报警 | 信号类 | 状态信号 | 直通安全门报警 | ns=4;s=.EQPAlarmA50 | Boolean | 只读 | [5 empty] | 生产设备 | 二号印刷机209B（JAYZ23B7062） | 扬州基地 | 一厂（晶运园区）-F2电池车间 | 电池工段 | 印刷 | 印刷机 | 印刷机 | 其他
电池车间二号印刷机209B | 电池车间二号印刷机209B#换纸安全门报警 | 报警 | 信号类 | 状态信号 | 换纸安全门报警 | ns=4;s=.EQPAlarmA51 | Boolean | 只读 | [5 empty] | 生产设备 | 二号印刷机209B（JAYZ23B7062） | 扬州基地 | 一厂（晶运园区）-F2电池车间 | 电池工段 | 印刷 | 印刷机 | 印刷机 | 其他
电池车间二号印刷机209B | 电池车间二号印刷机209B#气压报警*)^机械 | 报警 | 信号类 | 状态信号 | 气压报警*)^机械 | ns=4;s=.EQPAlarmA52 | Boolean | 只读 | [5 empty] | 生产设备 | 二号印刷机209B（JAYZ23B7062） | 扬州基地 | 一厂（晶运园区）-F2电池车间 | 电池工段 | 印刷 | 印刷机 | 印刷机 | 其他
电池车间二号印刷机209B | 电池车间二号印刷机209B#等待上位进板拍照结果超时 | 报警 | 信号类 | 状态信号 | 等待上位进板拍照结果超时 | ns=4;s=.EQPAlarmA53 | Boolean | 只读 | [5 empty] | 生产设备 | 二号印刷机209B（JAYZ23B7062） | 扬州基地 | 一厂（晶运园区）-F2电池车间 | 电池工段 | 印刷 | 印刷机 | 印刷机 | 其他
电池车间二号印刷机209B | 电池车间二号印刷机209B#等待上位出板拍照结果超时 | 报警 | 信号类 | 状态信号 | 等待上位出板拍照结果超时 | ns=4;s=.EQPAlarmA54 | Boolean | 只读 | [5 empty] | 生产设备 | 二号印刷机209B（JAYZ23B7062） | 扬州基地 | 一厂（晶运园区）-F2电池车间 | 电池工段 | 印刷 | 印刷机 | 印刷机 | 其他
电池车间二号印刷机209B | 电池车间二号印刷机209B#等待上位丝网板拍照结果超时 | 报警 | 信号类 | 状态信号 | 等待上位丝网板拍照结果超时 | ns=4;s=.EQPAlarmA55 | Boolean | 只读 | [5 empty] | 生产设备 | 二号印刷机209B（JAYZ23B7062） | 扬州基地 | 一厂（晶运园区）-F2电池车间 | 电池工段 | 印刷 | 印刷机 | 印刷机 | 其他
电池车间二号印刷机209B | 电池车间二号印刷机209B#复位超时 | 报警 | 信号类 | 状态信号 | 复位超时 | ns=4;s=.EQPAlarmA56 | Boolean | 只读 | [5 empty] | 生产设备 | 二号印刷机209B（JAYZ23B7062） | 扬州基地 | 一厂（晶运园区）-F2电池车间 | 电池工段 | 印刷 | 印刷机 | 印刷机 | 其他
电池车间二号印刷机209B | 电池车间二号印刷机209B#刮刀气缸压缩量报警 | 报警 | 信号类 | 状态信号 | 刮刀气缸压缩量报警 | ns=4;s=.EQPAlarmA57 | Boolean | 只读 | [5 empty] | 生产设备 | 二号印刷机209B（JAYZ23B7062） | 扬州基地 | 一厂（晶运园区）-F2电池车间 | 电池工段 | 印刷 | 印刷机 | 印刷机 | 其他
电池车间二号印刷机209B | 电池车间二号印刷机209B#EtherCAT报警 | 报警 | 信号类 | 状态信号 | EtherCAT报警 | ns=4;s=.EQPAlarmA58 | Boolean | 只读 | [5 empty] | 生产设备 | 二号印刷机209B（JAYZ23B7062） | 扬州基地 | 一厂（晶运园区）-F2电池车间 | 电池工段 | 印刷 | 印刷机 | 印刷机 | 其他
电池车间二号印刷机209B | 电池车间二号印刷机209B#工位1纸用完预警 | 报警 | 信号类 | 状态信号 | 工位1纸用完预警 | ns=4;s=.EQPAlarmA59 | Boolean | 只读 | [5 empty] | 生产设备 | 二号印刷机209B（JAYZ23B7062） | 扬州基地 | 一厂（晶运园区）-F2电池车间 | 电池工段 | 印刷 | 印刷机 | 印刷机 | 其他
电池车间二号印刷机209B | 电池车间二号印刷机209B#工位2纸用完预警 | 报警 | 信号类 | 状态信号 | 工位2纸用完预警 | ns=4;s=.EQPAlarmA60 | Boolean | 只读 | [5 empty] | 生产设备 | 二号印刷机209B（JAYZ23B7062） | 扬州基地 | 一厂（晶运园区）-F2电池车间 | 电池工段 | 印刷 | 印刷机 | 印刷机 | 其他
电池车间二号印刷机209B | 电池车间二号印刷机209B#工位3纸用完预警 | 报警 | 信号类 | 状态信号 | 工位3纸用完预警 | ns=4;s=.EQPAlarmA61 | Boolean | 只读 | [5 empty] | 生产设备 | 二号印刷机209B（JAYZ23B7062） | 扬州基地 | 一厂（晶运园区）-F2电池车间 | 电池工段 | 印刷 | 印刷机 | 印刷机 | 其他
电池车间二号印刷机209B | 电池车间二号印刷机209B#工位4纸用完预警 | 报警 | 信号类 | 状态信号 | 工位4纸用完预警 | ns=4;s=.EQPAlarmA62 | Boolean | 只读 | [5 empty] | 生产设备 | 二号印刷机209B（JAYZ23B7062） | 扬州基地 | 一厂（晶运园区）-F2电池车间 | 电池工段 | 印刷 | 印刷机 | 印刷机 | 其他
电池车间二号印刷机209B | 电池车间二号印刷机209B#上位读取称重数据超时 | 报警 | 信号类 | 状态信号 | 上位读取称重数据超时 | ns=4;s=.EQPAlarmA63 | Boolean | 只读 | [5 empty] | 生产设备 | 二号印刷机209B（JAYZ23B7062） | 扬州基地 | 一厂（晶运园区）-F2电池车间 | 电池工段 | 印刷 | 印刷机 | 印刷机 | 其他
电池车间二号印刷机209B | 电池车间二号印刷机209B#上位报警 | 报警 | 信号类 | 状态信号 | 上位报警 | ns=4;s=.EQPAlarmA64 | Boolean | 只读 | [5 empty] | 生产设备 | 二号印刷机209B（JAYZ23B7062） | 扬州基地 | 一厂（晶运园区）-F2电池车间 | 电池工段 | 印刷 | 印刷机 | 印刷机 | 其他
电池车间二号印刷机209B | 电池车间二号印刷机209B#满蓝提示洗网报警 | 报警 | 信号类 | 状态信号 | 满蓝提示洗网报警 | ns=4;s=.EQPAlarmA65 | Boolean | 只读 | [5 empty] | 生产设备 | 二号印刷机209B（JAYZ23B7062） | 扬州基地 | 一厂（晶运园区）-F2电池车间 | 电池工段 | 印刷 | 印刷机 | 印刷机 | 其他
电池车间二号印刷机209B | 电池车间二号印刷机209B#网版寿命报警 | 报警 | 信号类 | 状态信号 | 网版寿命报警 | ns=4;s=.EQPAlarmA66 | Boolean | 只读 | [5 empty] | 生产设备 | 二号印刷机209B（JAYZ23B7062） | 扬州基地 | 一厂（晶运园区）-F2电池车间 | 电池工段 | 印刷 | 印刷机 | 印刷机 | 其他
电池车间二号印刷机209B | 电池车间二号印刷机209B#水冷机报警 | 报警 | 信号类 | 状态信号 | 水冷机报警 | ns=4;s=.EQPAlarmA67 | Boolean | 只读 | [5 empty] | 生产设备 | 二号印刷机209B（JAYZ23B7062） | 扬州基地 | 一厂（晶运园区）-F2电池车间 | 电池工段 | 印刷 | 印刷机 | 印刷机 | 其他
电池车间二号印刷机209B | 电池车间二号印刷机209B#PL印刷报警 | 报警 | 信号类 | 状态信号 | PL印刷报警 | ns=4;s=.EQPAlarmA68 | Boolean | 只读 | [5 empty] | 生产设备 | 二号印刷机209B（JAYZ23B7062） | 扬州基地 | 一厂（晶运园区）-F2电池车间 | 电池工段 | 印刷 | 印刷机 | 印刷机 | 其他
电池车间二号印刷机209B | 电池车间二号印刷机209B#外接PL未就绪 | 报警 | 信号类 | 状态信号 | 外接PL未就绪 | ns=4;s=.EQPAlarmA69 | Boolean | 只读 | [5 empty] | 生产设备 | 二号印刷机209B（JAYZ23B7062） | 扬州基地 | 一厂（晶运园区）-F2电池车间 | 电池工段 | 印刷 | 印刷机 | 印刷机 | 其他
电池车间二号印刷机209B | 电池车间二号印刷机209B#连续PL印刷NG | 报警 | 信号类 | 状态信号 | 连续PL印刷NG | ns=4;s=.EQPAlarmA70 | Boolean | 只读 | [5 empty] | 生产设备 | 二号印刷机209B（JAYZ23B7062） | 扬州基地 | 一厂（晶运园区）-F2电池车间 | 电池工段 | 印刷 | 印刷机 | 印刷机 | 其他
电池车间二号印刷机209B | 电池车间二号印刷机209B#出炉堵片报警 | 报警 | 信号类 | 状态信号 | 出炉堵片报警 | ns=4;s=.EQPAlarmA71 | Boolean | 只读 | [5 empty] | 生产设备 | 二号印刷机209B（JAYZ23B7062） | 扬州基地 | 一厂（晶运园区）-F2电池车间 | 电池工段 | 印刷 | 印刷机 | 印刷机 | 其他
电池车间二号印刷机209B | 电池车间二号印刷机209B#无花篮检测到NG片 | 报警 | 信号类 | 状态信号 | 无花篮检测到NG片 | ns=4;s=.EQPAlarmA72 | Boolean | 只读 | [5 empty] | 生产设备 | 二号印刷机209B（JAYZ23B7062） | 扬州基地 | 一厂（晶运园区）-F2电池车间 | 电池工段 | 印刷 | 印刷机 | 印刷机 | 其他
电池车间二号印刷机209B | 电池车间二号印刷机209B#出版缓存花篮满料 | 报警 | 信号类 | 状态信号 | 出版缓存花篮满料 | ns=4;s=.EQPAlarmA73 | Boolean | 只读 | [5 empty] | 生产设备 | 二号印刷机209B（JAYZ23B7062） | 扬州基地 | 一厂（晶运园区）-F2电池车间 | 电池工段 | 印刷 | 印刷机 | 印刷机 | 其他
电池车间二号印刷机209B | 电池车间二号印刷机209B#出版缓存花篮未复位 | 报警 | 信号类 | 状态信号 | 出版缓存花篮未复位 | ns=4;s=.EQPAlarmA74 | Boolean | 只读 | [5 empty] | 生产设备 | 二号印刷机209B（JAYZ23B7062） | 扬州基地 | 一厂（晶运园区）-F2电池车间 | 电池工段 | 印刷 | 印刷机 | 印刷机 | 其他
电池车间二号印刷机209B | 电池车间二号印刷机209B#出版缓存花篮异常 | 报警 | 信号类 | 状态信号 | 出版缓存花篮异常 | ns=4;s=.EQPAlarmA75 | Boolean | 只读 | [5 empty] | 生产设备 | 二号印刷机209B（JAYZ23B7062） | 扬州基地 | 一厂（晶运园区）-F2电池车间 | 电池工段 | 印刷 | 印刷机 | 印刷机 | 其他
电池车间二号印刷机209B | 电池车间二号印刷机209B#缓存升降轴超出安全范围 | 报警 | 信号类 | 状态信号 | 缓存升降轴超出安全范围 | ns=4;s=.EQPAlarmA76 | Boolean | 只读 | [5 empty] | 生产设备 | 二号印刷机209B（JAYZ23B7062） | 扬州基地 | 一厂（晶运园区）-F2电池车间 | 电池工段 | 印刷 | 印刷机 | 印刷机 | 其他
电池车间二号印刷机210A | 电池车间二号印刷机210A#压缩量 | 反馈值 | 测量类 | 位置 | 压缩量 | ns=4;s=.EQPRecipeA1 | Double | 只读 |  |  |  |  | mm | 生产设备 | 二号印刷机210A（JAYZ23B7063） | 扬州基地 | 一厂（晶运园区）-F2电池车间 | 电池工段 | 印刷 | 印刷机 | 印刷机 | 其他
电池车间二号印刷机210A | 电池车间二号印刷机210A#z轴的零位（long） | 反馈值 | 测量类 | 位置 | z轴的零位（long） | ns=4;s=.EQPRecipeAA16 | Double | 只读 |  |  |  |  | mm | 生产设备 | 二号印刷机210A（JAYZ23B7063） | 扬州基地 | 一厂（晶运园区）-F2电池车间 | 电池工段 | 印刷 | 印刷机 | 印刷机 | 其他
电池车间二号印刷机210A | 电池车间二号印刷机210A#印刷网距 | 反馈值 | 测量类 | 位置 | 印刷网距 | ns=4;s=.EQPRecipeAA14 | Double | 只读 |  |  |  |  | mm | 生产设备 | 二号印刷机210A（JAYZ23B7063） | 扬州基地 | 一厂（晶运园区）-F2电池车间 | 电池工段 | 印刷 | 印刷机 | 印刷机 | 其他
电池车间二号印刷机210A | 电池车间二号印刷机210A#压力 | 反馈值 | 测量类 | 压力 | 压力 | ns=4;s=.EQPRecipeAA4 | Double | 只读 |  |  |  |  | N | 生产设备 | 二号印刷机210A（JAYZ23B7063） | 扬州基地 | 一厂（晶运园区）-F2电池车间 | 电池工段 | 印刷 | 印刷机 | 印刷机 | 其他
电池车间二号印刷机210A | 电池车间二号印刷机210A#设定进板采集模式 | 运行状态 | 信号类 | 动作信号 | 设定进板采集模式 | ns=4;s=.InputMode | Boolean | 只读 | [5 empty] | 生产设备 | 二号印刷机210A（JAYZ23B7063） | 扬州基地 | 一厂（晶运园区）-F2电池车间 | 电池工段 | 印刷 | 印刷机 | 印刷机 | 其他
电池车间二号印刷机210A | 电池车间二号印刷机210A#设定出板来集模式 | 运行状态 | 信号类 | 动作信号 | 设定出板来集模式 | ns=4;s=.OutputMode | Boolean | 只读 | [5 empty] | 生产设备 | 二号印刷机210A（JAYZ23B7063） | 扬州基地 | 一厂（晶运园区）-F2电池车间 | 电池工段 | 印刷 | 印刷机 | 印刷机 | 其他
电池车间二号印刷机210A | 电池车间二号印刷机210A#设备当前在制 | 反馈值 | 统计类 | 产量 | 设备当前在制 | ns=4;s=.Output_Zero_RealInProcessQty | Word | 只读 |  |  |  |  | 片 | 生产设备 | 二号印刷机210A（JAYZ23B7063） | 扬州基地 | 一厂（晶运园区）-F2电池车间 | 电池工段 | 印刷 | 印刷机 | 印刷机 | 其他
电池车间二号印刷机210A | 电池车间二号印刷机210A#CT值 | 反馈值 | 速度类 | 速度 | CT值 | ns=4;s=.SingleTime | Word | 只读 |  |  |  |  | ms | 生产设备 | 二号印刷机210A（JAYZ23B7063） | 扬州基地 | 一厂（晶运园区）-F2电池车间 | 电池工段 | 印刷 | 印刷机 | 印刷机 | 其他
电池车间二号印刷机210A | 电池车间二号印刷机210A#当前网版印次 | 反馈值 | 统计类 | 次数 | 当前网版印次 | ns=4;s=.Screen_ProductQty | String | 只读 |  |  |  |  | 次 | 生产设备 | 二号印刷机210A（JAYZ23B7063） | 扬州基地 | 一厂（晶运园区）-F2电池车间 | 电池工段 | 印刷 | 印刷机 | 印刷机 | 其他
电池车间二号印刷机210A | 电池车间二号印刷机210A#丝网高度标定报警 | 报警 | 信号类 | 状态信号 | 丝网高度标定报警 | ns=4;s=.EQPAlarmA0 | Boolean | 只读 | [5 empty] | 生产设备 | 二号印刷机210A（JAYZ23B7063） | 扬州基地 | 一厂（晶运园区）-F2电池车间 | 电池工段 | 印刷 | 印刷机 | 印刷机 | 其他
电池车间二号印刷机210A | 电池车间二号印刷机210A#刮刀高度标定报警 | 报警 | 信号类 | 状态信号 | 刮刀高度标定报警 | ns=4;s=.EQPAlarmA1 | Boolean | 只读 | [5 empty] | 生产设备 | 二号印刷机210A（JAYZ23B7063） | 扬州基地 | 一厂（晶运园区）-F2电池车间 | 电池工段 | 印刷 | 印刷机 | 印刷机 | 其他
电池车间二号印刷机210A | 电池车间二号印刷机210A#进片直通皮带1报警 | 报警 | 信号类 | 状态信号 | 进片直通皮带1报警 | ns=4;s=.EQPAlarmA5 | Boolean | 只读 | [5 empty] | 生产设备 | 二号印刷机210A（JAYZ23B7063） | 扬州基地 | 一厂（晶运园区）-F2电池车间 | 电池工段 | 印刷 | 印刷机 | 印刷机 | 其他
电池车间二号印刷机210A | 电池车间二号印刷机210A#进片直通皮带2报警 | 报警 | 信号类 | 状态信号 | 进片直通皮带2报警 | ns=4;s=.EQPAlarmA6 | Boolean | 只读 | [5 empty] | 生产设备 | 二号印刷机210A（JAYZ23B7063） | 扬州基地 | 一厂（晶运园区）-F2电池车间 | 电池工段 | 印刷 | 印刷机 | 印刷机 | 其他
电池车间二号印刷机210A | 电池车间二号印刷机210A#进片皮带1报警 | 报警 | 信号类 | 状态信号 | 进片皮带1报警 | ns=4;s=.EQPAlarmA7 | Boolean | 只读 | [5 empty] | 生产设备 | 二号印刷机210A（JAYZ23B7063） | 扬州基地 | 一厂（晶运园区）-F2电池车间 | 电池工段 | 印刷 | 印刷机 | 印刷机 | 其他
电池车间二号印刷机210A | 电池车间二号印刷机210A#进片皮带2报警 | 报警 | 信号类 | 状态信号 | 进片皮带2报警 | ns=4;s=.EQPAlarmA8 | Boolean | 只读 | [5 empty] | 生产设备 | 二号印刷机210A（JAYZ23B7063） | 扬州基地 | 一厂（晶运园区）-F2电池车间 | 电池工段 | 印刷 | 印刷机 | 印刷机 | 其他
电池车间二号印刷机210A | 电池车间二号印刷机210A#出片皮带1报警 | 报警 | 信号类 | 状态信号 | 出片皮带1报警 | ns=4;s=.EQPAlarmA9 | Boolean | 只读 | [5 empty] | 生产设备 | 二号印刷机210A（JAYZ23B7063） | 扬州基地 | 一厂（晶运园区）-F2电池车间 | 电池工段 | 印刷 | 印刷机 | 印刷机 | 其他
电池车间二号印刷机210A | 电池车间二号印刷机210A#出片皮带2报警 | 报警 | 信号类 | 状态信号 | 出片皮带2报警 | ns=4;s=.EQPAlarmA10 | Boolean | 只读 | [5 empty] | 生产设备 | 二号印刷机210A（JAYZ23B7063） | 扬州基地 | 一厂（晶运园区）-F2电池车间 | 电池工段 | 印刷 | 印刷机 | 印刷机 | 其他
电池车间二号印刷机210A | 电池车间二号印刷机210A#出片皮带3报警 | 报警 | 信号类 | 状态信号 | 出片皮带3报警 | ns=4;s=.EQPAlarmA11 | Boolean | 只读 | [5 empty] | 生产设备 | 二号印刷机210A（JAYZ23B7063） | 扬州基地 | 一厂（晶运园区）-F2电池车间 | 电池工段 | 印刷 | 印刷机 | 印刷机 | 其他
电池车间二号印刷机210A | 电池车间二号印刷机210A#出片皮带4报警 | 报警 | 信号类 | 状态信号 | 出片皮带4报警 | ns=4;s=.EQPAlarmA12 | Boolean | 只读 | [5 empty] | 生产设备 | 二号印刷机210A（JAYZ23B7063） | 扬州基地 | 一厂（晶运园区）-F2电池车间 | 电池工段 | 印刷 | 印刷机 | 印刷机 | 其他
电池车间二号印刷机210A | 电池车间二号印刷机210A#出片皮带5报警 | 报警 | 信号类 | 状态信号 | 出片皮带5报警 | ns=4;s=.EQPAlarmA13 | Boolean | 只读 | [5 empty] | 生产设备 | 二号印刷机210A（JAYZ23B7063） | 扬州基地 | 一厂（晶运园区）-F2电池车间 | 电池工段 | 印刷 | 印刷机 | 印刷机 | 其他
电池车间二号印刷机210A | 电池车间二号印刷机210A#出片皮带6报警 | 报警 | 信号类 | 状态信号 | 出片皮带6报警 | ns=4;s=.EQPAlarmA14 | Boolean | 只读 | [5 empty] | 生产设备 | 二号印刷机210A（JAYZ23B7063） | 扬州基地 | 一厂（晶运园区）-F2电池车间 | 电池工段 | 印刷 | 印刷机 | 印刷机 | 其他
电池车间二号印刷机210A | 电池车间二号印刷机210A#破片、缺角 | 报警 | 信号类 | 状态信号 | 破片、缺角 | ns=4;s=.EQPAlarmA15 | Boolean | 只读 | [5 empty] | 生产设备 | 二号印刷机210A（JAYZ23B7063） | 扬州基地 | 一厂（晶运园区）-F2电池车间 | 电池工段 | 印刷 | 印刷机 | 印刷机 | 其他
电池车间二号印刷机210A | 电池车间二号印刷机210A#超出调整范围 | 报警 | 信号类 | 状态信号 | 超出调整范围 | ns=4;s=.EQPAlarmA16 | Boolean | 只读 | [5 empty] | 生产设备 | 二号印刷机210A（JAYZ23B7063） | 扬州基地 | 一厂（晶运园区）-F2电池车间 | 电池工段 | 印刷 | 印刷机 | 印刷机 | 其他
电池车间二号印刷机210A | 电池车间二号印刷机210A#找不到Mark点 | 报警 | 信号类 | 状态信号 | 找不到Mark点 | ns=4;s=.EQPAlarmA17 | Boolean | 只读 | [5 empty] | 生产设备 | 二号印刷机210A（JAYZ23B7063） | 扬州基地 | 一厂（晶运园区）-F2电池车间 | 电池工段 | 印刷 | 印刷机 | 印刷机 | 其他
电池车间二号印刷机210A | 电池车间二号印刷机210A#碎片 | 报警 | 信号类 | 状态信号 | 碎片 | ns=4;s=.EQPAlarmA18 | Boolean | 只读 | [5 empty] | 生产设备 | 二号印刷机210A（JAYZ23B7063） | 扬州基地 | 一厂（晶运园区）-F2电池车间 | 电池工段 | 印刷 | 印刷机 | 印刷机 | 其他
电池车间二号印刷机210A | 电池车间二号印刷机210A#爆版或者大缺角 | 报警 | 信号类 | 状态信号 | 爆版或者大缺角 | ns=4;s=.EQPAlarmA19 | Boolean | 只读 | [5 empty] | 生产设备 | 二号印刷机210A（JAYZ23B7063） | 扬州基地 | 一厂（晶运园区）-F2电池车间 | 电池工段 | 印刷 | 印刷机 | 印刷机 | 其他
电池车间二号印刷机210A | 电池车间二号印刷机210A#连续印刷不良 | 报警 | 信号类 | 状态信号 | 连续印刷不良 | ns=4;s=.EQPAlarmA20 | Boolean | 只读 | [5 empty] | 生产设备 | 二号印刷机210A（JAYZ23B7063） | 扬州基地 | 一厂（晶运园区）-F2电池车间 | 电池工段 | 印刷 | 印刷机 | 印刷机 | 其他
电池车间二号印刷机210A | 电池车间二号印刷机210A#印刷不良 | 报警 | 信号类 | 状态信号 | 印刷不良 | ns=4;s=.EQPAlarmA22 | Boolean | 只读 | [5 empty] | 生产设备 | 二号印刷机210A（JAYZ23B7063） | 扬州基地 | 一厂（晶运园区）-F2电池车间 | 电池工段 | 印刷 | 印刷机 | 印刷机 | 其他
电池车间二号印刷机210A | 电池车间二号印刷机210A#转台进片报警 | 报警 | 信号类 | 状态信号 | 转台进片报警 | ns=4;s=.EQPAlarmA23 | Boolean | 只读 | [5 empty] | 生产设备 | 二号印刷机210A（JAYZ23B7063） | 扬州基地 | 一厂（晶运园区）-F2电池车间 | 电池工段 | 印刷 | 印刷机 | 印刷机 | 其他
电池车间二号印刷机210A | 电池车间二号印刷机210A#转台出片报警 | 报警 | 信号类 | 状态信号 | 转台出片报警 | ns=4;s=.EQPAlarmA24 | Boolean | 只读 | [5 empty] | 生产设备 | 二号印刷机210A（JAYZ23B7063） | 扬州基地 | 一厂（晶运园区）-F2电池车间 | 电池工段 | 印刷 | 印刷机 | 印刷机 | 其他
电池车间二号印刷机210A | 电池车间二号印刷机210A#报警 | 报警 | 信号类 | 状态信号 | 报警 | ns=4;s=.EQPAlarmA25 | Boolean | 只读 | [5 empty] | 生产设备 | 二号印刷机210A（JAYZ23B7063） | 扬州基地 | 一厂（晶运园区）-F2电池车间 | 电池工段 | 印刷 | 印刷机 | 印刷机 | 其他
电池车间二号印刷机210A | 电池车间二号印刷机210A#进板夹板报警 | 报警 | 信号类 | 状态信号 | 进板夹板报警 | ns=4;s=.EQPAlarmA26 | Boolean | 只读 | [5 empty] | 生产设备 | 二号印刷机210A（JAYZ23B7063） | 扬州基地 | 一厂（晶运园区）-F2电池车间 | 电池工段 | 印刷 | 印刷机 | 印刷机 | 其他
电池车间二号印刷机210A | 电池车间二号印刷机210A#出板2夹板报警 | 报警 | 信号类 | 状态信号 | 出板2夹板报警 | ns=4;s=.EQPAlarmA27 | Boolean | 只读 | [5 empty] | 生产设备 | 二号印刷机210A（JAYZ23B7063） | 扬州基地 | 一厂（晶运园区）-F2电池车间 | 电池工段 | 印刷 | 印刷机 | 印刷机 | 其他
电池车间二号印刷机210A | 电池车间二号印刷机210A#出板5夹板报警 | 报警 | 信号类 | 状态信号 | 出板5夹板报警 | ns=4;s=.EQPAlarmA28 | Boolean | 只读 | [5 empty] | 生产设备 | 二号印刷机210A（JAYZ23B7063） | 扬州基地 | 一厂（晶运园区）-F2电池车间 | 电池工段 | 印刷 | 印刷机 | 印刷机 | 其他
电池车间二号印刷机210A | 电池车间二号印刷机210A#破片升降气缸报警 | 报警 | 信号类 | 状态信号 | 破片升降气缸报警 | ns=4;s=.EQPAlarmA29 | Boolean | 只读 | [5 empty] | 生产设备 | 二号印刷机210A（JAYZ23B7063） | 扬州基地 | 一厂（晶运园区）-F2电池车间 | 电池工段 | 印刷 | 印刷机 | 印刷机 | 其他
电池车间二号印刷机210A | 电池车间二号印刷机210A#回磨气缸报警 | 报警 | 信号类 | 状态信号 | 回磨气缸报警 | ns=4;s=.EQPAlarmA30 | Boolean | 只读 | [5 empty] | 生产设备 | 二号印刷机210A（JAYZ23B7063） | 扬州基地 | 一厂（晶运园区）-F2电池车间 | 电池工段 | 印刷 | 印刷机 | 印刷机 | 其他
电池车间二号印刷机210A | 电池车间二号印刷机210A#平台保护气缸报警 | 报警 | 信号类 | 状态信号 | 平台保护气缸报警 | ns=4;s=.EQPAlarmA31 | Boolean | 只读 | [5 empty] | 生产设备 | 二号印刷机210A（JAYZ23B7063） | 扬州基地 | 一厂（晶运园区）-F2电池车间 | 电池工段 | 印刷 | 印刷机 | 印刷机 | 其他
电池车间二号印刷机210A | 电池车间二号印刷机210A#丝网到位报警 | 报警 | 信号类 | 状态信号 | 丝网到位报警 | ns=4;s=.EQPAlarmA32 | Boolean | 只读 | [5 empty] | 生产设备 | 二号印刷机210A（JAYZ23B7063） | 扬州基地 | 一厂（晶运园区）-F2电池车间 | 电池工段 | 印刷 | 印刷机 | 印刷机 | 其他
电池车间二号印刷机210A | 电池车间二号印刷机210A#进板称重夹板气缸报警 | 报警 | 信号类 | 状态信号 | 进板称重夹板气缸报警 | ns=4;s=.EQPAlarmA33 | Boolean | 只读 | [5 empty] | 生产设备 | 二号印刷机210A（JAYZ23B7063） | 扬州基地 | 一厂（晶运园区）-F2电池车间 | 电池工段 | 印刷 | 印刷机 | 印刷机 | 其他
电池车间二号印刷机210A | 电池车间二号印刷机210A#出板称重夹板气缸报警 | 报警 | 信号类 | 状态信号 | 出板称重夹板气缸报警 | ns=4;s=.EQPAlarmA34 | Boolean | 只读 | [5 empty] | 生产设备 | 二号印刷机210A（JAYZ23B7063） | 扬州基地 | 一厂（晶运园区）-F2电池车间 | 电池工段 | 印刷 | 印刷机 | 印刷机 | 其他
电池车间二号印刷机210A | 电池车间二号印刷机210A#进板称重升降气缸报警 | 报警 | 信号类 | 状态信号 | 进板称重升降气缸报警 | ns=4;s=.EQPAlarmA35 | Boolean | 只读 | [5 empty] | 生产设备 | 二号印刷机210A（JAYZ23B7063） | 扬州基地 | 一厂（晶运园区）-F2电池车间 | 电池工段 | 印刷 | 印刷机 | 印刷机 | 其他
电池车间二号印刷机210A | 电池车间二号印刷机210A#出板称重升降气缸报警 | 报警 | 信号类 | 状态信号 | 出板称重升降气缸报警 | ns=4;s=.EQPAlarmA36 | Boolean | 只读 | [5 empty] | 生产设备 | 二号印刷机210A（JAYZ23B7063） | 扬州基地 | 一厂（晶运园区）-F2电池车间 | 电池工段 | 印刷 | 印刷机 | 印刷机 | 其他
电池车间二号印刷机210A | 电池车间二号印刷机210A#进板称重顶片气缸报警 | 报警 | 信号类 | 状态信号 | 进板称重顶片气缸报警 | ns=4;s=.EQPAlarmA37 | Boolean | 只读 | [5 empty] | 生产设备 | 二号印刷机210A（JAYZ23B7063） | 扬州基地 | 一厂（晶运园区）-F2电池车间 | 电池工段 | 印刷 | 印刷机 | 印刷机 | 其他
电池车间二号印刷机210A | 电池车间二号印刷机210A#出板称重顶片气缸报警 | 报警 | 信号类 | 状态信号 | 出板称重顶片气缸报警 | ns=4;s=.EQPAlarmA38 | Boolean | 只读 | [5 empty] | 生产设备 | 二号印刷机210A（JAYZ23B7063） | 扬州基地 | 一厂（晶运园区）-F2电池车间 | 电池工段 | 印刷 | 印刷机 | 印刷机 | 其他
电池车间二号印刷机210A | 电池车间二号印刷机210A#进板称重取片气缸报警 | 报警 | 信号类 | 状态信号 | 进板称重取片气缸报警 | ns=4;s=.EQPAlarmA39 | Boolean | 只读 | [5 empty] | 生产设备 | 二号印刷机210A（JAYZ23B7063） | 扬州基地 | 一厂（晶运园区）-F2电池车间 | 电池工段 | 印刷 | 印刷机 | 印刷机 | 其他
电池车间二号印刷机210A | 电池车间二号印刷机210A#出板称重取片气缸报警 | 报警 | 信号类 | 状态信号 | 出板称重取片气缸报警 | ns=4;s=.EQPAlarmA40 | Boolean | 只读 | [5 empty] | 生产设备 | 二号印刷机210A（JAYZ23B7063） | 扬州基地 | 一厂（晶运园区）-F2电池车间 | 电池工段 | 印刷 | 印刷机 | 印刷机 | 其他
电池车间二号印刷机210A | 电池车间二号印刷机210A#进板称重关门气缸报警 | 报警 | 信号类 | 状态信号 | 进板称重关门气缸报警 | ns=4;s=.EQPAlarmA41 | Boolean | 只读 | [5 empty] | 生产设备 | 二号印刷机210A（JAYZ23B7063） | 扬州基地 | 一厂（晶运园区）-F2电池车间 | 电池工段 | 印刷 | 印刷机 | 印刷机 | 其他
电池车间二号印刷机210A | 电池车间二号印刷机210A#出板称重关门气缸报警 | 报警 | 信号类 | 状态信号 | 出板称重关门气缸报警 | ns=4;s=.EQPAlarmA42 | Boolean | 只读 | [5 empty] | 生产设备 | 二号印刷机210A（JAYZ23B7063） | 扬州基地 | 一厂（晶运园区）-F2电池车间 | 电池工段 | 印刷 | 印刷机 | 印刷机 | 其他
电池车间二号印刷机210A | 电池车间二号印刷机210A#平台升降保护气缸报警 | 报警 | 信号类 | 状态信号 | 平台升降保护气缸报警 | ns=4;s=.EQPAlarmA43 | Boolean | 只读 | [5 empty] | 生产设备 | 二号印刷机210A（JAYZ23B7063） | 扬州基地 | 一厂（晶运园区）-F2电池车间 | 电池工段 | 印刷 | 印刷机 | 印刷机 | 其他
电池车间二号印刷机210A | 电池车间二号印刷机210A#进板称通讯报警 | 报警 | 信号类 | 状态信号 | 进板称通讯报警 | ns=4;s=.EQPAlarmA44 | Boolean | 只读 | [5 empty] | 生产设备 | 二号印刷机210A（JAYZ23B7063） | 扬州基地 | 一厂（晶运园区）-F2电池车间 | 电池工段 | 印刷 | 印刷机 | 印刷机 | 其他
电池车间二号印刷机210A | 电池车间二号印刷机210A#出板称通讯报警 | 报警 | 信号类 | 状态信号 | 出板称通讯报警 | ns=4;s=.EQPAlarmA45 | Boolean | 只读 | [5 empty] | 生产设备 | 二号印刷机210A（JAYZ23B7063） | 扬州基地 | 一厂（晶运园区）-F2电池车间 | 电池工段 | 印刷 | 印刷机 | 印刷机 | 其他
电池车间二号印刷机210A | 电池车间二号印刷机210A#称重失败报警 | 报警 | 信号类 | 状态信号 | 称重失败报警 | ns=4;s=.EQPAlarmA46 | Boolean | 只读 | [5 empty] | 生产设备 | 二号印刷机210A（JAYZ23B7063） | 扬州基地 | 一厂（晶运园区）-F2电池车间 | 电池工段 | 印刷 | 印刷机 | 印刷机 | 其他
电池车间二号印刷机210A | 电池车间二号印刷机210A#前安全门报警 | 报警 | 信号类 | 状态信号 | 前安全门报警 | ns=4;s=.EQPAlarmA47 | Boolean | 只读 | [5 empty] | 生产设备 | 二号印刷机210A（JAYZ23B7063） | 扬州基地 | 一厂（晶运园区）-F2电池车间 | 电池工段 | 印刷 | 印刷机 | 印刷机 | 其他
电池车间二号印刷机210A | 电池车间二号印刷机210A#后安全门报警 | 报警 | 信号类 | 状态信号 | 后安全门报警 | ns=4;s=.EQPAlarmA48 | Boolean | 只读 | [5 empty] | 生产设备 | 二号印刷机210A（JAYZ23B7063） | 扬州基地 | 一厂（晶运园区）-F2电池车间 | 电池工段 | 印刷 | 印刷机 | 印刷机 | 其他
电池车间二号印刷机210A | 电池车间二号印刷机210A#左右安全门报警 | 报警 | 信号类 | 状态信号 | 左右安全门报警 | ns=4;s=.EQPAlarmA49 | Boolean | 只读 | [5 empty] | 生产设备 | 二号印刷机210A（JAYZ23B7063） | 扬州基地 | 一厂（晶运园区）-F2电池车间 | 电池工段 | 印刷 | 印刷机 | 印刷机 | 其他
电池车间二号印刷机210A | 电池车间二号印刷机210A#直通安全门报警 | 报警 | 信号类 | 状态信号 | 直通安全门报警 | ns=4;s=.EQPAlarmA50 | Boolean | 只读 | [5 empty] | 生产设备 | 二号印刷机210A（JAYZ23B7063） | 扬州基地 | 一厂（晶运园区）-F2电池车间 | 电池工段 | 印刷 | 印刷机 | 印刷机 | 其他
电池车间二号印刷机210A | 电池车间二号印刷机210A#换纸安全门报警 | 报警 | 信号类 | 状态信号 | 换纸安全门报警 | ns=4;s=.EQPAlarmA51 | Boolean | 只读 | [5 empty] | 生产设备 | 二号印刷机210A（JAYZ23B7063） | 扬州基地 | 一厂（晶运园区）-F2电池车间 | 电池工段 | 印刷 | 印刷机 | 印刷机 | 其他
电池车间二号印刷机210A | 电池车间二号印刷机210A#气压报警*)^机械 | 报警 | 信号类 | 状态信号 | 气压报警*)^机械 | ns=4;s=.EQPAlarmA52 | Boolean | 只读 | [5 empty] | 生产设备 | 二号印刷机210A（JAYZ23B7063） | 扬州基地 | 一厂（晶运园区）-F2电池车间 | 电池工段 | 印刷 | 印刷机 | 印刷机 | 其他
电池车间二号印刷机210A | 电池车间二号印刷机210A#等待上位进板拍照结果超时 | 报警 | 信号类 | 状态信号 | 等待上位进板拍照结果超时 | ns=4;s=.EQPAlarmA53 | Boolean | 只读 | [5 empty] | 生产设备 | 二号印刷机210A（JAYZ23B7063） | 扬州基地 | 一厂（晶运园区）-F2电池车间 | 电池工段 | 印刷 | 印刷机 | 印刷机 | 其他
电池车间二号印刷机210A | 电池车间二号印刷机210A#等待上位出板拍照结果超时 | 报警 | 信号类 | 状态信号 | 等待上位出板拍照结果超时 | ns=4;s=.EQPAlarmA54 | Boolean | 只读 | [5 empty] | 生产设备 | 二号印刷机210A（JAYZ23B7063） | 扬州基地 | 一厂（晶运园区）-F2电池车间 | 电池工段 | 印刷 | 印刷机 | 印刷机 | 其他
电池车间二号印刷机210A | 电池车间二号印刷机210A#等待上位丝网板拍照结果超时 | 报警 | 信号类 | 状态信号 | 等待上位丝网板拍照结果超时 | ns=4;s=.EQPAlarmA55 | Boolean | 只读 | [5 empty] | 生产设备 | 二号印刷机210A（JAYZ23B7063） | 扬州基地 | 一厂（晶运园区）-F2电池车间 | 电池工段 | 印刷 | 印刷机 | 印刷机 | 其他
电池车间二号印刷机210A | 电池车间二号印刷机210A#复位超时 | 报警 | 信号类 | 状态信号 | 复位超时 | ns=4;s=.EQPAlarmA56 | Boolean | 只读 | [5 empty] | 生产设备 | 二号印刷机210A（JAYZ23B7063） | 扬州基地 | 一厂（晶运园区）-F2电池车间 | 电池工段 | 印刷 | 印刷机 | 印刷机 | 其他
电池车间二号印刷机210A | 电池车间二号印刷机210A#刮刀气缸压缩量报警 | 报警 | 信号类 | 状态信号 | 刮刀气缸压缩量报警 | ns=4;s=.EQPAlarmA57 | Boolean | 只读 | [5 empty] | 生产设备 | 二号印刷机210A（JAYZ23B7063） | 扬州基地 | 一厂（晶运园区）-F2电池车间 | 电池工段 | 印刷 | 印刷机 | 印刷机 | 其他
电池车间二号印刷机210A | 电池车间二号印刷机210A#EtherCAT报警 | 报警 | 信号类 | 状态信号 | EtherCAT报警 | ns=4;s=.EQPAlarmA58 | Boolean | 只读 | [5 empty] | 生产设备 | 二号印刷机210A（JAYZ23B7063） | 扬州基地 | 一厂（晶运园区）-F2电池车间 | 电池工段 | 印刷 | 印刷机 | 印刷机 | 其他
电池车间二号印刷机210A | 电池车间二号印刷机210A#工位1纸用完预警 | 报警 | 信号类 | 状态信号 | 工位1纸用完预警 | ns=4;s=.EQPAlarmA59 | Boolean | 只读 | [5 empty] | 生产设备 | 二号印刷机210A（JAYZ23B7063） | 扬州基地 | 一厂（晶运园区）-F2电池车间 | 电池工段 | 印刷 | 印刷机 | 印刷机 | 其他
电池车间二号印刷机210A | 电池车间二号印刷机210A#工位2纸用完预警 | 报警 | 信号类 | 状态信号 | 工位2纸用完预警 | ns=4;s=.EQPAlarmA60 | Boolean | 只读 | [5 empty] | 生产设备 | 二号印刷机210A（JAYZ23B7063） | 扬州基地 | 一厂（晶运园区）-F2电池车间 | 电池工段 | 印刷 | 印刷机 | 印刷机 | 其他
电池车间二号印刷机210A | 电池车间二号印刷机210A#工位3纸用完预警 | 报警 | 信号类 | 状态信号 | 工位3纸用完预警 | ns=4;s=.EQPAlarmA61 | Boolean | 只读 | [5 empty] | 生产设备 | 二号印刷机210A（JAYZ23B7063） | 扬州基地 | 一厂（晶运园区）-F2电池车间 | 电池工段 | 印刷 | 印刷机 | 印刷机 | 其他
电池车间二号印刷机210A | 电池车间二号印刷机210A#工位4纸用完预警 | 报警 | 信号类 | 状态信号 | 工位4纸用完预警 | ns=4;s=.EQPAlarmA62 | Boolean | 只读 | [5 empty] | 生产设备 | 二号印刷机210A（JAYZ23B7063） | 扬州基地 | 一厂（晶运园区）-F2电池车间 | 电池工段 | 印刷 | 印刷机 | 印刷机 | 其他
电池车间二号印刷机210A | 电池车间二号印刷机210A#上位读取称重数据超时 | 报警 | 信号类 | 状态信号 | 上位读取称重数据超时 | ns=4;s=.EQPAlarmA63 | Boolean | 只读 | [5 empty] | 生产设备 | 二号印刷机210A（JAYZ23B7063） | 扬州基地 | 一厂（晶运园区）-F2电池车间 | 电池工段 | 印刷 | 印刷机 | 印刷机 | 其他
电池车间二号印刷机210A | 电池车间二号印刷机210A#上位报警 | 报警 | 信号类 | 状态信号 | 上位报警 | ns=4;s=.EQPAlarmA64 | Boolean | 只读 | [5 empty] | 生产设备 | 二号印刷机210A（JAYZ23B7063） | 扬州基地 | 一厂（晶运园区）-F2电池车间 | 电池工段 | 印刷 | 印刷机 | 印刷机 | 其他
电池车间二号印刷机210A | 电池车间二号印刷机210A#满蓝提示洗网报警 | 报警 | 信号类 | 状态信号 | 满蓝提示洗网报警 | ns=4;s=.EQPAlarmA65 | Boolean | 只读 | [5 empty] | 生产设备 | 二号印刷机210A（JAYZ23B7063） | 扬州基地 | 一厂（晶运园区）-F2电池车间 | 电池工段 | 印刷 | 印刷机 | 印刷机 | 其他
电池车间二号印刷机210A | 电池车间二号印刷机210A#网版寿命报警 | 报警 | 信号类 | 状态信号 | 网版寿命报警 | ns=4;s=.EQPAlarmA66 | Boolean | 只读 | [5 empty] | 生产设备 | 二号印刷机210A（JAYZ23B7063） | 扬州基地 | 一厂（晶运园区）-F2电池车间 | 电池工段 | 印刷 | 印刷机 | 印刷机 | 其他
电池车间二号印刷机210A | 电池车间二号印刷机210A#水冷机报警 | 报警 | 信号类 | 状态信号 | 水冷机报警 | ns=4;s=.EQPAlarmA67 | Boolean | 只读 | [5 empty] | 生产设备 | 二号印刷机210A（JAYZ23B7063） | 扬州基地 | 一厂（晶运园区）-F2电池车间 | 电池工段 | 印刷 | 印刷机 | 印刷机 | 其他
电池车间二号印刷机210A | 电池车间二号印刷机210A#PL印刷报警 | 报警 | 信号类 | 状态信号 | PL印刷报警 | ns=4;s=.EQPAlarmA68 | Boolean | 只读 | [5 empty] | 生产设备 | 二号印刷机210A（JAYZ23B7063） | 扬州基地 | 一厂（晶运园区）-F2电池车间 | 电池工段 | 印刷 | 印刷机 | 印刷机 | 其他
电池车间二号印刷机210A | 电池车间二号印刷机210A#外接PL未就绪 | 报警 | 信号类 | 状态信号 | 外接PL未就绪 | ns=4;s=.EQPAlarmA69 | Boolean | 只读 | [5 empty] | 生产设备 | 二号印刷机210A（JAYZ23B7063） | 扬州基地 | 一厂（晶运园区）-F2电池车间 | 电池工段 | 印刷 | 印刷机 | 印刷机 | 其他
电池车间二号印刷机210A | 电池车间二号印刷机210A#连续PL印刷NG | 报警 | 信号类 | 状态信号 | 连续PL印刷NG | ns=4;s=.EQPAlarmA70 | Boolean | 只读 | [5 empty] | 生产设备 | 二号印刷机210A（JAYZ23B7063） | 扬州基地 | 一厂（晶运园区）-F2电池车间 | 电池工段 | 印刷 | 印刷机 | 印刷机 | 其他
电池车间二号印刷机210A | 电池车间二号印刷机210A#出炉堵片报警 | 报警 | 信号类 | 状态信号 | 出炉堵片报警 | ns=4;s=.EQPAlarmA71 | Boolean | 只读 | [5 empty] | 生产设备 | 二号印刷机210A（JAYZ23B7063） | 扬州基地 | 一厂（晶运园区）-F2电池车间 | 电池工段 | 印刷 | 印刷机 | 印刷机 | 其他
电池车间二号印刷机210A | 电池车间二号印刷机210A#无花篮检测到NG片 | 报警 | 信号类 | 状态信号 | 无花篮检测到NG片 | ns=4;s=.EQPAlarmA72 | Boolean | 只读 | [5 empty] | 生产设备 | 二号印刷机210A（JAYZ23B7063） | 扬州基地 | 一厂（晶运园区）-F2电池车间 | 电池工段 | 印刷 | 印刷机 | 印刷机 | 其他
电池车间二号印刷机210A | 电池车间二号印刷机210A#出版缓存花篮满料 | 报警 | 信号类 | 状态信号 | 出版缓存花篮满料 | ns=4;s=.EQPAlarmA73 | Boolean | 只读 | [5 empty] | 生产设备 | 二号印刷机210A（JAYZ23B7063） | 扬州基地 | 一厂（晶运园区）-F2电池车间 | 电池工段 | 印刷 | 印刷机 | 印刷机 | 其他
电池车间二号印刷机210A | 电池车间二号印刷机210A#出版缓存花篮未复位 | 报警 | 信号类 | 状态信号 | 出版缓存花篮未复位 | ns=4;s=.EQPAlarmA74 | Boolean | 只读 | [5 empty] | 生产设备 | 二号印刷机210A（JAYZ23B7063） | 扬州基地 | 一厂（晶运园区）-F2电池车间 | 电池工段 | 印刷 | 印刷机 | 印刷机 | 其他
电池车间二号印刷机210A | 电池车间二号印刷机210A#出版缓存花篮异常 | 报警 | 信号类 | 状态信号 | 出版缓存花篮异常 | ns=4;s=.EQPAlarmA75 | Boolean | 只读 | [5 empty] | 生产设备 | 二号印刷机210A（JAYZ23B7063） | 扬州基地 | 一厂（晶运园区）-F2电池车间 | 电池工段 | 印刷 | 印刷机 | 印刷机 | 其他
电池车间二号印刷机210A | 电池车间二号印刷机210A#缓存升降轴超出安全范围 | 报警 | 信号类 | 状态信号 | 缓存升降轴超出安全范围 | ns=4;s=.EQPAlarmA76 | Boolean | 只读 | [5 empty] | 生产设备 | 二号印刷机210A（JAYZ23B7063） | 扬州基地 | 一厂（晶运园区）-F2电池车间 | 电池工段 | 印刷 | 印刷机 | 印刷机 | 其他
电池车间二号印刷机210A | 电池车间二号印刷机210A#停机时间（各机位实时参数） | 反馈值 | 其他 | 时间 | 停机时间（各机位实时参数） | ns=4;s=.downtime1 | Double | 只读 |  |  |  |  | 秒 | 生产设备 | 二号印刷机210A（JAYZ23B7063） | 扬州基地 | 一厂（晶运园区）-F2电池车间 | 电池工段 | 印刷 | 印刷机 | 印刷机 | 其他
电池车间二号印刷机210A | 电池车间二号印刷机210A#单片印刷速度（各机位实时参数） | 反馈值 | 速度类 | 速度 | 单片印刷速度（各机位实时参数） | ns=4;s=.EQPRecipeA10 | Double | 只读 |  |  |  |  | mm/s | 生产设备 | 二号印刷机210A（JAYZ23B7063） | 扬州基地 | 一厂（晶运园区）-F2电池车间 | 电池工段 | 印刷 | 印刷机 | 印刷机 | 其他
电池车间二号印刷机210A | 电池车间二号印刷机210A#X轴偏移量（各机位实时参数） | 反馈值 | 测量类 | 位置 | X轴偏移量（各机位实时参数） | ns=4;s=.EQPRecipeA13 | Double | 只读 |  |  |  |  | mm | 生产设备 | 二号印刷机210A（JAYZ23B7063） | 扬州基地 | 一厂（晶运园区）-F2电池车间 | 电池工段 | 印刷 | 印刷机 | 印刷机 | 其他
电池车间二号印刷机210A | 电池车间二号印刷机210A#Y轴偏移量（各机位实时参数） | 反馈值 | 测量类 | 位置 | Y轴偏移量（各机位实时参数） | ns=4;s=.EQPRecipeA14 | Double | 只读 |  |  |  |  | mm | 生产设备 | 二号印刷机210A（JAYZ23B7063） | 扬州基地 | 一厂（晶运园区）-F2电池车间 | 电池工段 | 印刷 | 印刷机 | 印刷机 | 其他
电池车间二号印刷机210B | 电池车间二号印刷机210B#停机时间（各机位实时参数） | 反馈值 | 其他 | 时间 | 停机时间（各机位实时参数） | ns=4;s=.downtime1 | Double | 只读 |  |  |  |  | 秒 | 生产设备 | 二号印刷机210B（JAYZ23B7063） | 扬州基地 | 一厂（晶运园区）-F2电池车间 | 电池工段 | 印刷 | 印刷机 | 印刷机 | 其他
电池车间二号印刷机210B | 电池车间二号印刷机210B#单片印刷速度（各机位实时参数） | 反馈值 | 速度类 | 速度 | 单片印刷速度（各机位实时参数） | ns=4;s=.EQPRecipeA10 | Double | 只读 |  |  |  |  | mm/s | 生产设备 | 二号印刷机210B（JAYZ23B7063） | 扬州基地 | 一厂（晶运园区）-F2电池车间 | 电池工段 | 印刷 | 印刷机 | 印刷机 | 其他
电池车间二号印刷机210B | 电池车间二号印刷机210B#X轴偏移量（各机位实时参数） | 反馈值 | 测量类 | 位置 | X轴偏移量（各机位实时参数） | ns=4;s=.EQPRecipeA13 | Double | 只读 |  |  |  |  | mm | 生产设备 | 二号印刷机210B（JAYZ23B7063） | 扬州基地 | 一厂（晶运园区）-F2电池车间 | 电池工段 | 印刷 | 印刷机 | 印刷机 | 其他
电池车间二号印刷机210B | 电池车间二号印刷机210B#Y轴偏移量（各机位实时参数） | 反馈值 | 测量类 | 位置 | Y轴偏移量（各机位实时参数） | ns=4;s=.EQPRecipeA14 | Double | 只读 |  |  |  |  | mm | 生产设备 | 二号印刷机210B（JAYZ23B7063） | 扬州基地 | 一厂（晶运园区）-F2电池车间 | 电池工段 | 印刷 | 印刷机 | 印刷机 | 其他
电池车间二号印刷机210B | 电池车间二号印刷机210B#压缩量 | 反馈值 | 测量类 | 位置 | 压缩量 | ns=4;s=.EQPRecipeA1 | Double | 只读 |  |  |  |  | mm | 生产设备 | 二号印刷机210B（JAYZ23B7063） | 扬州基地 | 一厂（晶运园区）-F2电池车间 | 电池工段 | 印刷 | 印刷机 | 印刷机 | 其他
电池车间二号印刷机210B | 电池车间二号印刷机210B#z轴的零位（long） | 反馈值 | 测量类 | 位置 | z轴的零位（long） | ns=4;s=.EQPRecipeAA16 | Double | 只读 |  |  |  |  | mm | 生产设备 | 二号印刷机210B（JAYZ23B7063） | 扬州基地 | 一厂（晶运园区）-F2电池车间 | 电池工段 | 印刷 | 印刷机 | 印刷机 | 其他
电池车间二号印刷机210B | 电池车间二号印刷机210B#印刷网距 | 反馈值 | 测量类 | 位置 | 印刷网距 | ns=4;s=.EQPRecipeAA14 | Double | 只读 |  |  |  |  | mm | 生产设备 | 二号印刷机210B（JAYZ23B7063） | 扬州基地 | 一厂（晶运园区）-F2电池车间 | 电池工段 | 印刷 | 印刷机 | 印刷机 | 其他
电池车间二号印刷机210B | 电池车间二号印刷机210B#压力 | 反馈值 | 测量类 | 压力 | 压力 | ns=4;s=.EQPRecipeAA4 | Double | 只读 |  |  |  |  | N | 生产设备 | 二号印刷机210B（JAYZ23B7063） | 扬州基地 | 一厂（晶运园区）-F2电池车间 | 电池工段 | 印刷 | 印刷机 | 印刷机 | 其他
电池车间二号印刷机210B | 电池车间二号印刷机210B#设定进板采集模式 | 运行状态 | 信号类 | 动作信号 | 设定进板采集模式 | ns=4;s=.InputMode | Boolean | 只读 | [5 empty] | 生产设备 | 二号印刷机210B（JAYZ23B7063） | 扬州基地 | 一厂（晶运园区）-F2电池车间 | 电池工段 | 印刷 | 印刷机 | 印刷机 | 其他
电池车间二号印刷机210B | 电池车间二号印刷机210B#设定出板来集模式 | 运行状态 | 信号类 | 动作信号 | 设定出板来集模式 | ns=4;s=.OutputMode | Boolean | 只读 | [5 empty] | 生产设备 | 二号印刷机210B（JAYZ23B7063） | 扬州基地 | 一厂（晶运园区）-F2电池车间 | 电池工段 | 印刷 | 印刷机 | 印刷机 | 其他
电池车间二号印刷机210B | 电池车间二号印刷机210B#设备当前在制 | 反馈值 | 统计类 | 产量 | 设备当前在制 | ns=4;s=.Output_Zero_RealInProcessQty | Word | 只读 |  |  |  |  | 片 | 生产设备 | 二号印刷机210B（JAYZ23B7063） | 扬州基地 | 一厂（晶运园区）-F2电池车间 | 电池工段 | 印刷 | 印刷机 | 印刷机 | 其他
电池车间二号印刷机210B | 电池车间二号印刷机210B#CT值 | 反馈值 | 速度类 | 速度 | CT值 | ns=4;s=.SingleTime | Word | 只读 |  |  |  |  | ms | 生产设备 | 二号印刷机210B（JAYZ23B7063） | 扬州基地 | 一厂（晶运园区）-F2电池车间 | 电池工段 | 印刷 | 印刷机 | 印刷机 | 其他
电池车间二号印刷机210B | 电池车间二号印刷机210B#当前网版印次 | 反馈值 | 统计类 | 次数 | 当前网版印次 | ns=4;s=.Screen_ProductQty | String | 只读 |  |  |  |  | 次 | 生产设备 | 二号印刷机210B（JAYZ23B7063） | 扬州基地 | 一厂（晶运园区）-F2电池车间 | 电池工段 | 印刷 | 印刷机 | 印刷机 | 其他
电池车间二号印刷机210B | 电池车间二号印刷机210B#丝网高度标定报警 | 报警 | 信号类 | 状态信号 | 丝网高度标定报警 | ns=4;s=.EQPAlarmA0 | Boolean | 只读 | [5 empty] | 生产设备 | 二号印刷机210B（JAYZ23B7063） | 扬州基地 | 一厂（晶运园区）-F2电池车间 | 电池工段 | 印刷 | 印刷机 | 印刷机 | 其他
电池车间二号印刷机210B | 电池车间二号印刷机210B#刮刀高度标定报警 | 报警 | 信号类 | 状态信号 | 刮刀高度标定报警 | ns=4;s=.EQPAlarmA1 | Boolean | 只读 | [5 empty] | 生产设备 | 二号印刷机210B（JAYZ23B7063） | 扬州基地 | 一厂（晶运园区）-F2电池车间 | 电池工段 | 印刷 | 印刷机 | 印刷机 | 其他
电池车间二号印刷机210B | 电池车间二号印刷机210B#进片直通皮带1报警 | 报警 | 信号类 | 状态信号 | 进片直通皮带1报警 | ns=4;s=.EQPAlarmA5 | Boolean | 只读 | [5 empty] | 生产设备 | 二号印刷机210B（JAYZ23B7063） | 扬州基地 | 一厂（晶运园区）-F2电池车间 | 电池工段 | 印刷 | 印刷机 | 印刷机 | 其他
电池车间二号印刷机210B | 电池车间二号印刷机210B#进片直通皮带2报警 | 报警 | 信号类 | 状态信号 | 进片直通皮带2报警 | ns=4;s=.EQPAlarmA6 | Boolean | 只读 | [5 empty] | 生产设备 | 二号印刷机210B（JAYZ23B7063） | 扬州基地 | 一厂（晶运园区）-F2电池车间 | 电池工段 | 印刷 | 印刷机 | 印刷机 | 其他
电池车间二号印刷机210B | 电池车间二号印刷机210B#进片皮带1报警 | 报警 | 信号类 | 状态信号 | 进片皮带1报警 | ns=4;s=.EQPAlarmA7 | Boolean | 只读 | [5 empty] | 生产设备 | 二号印刷机210B（JAYZ23B7063） | 扬州基地 | 一厂（晶运园区）-F2电池车间 | 电池工段 | 印刷 | 印刷机 | 印刷机 | 其他
电池车间二号印刷机210B | 电池车间二号印刷机210B#进片皮带2报警 | 报警 | 信号类 | 状态信号 | 进片皮带2报警 | ns=4;s=.EQPAlarmA8 | Boolean | 只读 | [5 empty] | 生产设备 | 二号印刷机210B（JAYZ23B7063） | 扬州基地 | 一厂（晶运园区）-F2电池车间 | 电池工段 | 印刷 | 印刷机 | 印刷机 | 其他
电池车间二号印刷机210B | 电池车间二号印刷机210B#出片皮带1报警 | 报警 | 信号类 | 状态信号 | 出片皮带1报警 | ns=4;s=.EQPAlarmA9 | Boolean | 只读 | [5 empty] | 生产设备 | 二号印刷机210B（JAYZ23B7063） | 扬州基地 | 一厂（晶运园区）-F2电池车间 | 电池工段 | 印刷 | 印刷机 | 印刷机 | 其他
电池车间二号印刷机210B | 电池车间二号印刷机210B#出片皮带2报警 | 报警 | 信号类 | 状态信号 | 出片皮带2报警 | ns=4;s=.EQPAlarmA10 | Boolean | 只读 | [5 empty] | 生产设备 | 二号印刷机210B（JAYZ23B7063） | 扬州基地 | 一厂（晶运园区）-F2电池车间 | 电池工段 | 印刷 | 印刷机 | 印刷机 | 其他
电池车间二号印刷机210B | 电池车间二号印刷机210B#出片皮带3报警 | 报警 | 信号类 | 状态信号 | 出片皮带3报警 | ns=4;s=.EQPAlarmA11 | Boolean | 只读 | [5 empty] | 生产设备 | 二号印刷机210B（JAYZ23B7063） | 扬州基地 | 一厂（晶运园区）-F2电池车间 | 电池工段 | 印刷 | 印刷机 | 印刷机 | 其他
电池车间二号印刷机210B | 电池车间二号印刷机210B#出片皮带4报警 | 报警 | 信号类 | 状态信号 | 出片皮带4报警 | ns=4;s=.EQPAlarmA12 | Boolean | 只读 | [5 empty] | 生产设备 | 二号印刷机210B（JAYZ23B7063） | 扬州基地 | 一厂（晶运园区）-F2电池车间 | 电池工段 | 印刷 | 印刷机 | 印刷机 | 其他
电池车间二号印刷机210B | 电池车间二号印刷机210B#出片皮带5报警 | 报警 | 信号类 | 状态信号 | 出片皮带5报警 | ns=4;s=.EQPAlarmA13 | Boolean | 只读 | [5 empty] | 生产设备 | 二号印刷机210B（JAYZ23B7063） | 扬州基地 | 一厂（晶运园区）-F2电池车间 | 电池工段 | 印刷 | 印刷机 | 印刷机 | 其他
电池车间二号印刷机210B | 电池车间二号印刷机210B#出片皮带6报警 | 报警 | 信号类 | 状态信号 | 出片皮带6报警 | ns=4;s=.EQPAlarmA14 | Boolean | 只读 | [5 empty] | 生产设备 | 二号印刷机210B（JAYZ23B7063） | 扬州基地 | 一厂（晶运园区）-F2电池车间 | 电池工段 | 印刷 | 印刷机 | 印刷机 | 其他
电池车间二号印刷机210B | 电池车间二号印刷机210B#破片、缺角 | 报警 | 信号类 | 状态信号 | 破片、缺角 | ns=4;s=.EQPAlarmA15 | Boolean | 只读 | [5 empty] | 生产设备 | 二号印刷机210B（JAYZ23B7063） | 扬州基地 | 一厂（晶运园区）-F2电池车间 | 电池工段 | 印刷 | 印刷机 | 印刷机 | 其他
电池车间二号印刷机210B | 电池车间二号印刷机210B#超出调整范围 | 报警 | 信号类 | 状态信号 | 超出调整范围 | ns=4;s=.EQPAlarmA16 | Boolean | 只读 | [5 empty] | 生产设备 | 二号印刷机210B（JAYZ23B7063） | 扬州基地 | 一厂（晶运园区）-F2电池车间 | 电池工段 | 印刷 | 印刷机 | 印刷机 | 其他
电池车间二号印刷机210B | 电池车间二号印刷机210B#找不到Mark点 | 报警 | 信号类 | 状态信号 | 找不到Mark点 | ns=4;s=.EQPAlarmA17 | Boolean | 只读 | [5 empty] | 生产设备 | 二号印刷机210B（JAYZ23B7063） | 扬州基地 | 一厂（晶运园区）-F2电池车间 | 电池工段 | 印刷 | 印刷机 | 印刷机 | 其他
电池车间二号印刷机210B | 电池车间二号印刷机210B#碎片 | 报警 | 信号类 | 状态信号 | 碎片 | ns=4;s=.EQPAlarmA18 | Boolean | 只读 | [5 empty] | 生产设备 | 二号印刷机210B（JAYZ23B7063） | 扬州基地 | 一厂（晶运园区）-F2电池车间 | 电池工段 | 印刷 | 印刷机 | 印刷机 | 其他
电池车间二号印刷机210B | 电池车间二号印刷机210B#爆版或者大缺角 | 报警 | 信号类 | 状态信号 | 爆版或者大缺角 | ns=4;s=.EQPAlarmA19 | Boolean | 只读 | [5 empty] | 生产设备 | 二号印刷机210B（JAYZ23B7063） | 扬州基地 | 一厂（晶运园区）-F2电池车间 | 电池工段 | 印刷 | 印刷机 | 印刷机 | 其他
电池车间二号印刷机210B | 电池车间二号印刷机210B#连续印刷不良 | 报警 | 信号类 | 状态信号 | 连续印刷不良 | ns=4;s=.EQPAlarmA20 | Boolean | 只读 | [5 empty] | 生产设备 | 二号印刷机210B（JAYZ23B7063） | 扬州基地 | 一厂（晶运园区）-F2电池车间 | 电池工段 | 印刷 | 印刷机 | 印刷机 | 其他
电池车间二号印刷机210B | 电池车间二号印刷机210B#印刷不良 | 报警 | 信号类 | 状态信号 | 印刷不良 | ns=4;s=.EQPAlarmA22 | Boolean | 只读 | [5 empty] | 生产设备 | 二号印刷机210B（JAYZ23B7063） | 扬州基地 | 一厂（晶运园区）-F2电池车间 | 电池工段 | 印刷 | 印刷机 | 印刷机 | 其他
电池车间二号印刷机210B | 电池车间二号印刷机210B#转台进片报警 | 报警 | 信号类 | 状态信号 | 转台进片报警 | ns=4;s=.EQPAlarmA23 | Boolean | 只读 | [5 empty] | 生产设备 | 二号印刷机210B（JAYZ23B7063） | 扬州基地 | 一厂（晶运园区）-F2电池车间 | 电池工段 | 印刷 | 印刷机 | 印刷机 | 其他
电池车间二号印刷机210B | 电池车间二号印刷机210B#转台出片报警 | 报警 | 信号类 | 状态信号 | 转台出片报警 | ns=4;s=.EQPAlarmA24 | Boolean | 只读 | [5 empty] | 生产设备 | 二号印刷机210B（JAYZ23B7063） | 扬州基地 | 一厂（晶运园区）-F2电池车间 | 电池工段 | 印刷 | 印刷机 | 印刷机 | 其他
电池车间二号印刷机210B | 电池车间二号印刷机210B#报警 | 报警 | 信号类 | 状态信号 | 报警 | ns=4;s=.EQPAlarmA25 | Boolean | 只读 | [5 empty] | 生产设备 | 二号印刷机210B（JAYZ23B7063） | 扬州基地 | 一厂（晶运园区）-F2电池车间 | 电池工段 | 印刷 | 印刷机 | 印刷机 | 其他
电池车间二号印刷机210B | 电池车间二号印刷机210B#进板夹板报警 | 报警 | 信号类 | 状态信号 | 进板夹板报警 | ns=4;s=.EQPAlarmA26 | Boolean | 只读 | [5 empty] | 生产设备 | 二号印刷机210B（JAYZ23B7063） | 扬州基地 | 一厂（晶运园区）-F2电池车间 | 电池工段 | 印刷 | 印刷机 | 印刷机 | 其他
电池车间二号印刷机210B | 电池车间二号印刷机210B#出板2夹板报警 | 报警 | 信号类 | 状态信号 | 出板2夹板报警 | ns=4;s=.EQPAlarmA27 | Boolean | 只读 | [5 empty] | 生产设备 | 二号印刷机210B（JAYZ23B7063） | 扬州基地 | 一厂（晶运园区）-F2电池车间 | 电池工段 | 印刷 | 印刷机 | 印刷机 | 其他
电池车间二号印刷机210B | 电池车间二号印刷机210B#出板5夹板报警 | 报警 | 信号类 | 状态信号 | 出板5夹板报警 | ns=4;s=.EQPAlarmA28 | Boolean | 只读 | [5 empty] | 生产设备 | 二号印刷机210B（JAYZ23B7063） | 扬州基地 | 一厂（晶运园区）-F2电池车间 | 电池工段 | 印刷 | 印刷机 | 印刷机 | 其他
电池车间二号印刷机210B | 电池车间二号印刷机210B#破片升降气缸报警 | 报警 | 信号类 | 状态信号 | 破片升降气缸报警 | ns=4;s=.EQPAlarmA29 | Boolean | 只读 | [5 empty] | 生产设备 | 二号印刷机210B（JAYZ23B7063） | 扬州基地 | 一厂（晶运园区）-F2电池车间 | 电池工段 | 印刷 | 印刷机 | 印刷机 | 其他
电池车间二号印刷机210B | 电池车间二号印刷机210B#回磨气缸报警 | 报警 | 信号类 | 状态信号 | 回磨气缸报警 | ns=4;s=.EQPAlarmA30 | Boolean | 只读 | [5 empty] | 生产设备 | 二号印刷机210B（JAYZ23B7063） | 扬州基地 | 一厂（晶运园区）-F2电池车间 | 电池工段 | 印刷 | 印刷机 | 印刷机 | 其他
电池车间二号印刷机210B | 电池车间二号印刷机210B#平台保护气缸报警 | 报警 | 信号类 | 状态信号 | 平台保护气缸报警 | ns=4;s=.EQPAlarmA31 | Boolean | 只读 | [5 empty] | 生产设备 | 二号印刷机210B（JAYZ23B7063） | 扬州基地 | 一厂（晶运园区）-F2电池车间 | 电池工段 | 印刷 | 印刷机 | 印刷机 | 其他
电池车间二号印刷机210B | 电池车间二号印刷机210B#丝网到位报警 | 报警 | 信号类 | 状态信号 | 丝网到位报警 | ns=4;s=.EQPAlarmA32 | Boolean | 只读 | [5 empty] | 生产设备 | 二号印刷机210B（JAYZ23B7063） | 扬州基地 | 一厂（晶运园区）-F2电池车间 | 电池工段 | 印刷 | 印刷机 | 印刷机 | 其他
电池车间二号印刷机210B | 电池车间二号印刷机210B#进板称重夹板气缸报警 | 报警 | 信号类 | 状态信号 | 进板称重夹板气缸报警 | ns=4;s=.EQPAlarmA33 | Boolean | 只读 | [5 empty] | 生产设备 | 二号印刷机210B（JAYZ23B7063） | 扬州基地 | 一厂（晶运园区）-F2电池车间 | 电池工段 | 印刷 | 印刷机 | 印刷机 | 其他
电池车间二号印刷机210B | 电池车间二号印刷机210B#出板称重夹板气缸报警 | 报警 | 信号类 | 状态信号 | 出板称重夹板气缸报警 | ns=4;s=.EQPAlarmA34 | Boolean | 只读 | [5 empty] | 生产设备 | 二号印刷机210B（JAYZ23B7063） | 扬州基地 | 一厂（晶运园区）-F2电池车间 | 电池工段 | 印刷 | 印刷机 | 印刷机 | 其他
电池车间二号印刷机210B | 电池车间二号印刷机210B#进板称重升降气缸报警 | 报警 | 信号类 | 状态信号 | 进板称重升降气缸报警 | ns=4;s=.EQPAlarmA35 | Boolean | 只读 | [5 empty] | 生产设备 | 二号印刷机210B（JAYZ23B7063） | 扬州基地 | 一厂（晶运园区）-F2电池车间 | 电池工段 | 印刷 | 印刷机 | 印刷机 | 其他
电池车间二号印刷机210B | 电池车间二号印刷机210B#出板称重升降气缸报警 | 报警 | 信号类 | 状态信号 | 出板称重升降气缸报警 | ns=4;s=.EQPAlarmA36 | Boolean | 只读 | [5 empty] | 生产设备 | 二号印刷机210B（JAYZ23B7063） | 扬州基地 | 一厂（晶运园区）-F2电池车间 | 电池工段 | 印刷 | 印刷机 | 印刷机 | 其他
电池车间二号印刷机210B | 电池车间二号印刷机210B#进板称重顶片气缸报警 | 报警 | 信号类 | 状态信号 | 进板称重顶片气缸报警 | ns=4;s=.EQPAlarmA37 | Boolean | 只读 | [5 empty] | 生产设备 | 二号印刷机210B（JAYZ23B7063） | 扬州基地 | 一厂（晶运园区）-F2电池车间 | 电池工段 | 印刷 | 印刷机 | 印刷机 | 其他
电池车间二号印刷机210B | 电池车间二号印刷机210B#出板称重顶片气缸报警 | 报警 | 信号类 | 状态信号 | 出板称重顶片气缸报警 | ns=4;s=.EQPAlarmA38 | Boolean | 只读 | [5 empty] | 生产设备 | 二号印刷机210B（JAYZ23B7063） | 扬州基地 | 一厂（晶运园区）-F2电池车间 | 电池工段 | 印刷 | 印刷机 | 印刷机 | 其他
电池车间二号印刷机210B | 电池车间二号印刷机210B#进板称重取片气缸报警 | 报警 | 信号类 | 状态信号 | 进板称重取片气缸报警 | ns=4;s=.EQPAlarmA39 | Boolean | 只读 | [5 empty] | 生产设备 | 二号印刷机210B（JAYZ23B7063） | 扬州基地 | 一厂（晶运园区）-F2电池车间 | 电池工段 | 印刷 | 印刷机 | 印刷机 | 其他
电池车间二号印刷机210B | 电池车间二号印刷机210B#出板称重取片气缸报警 | 报警 | 信号类 | 状态信号 | 出板称重取片气缸报警 | ns=4;s=.EQPAlarmA40 | Boolean | 只读 | [5 empty] | 生产设备 | 二号印刷机210B（JAYZ23B7063） | 扬州基地 | 一厂（晶运园区）-F2电池车间 | 电池工段 | 印刷 | 印刷机 | 印刷机 | 其他
电池车间二号印刷机210B | 电池车间二号印刷机210B#进板称重关门气缸报警 | 报警 | 信号类 | 状态信号 | 进板称重关门气缸报警 | ns=4;s=.EQPAlarmA41 | Boolean | 只读 | [5 empty] | 生产设备 | 二号印刷机210B（JAYZ23B7063） | 扬州基地 | 一厂（晶运园区）-F2电池车间 | 电池工段 | 印刷 | 印刷机 | 印刷机 | 其他
电池车间二号印刷机210B | 电池车间二号印刷机210B#出板称重关门气缸报警 | 报警 | 信号类 | 状态信号 | 出板称重关门气缸报警 | ns=4;s=.EQPAlarmA42 | Boolean | 只读 | [5 empty] | 生产设备 | 二号印刷机210B（JAYZ23B7063） | 扬州基地 | 一厂（晶运园区）-F2电池车间 | 电池工段 | 印刷 | 印刷机 | 印刷机 | 其他
电池车间二号印刷机210B | 电池车间二号印刷机210B#平台升降保护气缸报警 | 报警 | 信号类 | 状态信号 | 平台升降保护气缸报警 | ns=4;s=.EQPAlarmA43 | Boolean | 只读 | [5 empty] | 生产设备 | 二号印刷机210B（JAYZ23B7063） | 扬州基地 | 一厂（晶运园区）-F2电池车间 | 电池工段 | 印刷 | 印刷机 | 印刷机 | 其他
电池车间二号印刷机210B | 电池车间二号印刷机210B#进板称通讯报警 | 报警 | 信号类 | 状态信号 | 进板称通讯报警 | ns=4;s=.EQPAlarmA44 | Boolean | 只读 | [5 empty] | 生产设备 | 二号印刷机210B（JAYZ23B7063） | 扬州基地 | 一厂（晶运园区）-F2电池车间 | 电池工段 | 印刷 | 印刷机 | 印刷机 | 其他
电池车间二号印刷机210B | 电池车间二号印刷机210B#出板称通讯报警 | 报警 | 信号类 | 状态信号 | 出板称通讯报警 | ns=4;s=.EQPAlarmA45 | Boolean | 只读 | [5 empty] | 生产设备 | 二号印刷机210B（JAYZ23B7063） | 扬州基地 | 一厂（晶运园区）-F2电池车间 | 电池工段 | 印刷 | 印刷机 | 印刷机 | 其他
电池车间二号印刷机210B | 电池车间二号印刷机210B#称重失败报警 | 报警 | 信号类 | 状态信号 | 称重失败报警 | ns=4;s=.EQPAlarmA46 | Boolean | 只读 | [5 empty] | 生产设备 | 二号印刷机210B（JAYZ23B7063） | 扬州基地 | 一厂（晶运园区）-F2电池车间 | 电池工段 | 印刷 | 印刷机 | 印刷机 | 其他
电池车间二号印刷机210B | 电池车间二号印刷机210B#前安全门报警 | 报警 | 信号类 | 状态信号 | 前安全门报警 | ns=4;s=.EQPAlarmA47 | Boolean | 只读 | [5 empty] | 生产设备 | 二号印刷机210B（JAYZ23B7063） | 扬州基地 | 一厂（晶运园区）-F2电池车间 | 电池工段 | 印刷 | 印刷机 | 印刷机 | 其他
电池车间二号印刷机210B | 电池车间二号印刷机210B#后安全门报警 | 报警 | 信号类 | 状态信号 | 后安全门报警 | ns=4;s=.EQPAlarmA48 | Boolean | 只读 | [5 empty] | 生产设备 | 二号印刷机210B（JAYZ23B7063） | 扬州基地 | 一厂（晶运园区）-F2电池车间 | 电池工段 | 印刷 | 印刷机 | 印刷机 | 其他
电池车间二号印刷机210B | 电池车间二号印刷机210B#左右安全门报警 | 报警 | 信号类 | 状态信号 | 左右安全门报警 | ns=4;s=.EQPAlarmA49 | Boolean | 只读 | [5 empty] | 生产设备 | 二号印刷机210B（JAYZ23B7063） | 扬州基地 | 一厂（晶运园区）-F2电池车间 | 电池工段 | 印刷 | 印刷机 | 印刷机 | 其他
电池车间二号印刷机210B | 电池车间二号印刷机210B#直通安全门报警 | 报警 | 信号类 | 状态信号 | 直通安全门报警 | ns=4;s=.EQPAlarmA50 | Boolean | 只读 | [5 empty] | 生产设备 | 二号印刷机210B（JAYZ23B7063） | 扬州基地 | 一厂（晶运园区）-F2电池车间 | 电池工段 | 印刷 | 印刷机 | 印刷机 | 其他
电池车间二号印刷机210B | 电池车间二号印刷机210B#换纸安全门报警 | 报警 | 信号类 | 状态信号 | 换纸安全门报警 | ns=4;s=.EQPAlarmA51 | Boolean | 只读 | [5 empty] | 生产设备 | 二号印刷机210B（JAYZ23B7063） | 扬州基地 | 一厂（晶运园区）-F2电池车间 | 电池工段 | 印刷 | 印刷机 | 印刷机 | 其他
电池车间二号印刷机210B | 电池车间二号印刷机210B#气压报警*)^机械 | 报警 | 信号类 | 状态信号 | 气压报警*)^机械 | ns=4;s=.EQPAlarmA52 | Boolean | 只读 | [5 empty] | 生产设备 | 二号印刷机210B（JAYZ23B7063） | 扬州基地 | 一厂（晶运园区）-F2电池车间 | 电池工段 | 印刷 | 印刷机 | 印刷机 | 其他
电池车间二号印刷机210B | 电池车间二号印刷机210B#等待上位进板拍照结果超时 | 报警 | 信号类 | 状态信号 | 等待上位进板拍照结果超时 | ns=4;s=.EQPAlarmA53 | Boolean | 只读 | [5 empty] | 生产设备 | 二号印刷机210B（JAYZ23B7063） | 扬州基地 | 一厂（晶运园区）-F2电池车间 | 电池工段 | 印刷 | 印刷机 | 印刷机 | 其他
电池车间二号印刷机210B | 电池车间二号印刷机210B#等待上位出板拍照结果超时 | 报警 | 信号类 | 状态信号 | 等待上位出板拍照结果超时 | ns=4;s=.EQPAlarmA54 | Boolean | 只读 | [5 empty] | 生产设备 | 二号印刷机210B（JAYZ23B7063） | 扬州基地 | 一厂（晶运园区）-F2电池车间 | 电池工段 | 印刷 | 印刷机 | 印刷机 | 其他
电池车间二号印刷机210B | 电池车间二号印刷机210B#等待上位丝网板拍照结果超时 | 报警 | 信号类 | 状态信号 | 等待上位丝网板拍照结果超时 | ns=4;s=.EQPAlarmA55 | Boolean | 只读 | [5 empty] | 生产设备 | 二号印刷机210B（JAYZ23B7063） | 扬州基地 | 一厂（晶运园区）-F2电池车间 | 电池工段 | 印刷 | 印刷机 | 印刷机 | 其他
电池车间二号印刷机210B | 电池车间二号印刷机210B#复位超时 | 报警 | 信号类 | 状态信号 | 复位超时 | ns=4;s=.EQPAlarmA56 | Boolean | 只读 | [5 empty] | 生产设备 | 二号印刷机210B（JAYZ23B7063） | 扬州基地 | 一厂（晶运园区）-F2电池车间 | 电池工段 | 印刷 | 印刷机 | 印刷机 | 其他
电池车间二号印刷机210B | 电池车间二号印刷机210B#刮刀气缸压缩量报警 | 报警 | 信号类 | 状态信号 | 刮刀气缸压缩量报警 | ns=4;s=.EQPAlarmA57 | Boolean | 只读 | [5 empty] | 生产设备 | 二号印刷机210B（JAYZ23B7063） | 扬州基地 | 一厂（晶运园区）-F2电池车间 | 电池工段 | 印刷 | 印刷机 | 印刷机 | 其他
电池车间二号印刷机210B | 电池车间二号印刷机210B#EtherCAT报警 | 报警 | 信号类 | 状态信号 | EtherCAT报警 | ns=4;s=.EQPAlarmA58 | Boolean | 只读 | [5 empty] | 生产设备 | 二号印刷机210B（JAYZ23B7063） | 扬州基地 | 一厂（晶运园区）-F2电池车间 | 电池工段 | 印刷 | 印刷机 | 印刷机 | 其他
电池车间二号印刷机210B | 电池车间二号印刷机210B#工位1纸用完预警 | 报警 | 信号类 | 状态信号 | 工位1纸用完预警 | ns=4;s=.EQPAlarmA59 | Boolean | 只读 | [5 empty] | 生产设备 | 二号印刷机210B（JAYZ23B7063） | 扬州基地 | 一厂（晶运园区）-F2电池车间 | 电池工段 | 印刷 | 印刷机 | 印刷机 | 其他
电池车间二号印刷机210B | 电池车间二号印刷机210B#工位2纸用完预警 | 报警 | 信号类 | 状态信号 | 工位2纸用完预警 | ns=4;s=.EQPAlarmA60 | Boolean | 只读 | [5 empty] | 生产设备 | 二号印刷机210B（JAYZ23B7063） | 扬州基地 | 一厂（晶运园区）-F2电池车间 | 电池工段 | 印刷 | 印刷机 | 印刷机 | 其他
电池车间二号印刷机210B | 电池车间二号印刷机210B#工位3纸用完预警 | 报警 | 信号类 | 状态信号 | 工位3纸用完预警 | ns=4;s=.EQPAlarmA61 | Boolean | 只读 | [5 empty] | 生产设备 | 二号印刷机210B（JAYZ23B7063） | 扬州基地 | 一厂（晶运园区）-F2电池车间 | 电池工段 | 印刷 | 印刷机 | 印刷机 | 其他
电池车间二号印刷机210B | 电池车间二号印刷机210B#工位4纸用完预警 | 报警 | 信号类 | 状态信号 | 工位4纸用完预警 | ns=4;s=.EQPAlarmA62 | Boolean | 只读 | [5 empty] | 生产设备 | 二号印刷机210B（JAYZ23B7063） | 扬州基地 | 一厂（晶运园区）-F2电池车间 | 电池工段 | 印刷 | 印刷机 | 印刷机 | 其他
电池车间二号印刷机210B | 电池车间二号印刷机210B#上位读取称重数据超时 | 报警 | 信号类 | 状态信号 | 上位读取称重数据超时 | ns=4;s=.EQPAlarmA63 | Boolean | 只读 | [5 empty] | 生产设备 | 二号印刷机210B（JAYZ23B7063） | 扬州基地 | 一厂（晶运园区）-F2电池车间 | 电池工段 | 印刷 | 印刷机 | 印刷机 | 其他
电池车间二号印刷机210B | 电池车间二号印刷机210B#上位报警 | 报警 | 信号类 | 状态信号 | 上位报警 | ns=4;s=.EQPAlarmA64 | Boolean | 只读 | [5 empty] | 生产设备 | 二号印刷机210B（JAYZ23B7063） | 扬州基地 | 一厂（晶运园区）-F2电池车间 | 电池工段 | 印刷 | 印刷机 | 印刷机 | 其他
电池车间二号印刷机210B | 电池车间二号印刷机210B#满蓝提示洗网报警 | 报警 | 信号类 | 状态信号 | 满蓝提示洗网报警 | ns=4;s=.EQPAlarmA65 | Boolean | 只读 | [5 empty] | 生产设备 | 二号印刷机210B（JAYZ23B7063） | 扬州基地 | 一厂（晶运园区）-F2电池车间 | 电池工段 | 印刷 | 印刷机 | 印刷机 | 其他
电池车间二号印刷机210B | 电池车间二号印刷机210B#网版寿命报警 | 报警 | 信号类 | 状态信号 | 网版寿命报警 | ns=4;s=.EQPAlarmA66 | Boolean | 只读 | [5 empty] | 生产设备 | 二号印刷机210B（JAYZ23B7063） | 扬州基地 | 一厂（晶运园区）-F2电池车间 | 电池工段 | 印刷 | 印刷机 | 印刷机 | 其他
电池车间二号印刷机210B | 电池车间二号印刷机210B#水冷机报警 | 报警 | 信号类 | 状态信号 | 水冷机报警 | ns=4;s=.EQPAlarmA67 | Boolean | 只读 | [5 empty] | 生产设备 | 二号印刷机210B（JAYZ23B7063） | 扬州基地 | 一厂（晶运园区）-F2电池车间 | 电池工段 | 印刷 | 印刷机 | 印刷机 | 其他
电池车间二号印刷机210B | 电池车间二号印刷机210B#PL印刷报警 | 报警 | 信号类 | 状态信号 | PL印刷报警 | ns=4;s=.EQPAlarmA68 | Boolean | 只读 | [5 empty] | 生产设备 | 二号印刷机210B（JAYZ23B7063） | 扬州基地 | 一厂（晶运园区）-F2电池车间 | 电池工段 | 印刷 | 印刷机 | 印刷机 | 其他
电池车间二号印刷机210B | 电池车间二号印刷机210B#外接PL未就绪 | 报警 | 信号类 | 状态信号 | 外接PL未就绪 | ns=4;s=.EQPAlarmA69 | Boolean | 只读 | [5 empty] | 生产设备 | 二号印刷机210B（JAYZ23B7063） | 扬州基地 | 一厂（晶运园区）-F2电池车间 | 电池工段 | 印刷 | 印刷机 | 印刷机 | 其他
电池车间二号印刷机210B | 电池车间二号印刷机210B#连续PL印刷NG | 报警 | 信号类 | 状态信号 | 连续PL印刷NG | ns=4;s=.EQPAlarmA70 | Boolean | 只读 | [5 empty] | 生产设备 | 二号印刷机210B（JAYZ23B7063） | 扬州基地 | 一厂（晶运园区）-F2电池车间 | 电池工段 | 印刷 | 印刷机 | 印刷机 | 其他
电池车间二号印刷机210B | 电池车间二号印刷机210B#出炉堵片报警 | 报警 | 信号类 | 状态信号 | 出炉堵片报警 | ns=4;s=.EQPAlarmA71 | Boolean | 只读 | [5 empty] | 生产设备 | 二号印刷机210B（JAYZ23B7063） | 扬州基地 | 一厂（晶运园区）-F2电池车间 | 电池工段 | 印刷 | 印刷机 | 印刷机 | 其他
电池车间二号印刷机210B | 电池车间二号印刷机210B#无花篮检测到NG片 | 报警 | 信号类 | 状态信号 | 无花篮检测到NG片 | ns=4;s=.EQPAlarmA72 | Boolean | 只读 | [5 empty] | 生产设备 | 二号印刷机210B（JAYZ23B7063） | 扬州基地 | 一厂（晶运园区）-F2电池车间 | 电池工段 | 印刷 | 印刷机 | 印刷机 | 其他
电池车间二号印刷机210B | 电池车间二号印刷机210B#出版缓存花篮满料 | 报警 | 信号类 | 状态信号 | 出版缓存花篮满料 | ns=4;s=.EQPAlarmA73 | Boolean | 只读 | [5 empty] | 生产设备 | 二号印刷机210B（JAYZ23B7063） | 扬州基地 | 一厂（晶运园区）-F2电池车间 | 电池工段 | 印刷 | 印刷机 | 印刷机 | 其他
电池车间二号印刷机210B | 电池车间二号印刷机210B#出版缓存花篮未复位 | 报警 | 信号类 | 状态信号 | 出版缓存花篮未复位 | ns=4;s=.EQPAlarmA74 | Boolean | 只读 | [5 empty] | 生产设备 | 二号印刷机210B（JAYZ23B7063） | 扬州基地 | 一厂（晶运园区）-F2电池车间 | 电池工段 | 印刷 | 印刷机 | 印刷机 | 其他
电池车间二号印刷机210B | 电池车间二号印刷机210B#出版缓存花篮异常 | 报警 | 信号类 | 状态信号 | 出版缓存花篮异常 | ns=4;s=.EQPAlarmA75 | Boolean | 只读 | [5 empty] | 生产设备 | 二号印刷机210B（JAYZ23B7063） | 扬州基地 | 一厂（晶运园区）-F2电池车间 | 电池工段 | 印刷 | 印刷机 | 印刷机 | 其他
电池车间二号印刷机210B | 电池车间二号印刷机210B#缓存升降轴超出安全范围 | 报警 | 信号类 | 状态信号 | 缓存升降轴超出安全范围 | ns=4;s=.EQPAlarmA76 | Boolean | 只读 | [5 empty] | 生产设备 | 二号印刷机210B（JAYZ23B7063） | 扬州基地 | 一厂（晶运园区）-F2电池车间 | 电池工段 | 印刷 | 印刷机 | 印刷机 | 其他
电池车间二号印刷机211A | 电池车间二号印刷机211A#停机时间（各机位实时参数） | 反馈值 | 其他 | 时间 | 停机时间（各机位实时参数） | ns=4;s=.downtime1 | Double | 只读 |  |  |  |  | 秒 | 生产设备 | 二号印刷机211A（JAYZ23C7232） | 扬州基地 | 一厂（晶运园区）-F2电池车间 | 电池工段 | 印刷 | 印刷机 | 印刷机 | 其他
电池车间二号印刷机211A | 电池车间二号印刷机211A#单片印刷速度（各机位实时参数） | 反馈值 | 速度类 | 速度 | 单片印刷速度（各机位实时参数） | ns=4;s=.EQPRecipeA10 | Double | 只读 |  |  |  |  | mm/s | 生产设备 | 二号印刷机211A（JAYZ23C7232） | 扬州基地 | 一厂（晶运园区）-F2电池车间 | 电池工段 | 印刷 | 印刷机 | 印刷机 | 其他
电池车间二号印刷机211A | 电池车间二号印刷机211A#X轴偏移量（各机位实时参数） | 反馈值 | 测量类 | 位置 | X轴偏移量（各机位实时参数） | ns=4;s=.EQPRecipeA13 | Double | 只读 |  |  |  |  | mm | 生产设备 | 二号印刷机211A（JAYZ23C7232） | 扬州基地 | 一厂（晶运园区）-F2电池车间 | 电池工段 | 印刷 | 印刷机 | 印刷机 | 其他
电池车间二号印刷机211A | 电池车间二号印刷机211A#Y轴偏移量（各机位实时参数） | 反馈值 | 测量类 | 位置 | Y轴偏移量（各机位实时参数） | ns=4;s=.EQPRecipeA14 | Double | 只读 |  |  |  |  | mm | 生产设备 | 二号印刷机211A（JAYZ23C7232） | 扬州基地 | 一厂（晶运园区）-F2电池车间 | 电池工段 | 印刷 | 印刷机 | 印刷机 | 其他
电池车间二号印刷机211A | 电池车间二号印刷机211A#压缩量 | 反馈值 | 测量类 | 位置 | 压缩量 | ns=4;s=.EQPRecipeA1 | Double | 只读 |  |  |  |  | mm | 生产设备 | 二号印刷机211A（JAYZ23C7232） | 扬州基地 | 一厂（晶运园区）-F2电池车间 | 电池工段 | 印刷 | 印刷机 | 印刷机 | 其他
电池车间二号印刷机211A | 电池车间二号印刷机211A#z轴的零位（long） | 反馈值 | 测量类 | 位置 | z轴的零位（long） | ns=4;s=.EQPRecipeAA16 | Double | 只读 |  |  |  |  | mm | 生产设备 | 二号印刷机211A（JAYZ23C7232） | 扬州基地 | 一厂（晶运园区）-F2电池车间 | 电池工段 | 印刷 | 印刷机 | 印刷机 | 其他
电池车间二号印刷机211A | 电池车间二号印刷机211A#印刷网距 | 反馈值 | 测量类 | 位置 | 印刷网距 | ns=4;s=.EQPRecipeAA14 | Double | 只读 |  |  |  |  | mm | 生产设备 | 二号印刷机211A（JAYZ23C7232） | 扬州基地 | 一厂（晶运园区）-F2电池车间 | 电池工段 | 印刷 | 印刷机 | 印刷机 | 其他
电池车间二号印刷机211A | 电池车间二号印刷机211A#压力 | 反馈值 | 测量类 | 压力 | 压力 | ns=4;s=.EQPRecipeAA4 | Double | 只读 |  |  |  |  | N | 生产设备 | 二号印刷机211A（JAYZ23C7232） | 扬州基地 | 一厂（晶运园区）-F2电池车间 | 电池工段 | 印刷 | 印刷机 | 印刷机 | 其他
电池车间二号印刷机211A | 电池车间二号印刷机211A#设定进板采集模式 | 运行状态 | 信号类 | 动作信号 | 设定进板采集模式 | ns=4;s=.InputMode | Boolean | 只读 | [5 empty] | 生产设备 | 二号印刷机211A（JAYZ23C7232） | 扬州基地 | 一厂（晶运园区）-F2电池车间 | 电池工段 | 印刷 | 印刷机 | 印刷机 | 其他
电池车间二号印刷机211A | 电池车间二号印刷机211A#设定出板来集模式 | 运行状态 | 信号类 | 动作信号 | 设定出板来集模式 | ns=4;s=.OutputMode | Boolean | 只读 | [5 empty] | 生产设备 | 二号印刷机211A（JAYZ23C7232） | 扬州基地 | 一厂（晶运园区）-F2电池车间 | 电池工段 | 印刷 | 印刷机 | 印刷机 | 其他
电池车间二号印刷机211A | 电池车间二号印刷机211A#设备当前在制 | 反馈值 | 统计类 | 产量 | 设备当前在制 | ns=4;s=.Output_Zero_RealInProcessQty | Word | 只读 |  |  |  |  | 片 | 生产设备 | 二号印刷机211A（JAYZ23C7232） | 扬州基地 | 一厂（晶运园区）-F2电池车间 | 电池工段 | 印刷 | 印刷机 | 印刷机 | 其他
电池车间二号印刷机211A | 电池车间二号印刷机211A#CT值 | 反馈值 | 速度类 | 速度 | CT值 | ns=4;s=.SingleTime | Word | 只读 |  |  |  |  | ms | 生产设备 | 二号印刷机211A（JAYZ23C7232） | 扬州基地 | 一厂（晶运园区）-F2电池车间 | 电池工段 | 印刷 | 印刷机 | 印刷机 | 其他
电池车间二号印刷机211A | 电池车间二号印刷机211A#当前网版印次 | 反馈值 | 统计类 | 次数 | 当前网版印次 | ns=4;s=.Screen_ProductQty | String | 只读 |  |  |  |  | 次 | 生产设备 | 二号印刷机211A（JAYZ23C7232） | 扬州基地 | 一厂（晶运园区）-F2电池车间 | 电池工段 | 印刷 | 印刷机 | 印刷机 | 其他
电池车间二号印刷机211A | 电池车间二号印刷机211A#丝网高度标定报警 | 报警 | 信号类 | 状态信号 | 丝网高度标定报警 | ns=4;s=.EQPAlarmA0 | Boolean | 只读 | [5 empty] | 生产设备 | 二号印刷机211A（JAYZ23C7232） | 扬州基地 | 一厂（晶运园区）-F2电池车间 | 电池工段 | 印刷 | 印刷机 | 印刷机 | 其他
电池车间二号印刷机211A | 电池车间二号印刷机211A#刮刀高度标定报警 | 报警 | 信号类 | 状态信号 | 刮刀高度标定报警 | ns=4;s=.EQPAlarmA1 | Boolean | 只读 | [5 empty] | 生产设备 | 二号印刷机211A（JAYZ23C7232） | 扬州基地 | 一厂（晶运园区）-F2电池车间 | 电池工段 | 印刷 | 印刷机 | 印刷机 | 其他
电池车间二号印刷机211A | 电池车间二号印刷机211A#进片直通皮带1报警 | 报警 | 信号类 | 状态信号 | 进片直通皮带1报警 | ns=4;s=.EQPAlarmA5 | Boolean | 只读 | [5 empty] | 生产设备 | 二号印刷机211A（JAYZ23C7232） | 扬州基地 | 一厂（晶运园区）-F2电池车间 | 电池工段 | 印刷 | 印刷机 | 印刷机 | 其他
电池车间二号印刷机211A | 电池车间二号印刷机211A#进片直通皮带2报警 | 报警 | 信号类 | 状态信号 | 进片直通皮带2报警 | ns=4;s=.EQPAlarmA6 | Boolean | 只读 | [5 empty] | 生产设备 | 二号印刷机211A（JAYZ23C7232） | 扬州基地 | 一厂（晶运园区）-F2电池车间 | 电池工段 | 印刷 | 印刷机 | 印刷机 | 其他
电池车间二号印刷机211A | 电池车间二号印刷机211A#进片皮带1报警 | 报警 | 信号类 | 状态信号 | 进片皮带1报警 | ns=4;s=.EQPAlarmA7 | Boolean | 只读 | [5 empty] | 生产设备 | 二号印刷机211A（JAYZ23C7232） | 扬州基地 | 一厂（晶运园区）-F2电池车间 | 电池工段 | 印刷 | 印刷机 | 印刷机 | 其他
电池车间二号印刷机211A | 电池车间二号印刷机211A#进片皮带2报警 | 报警 | 信号类 | 状态信号 | 进片皮带2报警 | ns=4;s=.EQPAlarmA8 | Boolean | 只读 | [5 empty] | 生产设备 | 二号印刷机211A（JAYZ23C7232） | 扬州基地 | 一厂（晶运园区）-F2电池车间 | 电池工段 | 印刷 | 印刷机 | 印刷机 | 其他
电池车间二号印刷机211A | 电池车间二号印刷机211A#出片皮带1报警 | 报警 | 信号类 | 状态信号 | 出片皮带1报警 | ns=4;s=.EQPAlarmA9 | Boolean | 只读 | [5 empty] | 生产设备 | 二号印刷机211A（JAYZ23C7232） | 扬州基地 | 一厂（晶运园区）-F2电池车间 | 电池工段 | 印刷 | 印刷机 | 印刷机 | 其他
电池车间二号印刷机211A | 电池车间二号印刷机211A#出片皮带2报警 | 报警 | 信号类 | 状态信号 | 出片皮带2报警 | ns=4;s=.EQPAlarmA10 | Boolean | 只读 | [5 empty] | 生产设备 | 二号印刷机211A（JAYZ23C7232） | 扬州基地 | 一厂（晶运园区）-F2电池车间 | 电池工段 | 印刷 | 印刷机 | 印刷机 | 其他
电池车间二号印刷机211A | 电池车间二号印刷机211A#出片皮带3报警 | 报警 | 信号类 | 状态信号 | 出片皮带3报警 | ns=4;s=.EQPAlarmA11 | Boolean | 只读 | [5 empty] | 生产设备 | 二号印刷机211A（JAYZ23C7232） | 扬州基地 | 一厂（晶运园区）-F2电池车间 | 电池工段 | 印刷 | 印刷机 | 印刷机 | 其他
电池车间二号印刷机211A | 电池车间二号印刷机211A#出片皮带4报警 | 报警 | 信号类 | 状态信号 | 出片皮带4报警 | ns=4;s=.EQPAlarmA12 | Boolean | 只读 | [5 empty] | 生产设备 | 二号印刷机211A（JAYZ23C7232） | 扬州基地 | 一厂（晶运园区）-F2电池车间 | 电池工段 | 印刷 | 印刷机 | 印刷机 | 其他
电池车间二号印刷机211A | 电池车间二号印刷机211A#出片皮带5报警 | 报警 | 信号类 | 状态信号 | 出片皮带5报警 | ns=4;s=.EQPAlarmA13 | Boolean | 只读 | [5 empty] | 生产设备 | 二号印刷机211A（JAYZ23C7232） | 扬州基地 | 一厂（晶运园区）-F2电池车间 | 电池工段 | 印刷 | 印刷机 | 印刷机 | 其他
电池车间二号印刷机211A | 电池车间二号印刷机211A#出片皮带6报警 | 报警 | 信号类 | 状态信号 | 出片皮带6报警 | ns=4;s=.EQPAlarmA14 | Boolean | 只读 | [5 empty] | 生产设备 | 二号印刷机211A（JAYZ23C7232） | 扬州基地 | 一厂（晶运园区）-F2电池车间 | 电池工段 | 印刷 | 印刷机 | 印刷机 | 其他
电池车间二号印刷机211A | 电池车间二号印刷机211A#破片、缺角 | 报警 | 信号类 | 状态信号 | 破片、缺角 | ns=4;s=.EQPAlarmA15 | Boolean | 只读 | [5 empty] | 生产设备 | 二号印刷机211A（JAYZ23C7232） | 扬州基地 | 一厂（晶运园区）-F2电池车间 | 电池工段 | 印刷 | 印刷机 | 印刷机 | 其他
电池车间二号印刷机211A | 电池车间二号印刷机211A#超出调整范围 | 报警 | 信号类 | 状态信号 | 超出调整范围 | ns=4;s=.EQPAlarmA16 | Boolean | 只读 | [5 empty] | 生产设备 | 二号印刷机211A（JAYZ23C7232） | 扬州基地 | 一厂（晶运园区）-F2电池车间 | 电池工段 | 印刷 | 印刷机 | 印刷机 | 其他
电池车间二号印刷机211A | 电池车间二号印刷机211A#找不到Mark点 | 报警 | 信号类 | 状态信号 | 找不到Mark点 | ns=4;s=.EQPAlarmA17 | Boolean | 只读 | [5 empty] | 生产设备 | 二号印刷机211A（JAYZ23C7232） | 扬州基地 | 一厂（晶运园区）-F2电池车间 | 电池工段 | 印刷 | 印刷机 | 印刷机 | 其他
电池车间二号印刷机211A | 电池车间二号印刷机211A#碎片 | 报警 | 信号类 | 状态信号 | 碎片 | ns=4;s=.EQPAlarmA18 | Boolean | 只读 | [5 empty] | 生产设备 | 二号印刷机211A（JAYZ23C7232） | 扬州基地 | 一厂（晶运园区）-F2电池车间 | 电池工段 | 印刷 | 印刷机 | 印刷机 | 其他
电池车间二号印刷机211A | 电池车间二号印刷机211A#爆版或者大缺角 | 报警 | 信号类 | 状态信号 | 爆版或者大缺角 | ns=4;s=.EQPAlarmA19 | Boolean | 只读 | [5 empty] | 生产设备 | 二号印刷机211A（JAYZ23C7232） | 扬州基地 | 一厂（晶运园区）-F2电池车间 | 电池工段 | 印刷 | 印刷机 | 印刷机 | 其他
电池车间二号印刷机211A | 电池车间二号印刷机211A#连续印刷不良 | 报警 | 信号类 | 状态信号 | 连续印刷不良 | ns=4;s=.EQPAlarmA20 | Boolean | 只读 | [5 empty] | 生产设备 | 二号印刷机211A（JAYZ23C7232） | 扬州基地 | 一厂（晶运园区）-F2电池车间 | 电池工段 | 印刷 | 印刷机 | 印刷机 | 其他
电池车间二号印刷机211A | 电池车间二号印刷机211A#印刷不良 | 报警 | 信号类 | 状态信号 | 印刷不良 | ns=4;s=.EQPAlarmA22 | Boolean | 只读 | [5 empty] | 生产设备 | 二号印刷机211A（JAYZ23C7232） | 扬州基地 | 一厂（晶运园区）-F2电池车间 | 电池工段 | 印刷 | 印刷机 | 印刷机 | 其他
电池车间二号印刷机211A | 电池车间二号印刷机211A#转台进片报警 | 报警 | 信号类 | 状态信号 | 转台进片报警 | ns=4;s=.EQPAlarmA23 | Boolean | 只读 | [5 empty] | 生产设备 | 二号印刷机211A（JAYZ23C7232） | 扬州基地 | 一厂（晶运园区）-F2电池车间 | 电池工段 | 印刷 | 印刷机 | 印刷机 | 其他
电池车间二号印刷机211A | 电池车间二号印刷机211A#转台出片报警 | 报警 | 信号类 | 状态信号 | 转台出片报警 | ns=4;s=.EQPAlarmA24 | Boolean | 只读 | [5 empty] | 生产设备 | 二号印刷机211A（JAYZ23C7232） | 扬州基地 | 一厂（晶运园区）-F2电池车间 | 电池工段 | 印刷 | 印刷机 | 印刷机 | 其他
电池车间二号印刷机211A | 电池车间二号印刷机211A#报警 | 报警 | 信号类 | 状态信号 | 报警 | ns=4;s=.EQPAlarmA25 | Boolean | 只读 | [5 empty] | 生产设备 | 二号印刷机211A（JAYZ23C7232） | 扬州基地 | 一厂（晶运园区）-F2电池车间 | 电池工段 | 印刷 | 印刷机 | 印刷机 | 其他
电池车间二号印刷机211A | 电池车间二号印刷机211A#进板夹板报警 | 报警 | 信号类 | 状态信号 | 进板夹板报警 | ns=4;s=.EQPAlarmA26 | Boolean | 只读 | [5 empty] | 生产设备 | 二号印刷机211A（JAYZ23C7232） | 扬州基地 | 一厂（晶运园区）-F2电池车间 | 电池工段 | 印刷 | 印刷机 | 印刷机 | 其他
电池车间二号印刷机211A | 电池车间二号印刷机211A#出板2夹板报警 | 报警 | 信号类 | 状态信号 | 出板2夹板报警 | ns=4;s=.EQPAlarmA27 | Boolean | 只读 | [5 empty] | 生产设备 | 二号印刷机211A（JAYZ23C7232） | 扬州基地 | 一厂（晶运园区）-F2电池车间 | 电池工段 | 印刷 | 印刷机 | 印刷机 | 其他
电池车间二号印刷机211A | 电池车间二号印刷机211A#出板5夹板报警 | 报警 | 信号类 | 状态信号 | 出板5夹板报警 | ns=4;s=.EQPAlarmA28 | Boolean | 只读 | [5 empty] | 生产设备 | 二号印刷机211A（JAYZ23C7232） | 扬州基地 | 一厂（晶运园区）-F2电池车间 | 电池工段 | 印刷 | 印刷机 | 印刷机 | 其他
电池车间二号印刷机211A | 电池车间二号印刷机211A#破片升降气缸报警 | 报警 | 信号类 | 状态信号 | 破片升降气缸报警 | ns=4;s=.EQPAlarmA29 | Boolean | 只读 | [5 empty] | 生产设备 | 二号印刷机211A（JAYZ23C7232） | 扬州基地 | 一厂（晶运园区）-F2电池车间 | 电池工段 | 印刷 | 印刷机 | 印刷机 | 其他
电池车间二号印刷机211A | 电池车间二号印刷机211A#回磨气缸报警 | 报警 | 信号类 | 状态信号 | 回磨气缸报警 | ns=4;s=.EQPAlarmA30 | Boolean | 只读 | [5 empty] | 生产设备 | 二号印刷机211A（JAYZ23C7232） | 扬州基地 | 一厂（晶运园区）-F2电池车间 | 电池工段 | 印刷 | 印刷机 | 印刷机 | 其他
电池车间二号印刷机211A | 电池车间二号印刷机211A#平台保护气缸报警 | 报警 | 信号类 | 状态信号 | 平台保护气缸报警 | ns=4;s=.EQPAlarmA31 | Boolean | 只读 | [5 empty] | 生产设备 | 二号印刷机211A（JAYZ23C7232） | 扬州基地 | 一厂（晶运园区）-F2电池车间 | 电池工段 | 印刷 | 印刷机 | 印刷机 | 其他
电池车间二号印刷机211A | 电池车间二号印刷机211A#丝网到位报警 | 报警 | 信号类 | 状态信号 | 丝网到位报警 | ns=4;s=.EQPAlarmA32 | Boolean | 只读 | [5 empty] | 生产设备 | 二号印刷机211A（JAYZ23C7232） | 扬州基地 | 一厂（晶运园区）-F2电池车间 | 电池工段 | 印刷 | 印刷机 | 印刷机 | 其他
电池车间二号印刷机211A | 电池车间二号印刷机211A#进板称重夹板气缸报警 | 报警 | 信号类 | 状态信号 | 进板称重夹板气缸报警 | ns=4;s=.EQPAlarmA33 | Boolean | 只读 | [5 empty] | 生产设备 | 二号印刷机211A（JAYZ23C7232） | 扬州基地 | 一厂（晶运园区）-F2电池车间 | 电池工段 | 印刷 | 印刷机 | 印刷机 | 其他
电池车间二号印刷机211A | 电池车间二号印刷机211A#出板称重夹板气缸报警 | 报警 | 信号类 | 状态信号 | 出板称重夹板气缸报警 | ns=4;s=.EQPAlarmA34 | Boolean | 只读 | [5 empty] | 生产设备 | 二号印刷机211A（JAYZ23C7232） | 扬州基地 | 一厂（晶运园区）-F2电池车间 | 电池工段 | 印刷 | 印刷机 | 印刷机 | 其他
电池车间二号印刷机211A | 电池车间二号印刷机211A#进板称重升降气缸报警 | 报警 | 信号类 | 状态信号 | 进板称重升降气缸报警 | ns=4;s=.EQPAlarmA35 | Boolean | 只读 | [5 empty] | 生产设备 | 二号印刷机211A（JAYZ23C7232） | 扬州基地 | 一厂（晶运园区）-F2电池车间 | 电池工段 | 印刷 | 印刷机 | 印刷机 | 其他
电池车间二号印刷机211A | 电池车间二号印刷机211A#出板称重升降气缸报警 | 报警 | 信号类 | 状态信号 | 出板称重升降气缸报警 | ns=4;s=.EQPAlarmA36 | Boolean | 只读 | [5 empty] | 生产设备 | 二号印刷机211A（JAYZ23C7232） | 扬州基地 | 一厂（晶运园区）-F2电池车间 | 电池工段 | 印刷 | 印刷机 | 印刷机 | 其他
电池车间二号印刷机211A | 电池车间二号印刷机211A#进板称重顶片气缸报警 | 报警 | 信号类 | 状态信号 | 进板称重顶片气缸报警 | ns=4;s=.EQPAlarmA37 | Boolean | 只读 | [5 empty] | 生产设备 | 二号印刷机211A（JAYZ23C7232） | 扬州基地 | 一厂（晶运园区）-F2电池车间 | 电池工段 | 印刷 | 印刷机 | 印刷机 | 其他
电池车间二号印刷机211A | 电池车间二号印刷机211A#出板称重顶片气缸报警 | 报警 | 信号类 | 状态信号 | 出板称重顶片气缸报警 | ns=4;s=.EQPAlarmA38 | Boolean | 只读 | [5 empty] | 生产设备 | 二号印刷机211A（JAYZ23C7232） | 扬州基地 | 一厂（晶运园区）-F2电池车间 | 电池工段 | 印刷 | 印刷机 | 印刷机 | 其他
电池车间二号印刷机211A | 电池车间二号印刷机211A#进板称重取片气缸报警 | 报警 | 信号类 | 状态信号 | 进板称重取片气缸报警 | ns=4;s=.EQPAlarmA39 | Boolean | 只读 | [5 empty] | 生产设备 | 二号印刷机211A（JAYZ23C7232） | 扬州基地 | 一厂（晶运园区）-F2电池车间 | 电池工段 | 印刷 | 印刷机 | 印刷机 | 其他
电池车间二号印刷机211A | 电池车间二号印刷机211A#出板称重取片气缸报警 | 报警 | 信号类 | 状态信号 | 出板称重取片气缸报警 | ns=4;s=.EQPAlarmA40 | Boolean | 只读 | [5 empty] | 生产设备 | 二号印刷机211A（JAYZ23C7232） | 扬州基地 | 一厂（晶运园区）-F2电池车间 | 电池工段 | 印刷 | 印刷机 | 印刷机 | 其他
电池车间二号印刷机211A | 电池车间二号印刷机211A#进板称重关门气缸报警 | 报警 | 信号类 | 状态信号 | 进板称重关门气缸报警 | ns=4;s=.EQPAlarmA41 | Boolean | 只读 | [5 empty] | 生产设备 | 二号印刷机211A（JAYZ23C7232） | 扬州基地 | 一厂（晶运园区）-F2电池车间 | 电池工段 | 印刷 | 印刷机 | 印刷机 | 其他
电池车间二号印刷机211A | 电池车间二号印刷机211A#出板称重关门气缸报警 | 报警 | 信号类 | 状态信号 | 出板称重关门气缸报警 | ns=4;s=.EQPAlarmA42 | Boolean | 只读 | [5 empty] | 生产设备 | 二号印刷机211A（JAYZ23C7232） | 扬州基地 | 一厂（晶运园区）-F2电池车间 | 电池工段 | 印刷 | 印刷机 | 印刷机 | 其他
电池车间二号印刷机211A | 电池车间二号印刷机211A#平台升降保护气缸报警 | 报警 | 信号类 | 状态信号 | 平台升降保护气缸报警 | ns=4;s=.EQPAlarmA43 | Boolean | 只读 | [5 empty] | 生产设备 | 二号印刷机211A（JAYZ23C7232） | 扬州基地 | 一厂（晶运园区）-F2电池车间 | 电池工段 | 印刷 | 印刷机 | 印刷机 | 其他
电池车间二号印刷机211A | 电池车间二号印刷机211A#进板称通讯报警 | 报警 | 信号类 | 状态信号 | 进板称通讯报警 | ns=4;s=.EQPAlarmA44 | Boolean | 只读 | [5 empty] | 生产设备 | 二号印刷机211A（JAYZ23C7232） | 扬州基地 | 一厂（晶运园区）-F2电池车间 | 电池工段 | 印刷 | 印刷机 | 印刷机 | 其他
电池车间二号印刷机211A | 电池车间二号印刷机211A#出板称通讯报警 | 报警 | 信号类 | 状态信号 | 出板称通讯报警 | ns=4;s=.EQPAlarmA45 | Boolean | 只读 | [5 empty] | 生产设备 | 二号印刷机211A（JAYZ23C7232） | 扬州基地 | 一厂（晶运园区）-F2电池车间 | 电池工段 | 印刷 | 印刷机 | 印刷机 | 其他
电池车间二号印刷机211A | 电池车间二号印刷机211A#称重失败报警 | 报警 | 信号类 | 状态信号 | 称重失败报警 | ns=4;s=.EQPAlarmA46 | Boolean | 只读 | [5 empty] | 生产设备 | 二号印刷机211A（JAYZ23C7232） | 扬州基地 | 一厂（晶运园区）-F2电池车间 | 电池工段 | 印刷 | 印刷机 | 印刷机 | 其他
电池车间二号印刷机211A | 电池车间二号印刷机211A#前安全门报警 | 报警 | 信号类 | 状态信号 | 前安全门报警 | ns=4;s=.EQPAlarmA47 | Boolean | 只读 | [5 empty] | 生产设备 | 二号印刷机211A（JAYZ23C7232） | 扬州基地 | 一厂（晶运园区）-F2电池车间 | 电池工段 | 印刷 | 印刷机 | 印刷机 | 其他
电池车间二号印刷机211A | 电池车间二号印刷机211A#后安全门报警 | 报警 | 信号类 | 状态信号 | 后安全门报警 | ns=4;s=.EQPAlarmA48 | Boolean | 只读 | [5 empty] | 生产设备 | 二号印刷机211A（JAYZ23C7232） | 扬州基地 | 一厂（晶运园区）-F2电池车间 | 电池工段 | 印刷 | 印刷机 | 印刷机 | 其他
电池车间二号印刷机211A | 电池车间二号印刷机211A#左右安全门报警 | 报警 | 信号类 | 状态信号 | 左右安全门报警 | ns=4;s=.EQPAlarmA49 | Boolean | 只读 | [5 empty] | 生产设备 | 二号印刷机211A（JAYZ23C7232） | 扬州基地 | 一厂（晶运园区）-F2电池车间 | 电池工段 | 印刷 | 印刷机 | 印刷机 | 其他
电池车间二号印刷机211A | 电池车间二号印刷机211A#直通安全门报警 | 报警 | 信号类 | 状态信号 | 直通安全门报警 | ns=4;s=.EQPAlarmA50 | Boolean | 只读 | [5 empty] | 生产设备 | 二号印刷机211A（JAYZ23C7232） | 扬州基地 | 一厂（晶运园区）-F2电池车间 | 电池工段 | 印刷 | 印刷机 | 印刷机 | 其他
电池车间二号印刷机211A | 电池车间二号印刷机211A#换纸安全门报警 | 报警 | 信号类 | 状态信号 | 换纸安全门报警 | ns=4;s=.EQPAlarmA51 | Boolean | 只读 | [5 empty] | 生产设备 | 二号印刷机211A（JAYZ23C7232） | 扬州基地 | 一厂（晶运园区）-F2电池车间 | 电池工段 | 印刷 | 印刷机 | 印刷机 | 其他
电池车间二号印刷机211A | 电池车间二号印刷机211A#气压报警*)^机械 | 报警 | 信号类 | 状态信号 | 气压报警*)^机械 | ns=4;s=.EQPAlarmA52 | Boolean | 只读 | [5 empty] | 生产设备 | 二号印刷机211A（JAYZ23C7232） | 扬州基地 | 一厂（晶运园区）-F2电池车间 | 电池工段 | 印刷 | 印刷机 | 印刷机 | 其他
电池车间二号印刷机211A | 电池车间二号印刷机211A#等待上位进板拍照结果超时 | 报警 | 信号类 | 状态信号 | 等待上位进板拍照结果超时 | ns=4;s=.EQPAlarmA53 | Boolean | 只读 | [5 empty] | 生产设备 | 二号印刷机211A（JAYZ23C7232） | 扬州基地 | 一厂（晶运园区）-F2电池车间 | 电池工段 | 印刷 | 印刷机 | 印刷机 | 其他
电池车间二号印刷机211A | 电池车间二号印刷机211A#等待上位出板拍照结果超时 | 报警 | 信号类 | 状态信号 | 等待上位出板拍照结果超时 | ns=4;s=.EQPAlarmA54 | Boolean | 只读 | [5 empty] | 生产设备 | 二号印刷机211A（JAYZ23C7232） | 扬州基地 | 一厂（晶运园区）-F2电池车间 | 电池工段 | 印刷 | 印刷机 | 印刷机 | 其他
电池车间二号印刷机211A | 电池车间二号印刷机211A#等待上位丝网板拍照结果超时 | 报警 | 信号类 | 状态信号 | 等待上位丝网板拍照结果超时 | ns=4;s=.EQPAlarmA55 | Boolean | 只读 | [5 empty] | 生产设备 | 二号印刷机211A（JAYZ23C7232） | 扬州基地 | 一厂（晶运园区）-F2电池车间 | 电池工段 | 印刷 | 印刷机 | 印刷机 | 其他
电池车间二号印刷机211A | 电池车间二号印刷机211A#复位超时 | 报警 | 信号类 | 状态信号 | 复位超时 | ns=4;s=.EQPAlarmA56 | Boolean | 只读 | [5 empty] | 生产设备 | 二号印刷机211A（JAYZ23C7232） | 扬州基地 | 一厂（晶运园区）-F2电池车间 | 电池工段 | 印刷 | 印刷机 | 印刷机 | 其他
电池车间二号印刷机211A | 电池车间二号印刷机211A#刮刀气缸压缩量报警 | 报警 | 信号类 | 状态信号 | 刮刀气缸压缩量报警 | ns=4;s=.EQPAlarmA57 | Boolean | 只读 | [5 empty] | 生产设备 | 二号印刷机211A（JAYZ23C7232） | 扬州基地 | 一厂（晶运园区）-F2电池车间 | 电池工段 | 印刷 | 印刷机 | 印刷机 | 其他
电池车间二号印刷机211A | 电池车间二号印刷机211A#EtherCAT报警 | 报警 | 信号类 | 状态信号 | EtherCAT报警 | ns=4;s=.EQPAlarmA58 | Boolean | 只读 | [5 empty] | 生产设备 | 二号印刷机211A（JAYZ23C7232） | 扬州基地 | 一厂（晶运园区）-F2电池车间 | 电池工段 | 印刷 | 印刷机 | 印刷机 | 其他
电池车间二号印刷机211A | 电池车间二号印刷机211A#工位1纸用完预警 | 报警 | 信号类 | 状态信号 | 工位1纸用完预警 | ns=4;s=.EQPAlarmA59 | Boolean | 只读 | [5 empty] | 生产设备 | 二号印刷机211A（JAYZ23C7232） | 扬州基地 | 一厂（晶运园区）-F2电池车间 | 电池工段 | 印刷 | 印刷机 | 印刷机 | 其他
电池车间二号印刷机211A | 电池车间二号印刷机211A#工位2纸用完预警 | 报警 | 信号类 | 状态信号 | 工位2纸用完预警 | ns=4;s=.EQPAlarmA60 | Boolean | 只读 | [5 empty] | 生产设备 | 二号印刷机211A（JAYZ23C7232） | 扬州基地 | 一厂（晶运园区）-F2电池车间 | 电池工段 | 印刷 | 印刷机 | 印刷机 | 其他
电池车间二号印刷机211A | 电池车间二号印刷机211A#工位3纸用完预警 | 报警 | 信号类 | 状态信号 | 工位3纸用完预警 | ns=4;s=.EQPAlarmA61 | Boolean | 只读 | [5 empty] | 生产设备 | 二号印刷机211A（JAYZ23C7232） | 扬州基地 | 一厂（晶运园区）-F2电池车间 | 电池工段 | 印刷 | 印刷机 | 印刷机 | 其他
电池车间二号印刷机211A | 电池车间二号印刷机211A#工位4纸用完预警 | 报警 | 信号类 | 状态信号 | 工位4纸用完预警 | ns=4;s=.EQPAlarmA62 | Boolean | 只读 | [5 empty] | 生产设备 | 二号印刷机211A（JAYZ23C7232） | 扬州基地 | 一厂（晶运园区）-F2电池车间 | 电池工段 | 印刷 | 印刷机 | 印刷机 | 其他
电池车间二号印刷机211A | 电池车间二号印刷机211A#上位读取称重数据超时 | 报警 | 信号类 | 状态信号 | 上位读取称重数据超时 | ns=4;s=.EQPAlarmA63 | Boolean | 只读 | [5 empty] | 生产设备 | 二号印刷机211A（JAYZ23C7232） | 扬州基地 | 一厂（晶运园区）-F2电池车间 | 电池工段 | 印刷 | 印刷机 | 印刷机 | 其他
电池车间二号印刷机211A | 电池车间二号印刷机211A#上位报警 | 报警 | 信号类 | 状态信号 | 上位报警 | ns=4;s=.EQPAlarmA64 | Boolean | 只读 | [5 empty] | 生产设备 | 二号印刷机211A（JAYZ23C7232） | 扬州基地 | 一厂（晶运园区）-F2电池车间 | 电池工段 | 印刷 | 印刷机 | 印刷机 | 其他
电池车间二号印刷机211A | 电池车间二号印刷机211A#满蓝提示洗网报警 | 报警 | 信号类 | 状态信号 | 满蓝提示洗网报警 | ns=4;s=.EQPAlarmA65 | Boolean | 只读 | [5 empty] | 生产设备 | 二号印刷机211A（JAYZ23C7232） | 扬州基地 | 一厂（晶运园区）-F2电池车间 | 电池工段 | 印刷 | 印刷机 | 印刷机 | 其他
电池车间二号印刷机211A | 电池车间二号印刷机211A#网版寿命报警 | 报警 | 信号类 | 状态信号 | 网版寿命报警 | ns=4;s=.EQPAlarmA66 | Boolean | 只读 | [5 empty] | 生产设备 | 二号印刷机211A（JAYZ23C7232） | 扬州基地 | 一厂（晶运园区）-F2电池车间 | 电池工段 | 印刷 | 印刷机 | 印刷机 | 其他
电池车间二号印刷机211A | 电池车间二号印刷机211A#水冷机报警 | 报警 | 信号类 | 状态信号 | 水冷机报警 | ns=4;s=.EQPAlarmA67 | Boolean | 只读 | [5 empty] | 生产设备 | 二号印刷机211A（JAYZ23C7232） | 扬州基地 | 一厂（晶运园区）-F2电池车间 | 电池工段 | 印刷 | 印刷机 | 印刷机 | 其他
电池车间二号印刷机211A | 电池车间二号印刷机211A#PL印刷报警 | 报警 | 信号类 | 状态信号 | PL印刷报警 | ns=4;s=.EQPAlarmA68 | Boolean | 只读 | [5 empty] | 生产设备 | 二号印刷机211A（JAYZ23C7232） | 扬州基地 | 一厂（晶运园区）-F2电池车间 | 电池工段 | 印刷 | 印刷机 | 印刷机 | 其他
电池车间二号印刷机211A | 电池车间二号印刷机211A#外接PL未就绪 | 报警 | 信号类 | 状态信号 | 外接PL未就绪 | ns=4;s=.EQPAlarmA69 | Boolean | 只读 | [5 empty] | 生产设备 | 二号印刷机211A（JAYZ23C7232） | 扬州基地 | 一厂（晶运园区）-F2电池车间 | 电池工段 | 印刷 | 印刷机 | 印刷机 | 其他
电池车间二号印刷机211A | 电池车间二号印刷机211A#连续PL印刷NG | 报警 | 信号类 | 状态信号 | 连续PL印刷NG | ns=4;s=.EQPAlarmA70 | Boolean | 只读 | [5 empty] | 生产设备 | 二号印刷机211A（JAYZ23C7232） | 扬州基地 | 一厂（晶运园区）-F2电池车间 | 电池工段 | 印刷 | 印刷机 | 印刷机 | 其他
电池车间二号印刷机211A | 电池车间二号印刷机211A#出炉堵片报警 | 报警 | 信号类 | 状态信号 | 出炉堵片报警 | ns=4;s=.EQPAlarmA71 | Boolean | 只读 | [5 empty] | 生产设备 | 二号印刷机211A（JAYZ23C7232） | 扬州基地 | 一厂（晶运园区）-F2电池车间 | 电池工段 | 印刷 | 印刷机 | 印刷机 | 其他
电池车间二号印刷机211A | 电池车间二号印刷机211A#无花篮检测到NG片 | 报警 | 信号类 | 状态信号 | 无花篮检测到NG片 | ns=4;s=.EQPAlarmA72 | Boolean | 只读 | [5 empty] | 生产设备 | 二号印刷机211A（JAYZ23C7232） | 扬州基地 | 一厂（晶运园区）-F2电池车间 | 电池工段 | 印刷 | 印刷机 | 印刷机 | 其他
电池车间二号印刷机211A | 电池车间二号印刷机211A#出版缓存花篮满料 | 报警 | 信号类 | 状态信号 | 出版缓存花篮满料 | ns=4;s=.EQPAlarmA73 | Boolean | 只读 | [5 empty] | 生产设备 | 二号印刷机211A（JAYZ23C7232） | 扬州基地 | 一厂（晶运园区）-F2电池车间 | 电池工段 | 印刷 | 印刷机 | 印刷机 | 其他
电池车间二号印刷机211A | 电池车间二号印刷机211A#出版缓存花篮未复位 | 报警 | 信号类 | 状态信号 | 出版缓存花篮未复位 | ns=4;s=.EQPAlarmA74 | Boolean | 只读 | [5 empty] | 生产设备 | 二号印刷机211A（JAYZ23C7232） | 扬州基地 | 一厂（晶运园区）-F2电池车间 | 电池工段 | 印刷 | 印刷机 | 印刷机 | 其他
电池车间二号印刷机211A | 电池车间二号印刷机211A#出版缓存花篮异常 | 报警 | 信号类 | 状态信号 | 出版缓存花篮异常 | ns=4;s=.EQPAlarmA75 | Boolean | 只读 | [5 empty] | 生产设备 | 二号印刷机211A（JAYZ23C7232） | 扬州基地 | 一厂（晶运园区）-F2电池车间 | 电池工段 | 印刷 | 印刷机 | 印刷机 | 其他
电池车间二号印刷机211A | 电池车间二号印刷机211A#缓存升降轴超出安全范围 | 报警 | 信号类 | 状态信号 | 缓存升降轴超出安全范围 | ns=4;s=.EQPAlarmA76 | Boolean | 只读 | [5 empty] | 生产设备 | 二号印刷机211A（JAYZ23C7232） | 扬州基地 | 一厂（晶运园区）-F2电池车间 | 电池工段 | 印刷 | 印刷机 | 印刷机 | 其他
电池车间二号印刷机211B | 电池车间二号印刷机211B#出片皮带6报警 | 报警 | 信号类 | 状态信号 | 出片皮带6报警 | ns=4;s=.EQPAlarmA14 | Boolean | 只读 | [5 empty] | 生产设备 | 二号印刷机211B（JAYZ23C7232） | 扬州基地 | 一厂（晶运园区）-F2电池车间 | 电池工段 | 印刷 | 印刷机 | 印刷机 | 其他
电池车间二号印刷机211B | 电池车间二号印刷机211B#破片、缺角 | 报警 | 信号类 | 状态信号 | 破片、缺角 | ns=4;s=.EQPAlarmA15 | Boolean | 只读 | [5 empty] | 生产设备 | 二号印刷机211B（JAYZ23C7232） | 扬州基地 | 一厂（晶运园区）-F2电池车间 | 电池工段 | 印刷 | 印刷机 | 印刷机 | 其他
电池车间二号印刷机211B | 电池车间二号印刷机211B#超出调整范围 | 报警 | 信号类 | 状态信号 | 超出调整范围 | ns=4;s=.EQPAlarmA16 | Boolean | 只读 | [5 empty] | 生产设备 | 二号印刷机211B（JAYZ23C7232） | 扬州基地 | 一厂（晶运园区）-F2电池车间 | 电池工段 | 印刷 | 印刷机 | 印刷机 | 其他
电池车间二号印刷机211B | 电池车间二号印刷机211B#找不到Mark点 | 报警 | 信号类 | 状态信号 | 找不到Mark点 | ns=4;s=.EQPAlarmA17 | Boolean | 只读 | [5 empty] | 生产设备 | 二号印刷机211B（JAYZ23C7232） | 扬州基地 | 一厂（晶运园区）-F2电池车间 | 电池工段 | 印刷 | 印刷机 | 印刷机 | 其他
电池车间二号印刷机211B | 电池车间二号印刷机211B#碎片 | 报警 | 信号类 | 状态信号 | 碎片 | ns=4;s=.EQPAlarmA18 | Boolean | 只读 | [5 empty] | 生产设备 | 二号印刷机211B（JAYZ23C7232） | 扬州基地 | 一厂（晶运园区）-F2电池车间 | 电池工段 | 印刷 | 印刷机 | 印刷机 | 其他
电池车间二号印刷机211B | 电池车间二号印刷机211B#爆版或者大缺角 | 报警 | 信号类 | 状态信号 | 爆版或者大缺角 | ns=4;s=.EQPAlarmA19 | Boolean | 只读 | [5 empty] | 生产设备 | 二号印刷机211B（JAYZ23C7232） | 扬州基地 | 一厂（晶运园区）-F2电池车间 | 电池工段 | 印刷 | 印刷机 | 印刷机 | 其他
电池车间二号印刷机211B | 电池车间二号印刷机211B#连续印刷不良 | 报警 | 信号类 | 状态信号 | 连续印刷不良 | ns=4;s=.EQPAlarmA20 | Boolean | 只读 | [5 empty] | 生产设备 | 二号印刷机211B（JAYZ23C7232） | 扬州基地 | 一厂（晶运园区）-F2电池车间 | 电池工段 | 印刷 | 印刷机 | 印刷机 | 其他
电池车间二号印刷机211B | 电池车间二号印刷机211B#印刷不良 | 报警 | 信号类 | 状态信号 | 印刷不良 | ns=4;s=.EQPAlarmA22 | Boolean | 只读 | [5 empty] | 生产设备 | 二号印刷机211B（JAYZ23C7232） | 扬州基地 | 一厂（晶运园区）-F2电池车间 | 电池工段 | 印刷 | 印刷机 | 印刷机 | 其他
电池车间二号印刷机211B | 电池车间二号印刷机211B#转台进片报警 | 报警 | 信号类 | 状态信号 | 转台进片报警 | ns=4;s=.EQPAlarmA23 | Boolean | 只读 | [5 empty] | 生产设备 | 二号印刷机211B（JAYZ23C7232） | 扬州基地 | 一厂（晶运园区）-F2电池车间 | 电池工段 | 印刷 | 印刷机 | 印刷机 | 其他
电池车间二号印刷机211B | 电池车间二号印刷机211B#转台出片报警 | 报警 | 信号类 | 状态信号 | 转台出片报警 | ns=4;s=.EQPAlarmA24 | Boolean | 只读 | [5 empty] | 生产设备 | 二号印刷机211B（JAYZ23C7232） | 扬州基地 | 一厂（晶运园区）-F2电池车间 | 电池工段 | 印刷 | 印刷机 | 印刷机 | 其他
电池车间二号印刷机211B | 电池车间二号印刷机211B#报警 | 报警 | 信号类 | 状态信号 | 报警 | ns=4;s=.EQPAlarmA25 | Boolean | 只读 | [5 empty] | 生产设备 | 二号印刷机211B（JAYZ23C7232） | 扬州基地 | 一厂（晶运园区）-F2电池车间 | 电池工段 | 印刷 | 印刷机 | 印刷机 | 其他
电池车间二号印刷机211B | 电池车间二号印刷机211B#进板夹板报警 | 报警 | 信号类 | 状态信号 | 进板夹板报警 | ns=4;s=.EQPAlarmA26 | Boolean | 只读 | [5 empty] | 生产设备 | 二号印刷机211B（JAYZ23C7232） | 扬州基地 | 一厂（晶运园区）-F2电池车间 | 电池工段 | 印刷 | 印刷机 | 印刷机 | 其他
电池车间二号印刷机211B | 电池车间二号印刷机211B#出板2夹板报警 | 报警 | 信号类 | 状态信号 | 出板2夹板报警 | ns=4;s=.EQPAlarmA27 | Boolean | 只读 | [5 empty] | 生产设备 | 二号印刷机211B（JAYZ23C7232） | 扬州基地 | 一厂（晶运园区）-F2电池车间 | 电池工段 | 印刷 | 印刷机 | 印刷机 | 其他
电池车间二号印刷机211B | 电池车间二号印刷机211B#出板5夹板报警 | 报警 | 信号类 | 状态信号 | 出板5夹板报警 | ns=4;s=.EQPAlarmA28 | Boolean | 只读 | [5 empty] | 生产设备 | 二号印刷机211B（JAYZ23C7232） | 扬州基地 | 一厂（晶运园区）-F2电池车间 | 电池工段 | 印刷 | 印刷机 | 印刷机 | 其他
电池车间二号印刷机211B | 电池车间二号印刷机211B#破片升降气缸报警 | 报警 | 信号类 | 状态信号 | 破片升降气缸报警 | ns=4;s=.EQPAlarmA29 | Boolean | 只读 | [5 empty] | 生产设备 | 二号印刷机211B（JAYZ23C7232） | 扬州基地 | 一厂（晶运园区）-F2电池车间 | 电池工段 | 印刷 | 印刷机 | 印刷机 | 其他
电池车间二号印刷机211B | 电池车间二号印刷机211B#回磨气缸报警 | 报警 | 信号类 | 状态信号 | 回磨气缸报警 | ns=4;s=.EQPAlarmA30 | Boolean | 只读 | [5 empty] | 生产设备 | 二号印刷机211B（JAYZ23C7232） | 扬州基地 | 一厂（晶运园区）-F2电池车间 | 电池工段 | 印刷 | 印刷机 | 印刷机 | 其他
电池车间二号印刷机211B | 电池车间二号印刷机211B#平台保护气缸报警 | 报警 | 信号类 | 状态信号 | 平台保护气缸报警 | ns=4;s=.EQPAlarmA31 | Boolean | 只读 | [5 empty] | 生产设备 | 二号印刷机211B（JAYZ23C7232） | 扬州基地 | 一厂（晶运园区）-F2电池车间 | 电池工段 | 印刷 | 印刷机 | 印刷机 | 其他
电池车间二号印刷机211B | 电池车间二号印刷机211B#丝网到位报警 | 报警 | 信号类 | 状态信号 | 丝网到位报警 | ns=4;s=.EQPAlarmA32 | Boolean | 只读 | [5 empty] | 生产设备 | 二号印刷机211B（JAYZ23C7232） | 扬州基地 | 一厂（晶运园区）-F2电池车间 | 电池工段 | 印刷 | 印刷机 | 印刷机 | 其他
电池车间二号印刷机211B | 电池车间二号印刷机211B#进板称重夹板气缸报警 | 报警 | 信号类 | 状态信号 | 进板称重夹板气缸报警 | ns=4;s=.EQPAlarmA33 | Boolean | 只读 | [5 empty] | 生产设备 | 二号印刷机211B（JAYZ23C7232） | 扬州基地 | 一厂（晶运园区）-F2电池车间 | 电池工段 | 印刷 | 印刷机 | 印刷机 | 其他
电池车间二号印刷机211B | 电池车间二号印刷机211B#出板称重夹板气缸报警 | 报警 | 信号类 | 状态信号 | 出板称重夹板气缸报警 | ns=4;s=.EQPAlarmA34 | Boolean | 只读 | [5 empty] | 生产设备 | 二号印刷机211B（JAYZ23C7232） | 扬州基地 | 一厂（晶运园区）-F2电池车间 | 电池工段 | 印刷 | 印刷机 | 印刷机 | 其他
电池车间二号印刷机211B | 电池车间二号印刷机211B#进板称重升降气缸报警 | 报警 | 信号类 | 状态信号 | 进板称重升降气缸报警 | ns=4;s=.EQPAlarmA35 | Boolean | 只读 | [5 empty] | 生产设备 | 二号印刷机211B（JAYZ23C7232） | 扬州基地 | 一厂（晶运园区）-F2电池车间 | 电池工段 | 印刷 | 印刷机 | 印刷机 | 其他
电池车间二号印刷机211B | 电池车间二号印刷机211B#出板称重升降气缸报警 | 报警 | 信号类 | 状态信号 | 出板称重升降气缸报警 | ns=4;s=.EQPAlarmA36 | Boolean | 只读 | [5 empty] | 生产设备 | 二号印刷机211B（JAYZ23C7232） | 扬州基地 | 一厂（晶运园区）-F2电池车间 | 电池工段 | 印刷 | 印刷机 | 印刷机 | 其他
电池车间二号印刷机211B | 电池车间二号印刷机211B#进板称重顶片气缸报警 | 报警 | 信号类 | 状态信号 | 进板称重顶片气缸报警 | ns=4;s=.EQPAlarmA37 | Boolean | 只读 | [5 empty] | 生产设备 | 二号印刷机211B（JAYZ23C7232） | 扬州基地 | 一厂（晶运园区）-F2电池车间 | 电池工段 | 印刷 | 印刷机 | 印刷机 | 其他
电池车间二号印刷机211B | 电池车间二号印刷机211B#出板称重顶片气缸报警 | 报警 | 信号类 | 状态信号 | 出板称重顶片气缸报警 | ns=4;s=.EQPAlarmA38 | Boolean | 只读 | [5 empty] | 生产设备 | 二号印刷机211B（JAYZ23C7232） | 扬州基地 | 一厂（晶运园区）-F2电池车间 | 电池工段 | 印刷 | 印刷机 | 印刷机 | 其他
电池车间二号印刷机211B | 电池车间二号印刷机211B#进板称重取片气缸报警 | 报警 | 信号类 | 状态信号 | 进板称重取片气缸报警 | ns=4;s=.EQPAlarmA39 | Boolean | 只读 | [5 empty] | 生产设备 | 二号印刷机211B（JAYZ23C7232） | 扬州基地 | 一厂（晶运园区）-F2电池车间 | 电池工段 | 印刷 | 印刷机 | 印刷机 | 其他
电池车间二号印刷机211B | 电池车间二号印刷机211B#出板称重取片气缸报警 | 报警 | 信号类 | 状态信号 | 出板称重取片气缸报警 | ns=4;s=.EQPAlarmA40 | Boolean | 只读 | [5 empty] | 生产设备 | 二号印刷机211B（JAYZ23C7232） | 扬州基地 | 一厂（晶运园区）-F2电池车间 | 电池工段 | 印刷 | 印刷机 | 印刷机 | 其他
电池车间二号印刷机211B | 电池车间二号印刷机211B#进板称重关门气缸报警 | 报警 | 信号类 | 状态信号 | 进板称重关门气缸报警 | ns=4;s=.EQPAlarmA41 | Boolean | 只读 | [5 empty] | 生产设备 | 二号印刷机211B（JAYZ23C7232） | 扬州基地 | 一厂（晶运园区）-F2电池车间 | 电池工段 | 印刷 | 印刷机 | 印刷机 | 其他
电池车间二号印刷机211B | 电池车间二号印刷机211B#出板称重关门气缸报警 | 报警 | 信号类 | 状态信号 | 出板称重关门气缸报警 | ns=4;s=.EQPAlarmA42 | Boolean | 只读 | [5 empty] | 生产设备 | 二号印刷机211B（JAYZ23C7232） | 扬州基地 | 一厂（晶运园区）-F2电池车间 | 电池工段 | 印刷 | 印刷机 | 印刷机 | 其他
电池车间二号印刷机211B | 电池车间二号印刷机211B#平台升降保护气缸报警 | 报警 | 信号类 | 状态信号 | 平台升降保护气缸报警 | ns=4;s=.EQPAlarmA43 | Boolean | 只读 | [5 empty] | 生产设备 | 二号印刷机211B（JAYZ23C7232） | 扬州基地 | 一厂（晶运园区）-F2电池车间 | 电池工段 | 印刷 | 印刷机 | 印刷机 | 其他
电池车间二号印刷机211B | 电池车间二号印刷机211B#进板称通讯报警 | 报警 | 信号类 | 状态信号 | 进板称通讯报警 | ns=4;s=.EQPAlarmA44 | Boolean | 只读 | [5 empty] | 生产设备 | 二号印刷机211B（JAYZ23C7232） | 扬州基地 | 一厂（晶运园区）-F2电池车间 | 电池工段 | 印刷 | 印刷机 | 印刷机 | 其他
电池车间二号印刷机211B | 电池车间二号印刷机211B#出板称通讯报警 | 报警 | 信号类 | 状态信号 | 出板称通讯报警 | ns=4;s=.EQPAlarmA45 | Boolean | 只读 | [5 empty] | 生产设备 | 二号印刷机211B（JAYZ23C7232） | 扬州基地 | 一厂（晶运园区）-F2电池车间 | 电池工段 | 印刷 | 印刷机 | 印刷机 | 其他
电池车间二号印刷机211B | 电池车间二号印刷机211B#称重失败报警 | 报警 | 信号类 | 状态信号 | 称重失败报警 | ns=4;s=.EQPAlarmA46 | Boolean | 只读 | [5 empty] | 生产设备 | 二号印刷机211B（JAYZ23C7232） | 扬州基地 | 一厂（晶运园区）-F2电池车间 | 电池工段 | 印刷 | 印刷机 | 印刷机 | 其他
电池车间二号印刷机211B | 电池车间二号印刷机211B#前安全门报警 | 报警 | 信号类 | 状态信号 | 前安全门报警 | ns=4;s=.EQPAlarmA47 | Boolean | 只读 | [5 empty] | 生产设备 | 二号印刷机211B（JAYZ23C7232） | 扬州基地 | 一厂（晶运园区）-F2电池车间 | 电池工段 | 印刷 | 印刷机 | 印刷机 | 其他
电池车间二号印刷机211B | 电池车间二号印刷机211B#后安全门报警 | 报警 | 信号类 | 状态信号 | 后安全门报警 | ns=4;s=.EQPAlarmA48 | Boolean | 只读 | [5 empty] | 生产设备 | 二号印刷机211B（JAYZ23C7232） | 扬州基地 | 一厂（晶运园区）-F2电池车间 | 电池工段 | 印刷 | 印刷机 | 印刷机 | 其他
电池车间二号印刷机211B | 电池车间二号印刷机211B#左右安全门报警 | 报警 | 信号类 | 状态信号 | 左右安全门报警 | ns=4;s=.EQPAlarmA49 | Boolean | 只读 | [5 empty] | 生产设备 | 二号印刷机211B（JAYZ23C7232） | 扬州基地 | 一厂（晶运园区）-F2电池车间 | 电池工段 | 印刷 | 印刷机 | 印刷机 | 其他
电池车间二号印刷机211B | 电池车间二号印刷机211B#直通安全门报警 | 报警 | 信号类 | 状态信号 | 直通安全门报警 | ns=4;s=.EQPAlarmA50 | Boolean | 只读 | [5 empty] | 生产设备 | 二号印刷机211B（JAYZ23C7232） | 扬州基地 | 一厂（晶运园区）-F2电池车间 | 电池工段 | 印刷 | 印刷机 | 印刷机 | 其他
电池车间二号印刷机211B | 电池车间二号印刷机211B#换纸安全门报警 | 报警 | 信号类 | 状态信号 | 换纸安全门报警 | ns=4;s=.EQPAlarmA51 | Boolean | 只读 | [5 empty] | 生产设备 | 二号印刷机211B（JAYZ23C7232） | 扬州基地 | 一厂（晶运园区）-F2电池车间 | 电池工段 | 印刷 | 印刷机 | 印刷机 | 其他
电池车间二号印刷机211B | 电池车间二号印刷机211B#气压报警*)^机械 | 报警 | 信号类 | 状态信号 | 气压报警*)^机械 | ns=4;s=.EQPAlarmA52 | Boolean | 只读 | [5 empty] | 生产设备 | 二号印刷机211B（JAYZ23C7232） | 扬州基地 | 一厂（晶运园区）-F2电池车间 | 电池工段 | 印刷 | 印刷机 | 印刷机 | 其他
电池车间二号印刷机211B | 电池车间二号印刷机211B#等待上位进板拍照结果超时 | 报警 | 信号类 | 状态信号 | 等待上位进板拍照结果超时 | ns=4;s=.EQPAlarmA53 | Boolean | 只读 | [5 empty] | 生产设备 | 二号印刷机211B（JAYZ23C7232） | 扬州基地 | 一厂（晶运园区）-F2电池车间 | 电池工段 | 印刷 | 印刷机 | 印刷机 | 其他
电池车间二号印刷机211B | 电池车间二号印刷机211B#等待上位出板拍照结果超时 | 报警 | 信号类 | 状态信号 | 等待上位出板拍照结果超时 | ns=4;s=.EQPAlarmA54 | Boolean | 只读 | [5 empty] | 生产设备 | 二号印刷机211B（JAYZ23C7232） | 扬州基地 | 一厂（晶运园区）-F2电池车间 | 电池工段 | 印刷 | 印刷机 | 印刷机 | 其他
电池车间二号印刷机211B | 电池车间二号印刷机211B#等待上位丝网板拍照结果超时 | 报警 | 信号类 | 状态信号 | 等待上位丝网板拍照结果超时 | ns=4;s=.EQPAlarmA55 | Boolean | 只读 | [5 empty] | 生产设备 | 二号印刷机211B（JAYZ23C7232） | 扬州基地 | 一厂（晶运园区）-F2电池车间 | 电池工段 | 印刷 | 印刷机 | 印刷机 | 其他
电池车间二号印刷机211B | 电池车间二号印刷机211B#复位超时 | 报警 | 信号类 | 状态信号 | 复位超时 | ns=4;s=.EQPAlarmA56 | Boolean | 只读 | [5 empty] | 生产设备 | 二号印刷机211B（JAYZ23C7232） | 扬州基地 | 一厂（晶运园区）-F2电池车间 | 电池工段 | 印刷 | 印刷机 | 印刷机 | 其他
电池车间二号印刷机211B | 电池车间二号印刷机211B#刮刀气缸压缩量报警 | 报警 | 信号类 | 状态信号 | 刮刀气缸压缩量报警 | ns=4;s=.EQPAlarmA57 | Boolean | 只读 | [5 empty] | 生产设备 | 二号印刷机211B（JAYZ23C7232） | 扬州基地 | 一厂（晶运园区）-F2电池车间 | 电池工段 | 印刷 | 印刷机 | 印刷机 | 其他
电池车间二号印刷机211B | 电池车间二号印刷机211B#EtherCAT报警 | 报警 | 信号类 | 状态信号 | EtherCAT报警 | ns=4;s=.EQPAlarmA58 | Boolean | 只读 | [5 empty] | 生产设备 | 二号印刷机211B（JAYZ23C7232） | 扬州基地 | 一厂（晶运园区）-F2电池车间 | 电池工段 | 印刷 | 印刷机 | 印刷机 | 其他
电池车间二号印刷机211B | 电池车间二号印刷机211B#工位1纸用完预警 | 报警 | 信号类 | 状态信号 | 工位1纸用完预警 | ns=4;s=.EQPAlarmA59 | Boolean | 只读 | [5 empty] | 生产设备 | 二号印刷机211B（JAYZ23C7232） | 扬州基地 | 一厂（晶运园区）-F2电池车间 | 电池工段 | 印刷 | 印刷机 | 印刷机 | 其他
电池车间二号印刷机211B | 电池车间二号印刷机211B#工位2纸用完预警 | 报警 | 信号类 | 状态信号 | 工位2纸用完预警 | ns=4;s=.EQPAlarmA60 | Boolean | 只读 | [5 empty] | 生产设备 | 二号印刷机211B（JAYZ23C7232） | 扬州基地 | 一厂（晶运园区）-F2电池车间 | 电池工段 | 印刷 | 印刷机 | 印刷机 | 其他
电池车间二号印刷机211B | 电池车间二号印刷机211B#工位3纸用完预警 | 报警 | 信号类 | 状态信号 | 工位3纸用完预警 | ns=4;s=.EQPAlarmA61 | Boolean | 只读 | [5 empty] | 生产设备 | 二号印刷机211B（JAYZ23C7232） | 扬州基地 | 一厂（晶运园区）-F2电池车间 | 电池工段 | 印刷 | 印刷机 | 印刷机 | 其他
电池车间二号印刷机211B | 电池车间二号印刷机211B#工位4纸用完预警 | 报警 | 信号类 | 状态信号 | 工位4纸用完预警 | ns=4;s=.EQPAlarmA62 | Boolean | 只读 | [5 empty] | 生产设备 | 二号印刷机211B（JAYZ23C7232） | 扬州基地 | 一厂（晶运园区）-F2电池车间 | 电池工段 | 印刷 | 印刷机 | 印刷机 | 其他
电池车间二号印刷机211B | 电池车间二号印刷机211B#上位读取称重数据超时 | 报警 | 信号类 | 状态信号 | 上位读取称重数据超时 | ns=4;s=.EQPAlarmA63 | Boolean | 只读 | [5 empty] | 生产设备 | 二号印刷机211B（JAYZ23C7232） | 扬州基地 | 一厂（晶运园区）-F2电池车间 | 电池工段 | 印刷 | 印刷机 | 印刷机 | 其他
电池车间二号印刷机211B | 电池车间二号印刷机211B#上位报警 | 报警 | 信号类 | 状态信号 | 上位报警 | ns=4;s=.EQPAlarmA64 | Boolean | 只读 | [5 empty] | 生产设备 | 二号印刷机211B（JAYZ23C7232） | 扬州基地 | 一厂（晶运园区）-F2电池车间 | 电池工段 | 印刷 | 印刷机 | 印刷机 | 其他
电池车间二号印刷机211B | 电池车间二号印刷机211B#满蓝提示洗网报警 | 报警 | 信号类 | 状态信号 | 满蓝提示洗网报警 | ns=4;s=.EQPAlarmA65 | Boolean | 只读 | [5 empty] | 生产设备 | 二号印刷机211B（JAYZ23C7232） | 扬州基地 | 一厂（晶运园区）-F2电池车间 | 电池工段 | 印刷 | 印刷机 | 印刷机 | 其他
电池车间二号印刷机211B | 电池车间二号印刷机211B#网版寿命报警 | 报警 | 信号类 | 状态信号 | 网版寿命报警 | ns=4;s=.EQPAlarmA66 | Boolean | 只读 | [5 empty] | 生产设备 | 二号印刷机211B（JAYZ23C7232） | 扬州基地 | 一厂（晶运园区）-F2电池车间 | 电池工段 | 印刷 | 印刷机 | 印刷机 | 其他
电池车间二号印刷机211B | 电池车间二号印刷机211B#水冷机报警 | 报警 | 信号类 | 状态信号 | 水冷机报警 | ns=4;s=.EQPAlarmA67 | Boolean | 只读 | [5 empty] | 生产设备 | 二号印刷机211B（JAYZ23C7232） | 扬州基地 | 一厂（晶运园区）-F2电池车间 | 电池工段 | 印刷 | 印刷机 | 印刷机 | 其他
电池车间二号印刷机211B | 电池车间二号印刷机211B#PL印刷报警 | 报警 | 信号类 | 状态信号 | PL印刷报警 | ns=4;s=.EQPAlarmA68 | Boolean | 只读 | [5 empty] | 生产设备 | 二号印刷机211B（JAYZ23C7232） | 扬州基地 | 一厂（晶运园区）-F2电池车间 | 电池工段 | 印刷 | 印刷机 | 印刷机 | 其他
电池车间二号印刷机211B | 电池车间二号印刷机211B#外接PL未就绪 | 报警 | 信号类 | 状态信号 | 外接PL未就绪 | ns=4;s=.EQPAlarmA69 | Boolean | 只读 | [5 empty] | 生产设备 | 二号印刷机211B（JAYZ23C7232） | 扬州基地 | 一厂（晶运园区）-F2电池车间 | 电池工段 | 印刷 | 印刷机 | 印刷机 | 其他
电池车间二号印刷机211B | 电池车间二号印刷机211B#连续PL印刷NG | 报警 | 信号类 | 状态信号 | 连续PL印刷NG | ns=4;s=.EQPAlarmA70 | Boolean | 只读 | [5 empty] | 生产设备 | 二号印刷机211B（JAYZ23C7232） | 扬州基地 | 一厂（晶运园区）-F2电池车间 | 电池工段 | 印刷 | 印刷机 | 印刷机 | 其他
电池车间二号印刷机211B | 电池车间二号印刷机211B#出炉堵片报警 | 报警 | 信号类 | 状态信号 | 出炉堵片报警 | ns=4;s=.EQPAlarmA71 | Boolean | 只读 | [5 empty] | 生产设备 | 二号印刷机211B（JAYZ23C7232） | 扬州基地 | 一厂（晶运园区）-F2电池车间 | 电池工段 | 印刷 | 印刷机 | 印刷机 | 其他
电池车间二号印刷机211B | 电池车间二号印刷机211B#无花篮检测到NG片 | 报警 | 信号类 | 状态信号 | 无花篮检测到NG片 | ns=4;s=.EQPAlarmA72 | Boolean | 只读 | [5 empty] | 生产设备 | 二号印刷机211B（JAYZ23C7232） | 扬州基地 | 一厂（晶运园区）-F2电池车间 | 电池工段 | 印刷 | 印刷机 | 印刷机 | 其他
电池车间二号印刷机211B | 电池车间二号印刷机211B#出版缓存花篮满料 | 报警 | 信号类 | 状态信号 | 出版缓存花篮满料 | ns=4;s=.EQPAlarmA73 | Boolean | 只读 | [5 empty] | 生产设备 | 二号印刷机211B（JAYZ23C7232） | 扬州基地 | 一厂（晶运园区）-F2电池车间 | 电池工段 | 印刷 | 印刷机 | 印刷机 | 其他
电池车间二号印刷机211B | 电池车间二号印刷机211B#出版缓存花篮未复位 | 报警 | 信号类 | 状态信号 | 出版缓存花篮未复位 | ns=4;s=.EQPAlarmA74 | Boolean | 只读 | [5 empty] | 生产设备 | 二号印刷机211B（JAYZ23C7232） | 扬州基地 | 一厂（晶运园区）-F2电池车间 | 电池工段 | 印刷 | 印刷机 | 印刷机 | 其他
电池车间二号印刷机211B | 电池车间二号印刷机211B#出版缓存花篮异常 | 报警 | 信号类 | 状态信号 | 出版缓存花篮异常 | ns=4;s=.EQPAlarmA75 | Boolean | 只读 | [5 empty] | 生产设备 | 二号印刷机211B（JAYZ23C7232） | 扬州基地 | 一厂（晶运园区）-F2电池车间 | 电池工段 | 印刷 | 印刷机 | 印刷机 | 其他
电池车间二号印刷机211B | 电池车间二号印刷机211B#缓存升降轴超出安全范围 | 报警 | 信号类 | 状态信号 | 缓存升降轴超出安全范围 | ns=4;s=.EQPAlarmA76 | Boolean | 只读 | [5 empty] | 生产设备 | 二号印刷机211B（JAYZ23C7232） | 扬州基地 | 一厂（晶运园区）-F2电池车间 | 电池工段 | 印刷 | 印刷机 | 印刷机 | 其他
电池车间二号印刷机211B | 电池车间二号印刷机211B#停机时间（各机位实时参数） | 反馈值 | 其他 | 时间 | 停机时间（各机位实时参数） | ns=4;s=.downtime1 | Double | 只读 |  |  |  |  | 秒 | 生产设备 | 二号印刷机211B（JAYZ23C7232） | 扬州基地 | 一厂（晶运园区）-F2电池车间 | 电池工段 | 印刷 | 印刷机 | 印刷机 | 其他
电池车间二号印刷机211B | 电池车间二号印刷机211B#单片印刷速度（各机位实时参数） | 反馈值 | 速度类 | 速度 | 单片印刷速度（各机位实时参数） | ns=4;s=.EQPRecipeA10 | Double | 只读 |  |  |  |  | mm/s | 生产设备 | 二号印刷机211B（JAYZ23C7232） | 扬州基地 | 一厂（晶运园区）-F2电池车间 | 电池工段 | 印刷 | 印刷机 | 印刷机 | 其他
电池车间二号印刷机211B | 电池车间二号印刷机211B#X轴偏移量（各机位实时参数） | 反馈值 | 测量类 | 位置 | X轴偏移量（各机位实时参数） | ns=4;s=.EQPRecipeA13 | Double | 只读 |  |  |  |  | mm | 生产设备 | 二号印刷机211B（JAYZ23C7232） | 扬州基地 | 一厂（晶运园区）-F2电池车间 | 电池工段 | 印刷 | 印刷机 | 印刷机 | 其他
电池车间二号印刷机211B | 电池车间二号印刷机211B#Y轴偏移量（各机位实时参数） | 反馈值 | 测量类 | 位置 | Y轴偏移量（各机位实时参数） | ns=4;s=.EQPRecipeA14 | Double | 只读 |  |  |  |  | mm | 生产设备 | 二号印刷机211B（JAYZ23C7232） | 扬州基地 | 一厂（晶运园区）-F2电池车间 | 电池工段 | 印刷 | 印刷机 | 印刷机 | 其他
电池车间二号印刷机211B | 电池车间二号印刷机211B#压缩量 | 反馈值 | 测量类 | 位置 | 压缩量 | ns=4;s=.EQPRecipeA1 | Double | 只读 |  |  |  |  | mm | 生产设备 | 二号印刷机211B（JAYZ23C7232） | 扬州基地 | 一厂（晶运园区）-F2电池车间 | 电池工段 | 印刷 | 印刷机 | 印刷机 | 其他
电池车间二号印刷机211B | 电池车间二号印刷机211B#z轴的零位（long） | 反馈值 | 测量类 | 位置 | z轴的零位（long） | ns=4;s=.EQPRecipeAA16 | Double | 只读 |  |  |  |  | mm | 生产设备 | 二号印刷机211B（JAYZ23C7232） | 扬州基地 | 一厂（晶运园区）-F2电池车间 | 电池工段 | 印刷 | 印刷机 | 印刷机 | 其他
电池车间二号印刷机211B | 电池车间二号印刷机211B#印刷网距 | 反馈值 | 测量类 | 位置 | 印刷网距 | ns=4;s=.EQPRecipeAA14 | Double | 只读 |  |  |  |  | mm | 生产设备 | 二号印刷机211B（JAYZ23C7232） | 扬州基地 | 一厂（晶运园区）-F2电池车间 | 电池工段 | 印刷 | 印刷机 | 印刷机 | 其他
电池车间二号印刷机211B | 电池车间二号印刷机211B#压力 | 反馈值 | 测量类 | 压力 | 压力 | ns=4;s=.EQPRecipeAA4 | Double | 只读 |  |  |  |  | N | 生产设备 | 二号印刷机211B（JAYZ23C7232） | 扬州基地 | 一厂（晶运园区）-F2电池车间 | 电池工段 | 印刷 | 印刷机 | 印刷机 | 其他
电池车间二号印刷机211B | 电池车间二号印刷机211B#设定进板采集模式 | 运行状态 | 信号类 | 动作信号 | 设定进板采集模式 | ns=4;s=.InputMode | Boolean | 只读 | [5 empty] | 生产设备 | 二号印刷机211B（JAYZ23C7232） | 扬州基地 | 一厂（晶运园区）-F2电池车间 | 电池工段 | 印刷 | 印刷机 | 印刷机 | 其他
电池车间二号印刷机211B | 电池车间二号印刷机211B#设定出板来集模式 | 运行状态 | 信号类 | 动作信号 | 设定出板来集模式 | ns=4;s=.OutputMode | Boolean | 只读 | [5 empty] | 生产设备 | 二号印刷机211B（JAYZ23C7232） | 扬州基地 | 一厂（晶运园区）-F2电池车间 | 电池工段 | 印刷 | 印刷机 | 印刷机 | 其他
电池车间二号印刷机211B | 电池车间二号印刷机211B#设备当前在制 | 反馈值 | 统计类 | 产量 | 设备当前在制 | ns=4;s=.Output_Zero_RealInProcessQty | Word | 只读 |  |  |  |  | 片 | 生产设备 | 二号印刷机211B（JAYZ23C7232） | 扬州基地 | 一厂（晶运园区）-F2电池车间 | 电池工段 | 印刷 | 印刷机 | 印刷机 | 其他
电池车间二号印刷机211B | 电池车间二号印刷机211B#CT值 | 反馈值 | 速度类 | 速度 | CT值 | ns=4;s=.SingleTime | Word | 只读 |  |  |  |  | ms | 生产设备 | 二号印刷机211B（JAYZ23C7232） | 扬州基地 | 一厂（晶运园区）-F2电池车间 | 电池工段 | 印刷 | 印刷机 | 印刷机 | 其他
电池车间二号印刷机211B | 电池车间二号印刷机211B#当前网版印次 | 反馈值 | 统计类 | 次数 | 当前网版印次 | ns=4;s=.Screen_ProductQty | String | 只读 |  |  |  |  | 次 | 生产设备 | 二号印刷机211B（JAYZ23C7232） | 扬州基地 | 一厂（晶运园区）-F2电池车间 | 电池工段 | 印刷 | 印刷机 | 印刷机 | 其他
电池车间二号印刷机211B | 电池车间二号印刷机211B#丝网高度标定报警 | 报警 | 信号类 | 状态信号 | 丝网高度标定报警 | ns=4;s=.EQPAlarmA0 | Boolean | 只读 | [5 empty] | 生产设备 | 二号印刷机211B（JAYZ23C7232） | 扬州基地 | 一厂（晶运园区）-F2电池车间 | 电池工段 | 印刷 | 印刷机 | 印刷机 | 其他
电池车间二号印刷机211B | 电池车间二号印刷机211B#刮刀高度标定报警 | 报警 | 信号类 | 状态信号 | 刮刀高度标定报警 | ns=4;s=.EQPAlarmA1 | Boolean | 只读 | [5 empty] | 生产设备 | 二号印刷机211B（JAYZ23C7232） | 扬州基地 | 一厂（晶运园区）-F2电池车间 | 电池工段 | 印刷 | 印刷机 | 印刷机 | 其他
电池车间二号印刷机211B | 电池车间二号印刷机211B#进片直通皮带1报警 | 报警 | 信号类 | 状态信号 | 进片直通皮带1报警 | ns=4;s=.EQPAlarmA5 | Boolean | 只读 | [5 empty] | 生产设备 | 二号印刷机211B（JAYZ23C7232） | 扬州基地 | 一厂（晶运园区）-F2电池车间 | 电池工段 | 印刷 | 印刷机 | 印刷机 | 其他
电池车间二号印刷机211B | 电池车间二号印刷机211B#进片直通皮带2报警 | 报警 | 信号类 | 状态信号 | 进片直通皮带2报警 | ns=4;s=.EQPAlarmA6 | Boolean | 只读 | [5 empty] | 生产设备 | 二号印刷机211B（JAYZ23C7232） | 扬州基地 | 一厂（晶运园区）-F2电池车间 | 电池工段 | 印刷 | 印刷机 | 印刷机 | 其他
电池车间二号印刷机211B | 电池车间二号印刷机211B#进片皮带1报警 | 报警 | 信号类 | 状态信号 | 进片皮带1报警 | ns=4;s=.EQPAlarmA7 | Boolean | 只读 | [5 empty] | 生产设备 | 二号印刷机211B（JAYZ23C7232） | 扬州基地 | 一厂（晶运园区）-F2电池车间 | 电池工段 | 印刷 | 印刷机 | 印刷机 | 其他
电池车间二号印刷机211B | 电池车间二号印刷机211B#进片皮带2报警 | 报警 | 信号类 | 状态信号 | 进片皮带2报警 | ns=4;s=.EQPAlarmA8 | Boolean | 只读 | [5 empty] | 生产设备 | 二号印刷机211B（JAYZ23C7232） | 扬州基地 | 一厂（晶运园区）-F2电池车间 | 电池工段 | 印刷 | 印刷机 | 印刷机 | 其他
电池车间二号印刷机211B | 电池车间二号印刷机211B#出片皮带1报警 | 报警 | 信号类 | 状态信号 | 出片皮带1报警 | ns=4;s=.EQPAlarmA9 | Boolean | 只读 | [5 empty] | 生产设备 | 二号印刷机211B（JAYZ23C7232） | 扬州基地 | 一厂（晶运园区）-F2电池车间 | 电池工段 | 印刷 | 印刷机 | 印刷机 | 其他
电池车间二号印刷机211B | 电池车间二号印刷机211B#出片皮带2报警 | 报警 | 信号类 | 状态信号 | 出片皮带2报警 | ns=4;s=.EQPAlarmA10 | Boolean | 只读 | [5 empty] | 生产设备 | 二号印刷机211B（JAYZ23C7232） | 扬州基地 | 一厂（晶运园区）-F2电池车间 | 电池工段 | 印刷 | 印刷机 | 印刷机 | 其他
电池车间二号印刷机211B | 电池车间二号印刷机211B#出片皮带3报警 | 报警 | 信号类 | 状态信号 | 出片皮带3报警 | ns=4;s=.EQPAlarmA11 | Boolean | 只读 | [5 empty] | 生产设备 | 二号印刷机211B（JAYZ23C7232） | 扬州基地 | 一厂（晶运园区）-F2电池车间 | 电池工段 | 印刷 | 印刷机 | 印刷机 | 其他
电池车间二号印刷机211B | 电池车间二号印刷机211B#出片皮带4报警 | 报警 | 信号类 | 状态信号 | 出片皮带4报警 | ns=4;s=.EQPAlarmA12 | Boolean | 只读 | [5 empty] | 生产设备 | 二号印刷机211B（JAYZ23C7232） | 扬州基地 | 一厂（晶运园区）-F2电池车间 | 电池工段 | 印刷 | 印刷机 | 印刷机 | 其他
电池车间二号印刷机211B | 电池车间二号印刷机211B#出片皮带5报警 | 报警 | 信号类 | 状态信号 | 出片皮带5报警 | ns=4;s=.EQPAlarmA13 | Boolean | 只读 | [5 empty] | 生产设备 | 二号印刷机211B（JAYZ23C7232） | 扬州基地 | 一厂（晶运园区）-F2电池车间 | 电池工段 | 印刷 | 印刷机 | 印刷机 | 其他
电池车间二号印刷机212A | 电池车间二号印刷机212A#出片皮带3报警 | 报警 | 信号类 | 状态信号 | 出片皮带3报警 | ns=4;s=.EQPAlarmA11 | Boolean | 只读 | [5 empty] | 生产设备 | 二号印刷机212A（JAYZ23C7233） | 扬州基地 | 一厂（晶运园区）-F2电池车间 | 电池工段 | 印刷 | 印刷机 | 印刷机 | 其他
电池车间二号印刷机212A | 电池车间二号印刷机212A#出片皮带4报警 | 报警 | 信号类 | 状态信号 | 出片皮带4报警 | ns=4;s=.EQPAlarmA12 | Boolean | 只读 | [5 empty] | 生产设备 | 二号印刷机212A（JAYZ23C7233） | 扬州基地 | 一厂（晶运园区）-F2电池车间 | 电池工段 | 印刷 | 印刷机 | 印刷机 | 其他
电池车间二号印刷机212A | 电池车间二号印刷机212A#出片皮带5报警 | 报警 | 信号类 | 状态信号 | 出片皮带5报警 | ns=4;s=.EQPAlarmA13 | Boolean | 只读 | [5 empty] | 生产设备 | 二号印刷机212A（JAYZ23C7233） | 扬州基地 | 一厂（晶运园区）-F2电池车间 | 电池工段 | 印刷 | 印刷机 | 印刷机 | 其他
电池车间二号印刷机212A | 电池车间二号印刷机212A#出片皮带6报警 | 报警 | 信号类 | 状态信号 | 出片皮带6报警 | ns=4;s=.EQPAlarmA14 | Boolean | 只读 | [5 empty] | 生产设备 | 二号印刷机212A（JAYZ23C7233） | 扬州基地 | 一厂（晶运园区）-F2电池车间 | 电池工段 | 印刷 | 印刷机 | 印刷机 | 其他
电池车间二号印刷机212A | 电池车间二号印刷机212A#破片、缺角 | 报警 | 信号类 | 状态信号 | 破片、缺角 | ns=4;s=.EQPAlarmA15 | Boolean | 只读 | [5 empty] | 生产设备 | 二号印刷机212A（JAYZ23C7233） | 扬州基地 | 一厂（晶运园区）-F2电池车间 | 电池工段 | 印刷 | 印刷机 | 印刷机 | 其他
电池车间二号印刷机212A | 电池车间二号印刷机212A#超出调整范围 | 报警 | 信号类 | 状态信号 | 超出调整范围 | ns=4;s=.EQPAlarmA16 | Boolean | 只读 | [5 empty] | 生产设备 | 二号印刷机212A（JAYZ23C7233） | 扬州基地 | 一厂（晶运园区）-F2电池车间 | 电池工段 | 印刷 | 印刷机 | 印刷机 | 其他
电池车间二号印刷机212A | 电池车间二号印刷机212A#找不到Mark点 | 报警 | 信号类 | 状态信号 | 找不到Mark点 | ns=4;s=.EQPAlarmA17 | Boolean | 只读 | [5 empty] | 生产设备 | 二号印刷机212A（JAYZ23C7233） | 扬州基地 | 一厂（晶运园区）-F2电池车间 | 电池工段 | 印刷 | 印刷机 | 印刷机 | 其他
电池车间二号印刷机212A | 电池车间二号印刷机212A#碎片 | 报警 | 信号类 | 状态信号 | 碎片 | ns=4;s=.EQPAlarmA18 | Boolean | 只读 | [5 empty] | 生产设备 | 二号印刷机212A（JAYZ23C7233） | 扬州基地 | 一厂（晶运园区）-F2电池车间 | 电池工段 | 印刷 | 印刷机 | 印刷机 | 其他
电池车间二号印刷机212A | 电池车间二号印刷机212A#爆版或者大缺角 | 报警 | 信号类 | 状态信号 | 爆版或者大缺角 | ns=4;s=.EQPAlarmA19 | Boolean | 只读 | [5 empty] | 生产设备 | 二号印刷机212A（JAYZ23C7233） | 扬州基地 | 一厂（晶运园区）-F2电池车间 | 电池工段 | 印刷 | 印刷机 | 印刷机 | 其他
电池车间二号印刷机212A | 电池车间二号印刷机212A#连续印刷不良 | 报警 | 信号类 | 状态信号 | 连续印刷不良 | ns=4;s=.EQPAlarmA20 | Boolean | 只读 | [5 empty] | 生产设备 | 二号印刷机212A（JAYZ23C7233） | 扬州基地 | 一厂（晶运园区）-F2电池车间 | 电池工段 | 印刷 | 印刷机 | 印刷机 | 其他
电池车间二号印刷机212A | 电池车间二号印刷机212A#印刷不良 | 报警 | 信号类 | 状态信号 | 印刷不良 | ns=4;s=.EQPAlarmA22 | Boolean | 只读 | [5 empty] | 生产设备 | 二号印刷机212A（JAYZ23C7233） | 扬州基地 | 一厂（晶运园区）-F2电池车间 | 电池工段 | 印刷 | 印刷机 | 印刷机 | 其他
电池车间二号印刷机212A | 电池车间二号印刷机212A#转台进片报警 | 报警 | 信号类 | 状态信号 | 转台进片报警 | ns=4;s=.EQPAlarmA23 | Boolean | 只读 | [5 empty] | 生产设备 | 二号印刷机212A（JAYZ23C7233） | 扬州基地 | 一厂（晶运园区）-F2电池车间 | 电池工段 | 印刷 | 印刷机 | 印刷机 | 其他
电池车间二号印刷机212A | 电池车间二号印刷机212A#转台出片报警 | 报警 | 信号类 | 状态信号 | 转台出片报警 | ns=4;s=.EQPAlarmA24 | Boolean | 只读 | [5 empty] | 生产设备 | 二号印刷机212A（JAYZ23C7233） | 扬州基地 | 一厂（晶运园区）-F2电池车间 | 电池工段 | 印刷 | 印刷机 | 印刷机 | 其他
电池车间二号印刷机212A | 电池车间二号印刷机212A#报警 | 报警 | 信号类 | 状态信号 | 报警 | ns=4;s=.EQPAlarmA25 | Boolean | 只读 | [5 empty] | 生产设备 | 二号印刷机212A（JAYZ23C7233） | 扬州基地 | 一厂（晶运园区）-F2电池车间 | 电池工段 | 印刷 | 印刷机 | 印刷机 | 其他
电池车间二号印刷机212A | 电池车间二号印刷机212A#进板夹板报警 | 报警 | 信号类 | 状态信号 | 进板夹板报警 | ns=4;s=.EQPAlarmA26 | Boolean | 只读 | [5 empty] | 生产设备 | 二号印刷机212A（JAYZ23C7233） | 扬州基地 | 一厂（晶运园区）-F2电池车间 | 电池工段 | 印刷 | 印刷机 | 印刷机 | 其他
电池车间二号印刷机212A | 电池车间二号印刷机212A#出板2夹板报警 | 报警 | 信号类 | 状态信号 | 出板2夹板报警 | ns=4;s=.EQPAlarmA27 | Boolean | 只读 | [5 empty] | 生产设备 | 二号印刷机212A（JAYZ23C7233） | 扬州基地 | 一厂（晶运园区）-F2电池车间 | 电池工段 | 印刷 | 印刷机 | 印刷机 | 其他
电池车间二号印刷机212A | 电池车间二号印刷机212A#出板5夹板报警 | 报警 | 信号类 | 状态信号 | 出板5夹板报警 | ns=4;s=.EQPAlarmA28 | Boolean | 只读 | [5 empty] | 生产设备 | 二号印刷机212A（JAYZ23C7233） | 扬州基地 | 一厂（晶运园区）-F2电池车间 | 电池工段 | 印刷 | 印刷机 | 印刷机 | 其他
电池车间二号印刷机212A | 电池车间二号印刷机212A#破片升降气缸报警 | 报警 | 信号类 | 状态信号 | 破片升降气缸报警 | ns=4;s=.EQPAlarmA29 | Boolean | 只读 | [5 empty] | 生产设备 | 二号印刷机212A（JAYZ23C7233） | 扬州基地 | 一厂（晶运园区）-F2电池车间 | 电池工段 | 印刷 | 印刷机 | 印刷机 | 其他
电池车间二号印刷机212A | 电池车间二号印刷机212A#回磨气缸报警 | 报警 | 信号类 | 状态信号 | 回磨气缸报警 | ns=4;s=.EQPAlarmA30 | Boolean | 只读 | [5 empty] | 生产设备 | 二号印刷机212A（JAYZ23C7233） | 扬州基地 | 一厂（晶运园区）-F2电池车间 | 电池工段 | 印刷 | 印刷机 | 印刷机 | 其他
电池车间二号印刷机212A | 电池车间二号印刷机212A#平台保护气缸报警 | 报警 | 信号类 | 状态信号 | 平台保护气缸报警 | ns=4;s=.EQPAlarmA31 | Boolean | 只读 | [5 empty] | 生产设备 | 二号印刷机212A（JAYZ23C7233） | 扬州基地 | 一厂（晶运园区）-F2电池车间 | 电池工段 | 印刷 | 印刷机 | 印刷机 | 其他
电池车间二号印刷机212A | 电池车间二号印刷机212A#丝网到位报警 | 报警 | 信号类 | 状态信号 | 丝网到位报警 | ns=4;s=.EQPAlarmA32 | Boolean | 只读 | [5 empty] | 生产设备 | 二号印刷机212A（JAYZ23C7233） | 扬州基地 | 一厂（晶运园区）-F2电池车间 | 电池工段 | 印刷 | 印刷机 | 印刷机 | 其他
电池车间二号印刷机212A | 电池车间二号印刷机212A#进板称重夹板气缸报警 | 报警 | 信号类 | 状态信号 | 进板称重夹板气缸报警 | ns=4;s=.EQPAlarmA33 | Boolean | 只读 | [5 empty] | 生产设备 | 二号印刷机212A（JAYZ23C7233） | 扬州基地 | 一厂（晶运园区）-F2电池车间 | 电池工段 | 印刷 | 印刷机 | 印刷机 | 其他
电池车间二号印刷机212A | 电池车间二号印刷机212A#出板称重夹板气缸报警 | 报警 | 信号类 | 状态信号 | 出板称重夹板气缸报警 | ns=4;s=.EQPAlarmA34 | Boolean | 只读 | [5 empty] | 生产设备 | 二号印刷机212A（JAYZ23C7233） | 扬州基地 | 一厂（晶运园区）-F2电池车间 | 电池工段 | 印刷 | 印刷机 | 印刷机 | 其他
电池车间二号印刷机212A | 电池车间二号印刷机212A#进板称重升降气缸报警 | 报警 | 信号类 | 状态信号 | 进板称重升降气缸报警 | ns=4;s=.EQPAlarmA35 | Boolean | 只读 | [5 empty] | 生产设备 | 二号印刷机212A（JAYZ23C7233） | 扬州基地 | 一厂（晶运园区）-F2电池车间 | 电池工段 | 印刷 | 印刷机 | 印刷机 | 其他
电池车间二号印刷机212A | 电池车间二号印刷机212A#出板称重升降气缸报警 | 报警 | 信号类 | 状态信号 | 出板称重升降气缸报警 | ns=4;s=.EQPAlarmA36 | Boolean | 只读 | [5 empty] | 生产设备 | 二号印刷机212A（JAYZ23C7233） | 扬州基地 | 一厂（晶运园区）-F2电池车间 | 电池工段 | 印刷 | 印刷机 | 印刷机 | 其他
电池车间二号印刷机212A | 电池车间二号印刷机212A#进板称重顶片气缸报警 | 报警 | 信号类 | 状态信号 | 进板称重顶片气缸报警 | ns=4;s=.EQPAlarmA37 | Boolean | 只读 | [5 empty] | 生产设备 | 二号印刷机212A（JAYZ23C7233） | 扬州基地 | 一厂（晶运园区）-F2电池车间 | 电池工段 | 印刷 | 印刷机 | 印刷机 | 其他
电池车间二号印刷机212A | 电池车间二号印刷机212A#出板称重顶片气缸报警 | 报警 | 信号类 | 状态信号 | 出板称重顶片气缸报警 | ns=4;s=.EQPAlarmA38 | Boolean | 只读 | [5 empty] | 生产设备 | 二号印刷机212A（JAYZ23C7233） | 扬州基地 | 一厂（晶运园区）-F2电池车间 | 电池工段 | 印刷 | 印刷机 | 印刷机 | 其他
电池车间二号印刷机212A | 电池车间二号印刷机212A#进板称重取片气缸报警 | 报警 | 信号类 | 状态信号 | 进板称重取片气缸报警 | ns=4;s=.EQPAlarmA39 | Boolean | 只读 | [5 empty] | 生产设备 | 二号印刷机212A（JAYZ23C7233） | 扬州基地 | 一厂（晶运园区）-F2电池车间 | 电池工段 | 印刷 | 印刷机 | 印刷机 | 其他
电池车间二号印刷机212A | 电池车间二号印刷机212A#出板称重取片气缸报警 | 报警 | 信号类 | 状态信号 | 出板称重取片气缸报警 | ns=4;s=.EQPAlarmA40 | Boolean | 只读 | [5 empty] | 生产设备 | 二号印刷机212A（JAYZ23C7233） | 扬州基地 | 一厂（晶运园区）-F2电池车间 | 电池工段 | 印刷 | 印刷机 | 印刷机 | 其他
电池车间二号印刷机212A | 电池车间二号印刷机212A#进板称重关门气缸报警 | 报警 | 信号类 | 状态信号 | 进板称重关门气缸报警 | ns=4;s=.EQPAlarmA41 | Boolean | 只读 | [5 empty] | 生产设备 | 二号印刷机212A（JAYZ23C7233） | 扬州基地 | 一厂（晶运园区）-F2电池车间 | 电池工段 | 印刷 | 印刷机 | 印刷机 | 其他
电池车间二号印刷机212A | 电池车间二号印刷机212A#出板称重关门气缸报警 | 报警 | 信号类 | 状态信号 | 出板称重关门气缸报警 | ns=4;s=.EQPAlarmA42 | Boolean | 只读 | [5 empty] | 生产设备 | 二号印刷机212A（JAYZ23C7233） | 扬州基地 | 一厂（晶运园区）-F2电池车间 | 电池工段 | 印刷 | 印刷机 | 印刷机 | 其他
电池车间二号印刷机212A | 电池车间二号印刷机212A#平台升降保护气缸报警 | 报警 | 信号类 | 状态信号 | 平台升降保护气缸报警 | ns=4;s=.EQPAlarmA43 | Boolean | 只读 | [5 empty] | 生产设备 | 二号印刷机212A（JAYZ23C7233） | 扬州基地 | 一厂（晶运园区）-F2电池车间 | 电池工段 | 印刷 | 印刷机 | 印刷机 | 其他
电池车间二号印刷机212A | 电池车间二号印刷机212A#进板称通讯报警 | 报警 | 信号类 | 状态信号 | 进板称通讯报警 | ns=4;s=.EQPAlarmA44 | Boolean | 只读 | [5 empty] | 生产设备 | 二号印刷机212A（JAYZ23C7233） | 扬州基地 | 一厂（晶运园区）-F2电池车间 | 电池工段 | 印刷 | 印刷机 | 印刷机 | 其他
电池车间二号印刷机212A | 电池车间二号印刷机212A#出板称通讯报警 | 报警 | 信号类 | 状态信号 | 出板称通讯报警 | ns=4;s=.EQPAlarmA45 | Boolean | 只读 | [5 empty] | 生产设备 | 二号印刷机212A（JAYZ23C7233） | 扬州基地 | 一厂（晶运园区）-F2电池车间 | 电池工段 | 印刷 | 印刷机 | 印刷机 | 其他
电池车间二号印刷机212A | 电池车间二号印刷机212A#称重失败报警 | 报警 | 信号类 | 状态信号 | 称重失败报警 | ns=4;s=.EQPAlarmA46 | Boolean | 只读 | [5 empty] | 生产设备 | 二号印刷机212A（JAYZ23C7233） | 扬州基地 | 一厂（晶运园区）-F2电池车间 | 电池工段 | 印刷 | 印刷机 | 印刷机 | 其他
电池车间二号印刷机212A | 电池车间二号印刷机212A#前安全门报警 | 报警 | 信号类 | 状态信号 | 前安全门报警 | ns=4;s=.EQPAlarmA47 | Boolean | 只读 | [5 empty] | 生产设备 | 二号印刷机212A（JAYZ23C7233） | 扬州基地 | 一厂（晶运园区）-F2电池车间 | 电池工段 | 印刷 | 印刷机 | 印刷机 | 其他
电池车间二号印刷机212A | 电池车间二号印刷机212A#后安全门报警 | 报警 | 信号类 | 状态信号 | 后安全门报警 | ns=4;s=.EQPAlarmA48 | Boolean | 只读 | [5 empty] | 生产设备 | 二号印刷机212A（JAYZ23C7233） | 扬州基地 | 一厂（晶运园区）-F2电池车间 | 电池工段 | 印刷 | 印刷机 | 印刷机 | 其他
电池车间二号印刷机212A | 电池车间二号印刷机212A#左右安全门报警 | 报警 | 信号类 | 状态信号 | 左右安全门报警 | ns=4;s=.EQPAlarmA49 | Boolean | 只读 | [5 empty] | 生产设备 | 二号印刷机212A（JAYZ23C7233） | 扬州基地 | 一厂（晶运园区）-F2电池车间 | 电池工段 | 印刷 | 印刷机 | 印刷机 | 其他
电池车间二号印刷机212A | 电池车间二号印刷机212A#直通安全门报警 | 报警 | 信号类 | 状态信号 | 直通安全门报警 | ns=4;s=.EQPAlarmA50 | Boolean | 只读 | [5 empty] | 生产设备 | 二号印刷机212A（JAYZ23C7233） | 扬州基地 | 一厂（晶运园区）-F2电池车间 | 电池工段 | 印刷 | 印刷机 | 印刷机 | 其他
电池车间二号印刷机212A | 电池车间二号印刷机212A#换纸安全门报警 | 报警 | 信号类 | 状态信号 | 换纸安全门报警 | ns=4;s=.EQPAlarmA51 | Boolean | 只读 | [5 empty] | 生产设备 | 二号印刷机212A（JAYZ23C7233） | 扬州基地 | 一厂（晶运园区）-F2电池车间 | 电池工段 | 印刷 | 印刷机 | 印刷机 | 其他
电池车间二号印刷机212A | 电池车间二号印刷机212A#气压报警*)^机械 | 报警 | 信号类 | 状态信号 | 气压报警*)^机械 | ns=4;s=.EQPAlarmA52 | Boolean | 只读 | [5 empty] | 生产设备 | 二号印刷机212A（JAYZ23C7233） | 扬州基地 | 一厂（晶运园区）-F2电池车间 | 电池工段 | 印刷 | 印刷机 | 印刷机 | 其他
电池车间二号印刷机212A | 电池车间二号印刷机212A#等待上位进板拍照结果超时 | 报警 | 信号类 | 状态信号 | 等待上位进板拍照结果超时 | ns=4;s=.EQPAlarmA53 | Boolean | 只读 | [5 empty] | 生产设备 | 二号印刷机212A（JAYZ23C7233） | 扬州基地 | 一厂（晶运园区）-F2电池车间 | 电池工段 | 印刷 | 印刷机 | 印刷机 | 其他
电池车间二号印刷机212A | 电池车间二号印刷机212A#等待上位出板拍照结果超时 | 报警 | 信号类 | 状态信号 | 等待上位出板拍照结果超时 | ns=4;s=.EQPAlarmA54 | Boolean | 只读 | [5 empty] | 生产设备 | 二号印刷机212A（JAYZ23C7233） | 扬州基地 | 一厂（晶运园区）-F2电池车间 | 电池工段 | 印刷 | 印刷机 | 印刷机 | 其他
电池车间二号印刷机212A | 电池车间二号印刷机212A#等待上位丝网板拍照结果超时 | 报警 | 信号类 | 状态信号 | 等待上位丝网板拍照结果超时 | ns=4;s=.EQPAlarmA55 | Boolean | 只读 | [5 empty] | 生产设备 | 二号印刷机212A（JAYZ23C7233） | 扬州基地 | 一厂（晶运园区）-F2电池车间 | 电池工段 | 印刷 | 印刷机 | 印刷机 | 其他
电池车间二号印刷机212A | 电池车间二号印刷机212A#复位超时 | 报警 | 信号类 | 状态信号 | 复位超时 | ns=4;s=.EQPAlarmA56 | Boolean | 只读 | [5 empty] | 生产设备 | 二号印刷机212A（JAYZ23C7233） | 扬州基地 | 一厂（晶运园区）-F2电池车间 | 电池工段 | 印刷 | 印刷机 | 印刷机 | 其他
电池车间二号印刷机212A | 电池车间二号印刷机212A#刮刀气缸压缩量报警 | 报警 | 信号类 | 状态信号 | 刮刀气缸压缩量报警 | ns=4;s=.EQPAlarmA57 | Boolean | 只读 | [5 empty] | 生产设备 | 二号印刷机212A（JAYZ23C7233） | 扬州基地 | 一厂（晶运园区）-F2电池车间 | 电池工段 | 印刷 | 印刷机 | 印刷机 | 其他
电池车间二号印刷机212A | 电池车间二号印刷机212A#EtherCAT报警 | 报警 | 信号类 | 状态信号 | EtherCAT报警 | ns=4;s=.EQPAlarmA58 | Boolean | 只读 | [5 empty] | 生产设备 | 二号印刷机212A（JAYZ23C7233） | 扬州基地 | 一厂（晶运园区）-F2电池车间 | 电池工段 | 印刷 | 印刷机 | 印刷机 | 其他
电池车间二号印刷机212A | 电池车间二号印刷机212A#工位1纸用完预警 | 报警 | 信号类 | 状态信号 | 工位1纸用完预警 | ns=4;s=.EQPAlarmA59 | Boolean | 只读 | [5 empty] | 生产设备 | 二号印刷机212A（JAYZ23C7233） | 扬州基地 | 一厂（晶运园区）-F2电池车间 | 电池工段 | 印刷 | 印刷机 | 印刷机 | 其他
电池车间二号印刷机212A | 电池车间二号印刷机212A#工位2纸用完预警 | 报警 | 信号类 | 状态信号 | 工位2纸用完预警 | ns=4;s=.EQPAlarmA60 | Boolean | 只读 | [5 empty] | 生产设备 | 二号印刷机212A（JAYZ23C7233） | 扬州基地 | 一厂（晶运园区）-F2电池车间 | 电池工段 | 印刷 | 印刷机 | 印刷机 | 其他
电池车间二号印刷机212A | 电池车间二号印刷机212A#工位3纸用完预警 | 报警 | 信号类 | 状态信号 | 工位3纸用完预警 | ns=4;s=.EQPAlarmA61 | Boolean | 只读 | [5 empty] | 生产设备 | 二号印刷机212A（JAYZ23C7233） | 扬州基地 | 一厂（晶运园区）-F2电池车间 | 电池工段 | 印刷 | 印刷机 | 印刷机 | 其他
电池车间二号印刷机212A | 电池车间二号印刷机212A#工位4纸用完预警 | 报警 | 信号类 | 状态信号 | 工位4纸用完预警 | ns=4;s=.EQPAlarmA62 | Boolean | 只读 | [5 empty] | 生产设备 | 二号印刷机212A（JAYZ23C7233） | 扬州基地 | 一厂（晶运园区）-F2电池车间 | 电池工段 | 印刷 | 印刷机 | 印刷机 | 其他
电池车间二号印刷机212A | 电池车间二号印刷机212A#上位读取称重数据超时 | 报警 | 信号类 | 状态信号 | 上位读取称重数据超时 | ns=4;s=.EQPAlarmA63 | Boolean | 只读 | [5 empty] | 生产设备 | 二号印刷机212A（JAYZ23C7233） | 扬州基地 | 一厂（晶运园区）-F2电池车间 | 电池工段 | 印刷 | 印刷机 | 印刷机 | 其他
电池车间二号印刷机212A | 电池车间二号印刷机212A#上位报警 | 报警 | 信号类 | 状态信号 | 上位报警 | ns=4;s=.EQPAlarmA64 | Boolean | 只读 | [5 empty] | 生产设备 | 二号印刷机212A（JAYZ23C7233） | 扬州基地 | 一厂（晶运园区）-F2电池车间 | 电池工段 | 印刷 | 印刷机 | 印刷机 | 其他
电池车间二号印刷机212A | 电池车间二号印刷机212A#满蓝提示洗网报警 | 报警 | 信号类 | 状态信号 | 满蓝提示洗网报警 | ns=4;s=.EQPAlarmA65 | Boolean | 只读 | [5 empty] | 生产设备 | 二号印刷机212A（JAYZ23C7233） | 扬州基地 | 一厂（晶运园区）-F2电池车间 | 电池工段 | 印刷 | 印刷机 | 印刷机 | 其他
电池车间二号印刷机212A | 电池车间二号印刷机212A#网版寿命报警 | 报警 | 信号类 | 状态信号 | 网版寿命报警 | ns=4;s=.EQPAlarmA66 | Boolean | 只读 | [5 empty] | 生产设备 | 二号印刷机212A（JAYZ23C7233） | 扬州基地 | 一厂（晶运园区）-F2电池车间 | 电池工段 | 印刷 | 印刷机 | 印刷机 | 其他
电池车间二号印刷机212A | 电池车间二号印刷机212A#水冷机报警 | 报警 | 信号类 | 状态信号 | 水冷机报警 | ns=4;s=.EQPAlarmA67 | Boolean | 只读 | [5 empty] | 生产设备 | 二号印刷机212A（JAYZ23C7233） | 扬州基地 | 一厂（晶运园区）-F2电池车间 | 电池工段 | 印刷 | 印刷机 | 印刷机 | 其他
电池车间二号印刷机212A | 电池车间二号印刷机212A#PL印刷报警 | 报警 | 信号类 | 状态信号 | PL印刷报警 | ns=4;s=.EQPAlarmA68 | Boolean | 只读 | [5 empty] | 生产设备 | 二号印刷机212A（JAYZ23C7233） | 扬州基地 | 一厂（晶运园区）-F2电池车间 | 电池工段 | 印刷 | 印刷机 | 印刷机 | 其他
电池车间二号印刷机212A | 电池车间二号印刷机212A#外接PL未就绪 | 报警 | 信号类 | 状态信号 | 外接PL未就绪 | ns=4;s=.EQPAlarmA69 | Boolean | 只读 | [5 empty] | 生产设备 | 二号印刷机212A（JAYZ23C7233） | 扬州基地 | 一厂（晶运园区）-F2电池车间 | 电池工段 | 印刷 | 印刷机 | 印刷机 | 其他
电池车间二号印刷机212A | 电池车间二号印刷机212A#连续PL印刷NG | 报警 | 信号类 | 状态信号 | 连续PL印刷NG | ns=4;s=.EQPAlarmA70 | Boolean | 只读 | [5 empty] | 生产设备 | 二号印刷机212A（JAYZ23C7233） | 扬州基地 | 一厂（晶运园区）-F2电池车间 | 电池工段 | 印刷 | 印刷机 | 印刷机 | 其他
电池车间二号印刷机212A | 电池车间二号印刷机212A#出炉堵片报警 | 报警 | 信号类 | 状态信号 | 出炉堵片报警 | ns=4;s=.EQPAlarmA71 | Boolean | 只读 | [5 empty] | 生产设备 | 二号印刷机212A（JAYZ23C7233） | 扬州基地 | 一厂（晶运园区）-F2电池车间 | 电池工段 | 印刷 | 印刷机 | 印刷机 | 其他
电池车间二号印刷机212A | 电池车间二号印刷机212A#无花篮检测到NG片 | 报警 | 信号类 | 状态信号 | 无花篮检测到NG片 | ns=4;s=.EQPAlarmA72 | Boolean | 只读 | [5 empty] | 生产设备 | 二号印刷机212A（JAYZ23C7233） | 扬州基地 | 一厂（晶运园区）-F2电池车间 | 电池工段 | 印刷 | 印刷机 | 印刷机 | 其他
电池车间二号印刷机212A | 电池车间二号印刷机212A#出版缓存花篮满料 | 报警 | 信号类 | 状态信号 | 出版缓存花篮满料 | ns=4;s=.EQPAlarmA73 | Boolean | 只读 | [5 empty] | 生产设备 | 二号印刷机212A（JAYZ23C7233） | 扬州基地 | 一厂（晶运园区）-F2电池车间 | 电池工段 | 印刷 | 印刷机 | 印刷机 | 其他
电池车间二号印刷机212A | 电池车间二号印刷机212A#出版缓存花篮未复位 | 报警 | 信号类 | 状态信号 | 出版缓存花篮未复位 | ns=4;s=.EQPAlarmA74 | Boolean | 只读 | [5 empty] | 生产设备 | 二号印刷机212A（JAYZ23C7233） | 扬州基地 | 一厂（晶运园区）-F2电池车间 | 电池工段 | 印刷 | 印刷机 | 印刷机 | 其他
电池车间二号印刷机212A | 电池车间二号印刷机212A#出版缓存花篮异常 | 报警 | 信号类 | 状态信号 | 出版缓存花篮异常 | ns=4;s=.EQPAlarmA75 | Boolean | 只读 | [5 empty] | 生产设备 | 二号印刷机212A（JAYZ23C7233） | 扬州基地 | 一厂（晶运园区）-F2电池车间 | 电池工段 | 印刷 | 印刷机 | 印刷机 | 其他
电池车间二号印刷机212A | 电池车间二号印刷机212A#缓存升降轴超出安全范围 | 报警 | 信号类 | 状态信号 | 缓存升降轴超出安全范围 | ns=4;s=.EQPAlarmA76 | Boolean | 只读 | [5 empty] | 生产设备 | 二号印刷机212A（JAYZ23C7233） | 扬州基地 | 一厂（晶运园区）-F2电池车间 | 电池工段 | 印刷 | 印刷机 | 印刷机 | 其他
电池车间二号印刷机212A | 电池车间二号印刷机212A#停机时间（各机位实时参数） | 反馈值 | 其他 | 时间 | 停机时间（各机位实时参数） | ns=4;s=.downtime1 | Double | 只读 |  |  |  |  | 秒 | 生产设备 | 二号印刷机212A（JAYZ23C7233） | 扬州基地 | 一厂（晶运园区）-F2电池车间 | 电池工段 | 印刷 | 印刷机 | 印刷机 | 其他
电池车间二号印刷机212A | 电池车间二号印刷机212A#单片印刷速度（各机位实时参数） | 反馈值 | 速度类 | 速度 | 单片印刷速度（各机位实时参数） | ns=4;s=.EQPRecipeA10 | Double | 只读 |  |  |  |  | mm/s | 生产设备 | 二号印刷机212A（JAYZ23C7233） | 扬州基地 | 一厂（晶运园区）-F2电池车间 | 电池工段 | 印刷 | 印刷机 | 印刷机 | 其他
电池车间二号印刷机212A | 电池车间二号印刷机212A#X轴偏移量（各机位实时参数） | 反馈值 | 测量类 | 位置 | X轴偏移量（各机位实时参数） | ns=4;s=.EQPRecipeA13 | Double | 只读 |  |  |  |  | mm | 生产设备 | 二号印刷机212A（JAYZ23C7233） | 扬州基地 | 一厂（晶运园区）-F2电池车间 | 电池工段 | 印刷 | 印刷机 | 印刷机 | 其他
电池车间二号印刷机212A | 电池车间二号印刷机212A#Y轴偏移量（各机位实时参数） | 反馈值 | 测量类 | 位置 | Y轴偏移量（各机位实时参数） | ns=4;s=.EQPRecipeA14 | Double | 只读 |  |  |  |  | mm | 生产设备 | 二号印刷机212A（JAYZ23C7233） | 扬州基地 | 一厂（晶运园区）-F2电池车间 | 电池工段 | 印刷 | 印刷机 | 印刷机 | 其他
电池车间二号印刷机212A | 电池车间二号印刷机212A#压缩量 | 反馈值 | 测量类 | 位置 | 压缩量 | ns=4;s=.EQPRecipeA1 | Double | 只读 |  |  |  |  | mm | 生产设备 | 二号印刷机212A（JAYZ23C7233） | 扬州基地 | 一厂（晶运园区）-F2电池车间 | 电池工段 | 印刷 | 印刷机 | 印刷机 | 其他
电池车间二号印刷机212A | 电池车间二号印刷机212A#z轴的零位（long） | 反馈值 | 测量类 | 位置 | z轴的零位（long） | ns=4;s=.EQPRecipeAA16 | Double | 只读 |  |  |  |  | mm | 生产设备 | 二号印刷机212A（JAYZ23C7233） | 扬州基地 | 一厂（晶运园区）-F2电池车间 | 电池工段 | 印刷 | 印刷机 | 印刷机 | 其他
电池车间二号印刷机212A | 电池车间二号印刷机212A#印刷网距 | 反馈值 | 测量类 | 位置 | 印刷网距 | ns=4;s=.EQPRecipeAA14 | Double | 只读 |  |  |  |  | mm | 生产设备 | 二号印刷机212A（JAYZ23C7233） | 扬州基地 | 一厂（晶运园区）-F2电池车间 | 电池工段 | 印刷 | 印刷机 | 印刷机 | 其他
电池车间二号印刷机212A | 电池车间二号印刷机212A#压力 | 反馈值 | 测量类 | 压力 | 压力 | ns=4;s=.EQPRecipeAA4 | Double | 只读 |  |  |  |  | N | 生产设备 | 二号印刷机212A（JAYZ23C7233） | 扬州基地 | 一厂（晶运园区）-F2电池车间 | 电池工段 | 印刷 | 印刷机 | 印刷机 | 其他
电池车间二号印刷机212A | 电池车间二号印刷机212A#设定进板采集模式 | 运行状态 | 信号类 | 动作信号 | 设定进板采集模式 | ns=4;s=.InputMode | Boolean | 只读 | [5 empty] | 生产设备 | 二号印刷机212A（JAYZ23C7233） | 扬州基地 | 一厂（晶运园区）-F2电池车间 | 电池工段 | 印刷 | 印刷机 | 印刷机 | 其他
电池车间二号印刷机212A | 电池车间二号印刷机212A#设定出板来集模式 | 运行状态 | 信号类 | 动作信号 | 设定出板来集模式 | ns=4;s=.OutputMode | Boolean | 只读 | [5 empty] | 生产设备 | 二号印刷机212A（JAYZ23C7233） | 扬州基地 | 一厂（晶运园区）-F2电池车间 | 电池工段 | 印刷 | 印刷机 | 印刷机 | 其他
电池车间二号印刷机212A | 电池车间二号印刷机212A#设备当前在制 | 反馈值 | 统计类 | 产量 | 设备当前在制 | ns=4;s=.Output_Zero_RealInProcessQty | Word | 只读 |  |  |  |  | 片 | 生产设备 | 二号印刷机212A（JAYZ23C7233） | 扬州基地 | 一厂（晶运园区）-F2电池车间 | 电池工段 | 印刷 | 印刷机 | 印刷机 | 其他
电池车间二号印刷机212A | 电池车间二号印刷机212A#CT值 | 反馈值 | 速度类 | 速度 | CT值 | ns=4;s=.SingleTime | Word | 只读 |  |  |  |  | ms | 生产设备 | 二号印刷机212A（JAYZ23C7233） | 扬州基地 | 一厂（晶运园区）-F2电池车间 | 电池工段 | 印刷 | 印刷机 | 印刷机 | 其他
电池车间二号印刷机212A | 电池车间二号印刷机212A#当前网版印次 | 反馈值 | 统计类 | 次数 | 当前网版印次 | ns=4;s=.Screen_ProductQty | String | 只读 |  |  |  |  | 次 | 生产设备 | 二号印刷机212A（JAYZ23C7233） | 扬州基地 | 一厂（晶运园区）-F2电池车间 | 电池工段 | 印刷 | 印刷机 | 印刷机 | 其他
电池车间二号印刷机212A | 电池车间二号印刷机212A#丝网高度标定报警 | 报警 | 信号类 | 状态信号 | 丝网高度标定报警 | ns=4;s=.EQPAlarmA0 | Boolean | 只读 | [5 empty] | 生产设备 | 二号印刷机212A（JAYZ23C7233） | 扬州基地 | 一厂（晶运园区）-F2电池车间 | 电池工段 | 印刷 | 印刷机 | 印刷机 | 其他
电池车间二号印刷机212A | 电池车间二号印刷机212A#刮刀高度标定报警 | 报警 | 信号类 | 状态信号 | 刮刀高度标定报警 | ns=4;s=.EQPAlarmA1 | Boolean | 只读 | [5 empty] | 生产设备 | 二号印刷机212A（JAYZ23C7233） | 扬州基地 | 一厂（晶运园区）-F2电池车间 | 电池工段 | 印刷 | 印刷机 | 印刷机 | 其他
电池车间二号印刷机212A | 电池车间二号印刷机212A#进片直通皮带1报警 | 报警 | 信号类 | 状态信号 | 进片直通皮带1报警 | ns=4;s=.EQPAlarmA5 | Boolean | 只读 | [5 empty] | 生产设备 | 二号印刷机212A（JAYZ23C7233） | 扬州基地 | 一厂（晶运园区）-F2电池车间 | 电池工段 | 印刷 | 印刷机 | 印刷机 | 其他
电池车间二号印刷机212A | 电池车间二号印刷机212A#进片直通皮带2报警 | 报警 | 信号类 | 状态信号 | 进片直通皮带2报警 | ns=4;s=.EQPAlarmA6 | Boolean | 只读 | [5 empty] | 生产设备 | 二号印刷机212A（JAYZ23C7233） | 扬州基地 | 一厂（晶运园区）-F2电池车间 | 电池工段 | 印刷 | 印刷机 | 印刷机 | 其他
电池车间二号印刷机212A | 电池车间二号印刷机212A#进片皮带1报警 | 报警 | 信号类 | 状态信号 | 进片皮带1报警 | ns=4;s=.EQPAlarmA7 | Boolean | 只读 | [5 empty] | 生产设备 | 二号印刷机212A（JAYZ23C7233） | 扬州基地 | 一厂（晶运园区）-F2电池车间 | 电池工段 | 印刷 | 印刷机 | 印刷机 | 其他
电池车间二号印刷机212A | 电池车间二号印刷机212A#进片皮带2报警 | 报警 | 信号类 | 状态信号 | 进片皮带2报警 | ns=4;s=.EQPAlarmA8 | Boolean | 只读 | [5 empty] | 生产设备 | 二号印刷机212A（JAYZ23C7233） | 扬州基地 | 一厂（晶运园区）-F2电池车间 | 电池工段 | 印刷 | 印刷机 | 印刷机 | 其他
电池车间二号印刷机212A | 电池车间二号印刷机212A#出片皮带1报警 | 报警 | 信号类 | 状态信号 | 出片皮带1报警 | ns=4;s=.EQPAlarmA9 | Boolean | 只读 | [5 empty] | 生产设备 | 二号印刷机212A（JAYZ23C7233） | 扬州基地 | 一厂（晶运园区）-F2电池车间 | 电池工段 | 印刷 | 印刷机 | 印刷机 | 其他
电池车间二号印刷机212A | 电池车间二号印刷机212A#出片皮带2报警 | 报警 | 信号类 | 状态信号 | 出片皮带2报警 | ns=4;s=.EQPAlarmA10 | Boolean | 只读 | [5 empty] | 生产设备 | 二号印刷机212A（JAYZ23C7233） | 扬州基地 | 一厂（晶运园区）-F2电池车间 | 电池工段 | 印刷 | 印刷机 | 印刷机 | 其他
电池车间二号烘干炉301A | 电池车间二号烘干炉301A#1区二号烘干炉实际功率 | 反馈值 | 能耗类 | 功率 | 1区二号烘干炉实际功率 | ns=4;i=763 | Float | 只读 |  |  |  |  | kW | 生产设备 | 二号烘干炉301A（JAYZ2417842） | 扬州基地 | 一厂（晶运园区）-F3电池车间 | 电池工段 | 印刷 | 烘干炉 | 烘干炉 | 其他
电池车间二号烘干炉301A | 电池车间二号烘干炉301A#2区烘干炉实际功率 | 反馈值 | 能耗类 | 功率 | 2区烘干炉实际功率 | ns=4;i=764 | Float | 只读 |  |  |  |  | kW | 生产设备 | 二号烘干炉301A（JAYZ2417842） | 扬州基地 | 一厂（晶运园区）-F3电池车间 | 电池工段 | 印刷 | 烘干炉 | 烘干炉 | 其他
电池车间二号烘干炉301A | 电池车间二号烘干炉301A#3区烘干炉实际功率 | 反馈值 | 能耗类 | 功率 | 3区烘干炉实际功率 | ns=4;i=765 | Float | 只读 |  |  |  |  | kW | 生产设备 | 二号烘干炉301A（JAYZ2417842） | 扬州基地 | 一厂（晶运园区）-F3电池车间 | 电池工段 | 印刷 | 烘干炉 | 烘干炉 | 其他
电池车间二号烘干炉301A | 电池车间二号烘干炉301A#4区烘干炉实际功率 | 反馈值 | 能耗类 | 功率 | 4区烘干炉实际功率 | ns=4;i=766 | Float | 只读 |  |  |  |  | kW | 生产设备 | 二号烘干炉301A（JAYZ2417842） | 扬州基地 | 一厂（晶运园区）-F3电池车间 | 电池工段 | 印刷 | 烘干炉 | 烘干炉 | 其他
电池车间二号烘干炉301A | 电池车间二号烘干炉301A#5区烘干炉实际功率 | 反馈值 | 能耗类 | 功率 | 5区烘干炉实际功率 | ns=4;i=767 | Float | 只读 |  |  |  |  | kW | 生产设备 | 二号烘干炉301A（JAYZ2417842） | 扬州基地 | 一厂（晶运园区）-F3电池车间 | 电池工段 | 印刷 | 烘干炉 | 烘干炉 | 其他
电池车间二号烘干炉301A | 电池车间二号烘干炉301A#6区烘干炉实际功率 | 反馈值 | 能耗类 | 功率 | 6区烘干炉实际功率 | ns=4;i=768 | Float | 只读 |  |  |  |  | kW | 生产设备 | 二号烘干炉301A（JAYZ2417842） | 扬州基地 | 一厂（晶运园区）-F3电池车间 | 电池工段 | 印刷 | 烘干炉 | 烘干炉 | 其他
电池车间二号烘干炉301A | 电池车间二号烘干炉301A#7区烘干炉实际功率 | 反馈值 | 能耗类 | 功率 | 7区烘干炉实际功率 | ns=4;i=769 | Float | 只读 |  |  |  |  | kW | 生产设备 | 二号烘干炉301A（JAYZ2417842） | 扬州基地 | 一厂（晶运园区）-F3电池车间 | 电池工段 | 印刷 | 烘干炉 | 烘干炉 | 其他
电池车间二号烘干炉301A | 电池车间二号烘干炉301A#8区烘干炉实际功率 | 反馈值 | 能耗类 | 功率 | 8区烘干炉实际功率 | ns=4;i=770 | Float | 只读 |  |  |  |  | kW | 生产设备 | 二号烘干炉301A（JAYZ2417842） | 扬州基地 | 一厂（晶运园区）-F3电池车间 | 电池工段 | 印刷 | 烘干炉 | 烘干炉 | 其他
电池车间二号烘干炉301A | 电池车间二号烘干炉301A#下1实际功率显示 | 反馈值 | 能耗类 | 功率 | 下1实际功率显示 | ns=4;i=771 | Float | 只读 |  |  |  |  | kW | 生产设备 | 二号烘干炉301A（JAYZ2417842） | 扬州基地 | 一厂（晶运园区）-F3电池车间 | 电池工段 | 印刷 | 烘干炉 | 烘干炉 | 其他
电池车间二号烘干炉301A | 电池车间二号烘干炉301A#下2实际功率显示 | 反馈值 | 能耗类 | 功率 | 下2实际功率显示 | ns=4;i=772 | Float | 只读 |  |  |  |  | kW | 生产设备 | 二号烘干炉301A（JAYZ2417842） | 扬州基地 | 一厂（晶运园区）-F3电池车间 | 电池工段 | 印刷 | 烘干炉 | 烘干炉 | 其他
电池车间二号烘干炉301A | 电池车间二号烘干炉301A#烘干炉发热箱实际功率 | 反馈值 | 能耗类 | 功率 | 烘干炉发热箱实际功率 | ns=4;i=773 | Float | 只读 |  |  |  |  | kW | 生产设备 | 二号烘干炉301A（JAYZ2417842） | 扬州基地 | 一厂（晶运园区）-F3电池车间 | 电池工段 | 印刷 | 烘干炉 | 烘干炉 | 其他
电池车间二号烘干炉301A | 电池车间二号烘干炉301A#1区烘干炉实际温度 | 反馈值 | 测量类 | 温度 | 1区烘干炉实际温度 | ns=4;i=713 | Float | 只读 |  |  |  |  | ℃ | 生产设备 | 二号烘干炉301A（JAYZ2417842） | 扬州基地 | 一厂（晶运园区）-F3电池车间 | 电池工段 | 印刷 | 烘干炉 | 烘干炉 | 其他
电池车间二号烘干炉301A | 电池车间二号烘干炉301A#2区烘干炉实际温度 | 反馈值 | 测量类 | 温度 | 2区烘干炉实际温度 | ns=4;i=714 | Float | 只读 |  |  |  |  | ℃ | 生产设备 | 二号烘干炉301A（JAYZ2417842） | 扬州基地 | 一厂（晶运园区）-F3电池车间 | 电池工段 | 印刷 | 烘干炉 | 烘干炉 | 其他
电池车间二号烘干炉301A | 电池车间二号烘干炉301A#3区烘干炉实际温度 | 反馈值 | 测量类 | 温度 | 3区烘干炉实际温度 | ns=4;i=715 | Float | 只读 |  |  |  |  | ℃ | 生产设备 | 二号烘干炉301A（JAYZ2417842） | 扬州基地 | 一厂（晶运园区）-F3电池车间 | 电池工段 | 印刷 | 烘干炉 | 烘干炉 | 其他
电池车间二号烘干炉301A | 电池车间二号烘干炉301A#4区烘干炉实际温度 | 反馈值 | 测量类 | 温度 | 4区烘干炉实际温度 | ns=4;i=716 | Float | 只读 |  |  |  |  | ℃ | 生产设备 | 二号烘干炉301A（JAYZ2417842） | 扬州基地 | 一厂（晶运园区）-F3电池车间 | 电池工段 | 印刷 | 烘干炉 | 烘干炉 | 其他
电池车间二号烘干炉301A | 电池车间二号烘干炉301A#5区烘干炉实际温度 | 反馈值 | 测量类 | 温度 | 5区烘干炉实际温度 | ns=4;i=717 | Float | 只读 |  |  |  |  | ℃ | 生产设备 | 二号烘干炉301A（JAYZ2417842） | 扬州基地 | 一厂（晶运园区）-F3电池车间 | 电池工段 | 印刷 | 烘干炉 | 烘干炉 | 其他
电池车间二号烘干炉301A | 电池车间二号烘干炉301A#6区烘干炉实际温度 | 反馈值 | 测量类 | 温度 | 6区烘干炉实际温度 | ns=4;i=718 | Float | 只读 |  |  |  |  | ℃ | 生产设备 | 二号烘干炉301A（JAYZ2417842） | 扬州基地 | 一厂（晶运园区）-F3电池车间 | 电池工段 | 印刷 | 烘干炉 | 烘干炉 | 其他
电池车间二号烘干炉301A | 电池车间二号烘干炉301A#7区烘干炉实际温度 | 反馈值 | 测量类 | 温度 | 7区烘干炉实际温度 | ns=4;i=719 | Float | 只读 |  |  |  |  | ℃ | 生产设备 | 二号烘干炉301A（JAYZ2417842） | 扬州基地 | 一厂（晶运园区）-F3电池车间 | 电池工段 | 印刷 | 烘干炉 | 烘干炉 | 其他
电池车间二号烘干炉301A | 电池车间二号烘干炉301A#8区烘干炉实际温度 | 反馈值 | 测量类 | 温度 | 8区烘干炉实际温度 | ns=4;i=720 | Float | 只读 |  |  |  |  | ℃ | 生产设备 | 二号烘干炉301A（JAYZ2417842） | 扬州基地 | 一厂（晶运园区）-F3电池车间 | 电池工段 | 印刷 | 烘干炉 | 烘干炉 | 其他
电池车间二号烘干炉301A | 电池车间二号烘干炉301A#下1区实际温度显示 | 反馈值 | 测量类 | 温度 | 下1区实际温度显示 | ns=4;i=721 | Float | 只读 |  |  |  |  | ℃ | 生产设备 | 二号烘干炉301A（JAYZ2417842） | 扬州基地 | 一厂（晶运园区）-F3电池车间 | 电池工段 | 印刷 | 烘干炉 | 烘干炉 | 其他
电池车间二号烘干炉301A | 电池车间二号烘干炉301A#下2区实际温度显示 | 反馈值 | 测量类 | 温度 | 下2区实际温度显示 | ns=4;i=722 | Float | 只读 |  |  |  |  | ℃ | 生产设备 | 二号烘干炉301A（JAYZ2417842） | 扬州基地 | 一厂（晶运园区）-F3电池车间 | 电池工段 | 印刷 | 烘干炉 | 烘干炉 | 其他
电池车间二号烘干炉301A | 电池车间二号烘干炉301A#烘干炉发热箱实际温度 | 反馈值 | 测量类 | 温度 | 烘干炉发热箱实际温度 | ns=4;i=723 | Float | 只读 |  |  |  |  | ℃ | 生产设备 | 二号烘干炉301A（JAYZ2417842） | 扬州基地 | 一厂（晶运园区）-F3电池车间 | 电池工段 | 印刷 | 烘干炉 | 烘干炉 | 其他
电池车间二号烘干炉301A | 电池车间二号烘干炉301A#上1区温度设定 | 设定值 | 工艺类 | 工艺参数 | 上1区温度设定 | ns=4;i=1851 | Float | 只读 |  |  |  |  | ℃ | 生产设备 | 二号烘干炉301A（JAYZ2417842） | 扬州基地 | 一厂（晶运园区）-F3电池车间 | 电池工段 | 印刷 | 烘干炉 | 烘干炉 | 其他
电池车间二号烘干炉301A | 电池车间二号烘干炉301A#上2区温度设定 | 设定值 | 工艺类 | 工艺参数 | 上2区温度设定 | ns=4;i=1852 | Float | 只读 |  |  |  |  | ℃ | 生产设备 | 二号烘干炉301A（JAYZ2417842） | 扬州基地 | 一厂（晶运园区）-F3电池车间 | 电池工段 | 印刷 | 烘干炉 | 烘干炉 | 其他
电池车间二号烘干炉301A | 电池车间二号烘干炉301A#上3区温度设定 | 设定值 | 工艺类 | 工艺参数 | 上3区温度设定 | ns=4;i=1853 | Float | 只读 |  |  |  |  | ℃ | 生产设备 | 二号烘干炉301A（JAYZ2417842） | 扬州基地 | 一厂（晶运园区）-F3电池车间 | 电池工段 | 印刷 | 烘干炉 | 烘干炉 | 其他
电池车间二号烘干炉301A | 电池车间二号烘干炉301A#上4区温度设定 | 设定值 | 工艺类 | 工艺参数 | 上4区温度设定 | ns=4;i=1854 | Float | 只读 |  |  |  |  | ℃ | 生产设备 | 二号烘干炉301A（JAYZ2417842） | 扬州基地 | 一厂（晶运园区）-F3电池车间 | 电池工段 | 印刷 | 烘干炉 | 烘干炉 | 其他
电池车间二号烘干炉301A | 电池车间二号烘干炉301A#上5区温度设定 | 设定值 | 工艺类 | 工艺参数 | 上5区温度设定 | ns=4;i=1855 | Float | 只读 |  |  |  |  | ℃ | 生产设备 | 二号烘干炉301A（JAYZ2417842） | 扬州基地 | 一厂（晶运园区）-F3电池车间 | 电池工段 | 印刷 | 烘干炉 | 烘干炉 | 其他
电池车间二号烘干炉301A | 电池车间二号烘干炉301A#上6区温度设定 | 设定值 | 工艺类 | 工艺参数 | 上6区温度设定 | ns=4;i=1856 | Float | 只读 |  |  |  |  | ℃ | 生产设备 | 二号烘干炉301A（JAYZ2417842） | 扬州基地 | 一厂（晶运园区）-F3电池车间 | 电池工段 | 印刷 | 烘干炉 | 烘干炉 | 其他
电池车间二号烘干炉301A | 电池车间二号烘干炉301A#上7区温度设定 | 设定值 | 工艺类 | 工艺参数 | 上7区温度设定 | ns=4;i=1857 | Float | 只读 |  |  |  |  | ℃ | 生产设备 | 二号烘干炉301A（JAYZ2417842） | 扬州基地 | 一厂（晶运园区）-F3电池车间 | 电池工段 | 印刷 | 烘干炉 | 烘干炉 | 其他
电池车间二号烘干炉301A | 电池车间二号烘干炉301A#上8区温度设定 | 设定值 | 工艺类 | 工艺参数 | 上8区温度设定 | ns=4;i=1858 | Float | 只读 |  |  |  |  | ℃ | 生产设备 | 二号烘干炉301A（JAYZ2417842） | 扬州基地 | 一厂（晶运园区）-F3电池车间 | 电池工段 | 印刷 | 烘干炉 | 烘干炉 | 其他
电池车间二号烘干炉301A | 电池车间二号烘干炉301A#下1温度设定 | 设定值 | 工艺类 | 工艺参数 | 下1温度设定 | ns=4;i=1859 | Float | 只读 |  |  |  |  | ℃ | 生产设备 | 二号烘干炉301A（JAYZ2417842） | 扬州基地 | 一厂（晶运园区）-F3电池车间 | 电池工段 | 印刷 | 烘干炉 | 烘干炉 | 其他
电池车间二号烘干炉301A | 电池车间二号烘干炉301A#下2温度设定 | 设定值 | 工艺类 | 工艺参数 | 下2温度设定 | ns=4;i=1860 | Float | 只读 |  |  |  |  | ℃ | 生产设备 | 二号烘干炉301A（JAYZ2417842） | 扬州基地 | 一厂（晶运园区）-F3电池车间 | 电池工段 | 印刷 | 烘干炉 | 烘干炉 | 其他
电池车间二号烘干炉301A | 电池车间二号烘干炉301A#发热箱温度设定 | 设定值 | 工艺类 | 工艺参数 | 发热箱温度设定 | ns=4;i=1861 | Float | 只读 |  |  |  |  | ℃ | 生产设备 | 二号烘干炉301A（JAYZ2417842） | 扬州基地 | 一厂（晶运园区）-F3电池车间 | 电池工段 | 印刷 | 烘干炉 | 烘干炉 | 其他
电池车间二号烘干炉301A | 电池车间二号烘干炉301A#A燃烧塔温度设定 | 设定值 | 工艺类 | 工艺参数 | A燃烧塔温度设定 | ns=4;i=1862 | Float | 只读 |  |  |  |  | ℃ | 生产设备 | 二号烘干炉301A（JAYZ2417842） | 扬州基地 | 一厂（晶运园区）-F3电池车间 | 电池工段 | 印刷 | 烘干炉 | 烘干炉 | 其他
电池车间二号烘干炉301A | 电池车间二号烘干炉301A#B燃烧塔温度设定 | 设定值 | 工艺类 | 工艺参数 | B燃烧塔温度设定 | ns=4;i=1863 | Float | 只读 |  |  |  |  | ℃ | 生产设备 | 二号烘干炉301A（JAYZ2417842） | 扬州基地 | 一厂（晶运园区）-F3电池车间 | 电池工段 | 印刷 | 烘干炉 | 烘干炉 | 其他
电池车间二号烘干炉301A | 电池车间二号烘干炉301A#排废1温度显示 | 反馈值 | 测量类 | 温度 | 排废1温度显示 | ns=4;i=938 | Float | 只读 |  |  |  |  | ℃ | 生产设备 | 二号烘干炉301A（JAYZ2417842） | 扬州基地 | 一厂（晶运园区）-F3电池车间 | 电池工段 | 印刷 | 烘干炉 | 烘干炉 | 其他
电池车间二号烘干炉301A | 电池车间二号烘干炉301A#排废2温度显示 | 反馈值 | 测量类 | 温度 | 排废2温度显示 | ns=4;i=939 | Float | 只读 |  |  |  |  | ℃ | 生产设备 | 二号烘干炉301A（JAYZ2417842） | 扬州基地 | 一厂（晶运园区）-F3电池车间 | 电池工段 | 印刷 | 烘干炉 | 烘干炉 | 其他
电池车间二号烘干炉301A | 电池车间二号烘干炉301A#排废3温度显示 | 反馈值 | 测量类 | 温度 | 排废3温度显示 | ns=4;i=940 | Float | 只读 |  |  |  |  | ℃ | 生产设备 | 二号烘干炉301A（JAYZ2417842） | 扬州基地 | 一厂（晶运园区）-F3电池车间 | 电池工段 | 印刷 | 烘干炉 | 烘干炉 | 其他
电池车间二号烘干炉301A | 电池车间二号烘干炉301A#电箱温度显示 | 反馈值 | 测量类 | 温度 | 电箱温度显示 | ns=4;i=941 | Float | 只读 |  |  |  |  | ℃ | 生产设备 | 二号烘干炉301A（JAYZ2417842） | 扬州基地 | 一厂（晶运园区）-F3电池车间 | 电池工段 | 印刷 | 烘干炉 | 烘干炉 | 其他
电池车间二号烘干炉301A | 电池车间二号烘干炉301A#出水温度显示 | 反馈值 | 测量类 | 温度 | 出水温度显示 | ns=4;i=942 | Float | 只读 |  |  |  |  | ℃ | 生产设备 | 二号烘干炉301A（JAYZ2417842） | 扬州基地 | 一厂（晶运园区）-F3电池车间 | 电池工段 | 印刷 | 烘干炉 | 烘干炉 | 其他
电池车间二号烘干炉301A | 电池车间二号烘干炉301A#A燃烧塔上限显示 | 反馈值 | 信号类 | 触限位 | A燃烧塔上限显示 | ns=4;i=981 | Float | 只读 | [5 empty] | 生产设备 | 二号烘干炉301A（JAYZ2417842） | 扬州基地 | 一厂（晶运园区）-F3电池车间 | 电池工段 | 印刷 | 烘干炉 | 烘干炉 | 其他
电池车间二号烘干炉301A | 电池车间二号烘干炉301A#A燃烧塔燃烧温度显示 | 反馈值 | 测量类 | 温度 | A燃烧塔燃烧温度显示 | ns=4;i=982 | Float | 只读 |  |  |  |  | ℃ | 生产设备 | 二号烘干炉301A（JAYZ2417842） | 扬州基地 | 一厂（晶运园区）-F3电池车间 | 电池工段 | 印刷 | 烘干炉 | 烘干炉 | 其他
电池车间二号烘干炉301A | 电池车间二号烘干炉301A#A燃烧塔炉体温度显示 | 反馈值 | 测量类 | 温度 | A燃烧塔炉体温度显示 | ns=4;i=983 | Float | 只读 |  |  |  |  | ℃ | 生产设备 | 二号烘干炉301A（JAYZ2417842） | 扬州基地 | 一厂（晶运园区）-F3电池车间 | 电池工段 | 印刷 | 烘干炉 | 烘干炉 | 其他
电池车间二号烘干炉301A | 电池车间二号烘干炉301A#A燃烧塔出口温度显示 | 反馈值 | 测量类 | 温度 | A燃烧塔出口温度显示 | ns=4;i=984 | Float | 只读 |  |  |  |  | ℃ | 生产设备 | 二号烘干炉301A（JAYZ2417842） | 扬州基地 | 一厂（晶运园区）-F3电池车间 | 电池工段 | 印刷 | 烘干炉 | 烘干炉 | 其他
电池车间二号烘干炉301A | 电池车间二号烘干炉301A#B燃烧塔上限显示 | 反馈值 | 信号类 | 触限位 | B燃烧塔上限显示 | ns=4;i=985 | Float | 只读 | [5 empty] | 生产设备 | 二号烘干炉301A（JAYZ2417842） | 扬州基地 | 一厂（晶运园区）-F3电池车间 | 电池工段 | 印刷 | 烘干炉 | 烘干炉 | 其他
电池车间二号烘干炉301A | 电池车间二号烘干炉301A#B燃烧塔燃烧温度显示 | 反馈值 | 速度类 | 温度 | B燃烧塔燃烧温度显示 | ns=4;i=986 | Float | 只读 |  |  |  |  | ℃ | 生产设备 | 二号烘干炉301A（JAYZ2417842） | 扬州基地 | 一厂（晶运园区）-F3电池车间 | 电池工段 | 印刷 | 烘干炉 | 烘干炉 | 其他
电池车间二号烘干炉301A | 电池车间二号烘干炉301A#B燃烧塔炉体温度显示 | 反馈值 | 速度类 | 温度 | B燃烧塔炉体温度显示 | ns=4;i=987 | Float | 只读 |  |  |  |  | ℃ | 生产设备 | 二号烘干炉301A（JAYZ2417842） | 扬州基地 | 一厂（晶运园区）-F3电池车间 | 电池工段 | 印刷 | 烘干炉 | 烘干炉 | 其他
电池车间二号烘干炉301A | 电池车间二号烘干炉301A#排废4温度显示显示 | 反馈值 | 速度类 | 温度 | 排废4温度显示显示 | ns=4;i=988 | Float | 只读 |  |  |  |  | ℃ | 生产设备 | 二号烘干炉301A（JAYZ2417842） | 扬州基地 | 一厂（晶运园区）-F3电池车间 | 电池工段 | 印刷 | 烘干炉 | 烘干炉 | 其他
电池车间二号烘干炉301A | 电池车间二号烘干炉301A#外围抽风1压力显示 | 反馈值 | 测量类 | 压力 | 外围抽风1压力显示 | ns=4;i=1656 | Word | 只读 |  |  |  |  | pa | 生产设备 | 二号烘干炉301A（JAYZ2417842） | 扬州基地 | 一厂（晶运园区）-F3电池车间 | 电池工段 | 印刷 | 烘干炉 | 烘干炉 | 其他
电池车间二号烘干炉301A | 电池车间二号烘干炉301A#外围抽风2压力显示 | 反馈值 | 测量类 | 压力 | 外围抽风2压力显示 | ns=4;i=1657 | Word | 只读 |  |  |  |  | pa | 生产设备 | 二号烘干炉301A（JAYZ2417842） | 扬州基地 | 一厂（晶运园区）-F3电池车间 | 电池工段 | 印刷 | 烘干炉 | 烘干炉 | 其他
电池车间二号烘干炉301A | 电池车间二号烘干炉301A#外围抽风3压力显示 | 反馈值 | 测量类 | 压力 | 外围抽风3压力显示 | ns=4;i=1658 | Word | 只读 |  |  |  |  | pa | 生产设备 | 二号烘干炉301A（JAYZ2417842） | 扬州基地 | 一厂（晶运园区）-F3电池车间 | 电池工段 | 印刷 | 烘干炉 | 烘干炉 | 其他
电池车间二号烘干炉301A | 电池车间二号烘干炉301A#外围抽风4压力显示 | 反馈值 | 测量类 | 压力 | 外围抽风4压力显示 | ns=4;i=1659 | Float | 只读 |  |  |  |  | pa | 生产设备 | 二号烘干炉301A（JAYZ2417842） | 扬州基地 | 一厂（晶运园区）-F3电池车间 | 电池工段 | 印刷 | 烘干炉 | 烘干炉 | 其他
电池车间二号烘干炉301A | 电池车间二号烘干炉301A#进水水压显示 | 反馈值 | 测量类 | 压力 | 进水水压显示 | ns=4;i=1666 | Float | 只读 |  |  |  |  | Mpa | 生产设备 | 二号烘干炉301A（JAYZ2417842） | 扬州基地 | 一厂（晶运园区）-F3电池车间 | 电池工段 | 印刷 | 烘干炉 | 烘干炉 | 其他
电池车间二号烘干炉301A | 电池车间二号烘干炉301A#出水流量显示 | 反馈值 | 速度类 | 流量 | 出水流量显示 | ns=4;i=1667 | Float | 只读 |  |  |  |  | m³/h | 生产设备 | 二号烘干炉301A（JAYZ2417842） | 扬州基地 | 一厂（晶运园区）-F3电池车间 | 电池工段 | 印刷 | 烘干炉 | 烘干炉 | 其他
电池车间二号烘干炉301A | 电池车间二号烘干炉301A#抽风1速度显示 | 反馈值 | 速度类 | 转速 | 抽风1速度显示 | ns=4;i=1221 | Float | 只读 |  |  |  |  | mm/min | 生产设备 | 二号烘干炉301A（JAYZ2417842） | 扬州基地 | 一厂（晶运园区）-F3电池车间 | 电池工段 | 印刷 | 烘干炉 | 烘干炉 | 其他
电池车间二号烘干炉301A | 电池车间二号烘干炉301A#抽风2速度显示 | 反馈值 | 速度类 | 转速 | 抽风2速度显示 | ns=4;i=1222 | String | 只读 |  |  |  |  | mm/min | 生产设备 | 二号烘干炉301A（JAYZ2417842） | 扬州基地 | 一厂（晶运园区）-F3电池车间 | 电池工段 | 印刷 | 烘干炉 | 烘干炉 | 其他
电池车间二号烘干炉301A | 电池车间二号烘干炉301A#冷却风机速度显示 | 反馈值 | 速度类 | 转速 | 冷却风机速度显示 | ns=4;i=1223 | String | 只读 |  |  |  |  | mm/min | 生产设备 | 二号烘干炉301A（JAYZ2417842） | 扬州基地 | 一厂（晶运园区）-F3电池车间 | 电池工段 | 印刷 | 烘干炉 | 烘干炉 | 其他
电池车间二号烘干炉301A | 电池车间二号烘干炉301A#发热箱风机速度显示 | 反馈值 | 速度类 | 转速 | 发热箱风机速度显示 | ns=4;i=1224 | String | 只读 |  |  |  |  | mm/min | 生产设备 | 二号烘干炉301A（JAYZ2417842） | 扬州基地 | 一厂（晶运园区）-F3电池车间 | 电池工段 | 印刷 | 烘干炉 | 烘干炉 | 其他
电池车间二号烘干炉301A | 电池车间二号烘干炉301A#A燃烧塔风机速度显示 | 反馈值 | 速度类 | 转速 | A燃烧塔风机速度显示 | ns=4;i=1225 | String | 只读 |  |  |  |  | mm/min | 生产设备 | 二号烘干炉301A（JAYZ2417842） | 扬州基地 | 一厂（晶运园区）-F3电池车间 | 电池工段 | 印刷 | 烘干炉 | 烘干炉 | 其他
电池车间二号烘干炉301A | 电池车间二号烘干炉301A#B燃烧塔风机速度显示 | 反馈值 | 速度类 | 转速 | B燃烧塔风机速度显示 | ns=4;i=1226 | String | 只读 |  |  |  |  | mm/min | 生产设备 | 二号烘干炉301A（JAYZ2417842） | 扬州基地 | 一厂（晶运园区）-F3电池车间 | 电池工段 | 印刷 | 烘干炉 | 烘干炉 | 其他
电池车间二号烘干炉301A | 电池车间二号烘干炉301A#运输速度显示 | 反馈值 | 速度类 | 转速 | 运输速度显示 | ns=4;i=1669 | String | 只读 |  |  |  |  | mm/min | 生产设备 | 二号烘干炉301A（JAYZ2417842） | 扬州基地 | 一厂（晶运园区）-F3电池车间 | 电池工段 | 印刷 | 烘干炉 | 烘干炉 | 其他
电池车间二号烘干炉301A | 电池车间二号烘干炉301A#抽风1速度设定 | 设定值 | 工艺类 | 工艺参数 | 抽风1速度设定 | ns=4;i=2086 | String | 只读 |  |  |  |  | mm/min | 生产设备 | 二号烘干炉301A（JAYZ2417842） | 扬州基地 | 一厂（晶运园区）-F3电池车间 | 电池工段 | 印刷 | 烘干炉 | 烘干炉 | 其他
电池车间二号烘干炉301A | 电池车间二号烘干炉301A#抽风2速度设定 | 设定值 | 工艺类 | 工艺参数 | 抽风2速度设定 | ns=4;i=2087 | String | 只读 |  |  |  |  | mm/min | 生产设备 | 二号烘干炉301A（JAYZ2417842） | 扬州基地 | 一厂（晶运园区）-F3电池车间 | 电池工段 | 印刷 | 烘干炉 | 烘干炉 | 其他
电池车间二号烘干炉301A | 电池车间二号烘干炉301A#烘干炉冷却风机速度设定值 | 设定值 | 工艺类 | 工艺参数 | 烘干炉冷却风机速度设定值 | ns=4;i=2088 | String | 只读 |  |  |  |  | mm/min | 生产设备 | 二号烘干炉301A（JAYZ2417842） | 扬州基地 | 一厂（晶运园区）-F3电池车间 | 电池工段 | 印刷 | 烘干炉 | 烘干炉 | 其他
电池车间二号烘干炉301A | 电池车间二号烘干炉301A#二号烘干炉发热箱风机速度设定值 | 设定值 | 速度类 | 转速 | 二号烘干炉发热箱风机速度设定值 | ns=4;i=2089 | Float | 只读 |  |  |  |  | mm/min | 生产设备 | 二号烘干炉301A（JAYZ2417842） | 扬州基地 | 一厂（晶运园区）-F3电池车间 | 电池工段 | 印刷 | 烘干炉 | 烘干炉 | 其他
电池车间二号烘干炉301A | 电池车间二号烘干炉301A#A燃烧塔风机速度设定 | 设定值 | 工艺类 | 工艺参数 | A燃烧塔风机速度设定 | ns=4;i=2090 | Float | 只读 |  |  |  |  | mm/min | 生产设备 | 二号烘干炉301A（JAYZ2417842） | 扬州基地 | 一厂（晶运园区）-F3电池车间 | 电池工段 | 印刷 | 烘干炉 | 烘干炉 | 其他
电池车间二号烘干炉301A | 电池车间二号烘干炉301A#B燃烧塔风机速度设定 | 设定值 | 工艺类 | 工艺参数 | B燃烧塔风机速度设定 | ns=4;i=2091 | Float | 只读 |  |  |  |  | mm/min | 生产设备 | 二号烘干炉301A（JAYZ2417842） | 扬州基地 | 一厂（晶运园区）-F3电池车间 | 电池工段 | 印刷 | 烘干炉 | 烘干炉 | 其他
电池车间二号烘干炉301A | 电池车间二号烘干炉301A#二号烘干炉运输速度设定 | 设定值 | 速度类 | 转速 | 二号烘干炉运输速度设定 | ns=4;i=2429 | Float | 只读 |  |  |  |  | mm/min | 生产设备 | 二号烘干炉301A（JAYZ2417842） | 扬州基地 | 一厂（晶运园区）-F3电池车间 | 电池工段 | 印刷 | 烘干炉 | 烘干炉 | 其他
电池车间二号烘干炉301A | 电池车间二号烘干炉301A#二号烘干炉设备名称 | 反馈值 | 其他 | 编号 | 二号烘干炉设备名称 | ns=4;i=2487 | String | 只读 | [5 empty] | 生产设备 | 二号烘干炉301A（JAYZ2417842） | 扬州基地 | 一厂（晶运园区）-F3电池车间 | 电池工段 | 印刷 | 烘干炉 | 烘干炉 | 其他
电池车间二号烘干炉301A | 电池车间二号烘干炉301A#二号烘干炉设备位置编号 | 反馈值 | 其他 | 编号 | 二号烘干炉设备位置编号 | ns=4;i=2488 | String | 只读 | [5 empty] | 生产设备 | 二号烘干炉301A（JAYZ2417842） | 扬州基地 | 一厂（晶运园区）-F3电池车间 | 电池工段 | 印刷 | 烘干炉 | 烘干炉 | 其他
电池车间二号烘干炉301A | 电池车间二号烘干炉301A#二号烘干炉设备编号 | 反馈值 | 其他 | 编号 | 二号烘干炉设备编号 | ns=4;i=2489 | String | 只读 | [5 empty] | 生产设备 | 二号烘干炉301A（JAYZ2417842） | 扬州基地 | 一厂（晶运园区）-F3电池车间 | 电池工段 | 印刷 | 烘干炉 | 烘干炉 | 其他
电池车间二号烘干炉301A | 电池车间二号烘干炉301A#二号烘干炉OEM厂家 | 反馈值 | 其他 | 编号 | 二号烘干炉OEM厂家 | ns=4;i=2490 | String | 只读 | [5 empty] | 生产设备 | 二号烘干炉301A（JAYZ2417842） | 扬州基地 | 一厂（晶运园区）-F3电池车间 | 电池工段 | 印刷 | 烘干炉 | 烘干炉 | 其他
电池车间二号烘干炉301A | 电池车间二号烘干炉301A#二号烘干炉设备型号 | 反馈值 | 其他 | 编号 | 二号烘干炉设备型号 | ns=4;i=2491 | String | 只读 | [5 empty] | 生产设备 | 二号烘干炉301A（JAYZ2417842） | 扬州基地 | 一厂（晶运园区）-F3电池车间 | 电池工段 | 印刷 | 烘干炉 | 烘干炉 | 其他
电池车间二号烘干炉301A | 电池车间二号烘干炉301A#二号烘干炉交付时间 | 反馈值 | 其他 | 时间 | 二号烘干炉交付时间 | ns=4;i=2492 | String | 只读 | [5 empty] | 生产设备 | 二号烘干炉301A（JAYZ2417842） | 扬州基地 | 一厂（晶运园区）-F3电池车间 | 电池工段 | 印刷 | 烘干炉 | 烘干炉 | 其他
电池车间二号烘干炉301A | 电池车间二号烘干炉301A#二号烘干炉额定电压 | 反馈值 | 能耗类 | 电压 | 二号烘干炉额定电压 | ns=4;i=2493 | String | 只读 | [5 empty] | 生产设备 | 二号烘干炉301A（JAYZ2417842） | 扬州基地 | 一厂（晶运园区）-F3电池车间 | 电池工段 | 印刷 | 烘干炉 | 烘干炉 | 其他
电池车间二号烘干炉301A | 电池车间二号烘干炉301A#二号烘干炉额定功率 | 反馈值 | 能耗类 | 功率 | 二号烘干炉额定功率 | ns=4;i=2494 | String | 只读 | [5 empty] | 生产设备 | 二号烘干炉301A（JAYZ2417842） | 扬州基地 | 一厂（晶运园区）-F3电池车间 | 电池工段 | 印刷 | 烘干炉 | 烘干炉 | 其他
电池车间二号烘干炉301A | 电池车间二号烘干炉301A#二号烘干炉当前配方名称 | 反馈值 | 其他 | 编号 | 二号烘干炉当前配方名称 | ns=4;i=2495 | String | 只读 | [5 empty] | 生产设备 | 二号烘干炉301A（JAYZ2417842） | 扬州基地 | 一厂（晶运园区）-F3电池车间 | 电池工段 | 印刷 | 烘干炉 | 烘干炉 | 其他
电池车间二号烘干炉301A | 电池车间二号烘干炉301A#描述报警 | 报警 | 信号类 | 状态信号 | 描述报警的定义，比如 1-温区1低温报警－下限 2-温区2低温报警－下限 3-温区3低温报警－下限 4-温区4低温报警－下限 5-温区5低温报警－下限 6-温区6低温报警－下限 7-温区7低温报警－下限 8-温区8低温报警－下限 9-下1温区低温下限报警 10-下2温区低温下限报警 11-发热箱低温报警_下限 12-燃烧塔燃烧温度低温报警_下限 13-温区1超温报警－上限 14-温区2超温报警－上限 15-温区3超温报警－上限 16-温区4超温报警－上限 17-温区5超温报警－上限 18-温区6超温报警－上限 19-温区7超温报警－上限 20-温区8超温报警－上限 21-下1温区超温报警－上限 22-下2温区超温报警－上限 23-发热箱超温报警－上限 24-温区1超温报警－上上限 25-温区2超温报警－上上限 26-温区3超温报警－上上限 27-温区4超温报警－上上限 28-温区5超温报警－上上限 29-温区6超温报警－上上限 30-温区7超温报警－上上限 31-温区8超温报警－上上限 32-下1温区超温报警－上上限 33-下2温区超温报警－上上限 34-发热箱超温报警－上上限 35-燃烧塔上限超温报警_上限 36-燃烧塔燃烧温度超温报警_上限 37-燃烧塔炉体超温报警_上限 38-排废4A超温报警_上限 39-B燃烧塔上限超温_上限 40-B燃烧塔燃烧温度超温_上限 41-B燃烧塔炉体超温_上限 42-排废4B超温_上限 43-燃烧塔上限超温报警_上上限 44-燃烧塔燃烧温度超温报警_上上限 45-燃烧塔炉体超温报警_上上限 46-排废4A超温报警_上上限 47-B燃烧塔上限超温_上上限 48-B燃烧塔燃烧温度超温_上上限 49-B燃烧塔炉体超温_上上限 50-排废4B超温_上上限 51-排废1超温报警－上限 52-排废2超温报警－上限 53-排废3超温报警－上限 54-排废1超温报警－上上限 55-排废2超温报警－上上限 56-排废3超温报警－上上限 57-出水超温报警－上限 58-出水超温报警－上上限 59-温区1－1#灯管电流异常报警 60-温区1－2#灯管电流异常报警 61-温区1－3#灯管电流异常报警 62-温区1－4#灯管电流异常报警 63-温区2－1#灯管电流异常报警 64-温区2－2#灯管电流异常报警 65-温区2－3#灯管电流异常报警 66-温区2－4#灯管电流异常报警 67-温区3－1#灯管电流异常报警 68-温区3－2#灯管电流异常报警 69-温区3－3#灯管电流异常报警 70-温区3－4#灯管电流异常报警 71-温区4－1#灯管电流异常报警 72-温区4－2#灯管电流异常报警 73-温区4－3#灯管电流异常报警 74-温区4－4#灯管电流异常报警 75-温区5－1#灯管电流异常报警 76-温区5－2#灯管电流异常报警 77-温区5－3#灯管电流异常报警 78-温区5－4#灯管电流异常报警 79-温区6－1#灯管电流异常报警 80-温区6－2#灯管电流异常报警 81-温区6－3#灯管电流异常报警 82-温区6－4#灯管电流异常报警 83-温区7－1#灯管电流异常报警 84-温区7－2#灯管电流异常报警 85-温区7－3#灯管电流异常报警 86-温区7－4#灯管电流异常报警 87-温区8－1#灯管电流异常报警 88-温区8－2#灯管电流异常报警 89-温区8－3#灯管电流异常报警 90-温区8－4#灯管电流异常报警 91-下1温区－1#灯管电流异常报警 92-下1温区－2#灯管电流异常报警 93-下1温区－3#灯管电流异常报警 94-下1温区－4#灯管电流异常报警 95-下2温区－1#灯管电流异常报警 96-下2温区－2#灯管电流异常报警 97-下2温区－3#灯管电流异常报警 98-下2温区－4#灯管电流异常报警 99-发热箱－1#灯管电流异常报警 100-发热箱－2#灯管电流异常报警 101-发热箱－3#灯管电流异常报警 102-发热箱－4#灯管电流异常报警 103-运输带转速异常报警－I0.0/I0.1 104-急停报警－I0.2 105-缺相报警－I0.3 106-炉膛未闭合报警－I0.4 107-运输过载报警-I0.5 108-低气压报警-I0.6 109-防火阀报警－I0.7 110-进水水压高报警 111-进水水压低报警 112-出水流速低报警 113-外围抽风1气压高报警 114-外围抽风1气压低报警 115-外围抽风2气压高报警 116-外围抽风2气压低报警 117-外围抽风3气压高报警 118-外围抽风3气压低报警 119-运输电机变频器报警-OL2 120-抽风1变频器报警－OL2 121-抽风2变频器报警－OL2 122-冷却抽风变频器报警-OL2 123-发热箱变频器报警-OL2 124-堵片报警 125-烟雾报警-I1.3 126-电箱温度超温报警 127-外围抽风4气压高报警 128-外围抽风4气压低报警 129-冷却抽风2变频器报警-OL2 130-抽风3变频器报警-OL2 131-运输变频器报警485 132-抽风1变频器报警485 133-抽风2变频器报警485 134-冷却抽风变频器报警485 135-发热箱变频器报警485 136-电表报警485 137-进水水压表报警485 138-出水流速表报警485 139-24路电流采集模块1报警485 140-24路电流采集模块2报警485 141-温度采集模块1报警485 142-温度采集模块2报警485 143-外围抽风1报警485 144-外围抽风2报警485 145-外围抽风3报警485 146-外围抽风4报警485 147-冷却抽风2变频器报警485 148-抽风3变频器报警485 149-PLC出错报警 150-下游机故障报警 151-下游机故障停运输报警 152-下游机故障断加热报警 153-上1温区_PID故障 154-上2温区_PID故障 155-上3温区_PID故障 156-上4温区_PID故障 157-上5温区_PID故障 158-上6温区_PID故障 159-上7温区_PID故障 160-上8温区_PID故障 161-下1温区_PID故障 162-下2温区_PID故障 163-发热箱_PID故障 164-A燃烧塔_PID故障 165-B燃烧塔_PID故障 | ns=4;i=2485 | String | 只读 | [5 empty] | 生产设备 | 二号烘干炉301A（JAYZ2417842） | 扬州基地 | 一厂（晶运园区）-F3电池车间 | 电池工段 | 印刷 | 烘干炉 | 烘干炉 | 其他
电池车间二号烘干炉301B | 电池车间二号烘干炉301B#1区二号烘干炉实际功率 | 反馈值 | 能耗类 | 功率 | 1区二号烘干炉实际功率 | ns=4;i=763 | Float | 只读 |  |  |  |  | kW | 生产设备 | 二号烘干炉301B（JAYZ2417842） | 扬州基地 | 一厂（晶运园区）-F3电池车间 | 电池工段 | 印刷 | 烘干炉 | 烘干炉 | 其他
电池车间二号烘干炉301B | 电池车间二号烘干炉301B#2区烘干炉实际功率 | 反馈值 | 能耗类 | 功率 | 2区烘干炉实际功率 | ns=4;i=764 | Float | 只读 |  |  |  |  | kW | 生产设备 | 二号烘干炉301B（JAYZ2417842） | 扬州基地 | 一厂（晶运园区）-F3电池车间 | 电池工段 | 印刷 | 烘干炉 | 烘干炉 | 其他
电池车间二号烘干炉301B | 电池车间二号烘干炉301B#3区烘干炉实际功率 | 反馈值 | 能耗类 | 功率 | 3区烘干炉实际功率 | ns=4;i=765 | Float | 只读 |  |  |  |  | kW | 生产设备 | 二号烘干炉301B（JAYZ2417842） | 扬州基地 | 一厂（晶运园区）-F3电池车间 | 电池工段 | 印刷 | 烘干炉 | 烘干炉 | 其他
电池车间二号烘干炉301B | 电池车间二号烘干炉301B#4区烘干炉实际功率 | 反馈值 | 能耗类 | 功率 | 4区烘干炉实际功率 | ns=4;i=766 | Float | 只读 |  |  |  |  | kW | 生产设备 | 二号烘干炉301B（JAYZ2417842） | 扬州基地 | 一厂（晶运园区）-F3电池车间 | 电池工段 | 印刷 | 烘干炉 | 烘干炉 | 其他
电池车间二号烘干炉301B | 电池车间二号烘干炉301B#5区烘干炉实际功率 | 反馈值 | 能耗类 | 功率 | 5区烘干炉实际功率 | ns=4;i=767 | Float | 只读 |  |  |  |  | kW | 生产设备 | 二号烘干炉301B（JAYZ2417842） | 扬州基地 | 一厂（晶运园区）-F3电池车间 | 电池工段 | 印刷 | 烘干炉 | 烘干炉 | 其他
电池车间二号烘干炉301B | 电池车间二号烘干炉301B#6区烘干炉实际功率 | 反馈值 | 能耗类 | 功率 | 6区烘干炉实际功率 | ns=4;i=768 | Float | 只读 |  |  |  |  | kW | 生产设备 | 二号烘干炉301B（JAYZ2417842） | 扬州基地 | 一厂（晶运园区）-F3电池车间 | 电池工段 | 印刷 | 烘干炉 | 烘干炉 | 其他
电池车间二号烘干炉301B | 电池车间二号烘干炉301B#7区烘干炉实际功率 | 反馈值 | 能耗类 | 功率 | 7区烘干炉实际功率 | ns=4;i=769 | Float | 只读 |  |  |  |  | kW | 生产设备 | 二号烘干炉301B（JAYZ2417842） | 扬州基地 | 一厂（晶运园区）-F3电池车间 | 电池工段 | 印刷 | 烘干炉 | 烘干炉 | 其他
电池车间二号烘干炉301B | 电池车间二号烘干炉301B#8区烘干炉实际功率 | 反馈值 | 能耗类 | 功率 | 8区烘干炉实际功率 | ns=4;i=770 | Float | 只读 |  |  |  |  | kW | 生产设备 | 二号烘干炉301B（JAYZ2417842） | 扬州基地 | 一厂（晶运园区）-F3电池车间 | 电池工段 | 印刷 | 烘干炉 | 烘干炉 | 其他
电池车间二号烘干炉301B | 电池车间二号烘干炉301B#下1实际功率显示 | 反馈值 | 能耗类 | 功率 | 下1实际功率显示 | ns=4;i=771 | Float | 只读 |  |  |  |  | kW | 生产设备 | 二号烘干炉301B（JAYZ2417842） | 扬州基地 | 一厂（晶运园区）-F3电池车间 | 电池工段 | 印刷 | 烘干炉 | 烘干炉 | 其他
电池车间二号烘干炉301B | 电池车间二号烘干炉301B#下2实际功率显示 | 反馈值 | 能耗类 | 功率 | 下2实际功率显示 | ns=4;i=772 | Float | 只读 |  |  |  |  | kW | 生产设备 | 二号烘干炉301B（JAYZ2417842） | 扬州基地 | 一厂（晶运园区）-F3电池车间 | 电池工段 | 印刷 | 烘干炉 | 烘干炉 | 其他
电池车间二号烘干炉301B | 电池车间二号烘干炉301B#烘干炉发热箱实际功率 | 反馈值 | 能耗类 | 功率 | 烘干炉发热箱实际功率 | ns=4;i=773 | Float | 只读 |  |  |  |  | kW | 生产设备 | 二号烘干炉301B（JAYZ2417842） | 扬州基地 | 一厂（晶运园区）-F3电池车间 | 电池工段 | 印刷 | 烘干炉 | 烘干炉 | 其他
电池车间二号烘干炉301B | 电池车间二号烘干炉301B#1区烘干炉实际温度 | 反馈值 | 测量类 | 温度 | 1区烘干炉实际温度 | ns=4;i=713 | Float | 只读 |  |  |  |  | ℃ | 生产设备 | 二号烘干炉301B（JAYZ2417842） | 扬州基地 | 一厂（晶运园区）-F3电池车间 | 电池工段 | 印刷 | 烘干炉 | 烘干炉 | 其他
电池车间二号烘干炉301B | 电池车间二号烘干炉301B#2区烘干炉实际温度 | 反馈值 | 测量类 | 温度 | 2区烘干炉实际温度 | ns=4;i=714 | Float | 只读 |  |  |  |  | ℃ | 生产设备 | 二号烘干炉301B（JAYZ2417842） | 扬州基地 | 一厂（晶运园区）-F3电池车间 | 电池工段 | 印刷 | 烘干炉 | 烘干炉 | 其他
电池车间二号烘干炉301B | 电池车间二号烘干炉301B#3区烘干炉实际温度 | 反馈值 | 测量类 | 温度 | 3区烘干炉实际温度 | ns=4;i=715 | Float | 只读 |  |  |  |  | ℃ | 生产设备 | 二号烘干炉301B（JAYZ2417842） | 扬州基地 | 一厂（晶运园区）-F3电池车间 | 电池工段 | 印刷 | 烘干炉 | 烘干炉 | 其他
电池车间二号烘干炉301B | 电池车间二号烘干炉301B#4区烘干炉实际温度 | 反馈值 | 测量类 | 温度 | 4区烘干炉实际温度 | ns=4;i=716 | Float | 只读 |  |  |  |  | ℃ | 生产设备 | 二号烘干炉301B（JAYZ2417842） | 扬州基地 | 一厂（晶运园区）-F3电池车间 | 电池工段 | 印刷 | 烘干炉 | 烘干炉 | 其他
电池车间二号烘干炉301B | 电池车间二号烘干炉301B#5区烘干炉实际温度 | 反馈值 | 测量类 | 温度 | 5区烘干炉实际温度 | ns=4;i=717 | Float | 只读 |  |  |  |  | ℃ | 生产设备 | 二号烘干炉301B（JAYZ2417842） | 扬州基地 | 一厂（晶运园区）-F3电池车间 | 电池工段 | 印刷 | 烘干炉 | 烘干炉 | 其他
电池车间二号烘干炉301B | 电池车间二号烘干炉301B#6区烘干炉实际温度 | 反馈值 | 测量类 | 温度 | 6区烘干炉实际温度 | ns=4;i=718 | Float | 只读 |  |  |  |  | ℃ | 生产设备 | 二号烘干炉301B（JAYZ2417842） | 扬州基地 | 一厂（晶运园区）-F3电池车间 | 电池工段 | 印刷 | 烘干炉 | 烘干炉 | 其他
电池车间二号烘干炉301B | 电池车间二号烘干炉301B#7区烘干炉实际温度 | 反馈值 | 测量类 | 温度 | 7区烘干炉实际温度 | ns=4;i=719 | Float | 只读 |  |  |  |  | ℃ | 生产设备 | 二号烘干炉301B（JAYZ2417842） | 扬州基地 | 一厂（晶运园区）-F3电池车间 | 电池工段 | 印刷 | 烘干炉 | 烘干炉 | 其他
电池车间二号烘干炉301B | 电池车间二号烘干炉301B#8区烘干炉实际温度 | 反馈值 | 测量类 | 温度 | 8区烘干炉实际温度 | ns=4;i=720 | Float | 只读 |  |  |  |  | ℃ | 生产设备 | 二号烘干炉301B（JAYZ2417842） | 扬州基地 | 一厂（晶运园区）-F3电池车间 | 电池工段 | 印刷 | 烘干炉 | 烘干炉 | 其他
电池车间二号烘干炉301B | 电池车间二号烘干炉301B#下1区实际温度显示 | 反馈值 | 测量类 | 温度 | 下1区实际温度显示 | ns=4;i=721 | Float | 只读 |  |  |  |  | ℃ | 生产设备 | 二号烘干炉301B（JAYZ2417842） | 扬州基地 | 一厂（晶运园区）-F3电池车间 | 电池工段 | 印刷 | 烘干炉 | 烘干炉 | 其他
电池车间二号烘干炉301B | 电池车间二号烘干炉301B#下2区实际温度显示 | 反馈值 | 测量类 | 温度 | 下2区实际温度显示 | ns=4;i=722 | Float | 只读 |  |  |  |  | ℃ | 生产设备 | 二号烘干炉301B（JAYZ2417842） | 扬州基地 | 一厂（晶运园区）-F3电池车间 | 电池工段 | 印刷 | 烘干炉 | 烘干炉 | 其他
电池车间二号烘干炉301B | 电池车间二号烘干炉301B#烘干炉发热箱实际温度 | 反馈值 | 测量类 | 温度 | 烘干炉发热箱实际温度 | ns=4;i=723 | Float | 只读 |  |  |  |  | ℃ | 生产设备 | 二号烘干炉301B（JAYZ2417842） | 扬州基地 | 一厂（晶运园区）-F3电池车间 | 电池工段 | 印刷 | 烘干炉 | 烘干炉 | 其他
电池车间二号烘干炉301B | 电池车间二号烘干炉301B#上1区温度设定 | 设定值 | 工艺类 | 工艺参数 | 上1区温度设定 | ns=4;i=1851 | Float | 只读 |  |  |  |  | ℃ | 生产设备 | 二号烘干炉301B（JAYZ2417842） | 扬州基地 | 一厂（晶运园区）-F3电池车间 | 电池工段 | 印刷 | 烘干炉 | 烘干炉 | 其他
电池车间二号烘干炉301B | 电池车间二号烘干炉301B#上2区温度设定 | 设定值 | 工艺类 | 工艺参数 | 上2区温度设定 | ns=4;i=1852 | Float | 只读 |  |  |  |  | ℃ | 生产设备 | 二号烘干炉301B（JAYZ2417842） | 扬州基地 | 一厂（晶运园区）-F3电池车间 | 电池工段 | 印刷 | 烘干炉 | 烘干炉 | 其他
电池车间二号烘干炉301B | 电池车间二号烘干炉301B#上3区温度设定 | 设定值 | 工艺类 | 工艺参数 | 上3区温度设定 | ns=4;i=1853 | Float | 只读 |  |  |  |  | ℃ | 生产设备 | 二号烘干炉301B（JAYZ2417842） | 扬州基地 | 一厂（晶运园区）-F3电池车间 | 电池工段 | 印刷 | 烘干炉 | 烘干炉 | 其他
电池车间二号烘干炉301B | 电池车间二号烘干炉301B#上4区温度设定 | 设定值 | 工艺类 | 工艺参数 | 上4区温度设定 | ns=4;i=1854 | Float | 只读 |  |  |  |  | ℃ | 生产设备 | 二号烘干炉301B（JAYZ2417842） | 扬州基地 | 一厂（晶运园区）-F3电池车间 | 电池工段 | 印刷 | 烘干炉 | 烘干炉 | 其他
电池车间二号烘干炉301B | 电池车间二号烘干炉301B#上5区温度设定 | 设定值 | 工艺类 | 工艺参数 | 上5区温度设定 | ns=4;i=1855 | Float | 只读 |  |  |  |  | ℃ | 生产设备 | 二号烘干炉301B（JAYZ2417842） | 扬州基地 | 一厂（晶运园区）-F3电池车间 | 电池工段 | 印刷 | 烘干炉 | 烘干炉 | 其他
电池车间二号烘干炉301B | 电池车间二号烘干炉301B#上6区温度设定 | 设定值 | 工艺类 | 工艺参数 | 上6区温度设定 | ns=4;i=1856 | Float | 只读 |  |  |  |  | ℃ | 生产设备 | 二号烘干炉301B（JAYZ2417842） | 扬州基地 | 一厂（晶运园区）-F3电池车间 | 电池工段 | 印刷 | 烘干炉 | 烘干炉 | 其他
电池车间二号烘干炉301B | 电池车间二号烘干炉301B#上7区温度设定 | 设定值 | 工艺类 | 工艺参数 | 上7区温度设定 | ns=4;i=1857 | Float | 只读 |  |  |  |  | ℃ | 生产设备 | 二号烘干炉301B（JAYZ2417842） | 扬州基地 | 一厂（晶运园区）-F3电池车间 | 电池工段 | 印刷 | 烘干炉 | 烘干炉 | 其他
电池车间二号烘干炉301B | 电池车间二号烘干炉301B#上8区温度设定 | 设定值 | 工艺类 | 工艺参数 | 上8区温度设定 | ns=4;i=1858 | Float | 只读 |  |  |  |  | ℃ | 生产设备 | 二号烘干炉301B（JAYZ2417842） | 扬州基地 | 一厂（晶运园区）-F3电池车间 | 电池工段 | 印刷 | 烘干炉 | 烘干炉 | 其他
电池车间二号烘干炉301B | 电池车间二号烘干炉301B#下1温度设定 | 设定值 | 工艺类 | 工艺参数 | 下1温度设定 | ns=4;i=1859 | Float | 只读 |  |  |  |  | ℃ | 生产设备 | 二号烘干炉301B（JAYZ2417842） | 扬州基地 | 一厂（晶运园区）-F3电池车间 | 电池工段 | 印刷 | 烘干炉 | 烘干炉 | 其他
电池车间二号烘干炉301B | 电池车间二号烘干炉301B#下2温度设定 | 设定值 | 工艺类 | 工艺参数 | 下2温度设定 | ns=4;i=1860 | Float | 只读 |  |  |  |  | ℃ | 生产设备 | 二号烘干炉301B（JAYZ2417842） | 扬州基地 | 一厂（晶运园区）-F3电池车间 | 电池工段 | 印刷 | 烘干炉 | 烘干炉 | 其他
电池车间二号烘干炉301B | 电池车间二号烘干炉301B#发热箱温度设定 | 设定值 | 工艺类 | 工艺参数 | 发热箱温度设定 | ns=4;i=1861 | Float | 只读 |  |  |  |  | ℃ | 生产设备 | 二号烘干炉301B（JAYZ2417842） | 扬州基地 | 一厂（晶运园区）-F3电池车间 | 电池工段 | 印刷 | 烘干炉 | 烘干炉 | 其他
电池车间二号烘干炉301B | 电池车间二号烘干炉301B#A燃烧塔温度设定 | 设定值 | 工艺类 | 工艺参数 | A燃烧塔温度设定 | ns=4;i=1862 | Float | 只读 |  |  |  |  | ℃ | 生产设备 | 二号烘干炉301B（JAYZ2417842） | 扬州基地 | 一厂（晶运园区）-F3电池车间 | 电池工段 | 印刷 | 烘干炉 | 烘干炉 | 其他
电池车间二号烘干炉301B | 电池车间二号烘干炉301B#B燃烧塔温度设定 | 设定值 | 工艺类 | 工艺参数 | B燃烧塔温度设定 | ns=4;i=1863 | Float | 只读 |  |  |  |  | ℃ | 生产设备 | 二号烘干炉301B（JAYZ2417842） | 扬州基地 | 一厂（晶运园区）-F3电池车间 | 电池工段 | 印刷 | 烘干炉 | 烘干炉 | 其他
电池车间二号烘干炉301B | 电池车间二号烘干炉301B#排废1温度显示 | 反馈值 | 测量类 | 温度 | 排废1温度显示 | ns=4;i=938 | Float | 只读 |  |  |  |  | ℃ | 生产设备 | 二号烘干炉301B（JAYZ2417842） | 扬州基地 | 一厂（晶运园区）-F3电池车间 | 电池工段 | 印刷 | 烘干炉 | 烘干炉 | 其他
电池车间二号烘干炉301B | 电池车间二号烘干炉301B#排废2温度显示 | 反馈值 | 测量类 | 温度 | 排废2温度显示 | ns=4;i=939 | Float | 只读 |  |  |  |  | ℃ | 生产设备 | 二号烘干炉301B（JAYZ2417842） | 扬州基地 | 一厂（晶运园区）-F3电池车间 | 电池工段 | 印刷 | 烘干炉 | 烘干炉 | 其他
电池车间二号烘干炉301B | 电池车间二号烘干炉301B#排废3温度显示 | 反馈值 | 测量类 | 温度 | 排废3温度显示 | ns=4;i=940 | Float | 只读 |  |  |  |  | ℃ | 生产设备 | 二号烘干炉301B（JAYZ2417842） | 扬州基地 | 一厂（晶运园区）-F3电池车间 | 电池工段 | 印刷 | 烘干炉 | 烘干炉 | 其他
电池车间二号烘干炉301B | 电池车间二号烘干炉301B#电箱温度显示 | 反馈值 | 测量类 | 温度 | 电箱温度显示 | ns=4;i=941 | Float | 只读 |  |  |  |  | ℃ | 生产设备 | 二号烘干炉301B（JAYZ2417842） | 扬州基地 | 一厂（晶运园区）-F3电池车间 | 电池工段 | 印刷 | 烘干炉 | 烘干炉 | 其他
电池车间二号烘干炉301B | 电池车间二号烘干炉301B#出水温度显示 | 反馈值 | 测量类 | 温度 | 出水温度显示 | ns=4;i=942 | Float | 只读 |  |  |  |  | ℃ | 生产设备 | 二号烘干炉301B（JAYZ2417842） | 扬州基地 | 一厂（晶运园区）-F3电池车间 | 电池工段 | 印刷 | 烘干炉 | 烘干炉 | 其他
电池车间二号烘干炉301B | 电池车间二号烘干炉301B#A燃烧塔上限显示 | 反馈值 | 信号类 | 触限位 | A燃烧塔上限显示 | ns=4;i=981 | Float | 只读 | [5 empty] | 生产设备 | 二号烘干炉301B（JAYZ2417842） | 扬州基地 | 一厂（晶运园区）-F3电池车间 | 电池工段 | 印刷 | 烘干炉 | 烘干炉 | 其他
电池车间二号烘干炉301B | 电池车间二号烘干炉301B#A燃烧塔燃烧温度显示 | 反馈值 | 测量类 | 温度 | A燃烧塔燃烧温度显示 | ns=4;i=982 | Float | 只读 |  |  |  |  | ℃ | 生产设备 | 二号烘干炉301B（JAYZ2417842） | 扬州基地 | 一厂（晶运园区）-F3电池车间 | 电池工段 | 印刷 | 烘干炉 | 烘干炉 | 其他
电池车间二号烘干炉301B | 电池车间二号烘干炉301B#A燃烧塔炉体温度显示 | 反馈值 | 测量类 | 温度 | A燃烧塔炉体温度显示 | ns=4;i=983 | Float | 只读 |  |  |  |  | ℃ | 生产设备 | 二号烘干炉301B（JAYZ2417842） | 扬州基地 | 一厂（晶运园区）-F3电池车间 | 电池工段 | 印刷 | 烘干炉 | 烘干炉 | 其他
电池车间二号烘干炉301B | 电池车间二号烘干炉301B#A燃烧塔出口温度显示 | 反馈值 | 测量类 | 温度 | A燃烧塔出口温度显示 | ns=4;i=984 | Float | 只读 |  |  |  |  | ℃ | 生产设备 | 二号烘干炉301B（JAYZ2417842） | 扬州基地 | 一厂（晶运园区）-F3电池车间 | 电池工段 | 印刷 | 烘干炉 | 烘干炉 | 其他
电池车间二号烘干炉301B | 电池车间二号烘干炉301B#B燃烧塔上限显示 | 反馈值 | 信号类 | 触限位 | B燃烧塔上限显示 | ns=4;i=985 | Float | 只读 | [5 empty] | 生产设备 | 二号烘干炉301B（JAYZ2417842） | 扬州基地 | 一厂（晶运园区）-F3电池车间 | 电池工段 | 印刷 | 烘干炉 | 烘干炉 | 其他
电池车间二号烘干炉301B | 电池车间二号烘干炉301B#B燃烧塔燃烧温度显示 | 反馈值 | 速度类 | 温度 | B燃烧塔燃烧温度显示 | ns=4;i=986 | Float | 只读 |  |  |  |  | ℃ | 生产设备 | 二号烘干炉301B（JAYZ2417842） | 扬州基地 | 一厂（晶运园区）-F3电池车间 | 电池工段 | 印刷 | 烘干炉 | 烘干炉 | 其他
电池车间二号烘干炉301B | 电池车间二号烘干炉301B#B燃烧塔炉体温度显示 | 反馈值 | 速度类 | 温度 | B燃烧塔炉体温度显示 | ns=4;i=987 | Float | 只读 |  |  |  |  | ℃ | 生产设备 | 二号烘干炉301B（JAYZ2417842） | 扬州基地 | 一厂（晶运园区）-F3电池车间 | 电池工段 | 印刷 | 烘干炉 | 烘干炉 | 其他
电池车间二号烘干炉301B | 电池车间二号烘干炉301B#排废4温度显示显示 | 反馈值 | 速度类 | 温度 | 排废4温度显示显示 | ns=4;i=988 | Float | 只读 |  |  |  |  | ℃ | 生产设备 | 二号烘干炉301B（JAYZ2417842） | 扬州基地 | 一厂（晶运园区）-F3电池车间 | 电池工段 | 印刷 | 烘干炉 | 烘干炉 | 其他
电池车间二号烘干炉301B | 电池车间二号烘干炉301B#外围抽风1压力显示 | 反馈值 | 测量类 | 压力 | 外围抽风1压力显示 | ns=4;i=1656 | Word | 只读 |  |  |  |  | pa | 生产设备 | 二号烘干炉301B（JAYZ2417842） | 扬州基地 | 一厂（晶运园区）-F3电池车间 | 电池工段 | 印刷 | 烘干炉 | 烘干炉 | 其他
电池车间二号烘干炉301B | 电池车间二号烘干炉301B#外围抽风2压力显示 | 反馈值 | 测量类 | 压力 | 外围抽风2压力显示 | ns=4;i=1657 | Word | 只读 |  |  |  |  | pa | 生产设备 | 二号烘干炉301B（JAYZ2417842） | 扬州基地 | 一厂（晶运园区）-F3电池车间 | 电池工段 | 印刷 | 烘干炉 | 烘干炉 | 其他
电池车间二号烘干炉301B | 电池车间二号烘干炉301B#外围抽风3压力显示 | 反馈值 | 测量类 | 压力 | 外围抽风3压力显示 | ns=4;i=1658 | Word | 只读 |  |  |  |  | pa | 生产设备 | 二号烘干炉301B（JAYZ2417842） | 扬州基地 | 一厂（晶运园区）-F3电池车间 | 电池工段 | 印刷 | 烘干炉 | 烘干炉 | 其他
电池车间二号烘干炉301B | 电池车间二号烘干炉301B#外围抽风4压力显示 | 反馈值 | 测量类 | 压力 | 外围抽风4压力显示 | ns=4;i=1659 | Float | 只读 |  |  |  |  | pa | 生产设备 | 二号烘干炉301B（JAYZ2417842） | 扬州基地 | 一厂（晶运园区）-F3电池车间 | 电池工段 | 印刷 | 烘干炉 | 烘干炉 | 其他
电池车间二号烘干炉301B | 电池车间二号烘干炉301B#进水水压显示 | 反馈值 | 测量类 | 压力 | 进水水压显示 | ns=4;i=1666 | Float | 只读 |  |  |  |  | Mpa | 生产设备 | 二号烘干炉301B（JAYZ2417842） | 扬州基地 | 一厂（晶运园区）-F3电池车间 | 电池工段 | 印刷 | 烘干炉 | 烘干炉 | 其他
电池车间二号烘干炉301B | 电池车间二号烘干炉301B#出水流量显示 | 反馈值 | 速度类 | 流量 | 出水流量显示 | ns=4;i=1667 | Float | 只读 |  |  |  |  | m³/h | 生产设备 | 二号烘干炉301B（JAYZ2417842） | 扬州基地 | 一厂（晶运园区）-F3电池车间 | 电池工段 | 印刷 | 烘干炉 | 烘干炉 | 其他
电池车间二号烘干炉301B | 电池车间二号烘干炉301B#抽风1速度显示 | 反馈值 | 速度类 | 转速 | 抽风1速度显示 | ns=4;i=1221 | Float | 只读 |  |  |  |  | mm/min | 生产设备 | 二号烘干炉301B（JAYZ2417842） | 扬州基地 | 一厂（晶运园区）-F3电池车间 | 电池工段 | 印刷 | 烘干炉 | 烘干炉 | 其他
电池车间二号烘干炉301B | 电池车间二号烘干炉301B#抽风2速度显示 | 反馈值 | 速度类 | 转速 | 抽风2速度显示 | ns=4;i=1222 | String | 只读 |  |  |  |  | mm/min | 生产设备 | 二号烘干炉301B（JAYZ2417842） | 扬州基地 | 一厂（晶运园区）-F3电池车间 | 电池工段 | 印刷 | 烘干炉 | 烘干炉 | 其他
电池车间二号烘干炉301B | 电池车间二号烘干炉301B#冷却风机速度显示 | 反馈值 | 速度类 | 转速 | 冷却风机速度显示 | ns=4;i=1223 | String | 只读 |  |  |  |  | mm/min | 生产设备 | 二号烘干炉301B（JAYZ2417842） | 扬州基地 | 一厂（晶运园区）-F3电池车间 | 电池工段 | 印刷 | 烘干炉 | 烘干炉 | 其他
电池车间二号烘干炉301B | 电池车间二号烘干炉301B#发热箱风机速度显示 | 反馈值 | 速度类 | 转速 | 发热箱风机速度显示 | ns=4;i=1224 | String | 只读 |  |  |  |  | mm/min | 生产设备 | 二号烘干炉301B（JAYZ2417842） | 扬州基地 | 一厂（晶运园区）-F3电池车间 | 电池工段 | 印刷 | 烘干炉 | 烘干炉 | 其他
电池车间二号烘干炉301B | 电池车间二号烘干炉301B#A燃烧塔风机速度显示 | 反馈值 | 速度类 | 转速 | A燃烧塔风机速度显示 | ns=4;i=1225 | String | 只读 |  |  |  |  | mm/min | 生产设备 | 二号烘干炉301B（JAYZ2417842） | 扬州基地 | 一厂（晶运园区）-F3电池车间 | 电池工段 | 印刷 | 烘干炉 | 烘干炉 | 其他
电池车间二号烘干炉301B | 电池车间二号烘干炉301B#B燃烧塔风机速度显示 | 反馈值 | 速度类 | 转速 | B燃烧塔风机速度显示 | ns=4;i=1226 | String | 只读 |  |  |  |  | mm/min | 生产设备 | 二号烘干炉301B（JAYZ2417842） | 扬州基地 | 一厂（晶运园区）-F3电池车间 | 电池工段 | 印刷 | 烘干炉 | 烘干炉 | 其他
电池车间二号烘干炉301B | 电池车间二号烘干炉301B#运输速度显示 | 反馈值 | 速度类 | 转速 | 运输速度显示 | ns=4;i=1669 | String | 只读 |  |  |  |  | mm/min | 生产设备 | 二号烘干炉301B（JAYZ2417842） | 扬州基地 | 一厂（晶运园区）-F3电池车间 | 电池工段 | 印刷 | 烘干炉 | 烘干炉 | 其他
电池车间二号烘干炉301B | 电池车间二号烘干炉301B#抽风1速度设定 | 设定值 | 工艺类 | 工艺参数 | 抽风1速度设定 | ns=4;i=2086 | String | 只读 |  |  |  |  | mm/min | 生产设备 | 二号烘干炉301B（JAYZ2417842） | 扬州基地 | 一厂（晶运园区）-F3电池车间 | 电池工段 | 印刷 | 烘干炉 | 烘干炉 | 其他
电池车间二号烘干炉301B | 电池车间二号烘干炉301B#抽风2速度设定 | 设定值 | 工艺类 | 工艺参数 | 抽风2速度设定 | ns=4;i=2087 | String | 只读 |  |  |  |  | mm/min | 生产设备 | 二号烘干炉301B（JAYZ2417842） | 扬州基地 | 一厂（晶运园区）-F3电池车间 | 电池工段 | 印刷 | 烘干炉 | 烘干炉 | 其他
电池车间二号烘干炉301B | 电池车间二号烘干炉301B#烘干炉冷却风机速度设定值 | 设定值 | 工艺类 | 工艺参数 | 烘干炉冷却风机速度设定值 | ns=4;i=2088 | String | 只读 |  |  |  |  | mm/min | 生产设备 | 二号烘干炉301B（JAYZ2417842） | 扬州基地 | 一厂（晶运园区）-F3电池车间 | 电池工段 | 印刷 | 烘干炉 | 烘干炉 | 其他
电池车间二号烘干炉301B | 电池车间二号烘干炉301B#二号烘干炉发热箱风机速度设定值 | 设定值 | 速度类 | 转速 | 二号烘干炉发热箱风机速度设定值 | ns=4;i=2089 | Float | 只读 |  |  |  |  | mm/min | 生产设备 | 二号烘干炉301B（JAYZ2417842） | 扬州基地 | 一厂（晶运园区）-F3电池车间 | 电池工段 | 印刷 | 烘干炉 | 烘干炉 | 其他
电池车间二号烘干炉301B | 电池车间二号烘干炉301B#A燃烧塔风机速度设定 | 设定值 | 工艺类 | 工艺参数 | A燃烧塔风机速度设定 | ns=4;i=2090 | Float | 只读 |  |  |  |  | mm/min | 生产设备 | 二号烘干炉301B（JAYZ2417842） | 扬州基地 | 一厂（晶运园区）-F3电池车间 | 电池工段 | 印刷 | 烘干炉 | 烘干炉 | 其他
电池车间二号烘干炉301B | 电池车间二号烘干炉301B#B燃烧塔风机速度设定 | 设定值 | 工艺类 | 工艺参数 | B燃烧塔风机速度设定 | ns=4;i=2091 | Float | 只读 |  |  |  |  | mm/min | 生产设备 | 二号烘干炉301B（JAYZ2417842） | 扬州基地 | 一厂（晶运园区）-F3电池车间 | 电池工段 | 印刷 | 烘干炉 | 烘干炉 | 其他
电池车间二号烘干炉301B | 电池车间二号烘干炉301B#二号烘干炉运输速度设定 | 设定值 | 速度类 | 转速 | 二号烘干炉运输速度设定 | ns=4;i=2429 | Float | 只读 |  |  |  |  | mm/min | 生产设备 | 二号烘干炉301B（JAYZ2417842） | 扬州基地 | 一厂（晶运园区）-F3电池车间 | 电池工段 | 印刷 | 烘干炉 | 烘干炉 | 其他
电池车间二号烘干炉301B | 电池车间二号烘干炉301B#二号烘干炉设备名称 | 反馈值 | 其他 | 编号 | 二号烘干炉设备名称 | ns=4;i=2487 | String | 只读 | [5 empty] | 生产设备 | 二号烘干炉301B（JAYZ2417842） | 扬州基地 | 一厂（晶运园区）-F3电池车间 | 电池工段 | 印刷 | 烘干炉 | 烘干炉 | 其他
电池车间二号烘干炉301B | 电池车间二号烘干炉301B#二号烘干炉设备位置编号 | 反馈值 | 其他 | 编号 | 二号烘干炉设备位置编号 | ns=4;i=2488 | String | 只读 | [5 empty] | 生产设备 | 二号烘干炉301B（JAYZ2417842） | 扬州基地 | 一厂（晶运园区）-F3电池车间 | 电池工段 | 印刷 | 烘干炉 | 烘干炉 | 其他
电池车间二号烘干炉301B | 电池车间二号烘干炉301B#二号烘干炉设备编号 | 反馈值 | 其他 | 编号 | 二号烘干炉设备编号 | ns=4;i=2489 | String | 只读 | [5 empty] | 生产设备 | 二号烘干炉301B（JAYZ2417842） | 扬州基地 | 一厂（晶运园区）-F3电池车间 | 电池工段 | 印刷 | 烘干炉 | 烘干炉 | 其他
电池车间二号烘干炉301B | 电池车间二号烘干炉301B#二号烘干炉OEM厂家 | 反馈值 | 其他 | 编号 | 二号烘干炉OEM厂家 | ns=4;i=2490 | String | 只读 | [5 empty] | 生产设备 | 二号烘干炉301B（JAYZ2417842） | 扬州基地 | 一厂（晶运园区）-F3电池车间 | 电池工段 | 印刷 | 烘干炉 | 烘干炉 | 其他
电池车间二号烘干炉301B | 电池车间二号烘干炉301B#二号烘干炉设备型号 | 反馈值 | 其他 | 编号 | 二号烘干炉设备型号 | ns=4;i=2491 | String | 只读 | [5 empty] | 生产设备 | 二号烘干炉301B（JAYZ2417842） | 扬州基地 | 一厂（晶运园区）-F3电池车间 | 电池工段 | 印刷 | 烘干炉 | 烘干炉 | 其他
电池车间二号烘干炉301B | 电池车间二号烘干炉301B#二号烘干炉交付时间 | 反馈值 | 其他 | 时间 | 二号烘干炉交付时间 | ns=4;i=2492 | String | 只读 | [5 empty] | 生产设备 | 二号烘干炉301B（JAYZ2417842） | 扬州基地 | 一厂（晶运园区）-F3电池车间 | 电池工段 | 印刷 | 烘干炉 | 烘干炉 | 其他
电池车间二号烘干炉301B | 电池车间二号烘干炉301B#二号烘干炉额定电压 | 反馈值 | 能耗类 | 电压 | 二号烘干炉额定电压 | ns=4;i=2493 | String | 只读 | [5 empty] | 生产设备 | 二号烘干炉301B（JAYZ2417842） | 扬州基地 | 一厂（晶运园区）-F3电池车间 | 电池工段 | 印刷 | 烘干炉 | 烘干炉 | 其他
电池车间二号烘干炉301B | 电池车间二号烘干炉301B#二号烘干炉额定功率 | 反馈值 | 能耗类 | 功率 | 二号烘干炉额定功率 | ns=4;i=2494 | String | 只读 | [5 empty] | 生产设备 | 二号烘干炉301B（JAYZ2417842） | 扬州基地 | 一厂（晶运园区）-F3电池车间 | 电池工段 | 印刷 | 烘干炉 | 烘干炉 | 其他
电池车间二号烘干炉301B | 电池车间二号烘干炉301B#二号烘干炉当前配方名称 | 反馈值 | 其他 | 编号 | 二号烘干炉当前配方名称 | ns=4;i=2495 | String | 只读 | [5 empty] | 生产设备 | 二号烘干炉301B（JAYZ2417842） | 扬州基地 | 一厂（晶运园区）-F3电池车间 | 电池工段 | 印刷 | 烘干炉 | 烘干炉 | 其他
电池车间二号烘干炉301B | 电池车间二号烘干炉301B#描述报警 | 报警 | 信号类 | 状态信号 | 描述报警的定义，比如 1-温区1低温报警－下限 2-温区2低温报警－下限 3-温区3低温报警－下限 4-温区4低温报警－下限 5-温区5低温报警－下限 6-温区6低温报警－下限 7-温区7低温报警－下限 8-温区8低温报警－下限 9-下1温区低温下限报警 10-下2温区低温下限报警 11-发热箱低温报警_下限 12-燃烧塔燃烧温度低温报警_下限 13-温区1超温报警－上限 14-温区2超温报警－上限 15-温区3超温报警－上限 16-温区4超温报警－上限 17-温区5超温报警－上限 18-温区6超温报警－上限 19-温区7超温报警－上限 20-温区8超温报警－上限 21-下1温区超温报警－上限 22-下2温区超温报警－上限 23-发热箱超温报警－上限 24-温区1超温报警－上上限 25-温区2超温报警－上上限 26-温区3超温报警－上上限 27-温区4超温报警－上上限 28-温区5超温报警－上上限 29-温区6超温报警－上上限 30-温区7超温报警－上上限 31-温区8超温报警－上上限 32-下1温区超温报警－上上限 33-下2温区超温报警－上上限 34-发热箱超温报警－上上限 35-燃烧塔上限超温报警_上限 36-燃烧塔燃烧温度超温报警_上限 37-燃烧塔炉体超温报警_上限 38-排废4A超温报警_上限 39-B燃烧塔上限超温_上限 40-B燃烧塔燃烧温度超温_上限 41-B燃烧塔炉体超温_上限 42-排废4B超温_上限 43-燃烧塔上限超温报警_上上限 44-燃烧塔燃烧温度超温报警_上上限 45-燃烧塔炉体超温报警_上上限 46-排废4A超温报警_上上限 47-B燃烧塔上限超温_上上限 48-B燃烧塔燃烧温度超温_上上限 49-B燃烧塔炉体超温_上上限 50-排废4B超温_上上限 51-排废1超温报警－上限 52-排废2超温报警－上限 53-排废3超温报警－上限 54-排废1超温报警－上上限 55-排废2超温报警－上上限 56-排废3超温报警－上上限 57-出水超温报警－上限 58-出水超温报警－上上限 59-温区1－1#灯管电流异常报警 60-温区1－2#灯管电流异常报警 61-温区1－3#灯管电流异常报警 62-温区1－4#灯管电流异常报警 63-温区2－1#灯管电流异常报警 64-温区2－2#灯管电流异常报警 65-温区2－3#灯管电流异常报警 66-温区2－4#灯管电流异常报警 67-温区3－1#灯管电流异常报警 68-温区3－2#灯管电流异常报警 69-温区3－3#灯管电流异常报警 70-温区3－4#灯管电流异常报警 71-温区4－1#灯管电流异常报警 72-温区4－2#灯管电流异常报警 73-温区4－3#灯管电流异常报警 74-温区4－4#灯管电流异常报警 75-温区5－1#灯管电流异常报警 76-温区5－2#灯管电流异常报警 77-温区5－3#灯管电流异常报警 78-温区5－4#灯管电流异常报警 79-温区6－1#灯管电流异常报警 80-温区6－2#灯管电流异常报警 81-温区6－3#灯管电流异常报警 82-温区6－4#灯管电流异常报警 83-温区7－1#灯管电流异常报警 84-温区7－2#灯管电流异常报警 85-温区7－3#灯管电流异常报警 86-温区7－4#灯管电流异常报警 87-温区8－1#灯管电流异常报警 88-温区8－2#灯管电流异常报警 89-温区8－3#灯管电流异常报警 90-温区8－4#灯管电流异常报警 91-下1温区－1#灯管电流异常报警 92-下1温区－2#灯管电流异常报警 93-下1温区－3#灯管电流异常报警 94-下1温区－4#灯管电流异常报警 95-下2温区－1#灯管电流异常报警 96-下2温区－2#灯管电流异常报警 97-下2温区－3#灯管电流异常报警 98-下2温区－4#灯管电流异常报警 99-发热箱－1#灯管电流异常报警 100-发热箱－2#灯管电流异常报警 101-发热箱－3#灯管电流异常报警 102-发热箱－4#灯管电流异常报警 103-运输带转速异常报警－I0.0/I0.1 104-急停报警－I0.2 105-缺相报警－I0.3 106-炉膛未闭合报警－I0.4 107-运输过载报警-I0.5 108-低气压报警-I0.6 109-防火阀报警－I0.7 110-进水水压高报警 111-进水水压低报警 112-出水流速低报警 113-外围抽风1气压高报警 114-外围抽风1气压低报警 115-外围抽风2气压高报警 116-外围抽风2气压低报警 117-外围抽风3气压高报警 118-外围抽风3气压低报警 119-运输电机变频器报警-OL2 120-抽风1变频器报警－OL2 121-抽风2变频器报警－OL2 122-冷却抽风变频器报警-OL2 123-发热箱变频器报警-OL2 124-堵片报警 125-烟雾报警-I1.3 126-电箱温度超温报警 127-外围抽风4气压高报警 128-外围抽风4气压低报警 129-冷却抽风2变频器报警-OL2 130-抽风3变频器报警-OL2 131-运输变频器报警485 132-抽风1变频器报警485 133-抽风2变频器报警485 134-冷却抽风变频器报警485 135-发热箱变频器报警485 136-电表报警485 137-进水水压表报警485 138-出水流速表报警485 139-24路电流采集模块1报警485 140-24路电流采集模块2报警485 141-温度采集模块1报警485 142-温度采集模块2报警485 143-外围抽风1报警485 144-外围抽风2报警485 145-外围抽风3报警485 146-外围抽风4报警485 147-冷却抽风2变频器报警485 148-抽风3变频器报警485 149-PLC出错报警 150-下游机故障报警 151-下游机故障停运输报警 152-下游机故障断加热报警 153-上1温区_PID故障 154-上2温区_PID故障 155-上3温区_PID故障 156-上4温区_PID故障 157-上5温区_PID故障 158-上6温区_PID故障 159-上7温区_PID故障 160-上8温区_PID故障 161-下1温区_PID故障 162-下2温区_PID故障 163-发热箱_PID故障 164-A燃烧塔_PID故障 165-B燃烧塔_PID故障 | ns=4;i=2485 | String | 只读 | [5 empty] | 生产设备 | 二号烘干炉301B（JAYZ2417842） | 扬州基地 | 一厂（晶运园区）-F3电池车间 | 电池工段 | 印刷 | 烘干炉 | 烘干炉 | 其他
电池车间二号烘干炉302A | 电池车间二号烘干炉302A#4区烘干炉实际温度 | 反馈值 | 测量类 | 温度 | 4区烘干炉实际温度 | ns=4;i=716 | Float | 只读 |  |  |  |  | ℃ | 生产设备 | 二号烘干炉302A（JAYZ2417843） | 扬州基地 | 一厂（晶运园区）-F3电池车间 | 电池工段 | 印刷 | 烘干炉 | 烘干炉 | 其他
电池车间二号烘干炉302A | 电池车间二号烘干炉302A#5区烘干炉实际温度 | 反馈值 | 测量类 | 温度 | 5区烘干炉实际温度 | ns=4;i=717 | Float | 只读 |  |  |  |  | ℃ | 生产设备 | 二号烘干炉302A（JAYZ2417843） | 扬州基地 | 一厂（晶运园区）-F3电池车间 | 电池工段 | 印刷 | 烘干炉 | 烘干炉 | 其他
电池车间二号烘干炉302A | 电池车间二号烘干炉302A#6区烘干炉实际温度 | 反馈值 | 测量类 | 温度 | 6区烘干炉实际温度 | ns=4;i=718 | Float | 只读 |  |  |  |  | ℃ | 生产设备 | 二号烘干炉302A（JAYZ2417843） | 扬州基地 | 一厂（晶运园区）-F3电池车间 | 电池工段 | 印刷 | 烘干炉 | 烘干炉 | 其他
电池车间二号烘干炉302A | 电池车间二号烘干炉302A#7区烘干炉实际温度 | 反馈值 | 测量类 | 温度 | 7区烘干炉实际温度 | ns=4;i=719 | Float | 只读 |  |  |  |  | ℃ | 生产设备 | 二号烘干炉302A（JAYZ2417843） | 扬州基地 | 一厂（晶运园区）-F3电池车间 | 电池工段 | 印刷 | 烘干炉 | 烘干炉 | 其他
电池车间二号烘干炉302A | 电池车间二号烘干炉302A#8区烘干炉实际温度 | 反馈值 | 测量类 | 温度 | 8区烘干炉实际温度 | ns=4;i=720 | Float | 只读 |  |  |  |  | ℃ | 生产设备 | 二号烘干炉302A（JAYZ2417843） | 扬州基地 | 一厂（晶运园区）-F3电池车间 | 电池工段 | 印刷 | 烘干炉 | 烘干炉 | 其他
电池车间二号烘干炉302A | 电池车间二号烘干炉302A#下1区实际温度显示 | 反馈值 | 测量类 | 温度 | 下1区实际温度显示 | ns=4;i=721 | Float | 只读 |  |  |  |  | ℃ | 生产设备 | 二号烘干炉302A（JAYZ2417843） | 扬州基地 | 一厂（晶运园区）-F3电池车间 | 电池工段 | 印刷 | 烘干炉 | 烘干炉 | 其他
电池车间二号烘干炉302A | 电池车间二号烘干炉302A#下2区实际温度显示 | 反馈值 | 测量类 | 温度 | 下2区实际温度显示 | ns=4;i=722 | Float | 只读 |  |  |  |  | ℃ | 生产设备 | 二号烘干炉302A（JAYZ2417843） | 扬州基地 | 一厂（晶运园区）-F3电池车间 | 电池工段 | 印刷 | 烘干炉 | 烘干炉 | 其他
电池车间二号烘干炉302A | 电池车间二号烘干炉302A#烘干炉发热箱实际温度 | 反馈值 | 测量类 | 温度 | 烘干炉发热箱实际温度 | ns=4;i=723 | Float | 只读 |  |  |  |  | ℃ | 生产设备 | 二号烘干炉302A（JAYZ2417843） | 扬州基地 | 一厂（晶运园区）-F3电池车间 | 电池工段 | 印刷 | 烘干炉 | 烘干炉 | 其他
电池车间二号烘干炉302A | 电池车间二号烘干炉302A#上1区温度设定 | 设定值 | 工艺类 | 工艺参数 | 上1区温度设定 | ns=4;i=1851 | Float | 只读 |  |  |  |  | ℃ | 生产设备 | 二号烘干炉302A（JAYZ2417843） | 扬州基地 | 一厂（晶运园区）-F3电池车间 | 电池工段 | 印刷 | 烘干炉 | 烘干炉 | 其他
电池车间二号烘干炉302A | 电池车间二号烘干炉302A#上2区温度设定 | 设定值 | 工艺类 | 工艺参数 | 上2区温度设定 | ns=4;i=1852 | Float | 只读 |  |  |  |  | ℃ | 生产设备 | 二号烘干炉302A（JAYZ2417843） | 扬州基地 | 一厂（晶运园区）-F3电池车间 | 电池工段 | 印刷 | 烘干炉 | 烘干炉 | 其他
电池车间二号烘干炉302A | 电池车间二号烘干炉302A#上3区温度设定 | 设定值 | 工艺类 | 工艺参数 | 上3区温度设定 | ns=4;i=1853 | Float | 只读 |  |  |  |  | ℃ | 生产设备 | 二号烘干炉302A（JAYZ2417843） | 扬州基地 | 一厂（晶运园区）-F3电池车间 | 电池工段 | 印刷 | 烘干炉 | 烘干炉 | 其他
电池车间二号烘干炉302A | 电池车间二号烘干炉302A#上4区温度设定 | 设定值 | 工艺类 | 工艺参数 | 上4区温度设定 | ns=4;i=1854 | Float | 只读 |  |  |  |  | ℃ | 生产设备 | 二号烘干炉302A（JAYZ2417843） | 扬州基地 | 一厂（晶运园区）-F3电池车间 | 电池工段 | 印刷 | 烘干炉 | 烘干炉 | 其他
电池车间二号烘干炉302A | 电池车间二号烘干炉302A#上5区温度设定 | 设定值 | 工艺类 | 工艺参数 | 上5区温度设定 | ns=4;i=1855 | Float | 只读 |  |  |  |  | ℃ | 生产设备 | 二号烘干炉302A（JAYZ2417843） | 扬州基地 | 一厂（晶运园区）-F3电池车间 | 电池工段 | 印刷 | 烘干炉 | 烘干炉 | 其他
电池车间二号烘干炉302A | 电池车间二号烘干炉302A#上6区温度设定 | 设定值 | 工艺类 | 工艺参数 | 上6区温度设定 | ns=4;i=1856 | Float | 只读 |  |  |  |  | ℃ | 生产设备 | 二号烘干炉302A（JAYZ2417843） | 扬州基地 | 一厂（晶运园区）-F3电池车间 | 电池工段 | 印刷 | 烘干炉 | 烘干炉 | 其他
电池车间二号烘干炉302A | 电池车间二号烘干炉302A#上7区温度设定 | 设定值 | 工艺类 | 工艺参数 | 上7区温度设定 | ns=4;i=1857 | Float | 只读 |  |  |  |  | ℃ | 生产设备 | 二号烘干炉302A（JAYZ2417843） | 扬州基地 | 一厂（晶运园区）-F3电池车间 | 电池工段 | 印刷 | 烘干炉 | 烘干炉 | 其他
电池车间二号烘干炉302A | 电池车间二号烘干炉302A#上8区温度设定 | 设定值 | 工艺类 | 工艺参数 | 上8区温度设定 | ns=4;i=1858 | Float | 只读 |  |  |  |  | ℃ | 生产设备 | 二号烘干炉302A（JAYZ2417843） | 扬州基地 | 一厂（晶运园区）-F3电池车间 | 电池工段 | 印刷 | 烘干炉 | 烘干炉 | 其他
电池车间二号烘干炉302A | 电池车间二号烘干炉302A#下1温度设定 | 设定值 | 工艺类 | 工艺参数 | 下1温度设定 | ns=4;i=1859 | Float | 只读 |  |  |  |  | ℃ | 生产设备 | 二号烘干炉302A（JAYZ2417843） | 扬州基地 | 一厂（晶运园区）-F3电池车间 | 电池工段 | 印刷 | 烘干炉 | 烘干炉 | 其他
电池车间二号烘干炉302A | 电池车间二号烘干炉302A#下2温度设定 | 设定值 | 工艺类 | 工艺参数 | 下2温度设定 | ns=4;i=1860 | Float | 只读 |  |  |  |  | ℃ | 生产设备 | 二号烘干炉302A（JAYZ2417843） | 扬州基地 | 一厂（晶运园区）-F3电池车间 | 电池工段 | 印刷 | 烘干炉 | 烘干炉 | 其他
电池车间二号烘干炉302A | 电池车间二号烘干炉302A#发热箱温度设定 | 设定值 | 工艺类 | 工艺参数 | 发热箱温度设定 | ns=4;i=1861 | Float | 只读 |  |  |  |  | ℃ | 生产设备 | 二号烘干炉302A（JAYZ2417843） | 扬州基地 | 一厂（晶运园区）-F3电池车间 | 电池工段 | 印刷 | 烘干炉 | 烘干炉 | 其他
电池车间二号烘干炉302A | 电池车间二号烘干炉302A#A燃烧塔温度设定 | 设定值 | 工艺类 | 工艺参数 | A燃烧塔温度设定 | ns=4;i=1862 | Float | 只读 |  |  |  |  | ℃ | 生产设备 | 二号烘干炉302A（JAYZ2417843） | 扬州基地 | 一厂（晶运园区）-F3电池车间 | 电池工段 | 印刷 | 烘干炉 | 烘干炉 | 其他
电池车间二号烘干炉302A | 电池车间二号烘干炉302A#B燃烧塔温度设定 | 设定值 | 工艺类 | 工艺参数 | B燃烧塔温度设定 | ns=4;i=1863 | Float | 只读 |  |  |  |  | ℃ | 生产设备 | 二号烘干炉302A（JAYZ2417843） | 扬州基地 | 一厂（晶运园区）-F3电池车间 | 电池工段 | 印刷 | 烘干炉 | 烘干炉 | 其他
电池车间二号烘干炉302A | 电池车间二号烘干炉302A#排废1温度显示 | 反馈值 | 测量类 | 温度 | 排废1温度显示 | ns=4;i=938 | Float | 只读 |  |  |  |  | ℃ | 生产设备 | 二号烘干炉302A（JAYZ2417843） | 扬州基地 | 一厂（晶运园区）-F3电池车间 | 电池工段 | 印刷 | 烘干炉 | 烘干炉 | 其他
电池车间二号烘干炉302A | 电池车间二号烘干炉302A#排废2温度显示 | 反馈值 | 测量类 | 温度 | 排废2温度显示 | ns=4;i=939 | Float | 只读 |  |  |  |  | ℃ | 生产设备 | 二号烘干炉302A（JAYZ2417843） | 扬州基地 | 一厂（晶运园区）-F3电池车间 | 电池工段 | 印刷 | 烘干炉 | 烘干炉 | 其他
电池车间二号烘干炉302A | 电池车间二号烘干炉302A#排废3温度显示 | 反馈值 | 测量类 | 温度 | 排废3温度显示 | ns=4;i=940 | Float | 只读 |  |  |  |  | ℃ | 生产设备 | 二号烘干炉302A（JAYZ2417843） | 扬州基地 | 一厂（晶运园区）-F3电池车间 | 电池工段 | 印刷 | 烘干炉 | 烘干炉 | 其他
电池车间二号烘干炉302A | 电池车间二号烘干炉302A#电箱温度显示 | 反馈值 | 测量类 | 温度 | 电箱温度显示 | ns=4;i=941 | Float | 只读 |  |  |  |  | ℃ | 生产设备 | 二号烘干炉302A（JAYZ2417843） | 扬州基地 | 一厂（晶运园区）-F3电池车间 | 电池工段 | 印刷 | 烘干炉 | 烘干炉 | 其他
电池车间二号烘干炉302A | 电池车间二号烘干炉302A#出水温度显示 | 反馈值 | 测量类 | 温度 | 出水温度显示 | ns=4;i=942 | Float | 只读 |  |  |  |  | ℃ | 生产设备 | 二号烘干炉302A（JAYZ2417843） | 扬州基地 | 一厂（晶运园区）-F3电池车间 | 电池工段 | 印刷 | 烘干炉 | 烘干炉 | 其他
电池车间二号烘干炉302A | 电池车间二号烘干炉302A#A燃烧塔上限显示 | 反馈值 | 信号类 | 触限位 | A燃烧塔上限显示 | ns=4;i=981 | Float | 只读 | [5 empty] | 生产设备 | 二号烘干炉302A（JAYZ2417843） | 扬州基地 | 一厂（晶运园区）-F3电池车间 | 电池工段 | 印刷 | 烘干炉 | 烘干炉 | 其他
电池车间二号烘干炉302A | 电池车间二号烘干炉302A#A燃烧塔燃烧温度显示 | 反馈值 | 测量类 | 温度 | A燃烧塔燃烧温度显示 | ns=4;i=982 | Float | 只读 |  |  |  |  | ℃ | 生产设备 | 二号烘干炉302A（JAYZ2417843） | 扬州基地 | 一厂（晶运园区）-F3电池车间 | 电池工段 | 印刷 | 烘干炉 | 烘干炉 | 其他
电池车间二号烘干炉302A | 电池车间二号烘干炉302A#A燃烧塔炉体温度显示 | 反馈值 | 测量类 | 温度 | A燃烧塔炉体温度显示 | ns=4;i=983 | Float | 只读 |  |  |  |  | ℃ | 生产设备 | 二号烘干炉302A（JAYZ2417843） | 扬州基地 | 一厂（晶运园区）-F3电池车间 | 电池工段 | 印刷 | 烘干炉 | 烘干炉 | 其他
电池车间二号烘干炉302A | 电池车间二号烘干炉302A#A燃烧塔出口温度显示 | 反馈值 | 测量类 | 温度 | A燃烧塔出口温度显示 | ns=4;i=984 | Float | 只读 |  |  |  |  | ℃ | 生产设备 | 二号烘干炉302A（JAYZ2417843） | 扬州基地 | 一厂（晶运园区）-F3电池车间 | 电池工段 | 印刷 | 烘干炉 | 烘干炉 | 其他
电池车间二号烘干炉302A | 电池车间二号烘干炉302A#B燃烧塔上限显示 | 反馈值 | 信号类 | 触限位 | B燃烧塔上限显示 | ns=4;i=985 | Float | 只读 | [5 empty] | 生产设备 | 二号烘干炉302A（JAYZ2417843） | 扬州基地 | 一厂（晶运园区）-F3电池车间 | 电池工段 | 印刷 | 烘干炉 | 烘干炉 | 其他
电池车间二号烘干炉302A | 电池车间二号烘干炉302A#B燃烧塔燃烧温度显示 | 反馈值 | 速度类 | 温度 | B燃烧塔燃烧温度显示 | ns=4;i=986 | Float | 只读 |  |  |  |  | ℃ | 生产设备 | 二号烘干炉302A（JAYZ2417843） | 扬州基地 | 一厂（晶运园区）-F3电池车间 | 电池工段 | 印刷 | 烘干炉 | 烘干炉 | 其他
电池车间二号烘干炉302A | 电池车间二号烘干炉302A#B燃烧塔炉体温度显示 | 反馈值 | 速度类 | 温度 | B燃烧塔炉体温度显示 | ns=4;i=987 | Float | 只读 |  |  |  |  | ℃ | 生产设备 | 二号烘干炉302A（JAYZ2417843） | 扬州基地 | 一厂（晶运园区）-F3电池车间 | 电池工段 | 印刷 | 烘干炉 | 烘干炉 | 其他
电池车间二号烘干炉302A | 电池车间二号烘干炉302A#排废4温度显示显示 | 反馈值 | 速度类 | 温度 | 排废4温度显示显示 | ns=4;i=988 | Float | 只读 |  |  |  |  | ℃ | 生产设备 | 二号烘干炉302A（JAYZ2417843） | 扬州基地 | 一厂（晶运园区）-F3电池车间 | 电池工段 | 印刷 | 烘干炉 | 烘干炉 | 其他
电池车间二号烘干炉302A | 电池车间二号烘干炉302A#外围抽风1压力显示 | 反馈值 | 测量类 | 压力 | 外围抽风1压力显示 | ns=4;i=1656 | Word | 只读 |  |  |  |  | pa | 生产设备 | 二号烘干炉302A（JAYZ2417843） | 扬州基地 | 一厂（晶运园区）-F3电池车间 | 电池工段 | 印刷 | 烘干炉 | 烘干炉 | 其他
电池车间二号烘干炉302A | 电池车间二号烘干炉302A#外围抽风2压力显示 | 反馈值 | 测量类 | 压力 | 外围抽风2压力显示 | ns=4;i=1657 | Word | 只读 |  |  |  |  | pa | 生产设备 | 二号烘干炉302A（JAYZ2417843） | 扬州基地 | 一厂（晶运园区）-F3电池车间 | 电池工段 | 印刷 | 烘干炉 | 烘干炉 | 其他
电池车间二号烘干炉302A | 电池车间二号烘干炉302A#外围抽风3压力显示 | 反馈值 | 测量类 | 压力 | 外围抽风3压力显示 | ns=4;i=1658 | Word | 只读 |  |  |  |  | pa | 生产设备 | 二号烘干炉302A（JAYZ2417843） | 扬州基地 | 一厂（晶运园区）-F3电池车间 | 电池工段 | 印刷 | 烘干炉 | 烘干炉 | 其他
电池车间二号烘干炉302A | 电池车间二号烘干炉302A#外围抽风4压力显示 | 反馈值 | 测量类 | 压力 | 外围抽风4压力显示 | ns=4;i=1659 | Float | 只读 |  |  |  |  | pa | 生产设备 | 二号烘干炉302A（JAYZ2417843） | 扬州基地 | 一厂（晶运园区）-F3电池车间 | 电池工段 | 印刷 | 烘干炉 | 烘干炉 | 其他
电池车间二号烘干炉302A | 电池车间二号烘干炉302A#进水水压显示 | 反馈值 | 测量类 | 压力 | 进水水压显示 | ns=4;i=1666 | Float | 只读 |  |  |  |  | Mpa | 生产设备 | 二号烘干炉302A（JAYZ2417843） | 扬州基地 | 一厂（晶运园区）-F3电池车间 | 电池工段 | 印刷 | 烘干炉 | 烘干炉 | 其他
电池车间二号烘干炉302A | 电池车间二号烘干炉302A#出水流量显示 | 反馈值 | 速度类 | 流量 | 出水流量显示 | ns=4;i=1667 | Float | 只读 |  |  |  |  | m³/h | 生产设备 | 二号烘干炉302A（JAYZ2417843） | 扬州基地 | 一厂（晶运园区）-F3电池车间 | 电池工段 | 印刷 | 烘干炉 | 烘干炉 | 其他
电池车间二号烘干炉302A | 电池车间二号烘干炉302A#抽风1速度显示 | 反馈值 | 速度类 | 转速 | 抽风1速度显示 | ns=4;i=1221 | Float | 只读 |  |  |  |  | mm/min | 生产设备 | 二号烘干炉302A（JAYZ2417843） | 扬州基地 | 一厂（晶运园区）-F3电池车间 | 电池工段 | 印刷 | 烘干炉 | 烘干炉 | 其他
电池车间二号烘干炉302A | 电池车间二号烘干炉302A#抽风2速度显示 | 反馈值 | 速度类 | 转速 | 抽风2速度显示 | ns=4;i=1222 | String | 只读 |  |  |  |  | mm/min | 生产设备 | 二号烘干炉302A（JAYZ2417843） | 扬州基地 | 一厂（晶运园区）-F3电池车间 | 电池工段 | 印刷 | 烘干炉 | 烘干炉 | 其他
电池车间二号烘干炉302A | 电池车间二号烘干炉302A#冷却风机速度显示 | 反馈值 | 速度类 | 转速 | 冷却风机速度显示 | ns=4;i=1223 | String | 只读 |  |  |  |  | mm/min | 生产设备 | 二号烘干炉302A（JAYZ2417843） | 扬州基地 | 一厂（晶运园区）-F3电池车间 | 电池工段 | 印刷 | 烘干炉 | 烘干炉 | 其他
电池车间二号烘干炉302A | 电池车间二号烘干炉302A#发热箱风机速度显示 | 反馈值 | 速度类 | 转速 | 发热箱风机速度显示 | ns=4;i=1224 | String | 只读 |  |  |  |  | mm/min | 生产设备 | 二号烘干炉302A（JAYZ2417843） | 扬州基地 | 一厂（晶运园区）-F3电池车间 | 电池工段 | 印刷 | 烘干炉 | 烘干炉 | 其他
电池车间二号烘干炉302A | 电池车间二号烘干炉302A#A燃烧塔风机速度显示 | 反馈值 | 速度类 | 转速 | A燃烧塔风机速度显示 | ns=4;i=1225 | String | 只读 |  |  |  |  | mm/min | 生产设备 | 二号烘干炉302A（JAYZ2417843） | 扬州基地 | 一厂（晶运园区）-F3电池车间 | 电池工段 | 印刷 | 烘干炉 | 烘干炉 | 其他
电池车间二号烘干炉302A | 电池车间二号烘干炉302A#B燃烧塔风机速度显示 | 反馈值 | 速度类 | 转速 | B燃烧塔风机速度显示 | ns=4;i=1226 | String | 只读 |  |  |  |  | mm/min | 生产设备 | 二号烘干炉302A（JAYZ2417843） | 扬州基地 | 一厂（晶运园区）-F3电池车间 | 电池工段 | 印刷 | 烘干炉 | 烘干炉 | 其他
电池车间二号烘干炉302A | 电池车间二号烘干炉302A#运输速度显示 | 反馈值 | 速度类 | 转速 | 运输速度显示 | ns=4;i=1669 | String | 只读 |  |  |  |  | mm/min | 生产设备 | 二号烘干炉302A（JAYZ2417843） | 扬州基地 | 一厂（晶运园区）-F3电池车间 | 电池工段 | 印刷 | 烘干炉 | 烘干炉 | 其他
电池车间二号烘干炉302A | 电池车间二号烘干炉302A#抽风1速度设定 | 设定值 | 工艺类 | 工艺参数 | 抽风1速度设定 | ns=4;i=2086 | String | 只读 |  |  |  |  | mm/min | 生产设备 | 二号烘干炉302A（JAYZ2417843） | 扬州基地 | 一厂（晶运园区）-F3电池车间 | 电池工段 | 印刷 | 烘干炉 | 烘干炉 | 其他
电池车间二号烘干炉302A | 电池车间二号烘干炉302A#抽风2速度设定 | 设定值 | 工艺类 | 工艺参数 | 抽风2速度设定 | ns=4;i=2087 | String | 只读 |  |  |  |  | mm/min | 生产设备 | 二号烘干炉302A（JAYZ2417843） | 扬州基地 | 一厂（晶运园区）-F3电池车间 | 电池工段 | 印刷 | 烘干炉 | 烘干炉 | 其他
电池车间二号烘干炉302A | 电池车间二号烘干炉302A#烘干炉冷却风机速度设定值 | 设定值 | 工艺类 | 工艺参数 | 烘干炉冷却风机速度设定值 | ns=4;i=2088 | String | 只读 |  |  |  |  | mm/min | 生产设备 | 二号烘干炉302A（JAYZ2417843） | 扬州基地 | 一厂（晶运园区）-F3电池车间 | 电池工段 | 印刷 | 烘干炉 | 烘干炉 | 其他
电池车间二号烘干炉302A | 电池车间二号烘干炉302A#二号烘干炉发热箱风机速度设定值 | 设定值 | 速度类 | 转速 | 二号烘干炉发热箱风机速度设定值 | ns=4;i=2089 | Float | 只读 |  |  |  |  | mm/min | 生产设备 | 二号烘干炉302A（JAYZ2417843） | 扬州基地 | 一厂（晶运园区）-F3电池车间 | 电池工段 | 印刷 | 烘干炉 | 烘干炉 | 其他
电池车间二号烘干炉302A | 电池车间二号烘干炉302A#A燃烧塔风机速度设定 | 设定值 | 工艺类 | 工艺参数 | A燃烧塔风机速度设定 | ns=4;i=2090 | Float | 只读 |  |  |  |  | mm/min | 生产设备 | 二号烘干炉302A（JAYZ2417843） | 扬州基地 | 一厂（晶运园区）-F3电池车间 | 电池工段 | 印刷 | 烘干炉 | 烘干炉 | 其他
电池车间二号烘干炉302A | 电池车间二号烘干炉302A#B燃烧塔风机速度设定 | 设定值 | 工艺类 | 工艺参数 | B燃烧塔风机速度设定 | ns=4;i=2091 | Float | 只读 |  |  |  |  | mm/min | 生产设备 | 二号烘干炉302A（JAYZ2417843） | 扬州基地 | 一厂（晶运园区）-F3电池车间 | 电池工段 | 印刷 | 烘干炉 | 烘干炉 | 其他
电池车间二号烘干炉302A | 电池车间二号烘干炉302A#二号烘干炉运输速度设定 | 设定值 | 速度类 | 转速 | 二号烘干炉运输速度设定 | ns=4;i=2429 | Float | 只读 |  |  |  |  | mm/min | 生产设备 | 二号烘干炉302A（JAYZ2417843） | 扬州基地 | 一厂（晶运园区）-F3电池车间 | 电池工段 | 印刷 | 烘干炉 | 烘干炉 | 其他
电池车间二号烘干炉302A | 电池车间二号烘干炉302A#二号烘干炉设备名称 | 反馈值 | 其他 | 编号 | 二号烘干炉设备名称 | ns=4;i=2487 | String | 只读 | [5 empty] | 生产设备 | 二号烘干炉302A（JAYZ2417843） | 扬州基地 | 一厂（晶运园区）-F3电池车间 | 电池工段 | 印刷 | 烘干炉 | 烘干炉 | 其他
电池车间二号烘干炉302A | 电池车间二号烘干炉302A#二号烘干炉设备位置编号 | 反馈值 | 其他 | 编号 | 二号烘干炉设备位置编号 | ns=4;i=2488 | String | 只读 | [5 empty] | 生产设备 | 二号烘干炉302A（JAYZ2417843） | 扬州基地 | 一厂（晶运园区）-F3电池车间 | 电池工段 | 印刷 | 烘干炉 | 烘干炉 | 其他
电池车间二号烘干炉302A | 电池车间二号烘干炉302A#二号烘干炉设备编号 | 反馈值 | 其他 | 编号 | 二号烘干炉设备编号 | ns=4;i=2489 | String | 只读 | [5 empty] | 生产设备 | 二号烘干炉302A（JAYZ2417843） | 扬州基地 | 一厂（晶运园区）-F3电池车间 | 电池工段 | 印刷 | 烘干炉 | 烘干炉 | 其他
电池车间二号烘干炉302A | 电池车间二号烘干炉302A#二号烘干炉OEM厂家 | 反馈值 | 其他 | 编号 | 二号烘干炉OEM厂家 | ns=4;i=2490 | String | 只读 | [5 empty] | 生产设备 | 二号烘干炉302A（JAYZ2417843） | 扬州基地 | 一厂（晶运园区）-F3电池车间 | 电池工段 | 印刷 | 烘干炉 | 烘干炉 | 其他
电池车间二号烘干炉302A | 电池车间二号烘干炉302A#二号烘干炉设备型号 | 反馈值 | 其他 | 编号 | 二号烘干炉设备型号 | ns=4;i=2491 | String | 只读 | [5 empty] | 生产设备 | 二号烘干炉302A（JAYZ2417843） | 扬州基地 | 一厂（晶运园区）-F3电池车间 | 电池工段 | 印刷 | 烘干炉 | 烘干炉 | 其他
电池车间二号烘干炉302A | 电池车间二号烘干炉302A#二号烘干炉交付时间 | 反馈值 | 其他 | 时间 | 二号烘干炉交付时间 | ns=4;i=2492 | String | 只读 | [5 empty] | 生产设备 | 二号烘干炉302A（JAYZ2417843） | 扬州基地 | 一厂（晶运园区）-F3电池车间 | 电池工段 | 印刷 | 烘干炉 | 烘干炉 | 其他
电池车间二号烘干炉302A | 电池车间二号烘干炉302A#二号烘干炉额定电压 | 反馈值 | 能耗类 | 电压 | 二号烘干炉额定电压 | ns=4;i=2493 | String | 只读 | [5 empty] | 生产设备 | 二号烘干炉302A（JAYZ2417843） | 扬州基地 | 一厂（晶运园区）-F3电池车间 | 电池工段 | 印刷 | 烘干炉 | 烘干炉 | 其他
电池车间二号烘干炉302A | 电池车间二号烘干炉302A#二号烘干炉额定功率 | 反馈值 | 能耗类 | 功率 | 二号烘干炉额定功率 | ns=4;i=2494 | String | 只读 | [5 empty] | 生产设备 | 二号烘干炉302A（JAYZ2417843） | 扬州基地 | 一厂（晶运园区）-F3电池车间 | 电池工段 | 印刷 | 烘干炉 | 烘干炉 | 其他
电池车间二号烘干炉302A | 电池车间二号烘干炉302A#二号烘干炉当前配方名称 | 反馈值 | 其他 | 编号 | 二号烘干炉当前配方名称 | ns=4;i=2495 | String | 只读 | [5 empty] | 生产设备 | 二号烘干炉302A（JAYZ2417843） | 扬州基地 | 一厂（晶运园区）-F3电池车间 | 电池工段 | 印刷 | 烘干炉 | 烘干炉 | 其他
电池车间二号烘干炉302A | 电池车间二号烘干炉302A#描述报警 | 报警 | 信号类 | 状态信号 | 描述报警的定义，比如 1-温区1低温报警－下限 2-温区2低温报警－下限 3-温区3低温报警－下限 4-温区4低温报警－下限 5-温区5低温报警－下限 6-温区6低温报警－下限 7-温区7低温报警－下限 8-温区8低温报警－下限 9-下1温区低温下限报警 10-下2温区低温下限报警 11-发热箱低温报警_下限 12-燃烧塔燃烧温度低温报警_下限 13-温区1超温报警－上限 14-温区2超温报警－上限 15-温区3超温报警－上限 16-温区4超温报警－上限 17-温区5超温报警－上限 18-温区6超温报警－上限 19-温区7超温报警－上限 20-温区8超温报警－上限 21-下1温区超温报警－上限 22-下2温区超温报警－上限 23-发热箱超温报警－上限 24-温区1超温报警－上上限 25-温区2超温报警－上上限 26-温区3超温报警－上上限 27-温区4超温报警－上上限 28-温区5超温报警－上上限 29-温区6超温报警－上上限 30-温区7超温报警－上上限 31-温区8超温报警－上上限 32-下1温区超温报警－上上限 33-下2温区超温报警－上上限 34-发热箱超温报警－上上限 35-燃烧塔上限超温报警_上限 36-燃烧塔燃烧温度超温报警_上限 37-燃烧塔炉体超温报警_上限 38-排废4A超温报警_上限 39-B燃烧塔上限超温_上限 40-B燃烧塔燃烧温度超温_上限 41-B燃烧塔炉体超温_上限 42-排废4B超温_上限 43-燃烧塔上限超温报警_上上限 44-燃烧塔燃烧温度超温报警_上上限 45-燃烧塔炉体超温报警_上上限 46-排废4A超温报警_上上限 47-B燃烧塔上限超温_上上限 48-B燃烧塔燃烧温度超温_上上限 49-B燃烧塔炉体超温_上上限 50-排废4B超温_上上限 51-排废1超温报警－上限 52-排废2超温报警－上限 53-排废3超温报警－上限 54-排废1超温报警－上上限 55-排废2超温报警－上上限 56-排废3超温报警－上上限 57-出水超温报警－上限 58-出水超温报警－上上限 59-温区1－1#灯管电流异常报警 60-温区1－2#灯管电流异常报警 61-温区1－3#灯管电流异常报警 62-温区1－4#灯管电流异常报警 63-温区2－1#灯管电流异常报警 64-温区2－2#灯管电流异常报警 65-温区2－3#灯管电流异常报警 66-温区2－4#灯管电流异常报警 67-温区3－1#灯管电流异常报警 68-温区3－2#灯管电流异常报警 69-温区3－3#灯管电流异常报警 70-温区3－4#灯管电流异常报警 71-温区4－1#灯管电流异常报警 72-温区4－2#灯管电流异常报警 73-温区4－3#灯管电流异常报警 74-温区4－4#灯管电流异常报警 75-温区5－1#灯管电流异常报警 76-温区5－2#灯管电流异常报警 77-温区5－3#灯管电流异常报警 78-温区5－4#灯管电流异常报警 79-温区6－1#灯管电流异常报警 80-温区6－2#灯管电流异常报警 81-温区6－3#灯管电流异常报警 82-温区6－4#灯管电流异常报警 83-温区7－1#灯管电流异常报警 84-温区7－2#灯管电流异常报警 85-温区7－3#灯管电流异常报警 86-温区7－4#灯管电流异常报警 87-温区8－1#灯管电流异常报警 88-温区8－2#灯管电流异常报警 89-温区8－3#灯管电流异常报警 90-温区8－4#灯管电流异常报警 91-下1温区－1#灯管电流异常报警 92-下1温区－2#灯管电流异常报警 93-下1温区－3#灯管电流异常报警 94-下1温区－4#灯管电流异常报警 95-下2温区－1#灯管电流异常报警 96-下2温区－2#灯管电流异常报警 97-下2温区－3#灯管电流异常报警 98-下2温区－4#灯管电流异常报警 99-发热箱－1#灯管电流异常报警 100-发热箱－2#灯管电流异常报警 101-发热箱－3#灯管电流异常报警 102-发热箱－4#灯管电流异常报警 103-运输带转速异常报警－I0.0/I0.1 104-急停报警－I0.2 105-缺相报警－I0.3 106-炉膛未闭合报警－I0.4 107-运输过载报警-I0.5 108-低气压报警-I0.6 109-防火阀报警－I0.7 110-进水水压高报警 111-进水水压低报警 112-出水流速低报警 113-外围抽风1气压高报警 114-外围抽风1气压低报警 115-外围抽风2气压高报警 116-外围抽风2气压低报警 117-外围抽风3气压高报警 118-外围抽风3气压低报警 119-运输电机变频器报警-OL2 120-抽风1变频器报警－OL2 121-抽风2变频器报警－OL2 122-冷却抽风变频器报警-OL2 123-发热箱变频器报警-OL2 124-堵片报警 125-烟雾报警-I1.3 126-电箱温度超温报警 127-外围抽风4气压高报警 128-外围抽风4气压低报警 129-冷却抽风2变频器报警-OL2 130-抽风3变频器报警-OL2 131-运输变频器报警485 132-抽风1变频器报警485 133-抽风2变频器报警485 134-冷却抽风变频器报警485 135-发热箱变频器报警485 136-电表报警485 137-进水水压表报警485 138-出水流速表报警485 139-24路电流采集模块1报警485 140-24路电流采集模块2报警485 141-温度采集模块1报警485 142-温度采集模块2报警485 143-外围抽风1报警485 144-外围抽风2报警485 145-外围抽风3报警485 146-外围抽风4报警485 147-冷却抽风2变频器报警485 148-抽风3变频器报警485 149-PLC出错报警 150-下游机故障报警 151-下游机故障停运输报警 152-下游机故障断加热报警 153-上1温区_PID故障 154-上2温区_PID故障 155-上3温区_PID故障 156-上4温区_PID故障 157-上5温区_PID故障 158-上6温区_PID故障 159-上7温区_PID故障 160-上8温区_PID故障 161-下1温区_PID故障 162-下2温区_PID故障 163-发热箱_PID故障 164-A燃烧塔_PID故障 165-B燃烧塔_PID故障 | ns=4;i=2485 | String | 只读 | [5 empty] | 生产设备 | 二号烘干炉302A（JAYZ2417843） | 扬州基地 | 一厂（晶运园区）-F3电池车间 | 电池工段 | 印刷 | 烘干炉 | 烘干炉 | 其他
电池车间二号烘干炉302A | 电池车间二号烘干炉302A#1区二号烘干炉实际功率 | 反馈值 | 能耗类 | 功率 | 1区二号烘干炉实际功率 | ns=4;i=763 | Float | 只读 |  |  |  |  | kW | 生产设备 | 二号烘干炉302A（JAYZ2417843） | 扬州基地 | 一厂（晶运园区）-F3电池车间 | 电池工段 | 印刷 | 烘干炉 | 烘干炉 | 其他
电池车间二号烘干炉302A | 电池车间二号烘干炉302A#2区烘干炉实际功率 | 反馈值 | 能耗类 | 功率 | 2区烘干炉实际功率 | ns=4;i=764 | Float | 只读 |  |  |  |  | kW | 生产设备 | 二号烘干炉302A（JAYZ2417843） | 扬州基地 | 一厂（晶运园区）-F3电池车间 | 电池工段 | 印刷 | 烘干炉 | 烘干炉 | 其他
电池车间二号烘干炉302A | 电池车间二号烘干炉302A#3区烘干炉实际功率 | 反馈值 | 能耗类 | 功率 | 3区烘干炉实际功率 | ns=4;i=765 | Float | 只读 |  |  |  |  | kW | 生产设备 | 二号烘干炉302A（JAYZ2417843） | 扬州基地 | 一厂（晶运园区）-F3电池车间 | 电池工段 | 印刷 | 烘干炉 | 烘干炉 | 其他
电池车间二号烘干炉302A | 电池车间二号烘干炉302A#4区烘干炉实际功率 | 反馈值 | 能耗类 | 功率 | 4区烘干炉实际功率 | ns=4;i=766 | Float | 只读 |  |  |  |  | kW | 生产设备 | 二号烘干炉302A（JAYZ2417843） | 扬州基地 | 一厂（晶运园区）-F3电池车间 | 电池工段 | 印刷 | 烘干炉 | 烘干炉 | 其他
电池车间二号烘干炉302A | 电池车间二号烘干炉302A#5区烘干炉实际功率 | 反馈值 | 能耗类 | 功率 | 5区烘干炉实际功率 | ns=4;i=767 | Float | 只读 |  |  |  |  | kW | 生产设备 | 二号烘干炉302A（JAYZ2417843） | 扬州基地 | 一厂（晶运园区）-F3电池车间 | 电池工段 | 印刷 | 烘干炉 | 烘干炉 | 其他
电池车间二号烘干炉302A | 电池车间二号烘干炉302A#6区烘干炉实际功率 | 反馈值 | 能耗类 | 功率 | 6区烘干炉实际功率 | ns=4;i=768 | Float | 只读 |  |  |  |  | kW | 生产设备 | 二号烘干炉302A（JAYZ2417843） | 扬州基地 | 一厂（晶运园区）-F3电池车间 | 电池工段 | 印刷 | 烘干炉 | 烘干炉 | 其他
电池车间二号烘干炉302A | 电池车间二号烘干炉302A#7区烘干炉实际功率 | 反馈值 | 能耗类 | 功率 | 7区烘干炉实际功率 | ns=4;i=769 | Float | 只读 |  |  |  |  | kW | 生产设备 | 二号烘干炉302A（JAYZ2417843） | 扬州基地 | 一厂（晶运园区）-F3电池车间 | 电池工段 | 印刷 | 烘干炉 | 烘干炉 | 其他
电池车间二号烘干炉302A | 电池车间二号烘干炉302A#8区烘干炉实际功率 | 反馈值 | 能耗类 | 功率 | 8区烘干炉实际功率 | ns=4;i=770 | Float | 只读 |  |  |  |  | kW | 生产设备 | 二号烘干炉302A（JAYZ2417843） | 扬州基地 | 一厂（晶运园区）-F3电池车间 | 电池工段 | 印刷 | 烘干炉 | 烘干炉 | 其他
电池车间二号烘干炉302A | 电池车间二号烘干炉302A#下1实际功率显示 | 反馈值 | 能耗类 | 功率 | 下1实际功率显示 | ns=4;i=771 | Float | 只读 |  |  |  |  | kW | 生产设备 | 二号烘干炉302A（JAYZ2417843） | 扬州基地 | 一厂（晶运园区）-F3电池车间 | 电池工段 | 印刷 | 烘干炉 | 烘干炉 | 其他
电池车间二号烘干炉302A | 电池车间二号烘干炉302A#下2实际功率显示 | 反馈值 | 能耗类 | 功率 | 下2实际功率显示 | ns=4;i=772 | Float | 只读 |  |  |  |  | kW | 生产设备 | 二号烘干炉302A（JAYZ2417843） | 扬州基地 | 一厂（晶运园区）-F3电池车间 | 电池工段 | 印刷 | 烘干炉 | 烘干炉 | 其他
电池车间二号烘干炉302A | 电池车间二号烘干炉302A#烘干炉发热箱实际功率 | 反馈值 | 能耗类 | 功率 | 烘干炉发热箱实际功率 | ns=4;i=773 | Float | 只读 |  |  |  |  | kW | 生产设备 | 二号烘干炉302A（JAYZ2417843） | 扬州基地 | 一厂（晶运园区）-F3电池车间 | 电池工段 | 印刷 | 烘干炉 | 烘干炉 | 其他
电池车间二号烘干炉302A | 电池车间二号烘干炉302A#1区烘干炉实际温度 | 反馈值 | 测量类 | 温度 | 1区烘干炉实际温度 | ns=4;i=713 | Float | 只读 |  |  |  |  | ℃ | 生产设备 | 二号烘干炉302A（JAYZ2417843） | 扬州基地 | 一厂（晶运园区）-F3电池车间 | 电池工段 | 印刷 | 烘干炉 | 烘干炉 | 其他
电池车间二号烘干炉302A | 电池车间二号烘干炉302A#2区烘干炉实际温度 | 反馈值 | 测量类 | 温度 | 2区烘干炉实际温度 | ns=4;i=714 | Float | 只读 |  |  |  |  | ℃ | 生产设备 | 二号烘干炉302A（JAYZ2417843） | 扬州基地 | 一厂（晶运园区）-F3电池车间 | 电池工段 | 印刷 | 烘干炉 | 烘干炉 | 其他
电池车间二号烘干炉302A | 电池车间二号烘干炉302A#3区烘干炉实际温度 | 反馈值 | 测量类 | 温度 | 3区烘干炉实际温度 | ns=4;i=715 | Float | 只读 |  |  |  |  | ℃ | 生产设备 | 二号烘干炉302A（JAYZ2417843） | 扬州基地 | 一厂（晶运园区）-F3电池车间 | 电池工段 | 印刷 | 烘干炉 | 烘干炉 | 其他
电池车间二号烘干炉302B | 电池车间二号烘干炉302B#二号烘干炉设备型号 | 反馈值 | 其他 | 编号 | 二号烘干炉设备型号 | ns=4;i=2491 | String | 只读 | [5 empty] | 生产设备 | 二号烘干炉302B（JAYZ2417843） | 扬州基地 | 一厂（晶运园区）-F3电池车间 | 电池工段 | 印刷 | 烘干炉 | 烘干炉 | 其他
电池车间二号烘干炉302B | 电池车间二号烘干炉302B#二号烘干炉交付时间 | 反馈值 | 其他 | 时间 | 二号烘干炉交付时间 | ns=4;i=2492 | String | 只读 | [5 empty] | 生产设备 | 二号烘干炉302B（JAYZ2417843） | 扬州基地 | 一厂（晶运园区）-F3电池车间 | 电池工段 | 印刷 | 烘干炉 | 烘干炉 | 其他
电池车间二号烘干炉302B | 电池车间二号烘干炉302B#二号烘干炉额定电压 | 反馈值 | 能耗类 | 电压 | 二号烘干炉额定电压 | ns=4;i=2493 | String | 只读 | [5 empty] | 生产设备 | 二号烘干炉302B（JAYZ2417843） | 扬州基地 | 一厂（晶运园区）-F3电池车间 | 电池工段 | 印刷 | 烘干炉 | 烘干炉 | 其他
电池车间二号烘干炉302B | 电池车间二号烘干炉302B#二号烘干炉额定功率 | 反馈值 | 能耗类 | 功率 | 二号烘干炉额定功率 | ns=4;i=2494 | String | 只读 | [5 empty] | 生产设备 | 二号烘干炉302B（JAYZ2417843） | 扬州基地 | 一厂（晶运园区）-F3电池车间 | 电池工段 | 印刷 | 烘干炉 | 烘干炉 | 其他
电池车间二号烘干炉302B | 电池车间二号烘干炉302B#二号烘干炉当前配方名称 | 反馈值 | 其他 | 编号 | 二号烘干炉当前配方名称 | ns=4;i=2495 | String | 只读 | [5 empty] | 生产设备 | 二号烘干炉302B（JAYZ2417843） | 扬州基地 | 一厂（晶运园区）-F3电池车间 | 电池工段 | 印刷 | 烘干炉 | 烘干炉 | 其他
电池车间二号烘干炉302B | 电池车间二号烘干炉302B#描述报警 | 报警 | 信号类 | 状态信号 | 描述报警的定义，比如 1-温区1低温报警－下限 2-温区2低温报警－下限 3-温区3低温报警－下限 4-温区4低温报警－下限 5-温区5低温报警－下限 6-温区6低温报警－下限 7-温区7低温报警－下限 8-温区8低温报警－下限 9-下1温区低温下限报警 10-下2温区低温下限报警 11-发热箱低温报警_下限 12-燃烧塔燃烧温度低温报警_下限 13-温区1超温报警－上限 14-温区2超温报警－上限 15-温区3超温报警－上限 16-温区4超温报警－上限 17-温区5超温报警－上限 18-温区6超温报警－上限 19-温区7超温报警－上限 20-温区8超温报警－上限 21-下1温区超温报警－上限 22-下2温区超温报警－上限 23-发热箱超温报警－上限 24-温区1超温报警－上上限 25-温区2超温报警－上上限 26-温区3超温报警－上上限 27-温区4超温报警－上上限 28-温区5超温报警－上上限 29-温区6超温报警－上上限 30-温区7超温报警－上上限 31-温区8超温报警－上上限 32-下1温区超温报警－上上限 33-下2温区超温报警－上上限 34-发热箱超温报警－上上限 35-燃烧塔上限超温报警_上限 36-燃烧塔燃烧温度超温报警_上限 37-燃烧塔炉体超温报警_上限 38-排废4A超温报警_上限 39-B燃烧塔上限超温_上限 40-B燃烧塔燃烧温度超温_上限 41-B燃烧塔炉体超温_上限 42-排废4B超温_上限 43-燃烧塔上限超温报警_上上限 44-燃烧塔燃烧温度超温报警_上上限 45-燃烧塔炉体超温报警_上上限 46-排废4A超温报警_上上限 47-B燃烧塔上限超温_上上限 48-B燃烧塔燃烧温度超温_上上限 49-B燃烧塔炉体超温_上上限 50-排废4B超温_上上限 51-排废1超温报警－上限 52-排废2超温报警－上限 53-排废3超温报警－上限 54-排废1超温报警－上上限 55-排废2超温报警－上上限 56-排废3超温报警－上上限 57-出水超温报警－上限 58-出水超温报警－上上限 59-温区1－1#灯管电流异常报警 60-温区1－2#灯管电流异常报警 61-温区1－3#灯管电流异常报警 62-温区1－4#灯管电流异常报警 63-温区2－1#灯管电流异常报警 64-温区2－2#灯管电流异常报警 65-温区2－3#灯管电流异常报警 66-温区2－4#灯管电流异常报警 67-温区3－1#灯管电流异常报警 68-温区3－2#灯管电流异常报警 69-温区3－3#灯管电流异常报警 70-温区3－4#灯管电流异常报警 71-温区4－1#灯管电流异常报警 72-温区4－2#灯管电流异常报警 73-温区4－3#灯管电流异常报警 74-温区4－4#灯管电流异常报警 75-温区5－1#灯管电流异常报警 76-温区5－2#灯管电流异常报警 77-温区5－3#灯管电流异常报警 78-温区5－4#灯管电流异常报警 79-温区6－1#灯管电流异常报警 80-温区6－2#灯管电流异常报警 81-温区6－3#灯管电流异常报警 82-温区6－4#灯管电流异常报警 83-温区7－1#灯管电流异常报警 84-温区7－2#灯管电流异常报警 85-温区7－3#灯管电流异常报警 86-温区7－4#灯管电流异常报警 87-温区8－1#灯管电流异常报警 88-温区8－2#灯管电流异常报警 89-温区8－3#灯管电流异常报警 90-温区8－4#灯管电流异常报警 91-下1温区－1#灯管电流异常报警 92-下1温区－2#灯管电流异常报警 93-下1温区－3#灯管电流异常报警 94-下1温区－4#灯管电流异常报警 95-下2温区－1#灯管电流异常报警 96-下2温区－2#灯管电流异常报警 97-下2温区－3#灯管电流异常报警 98-下2温区－4#灯管电流异常报警 99-发热箱－1#灯管电流异常报警 100-发热箱－2#灯管电流异常报警 101-发热箱－3#灯管电流异常报警 102-发热箱－4#灯管电流异常报警 103-运输带转速异常报警－I0.0/I0.1 104-急停报警－I0.2 105-缺相报警－I0.3 106-炉膛未闭合报警－I0.4 107-运输过载报警-I0.5 108-低气压报警-I0.6 109-防火阀报警－I0.7 110-进水水压高报警 111-进水水压低报警 112-出水流速低报警 113-外围抽风1气压高报警 114-外围抽风1气压低报警 115-外围抽风2气压高报警 116-外围抽风2气压低报警 117-外围抽风3气压高报警 118-外围抽风3气压低报警 119-运输电机变频器报警-OL2 120-抽风1变频器报警－OL2 121-抽风2变频器报警－OL2 122-冷却抽风变频器报警-OL2 123-发热箱变频器报警-OL2 124-堵片报警 125-烟雾报警-I1.3 126-电箱温度超温报警 127-外围抽风4气压高报警 128-外围抽风4气压低报警 129-冷却抽风2变频器报警-OL2 130-抽风3变频器报警-OL2 131-运输变频器报警485 132-抽风1变频器报警485 133-抽风2变频器报警485 134-冷却抽风变频器报警485 135-发热箱变频器报警485 136-电表报警485 137-进水水压表报警485 138-出水流速表报警485 139-24路电流采集模块1报警485 140-24路电流采集模块2报警485 141-温度采集模块1报警485 142-温度采集模块2报警485 143-外围抽风1报警485 144-外围抽风2报警485 145-外围抽风3报警485 146-外围抽风4报警485 147-冷却抽风2变频器报警485 148-抽风3变频器报警485 149-PLC出错报警 150-下游机故障报警 151-下游机故障停运输报警 152-下游机故障断加热报警 153-上1温区_PID故障 154-上2温区_PID故障 155-上3温区_PID故障 156-上4温区_PID故障 157-上5温区_PID故障 158-上6温区_PID故障 159-上7温区_PID故障 160-上8温区_PID故障 161-下1温区_PID故障 162-下2温区_PID故障 163-发热箱_PID故障 164-A燃烧塔_PID故障 165-B燃烧塔_PID故障 | ns=4;i=2485 | String | 只读 | [5 empty] | 生产设备 | 二号烘干炉302B（JAYZ2417843） | 扬州基地 | 一厂（晶运园区）-F3电池车间 | 电池工段 | 印刷 | 烘干炉 | 烘干炉 | 其他
电池车间二号烘干炉302B | 电池车间二号烘干炉302B#1区二号烘干炉实际功率 | 反馈值 | 能耗类 | 功率 | 1区二号烘干炉实际功率 | ns=4;i=763 | Float | 只读 |  |  |  |  | kW | 生产设备 | 二号烘干炉302B（JAYZ2417843） | 扬州基地 | 一厂（晶运园区）-F3电池车间 | 电池工段 | 印刷 | 烘干炉 | 烘干炉 | 其他
电池车间二号烘干炉302B | 电池车间二号烘干炉302B#2区烘干炉实际功率 | 反馈值 | 能耗类 | 功率 | 2区烘干炉实际功率 | ns=4;i=764 | Float | 只读 |  |  |  |  | kW | 生产设备 | 二号烘干炉302B（JAYZ2417843） | 扬州基地 | 一厂（晶运园区）-F3电池车间 | 电池工段 | 印刷 | 烘干炉 | 烘干炉 | 其他
电池车间二号烘干炉302B | 电池车间二号烘干炉302B#3区烘干炉实际功率 | 反馈值 | 能耗类 | 功率 | 3区烘干炉实际功率 | ns=4;i=765 | Float | 只读 |  |  |  |  | kW | 生产设备 | 二号烘干炉302B（JAYZ2417843） | 扬州基地 | 一厂（晶运园区）-F3电池车间 | 电池工段 | 印刷 | 烘干炉 | 烘干炉 | 其他
电池车间二号烘干炉302B | 电池车间二号烘干炉302B#4区烘干炉实际功率 | 反馈值 | 能耗类 | 功率 | 4区烘干炉实际功率 | ns=4;i=766 | Float | 只读 |  |  |  |  | kW | 生产设备 | 二号烘干炉302B（JAYZ2417843） | 扬州基地 | 一厂（晶运园区）-F3电池车间 | 电池工段 | 印刷 | 烘干炉 | 烘干炉 | 其他
电池车间二号烘干炉302B | 电池车间二号烘干炉302B#5区烘干炉实际功率 | 反馈值 | 能耗类 | 功率 | 5区烘干炉实际功率 | ns=4;i=767 | Float | 只读 |  |  |  |  | kW | 生产设备 | 二号烘干炉302B（JAYZ2417843） | 扬州基地 | 一厂（晶运园区）-F3电池车间 | 电池工段 | 印刷 | 烘干炉 | 烘干炉 | 其他
电池车间二号烘干炉302B | 电池车间二号烘干炉302B#6区烘干炉实际功率 | 反馈值 | 能耗类 | 功率 | 6区烘干炉实际功率 | ns=4;i=768 | Float | 只读 |  |  |  |  | kW | 生产设备 | 二号烘干炉302B（JAYZ2417843） | 扬州基地 | 一厂（晶运园区）-F3电池车间 | 电池工段 | 印刷 | 烘干炉 | 烘干炉 | 其他
电池车间二号烘干炉302B | 电池车间二号烘干炉302B#7区烘干炉实际功率 | 反馈值 | 能耗类 | 功率 | 7区烘干炉实际功率 | ns=4;i=769 | Float | 只读 |  |  |  |  | kW | 生产设备 | 二号烘干炉302B（JAYZ2417843） | 扬州基地 | 一厂（晶运园区）-F3电池车间 | 电池工段 | 印刷 | 烘干炉 | 烘干炉 | 其他
电池车间二号烘干炉302B | 电池车间二号烘干炉302B#8区烘干炉实际功率 | 反馈值 | 能耗类 | 功率 | 8区烘干炉实际功率 | ns=4;i=770 | Float | 只读 |  |  |  |  | kW | 生产设备 | 二号烘干炉302B（JAYZ2417843） | 扬州基地 | 一厂（晶运园区）-F3电池车间 | 电池工段 | 印刷 | 烘干炉 | 烘干炉 | 其他
电池车间二号烘干炉302B | 电池车间二号烘干炉302B#下1实际功率显示 | 反馈值 | 能耗类 | 功率 | 下1实际功率显示 | ns=4;i=771 | Float | 只读 |  |  |  |  | kW | 生产设备 | 二号烘干炉302B（JAYZ2417843） | 扬州基地 | 一厂（晶运园区）-F3电池车间 | 电池工段 | 印刷 | 烘干炉 | 烘干炉 | 其他
电池车间二号烘干炉302B | 电池车间二号烘干炉302B#下2实际功率显示 | 反馈值 | 能耗类 | 功率 | 下2实际功率显示 | ns=4;i=772 | Float | 只读 |  |  |  |  | kW | 生产设备 | 二号烘干炉302B（JAYZ2417843） | 扬州基地 | 一厂（晶运园区）-F3电池车间 | 电池工段 | 印刷 | 烘干炉 | 烘干炉 | 其他
电池车间二号烘干炉302B | 电池车间二号烘干炉302B#烘干炉发热箱实际功率 | 反馈值 | 能耗类 | 功率 | 烘干炉发热箱实际功率 | ns=4;i=773 | Float | 只读 |  |  |  |  | kW | 生产设备 | 二号烘干炉302B（JAYZ2417843） | 扬州基地 | 一厂（晶运园区）-F3电池车间 | 电池工段 | 印刷 | 烘干炉 | 烘干炉 | 其他
电池车间二号烘干炉302B | 电池车间二号烘干炉302B#1区烘干炉实际温度 | 反馈值 | 测量类 | 温度 | 1区烘干炉实际温度 | ns=4;i=713 | Float | 只读 |  |  |  |  | ℃ | 生产设备 | 二号烘干炉302B（JAYZ2417843） | 扬州基地 | 一厂（晶运园区）-F3电池车间 | 电池工段 | 印刷 | 烘干炉 | 烘干炉 | 其他
电池车间二号烘干炉302B | 电池车间二号烘干炉302B#2区烘干炉实际温度 | 反馈值 | 测量类 | 温度 | 2区烘干炉实际温度 | ns=4;i=714 | Float | 只读 |  |  |  |  | ℃ | 生产设备 | 二号烘干炉302B（JAYZ2417843） | 扬州基地 | 一厂（晶运园区）-F3电池车间 | 电池工段 | 印刷 | 烘干炉 | 烘干炉 | 其他
电池车间二号烘干炉302B | 电池车间二号烘干炉302B#3区烘干炉实际温度 | 反馈值 | 测量类 | 温度 | 3区烘干炉实际温度 | ns=4;i=715 | Float | 只读 |  |  |  |  | ℃ | 生产设备 | 二号烘干炉302B（JAYZ2417843） | 扬州基地 | 一厂（晶运园区）-F3电池车间 | 电池工段 | 印刷 | 烘干炉 | 烘干炉 | 其他
电池车间二号烘干炉302B | 电池车间二号烘干炉302B#4区烘干炉实际温度 | 反馈值 | 测量类 | 温度 | 4区烘干炉实际温度 | ns=4;i=716 | Float | 只读 |  |  |  |  | ℃ | 生产设备 | 二号烘干炉302B（JAYZ2417843） | 扬州基地 | 一厂（晶运园区）-F3电池车间 | 电池工段 | 印刷 | 烘干炉 | 烘干炉 | 其他
电池车间二号烘干炉302B | 电池车间二号烘干炉302B#5区烘干炉实际温度 | 反馈值 | 测量类 | 温度 | 5区烘干炉实际温度 | ns=4;i=717 | Float | 只读 |  |  |  |  | ℃ | 生产设备 | 二号烘干炉302B（JAYZ2417843） | 扬州基地 | 一厂（晶运园区）-F3电池车间 | 电池工段 | 印刷 | 烘干炉 | 烘干炉 | 其他
电池车间二号烘干炉302B | 电池车间二号烘干炉302B#6区烘干炉实际温度 | 反馈值 | 测量类 | 温度 | 6区烘干炉实际温度 | ns=4;i=718 | Float | 只读 |  |  |  |  | ℃ | 生产设备 | 二号烘干炉302B（JAYZ2417843） | 扬州基地 | 一厂（晶运园区）-F3电池车间 | 电池工段 | 印刷 | 烘干炉 | 烘干炉 | 其他
电池车间二号烘干炉302B | 电池车间二号烘干炉302B#7区烘干炉实际温度 | 反馈值 | 测量类 | 温度 | 7区烘干炉实际温度 | ns=4;i=719 | Float | 只读 |  |  |  |  | ℃ | 生产设备 | 二号烘干炉302B（JAYZ2417843） | 扬州基地 | 一厂（晶运园区）-F3电池车间 | 电池工段 | 印刷 | 烘干炉 | 烘干炉 | 其他
电池车间二号烘干炉302B | 电池车间二号烘干炉302B#8区烘干炉实际温度 | 反馈值 | 测量类 | 温度 | 8区烘干炉实际温度 | ns=4;i=720 | Float | 只读 |  |  |  |  | ℃ | 生产设备 | 二号烘干炉302B（JAYZ2417843） | 扬州基地 | 一厂（晶运园区）-F3电池车间 | 电池工段 | 印刷 | 烘干炉 | 烘干炉 | 其他
电池车间二号烘干炉302B | 电池车间二号烘干炉302B#下1区实际温度显示 | 反馈值 | 测量类 | 温度 | 下1区实际温度显示 | ns=4;i=721 | Float | 只读 |  |  |  |  | ℃ | 生产设备 | 二号烘干炉302B（JAYZ2417843） | 扬州基地 | 一厂（晶运园区）-F3电池车间 | 电池工段 | 印刷 | 烘干炉 | 烘干炉 | 其他
电池车间二号烘干炉302B | 电池车间二号烘干炉302B#下2区实际温度显示 | 反馈值 | 测量类 | 温度 | 下2区实际温度显示 | ns=4;i=722 | Float | 只读 |  |  |  |  | ℃ | 生产设备 | 二号烘干炉302B（JAYZ2417843） | 扬州基地 | 一厂（晶运园区）-F3电池车间 | 电池工段 | 印刷 | 烘干炉 | 烘干炉 | 其他
电池车间二号烘干炉302B | 电池车间二号烘干炉302B#烘干炉发热箱实际温度 | 反馈值 | 测量类 | 温度 | 烘干炉发热箱实际温度 | ns=4;i=723 | Float | 只读 |  |  |  |  | ℃ | 生产设备 | 二号烘干炉302B（JAYZ2417843） | 扬州基地 | 一厂（晶运园区）-F3电池车间 | 电池工段 | 印刷 | 烘干炉 | 烘干炉 | 其他
电池车间二号烘干炉302B | 电池车间二号烘干炉302B#上1区温度设定 | 设定值 | 工艺类 | 工艺参数 | 上1区温度设定 | ns=4;i=1851 | Float | 只读 |  |  |  |  | ℃ | 生产设备 | 二号烘干炉302B（JAYZ2417843） | 扬州基地 | 一厂（晶运园区）-F3电池车间 | 电池工段 | 印刷 | 烘干炉 | 烘干炉 | 其他
电池车间二号烘干炉302B | 电池车间二号烘干炉302B#上2区温度设定 | 设定值 | 工艺类 | 工艺参数 | 上2区温度设定 | ns=4;i=1852 | Float | 只读 |  |  |  |  | ℃ | 生产设备 | 二号烘干炉302B（JAYZ2417843） | 扬州基地 | 一厂（晶运园区）-F3电池车间 | 电池工段 | 印刷 | 烘干炉 | 烘干炉 | 其他
电池车间二号烘干炉302B | 电池车间二号烘干炉302B#上3区温度设定 | 设定值 | 工艺类 | 工艺参数 | 上3区温度设定 | ns=4;i=1853 | Float | 只读 |  |  |  |  | ℃ | 生产设备 | 二号烘干炉302B（JAYZ2417843） | 扬州基地 | 一厂（晶运园区）-F3电池车间 | 电池工段 | 印刷 | 烘干炉 | 烘干炉 | 其他
电池车间二号烘干炉302B | 电池车间二号烘干炉302B#上4区温度设定 | 设定值 | 工艺类 | 工艺参数 | 上4区温度设定 | ns=4;i=1854 | Float | 只读 |  |  |  |  | ℃ | 生产设备 | 二号烘干炉302B（JAYZ2417843） | 扬州基地 | 一厂（晶运园区）-F3电池车间 | 电池工段 | 印刷 | 烘干炉 | 烘干炉 | 其他
电池车间二号烘干炉302B | 电池车间二号烘干炉302B#上5区温度设定 | 设定值 | 工艺类 | 工艺参数 | 上5区温度设定 | ns=4;i=1855 | Float | 只读 |  |  |  |  | ℃ | 生产设备 | 二号烘干炉302B（JAYZ2417843） | 扬州基地 | 一厂（晶运园区）-F3电池车间 | 电池工段 | 印刷 | 烘干炉 | 烘干炉 | 其他
电池车间二号烘干炉302B | 电池车间二号烘干炉302B#上6区温度设定 | 设定值 | 工艺类 | 工艺参数 | 上6区温度设定 | ns=4;i=1856 | Float | 只读 |  |  |  |  | ℃ | 生产设备 | 二号烘干炉302B（JAYZ2417843） | 扬州基地 | 一厂（晶运园区）-F3电池车间 | 电池工段 | 印刷 | 烘干炉 | 烘干炉 | 其他
电池车间二号烘干炉302B | 电池车间二号烘干炉302B#上7区温度设定 | 设定值 | 工艺类 | 工艺参数 | 上7区温度设定 | ns=4;i=1857 | Float | 只读 |  |  |  |  | ℃ | 生产设备 | 二号烘干炉302B（JAYZ2417843） | 扬州基地 | 一厂（晶运园区）-F3电池车间 | 电池工段 | 印刷 | 烘干炉 | 烘干炉 | 其他
电池车间二号烘干炉302B | 电池车间二号烘干炉302B#上8区温度设定 | 设定值 | 工艺类 | 工艺参数 | 上8区温度设定 | ns=4;i=1858 | Float | 只读 |  |  |  |  | ℃ | 生产设备 | 二号烘干炉302B（JAYZ2417843） | 扬州基地 | 一厂（晶运园区）-F3电池车间 | 电池工段 | 印刷 | 烘干炉 | 烘干炉 | 其他
电池车间二号烘干炉302B | 电池车间二号烘干炉302B#下1温度设定 | 设定值 | 工艺类 | 工艺参数 | 下1温度设定 | ns=4;i=1859 | Float | 只读 |  |  |  |  | ℃ | 生产设备 | 二号烘干炉302B（JAYZ2417843） | 扬州基地 | 一厂（晶运园区）-F3电池车间 | 电池工段 | 印刷 | 烘干炉 | 烘干炉 | 其他
电池车间二号烘干炉302B | 电池车间二号烘干炉302B#下2温度设定 | 设定值 | 工艺类 | 工艺参数 | 下2温度设定 | ns=4;i=1860 | Float | 只读 |  |  |  |  | ℃ | 生产设备 | 二号烘干炉302B（JAYZ2417843） | 扬州基地 | 一厂（晶运园区）-F3电池车间 | 电池工段 | 印刷 | 烘干炉 | 烘干炉 | 其他
电池车间二号烘干炉302B | 电池车间二号烘干炉302B#发热箱温度设定 | 设定值 | 工艺类 | 工艺参数 | 发热箱温度设定 | ns=4;i=1861 | Float | 只读 |  |  |  |  | ℃ | 生产设备 | 二号烘干炉302B（JAYZ2417843） | 扬州基地 | 一厂（晶运园区）-F3电池车间 | 电池工段 | 印刷 | 烘干炉 | 烘干炉 | 其他
电池车间二号烘干炉302B | 电池车间二号烘干炉302B#A燃烧塔温度设定 | 设定值 | 工艺类 | 工艺参数 | A燃烧塔温度设定 | ns=4;i=1862 | Float | 只读 |  |  |  |  | ℃ | 生产设备 | 二号烘干炉302B（JAYZ2417843） | 扬州基地 | 一厂（晶运园区）-F3电池车间 | 电池工段 | 印刷 | 烘干炉 | 烘干炉 | 其他
电池车间二号烘干炉302B | 电池车间二号烘干炉302B#B燃烧塔温度设定 | 设定值 | 工艺类 | 工艺参数 | B燃烧塔温度设定 | ns=4;i=1863 | Float | 只读 |  |  |  |  | ℃ | 生产设备 | 二号烘干炉302B（JAYZ2417843） | 扬州基地 | 一厂（晶运园区）-F3电池车间 | 电池工段 | 印刷 | 烘干炉 | 烘干炉 | 其他
电池车间二号烘干炉302B | 电池车间二号烘干炉302B#排废1温度显示 | 反馈值 | 测量类 | 温度 | 排废1温度显示 | ns=4;i=938 | Float | 只读 |  |  |  |  | ℃ | 生产设备 | 二号烘干炉302B（JAYZ2417843） | 扬州基地 | 一厂（晶运园区）-F3电池车间 | 电池工段 | 印刷 | 烘干炉 | 烘干炉 | 其他
电池车间二号烘干炉302B | 电池车间二号烘干炉302B#排废2温度显示 | 反馈值 | 测量类 | 温度 | 排废2温度显示 | ns=4;i=939 | Float | 只读 |  |  |  |  | ℃ | 生产设备 | 二号烘干炉302B（JAYZ2417843） | 扬州基地 | 一厂（晶运园区）-F3电池车间 | 电池工段 | 印刷 | 烘干炉 | 烘干炉 | 其他
电池车间二号烘干炉302B | 电池车间二号烘干炉302B#排废3温度显示 | 反馈值 | 测量类 | 温度 | 排废3温度显示 | ns=4;i=940 | Float | 只读 |  |  |  |  | ℃ | 生产设备 | 二号烘干炉302B（JAYZ2417843） | 扬州基地 | 一厂（晶运园区）-F3电池车间 | 电池工段 | 印刷 | 烘干炉 | 烘干炉 | 其他
电池车间二号烘干炉302B | 电池车间二号烘干炉302B#电箱温度显示 | 反馈值 | 测量类 | 温度 | 电箱温度显示 | ns=4;i=941 | Float | 只读 |  |  |  |  | ℃ | 生产设备 | 二号烘干炉302B（JAYZ2417843） | 扬州基地 | 一厂（晶运园区）-F3电池车间 | 电池工段 | 印刷 | 烘干炉 | 烘干炉 | 其他
电池车间二号烘干炉302B | 电池车间二号烘干炉302B#出水温度显示 | 反馈值 | 测量类 | 温度 | 出水温度显示 | ns=4;i=942 | Float | 只读 |  |  |  |  | ℃ | 生产设备 | 二号烘干炉302B（JAYZ2417843） | 扬州基地 | 一厂（晶运园区）-F3电池车间 | 电池工段 | 印刷 | 烘干炉 | 烘干炉 | 其他
电池车间二号烘干炉302B | 电池车间二号烘干炉302B#A燃烧塔上限显示 | 反馈值 | 信号类 | 触限位 | A燃烧塔上限显示 | ns=4;i=981 | Float | 只读 | [5 empty] | 生产设备 | 二号烘干炉302B（JAYZ2417843） | 扬州基地 | 一厂（晶运园区）-F3电池车间 | 电池工段 | 印刷 | 烘干炉 | 烘干炉 | 其他
电池车间二号烘干炉302B | 电池车间二号烘干炉302B#A燃烧塔燃烧温度显示 | 反馈值 | 测量类 | 温度 | A燃烧塔燃烧温度显示 | ns=4;i=982 | Float | 只读 |  |  |  |  | ℃ | 生产设备 | 二号烘干炉302B（JAYZ2417843） | 扬州基地 | 一厂（晶运园区）-F3电池车间 | 电池工段 | 印刷 | 烘干炉 | 烘干炉 | 其他
电池车间二号烘干炉302B | 电池车间二号烘干炉302B#A燃烧塔炉体温度显示 | 反馈值 | 测量类 | 温度 | A燃烧塔炉体温度显示 | ns=4;i=983 | Float | 只读 |  |  |  |  | ℃ | 生产设备 | 二号烘干炉302B（JAYZ2417843） | 扬州基地 | 一厂（晶运园区）-F3电池车间 | 电池工段 | 印刷 | 烘干炉 | 烘干炉 | 其他
电池车间二号烘干炉302B | 电池车间二号烘干炉302B#A燃烧塔出口温度显示 | 反馈值 | 测量类 | 温度 | A燃烧塔出口温度显示 | ns=4;i=984 | Float | 只读 |  |  |  |  | ℃ | 生产设备 | 二号烘干炉302B（JAYZ2417843） | 扬州基地 | 一厂（晶运园区）-F3电池车间 | 电池工段 | 印刷 | 烘干炉 | 烘干炉 | 其他
电池车间二号烘干炉302B | 电池车间二号烘干炉302B#B燃烧塔上限显示 | 反馈值 | 信号类 | 触限位 | B燃烧塔上限显示 | ns=4;i=985 | Float | 只读 | [5 empty] | 生产设备 | 二号烘干炉302B（JAYZ2417843） | 扬州基地 | 一厂（晶运园区）-F3电池车间 | 电池工段 | 印刷 | 烘干炉 | 烘干炉 | 其他
电池车间二号烘干炉302B | 电池车间二号烘干炉302B#B燃烧塔燃烧温度显示 | 反馈值 | 速度类 | 温度 | B燃烧塔燃烧温度显示 | ns=4;i=986 | Float | 只读 |  |  |  |  | ℃ | 生产设备 | 二号烘干炉302B（JAYZ2417843） | 扬州基地 | 一厂（晶运园区）-F3电池车间 | 电池工段 | 印刷 | 烘干炉 | 烘干炉 | 其他
电池车间二号烘干炉302B | 电池车间二号烘干炉302B#B燃烧塔炉体温度显示 | 反馈值 | 速度类 | 温度 | B燃烧塔炉体温度显示 | ns=4;i=987 | Float | 只读 |  |  |  |  | ℃ | 生产设备 | 二号烘干炉302B（JAYZ2417843） | 扬州基地 | 一厂（晶运园区）-F3电池车间 | 电池工段 | 印刷 | 烘干炉 | 烘干炉 | 其他
电池车间二号烘干炉302B | 电池车间二号烘干炉302B#排废4温度显示显示 | 反馈值 | 速度类 | 温度 | 排废4温度显示显示 | ns=4;i=988 | Float | 只读 |  |  |  |  | ℃ | 生产设备 | 二号烘干炉302B（JAYZ2417843） | 扬州基地 | 一厂（晶运园区）-F3电池车间 | 电池工段 | 印刷 | 烘干炉 | 烘干炉 | 其他
电池车间二号烘干炉302B | 电池车间二号烘干炉302B#外围抽风1压力显示 | 反馈值 | 测量类 | 压力 | 外围抽风1压力显示 | ns=4;i=1656 | Word | 只读 |  |  |  |  | pa | 生产设备 | 二号烘干炉302B（JAYZ2417843） | 扬州基地 | 一厂（晶运园区）-F3电池车间 | 电池工段 | 印刷 | 烘干炉 | 烘干炉 | 其他
电池车间二号烘干炉302B | 电池车间二号烘干炉302B#外围抽风2压力显示 | 反馈值 | 测量类 | 压力 | 外围抽风2压力显示 | ns=4;i=1657 | Word | 只读 |  |  |  |  | pa | 生产设备 | 二号烘干炉302B（JAYZ2417843） | 扬州基地 | 一厂（晶运园区）-F3电池车间 | 电池工段 | 印刷 | 烘干炉 | 烘干炉 | 其他
电池车间二号烘干炉302B | 电池车间二号烘干炉302B#外围抽风3压力显示 | 反馈值 | 测量类 | 压力 | 外围抽风3压力显示 | ns=4;i=1658 | Word | 只读 |  |  |  |  | pa | 生产设备 | 二号烘干炉302B（JAYZ2417843） | 扬州基地 | 一厂（晶运园区）-F3电池车间 | 电池工段 | 印刷 | 烘干炉 | 烘干炉 | 其他
电池车间二号烘干炉302B | 电池车间二号烘干炉302B#外围抽风4压力显示 | 反馈值 | 测量类 | 压力 | 外围抽风4压力显示 | ns=4;i=1659 | Float | 只读 |  |  |  |  | pa | 生产设备 | 二号烘干炉302B（JAYZ2417843） | 扬州基地 | 一厂（晶运园区）-F3电池车间 | 电池工段 | 印刷 | 烘干炉 | 烘干炉 | 其他
电池车间二号烘干炉302B | 电池车间二号烘干炉302B#进水水压显示 | 反馈值 | 测量类 | 压力 | 进水水压显示 | ns=4;i=1666 | Float | 只读 |  |  |  |  | Mpa | 生产设备 | 二号烘干炉302B（JAYZ2417843） | 扬州基地 | 一厂（晶运园区）-F3电池车间 | 电池工段 | 印刷 | 烘干炉 | 烘干炉 | 其他
电池车间二号烘干炉302B | 电池车间二号烘干炉302B#出水流量显示 | 反馈值 | 速度类 | 流量 | 出水流量显示 | ns=4;i=1667 | Float | 只读 |  |  |  |  | m³/h | 生产设备 | 二号烘干炉302B（JAYZ2417843） | 扬州基地 | 一厂（晶运园区）-F3电池车间 | 电池工段 | 印刷 | 烘干炉 | 烘干炉 | 其他
电池车间二号烘干炉302B | 电池车间二号烘干炉302B#抽风1速度显示 | 反馈值 | 速度类 | 转速 | 抽风1速度显示 | ns=4;i=1221 | Float | 只读 |  |  |  |  | mm/min | 生产设备 | 二号烘干炉302B（JAYZ2417843） | 扬州基地 | 一厂（晶运园区）-F3电池车间 | 电池工段 | 印刷 | 烘干炉 | 烘干炉 | 其他
电池车间二号烘干炉302B | 电池车间二号烘干炉302B#抽风2速度显示 | 反馈值 | 速度类 | 转速 | 抽风2速度显示 | ns=4;i=1222 | String | 只读 |  |  |  |  | mm/min | 生产设备 | 二号烘干炉302B（JAYZ2417843） | 扬州基地 | 一厂（晶运园区）-F3电池车间 | 电池工段 | 印刷 | 烘干炉 | 烘干炉 | 其他
电池车间二号烘干炉302B | 电池车间二号烘干炉302B#冷却风机速度显示 | 反馈值 | 速度类 | 转速 | 冷却风机速度显示 | ns=4;i=1223 | String | 只读 |  |  |  |  | mm/min | 生产设备 | 二号烘干炉302B（JAYZ2417843） | 扬州基地 | 一厂（晶运园区）-F3电池车间 | 电池工段 | 印刷 | 烘干炉 | 烘干炉 | 其他
电池车间二号烘干炉302B | 电池车间二号烘干炉302B#发热箱风机速度显示 | 反馈值 | 速度类 | 转速 | 发热箱风机速度显示 | ns=4;i=1224 | String | 只读 |  |  |  |  | mm/min | 生产设备 | 二号烘干炉302B（JAYZ2417843） | 扬州基地 | 一厂（晶运园区）-F3电池车间 | 电池工段 | 印刷 | 烘干炉 | 烘干炉 | 其他
电池车间二号烘干炉302B | 电池车间二号烘干炉302B#A燃烧塔风机速度显示 | 反馈值 | 速度类 | 转速 | A燃烧塔风机速度显示 | ns=4;i=1225 | String | 只读 |  |  |  |  | mm/min | 生产设备 | 二号烘干炉302B（JAYZ2417843） | 扬州基地 | 一厂（晶运园区）-F3电池车间 | 电池工段 | 印刷 | 烘干炉 | 烘干炉 | 其他
电池车间二号烘干炉302B | 电池车间二号烘干炉302B#B燃烧塔风机速度显示 | 反馈值 | 速度类 | 转速 | B燃烧塔风机速度显示 | ns=4;i=1226 | String | 只读 |  |  |  |  | mm/min | 生产设备 | 二号烘干炉302B（JAYZ2417843） | 扬州基地 | 一厂（晶运园区）-F3电池车间 | 电池工段 | 印刷 | 烘干炉 | 烘干炉 | 其他
电池车间二号烘干炉302B | 电池车间二号烘干炉302B#运输速度显示 | 反馈值 | 速度类 | 转速 | 运输速度显示 | ns=4;i=1669 | String | 只读 |  |  |  |  | mm/min | 生产设备 | 二号烘干炉302B（JAYZ2417843） | 扬州基地 | 一厂（晶运园区）-F3电池车间 | 电池工段 | 印刷 | 烘干炉 | 烘干炉 | 其他
电池车间二号烘干炉302B | 电池车间二号烘干炉302B#抽风1速度设定 | 设定值 | 工艺类 | 工艺参数 | 抽风1速度设定 | ns=4;i=2086 | String | 只读 |  |  |  |  | mm/min | 生产设备 | 二号烘干炉302B（JAYZ2417843） | 扬州基地 | 一厂（晶运园区）-F3电池车间 | 电池工段 | 印刷 | 烘干炉 | 烘干炉 | 其他
电池车间二号烘干炉302B | 电池车间二号烘干炉302B#抽风2速度设定 | 设定值 | 工艺类 | 工艺参数 | 抽风2速度设定 | ns=4;i=2087 | String | 只读 |  |  |  |  | mm/min | 生产设备 | 二号烘干炉302B（JAYZ2417843） | 扬州基地 | 一厂（晶运园区）-F3电池车间 | 电池工段 | 印刷 | 烘干炉 | 烘干炉 | 其他
电池车间二号烘干炉302B | 电池车间二号烘干炉302B#烘干炉冷却风机速度设定值 | 设定值 | 工艺类 | 工艺参数 | 烘干炉冷却风机速度设定值 | ns=4;i=2088 | String | 只读 |  |  |  |  | mm/min | 生产设备 | 二号烘干炉302B（JAYZ2417843） | 扬州基地 | 一厂（晶运园区）-F3电池车间 | 电池工段 | 印刷 | 烘干炉 | 烘干炉 | 其他
电池车间二号烘干炉302B | 电池车间二号烘干炉302B#二号烘干炉发热箱风机速度设定值 | 设定值 | 速度类 | 转速 | 二号烘干炉发热箱风机速度设定值 | ns=4;i=2089 | Float | 只读 |  |  |  |  | mm/min | 生产设备 | 二号烘干炉302B（JAYZ2417843） | 扬州基地 | 一厂（晶运园区）-F3电池车间 | 电池工段 | 印刷 | 烘干炉 | 烘干炉 | 其他
电池车间二号烘干炉302B | 电池车间二号烘干炉302B#A燃烧塔风机速度设定 | 设定值 | 工艺类 | 工艺参数 | A燃烧塔风机速度设定 | ns=4;i=2090 | Float | 只读 |  |  |  |  | mm/min | 生产设备 | 二号烘干炉302B（JAYZ2417843） | 扬州基地 | 一厂（晶运园区）-F3电池车间 | 电池工段 | 印刷 | 烘干炉 | 烘干炉 | 其他
电池车间二号烘干炉302B | 电池车间二号烘干炉302B#B燃烧塔风机速度设定 | 设定值 | 工艺类 | 工艺参数 | B燃烧塔风机速度设定 | ns=4;i=2091 | Float | 只读 |  |  |  |  | mm/min | 生产设备 | 二号烘干炉302B（JAYZ2417843） | 扬州基地 | 一厂（晶运园区）-F3电池车间 | 电池工段 | 印刷 | 烘干炉 | 烘干炉 | 其他
电池车间二号烘干炉302B | 电池车间二号烘干炉302B#二号烘干炉运输速度设定 | 设定值 | 速度类 | 转速 | 二号烘干炉运输速度设定 | ns=4;i=2429 | Float | 只读 |  |  |  |  | mm/min | 生产设备 | 二号烘干炉302B（JAYZ2417843） | 扬州基地 | 一厂（晶运园区）-F3电池车间 | 电池工段 | 印刷 | 烘干炉 | 烘干炉 | 其他
电池车间二号烘干炉302B | 电池车间二号烘干炉302B#二号烘干炉设备名称 | 反馈值 | 其他 | 编号 | 二号烘干炉设备名称 | ns=4;i=2487 | String | 只读 | [5 empty] | 生产设备 | 二号烘干炉302B（JAYZ2417843） | 扬州基地 | 一厂（晶运园区）-F3电池车间 | 电池工段 | 印刷 | 烘干炉 | 烘干炉 | 其他
电池车间二号烘干炉302B | 电池车间二号烘干炉302B#二号烘干炉设备位置编号 | 反馈值 | 其他 | 编号 | 二号烘干炉设备位置编号 | ns=4;i=2488 | String | 只读 | [5 empty] | 生产设备 | 二号烘干炉302B（JAYZ2417843） | 扬州基地 | 一厂（晶运园区）-F3电池车间 | 电池工段 | 印刷 | 烘干炉 | 烘干炉 | 其他
电池车间二号烘干炉302B | 电池车间二号烘干炉302B#二号烘干炉设备编号 | 反馈值 | 其他 | 编号 | 二号烘干炉设备编号 | ns=4;i=2489 | String | 只读 | [5 empty] | 生产设备 | 二号烘干炉302B（JAYZ2417843） | 扬州基地 | 一厂（晶运园区）-F3电池车间 | 电池工段 | 印刷 | 烘干炉 | 烘干炉 | 其他
电池车间二号烘干炉302B | 电池车间二号烘干炉302B#二号烘干炉OEM厂家 | 反馈值 | 其他 | 编号 | 二号烘干炉OEM厂家 | ns=4;i=2490 | String | 只读 | [5 empty] | 生产设备 | 二号烘干炉302B（JAYZ2417843） | 扬州基地 | 一厂（晶运园区）-F3电池车间 | 电池工段 | 印刷 | 烘干炉 | 烘干炉 | 其他
电池车间二号烘干炉303A | 电池车间二号烘干炉303A#1区二号烘干炉实际功率 | 反馈值 | 能耗类 | 功率 | 1区二号烘干炉实际功率 | ns=4;i=763 | Float | 只读 |  |  |  |  | kW | 生产设备 | 二号烘干炉303A（JAYZ2417844） | 扬州基地 | 一厂（晶运园区）-F3电池车间 | 电池工段 | 印刷 | 烘干炉 | 烘干炉 | 其他
电池车间二号烘干炉303A | 电池车间二号烘干炉303A#2区烘干炉实际功率 | 反馈值 | 能耗类 | 功率 | 2区烘干炉实际功率 | ns=4;i=764 | Float | 只读 |  |  |  |  | kW | 生产设备 | 二号烘干炉303A（JAYZ2417844） | 扬州基地 | 一厂（晶运园区）-F3电池车间 | 电池工段 | 印刷 | 烘干炉 | 烘干炉 | 其他
电池车间二号烘干炉303A | 电池车间二号烘干炉303A#3区烘干炉实际功率 | 反馈值 | 能耗类 | 功率 | 3区烘干炉实际功率 | ns=4;i=765 | Float | 只读 |  |  |  |  | kW | 生产设备 | 二号烘干炉303A（JAYZ2417844） | 扬州基地 | 一厂（晶运园区）-F3电池车间 | 电池工段 | 印刷 | 烘干炉 | 烘干炉 | 其他
电池车间二号烘干炉303A | 电池车间二号烘干炉303A#4区烘干炉实际功率 | 反馈值 | 能耗类 | 功率 | 4区烘干炉实际功率 | ns=4;i=766 | Float | 只读 |  |  |  |  | kW | 生产设备 | 二号烘干炉303A（JAYZ2417844） | 扬州基地 | 一厂（晶运园区）-F3电池车间 | 电池工段 | 印刷 | 烘干炉 | 烘干炉 | 其他
电池车间二号烘干炉303A | 电池车间二号烘干炉303A#5区烘干炉实际功率 | 反馈值 | 能耗类 | 功率 | 5区烘干炉实际功率 | ns=4;i=767 | Float | 只读 |  |  |  |  | kW | 生产设备 | 二号烘干炉303A（JAYZ2417844） | 扬州基地 | 一厂（晶运园区）-F3电池车间 | 电池工段 | 印刷 | 烘干炉 | 烘干炉 | 其他
电池车间二号烘干炉303A | 电池车间二号烘干炉303A#6区烘干炉实际功率 | 反馈值 | 能耗类 | 功率 | 6区烘干炉实际功率 | ns=4;i=768 | Float | 只读 |  |  |  |  | kW | 生产设备 | 二号烘干炉303A（JAYZ2417844） | 扬州基地 | 一厂（晶运园区）-F3电池车间 | 电池工段 | 印刷 | 烘干炉 | 烘干炉 | 其他
电池车间二号烘干炉303A | 电池车间二号烘干炉303A#7区烘干炉实际功率 | 反馈值 | 能耗类 | 功率 | 7区烘干炉实际功率 | ns=4;i=769 | Float | 只读 |  |  |  |  | kW | 生产设备 | 二号烘干炉303A（JAYZ2417844） | 扬州基地 | 一厂（晶运园区）-F3电池车间 | 电池工段 | 印刷 | 烘干炉 | 烘干炉 | 其他
电池车间二号烘干炉303A | 电池车间二号烘干炉303A#8区烘干炉实际功率 | 反馈值 | 能耗类 | 功率 | 8区烘干炉实际功率 | ns=4;i=770 | Float | 只读 |  |  |  |  | kW | 生产设备 | 二号烘干炉303A（JAYZ2417844） | 扬州基地 | 一厂（晶运园区）-F3电池车间 | 电池工段 | 印刷 | 烘干炉 | 烘干炉 | 其他
电池车间二号烘干炉303A | 电池车间二号烘干炉303A#下1实际功率显示 | 反馈值 | 能耗类 | 功率 | 下1实际功率显示 | ns=4;i=771 | Float | 只读 |  |  |  |  | kW | 生产设备 | 二号烘干炉303A（JAYZ2417844） | 扬州基地 | 一厂（晶运园区）-F3电池车间 | 电池工段 | 印刷 | 烘干炉 | 烘干炉 | 其他
电池车间二号烘干炉303A | 电池车间二号烘干炉303A#下2实际功率显示 | 反馈值 | 能耗类 | 功率 | 下2实际功率显示 | ns=4;i=772 | Float | 只读 |  |  |  |  | kW | 生产设备 | 二号烘干炉303A（JAYZ2417844） | 扬州基地 | 一厂（晶运园区）-F3电池车间 | 电池工段 | 印刷 | 烘干炉 | 烘干炉 | 其他
电池车间二号烘干炉303A | 电池车间二号烘干炉303A#烘干炉发热箱实际功率 | 反馈值 | 能耗类 | 功率 | 烘干炉发热箱实际功率 | ns=4;i=773 | Float | 只读 |  |  |  |  | kW | 生产设备 | 二号烘干炉303A（JAYZ2417844） | 扬州基地 | 一厂（晶运园区）-F3电池车间 | 电池工段 | 印刷 | 烘干炉 | 烘干炉 | 其他
电池车间二号烘干炉303A | 电池车间二号烘干炉303A#1区烘干炉实际温度 | 反馈值 | 测量类 | 温度 | 1区烘干炉实际温度 | ns=4;i=713 | Float | 只读 |  |  |  |  | ℃ | 生产设备 | 二号烘干炉303A（JAYZ2417844） | 扬州基地 | 一厂（晶运园区）-F3电池车间 | 电池工段 | 印刷 | 烘干炉 | 烘干炉 | 其他
电池车间二号烘干炉303A | 电池车间二号烘干炉303A#2区烘干炉实际温度 | 反馈值 | 测量类 | 温度 | 2区烘干炉实际温度 | ns=4;i=714 | Float | 只读 |  |  |  |  | ℃ | 生产设备 | 二号烘干炉303A（JAYZ2417844） | 扬州基地 | 一厂（晶运园区）-F3电池车间 | 电池工段 | 印刷 | 烘干炉 | 烘干炉 | 其他
电池车间二号烘干炉303A | 电池车间二号烘干炉303A#3区烘干炉实际温度 | 反馈值 | 测量类 | 温度 | 3区烘干炉实际温度 | ns=4;i=715 | Float | 只读 |  |  |  |  | ℃ | 生产设备 | 二号烘干炉303A（JAYZ2417844） | 扬州基地 | 一厂（晶运园区）-F3电池车间 | 电池工段 | 印刷 | 烘干炉 | 烘干炉 | 其他
电池车间二号烘干炉303A | 电池车间二号烘干炉303A#4区烘干炉实际温度 | 反馈值 | 测量类 | 温度 | 4区烘干炉实际温度 | ns=4;i=716 | Float | 只读 |  |  |  |  | ℃ | 生产设备 | 二号烘干炉303A（JAYZ2417844） | 扬州基地 | 一厂（晶运园区）-F3电池车间 | 电池工段 | 印刷 | 烘干炉 | 烘干炉 | 其他
电池车间二号烘干炉303A | 电池车间二号烘干炉303A#5区烘干炉实际温度 | 反馈值 | 测量类 | 温度 | 5区烘干炉实际温度 | ns=4;i=717 | Float | 只读 |  |  |  |  | ℃ | 生产设备 | 二号烘干炉303A（JAYZ2417844） | 扬州基地 | 一厂（晶运园区）-F3电池车间 | 电池工段 | 印刷 | 烘干炉 | 烘干炉 | 其他
电池车间二号烘干炉303A | 电池车间二号烘干炉303A#6区烘干炉实际温度 | 反馈值 | 测量类 | 温度 | 6区烘干炉实际温度 | ns=4;i=718 | Float | 只读 |  |  |  |  | ℃ | 生产设备 | 二号烘干炉303A（JAYZ2417844） | 扬州基地 | 一厂（晶运园区）-F3电池车间 | 电池工段 | 印刷 | 烘干炉 | 烘干炉 | 其他
电池车间二号烘干炉303A | 电池车间二号烘干炉303A#7区烘干炉实际温度 | 反馈值 | 测量类 | 温度 | 7区烘干炉实际温度 | ns=4;i=719 | Float | 只读 |  |  |  |  | ℃ | 生产设备 | 二号烘干炉303A（JAYZ2417844） | 扬州基地 | 一厂（晶运园区）-F3电池车间 | 电池工段 | 印刷 | 烘干炉 | 烘干炉 | 其他
电池车间二号烘干炉303A | 电池车间二号烘干炉303A#8区烘干炉实际温度 | 反馈值 | 测量类 | 温度 | 8区烘干炉实际温度 | ns=4;i=720 | Float | 只读 |  |  |  |  | ℃ | 生产设备 | 二号烘干炉303A（JAYZ2417844） | 扬州基地 | 一厂（晶运园区）-F3电池车间 | 电池工段 | 印刷 | 烘干炉 | 烘干炉 | 其他
电池车间二号烘干炉303A | 电池车间二号烘干炉303A#下1区实际温度显示 | 反馈值 | 测量类 | 温度 | 下1区实际温度显示 | ns=4;i=721 | Float | 只读 |  |  |  |  | ℃ | 生产设备 | 二号烘干炉303A（JAYZ2417844） | 扬州基地 | 一厂（晶运园区）-F3电池车间 | 电池工段 | 印刷 | 烘干炉 | 烘干炉 | 其他
电池车间二号烘干炉303A | 电池车间二号烘干炉303A#下2区实际温度显示 | 反馈值 | 测量类 | 温度 | 下2区实际温度显示 | ns=4;i=722 | Float | 只读 |  |  |  |  | ℃ | 生产设备 | 二号烘干炉303A（JAYZ2417844） | 扬州基地 | 一厂（晶运园区）-F3电池车间 | 电池工段 | 印刷 | 烘干炉 | 烘干炉 | 其他
电池车间二号烘干炉303A | 电池车间二号烘干炉303A#烘干炉发热箱实际温度 | 反馈值 | 测量类 | 温度 | 烘干炉发热箱实际温度 | ns=4;i=723 | Float | 只读 |  |  |  |  | ℃ | 生产设备 | 二号烘干炉303A（JAYZ2417844） | 扬州基地 | 一厂（晶运园区）-F3电池车间 | 电池工段 | 印刷 | 烘干炉 | 烘干炉 | 其他
电池车间二号烘干炉303A | 电池车间二号烘干炉303A#上1区温度设定 | 设定值 | 工艺类 | 工艺参数 | 上1区温度设定 | ns=4;i=1851 | Float | 只读 |  |  |  |  | ℃ | 生产设备 | 二号烘干炉303A（JAYZ2417844） | 扬州基地 | 一厂（晶运园区）-F3电池车间 | 电池工段 | 印刷 | 烘干炉 | 烘干炉 | 其他
电池车间二号烘干炉303A | 电池车间二号烘干炉303A#上2区温度设定 | 设定值 | 工艺类 | 工艺参数 | 上2区温度设定 | ns=4;i=1852 | Float | 只读 |  |  |  |  | ℃ | 生产设备 | 二号烘干炉303A（JAYZ2417844） | 扬州基地 | 一厂（晶运园区）-F3电池车间 | 电池工段 | 印刷 | 烘干炉 | 烘干炉 | 其他
电池车间二号烘干炉303A | 电池车间二号烘干炉303A#上3区温度设定 | 设定值 | 工艺类 | 工艺参数 | 上3区温度设定 | ns=4;i=1853 | Float | 只读 |  |  |  |  | ℃ | 生产设备 | 二号烘干炉303A（JAYZ2417844） | 扬州基地 | 一厂（晶运园区）-F3电池车间 | 电池工段 | 印刷 | 烘干炉 | 烘干炉 | 其他
电池车间二号烘干炉303A | 电池车间二号烘干炉303A#上4区温度设定 | 设定值 | 工艺类 | 工艺参数 | 上4区温度设定 | ns=4;i=1854 | Float | 只读 |  |  |  |  | ℃ | 生产设备 | 二号烘干炉303A（JAYZ2417844） | 扬州基地 | 一厂（晶运园区）-F3电池车间 | 电池工段 | 印刷 | 烘干炉 | 烘干炉 | 其他
电池车间二号烘干炉303A | 电池车间二号烘干炉303A#上5区温度设定 | 设定值 | 工艺类 | 工艺参数 | 上5区温度设定 | ns=4;i=1855 | Float | 只读 |  |  |  |  | ℃ | 生产设备 | 二号烘干炉303A（JAYZ2417844） | 扬州基地 | 一厂（晶运园区）-F3电池车间 | 电池工段 | 印刷 | 烘干炉 | 烘干炉 | 其他
电池车间二号烘干炉303A | 电池车间二号烘干炉303A#上6区温度设定 | 设定值 | 工艺类 | 工艺参数 | 上6区温度设定 | ns=4;i=1856 | Float | 只读 |  |  |  |  | ℃ | 生产设备 | 二号烘干炉303A（JAYZ2417844） | 扬州基地 | 一厂（晶运园区）-F3电池车间 | 电池工段 | 印刷 | 烘干炉 | 烘干炉 | 其他
电池车间二号烘干炉303A | 电池车间二号烘干炉303A#上7区温度设定 | 设定值 | 工艺类 | 工艺参数 | 上7区温度设定 | ns=4;i=1857 | Float | 只读 |  |  |  |  | ℃ | 生产设备 | 二号烘干炉303A（JAYZ2417844） | 扬州基地 | 一厂（晶运园区）-F3电池车间 | 电池工段 | 印刷 | 烘干炉 | 烘干炉 | 其他
电池车间二号烘干炉303A | 电池车间二号烘干炉303A#上8区温度设定 | 设定值 | 工艺类 | 工艺参数 | 上8区温度设定 | ns=4;i=1858 | Float | 只读 |  |  |  |  | ℃ | 生产设备 | 二号烘干炉303A（JAYZ2417844） | 扬州基地 | 一厂（晶运园区）-F3电池车间 | 电池工段 | 印刷 | 烘干炉 | 烘干炉 | 其他
电池车间二号烘干炉303A | 电池车间二号烘干炉303A#下1温度设定 | 设定值 | 工艺类 | 工艺参数 | 下1温度设定 | ns=4;i=1859 | Float | 只读 |  |  |  |  | ℃ | 生产设备 | 二号烘干炉303A（JAYZ2417844） | 扬州基地 | 一厂（晶运园区）-F3电池车间 | 电池工段 | 印刷 | 烘干炉 | 烘干炉 | 其他
电池车间二号烘干炉303A | 电池车间二号烘干炉303A#下2温度设定 | 设定值 | 工艺类 | 工艺参数 | 下2温度设定 | ns=4;i=1860 | Float | 只读 |  |  |  |  | ℃ | 生产设备 | 二号烘干炉303A（JAYZ2417844） | 扬州基地 | 一厂（晶运园区）-F3电池车间 | 电池工段 | 印刷 | 烘干炉 | 烘干炉 | 其他
电池车间二号烘干炉303A | 电池车间二号烘干炉303A#发热箱温度设定 | 设定值 | 工艺类 | 工艺参数 | 发热箱温度设定 | ns=4;i=1861 | Float | 只读 |  |  |  |  | ℃ | 生产设备 | 二号烘干炉303A（JAYZ2417844） | 扬州基地 | 一厂（晶运园区）-F3电池车间 | 电池工段 | 印刷 | 烘干炉 | 烘干炉 | 其他
电池车间二号烘干炉303A | 电池车间二号烘干炉303A#A燃烧塔温度设定 | 设定值 | 工艺类 | 工艺参数 | A燃烧塔温度设定 | ns=4;i=1862 | Float | 只读 |  |  |  |  | ℃ | 生产设备 | 二号烘干炉303A（JAYZ2417844） | 扬州基地 | 一厂（晶运园区）-F3电池车间 | 电池工段 | 印刷 | 烘干炉 | 烘干炉 | 其他
电池车间二号烘干炉303A | 电池车间二号烘干炉303A#B燃烧塔温度设定 | 设定值 | 工艺类 | 工艺参数 | B燃烧塔温度设定 | ns=4;i=1863 | Float | 只读 |  |  |  |  | ℃ | 生产设备 | 二号烘干炉303A（JAYZ2417844） | 扬州基地 | 一厂（晶运园区）-F3电池车间 | 电池工段 | 印刷 | 烘干炉 | 烘干炉 | 其他
电池车间二号烘干炉303A | 电池车间二号烘干炉303A#排废1温度显示 | 反馈值 | 测量类 | 温度 | 排废1温度显示 | ns=4;i=938 | Float | 只读 |  |  |  |  | ℃ | 生产设备 | 二号烘干炉303A（JAYZ2417844） | 扬州基地 | 一厂（晶运园区）-F3电池车间 | 电池工段 | 印刷 | 烘干炉 | 烘干炉 | 其他
电池车间二号烘干炉303A | 电池车间二号烘干炉303A#排废2温度显示 | 反馈值 | 测量类 | 温度 | 排废2温度显示 | ns=4;i=939 | Float | 只读 |  |  |  |  | ℃ | 生产设备 | 二号烘干炉303A（JAYZ2417844） | 扬州基地 | 一厂（晶运园区）-F3电池车间 | 电池工段 | 印刷 | 烘干炉 | 烘干炉 | 其他
电池车间二号烘干炉303A | 电池车间二号烘干炉303A#排废3温度显示 | 反馈值 | 测量类 | 温度 | 排废3温度显示 | ns=4;i=940 | Float | 只读 |  |  |  |  | ℃ | 生产设备 | 二号烘干炉303A（JAYZ2417844） | 扬州基地 | 一厂（晶运园区）-F3电池车间 | 电池工段 | 印刷 | 烘干炉 | 烘干炉 | 其他
电池车间二号烘干炉303A | 电池车间二号烘干炉303A#电箱温度显示 | 反馈值 | 测量类 | 温度 | 电箱温度显示 | ns=4;i=941 | Float | 只读 |  |  |  |  | ℃ | 生产设备 | 二号烘干炉303A（JAYZ2417844） | 扬州基地 | 一厂（晶运园区）-F3电池车间 | 电池工段 | 印刷 | 烘干炉 | 烘干炉 | 其他
电池车间二号烘干炉303A | 电池车间二号烘干炉303A#出水温度显示 | 反馈值 | 测量类 | 温度 | 出水温度显示 | ns=4;i=942 | Float | 只读 |  |  |  |  | ℃ | 生产设备 | 二号烘干炉303A（JAYZ2417844） | 扬州基地 | 一厂（晶运园区）-F3电池车间 | 电池工段 | 印刷 | 烘干炉 | 烘干炉 | 其他
电池车间二号烘干炉303A | 电池车间二号烘干炉303A#A燃烧塔上限显示 | 反馈值 | 信号类 | 触限位 | A燃烧塔上限显示 | ns=4;i=981 | Float | 只读 | [5 empty] | 生产设备 | 二号烘干炉303A（JAYZ2417844） | 扬州基地 | 一厂（晶运园区）-F3电池车间 | 电池工段 | 印刷 | 烘干炉 | 烘干炉 | 其他
电池车间二号烘干炉303A | 电池车间二号烘干炉303A#A燃烧塔燃烧温度显示 | 反馈值 | 测量类 | 温度 | A燃烧塔燃烧温度显示 | ns=4;i=982 | Float | 只读 |  |  |  |  | ℃ | 生产设备 | 二号烘干炉303A（JAYZ2417844） | 扬州基地 | 一厂（晶运园区）-F3电池车间 | 电池工段 | 印刷 | 烘干炉 | 烘干炉 | 其他
电池车间二号烘干炉303A | 电池车间二号烘干炉303A#A燃烧塔炉体温度显示 | 反馈值 | 测量类 | 温度 | A燃烧塔炉体温度显示 | ns=4;i=983 | Float | 只读 |  |  |  |  | ℃ | 生产设备 | 二号烘干炉303A（JAYZ2417844） | 扬州基地 | 一厂（晶运园区）-F3电池车间 | 电池工段 | 印刷 | 烘干炉 | 烘干炉 | 其他
电池车间二号烘干炉303A | 电池车间二号烘干炉303A#A燃烧塔出口温度显示 | 反馈值 | 测量类 | 温度 | A燃烧塔出口温度显示 | ns=4;i=984 | Float | 只读 |  |  |  |  | ℃ | 生产设备 | 二号烘干炉303A（JAYZ2417844） | 扬州基地 | 一厂（晶运园区）-F3电池车间 | 电池工段 | 印刷 | 烘干炉 | 烘干炉 | 其他
电池车间二号烘干炉303A | 电池车间二号烘干炉303A#B燃烧塔上限显示 | 反馈值 | 信号类 | 触限位 | B燃烧塔上限显示 | ns=4;i=985 | Float | 只读 | [5 empty] | 生产设备 | 二号烘干炉303A（JAYZ2417844） | 扬州基地 | 一厂（晶运园区）-F3电池车间 | 电池工段 | 印刷 | 烘干炉 | 烘干炉 | 其他
电池车间二号烘干炉303A | 电池车间二号烘干炉303A#B燃烧塔燃烧温度显示 | 反馈值 | 速度类 | 温度 | B燃烧塔燃烧温度显示 | ns=4;i=986 | Float | 只读 |  |  |  |  | ℃ | 生产设备 | 二号烘干炉303A（JAYZ2417844） | 扬州基地 | 一厂（晶运园区）-F3电池车间 | 电池工段 | 印刷 | 烘干炉 | 烘干炉 | 其他
电池车间二号烘干炉303A | 电池车间二号烘干炉303A#B燃烧塔炉体温度显示 | 反馈值 | 速度类 | 温度 | B燃烧塔炉体温度显示 | ns=4;i=987 | Float | 只读 |  |  |  |  | ℃ | 生产设备 | 二号烘干炉303A（JAYZ2417844） | 扬州基地 | 一厂（晶运园区）-F3电池车间 | 电池工段 | 印刷 | 烘干炉 | 烘干炉 | 其他
电池车间二号烘干炉303A | 电池车间二号烘干炉303A#排废4温度显示显示 | 反馈值 | 速度类 | 温度 | 排废4温度显示显示 | ns=4;i=988 | Float | 只读 |  |  |  |  | ℃ | 生产设备 | 二号烘干炉303A（JAYZ2417844） | 扬州基地 | 一厂（晶运园区）-F3电池车间 | 电池工段 | 印刷 | 烘干炉 | 烘干炉 | 其他
电池车间二号烘干炉303A | 电池车间二号烘干炉303A#外围抽风1压力显示 | 反馈值 | 测量类 | 压力 | 外围抽风1压力显示 | ns=4;i=1656 | Word | 只读 |  |  |  |  | pa | 生产设备 | 二号烘干炉303A（JAYZ2417844） | 扬州基地 | 一厂（晶运园区）-F3电池车间 | 电池工段 | 印刷 | 烘干炉 | 烘干炉 | 其他
电池车间二号烘干炉303A | 电池车间二号烘干炉303A#外围抽风2压力显示 | 反馈值 | 测量类 | 压力 | 外围抽风2压力显示 | ns=4;i=1657 | Word | 只读 |  |  |  |  | pa | 生产设备 | 二号烘干炉303A（JAYZ2417844） | 扬州基地 | 一厂（晶运园区）-F3电池车间 | 电池工段 | 印刷 | 烘干炉 | 烘干炉 | 其他
电池车间二号烘干炉303A | 电池车间二号烘干炉303A#外围抽风3压力显示 | 反馈值 | 测量类 | 压力 | 外围抽风3压力显示 | ns=4;i=1658 | Word | 只读 |  |  |  |  | pa | 生产设备 | 二号烘干炉303A（JAYZ2417844） | 扬州基地 | 一厂（晶运园区）-F3电池车间 | 电池工段 | 印刷 | 烘干炉 | 烘干炉 | 其他
电池车间二号烘干炉303A | 电池车间二号烘干炉303A#外围抽风4压力显示 | 反馈值 | 测量类 | 压力 | 外围抽风4压力显示 | ns=4;i=1659 | Float | 只读 |  |  |  |  | pa | 生产设备 | 二号烘干炉303A（JAYZ2417844） | 扬州基地 | 一厂（晶运园区）-F3电池车间 | 电池工段 | 印刷 | 烘干炉 | 烘干炉 | 其他
电池车间二号烘干炉303A | 电池车间二号烘干炉303A#进水水压显示 | 反馈值 | 测量类 | 压力 | 进水水压显示 | ns=4;i=1666 | Float | 只读 |  |  |  |  | Mpa | 生产设备 | 二号烘干炉303A（JAYZ2417844） | 扬州基地 | 一厂（晶运园区）-F3电池车间 | 电池工段 | 印刷 | 烘干炉 | 烘干炉 | 其他
电池车间二号烘干炉303A | 电池车间二号烘干炉303A#出水流量显示 | 反馈值 | 速度类 | 流量 | 出水流量显示 | ns=4;i=1667 | Float | 只读 |  |  |  |  | m³/h | 生产设备 | 二号烘干炉303A（JAYZ2417844） | 扬州基地 | 一厂（晶运园区）-F3电池车间 | 电池工段 | 印刷 | 烘干炉 | 烘干炉 | 其他
电池车间二号烘干炉303A | 电池车间二号烘干炉303A#抽风1速度显示 | 反馈值 | 速度类 | 转速 | 抽风1速度显示 | ns=4;i=1221 | Float | 只读 |  |  |  |  | mm/min | 生产设备 | 二号烘干炉303A（JAYZ2417844） | 扬州基地 | 一厂（晶运园区）-F3电池车间 | 电池工段 | 印刷 | 烘干炉 | 烘干炉 | 其他
电池车间二号烘干炉303A | 电池车间二号烘干炉303A#抽风2速度显示 | 反馈值 | 速度类 | 转速 | 抽风2速度显示 | ns=4;i=1222 | String | 只读 |  |  |  |  | mm/min | 生产设备 | 二号烘干炉303A（JAYZ2417844） | 扬州基地 | 一厂（晶运园区）-F3电池车间 | 电池工段 | 印刷 | 烘干炉 | 烘干炉 | 其他
电池车间二号烘干炉303A | 电池车间二号烘干炉303A#冷却风机速度显示 | 反馈值 | 速度类 | 转速 | 冷却风机速度显示 | ns=4;i=1223 | String | 只读 |  |  |  |  | mm/min | 生产设备 | 二号烘干炉303A（JAYZ2417844） | 扬州基地 | 一厂（晶运园区）-F3电池车间 | 电池工段 | 印刷 | 烘干炉 | 烘干炉 | 其他
电池车间二号烘干炉303A | 电池车间二号烘干炉303A#发热箱风机速度显示 | 反馈值 | 速度类 | 转速 | 发热箱风机速度显示 | ns=4;i=1224 | String | 只读 |  |  |  |  | mm/min | 生产设备 | 二号烘干炉303A（JAYZ2417844） | 扬州基地 | 一厂（晶运园区）-F3电池车间 | 电池工段 | 印刷 | 烘干炉 | 烘干炉 | 其他
电池车间二号烘干炉303A | 电池车间二号烘干炉303A#A燃烧塔风机速度显示 | 反馈值 | 速度类 | 转速 | A燃烧塔风机速度显示 | ns=4;i=1225 | String | 只读 |  |  |  |  | mm/min | 生产设备 | 二号烘干炉303A（JAYZ2417844） | 扬州基地 | 一厂（晶运园区）-F3电池车间 | 电池工段 | 印刷 | 烘干炉 | 烘干炉 | 其他
电池车间二号烘干炉303A | 电池车间二号烘干炉303A#B燃烧塔风机速度显示 | 反馈值 | 速度类 | 转速 | B燃烧塔风机速度显示 | ns=4;i=1226 | String | 只读 |  |  |  |  | mm/min | 生产设备 | 二号烘干炉303A（JAYZ2417844） | 扬州基地 | 一厂（晶运园区）-F3电池车间 | 电池工段 | 印刷 | 烘干炉 | 烘干炉 | 其他
电池车间二号烘干炉303A | 电池车间二号烘干炉303A#运输速度显示 | 反馈值 | 速度类 | 转速 | 运输速度显示 | ns=4;i=1669 | String | 只读 |  |  |  |  | mm/min | 生产设备 | 二号烘干炉303A（JAYZ2417844） | 扬州基地 | 一厂（晶运园区）-F3电池车间 | 电池工段 | 印刷 | 烘干炉 | 烘干炉 | 其他
电池车间二号烘干炉303A | 电池车间二号烘干炉303A#抽风1速度设定 | 设定值 | 工艺类 | 工艺参数 | 抽风1速度设定 | ns=4;i=2086 | String | 只读 |  |  |  |  | mm/min | 生产设备 | 二号烘干炉303A（JAYZ2417844） | 扬州基地 | 一厂（晶运园区）-F3电池车间 | 电池工段 | 印刷 | 烘干炉 | 烘干炉 | 其他
电池车间二号烘干炉303A | 电池车间二号烘干炉303A#抽风2速度设定 | 设定值 | 工艺类 | 工艺参数 | 抽风2速度设定 | ns=4;i=2087 | String | 只读 |  |  |  |  | mm/min | 生产设备 | 二号烘干炉303A（JAYZ2417844） | 扬州基地 | 一厂（晶运园区）-F3电池车间 | 电池工段 | 印刷 | 烘干炉 | 烘干炉 | 其他
电池车间二号烘干炉303A | 电池车间二号烘干炉303A#烘干炉冷却风机速度设定值 | 设定值 | 工艺类 | 工艺参数 | 烘干炉冷却风机速度设定值 | ns=4;i=2088 | String | 只读 |  |  |  |  | mm/min | 生产设备 | 二号烘干炉303A（JAYZ2417844） | 扬州基地 | 一厂（晶运园区）-F3电池车间 | 电池工段 | 印刷 | 烘干炉 | 烘干炉 | 其他
电池车间二号烘干炉303A | 电池车间二号烘干炉303A#二号烘干炉发热箱风机速度设定值 | 设定值 | 速度类 | 转速 | 二号烘干炉发热箱风机速度设定值 | ns=4;i=2089 | Float | 只读 |  |  |  |  | mm/min | 生产设备 | 二号烘干炉303A（JAYZ2417844） | 扬州基地 | 一厂（晶运园区）-F3电池车间 | 电池工段 | 印刷 | 烘干炉 | 烘干炉 | 其他
电池车间二号烘干炉303A | 电池车间二号烘干炉303A#A燃烧塔风机速度设定 | 设定值 | 工艺类 | 工艺参数 | A燃烧塔风机速度设定 | ns=4;i=2090 | Float | 只读 |  |  |  |  | mm/min | 生产设备 | 二号烘干炉303A（JAYZ2417844） | 扬州基地 | 一厂（晶运园区）-F3电池车间 | 电池工段 | 印刷 | 烘干炉 | 烘干炉 | 其他
电池车间二号烘干炉303A | 电池车间二号烘干炉303A#B燃烧塔风机速度设定 | 设定值 | 工艺类 | 工艺参数 | B燃烧塔风机速度设定 | ns=4;i=2091 | Float | 只读 |  |  |  |  | mm/min | 生产设备 | 二号烘干炉303A（JAYZ2417844） | 扬州基地 | 一厂（晶运园区）-F3电池车间 | 电池工段 | 印刷 | 烘干炉 | 烘干炉 | 其他
电池车间二号烘干炉303A | 电池车间二号烘干炉303A#二号烘干炉运输速度设定 | 设定值 | 速度类 | 转速 | 二号烘干炉运输速度设定 | ns=4;i=2429 | Float | 只读 |  |  |  |  | mm/min | 生产设备 | 二号烘干炉303A（JAYZ2417844） | 扬州基地 | 一厂（晶运园区）-F3电池车间 | 电池工段 | 印刷 | 烘干炉 | 烘干炉 | 其他
电池车间二号烘干炉303A | 电池车间二号烘干炉303A#二号烘干炉设备名称 | 反馈值 | 其他 | 编号 | 二号烘干炉设备名称 | ns=4;i=2487 | String | 只读 | [5 empty] | 生产设备 | 二号烘干炉303A（JAYZ2417844） | 扬州基地 | 一厂（晶运园区）-F3电池车间 | 电池工段 | 印刷 | 烘干炉 | 烘干炉 | 其他
电池车间二号烘干炉303A | 电池车间二号烘干炉303A#二号烘干炉设备位置编号 | 反馈值 | 其他 | 编号 | 二号烘干炉设备位置编号 | ns=4;i=2488 | String | 只读 | [5 empty] | 生产设备 | 二号烘干炉303A（JAYZ2417844） | 扬州基地 | 一厂（晶运园区）-F3电池车间 | 电池工段 | 印刷 | 烘干炉 | 烘干炉 | 其他
电池车间二号烘干炉303A | 电池车间二号烘干炉303A#二号烘干炉设备编号 | 反馈值 | 其他 | 编号 | 二号烘干炉设备编号 | ns=4;i=2489 | String | 只读 | [5 empty] | 生产设备 | 二号烘干炉303A（JAYZ2417844） | 扬州基地 | 一厂（晶运园区）-F3电池车间 | 电池工段 | 印刷 | 烘干炉 | 烘干炉 | 其他
电池车间二号烘干炉303A | 电池车间二号烘干炉303A#二号烘干炉OEM厂家 | 反馈值 | 其他 | 编号 | 二号烘干炉OEM厂家 | ns=4;i=2490 | String | 只读 | [5 empty] | 生产设备 | 二号烘干炉303A（JAYZ2417844） | 扬州基地 | 一厂（晶运园区）-F3电池车间 | 电池工段 | 印刷 | 烘干炉 | 烘干炉 | 其他
电池车间二号烘干炉303A | 电池车间二号烘干炉303A#二号烘干炉设备型号 | 反馈值 | 其他 | 编号 | 二号烘干炉设备型号 | ns=4;i=2491 | String | 只读 | [5 empty] | 生产设备 | 二号烘干炉303A（JAYZ2417844） | 扬州基地 | 一厂（晶运园区）-F3电池车间 | 电池工段 | 印刷 | 烘干炉 | 烘干炉 | 其他
电池车间二号烘干炉303A | 电池车间二号烘干炉303A#二号烘干炉交付时间 | 反馈值 | 其他 | 时间 | 二号烘干炉交付时间 | ns=4;i=2492 | String | 只读 | [5 empty] | 生产设备 | 二号烘干炉303A（JAYZ2417844） | 扬州基地 | 一厂（晶运园区）-F3电池车间 | 电池工段 | 印刷 | 烘干炉 | 烘干炉 | 其他
电池车间二号烘干炉303A | 电池车间二号烘干炉303A#二号烘干炉额定电压 | 反馈值 | 能耗类 | 电压 | 二号烘干炉额定电压 | ns=4;i=2493 | String | 只读 | [5 empty] | 生产设备 | 二号烘干炉303A（JAYZ2417844） | 扬州基地 | 一厂（晶运园区）-F3电池车间 | 电池工段 | 印刷 | 烘干炉 | 烘干炉 | 其他
电池车间二号烘干炉303A | 电池车间二号烘干炉303A#二号烘干炉额定功率 | 反馈值 | 能耗类 | 功率 | 二号烘干炉额定功率 | ns=4;i=2494 | String | 只读 | [5 empty] | 生产设备 | 二号烘干炉303A（JAYZ2417844） | 扬州基地 | 一厂（晶运园区）-F3电池车间 | 电池工段 | 印刷 | 烘干炉 | 烘干炉 | 其他
电池车间二号烘干炉303A | 电池车间二号烘干炉303A#二号烘干炉当前配方名称 | 反馈值 | 其他 | 编号 | 二号烘干炉当前配方名称 | ns=4;i=2495 | String | 只读 | [5 empty] | 生产设备 | 二号烘干炉303A（JAYZ2417844） | 扬州基地 | 一厂（晶运园区）-F3电池车间 | 电池工段 | 印刷 | 烘干炉 | 烘干炉 | 其他
电池车间二号烘干炉303A | 电池车间二号烘干炉303A#描述报警 | 报警 | 信号类 | 状态信号 | 描述报警的定义，比如 1-温区1低温报警－下限 2-温区2低温报警－下限 3-温区3低温报警－下限 4-温区4低温报警－下限 5-温区5低温报警－下限 6-温区6低温报警－下限 7-温区7低温报警－下限 8-温区8低温报警－下限 9-下1温区低温下限报警 10-下2温区低温下限报警 11-发热箱低温报警_下限 12-燃烧塔燃烧温度低温报警_下限 13-温区1超温报警－上限 14-温区2超温报警－上限 15-温区3超温报警－上限 16-温区4超温报警－上限 17-温区5超温报警－上限 18-温区6超温报警－上限 19-温区7超温报警－上限 20-温区8超温报警－上限 21-下1温区超温报警－上限 22-下2温区超温报警－上限 23-发热箱超温报警－上限 24-温区1超温报警－上上限 25-温区2超温报警－上上限 26-温区3超温报警－上上限 27-温区4超温报警－上上限 28-温区5超温报警－上上限 29-温区6超温报警－上上限 30-温区7超温报警－上上限 31-温区8超温报警－上上限 32-下1温区超温报警－上上限 33-下2温区超温报警－上上限 34-发热箱超温报警－上上限 35-燃烧塔上限超温报警_上限 36-燃烧塔燃烧温度超温报警_上限 37-燃烧塔炉体超温报警_上限 38-排废4A超温报警_上限 39-B燃烧塔上限超温_上限 40-B燃烧塔燃烧温度超温_上限 41-B燃烧塔炉体超温_上限 42-排废4B超温_上限 43-燃烧塔上限超温报警_上上限 44-燃烧塔燃烧温度超温报警_上上限 45-燃烧塔炉体超温报警_上上限 46-排废4A超温报警_上上限 47-B燃烧塔上限超温_上上限 48-B燃烧塔燃烧温度超温_上上限 49-B燃烧塔炉体超温_上上限 50-排废4B超温_上上限 51-排废1超温报警－上限 52-排废2超温报警－上限 53-排废3超温报警－上限 54-排废1超温报警－上上限 55-排废2超温报警－上上限 56-排废3超温报警－上上限 57-出水超温报警－上限 58-出水超温报警－上上限 59-温区1－1#灯管电流异常报警 60-温区1－2#灯管电流异常报警 61-温区1－3#灯管电流异常报警 62-温区1－4#灯管电流异常报警 63-温区2－1#灯管电流异常报警 64-温区2－2#灯管电流异常报警 65-温区2－3#灯管电流异常报警 66-温区2－4#灯管电流异常报警 67-温区3－1#灯管电流异常报警 68-温区3－2#灯管电流异常报警 69-温区3－3#灯管电流异常报警 70-温区3－4#灯管电流异常报警 71-温区4－1#灯管电流异常报警 72-温区4－2#灯管电流异常报警 73-温区4－3#灯管电流异常报警 74-温区4－4#灯管电流异常报警 75-温区5－1#灯管电流异常报警 76-温区5－2#灯管电流异常报警 77-温区5－3#灯管电流异常报警 78-温区5－4#灯管电流异常报警 79-温区6－1#灯管电流异常报警 80-温区6－2#灯管电流异常报警 81-温区6－3#灯管电流异常报警 82-温区6－4#灯管电流异常报警 83-温区7－1#灯管电流异常报警 84-温区7－2#灯管电流异常报警 85-温区7－3#灯管电流异常报警 86-温区7－4#灯管电流异常报警 87-温区8－1#灯管电流异常报警 88-温区8－2#灯管电流异常报警 89-温区8－3#灯管电流异常报警 90-温区8－4#灯管电流异常报警 91-下1温区－1#灯管电流异常报警 92-下1温区－2#灯管电流异常报警 93-下1温区－3#灯管电流异常报警 94-下1温区－4#灯管电流异常报警 95-下2温区－1#灯管电流异常报警 96-下2温区－2#灯管电流异常报警 97-下2温区－3#灯管电流异常报警 98-下2温区－4#灯管电流异常报警 99-发热箱－1#灯管电流异常报警 100-发热箱－2#灯管电流异常报警 101-发热箱－3#灯管电流异常报警 102-发热箱－4#灯管电流异常报警 103-运输带转速异常报警－I0.0/I0.1 104-急停报警－I0.2 105-缺相报警－I0.3 106-炉膛未闭合报警－I0.4 107-运输过载报警-I0.5 108-低气压报警-I0.6 109-防火阀报警－I0.7 110-进水水压高报警 111-进水水压低报警 112-出水流速低报警 113-外围抽风1气压高报警 114-外围抽风1气压低报警 115-外围抽风2气压高报警 116-外围抽风2气压低报警 117-外围抽风3气压高报警 118-外围抽风3气压低报警 119-运输电机变频器报警-OL2 120-抽风1变频器报警－OL2 121-抽风2变频器报警－OL2 122-冷却抽风变频器报警-OL2 123-发热箱变频器报警-OL2 124-堵片报警 125-烟雾报警-I1.3 126-电箱温度超温报警 127-外围抽风4气压高报警 128-外围抽风4气压低报警 129-冷却抽风2变频器报警-OL2 130-抽风3变频器报警-OL2 131-运输变频器报警485 132-抽风1变频器报警485 133-抽风2变频器报警485 134-冷却抽风变频器报警485 135-发热箱变频器报警485 136-电表报警485 137-进水水压表报警485 138-出水流速表报警485 139-24路电流采集模块1报警485 140-24路电流采集模块2报警485 141-温度采集模块1报警485 142-温度采集模块2报警485 143-外围抽风1报警485 144-外围抽风2报警485 145-外围抽风3报警485 146-外围抽风4报警485 147-冷却抽风2变频器报警485 148-抽风3变频器报警485 149-PLC出错报警 150-下游机故障报警 151-下游机故障停运输报警 152-下游机故障断加热报警 153-上1温区_PID故障 154-上2温区_PID故障 155-上3温区_PID故障 156-上4温区_PID故障 157-上5温区_PID故障 158-上6温区_PID故障 159-上7温区_PID故障 160-上8温区_PID故障 161-下1温区_PID故障 162-下2温区_PID故障 163-发热箱_PID故障 164-A燃烧塔_PID故障 165-B燃烧塔_PID故障 | ns=4;i=2485 | String | 只读 | [5 empty] | 生产设备 | 二号烘干炉303A（JAYZ2417844） | 扬州基地 | 一厂（晶运园区）-F3电池车间 | 电池工段 | 印刷 | 烘干炉 | 烘干炉 | 其他
电池车间二号烘干炉303B | 电池车间二号烘干炉303B#1区二号烘干炉实际功率 | 反馈值 | 能耗类 | 功率 | 1区二号烘干炉实际功率 | ns=4;i=763 | Float | 只读 |  |  |  |  | kW | 生产设备 | 二号烘干炉303B（JAYZ2417844） | 扬州基地 | 一厂（晶运园区）-F3电池车间 | 电池工段 | 印刷 | 烘干炉 | 烘干炉 | 其他
电池车间二号烘干炉303B | 电池车间二号烘干炉303B#2区烘干炉实际功率 | 反馈值 | 能耗类 | 功率 | 2区烘干炉实际功率 | ns=4;i=764 | Float | 只读 |  |  |  |  | kW | 生产设备 | 二号烘干炉303B（JAYZ2417844） | 扬州基地 | 一厂（晶运园区）-F3电池车间 | 电池工段 | 印刷 | 烘干炉 | 烘干炉 | 其他
电池车间二号烘干炉303B | 电池车间二号烘干炉303B#3区烘干炉实际功率 | 反馈值 | 能耗类 | 功率 | 3区烘干炉实际功率 | ns=4;i=765 | Float | 只读 |  |  |  |  | kW | 生产设备 | 二号烘干炉303B（JAYZ2417844） | 扬州基地 | 一厂（晶运园区）-F3电池车间 | 电池工段 | 印刷 | 烘干炉 | 烘干炉 | 其他
电池车间二号烘干炉303B | 电池车间二号烘干炉303B#4区烘干炉实际功率 | 反馈值 | 能耗类 | 功率 | 4区烘干炉实际功率 | ns=4;i=766 | Float | 只读 |  |  |  |  | kW | 生产设备 | 二号烘干炉303B（JAYZ2417844） | 扬州基地 | 一厂（晶运园区）-F3电池车间 | 电池工段 | 印刷 | 烘干炉 | 烘干炉 | 其他
电池车间二号烘干炉303B | 电池车间二号烘干炉303B#5区烘干炉实际功率 | 反馈值 | 能耗类 | 功率 | 5区烘干炉实际功率 | ns=4;i=767 | Float | 只读 |  |  |  |  | kW | 生产设备 | 二号烘干炉303B（JAYZ2417844） | 扬州基地 | 一厂（晶运园区）-F3电池车间 | 电池工段 | 印刷 | 烘干炉 | 烘干炉 | 其他
电池车间二号烘干炉303B | 电池车间二号烘干炉303B#6区烘干炉实际功率 | 反馈值 | 能耗类 | 功率 | 6区烘干炉实际功率 | ns=4;i=768 | Float | 只读 |  |  |  |  | kW | 生产设备 | 二号烘干炉303B（JAYZ2417844） | 扬州基地 | 一厂（晶运园区）-F3电池车间 | 电池工段 | 印刷 | 烘干炉 | 烘干炉 | 其他
电池车间二号烘干炉303B | 电池车间二号烘干炉303B#7区烘干炉实际功率 | 反馈值 | 能耗类 | 功率 | 7区烘干炉实际功率 | ns=4;i=769 | Float | 只读 |  |  |  |  | kW | 生产设备 | 二号烘干炉303B（JAYZ2417844） | 扬州基地 | 一厂（晶运园区）-F3电池车间 | 电池工段 | 印刷 | 烘干炉 | 烘干炉 | 其他
电池车间二号烘干炉303B | 电池车间二号烘干炉303B#8区烘干炉实际功率 | 反馈值 | 能耗类 | 功率 | 8区烘干炉实际功率 | ns=4;i=770 | Float | 只读 |  |  |  |  | kW | 生产设备 | 二号烘干炉303B（JAYZ2417844） | 扬州基地 | 一厂（晶运园区）-F3电池车间 | 电池工段 | 印刷 | 烘干炉 | 烘干炉 | 其他
电池车间二号烘干炉303B | 电池车间二号烘干炉303B#下1实际功率显示 | 反馈值 | 能耗类 | 功率 | 下1实际功率显示 | ns=4;i=771 | Float | 只读 |  |  |  |  | kW | 生产设备 | 二号烘干炉303B（JAYZ2417844） | 扬州基地 | 一厂（晶运园区）-F3电池车间 | 电池工段 | 印刷 | 烘干炉 | 烘干炉 | 其他
电池车间二号烘干炉303B | 电池车间二号烘干炉303B#下2实际功率显示 | 反馈值 | 能耗类 | 功率 | 下2实际功率显示 | ns=4;i=772 | Float | 只读 |  |  |  |  | kW | 生产设备 | 二号烘干炉303B（JAYZ2417844） | 扬州基地 | 一厂（晶运园区）-F3电池车间 | 电池工段 | 印刷 | 烘干炉 | 烘干炉 | 其他
电池车间二号烘干炉303B | 电池车间二号烘干炉303B#烘干炉发热箱实际功率 | 反馈值 | 能耗类 | 功率 | 烘干炉发热箱实际功率 | ns=4;i=773 | Float | 只读 |  |  |  |  | kW | 生产设备 | 二号烘干炉303B（JAYZ2417844） | 扬州基地 | 一厂（晶运园区）-F3电池车间 | 电池工段 | 印刷 | 烘干炉 | 烘干炉 | 其他
电池车间二号烘干炉303B | 电池车间二号烘干炉303B#1区烘干炉实际温度 | 反馈值 | 测量类 | 温度 | 1区烘干炉实际温度 | ns=4;i=713 | Float | 只读 |  |  |  |  | ℃ | 生产设备 | 二号烘干炉303B（JAYZ2417844） | 扬州基地 | 一厂（晶运园区）-F3电池车间 | 电池工段 | 印刷 | 烘干炉 | 烘干炉 | 其他
电池车间二号烘干炉303B | 电池车间二号烘干炉303B#2区烘干炉实际温度 | 反馈值 | 测量类 | 温度 | 2区烘干炉实际温度 | ns=4;i=714 | Float | 只读 |  |  |  |  | ℃ | 生产设备 | 二号烘干炉303B（JAYZ2417844） | 扬州基地 | 一厂（晶运园区）-F3电池车间 | 电池工段 | 印刷 | 烘干炉 | 烘干炉 | 其他
电池车间二号烘干炉303B | 电池车间二号烘干炉303B#3区烘干炉实际温度 | 反馈值 | 测量类 | 温度 | 3区烘干炉实际温度 | ns=4;i=715 | Float | 只读 |  |  |  |  | ℃ | 生产设备 | 二号烘干炉303B（JAYZ2417844） | 扬州基地 | 一厂（晶运园区）-F3电池车间 | 电池工段 | 印刷 | 烘干炉 | 烘干炉 | 其他
电池车间二号烘干炉303B | 电池车间二号烘干炉303B#4区烘干炉实际温度 | 反馈值 | 测量类 | 温度 | 4区烘干炉实际温度 | ns=4;i=716 | Float | 只读 |  |  |  |  | ℃ | 生产设备 | 二号烘干炉303B（JAYZ2417844） | 扬州基地 | 一厂（晶运园区）-F3电池车间 | 电池工段 | 印刷 | 烘干炉 | 烘干炉 | 其他
电池车间二号烘干炉303B | 电池车间二号烘干炉303B#5区烘干炉实际温度 | 反馈值 | 测量类 | 温度 | 5区烘干炉实际温度 | ns=4;i=717 | Float | 只读 |  |  |  |  | ℃ | 生产设备 | 二号烘干炉303B（JAYZ2417844） | 扬州基地 | 一厂（晶运园区）-F3电池车间 | 电池工段 | 印刷 | 烘干炉 | 烘干炉 | 其他
电池车间二号烘干炉303B | 电池车间二号烘干炉303B#6区烘干炉实际温度 | 反馈值 | 测量类 | 温度 | 6区烘干炉实际温度 | ns=4;i=718 | Float | 只读 |  |  |  |  | ℃ | 生产设备 | 二号烘干炉303B（JAYZ2417844） | 扬州基地 | 一厂（晶运园区）-F3电池车间 | 电池工段 | 印刷 | 烘干炉 | 烘干炉 | 其他
电池车间二号烘干炉303B | 电池车间二号烘干炉303B#7区烘干炉实际温度 | 反馈值 | 测量类 | 温度 | 7区烘干炉实际温度 | ns=4;i=719 | Float | 只读 |  |  |  |  | ℃ | 生产设备 | 二号烘干炉303B（JAYZ2417844） | 扬州基地 | 一厂（晶运园区）-F3电池车间 | 电池工段 | 印刷 | 烘干炉 | 烘干炉 | 其他
电池车间二号烘干炉303B | 电池车间二号烘干炉303B#8区烘干炉实际温度 | 反馈值 | 测量类 | 温度 | 8区烘干炉实际温度 | ns=4;i=720 | Float | 只读 |  |  |  |  | ℃ | 生产设备 | 二号烘干炉303B（JAYZ2417844） | 扬州基地 | 一厂（晶运园区）-F3电池车间 | 电池工段 | 印刷 | 烘干炉 | 烘干炉 | 其他
电池车间二号烘干炉303B | 电池车间二号烘干炉303B#下1区实际温度显示 | 反馈值 | 测量类 | 温度 | 下1区实际温度显示 | ns=4;i=721 | Float | 只读 |  |  |  |  | ℃ | 生产设备 | 二号烘干炉303B（JAYZ2417844） | 扬州基地 | 一厂（晶运园区）-F3电池车间 | 电池工段 | 印刷 | 烘干炉 | 烘干炉 | 其他
电池车间二号烘干炉303B | 电池车间二号烘干炉303B#下2区实际温度显示 | 反馈值 | 测量类 | 温度 | 下2区实际温度显示 | ns=4;i=722 | Float | 只读 |  |  |  |  | ℃ | 生产设备 | 二号烘干炉303B（JAYZ2417844） | 扬州基地 | 一厂（晶运园区）-F3电池车间 | 电池工段 | 印刷 | 烘干炉 | 烘干炉 | 其他
电池车间二号烘干炉303B | 电池车间二号烘干炉303B#烘干炉发热箱实际温度 | 反馈值 | 测量类 | 温度 | 烘干炉发热箱实际温度 | ns=4;i=723 | Float | 只读 |  |  |  |  | ℃ | 生产设备 | 二号烘干炉303B（JAYZ2417844） | 扬州基地 | 一厂（晶运园区）-F3电池车间 | 电池工段 | 印刷 | 烘干炉 | 烘干炉 | 其他
电池车间二号烘干炉303B | 电池车间二号烘干炉303B#上1区温度设定 | 设定值 | 工艺类 | 工艺参数 | 上1区温度设定 | ns=4;i=1851 | Float | 只读 |  |  |  |  | ℃ | 生产设备 | 二号烘干炉303B（JAYZ2417844） | 扬州基地 | 一厂（晶运园区）-F3电池车间 | 电池工段 | 印刷 | 烘干炉 | 烘干炉 | 其他
电池车间二号烘干炉303B | 电池车间二号烘干炉303B#上2区温度设定 | 设定值 | 工艺类 | 工艺参数 | 上2区温度设定 | ns=4;i=1852 | Float | 只读 |  |  |  |  | ℃ | 生产设备 | 二号烘干炉303B（JAYZ2417844） | 扬州基地 | 一厂（晶运园区）-F3电池车间 | 电池工段 | 印刷 | 烘干炉 | 烘干炉 | 其他
电池车间二号烘干炉303B | 电池车间二号烘干炉303B#上3区温度设定 | 设定值 | 工艺类 | 工艺参数 | 上3区温度设定 | ns=4;i=1853 | Float | 只读 |  |  |  |  | ℃ | 生产设备 | 二号烘干炉303B（JAYZ2417844） | 扬州基地 | 一厂（晶运园区）-F3电池车间 | 电池工段 | 印刷 | 烘干炉 | 烘干炉 | 其他
电池车间二号烘干炉303B | 电池车间二号烘干炉303B#上4区温度设定 | 设定值 | 工艺类 | 工艺参数 | 上4区温度设定 | ns=4;i=1854 | Float | 只读 |  |  |  |  | ℃ | 生产设备 | 二号烘干炉303B（JAYZ2417844） | 扬州基地 | 一厂（晶运园区）-F3电池车间 | 电池工段 | 印刷 | 烘干炉 | 烘干炉 | 其他
电池车间二号烘干炉303B | 电池车间二号烘干炉303B#上5区温度设定 | 设定值 | 工艺类 | 工艺参数 | 上5区温度设定 | ns=4;i=1855 | Float | 只读 |  |  |  |  | ℃ | 生产设备 | 二号烘干炉303B（JAYZ2417844） | 扬州基地 | 一厂（晶运园区）-F3电池车间 | 电池工段 | 印刷 | 烘干炉 | 烘干炉 | 其他
电池车间二号烘干炉303B | 电池车间二号烘干炉303B#上6区温度设定 | 设定值 | 工艺类 | 工艺参数 | 上6区温度设定 | ns=4;i=1856 | Float | 只读 |  |  |  |  | ℃ | 生产设备 | 二号烘干炉303B（JAYZ2417844） | 扬州基地 | 一厂（晶运园区）-F3电池车间 | 电池工段 | 印刷 | 烘干炉 | 烘干炉 | 其他
电池车间二号烘干炉303B | 电池车间二号烘干炉303B#上7区温度设定 | 设定值 | 工艺类 | 工艺参数 | 上7区温度设定 | ns=4;i=1857 | Float | 只读 |  |  |  |  | ℃ | 生产设备 | 二号烘干炉303B（JAYZ2417844） | 扬州基地 | 一厂（晶运园区）-F3电池车间 | 电池工段 | 印刷 | 烘干炉 | 烘干炉 | 其他
电池车间二号烘干炉303B | 电池车间二号烘干炉303B#上8区温度设定 | 设定值 | 工艺类 | 工艺参数 | 上8区温度设定 | ns=4;i=1858 | Float | 只读 |  |  |  |  | ℃ | 生产设备 | 二号烘干炉303B（JAYZ2417844） | 扬州基地 | 一厂（晶运园区）-F3电池车间 | 电池工段 | 印刷 | 烘干炉 | 烘干炉 | 其他
电池车间二号烘干炉303B | 电池车间二号烘干炉303B#下1温度设定 | 设定值 | 工艺类 | 工艺参数 | 下1温度设定 | ns=4;i=1859 | Float | 只读 |  |  |  |  | ℃ | 生产设备 | 二号烘干炉303B（JAYZ2417844） | 扬州基地 | 一厂（晶运园区）-F3电池车间 | 电池工段 | 印刷 | 烘干炉 | 烘干炉 | 其他
电池车间二号烘干炉303B | 电池车间二号烘干炉303B#下2温度设定 | 设定值 | 工艺类 | 工艺参数 | 下2温度设定 | ns=4;i=1860 | Float | 只读 |  |  |  |  | ℃ | 生产设备 | 二号烘干炉303B（JAYZ2417844） | 扬州基地 | 一厂（晶运园区）-F3电池车间 | 电池工段 | 印刷 | 烘干炉 | 烘干炉 | 其他
电池车间二号烘干炉303B | 电池车间二号烘干炉303B#发热箱温度设定 | 设定值 | 工艺类 | 工艺参数 | 发热箱温度设定 | ns=4;i=1861 | Float | 只读 |  |  |  |  | ℃ | 生产设备 | 二号烘干炉303B（JAYZ2417844） | 扬州基地 | 一厂（晶运园区）-F3电池车间 | 电池工段 | 印刷 | 烘干炉 | 烘干炉 | 其他
电池车间二号烘干炉303B | 电池车间二号烘干炉303B#A燃烧塔温度设定 | 设定值 | 工艺类 | 工艺参数 | A燃烧塔温度设定 | ns=4;i=1862 | Float | 只读 |  |  |  |  | ℃ | 生产设备 | 二号烘干炉303B（JAYZ2417844） | 扬州基地 | 一厂（晶运园区）-F3电池车间 | 电池工段 | 印刷 | 烘干炉 | 烘干炉 | 其他
电池车间二号烘干炉303B | 电池车间二号烘干炉303B#B燃烧塔温度设定 | 设定值 | 工艺类 | 工艺参数 | B燃烧塔温度设定 | ns=4;i=1863 | Float | 只读 |  |  |  |  | ℃ | 生产设备 | 二号烘干炉303B（JAYZ2417844） | 扬州基地 | 一厂（晶运园区）-F3电池车间 | 电池工段 | 印刷 | 烘干炉 | 烘干炉 | 其他
电池车间二号烘干炉303B | 电池车间二号烘干炉303B#排废1温度显示 | 反馈值 | 测量类 | 温度 | 排废1温度显示 | ns=4;i=938 | Float | 只读 |  |  |  |  | ℃ | 生产设备 | 二号烘干炉303B（JAYZ2417844） | 扬州基地 | 一厂（晶运园区）-F3电池车间 | 电池工段 | 印刷 | 烘干炉 | 烘干炉 | 其他
电池车间二号烘干炉303B | 电池车间二号烘干炉303B#排废2温度显示 | 反馈值 | 测量类 | 温度 | 排废2温度显示 | ns=4;i=939 | Float | 只读 |  |  |  |  | ℃ | 生产设备 | 二号烘干炉303B（JAYZ2417844） | 扬州基地 | 一厂（晶运园区）-F3电池车间 | 电池工段 | 印刷 | 烘干炉 | 烘干炉 | 其他
电池车间二号烘干炉303B | 电池车间二号烘干炉303B#排废3温度显示 | 反馈值 | 测量类 | 温度 | 排废3温度显示 | ns=4;i=940 | Float | 只读 |  |  |  |  | ℃ | 生产设备 | 二号烘干炉303B（JAYZ2417844） | 扬州基地 | 一厂（晶运园区）-F3电池车间 | 电池工段 | 印刷 | 烘干炉 | 烘干炉 | 其他
电池车间二号烘干炉303B | 电池车间二号烘干炉303B#电箱温度显示 | 反馈值 | 测量类 | 温度 | 电箱温度显示 | ns=4;i=941 | Float | 只读 |  |  |  |  | ℃ | 生产设备 | 二号烘干炉303B（JAYZ2417844） | 扬州基地 | 一厂（晶运园区）-F3电池车间 | 电池工段 | 印刷 | 烘干炉 | 烘干炉 | 其他
电池车间二号烘干炉303B | 电池车间二号烘干炉303B#出水温度显示 | 反馈值 | 测量类 | 温度 | 出水温度显示 | ns=4;i=942 | Float | 只读 |  |  |  |  | ℃ | 生产设备 | 二号烘干炉303B（JAYZ2417844） | 扬州基地 | 一厂（晶运园区）-F3电池车间 | 电池工段 | 印刷 | 烘干炉 | 烘干炉 | 其他
电池车间二号烘干炉303B | 电池车间二号烘干炉303B#A燃烧塔上限显示 | 反馈值 | 信号类 | 触限位 | A燃烧塔上限显示 | ns=4;i=981 | Float | 只读 | [5 empty] | 生产设备 | 二号烘干炉303B（JAYZ2417844） | 扬州基地 | 一厂（晶运园区）-F3电池车间 | 电池工段 | 印刷 | 烘干炉 | 烘干炉 | 其他
电池车间二号烘干炉303B | 电池车间二号烘干炉303B#A燃烧塔燃烧温度显示 | 反馈值 | 测量类 | 温度 | A燃烧塔燃烧温度显示 | ns=4;i=982 | Float | 只读 |  |  |  |  | ℃ | 生产设备 | 二号烘干炉303B（JAYZ2417844） | 扬州基地 | 一厂（晶运园区）-F3电池车间 | 电池工段 | 印刷 | 烘干炉 | 烘干炉 | 其他
电池车间二号烘干炉303B | 电池车间二号烘干炉303B#A燃烧塔炉体温度显示 | 反馈值 | 测量类 | 温度 | A燃烧塔炉体温度显示 | ns=4;i=983 | Float | 只读 |  |  |  |  | ℃ | 生产设备 | 二号烘干炉303B（JAYZ2417844） | 扬州基地 | 一厂（晶运园区）-F3电池车间 | 电池工段 | 印刷 | 烘干炉 | 烘干炉 | 其他
电池车间二号烘干炉303B | 电池车间二号烘干炉303B#A燃烧塔出口温度显示 | 反馈值 | 测量类 | 温度 | A燃烧塔出口温度显示 | ns=4;i=984 | Float | 只读 |  |  |  |  | ℃ | 生产设备 | 二号烘干炉303B（JAYZ2417844） | 扬州基地 | 一厂（晶运园区）-F3电池车间 | 电池工段 | 印刷 | 烘干炉 | 烘干炉 | 其他
电池车间二号烘干炉303B | 电池车间二号烘干炉303B#B燃烧塔上限显示 | 反馈值 | 信号类 | 触限位 | B燃烧塔上限显示 | ns=4;i=985 | Float | 只读 | [5 empty] | 生产设备 | 二号烘干炉303B（JAYZ2417844） | 扬州基地 | 一厂（晶运园区）-F3电池车间 | 电池工段 | 印刷 | 烘干炉 | 烘干炉 | 其他
电池车间二号烘干炉303B | 电池车间二号烘干炉303B#B燃烧塔燃烧温度显示 | 反馈值 | 速度类 | 温度 | B燃烧塔燃烧温度显示 | ns=4;i=986 | Float | 只读 |  |  |  |  | ℃ | 生产设备 | 二号烘干炉303B（JAYZ2417844） | 扬州基地 | 一厂（晶运园区）-F3电池车间 | 电池工段 | 印刷 | 烘干炉 | 烘干炉 | 其他
电池车间二号烘干炉303B | 电池车间二号烘干炉303B#B燃烧塔炉体温度显示 | 反馈值 | 速度类 | 温度 | B燃烧塔炉体温度显示 | ns=4;i=987 | Float | 只读 |  |  |  |  | ℃ | 生产设备 | 二号烘干炉303B（JAYZ2417844） | 扬州基地 | 一厂（晶运园区）-F3电池车间 | 电池工段 | 印刷 | 烘干炉 | 烘干炉 | 其他
电池车间二号烘干炉303B | 电池车间二号烘干炉303B#排废4温度显示显示 | 反馈值 | 速度类 | 温度 | 排废4温度显示显示 | ns=4;i=988 | Float | 只读 |  |  |  |  | ℃ | 生产设备 | 二号烘干炉303B（JAYZ2417844） | 扬州基地 | 一厂（晶运园区）-F3电池车间 | 电池工段 | 印刷 | 烘干炉 | 烘干炉 | 其他
电池车间二号烘干炉303B | 电池车间二号烘干炉303B#外围抽风1压力显示 | 反馈值 | 测量类 | 压力 | 外围抽风1压力显示 | ns=4;i=1656 | Word | 只读 |  |  |  |  | pa | 生产设备 | 二号烘干炉303B（JAYZ2417844） | 扬州基地 | 一厂（晶运园区）-F3电池车间 | 电池工段 | 印刷 | 烘干炉 | 烘干炉 | 其他
电池车间二号烘干炉303B | 电池车间二号烘干炉303B#外围抽风2压力显示 | 反馈值 | 测量类 | 压力 | 外围抽风2压力显示 | ns=4;i=1657 | Word | 只读 |  |  |  |  | pa | 生产设备 | 二号烘干炉303B（JAYZ2417844） | 扬州基地 | 一厂（晶运园区）-F3电池车间 | 电池工段 | 印刷 | 烘干炉 | 烘干炉 | 其他
电池车间二号烘干炉303B | 电池车间二号烘干炉303B#外围抽风3压力显示 | 反馈值 | 测量类 | 压力 | 外围抽风3压力显示 | ns=4;i=1658 | Word | 只读 |  |  |  |  | pa | 生产设备 | 二号烘干炉303B（JAYZ2417844） | 扬州基地 | 一厂（晶运园区）-F3电池车间 | 电池工段 | 印刷 | 烘干炉 | 烘干炉 | 其他
电池车间二号烘干炉303B | 电池车间二号烘干炉303B#外围抽风4压力显示 | 反馈值 | 测量类 | 压力 | 外围抽风4压力显示 | ns=4;i=1659 | Float | 只读 |  |  |  |  | pa | 生产设备 | 二号烘干炉303B（JAYZ2417844） | 扬州基地 | 一厂（晶运园区）-F3电池车间 | 电池工段 | 印刷 | 烘干炉 | 烘干炉 | 其他
电池车间二号烘干炉303B | 电池车间二号烘干炉303B#进水水压显示 | 反馈值 | 测量类 | 压力 | 进水水压显示 | ns=4;i=1666 | Float | 只读 |  |  |  |  | Mpa | 生产设备 | 二号烘干炉303B（JAYZ2417844） | 扬州基地 | 一厂（晶运园区）-F3电池车间 | 电池工段 | 印刷 | 烘干炉 | 烘干炉 | 其他
电池车间二号烘干炉303B | 电池车间二号烘干炉303B#出水流量显示 | 反馈值 | 速度类 | 流量 | 出水流量显示 | ns=4;i=1667 | Float | 只读 |  |  |  |  | m³/h | 生产设备 | 二号烘干炉303B（JAYZ2417844） | 扬州基地 | 一厂（晶运园区）-F3电池车间 | 电池工段 | 印刷 | 烘干炉 | 烘干炉 | 其他
电池车间二号烘干炉303B | 电池车间二号烘干炉303B#抽风1速度显示 | 反馈值 | 速度类 | 转速 | 抽风1速度显示 | ns=4;i=1221 | Float | 只读 |  |  |  |  | mm/min | 生产设备 | 二号烘干炉303B（JAYZ2417844） | 扬州基地 | 一厂（晶运园区）-F3电池车间 | 电池工段 | 印刷 | 烘干炉 | 烘干炉 | 其他
电池车间二号烘干炉303B | 电池车间二号烘干炉303B#抽风2速度显示 | 反馈值 | 速度类 | 转速 | 抽风2速度显示 | ns=4;i=1222 | String | 只读 |  |  |  |  | mm/min | 生产设备 | 二号烘干炉303B（JAYZ2417844） | 扬州基地 | 一厂（晶运园区）-F3电池车间 | 电池工段 | 印刷 | 烘干炉 | 烘干炉 | 其他
电池车间二号烘干炉303B | 电池车间二号烘干炉303B#冷却风机速度显示 | 反馈值 | 速度类 | 转速 | 冷却风机速度显示 | ns=4;i=1223 | String | 只读 |  |  |  |  | mm/min | 生产设备 | 二号烘干炉303B（JAYZ2417844） | 扬州基地 | 一厂（晶运园区）-F3电池车间 | 电池工段 | 印刷 | 烘干炉 | 烘干炉 | 其他
电池车间二号烘干炉303B | 电池车间二号烘干炉303B#发热箱风机速度显示 | 反馈值 | 速度类 | 转速 | 发热箱风机速度显示 | ns=4;i=1224 | String | 只读 |  |  |  |  | mm/min | 生产设备 | 二号烘干炉303B（JAYZ2417844） | 扬州基地 | 一厂（晶运园区）-F3电池车间 | 电池工段 | 印刷 | 烘干炉 | 烘干炉 | 其他
电池车间二号烘干炉303B | 电池车间二号烘干炉303B#A燃烧塔风机速度显示 | 反馈值 | 速度类 | 转速 | A燃烧塔风机速度显示 | ns=4;i=1225 | String | 只读 |  |  |  |  | mm/min | 生产设备 | 二号烘干炉303B（JAYZ2417844） | 扬州基地 | 一厂（晶运园区）-F3电池车间 | 电池工段 | 印刷 | 烘干炉 | 烘干炉 | 其他
电池车间二号烘干炉303B | 电池车间二号烘干炉303B#B燃烧塔风机速度显示 | 反馈值 | 速度类 | 转速 | B燃烧塔风机速度显示 | ns=4;i=1226 | String | 只读 |  |  |  |  | mm/min | 生产设备 | 二号烘干炉303B（JAYZ2417844） | 扬州基地 | 一厂（晶运园区）-F3电池车间 | 电池工段 | 印刷 | 烘干炉 | 烘干炉 | 其他
电池车间二号烘干炉303B | 电池车间二号烘干炉303B#运输速度显示 | 反馈值 | 速度类 | 转速 | 运输速度显示 | ns=4;i=1669 | String | 只读 |  |  |  |  | mm/min | 生产设备 | 二号烘干炉303B（JAYZ2417844） | 扬州基地 | 一厂（晶运园区）-F3电池车间 | 电池工段 | 印刷 | 烘干炉 | 烘干炉 | 其他
电池车间二号烘干炉303B | 电池车间二号烘干炉303B#抽风1速度设定 | 设定值 | 工艺类 | 工艺参数 | 抽风1速度设定 | ns=4;i=2086 | String | 只读 |  |  |  |  | mm/min | 生产设备 | 二号烘干炉303B（JAYZ2417844） | 扬州基地 | 一厂（晶运园区）-F3电池车间 | 电池工段 | 印刷 | 烘干炉 | 烘干炉 | 其他
电池车间二号烘干炉303B | 电池车间二号烘干炉303B#抽风2速度设定 | 设定值 | 工艺类 | 工艺参数 | 抽风2速度设定 | ns=4;i=2087 | String | 只读 |  |  |  |  | mm/min | 生产设备 | 二号烘干炉303B（JAYZ2417844） | 扬州基地 | 一厂（晶运园区）-F3电池车间 | 电池工段 | 印刷 | 烘干炉 | 烘干炉 | 其他
电池车间二号烘干炉303B | 电池车间二号烘干炉303B#烘干炉冷却风机速度设定值 | 设定值 | 工艺类 | 工艺参数 | 烘干炉冷却风机速度设定值 | ns=4;i=2088 | String | 只读 |  |  |  |  | mm/min | 生产设备 | 二号烘干炉303B（JAYZ2417844） | 扬州基地 | 一厂（晶运园区）-F3电池车间 | 电池工段 | 印刷 | 烘干炉 | 烘干炉 | 其他
电池车间二号烘干炉303B | 电池车间二号烘干炉303B#二号烘干炉发热箱风机速度设定值 | 设定值 | 速度类 | 转速 | 二号烘干炉发热箱风机速度设定值 | ns=4;i=2089 | Float | 只读 |  |  |  |  | mm/min | 生产设备 | 二号烘干炉303B（JAYZ2417844） | 扬州基地 | 一厂（晶运园区）-F3电池车间 | 电池工段 | 印刷 | 烘干炉 | 烘干炉 | 其他
电池车间二号烘干炉303B | 电池车间二号烘干炉303B#A燃烧塔风机速度设定 | 设定值 | 工艺类 | 工艺参数 | A燃烧塔风机速度设定 | ns=4;i=2090 | Float | 只读 |  |  |  |  | mm/min | 生产设备 | 二号烘干炉303B（JAYZ2417844） | 扬州基地 | 一厂（晶运园区）-F3电池车间 | 电池工段 | 印刷 | 烘干炉 | 烘干炉 | 其他
电池车间二号烘干炉303B | 电池车间二号烘干炉303B#B燃烧塔风机速度设定 | 设定值 | 工艺类 | 工艺参数 | B燃烧塔风机速度设定 | ns=4;i=2091 | Float | 只读 |  |  |  |  | mm/min | 生产设备 | 二号烘干炉303B（JAYZ2417844） | 扬州基地 | 一厂（晶运园区）-F3电池车间 | 电池工段 | 印刷 | 烘干炉 | 烘干炉 | 其他
电池车间二号烘干炉303B | 电池车间二号烘干炉303B#二号烘干炉运输速度设定 | 设定值 | 速度类 | 转速 | 二号烘干炉运输速度设定 | ns=4;i=2429 | Float | 只读 |  |  |  |  | mm/min | 生产设备 | 二号烘干炉303B（JAYZ2417844） | 扬州基地 | 一厂（晶运园区）-F3电池车间 | 电池工段 | 印刷 | 烘干炉 | 烘干炉 | 其他
电池车间二号烘干炉303B | 电池车间二号烘干炉303B#二号烘干炉设备名称 | 反馈值 | 其他 | 编号 | 二号烘干炉设备名称 | ns=4;i=2487 | String | 只读 | [5 empty] | 生产设备 | 二号烘干炉303B（JAYZ2417844） | 扬州基地 | 一厂（晶运园区）-F3电池车间 | 电池工段 | 印刷 | 烘干炉 | 烘干炉 | 其他
电池车间二号烘干炉303B | 电池车间二号烘干炉303B#二号烘干炉设备位置编号 | 反馈值 | 其他 | 编号 | 二号烘干炉设备位置编号 | ns=4;i=2488 | String | 只读 | [5 empty] | 生产设备 | 二号烘干炉303B（JAYZ2417844） | 扬州基地 | 一厂（晶运园区）-F3电池车间 | 电池工段 | 印刷 | 烘干炉 | 烘干炉 | 其他
电池车间二号烘干炉303B | 电池车间二号烘干炉303B#二号烘干炉设备编号 | 反馈值 | 其他 | 编号 | 二号烘干炉设备编号 | ns=4;i=2489 | String | 只读 | [5 empty] | 生产设备 | 二号烘干炉303B（JAYZ2417844） | 扬州基地 | 一厂（晶运园区）-F3电池车间 | 电池工段 | 印刷 | 烘干炉 | 烘干炉 | 其他
电池车间二号烘干炉303B | 电池车间二号烘干炉303B#二号烘干炉OEM厂家 | 反馈值 | 其他 | 编号 | 二号烘干炉OEM厂家 | ns=4;i=2490 | String | 只读 | [5 empty] | 生产设备 | 二号烘干炉303B（JAYZ2417844） | 扬州基地 | 一厂（晶运园区）-F3电池车间 | 电池工段 | 印刷 | 烘干炉 | 烘干炉 | 其他
电池车间二号烘干炉303B | 电池车间二号烘干炉303B#二号烘干炉设备型号 | 反馈值 | 其他 | 编号 | 二号烘干炉设备型号 | ns=4;i=2491 | String | 只读 | [5 empty] | 生产设备 | 二号烘干炉303B（JAYZ2417844） | 扬州基地 | 一厂（晶运园区）-F3电池车间 | 电池工段 | 印刷 | 烘干炉 | 烘干炉 | 其他
电池车间二号烘干炉303B | 电池车间二号烘干炉303B#二号烘干炉交付时间 | 反馈值 | 其他 | 时间 | 二号烘干炉交付时间 | ns=4;i=2492 | String | 只读 | [5 empty] | 生产设备 | 二号烘干炉303B（JAYZ2417844） | 扬州基地 | 一厂（晶运园区）-F3电池车间 | 电池工段 | 印刷 | 烘干炉 | 烘干炉 | 其他
电池车间二号烘干炉303B | 电池车间二号烘干炉303B#二号烘干炉额定电压 | 反馈值 | 能耗类 | 电压 | 二号烘干炉额定电压 | ns=4;i=2493 | String | 只读 | [5 empty] | 生产设备 | 二号烘干炉303B（JAYZ2417844） | 扬州基地 | 一厂（晶运园区）-F3电池车间 | 电池工段 | 印刷 | 烘干炉 | 烘干炉 | 其他
电池车间二号烘干炉303B | 电池车间二号烘干炉303B#二号烘干炉额定功率 | 反馈值 | 能耗类 | 功率 | 二号烘干炉额定功率 | ns=4;i=2494 | String | 只读 | [5 empty] | 生产设备 | 二号烘干炉303B（JAYZ2417844） | 扬州基地 | 一厂（晶运园区）-F3电池车间 | 电池工段 | 印刷 | 烘干炉 | 烘干炉 | 其他
电池车间二号烘干炉303B | 电池车间二号烘干炉303B#二号烘干炉当前配方名称 | 反馈值 | 其他 | 编号 | 二号烘干炉当前配方名称 | ns=4;i=2495 | String | 只读 | [5 empty] | 生产设备 | 二号烘干炉303B（JAYZ2417844） | 扬州基地 | 一厂（晶运园区）-F3电池车间 | 电池工段 | 印刷 | 烘干炉 | 烘干炉 | 其他
电池车间二号烘干炉303B | 电池车间二号烘干炉303B#描述报警 | 报警 | 信号类 | 状态信号 | 描述报警的定义，比如 1-温区1低温报警－下限 2-温区2低温报警－下限 3-温区3低温报警－下限 4-温区4低温报警－下限 5-温区5低温报警－下限 6-温区6低温报警－下限 7-温区7低温报警－下限 8-温区8低温报警－下限 9-下1温区低温下限报警 10-下2温区低温下限报警 11-发热箱低温报警_下限 12-燃烧塔燃烧温度低温报警_下限 13-温区1超温报警－上限 14-温区2超温报警－上限 15-温区3超温报警－上限 16-温区4超温报警－上限 17-温区5超温报警－上限 18-温区6超温报警－上限 19-温区7超温报警－上限 20-温区8超温报警－上限 21-下1温区超温报警－上限 22-下2温区超温报警－上限 23-发热箱超温报警－上限 24-温区1超温报警－上上限 25-温区2超温报警－上上限 26-温区3超温报警－上上限 27-温区4超温报警－上上限 28-温区5超温报警－上上限 29-温区6超温报警－上上限 30-温区7超温报警－上上限 31-温区8超温报警－上上限 32-下1温区超温报警－上上限 33-下2温区超温报警－上上限 34-发热箱超温报警－上上限 35-燃烧塔上限超温报警_上限 36-燃烧塔燃烧温度超温报警_上限 37-燃烧塔炉体超温报警_上限 38-排废4A超温报警_上限 39-B燃烧塔上限超温_上限 40-B燃烧塔燃烧温度超温_上限 41-B燃烧塔炉体超温_上限 42-排废4B超温_上限 43-燃烧塔上限超温报警_上上限 44-燃烧塔燃烧温度超温报警_上上限 45-燃烧塔炉体超温报警_上上限 46-排废4A超温报警_上上限 47-B燃烧塔上限超温_上上限 48-B燃烧塔燃烧温度超温_上上限 49-B燃烧塔炉体超温_上上限 50-排废4B超温_上上限 51-排废1超温报警－上限 52-排废2超温报警－上限 53-排废3超温报警－上限 54-排废1超温报警－上上限 55-排废2超温报警－上上限 56-排废3超温报警－上上限 57-出水超温报警－上限 58-出水超温报警－上上限 59-温区1－1#灯管电流异常报警 60-温区1－2#灯管电流异常报警 61-温区1－3#灯管电流异常报警 62-温区1－4#灯管电流异常报警 63-温区2－1#灯管电流异常报警 64-温区2－2#灯管电流异常报警 65-温区2－3#灯管电流异常报警 66-温区2－4#灯管电流异常报警 67-温区3－1#灯管电流异常报警 68-温区3－2#灯管电流异常报警 69-温区3－3#灯管电流异常报警 70-温区3－4#灯管电流异常报警 71-温区4－1#灯管电流异常报警 72-温区4－2#灯管电流异常报警 73-温区4－3#灯管电流异常报警 74-温区4－4#灯管电流异常报警 75-温区5－1#灯管电流异常报警 76-温区5－2#灯管电流异常报警 77-温区5－3#灯管电流异常报警 78-温区5－4#灯管电流异常报警 79-温区6－1#灯管电流异常报警 80-温区6－2#灯管电流异常报警 81-温区6－3#灯管电流异常报警 82-温区6－4#灯管电流异常报警 83-温区7－1#灯管电流异常报警 84-温区7－2#灯管电流异常报警 85-温区7－3#灯管电流异常报警 86-温区7－4#灯管电流异常报警 87-温区8－1#灯管电流异常报警 88-温区8－2#灯管电流异常报警 89-温区8－3#灯管电流异常报警 90-温区8－4#灯管电流异常报警 91-下1温区－1#灯管电流异常报警 92-下1温区－2#灯管电流异常报警 93-下1温区－3#灯管电流异常报警 94-下1温区－4#灯管电流异常报警 95-下2温区－1#灯管电流异常报警 96-下2温区－2#灯管电流异常报警 97-下2温区－3#灯管电流异常报警 98-下2温区－4#灯管电流异常报警 99-发热箱－1#灯管电流异常报警 100-发热箱－2#灯管电流异常报警 101-发热箱－3#灯管电流异常报警 102-发热箱－4#灯管电流异常报警 103-运输带转速异常报警－I0.0/I0.1 104-急停报警－I0.2 105-缺相报警－I0.3 106-炉膛未闭合报警－I0.4 107-运输过载报警-I0.5 108-低气压报警-I0.6 109-防火阀报警－I0.7 110-进水水压高报警 111-进水水压低报警 112-出水流速低报警 113-外围抽风1气压高报警 114-外围抽风1气压低报警 115-外围抽风2气压高报警 116-外围抽风2气压低报警 117-外围抽风3气压高报警 118-外围抽风3气压低报警 119-运输电机变频器报警-OL2 120-抽风1变频器报警－OL2 121-抽风2变频器报警－OL2 122-冷却抽风变频器报警-OL2 123-发热箱变频器报警-OL2 124-堵片报警 125-烟雾报警-I1.3 126-电箱温度超温报警 127-外围抽风4气压高报警 128-外围抽风4气压低报警 129-冷却抽风2变频器报警-OL2 130-抽风3变频器报警-OL2 131-运输变频器报警485 132-抽风1变频器报警485 133-抽风2变频器报警485 134-冷却抽风变频器报警485 135-发热箱变频器报警485 136-电表报警485 137-进水水压表报警485 138-出水流速表报警485 139-24路电流采集模块1报警485 140-24路电流采集模块2报警485 141-温度采集模块1报警485 142-温度采集模块2报警485 143-外围抽风1报警485 144-外围抽风2报警485 145-外围抽风3报警485 146-外围抽风4报警485 147-冷却抽风2变频器报警485 148-抽风3变频器报警485 149-PLC出错报警 150-下游机故障报警 151-下游机故障停运输报警 152-下游机故障断加热报警 153-上1温区_PID故障 154-上2温区_PID故障 155-上3温区_PID故障 156-上4温区_PID故障 157-上5温区_PID故障 158-上6温区_PID故障 159-上7温区_PID故障 160-上8温区_PID故障 161-下1温区_PID故障 162-下2温区_PID故障 163-发热箱_PID故障 164-A燃烧塔_PID故障 165-B燃烧塔_PID故障 | ns=4;i=2485 | String | 只读 | [5 empty] | 生产设备 | 二号烘干炉303B（JAYZ2417844） | 扬州基地 | 一厂（晶运园区）-F3电池车间 | 电池工段 | 印刷 | 烘干炉 | 烘干炉 | 其他
电池车间二号烘干炉304B | 电池车间二号烘干炉304B#1区二号烘干炉实际功率 | 反馈值 | 能耗类 | 功率 | 1区二号烘干炉实际功率 | ns=4;i=763 | Float | 只读 |  |  |  |  | kW | 生产设备 | 二号烘干炉304B（JAYZ2417845） | 扬州基地 | 一厂（晶运园区）-F3电池车间 | 电池工段 | 印刷 | 烘干炉 | 烘干炉 | 其他
电池车间二号烘干炉304B | 电池车间二号烘干炉304B#2区烘干炉实际功率 | 反馈值 | 能耗类 | 功率 | 2区烘干炉实际功率 | ns=4;i=764 | Float | 只读 |  |  |  |  | kW | 生产设备 | 二号烘干炉304B（JAYZ2417845） | 扬州基地 | 一厂（晶运园区）-F3电池车间 | 电池工段 | 印刷 | 烘干炉 | 烘干炉 | 其他
电池车间二号烘干炉304B | 电池车间二号烘干炉304B#3区烘干炉实际功率 | 反馈值 | 能耗类 | 功率 | 3区烘干炉实际功率 | ns=4;i=765 | Float | 只读 |  |  |  |  | kW | 生产设备 | 二号烘干炉304B（JAYZ2417845） | 扬州基地 | 一厂（晶运园区）-F3电池车间 | 电池工段 | 印刷 | 烘干炉 | 烘干炉 | 其他
电池车间二号烘干炉304B | 电池车间二号烘干炉304B#4区烘干炉实际功率 | 反馈值 | 能耗类 | 功率 | 4区烘干炉实际功率 | ns=4;i=766 | Float | 只读 |  |  |  |  | kW | 生产设备 | 二号烘干炉304B（JAYZ2417845） | 扬州基地 | 一厂（晶运园区）-F3电池车间 | 电池工段 | 印刷 | 烘干炉 | 烘干炉 | 其他
电池车间二号烘干炉304B | 电池车间二号烘干炉304B#5区烘干炉实际功率 | 反馈值 | 能耗类 | 功率 | 5区烘干炉实际功率 | ns=4;i=767 | Float | 只读 |  |  |  |  | kW | 生产设备 | 二号烘干炉304B（JAYZ2417845） | 扬州基地 | 一厂（晶运园区）-F3电池车间 | 电池工段 | 印刷 | 烘干炉 | 烘干炉 | 其他
电池车间二号烘干炉304B | 电池车间二号烘干炉304B#6区烘干炉实际功率 | 反馈值 | 能耗类 | 功率 | 6区烘干炉实际功率 | ns=4;i=768 | Float | 只读 |  |  |  |  | kW | 生产设备 | 二号烘干炉304B（JAYZ2417845） | 扬州基地 | 一厂（晶运园区）-F3电池车间 | 电池工段 | 印刷 | 烘干炉 | 烘干炉 | 其他
电池车间二号烘干炉304B | 电池车间二号烘干炉304B#7区烘干炉实际功率 | 反馈值 | 能耗类 | 功率 | 7区烘干炉实际功率 | ns=4;i=769 | Float | 只读 |  |  |  |  | kW | 生产设备 | 二号烘干炉304B（JAYZ2417845） | 扬州基地 | 一厂（晶运园区）-F3电池车间 | 电池工段 | 印刷 | 烘干炉 | 烘干炉 | 其他
电池车间二号烘干炉304B | 电池车间二号烘干炉304B#8区烘干炉实际功率 | 反馈值 | 能耗类 | 功率 | 8区烘干炉实际功率 | ns=4;i=770 | Float | 只读 |  |  |  |  | kW | 生产设备 | 二号烘干炉304B（JAYZ2417845） | 扬州基地 | 一厂（晶运园区）-F3电池车间 | 电池工段 | 印刷 | 烘干炉 | 烘干炉 | 其他
电池车间二号烘干炉304B | 电池车间二号烘干炉304B#下1实际功率显示 | 反馈值 | 能耗类 | 功率 | 下1实际功率显示 | ns=4;i=771 | Float | 只读 |  |  |  |  | kW | 生产设备 | 二号烘干炉304B（JAYZ2417845） | 扬州基地 | 一厂（晶运园区）-F3电池车间 | 电池工段 | 印刷 | 烘干炉 | 烘干炉 | 其他
电池车间二号烘干炉304B | 电池车间二号烘干炉304B#下2实际功率显示 | 反馈值 | 能耗类 | 功率 | 下2实际功率显示 | ns=4;i=772 | Float | 只读 |  |  |  |  | kW | 生产设备 | 二号烘干炉304B（JAYZ2417845） | 扬州基地 | 一厂（晶运园区）-F3电池车间 | 电池工段 | 印刷 | 烘干炉 | 烘干炉 | 其他
电池车间二号烘干炉304B | 电池车间二号烘干炉304B#烘干炉发热箱实际功率 | 反馈值 | 能耗类 | 功率 | 烘干炉发热箱实际功率 | ns=4;i=773 | Float | 只读 |  |  |  |  | kW | 生产设备 | 二号烘干炉304B（JAYZ2417845） | 扬州基地 | 一厂（晶运园区）-F3电池车间 | 电池工段 | 印刷 | 烘干炉 | 烘干炉 | 其他
电池车间二号烘干炉304B | 电池车间二号烘干炉304B#1区烘干炉实际温度 | 反馈值 | 测量类 | 温度 | 1区烘干炉实际温度 | ns=4;i=713 | Float | 只读 |  |  |  |  | ℃ | 生产设备 | 二号烘干炉304B（JAYZ2417845） | 扬州基地 | 一厂（晶运园区）-F3电池车间 | 电池工段 | 印刷 | 烘干炉 | 烘干炉 | 其他
电池车间二号烘干炉304B | 电池车间二号烘干炉304B#2区烘干炉实际温度 | 反馈值 | 测量类 | 温度 | 2区烘干炉实际温度 | ns=4;i=714 | Float | 只读 |  |  |  |  | ℃ | 生产设备 | 二号烘干炉304B（JAYZ2417845） | 扬州基地 | 一厂（晶运园区）-F3电池车间 | 电池工段 | 印刷 | 烘干炉 | 烘干炉 | 其他
电池车间二号烘干炉304B | 电池车间二号烘干炉304B#3区烘干炉实际温度 | 反馈值 | 测量类 | 温度 | 3区烘干炉实际温度 | ns=4;i=715 | Float | 只读 |  |  |  |  | ℃ | 生产设备 | 二号烘干炉304B（JAYZ2417845） | 扬州基地 | 一厂（晶运园区）-F3电池车间 | 电池工段 | 印刷 | 烘干炉 | 烘干炉 | 其他
电池车间二号烘干炉304B | 电池车间二号烘干炉304B#4区烘干炉实际温度 | 反馈值 | 测量类 | 温度 | 4区烘干炉实际温度 | ns=4;i=716 | Float | 只读 |  |  |  |  | ℃ | 生产设备 | 二号烘干炉304B（JAYZ2417845） | 扬州基地 | 一厂（晶运园区）-F3电池车间 | 电池工段 | 印刷 | 烘干炉 | 烘干炉 | 其他
电池车间二号烘干炉304B | 电池车间二号烘干炉304B#5区烘干炉实际温度 | 反馈值 | 测量类 | 温度 | 5区烘干炉实际温度 | ns=4;i=717 | Float | 只读 |  |  |  |  | ℃ | 生产设备 | 二号烘干炉304B（JAYZ2417845） | 扬州基地 | 一厂（晶运园区）-F3电池车间 | 电池工段 | 印刷 | 烘干炉 | 烘干炉 | 其他
电池车间二号烘干炉304B | 电池车间二号烘干炉304B#6区烘干炉实际温度 | 反馈值 | 测量类 | 温度 | 6区烘干炉实际温度 | ns=4;i=718 | Float | 只读 |  |  |  |  | ℃ | 生产设备 | 二号烘干炉304B（JAYZ2417845） | 扬州基地 | 一厂（晶运园区）-F3电池车间 | 电池工段 | 印刷 | 烘干炉 | 烘干炉 | 其他
电池车间二号烘干炉304B | 电池车间二号烘干炉304B#7区烘干炉实际温度 | 反馈值 | 测量类 | 温度 | 7区烘干炉实际温度 | ns=4;i=719 | Float | 只读 |  |  |  |  | ℃ | 生产设备 | 二号烘干炉304B（JAYZ2417845） | 扬州基地 | 一厂（晶运园区）-F3电池车间 | 电池工段 | 印刷 | 烘干炉 | 烘干炉 | 其他
电池车间二号烘干炉304B | 电池车间二号烘干炉304B#8区烘干炉实际温度 | 反馈值 | 测量类 | 温度 | 8区烘干炉实际温度 | ns=4;i=720 | Float | 只读 |  |  |  |  | ℃ | 生产设备 | 二号烘干炉304B（JAYZ2417845） | 扬州基地 | 一厂（晶运园区）-F3电池车间 | 电池工段 | 印刷 | 烘干炉 | 烘干炉 | 其他
电池车间二号烘干炉304B | 电池车间二号烘干炉304B#下1区实际温度显示 | 反馈值 | 测量类 | 温度 | 下1区实际温度显示 | ns=4;i=721 | Float | 只读 |  |  |  |  | ℃ | 生产设备 | 二号烘干炉304B（JAYZ2417845） | 扬州基地 | 一厂（晶运园区）-F3电池车间 | 电池工段 | 印刷 | 烘干炉 | 烘干炉 | 其他
电池车间二号烘干炉304B | 电池车间二号烘干炉304B#下2区实际温度显示 | 反馈值 | 测量类 | 温度 | 下2区实际温度显示 | ns=4;i=722 | Float | 只读 |  |  |  |  | ℃ | 生产设备 | 二号烘干炉304B（JAYZ2417845） | 扬州基地 | 一厂（晶运园区）-F3电池车间 | 电池工段 | 印刷 | 烘干炉 | 烘干炉 | 其他
电池车间二号烘干炉304B | 电池车间二号烘干炉304B#烘干炉发热箱实际温度 | 反馈值 | 测量类 | 温度 | 烘干炉发热箱实际温度 | ns=4;i=723 | Float | 只读 |  |  |  |  | ℃ | 生产设备 | 二号烘干炉304B（JAYZ2417845） | 扬州基地 | 一厂（晶运园区）-F3电池车间 | 电池工段 | 印刷 | 烘干炉 | 烘干炉 | 其他
电池车间二号烘干炉304B | 电池车间二号烘干炉304B#上1区温度设定 | 设定值 | 工艺类 | 工艺参数 | 上1区温度设定 | ns=4;i=1851 | Float | 只读 |  |  |  |  | ℃ | 生产设备 | 二号烘干炉304B（JAYZ2417845） | 扬州基地 | 一厂（晶运园区）-F3电池车间 | 电池工段 | 印刷 | 烘干炉 | 烘干炉 | 其他
电池车间二号烘干炉304B | 电池车间二号烘干炉304B#上2区温度设定 | 设定值 | 工艺类 | 工艺参数 | 上2区温度设定 | ns=4;i=1852 | Float | 只读 |  |  |  |  | ℃ | 生产设备 | 二号烘干炉304B（JAYZ2417845） | 扬州基地 | 一厂（晶运园区）-F3电池车间 | 电池工段 | 印刷 | 烘干炉 | 烘干炉 | 其他
电池车间二号烘干炉304B | 电池车间二号烘干炉304B#上3区温度设定 | 设定值 | 工艺类 | 工艺参数 | 上3区温度设定 | ns=4;i=1853 | Float | 只读 |  |  |  |  | ℃ | 生产设备 | 二号烘干炉304B（JAYZ2417845） | 扬州基地 | 一厂（晶运园区）-F3电池车间 | 电池工段 | 印刷 | 烘干炉 | 烘干炉 | 其他
电池车间二号烘干炉304B | 电池车间二号烘干炉304B#上4区温度设定 | 设定值 | 工艺类 | 工艺参数 | 上4区温度设定 | ns=4;i=1854 | Float | 只读 |  |  |  |  | ℃ | 生产设备 | 二号烘干炉304B（JAYZ2417845） | 扬州基地 | 一厂（晶运园区）-F3电池车间 | 电池工段 | 印刷 | 烘干炉 | 烘干炉 | 其他
电池车间二号烘干炉304B | 电池车间二号烘干炉304B#上5区温度设定 | 设定值 | 工艺类 | 工艺参数 | 上5区温度设定 | ns=4;i=1855 | Float | 只读 |  |  |  |  | ℃ | 生产设备 | 二号烘干炉304B（JAYZ2417845） | 扬州基地 | 一厂（晶运园区）-F3电池车间 | 电池工段 | 印刷 | 烘干炉 | 烘干炉 | 其他
电池车间二号烘干炉304B | 电池车间二号烘干炉304B#上6区温度设定 | 设定值 | 工艺类 | 工艺参数 | 上6区温度设定 | ns=4;i=1856 | Float | 只读 |  |  |  |  | ℃ | 生产设备 | 二号烘干炉304B（JAYZ2417845） | 扬州基地 | 一厂（晶运园区）-F3电池车间 | 电池工段 | 印刷 | 烘干炉 | 烘干炉 | 其他
电池车间二号烘干炉304B | 电池车间二号烘干炉304B#上7区温度设定 | 设定值 | 工艺类 | 工艺参数 | 上7区温度设定 | ns=4;i=1857 | Float | 只读 |  |  |  |  | ℃ | 生产设备 | 二号烘干炉304B（JAYZ2417845） | 扬州基地 | 一厂（晶运园区）-F3电池车间 | 电池工段 | 印刷 | 烘干炉 | 烘干炉 | 其他
电池车间二号烘干炉304B | 电池车间二号烘干炉304B#上8区温度设定 | 设定值 | 工艺类 | 工艺参数 | 上8区温度设定 | ns=4;i=1858 | Float | 只读 |  |  |  |  | ℃ | 生产设备 | 二号烘干炉304B（JAYZ2417845） | 扬州基地 | 一厂（晶运园区）-F3电池车间 | 电池工段 | 印刷 | 烘干炉 | 烘干炉 | 其他
电池车间二号烘干炉304B | 电池车间二号烘干炉304B#下1温度设定 | 设定值 | 工艺类 | 工艺参数 | 下1温度设定 | ns=4;i=1859 | Float | 只读 |  |  |  |  | ℃ | 生产设备 | 二号烘干炉304B（JAYZ2417845） | 扬州基地 | 一厂（晶运园区）-F3电池车间 | 电池工段 | 印刷 | 烘干炉 | 烘干炉 | 其他
电池车间二号烘干炉304B | 电池车间二号烘干炉304B#下2温度设定 | 设定值 | 工艺类 | 工艺参数 | 下2温度设定 | ns=4;i=1860 | Float | 只读 |  |  |  |  | ℃ | 生产设备 | 二号烘干炉304B（JAYZ2417845） | 扬州基地 | 一厂（晶运园区）-F3电池车间 | 电池工段 | 印刷 | 烘干炉 | 烘干炉 | 其他
电池车间二号烘干炉304B | 电池车间二号烘干炉304B#发热箱温度设定 | 设定值 | 工艺类 | 工艺参数 | 发热箱温度设定 | ns=4;i=1861 | Float | 只读 |  |  |  |  | ℃ | 生产设备 | 二号烘干炉304B（JAYZ2417845） | 扬州基地 | 一厂（晶运园区）-F3电池车间 | 电池工段 | 印刷 | 烘干炉 | 烘干炉 | 其他
电池车间二号烘干炉304B | 电池车间二号烘干炉304B#A燃烧塔温度设定 | 设定值 | 工艺类 | 工艺参数 | A燃烧塔温度设定 | ns=4;i=1862 | Float | 只读 |  |  |  |  | ℃ | 生产设备 | 二号烘干炉304B（JAYZ2417845） | 扬州基地 | 一厂（晶运园区）-F3电池车间 | 电池工段 | 印刷 | 烘干炉 | 烘干炉 | 其他
电池车间二号烘干炉304B | 电池车间二号烘干炉304B#B燃烧塔温度设定 | 设定值 | 工艺类 | 工艺参数 | B燃烧塔温度设定 | ns=4;i=1863 | Float | 只读 |  |  |  |  | ℃ | 生产设备 | 二号烘干炉304B（JAYZ2417845） | 扬州基地 | 一厂（晶运园区）-F3电池车间 | 电池工段 | 印刷 | 烘干炉 | 烘干炉 | 其他
电池车间二号烘干炉304B | 电池车间二号烘干炉304B#排废1温度显示 | 反馈值 | 测量类 | 温度 | 排废1温度显示 | ns=4;i=938 | Float | 只读 |  |  |  |  | ℃ | 生产设备 | 二号烘干炉304B（JAYZ2417845） | 扬州基地 | 一厂（晶运园区）-F3电池车间 | 电池工段 | 印刷 | 烘干炉 | 烘干炉 | 其他
电池车间二号烘干炉304B | 电池车间二号烘干炉304B#排废2温度显示 | 反馈值 | 测量类 | 温度 | 排废2温度显示 | ns=4;i=939 | Float | 只读 |  |  |  |  | ℃ | 生产设备 | 二号烘干炉304B（JAYZ2417845） | 扬州基地 | 一厂（晶运园区）-F3电池车间 | 电池工段 | 印刷 | 烘干炉 | 烘干炉 | 其他
电池车间二号烘干炉304B | 电池车间二号烘干炉304B#排废3温度显示 | 反馈值 | 测量类 | 温度 | 排废3温度显示 | ns=4;i=940 | Float | 只读 |  |  |  |  | ℃ | 生产设备 | 二号烘干炉304B（JAYZ2417845） | 扬州基地 | 一厂（晶运园区）-F3电池车间 | 电池工段 | 印刷 | 烘干炉 | 烘干炉 | 其他
电池车间二号烘干炉304B | 电池车间二号烘干炉304B#电箱温度显示 | 反馈值 | 测量类 | 温度 | 电箱温度显示 | ns=4;i=941 | Float | 只读 |  |  |  |  | ℃ | 生产设备 | 二号烘干炉304B（JAYZ2417845） | 扬州基地 | 一厂（晶运园区）-F3电池车间 | 电池工段 | 印刷 | 烘干炉 | 烘干炉 | 其他
电池车间二号烘干炉304B | 电池车间二号烘干炉304B#出水温度显示 | 反馈值 | 测量类 | 温度 | 出水温度显示 | ns=4;i=942 | Float | 只读 |  |  |  |  | ℃ | 生产设备 | 二号烘干炉304B（JAYZ2417845） | 扬州基地 | 一厂（晶运园区）-F3电池车间 | 电池工段 | 印刷 | 烘干炉 | 烘干炉 | 其他
电池车间二号烘干炉304B | 电池车间二号烘干炉304B#A燃烧塔上限显示 | 反馈值 | 信号类 | 触限位 | A燃烧塔上限显示 | ns=4;i=981 | Float | 只读 | [5 empty] | 生产设备 | 二号烘干炉304B（JAYZ2417845） | 扬州基地 | 一厂（晶运园区）-F3电池车间 | 电池工段 | 印刷 | 烘干炉 | 烘干炉 | 其他
电池车间二号烘干炉304B | 电池车间二号烘干炉304B#A燃烧塔燃烧温度显示 | 反馈值 | 测量类 | 温度 | A燃烧塔燃烧温度显示 | ns=4;i=982 | Float | 只读 |  |  |  |  | ℃ | 生产设备 | 二号烘干炉304B（JAYZ2417845） | 扬州基地 | 一厂（晶运园区）-F3电池车间 | 电池工段 | 印刷 | 烘干炉 | 烘干炉 | 其他
电池车间二号烘干炉304B | 电池车间二号烘干炉304B#A燃烧塔炉体温度显示 | 反馈值 | 测量类 | 温度 | A燃烧塔炉体温度显示 | ns=4;i=983 | Float | 只读 |  |  |  |  | ℃ | 生产设备 | 二号烘干炉304B（JAYZ2417845） | 扬州基地 | 一厂（晶运园区）-F3电池车间 | 电池工段 | 印刷 | 烘干炉 | 烘干炉 | 其他
电池车间二号烘干炉304B | 电池车间二号烘干炉304B#A燃烧塔出口温度显示 | 反馈值 | 测量类 | 温度 | A燃烧塔出口温度显示 | ns=4;i=984 | Float | 只读 |  |  |  |  | ℃ | 生产设备 | 二号烘干炉304B（JAYZ2417845） | 扬州基地 | 一厂（晶运园区）-F3电池车间 | 电池工段 | 印刷 | 烘干炉 | 烘干炉 | 其他
电池车间二号烘干炉304B | 电池车间二号烘干炉304B#B燃烧塔上限显示 | 反馈值 | 信号类 | 触限位 | B燃烧塔上限显示 | ns=4;i=985 | Float | 只读 | [5 empty] | 生产设备 | 二号烘干炉304B（JAYZ2417845） | 扬州基地 | 一厂（晶运园区）-F3电池车间 | 电池工段 | 印刷 | 烘干炉 | 烘干炉 | 其他
电池车间二号烘干炉304B | 电池车间二号烘干炉304B#B燃烧塔燃烧温度显示 | 反馈值 | 速度类 | 温度 | B燃烧塔燃烧温度显示 | ns=4;i=986 | Float | 只读 |  |  |  |  | ℃ | 生产设备 | 二号烘干炉304B（JAYZ2417845） | 扬州基地 | 一厂（晶运园区）-F3电池车间 | 电池工段 | 印刷 | 烘干炉 | 烘干炉 | 其他
电池车间二号烘干炉304B | 电池车间二号烘干炉304B#B燃烧塔炉体温度显示 | 反馈值 | 速度类 | 温度 | B燃烧塔炉体温度显示 | ns=4;i=987 | Float | 只读 |  |  |  |  | ℃ | 生产设备 | 二号烘干炉304B（JAYZ2417845） | 扬州基地 | 一厂（晶运园区）-F3电池车间 | 电池工段 | 印刷 | 烘干炉 | 烘干炉 | 其他
电池车间二号烘干炉304B | 电池车间二号烘干炉304B#排废4温度显示显示 | 反馈值 | 速度类 | 温度 | 排废4温度显示显示 | ns=4;i=988 | Float | 只读 |  |  |  |  | ℃ | 生产设备 | 二号烘干炉304B（JAYZ2417845） | 扬州基地 | 一厂（晶运园区）-F3电池车间 | 电池工段 | 印刷 | 烘干炉 | 烘干炉 | 其他
电池车间二号烘干炉304B | 电池车间二号烘干炉304B#外围抽风1压力显示 | 反馈值 | 测量类 | 压力 | 外围抽风1压力显示 | ns=4;i=1656 | Word | 只读 |  |  |  |  | pa | 生产设备 | 二号烘干炉304B（JAYZ2417845） | 扬州基地 | 一厂（晶运园区）-F3电池车间 | 电池工段 | 印刷 | 烘干炉 | 烘干炉 | 其他
电池车间二号烘干炉304B | 电池车间二号烘干炉304B#外围抽风2压力显示 | 反馈值 | 测量类 | 压力 | 外围抽风2压力显示 | ns=4;i=1657 | Word | 只读 |  |  |  |  | pa | 生产设备 | 二号烘干炉304B（JAYZ2417845） | 扬州基地 | 一厂（晶运园区）-F3电池车间 | 电池工段 | 印刷 | 烘干炉 | 烘干炉 | 其他
电池车间二号烘干炉304B | 电池车间二号烘干炉304B#外围抽风3压力显示 | 反馈值 | 测量类 | 压力 | 外围抽风3压力显示 | ns=4;i=1658 | Word | 只读 |  |  |  |  | pa | 生产设备 | 二号烘干炉304B（JAYZ2417845） | 扬州基地 | 一厂（晶运园区）-F3电池车间 | 电池工段 | 印刷 | 烘干炉 | 烘干炉 | 其他
电池车间二号烘干炉304B | 电池车间二号烘干炉304B#外围抽风4压力显示 | 反馈值 | 测量类 | 压力 | 外围抽风4压力显示 | ns=4;i=1659 | Float | 只读 |  |  |  |  | pa | 生产设备 | 二号烘干炉304B（JAYZ2417845） | 扬州基地 | 一厂（晶运园区）-F3电池车间 | 电池工段 | 印刷 | 烘干炉 | 烘干炉 | 其他
电池车间二号烘干炉304B | 电池车间二号烘干炉304B#进水水压显示 | 反馈值 | 测量类 | 压力 | 进水水压显示 | ns=4;i=1666 | Float | 只读 |  |  |  |  | Mpa | 生产设备 | 二号烘干炉304B（JAYZ2417845） | 扬州基地 | 一厂（晶运园区）-F3电池车间 | 电池工段 | 印刷 | 烘干炉 | 烘干炉 | 其他
电池车间二号烘干炉304B | 电池车间二号烘干炉304B#出水流量显示 | 反馈值 | 速度类 | 流量 | 出水流量显示 | ns=4;i=1667 | Float | 只读 |  |  |  |  | m³/h | 生产设备 | 二号烘干炉304B（JAYZ2417845） | 扬州基地 | 一厂（晶运园区）-F3电池车间 | 电池工段 | 印刷 | 烘干炉 | 烘干炉 | 其他
电池车间二号烘干炉304B | 电池车间二号烘干炉304B#抽风1速度显示 | 反馈值 | 速度类 | 转速 | 抽风1速度显示 | ns=4;i=1221 | Float | 只读 |  |  |  |  | mm/min | 生产设备 | 二号烘干炉304B（JAYZ2417845） | 扬州基地 | 一厂（晶运园区）-F3电池车间 | 电池工段 | 印刷 | 烘干炉 | 烘干炉 | 其他
电池车间二号烘干炉304B | 电池车间二号烘干炉304B#抽风2速度显示 | 反馈值 | 速度类 | 转速 | 抽风2速度显示 | ns=4;i=1222 | String | 只读 |  |  |  |  | mm/min | 生产设备 | 二号烘干炉304B（JAYZ2417845） | 扬州基地 | 一厂（晶运园区）-F3电池车间 | 电池工段 | 印刷 | 烘干炉 | 烘干炉 | 其他
电池车间二号烘干炉304B | 电池车间二号烘干炉304B#冷却风机速度显示 | 反馈值 | 速度类 | 转速 | 冷却风机速度显示 | ns=4;i=1223 | String | 只读 |  |  |  |  | mm/min | 生产设备 | 二号烘干炉304B（JAYZ2417845） | 扬州基地 | 一厂（晶运园区）-F3电池车间 | 电池工段 | 印刷 | 烘干炉 | 烘干炉 | 其他
电池车间二号烘干炉304B | 电池车间二号烘干炉304B#发热箱风机速度显示 | 反馈值 | 速度类 | 转速 | 发热箱风机速度显示 | ns=4;i=1224 | String | 只读 |  |  |  |  | mm/min | 生产设备 | 二号烘干炉304B（JAYZ2417845） | 扬州基地 | 一厂（晶运园区）-F3电池车间 | 电池工段 | 印刷 | 烘干炉 | 烘干炉 | 其他
电池车间二号烘干炉304B | 电池车间二号烘干炉304B#A燃烧塔风机速度显示 | 反馈值 | 速度类 | 转速 | A燃烧塔风机速度显示 | ns=4;i=1225 | String | 只读 |  |  |  |  | mm/min | 生产设备 | 二号烘干炉304B（JAYZ2417845） | 扬州基地 | 一厂（晶运园区）-F3电池车间 | 电池工段 | 印刷 | 烘干炉 | 烘干炉 | 其他
电池车间二号烘干炉304B | 电池车间二号烘干炉304B#B燃烧塔风机速度显示 | 反馈值 | 速度类 | 转速 | B燃烧塔风机速度显示 | ns=4;i=1226 | String | 只读 |  |  |  |  | mm/min | 生产设备 | 二号烘干炉304B（JAYZ2417845） | 扬州基地 | 一厂（晶运园区）-F3电池车间 | 电池工段 | 印刷 | 烘干炉 | 烘干炉 | 其他
电池车间二号烘干炉304B | 电池车间二号烘干炉304B#运输速度显示 | 反馈值 | 速度类 | 转速 | 运输速度显示 | ns=4;i=1669 | String | 只读 |  |  |  |  | mm/min | 生产设备 | 二号烘干炉304B（JAYZ2417845） | 扬州基地 | 一厂（晶运园区）-F3电池车间 | 电池工段 | 印刷 | 烘干炉 | 烘干炉 | 其他
电池车间二号烘干炉304B | 电池车间二号烘干炉304B#抽风1速度设定 | 设定值 | 工艺类 | 工艺参数 | 抽风1速度设定 | ns=4;i=2086 | String | 只读 |  |  |  |  | mm/min | 生产设备 | 二号烘干炉304B（JAYZ2417845） | 扬州基地 | 一厂（晶运园区）-F3电池车间 | 电池工段 | 印刷 | 烘干炉 | 烘干炉 | 其他
电池车间二号烘干炉304B | 电池车间二号烘干炉304B#抽风2速度设定 | 设定值 | 工艺类 | 工艺参数 | 抽风2速度设定 | ns=4;i=2087 | String | 只读 |  |  |  |  | mm/min | 生产设备 | 二号烘干炉304B（JAYZ2417845） | 扬州基地 | 一厂（晶运园区）-F3电池车间 | 电池工段 | 印刷 | 烘干炉 | 烘干炉 | 其他
电池车间二号烘干炉304B | 电池车间二号烘干炉304B#烘干炉冷却风机速度设定值 | 设定值 | 工艺类 | 工艺参数 | 烘干炉冷却风机速度设定值 | ns=4;i=2088 | String | 只读 |  |  |  |  | mm/min | 生产设备 | 二号烘干炉304B（JAYZ2417845） | 扬州基地 | 一厂（晶运园区）-F3电池车间 | 电池工段 | 印刷 | 烘干炉 | 烘干炉 | 其他
电池车间二号烘干炉304B | 电池车间二号烘干炉304B#二号烘干炉发热箱风机速度设定值 | 设定值 | 速度类 | 转速 | 二号烘干炉发热箱风机速度设定值 | ns=4;i=2089 | Float | 只读 |  |  |  |  | mm/min | 生产设备 | 二号烘干炉304B（JAYZ2417845） | 扬州基地 | 一厂（晶运园区）-F3电池车间 | 电池工段 | 印刷 | 烘干炉 | 烘干炉 | 其他
电池车间二号烘干炉304B | 电池车间二号烘干炉304B#A燃烧塔风机速度设定 | 设定值 | 工艺类 | 工艺参数 | A燃烧塔风机速度设定 | ns=4;i=2090 | Float | 只读 |  |  |  |  | mm/min | 生产设备 | 二号烘干炉304B（JAYZ2417845） | 扬州基地 | 一厂（晶运园区）-F3电池车间 | 电池工段 | 印刷 | 烘干炉 | 烘干炉 | 其他
电池车间二号烘干炉304B | 电池车间二号烘干炉304B#B燃烧塔风机速度设定 | 设定值 | 工艺类 | 工艺参数 | B燃烧塔风机速度设定 | ns=4;i=2091 | Float | 只读 |  |  |  |  | mm/min | 生产设备 | 二号烘干炉304B（JAYZ2417845） | 扬州基地 | 一厂（晶运园区）-F3电池车间 | 电池工段 | 印刷 | 烘干炉 | 烘干炉 | 其他
电池车间二号烘干炉304B | 电池车间二号烘干炉304B#二号烘干炉运输速度设定 | 设定值 | 速度类 | 转速 | 二号烘干炉运输速度设定 | ns=4;i=2429 | Float | 只读 |  |  |  |  | mm/min | 生产设备 | 二号烘干炉304B（JAYZ2417845） | 扬州基地 | 一厂（晶运园区）-F3电池车间 | 电池工段 | 印刷 | 烘干炉 | 烘干炉 | 其他
电池车间二号烘干炉304B | 电池车间二号烘干炉304B#二号烘干炉设备名称 | 反馈值 | 其他 | 编号 | 二号烘干炉设备名称 | ns=4;i=2487 | String | 只读 | [5 empty] | 生产设备 | 二号烘干炉304B（JAYZ2417845） | 扬州基地 | 一厂（晶运园区）-F3电池车间 | 电池工段 | 印刷 | 烘干炉 | 烘干炉 | 其他
电池车间二号烘干炉304B | 电池车间二号烘干炉304B#二号烘干炉设备位置编号 | 反馈值 | 其他 | 编号 | 二号烘干炉设备位置编号 | ns=4;i=2488 | String | 只读 | [5 empty] | 生产设备 | 二号烘干炉304B（JAYZ2417845） | 扬州基地 | 一厂（晶运园区）-F3电池车间 | 电池工段 | 印刷 | 烘干炉 | 烘干炉 | 其他
电池车间二号烘干炉304B | 电池车间二号烘干炉304B#二号烘干炉设备编号 | 反馈值 | 其他 | 编号 | 二号烘干炉设备编号 | ns=4;i=2489 | String | 只读 | [5 empty] | 生产设备 | 二号烘干炉304B（JAYZ2417845） | 扬州基地 | 一厂（晶运园区）-F3电池车间 | 电池工段 | 印刷 | 烘干炉 | 烘干炉 | 其他
电池车间二号烘干炉304B | 电池车间二号烘干炉304B#二号烘干炉OEM厂家 | 反馈值 | 其他 | 编号 | 二号烘干炉OEM厂家 | ns=4;i=2490 | String | 只读 | [5 empty] | 生产设备 | 二号烘干炉304B（JAYZ2417845） | 扬州基地 | 一厂（晶运园区）-F3电池车间 | 电池工段 | 印刷 | 烘干炉 | 烘干炉 | 其他
电池车间二号烘干炉304B | 电池车间二号烘干炉304B#二号烘干炉设备型号 | 反馈值 | 其他 | 编号 | 二号烘干炉设备型号 | ns=4;i=2491 | String | 只读 | [5 empty] | 生产设备 | 二号烘干炉304B（JAYZ2417845） | 扬州基地 | 一厂（晶运园区）-F3电池车间 | 电池工段 | 印刷 | 烘干炉 | 烘干炉 | 其他
电池车间二号烘干炉304B | 电池车间二号烘干炉304B#二号烘干炉交付时间 | 反馈值 | 其他 | 时间 | 二号烘干炉交付时间 | ns=4;i=2492 | String | 只读 | [5 empty] | 生产设备 | 二号烘干炉304B（JAYZ2417845） | 扬州基地 | 一厂（晶运园区）-F3电池车间 | 电池工段 | 印刷 | 烘干炉 | 烘干炉 | 其他
电池车间二号烘干炉304B | 电池车间二号烘干炉304B#二号烘干炉额定电压 | 反馈值 | 能耗类 | 电压 | 二号烘干炉额定电压 | ns=4;i=2493 | String | 只读 | [5 empty] | 生产设备 | 二号烘干炉304B（JAYZ2417845） | 扬州基地 | 一厂（晶运园区）-F3电池车间 | 电池工段 | 印刷 | 烘干炉 | 烘干炉 | 其他
电池车间二号烘干炉304B | 电池车间二号烘干炉304B#二号烘干炉额定功率 | 反馈值 | 能耗类 | 功率 | 二号烘干炉额定功率 | ns=4;i=2494 | String | 只读 | [5 empty] | 生产设备 | 二号烘干炉304B（JAYZ2417845） | 扬州基地 | 一厂（晶运园区）-F3电池车间 | 电池工段 | 印刷 | 烘干炉 | 烘干炉 | 其他
电池车间二号烘干炉304B | 电池车间二号烘干炉304B#二号烘干炉当前配方名称 | 反馈值 | 其他 | 编号 | 二号烘干炉当前配方名称 | ns=4;i=2495 | String | 只读 | [5 empty] | 生产设备 | 二号烘干炉304B（JAYZ2417845） | 扬州基地 | 一厂（晶运园区）-F3电池车间 | 电池工段 | 印刷 | 烘干炉 | 烘干炉 | 其他
电池车间二号烘干炉304B | 电池车间二号烘干炉304B#描述报警 | 报警 | 信号类 | 状态信号 | 描述报警的定义，比如 1-温区1低温报警－下限 2-温区2低温报警－下限 3-温区3低温报警－下限 4-温区4低温报警－下限 5-温区5低温报警－下限 6-温区6低温报警－下限 7-温区7低温报警－下限 8-温区8低温报警－下限 9-下1温区低温下限报警 10-下2温区低温下限报警 11-发热箱低温报警_下限 12-燃烧塔燃烧温度低温报警_下限 13-温区1超温报警－上限 14-温区2超温报警－上限 15-温区3超温报警－上限 16-温区4超温报警－上限 17-温区5超温报警－上限 18-温区6超温报警－上限 19-温区7超温报警－上限 20-温区8超温报警－上限 21-下1温区超温报警－上限 22-下2温区超温报警－上限 23-发热箱超温报警－上限 24-温区1超温报警－上上限 25-温区2超温报警－上上限 26-温区3超温报警－上上限 27-温区4超温报警－上上限 28-温区5超温报警－上上限 29-温区6超温报警－上上限 30-温区7超温报警－上上限 31-温区8超温报警－上上限 32-下1温区超温报警－上上限 33-下2温区超温报警－上上限 34-发热箱超温报警－上上限 35-燃烧塔上限超温报警_上限 36-燃烧塔燃烧温度超温报警_上限 37-燃烧塔炉体超温报警_上限 38-排废4A超温报警_上限 39-B燃烧塔上限超温_上限 40-B燃烧塔燃烧温度超温_上限 41-B燃烧塔炉体超温_上限 42-排废4B超温_上限 43-燃烧塔上限超温报警_上上限 44-燃烧塔燃烧温度超温报警_上上限 45-燃烧塔炉体超温报警_上上限 46-排废4A超温报警_上上限 47-B燃烧塔上限超温_上上限 48-B燃烧塔燃烧温度超温_上上限 49-B燃烧塔炉体超温_上上限 50-排废4B超温_上上限 51-排废1超温报警－上限 52-排废2超温报警－上限 53-排废3超温报警－上限 54-排废1超温报警－上上限 55-排废2超温报警－上上限 56-排废3超温报警－上上限 57-出水超温报警－上限 58-出水超温报警－上上限 59-温区1－1#灯管电流异常报警 60-温区1－2#灯管电流异常报警 61-温区1－3#灯管电流异常报警 62-温区1－4#灯管电流异常报警 63-温区2－1#灯管电流异常报警 64-温区2－2#灯管电流异常报警 65-温区2－3#灯管电流异常报警 66-温区2－4#灯管电流异常报警 67-温区3－1#灯管电流异常报警 68-温区3－2#灯管电流异常报警 69-温区3－3#灯管电流异常报警 70-温区3－4#灯管电流异常报警 71-温区4－1#灯管电流异常报警 72-温区4－2#灯管电流异常报警 73-温区4－3#灯管电流异常报警 74-温区4－4#灯管电流异常报警 75-温区5－1#灯管电流异常报警 76-温区5－2#灯管电流异常报警 77-温区5－3#灯管电流异常报警 78-温区5－4#灯管电流异常报警 79-温区6－1#灯管电流异常报警 80-温区6－2#灯管电流异常报警 81-温区6－3#灯管电流异常报警 82-温区6－4#灯管电流异常报警 83-温区7－1#灯管电流异常报警 84-温区7－2#灯管电流异常报警 85-温区7－3#灯管电流异常报警 86-温区7－4#灯管电流异常报警 87-温区8－1#灯管电流异常报警 88-温区8－2#灯管电流异常报警 89-温区8－3#灯管电流异常报警 90-温区8－4#灯管电流异常报警 91-下1温区－1#灯管电流异常报警 92-下1温区－2#灯管电流异常报警 93-下1温区－3#灯管电流异常报警 94-下1温区－4#灯管电流异常报警 95-下2温区－1#灯管电流异常报警 96-下2温区－2#灯管电流异常报警 97-下2温区－3#灯管电流异常报警 98-下2温区－4#灯管电流异常报警 99-发热箱－1#灯管电流异常报警 100-发热箱－2#灯管电流异常报警 101-发热箱－3#灯管电流异常报警 102-发热箱－4#灯管电流异常报警 103-运输带转速异常报警－I0.0/I0.1 104-急停报警－I0.2 105-缺相报警－I0.3 106-炉膛未闭合报警－I0.4 107-运输过载报警-I0.5 108-低气压报警-I0.6 109-防火阀报警－I0.7 110-进水水压高报警 111-进水水压低报警 112-出水流速低报警 113-外围抽风1气压高报警 114-外围抽风1气压低报警 115-外围抽风2气压高报警 116-外围抽风2气压低报警 117-外围抽风3气压高报警 118-外围抽风3气压低报警 119-运输电机变频器报警-OL2 120-抽风1变频器报警－OL2 121-抽风2变频器报警－OL2 122-冷却抽风变频器报警-OL2 123-发热箱变频器报警-OL2 124-堵片报警 125-烟雾报警-I1.3 126-电箱温度超温报警 127-外围抽风4气压高报警 128-外围抽风4气压低报警 129-冷却抽风2变频器报警-OL2 130-抽风3变频器报警-OL2 131-运输变频器报警485 132-抽风1变频器报警485 133-抽风2变频器报警485 134-冷却抽风变频器报警485 135-发热箱变频器报警485 136-电表报警485 137-进水水压表报警485 138-出水流速表报警485 139-24路电流采集模块1报警485 140-24路电流采集模块2报警485 141-温度采集模块1报警485 142-温度采集模块2报警485 143-外围抽风1报警485 144-外围抽风2报警485 145-外围抽风3报警485 146-外围抽风4报警485 147-冷却抽风2变频器报警485 148-抽风3变频器报警485 149-PLC出错报警 150-下游机故障报警 151-下游机故障停运输报警 152-下游机故障断加热报警 153-上1温区_PID故障 154-上2温区_PID故障 155-上3温区_PID故障 156-上4温区_PID故障 157-上5温区_PID故障 158-上6温区_PID故障 159-上7温区_PID故障 160-上8温区_PID故障 161-下1温区_PID故障 162-下2温区_PID故障 163-发热箱_PID故障 164-A燃烧塔_PID故障 165-B燃烧塔_PID故障 | ns=4;i=2485 | String | 只读 | [5 empty] | 生产设备 | 二号烘干炉304B（JAYZ2417845） | 扬州基地 | 一厂（晶运园区）-F3电池车间 | 电池工段 | 印刷 | 烘干炉 | 烘干炉 | 其他
电池车间二号烘干炉305A | 电池车间二号烘干炉305A#1区二号烘干炉实际功率 | 反馈值 | 能耗类 | 功率 | 1区二号烘干炉实际功率 | ns=4;i=763 | Float | 只读 |  |  |  |  | kW | 生产设备 | 二号烘干炉305A（JAYZ2417846） | 扬州基地 | 一厂（晶运园区）-F3电池车间 | 电池工段 | 印刷 | 烘干炉 | 烘干炉 | 其他
电池车间二号烘干炉305A | 电池车间二号烘干炉305A#2区烘干炉实际功率 | 反馈值 | 能耗类 | 功率 | 2区烘干炉实际功率 | ns=4;i=764 | Float | 只读 |  |  |  |  | kW | 生产设备 | 二号烘干炉305A（JAYZ2417846） | 扬州基地 | 一厂（晶运园区）-F3电池车间 | 电池工段 | 印刷 | 烘干炉 | 烘干炉 | 其他
电池车间二号烘干炉305A | 电池车间二号烘干炉305A#3区烘干炉实际功率 | 反馈值 | 能耗类 | 功率 | 3区烘干炉实际功率 | ns=4;i=765 | Float | 只读 |  |  |  |  | kW | 生产设备 | 二号烘干炉305A（JAYZ2417846） | 扬州基地 | 一厂（晶运园区）-F3电池车间 | 电池工段 | 印刷 | 烘干炉 | 烘干炉 | 其他
电池车间二号烘干炉305A | 电池车间二号烘干炉305A#4区烘干炉实际功率 | 反馈值 | 能耗类 | 功率 | 4区烘干炉实际功率 | ns=4;i=766 | Float | 只读 |  |  |  |  | kW | 生产设备 | 二号烘干炉305A（JAYZ2417846） | 扬州基地 | 一厂（晶运园区）-F3电池车间 | 电池工段 | 印刷 | 烘干炉 | 烘干炉 | 其他
电池车间二号烘干炉305A | 电池车间二号烘干炉305A#5区烘干炉实际功率 | 反馈值 | 能耗类 | 功率 | 5区烘干炉实际功率 | ns=4;i=767 | Float | 只读 |  |  |  |  | kW | 生产设备 | 二号烘干炉305A（JAYZ2417846） | 扬州基地 | 一厂（晶运园区）-F3电池车间 | 电池工段 | 印刷 | 烘干炉 | 烘干炉 | 其他
电池车间二号烘干炉305A | 电池车间二号烘干炉305A#6区烘干炉实际功率 | 反馈值 | 能耗类 | 功率 | 6区烘干炉实际功率 | ns=4;i=768 | Float | 只读 |  |  |  |  | kW | 生产设备 | 二号烘干炉305A（JAYZ2417846） | 扬州基地 | 一厂（晶运园区）-F3电池车间 | 电池工段 | 印刷 | 烘干炉 | 烘干炉 | 其他
电池车间二号烘干炉305A | 电池车间二号烘干炉305A#7区烘干炉实际功率 | 反馈值 | 能耗类 | 功率 | 7区烘干炉实际功率 | ns=4;i=769 | Float | 只读 |  |  |  |  | kW | 生产设备 | 二号烘干炉305A（JAYZ2417846） | 扬州基地 | 一厂（晶运园区）-F3电池车间 | 电池工段 | 印刷 | 烘干炉 | 烘干炉 | 其他
电池车间二号烘干炉305A | 电池车间二号烘干炉305A#8区烘干炉实际功率 | 反馈值 | 能耗类 | 功率 | 8区烘干炉实际功率 | ns=4;i=770 | Float | 只读 |  |  |  |  | kW | 生产设备 | 二号烘干炉305A（JAYZ2417846） | 扬州基地 | 一厂（晶运园区）-F3电池车间 | 电池工段 | 印刷 | 烘干炉 | 烘干炉 | 其他
电池车间二号烘干炉305A | 电池车间二号烘干炉305A#下1实际功率显示 | 反馈值 | 能耗类 | 功率 | 下1实际功率显示 | ns=4;i=771 | Float | 只读 |  |  |  |  | kW | 生产设备 | 二号烘干炉305A（JAYZ2417846） | 扬州基地 | 一厂（晶运园区）-F3电池车间 | 电池工段 | 印刷 | 烘干炉 | 烘干炉 | 其他
电池车间二号烘干炉305A | 电池车间二号烘干炉305A#下2实际功率显示 | 反馈值 | 能耗类 | 功率 | 下2实际功率显示 | ns=4;i=772 | Float | 只读 |  |  |  |  | kW | 生产设备 | 二号烘干炉305A（JAYZ2417846） | 扬州基地 | 一厂（晶运园区）-F3电池车间 | 电池工段 | 印刷 | 烘干炉 | 烘干炉 | 其他
电池车间二号烘干炉305A | 电池车间二号烘干炉305A#烘干炉发热箱实际功率 | 反馈值 | 能耗类 | 功率 | 烘干炉发热箱实际功率 | ns=4;i=773 | Float | 只读 |  |  |  |  | kW | 生产设备 | 二号烘干炉305A（JAYZ2417846） | 扬州基地 | 一厂（晶运园区）-F3电池车间 | 电池工段 | 印刷 | 烘干炉 | 烘干炉 | 其他
电池车间二号烘干炉305A | 电池车间二号烘干炉305A#1区烘干炉实际温度 | 反馈值 | 测量类 | 温度 | 1区烘干炉实际温度 | ns=4;i=713 | Float | 只读 |  |  |  |  | ℃ | 生产设备 | 二号烘干炉305A（JAYZ2417846） | 扬州基地 | 一厂（晶运园区）-F3电池车间 | 电池工段 | 印刷 | 烘干炉 | 烘干炉 | 其他
电池车间二号烘干炉305A | 电池车间二号烘干炉305A#2区烘干炉实际温度 | 反馈值 | 测量类 | 温度 | 2区烘干炉实际温度 | ns=4;i=714 | Float | 只读 |  |  |  |  | ℃ | 生产设备 | 二号烘干炉305A（JAYZ2417846） | 扬州基地 | 一厂（晶运园区）-F3电池车间 | 电池工段 | 印刷 | 烘干炉 | 烘干炉 | 其他
电池车间二号烘干炉305A | 电池车间二号烘干炉305A#3区烘干炉实际温度 | 反馈值 | 测量类 | 温度 | 3区烘干炉实际温度 | ns=4;i=715 | Float | 只读 |  |  |  |  | ℃ | 生产设备 | 二号烘干炉305A（JAYZ2417846） | 扬州基地 | 一厂（晶运园区）-F3电池车间 | 电池工段 | 印刷 | 烘干炉 | 烘干炉 | 其他
电池车间二号烘干炉305A | 电池车间二号烘干炉305A#4区烘干炉实际温度 | 反馈值 | 测量类 | 温度 | 4区烘干炉实际温度 | ns=4;i=716 | Float | 只读 |  |  |  |  | ℃ | 生产设备 | 二号烘干炉305A（JAYZ2417846） | 扬州基地 | 一厂（晶运园区）-F3电池车间 | 电池工段 | 印刷 | 烘干炉 | 烘干炉 | 其他
电池车间二号烘干炉305A | 电池车间二号烘干炉305A#5区烘干炉实际温度 | 反馈值 | 测量类 | 温度 | 5区烘干炉实际温度 | ns=4;i=717 | Float | 只读 |  |  |  |  | ℃ | 生产设备 | 二号烘干炉305A（JAYZ2417846） | 扬州基地 | 一厂（晶运园区）-F3电池车间 | 电池工段 | 印刷 | 烘干炉 | 烘干炉 | 其他
电池车间二号烘干炉305A | 电池车间二号烘干炉305A#6区烘干炉实际温度 | 反馈值 | 测量类 | 温度 | 6区烘干炉实际温度 | ns=4;i=718 | Float | 只读 |  |  |  |  | ℃ | 生产设备 | 二号烘干炉305A（JAYZ2417846） | 扬州基地 | 一厂（晶运园区）-F3电池车间 | 电池工段 | 印刷 | 烘干炉 | 烘干炉 | 其他
电池车间二号烘干炉305A | 电池车间二号烘干炉305A#7区烘干炉实际温度 | 反馈值 | 测量类 | 温度 | 7区烘干炉实际温度 | ns=4;i=719 | Float | 只读 |  |  |  |  | ℃ | 生产设备 | 二号烘干炉305A（JAYZ2417846） | 扬州基地 | 一厂（晶运园区）-F3电池车间 | 电池工段 | 印刷 | 烘干炉 | 烘干炉 | 其他
电池车间二号烘干炉305A | 电池车间二号烘干炉305A#8区烘干炉实际温度 | 反馈值 | 测量类 | 温度 | 8区烘干炉实际温度 | ns=4;i=720 | Float | 只读 |  |  |  |  | ℃ | 生产设备 | 二号烘干炉305A（JAYZ2417846） | 扬州基地 | 一厂（晶运园区）-F3电池车间 | 电池工段 | 印刷 | 烘干炉 | 烘干炉 | 其他
电池车间二号烘干炉305A | 电池车间二号烘干炉305A#下1区实际温度显示 | 反馈值 | 测量类 | 温度 | 下1区实际温度显示 | ns=4;i=721 | Float | 只读 |  |  |  |  | ℃ | 生产设备 | 二号烘干炉305A（JAYZ2417846） | 扬州基地 | 一厂（晶运园区）-F3电池车间 | 电池工段 | 印刷 | 烘干炉 | 烘干炉 | 其他
电池车间二号烘干炉305A | 电池车间二号烘干炉305A#下2区实际温度显示 | 反馈值 | 测量类 | 温度 | 下2区实际温度显示 | ns=4;i=722 | Float | 只读 |  |  |  |  | ℃ | 生产设备 | 二号烘干炉305A（JAYZ2417846） | 扬州基地 | 一厂（晶运园区）-F3电池车间 | 电池工段 | 印刷 | 烘干炉 | 烘干炉 | 其他
电池车间二号烘干炉305A | 电池车间二号烘干炉305A#烘干炉发热箱实际温度 | 反馈值 | 测量类 | 温度 | 烘干炉发热箱实际温度 | ns=4;i=723 | Float | 只读 |  |  |  |  | ℃ | 生产设备 | 二号烘干炉305A（JAYZ2417846） | 扬州基地 | 一厂（晶运园区）-F3电池车间 | 电池工段 | 印刷 | 烘干炉 | 烘干炉 | 其他
电池车间二号烘干炉305A | 电池车间二号烘干炉305A#上1区温度设定 | 设定值 | 工艺类 | 工艺参数 | 上1区温度设定 | ns=4;i=1851 | Float | 只读 |  |  |  |  | ℃ | 生产设备 | 二号烘干炉305A（JAYZ2417846） | 扬州基地 | 一厂（晶运园区）-F3电池车间 | 电池工段 | 印刷 | 烘干炉 | 烘干炉 | 其他
电池车间二号烘干炉305A | 电池车间二号烘干炉305A#上2区温度设定 | 设定值 | 工艺类 | 工艺参数 | 上2区温度设定 | ns=4;i=1852 | Float | 只读 |  |  |  |  | ℃ | 生产设备 | 二号烘干炉305A（JAYZ2417846） | 扬州基地 | 一厂（晶运园区）-F3电池车间 | 电池工段 | 印刷 | 烘干炉 | 烘干炉 | 其他
电池车间二号烘干炉305A | 电池车间二号烘干炉305A#上3区温度设定 | 设定值 | 工艺类 | 工艺参数 | 上3区温度设定 | ns=4;i=1853 | Float | 只读 |  |  |  |  | ℃ | 生产设备 | 二号烘干炉305A（JAYZ2417846） | 扬州基地 | 一厂（晶运园区）-F3电池车间 | 电池工段 | 印刷 | 烘干炉 | 烘干炉 | 其他
电池车间二号烘干炉305A | 电池车间二号烘干炉305A#上4区温度设定 | 设定值 | 工艺类 | 工艺参数 | 上4区温度设定 | ns=4;i=1854 | Float | 只读 |  |  |  |  | ℃ | 生产设备 | 二号烘干炉305A（JAYZ2417846） | 扬州基地 | 一厂（晶运园区）-F3电池车间 | 电池工段 | 印刷 | 烘干炉 | 烘干炉 | 其他
电池车间二号烘干炉305A | 电池车间二号烘干炉305A#上5区温度设定 | 设定值 | 工艺类 | 工艺参数 | 上5区温度设定 | ns=4;i=1855 | Float | 只读 |  |  |  |  | ℃ | 生产设备 | 二号烘干炉305A（JAYZ2417846） | 扬州基地 | 一厂（晶运园区）-F3电池车间 | 电池工段 | 印刷 | 烘干炉 | 烘干炉 | 其他
电池车间二号烘干炉305A | 电池车间二号烘干炉305A#上6区温度设定 | 设定值 | 工艺类 | 工艺参数 | 上6区温度设定 | ns=4;i=1856 | Float | 只读 |  |  |  |  | ℃ | 生产设备 | 二号烘干炉305A（JAYZ2417846） | 扬州基地 | 一厂（晶运园区）-F3电池车间 | 电池工段 | 印刷 | 烘干炉 | 烘干炉 | 其他
电池车间二号烘干炉305A | 电池车间二号烘干炉305A#上7区温度设定 | 设定值 | 工艺类 | 工艺参数 | 上7区温度设定 | ns=4;i=1857 | Float | 只读 |  |  |  |  | ℃ | 生产设备 | 二号烘干炉305A（JAYZ2417846） | 扬州基地 | 一厂（晶运园区）-F3电池车间 | 电池工段 | 印刷 | 烘干炉 | 烘干炉 | 其他
电池车间二号烘干炉305A | 电池车间二号烘干炉305A#上8区温度设定 | 设定值 | 工艺类 | 工艺参数 | 上8区温度设定 | ns=4;i=1858 | Float | 只读 |  |  |  |  | ℃ | 生产设备 | 二号烘干炉305A（JAYZ2417846） | 扬州基地 | 一厂（晶运园区）-F3电池车间 | 电池工段 | 印刷 | 烘干炉 | 烘干炉 | 其他
电池车间二号烘干炉305A | 电池车间二号烘干炉305A#下1温度设定 | 设定值 | 工艺类 | 工艺参数 | 下1温度设定 | ns=4;i=1859 | Float | 只读 |  |  |  |  | ℃ | 生产设备 | 二号烘干炉305A（JAYZ2417846） | 扬州基地 | 一厂（晶运园区）-F3电池车间 | 电池工段 | 印刷 | 烘干炉 | 烘干炉 | 其他
电池车间二号烘干炉305A | 电池车间二号烘干炉305A#下2温度设定 | 设定值 | 工艺类 | 工艺参数 | 下2温度设定 | ns=4;i=1860 | Float | 只读 |  |  |  |  | ℃ | 生产设备 | 二号烘干炉305A（JAYZ2417846） | 扬州基地 | 一厂（晶运园区）-F3电池车间 | 电池工段 | 印刷 | 烘干炉 | 烘干炉 | 其他
电池车间二号烘干炉305A | 电池车间二号烘干炉305A#发热箱温度设定 | 设定值 | 工艺类 | 工艺参数 | 发热箱温度设定 | ns=4;i=1861 | Float | 只读 |  |  |  |  | ℃ | 生产设备 | 二号烘干炉305A（JAYZ2417846） | 扬州基地 | 一厂（晶运园区）-F3电池车间 | 电池工段 | 印刷 | 烘干炉 | 烘干炉 | 其他
电池车间二号烘干炉305A | 电池车间二号烘干炉305A#A燃烧塔温度设定 | 设定值 | 工艺类 | 工艺参数 | A燃烧塔温度设定 | ns=4;i=1862 | Float | 只读 |  |  |  |  | ℃ | 生产设备 | 二号烘干炉305A（JAYZ2417846） | 扬州基地 | 一厂（晶运园区）-F3电池车间 | 电池工段 | 印刷 | 烘干炉 | 烘干炉 | 其他
电池车间二号烘干炉305A | 电池车间二号烘干炉305A#B燃烧塔温度设定 | 设定值 | 工艺类 | 工艺参数 | B燃烧塔温度设定 | ns=4;i=1863 | Float | 只读 |  |  |  |  | ℃ | 生产设备 | 二号烘干炉305A（JAYZ2417846） | 扬州基地 | 一厂（晶运园区）-F3电池车间 | 电池工段 | 印刷 | 烘干炉 | 烘干炉 | 其他
电池车间二号烘干炉305A | 电池车间二号烘干炉305A#排废1温度显示 | 反馈值 | 测量类 | 温度 | 排废1温度显示 | ns=4;i=938 | Float | 只读 |  |  |  |  | ℃ | 生产设备 | 二号烘干炉305A（JAYZ2417846） | 扬州基地 | 一厂（晶运园区）-F3电池车间 | 电池工段 | 印刷 | 烘干炉 | 烘干炉 | 其他
电池车间二号烘干炉305A | 电池车间二号烘干炉305A#排废2温度显示 | 反馈值 | 测量类 | 温度 | 排废2温度显示 | ns=4;i=939 | Float | 只读 |  |  |  |  | ℃ | 生产设备 | 二号烘干炉305A（JAYZ2417846） | 扬州基地 | 一厂（晶运园区）-F3电池车间 | 电池工段 | 印刷 | 烘干炉 | 烘干炉 | 其他
电池车间二号烘干炉305A | 电池车间二号烘干炉305A#排废3温度显示 | 反馈值 | 测量类 | 温度 | 排废3温度显示 | ns=4;i=940 | Float | 只读 |  |  |  |  | ℃ | 生产设备 | 二号烘干炉305A（JAYZ2417846） | 扬州基地 | 一厂（晶运园区）-F3电池车间 | 电池工段 | 印刷 | 烘干炉 | 烘干炉 | 其他
电池车间二号烘干炉305A | 电池车间二号烘干炉305A#电箱温度显示 | 反馈值 | 测量类 | 温度 | 电箱温度显示 | ns=4;i=941 | Float | 只读 |  |  |  |  | ℃ | 生产设备 | 二号烘干炉305A（JAYZ2417846） | 扬州基地 | 一厂（晶运园区）-F3电池车间 | 电池工段 | 印刷 | 烘干炉 | 烘干炉 | 其他
电池车间二号烘干炉305A | 电池车间二号烘干炉305A#出水温度显示 | 反馈值 | 测量类 | 温度 | 出水温度显示 | ns=4;i=942 | Float | 只读 |  |  |  |  | ℃ | 生产设备 | 二号烘干炉305A（JAYZ2417846） | 扬州基地 | 一厂（晶运园区）-F3电池车间 | 电池工段 | 印刷 | 烘干炉 | 烘干炉 | 其他
电池车间二号烘干炉305A | 电池车间二号烘干炉305A#A燃烧塔上限显示 | 反馈值 | 信号类 | 触限位 | A燃烧塔上限显示 | ns=4;i=981 | Float | 只读 | [5 empty] | 生产设备 | 二号烘干炉305A（JAYZ2417846） | 扬州基地 | 一厂（晶运园区）-F3电池车间 | 电池工段 | 印刷 | 烘干炉 | 烘干炉 | 其他
电池车间二号烘干炉305A | 电池车间二号烘干炉305A#A燃烧塔燃烧温度显示 | 反馈值 | 测量类 | 温度 | A燃烧塔燃烧温度显示 | ns=4;i=982 | Float | 只读 |  |  |  |  | ℃ | 生产设备 | 二号烘干炉305A（JAYZ2417846） | 扬州基地 | 一厂（晶运园区）-F3电池车间 | 电池工段 | 印刷 | 烘干炉 | 烘干炉 | 其他
电池车间二号烘干炉305A | 电池车间二号烘干炉305A#A燃烧塔炉体温度显示 | 反馈值 | 测量类 | 温度 | A燃烧塔炉体温度显示 | ns=4;i=983 | Float | 只读 |  |  |  |  | ℃ | 生产设备 | 二号烘干炉305A（JAYZ2417846） | 扬州基地 | 一厂（晶运园区）-F3电池车间 | 电池工段 | 印刷 | 烘干炉 | 烘干炉 | 其他
电池车间二号烘干炉305A | 电池车间二号烘干炉305A#A燃烧塔出口温度显示 | 反馈值 | 测量类 | 温度 | A燃烧塔出口温度显示 | ns=4;i=984 | Float | 只读 |  |  |  |  | ℃ | 生产设备 | 二号烘干炉305A（JAYZ2417846） | 扬州基地 | 一厂（晶运园区）-F3电池车间 | 电池工段 | 印刷 | 烘干炉 | 烘干炉 | 其他
电池车间二号烘干炉305A | 电池车间二号烘干炉305A#B燃烧塔上限显示 | 反馈值 | 信号类 | 触限位 | B燃烧塔上限显示 | ns=4;i=985 | Float | 只读 | [5 empty] | 生产设备 | 二号烘干炉305A（JAYZ2417846） | 扬州基地 | 一厂（晶运园区）-F3电池车间 | 电池工段 | 印刷 | 烘干炉 | 烘干炉 | 其他
电池车间二号烘干炉305A | 电池车间二号烘干炉305A#B燃烧塔燃烧温度显示 | 反馈值 | 速度类 | 温度 | B燃烧塔燃烧温度显示 | ns=4;i=986 | Float | 只读 |  |  |  |  | ℃ | 生产设备 | 二号烘干炉305A（JAYZ2417846） | 扬州基地 | 一厂（晶运园区）-F3电池车间 | 电池工段 | 印刷 | 烘干炉 | 烘干炉 | 其他
电池车间二号烘干炉305A | 电池车间二号烘干炉305A#B燃烧塔炉体温度显示 | 反馈值 | 速度类 | 温度 | B燃烧塔炉体温度显示 | ns=4;i=987 | Float | 只读 |  |  |  |  | ℃ | 生产设备 | 二号烘干炉305A（JAYZ2417846） | 扬州基地 | 一厂（晶运园区）-F3电池车间 | 电池工段 | 印刷 | 烘干炉 | 烘干炉 | 其他
电池车间二号烘干炉305A | 电池车间二号烘干炉305A#排废4温度显示显示 | 反馈值 | 速度类 | 温度 | 排废4温度显示显示 | ns=4;i=988 | Float | 只读 |  |  |  |  | ℃ | 生产设备 | 二号烘干炉305A（JAYZ2417846） | 扬州基地 | 一厂（晶运园区）-F3电池车间 | 电池工段 | 印刷 | 烘干炉 | 烘干炉 | 其他
电池车间二号烘干炉305A | 电池车间二号烘干炉305A#外围抽风1压力显示 | 反馈值 | 测量类 | 压力 | 外围抽风1压力显示 | ns=4;i=1656 | Word | 只读 |  |  |  |  | pa | 生产设备 | 二号烘干炉305A（JAYZ2417846） | 扬州基地 | 一厂（晶运园区）-F3电池车间 | 电池工段 | 印刷 | 烘干炉 | 烘干炉 | 其他
电池车间二号烘干炉305A | 电池车间二号烘干炉305A#外围抽风2压力显示 | 反馈值 | 测量类 | 压力 | 外围抽风2压力显示 | ns=4;i=1657 | Word | 只读 |  |  |  |  | pa | 生产设备 | 二号烘干炉305A（JAYZ2417846） | 扬州基地 | 一厂（晶运园区）-F3电池车间 | 电池工段 | 印刷 | 烘干炉 | 烘干炉 | 其他
电池车间二号烘干炉305A | 电池车间二号烘干炉305A#外围抽风3压力显示 | 反馈值 | 测量类 | 压力 | 外围抽风3压力显示 | ns=4;i=1658 | Word | 只读 |  |  |  |  | pa | 生产设备 | 二号烘干炉305A（JAYZ2417846） | 扬州基地 | 一厂（晶运园区）-F3电池车间 | 电池工段 | 印刷 | 烘干炉 | 烘干炉 | 其他
电池车间二号烘干炉305A | 电池车间二号烘干炉305A#外围抽风4压力显示 | 反馈值 | 测量类 | 压力 | 外围抽风4压力显示 | ns=4;i=1659 | Float | 只读 |  |  |  |  | pa | 生产设备 | 二号烘干炉305A（JAYZ2417846） | 扬州基地 | 一厂（晶运园区）-F3电池车间 | 电池工段 | 印刷 | 烘干炉 | 烘干炉 | 其他
电池车间二号烘干炉305A | 电池车间二号烘干炉305A#进水水压显示 | 反馈值 | 测量类 | 压力 | 进水水压显示 | ns=4;i=1666 | Float | 只读 |  |  |  |  | Mpa | 生产设备 | 二号烘干炉305A（JAYZ2417846） | 扬州基地 | 一厂（晶运园区）-F3电池车间 | 电池工段 | 印刷 | 烘干炉 | 烘干炉 | 其他
电池车间二号烘干炉305A | 电池车间二号烘干炉305A#出水流量显示 | 反馈值 | 速度类 | 流量 | 出水流量显示 | ns=4;i=1667 | Float | 只读 |  |  |  |  | m³/h | 生产设备 | 二号烘干炉305A（JAYZ2417846） | 扬州基地 | 一厂（晶运园区）-F3电池车间 | 电池工段 | 印刷 | 烘干炉 | 烘干炉 | 其他
电池车间二号烘干炉305A | 电池车间二号烘干炉305A#抽风1速度显示 | 反馈值 | 速度类 | 转速 | 抽风1速度显示 | ns=4;i=1221 | Float | 只读 |  |  |  |  | mm/min | 生产设备 | 二号烘干炉305A（JAYZ2417846） | 扬州基地 | 一厂（晶运园区）-F3电池车间 | 电池工段 | 印刷 | 烘干炉 | 烘干炉 | 其他
电池车间二号烘干炉305A | 电池车间二号烘干炉305A#抽风2速度显示 | 反馈值 | 速度类 | 转速 | 抽风2速度显示 | ns=4;i=1222 | String | 只读 |  |  |  |  | mm/min | 生产设备 | 二号烘干炉305A（JAYZ2417846） | 扬州基地 | 一厂（晶运园区）-F3电池车间 | 电池工段 | 印刷 | 烘干炉 | 烘干炉 | 其他
电池车间二号烘干炉305A | 电池车间二号烘干炉305A#冷却风机速度显示 | 反馈值 | 速度类 | 转速 | 冷却风机速度显示 | ns=4;i=1223 | String | 只读 |  |  |  |  | mm/min | 生产设备 | 二号烘干炉305A（JAYZ2417846） | 扬州基地 | 一厂（晶运园区）-F3电池车间 | 电池工段 | 印刷 | 烘干炉 | 烘干炉 | 其他
电池车间二号烘干炉305A | 电池车间二号烘干炉305A#发热箱风机速度显示 | 反馈值 | 速度类 | 转速 | 发热箱风机速度显示 | ns=4;i=1224 | String | 只读 |  |  |  |  | mm/min | 生产设备 | 二号烘干炉305A（JAYZ2417846） | 扬州基地 | 一厂（晶运园区）-F3电池车间 | 电池工段 | 印刷 | 烘干炉 | 烘干炉 | 其他
电池车间二号烘干炉305A | 电池车间二号烘干炉305A#A燃烧塔风机速度显示 | 反馈值 | 速度类 | 转速 | A燃烧塔风机速度显示 | ns=4;i=1225 | String | 只读 |  |  |  |  | mm/min | 生产设备 | 二号烘干炉305A（JAYZ2417846） | 扬州基地 | 一厂（晶运园区）-F3电池车间 | 电池工段 | 印刷 | 烘干炉 | 烘干炉 | 其他
电池车间二号烘干炉305A | 电池车间二号烘干炉305A#B燃烧塔风机速度显示 | 反馈值 | 速度类 | 转速 | B燃烧塔风机速度显示 | ns=4;i=1226 | String | 只读 |  |  |  |  | mm/min | 生产设备 | 二号烘干炉305A（JAYZ2417846） | 扬州基地 | 一厂（晶运园区）-F3电池车间 | 电池工段 | 印刷 | 烘干炉 | 烘干炉 | 其他
电池车间二号烘干炉305A | 电池车间二号烘干炉305A#运输速度显示 | 反馈值 | 速度类 | 转速 | 运输速度显示 | ns=4;i=1669 | String | 只读 |  |  |  |  | mm/min | 生产设备 | 二号烘干炉305A（JAYZ2417846） | 扬州基地 | 一厂（晶运园区）-F3电池车间 | 电池工段 | 印刷 | 烘干炉 | 烘干炉 | 其他
电池车间二号烘干炉305A | 电池车间二号烘干炉305A#抽风1速度设定 | 设定值 | 工艺类 | 工艺参数 | 抽风1速度设定 | ns=4;i=2086 | String | 只读 |  |  |  |  | mm/min | 生产设备 | 二号烘干炉305A（JAYZ2417846） | 扬州基地 | 一厂（晶运园区）-F3电池车间 | 电池工段 | 印刷 | 烘干炉 | 烘干炉 | 其他
电池车间二号烘干炉305A | 电池车间二号烘干炉305A#抽风2速度设定 | 设定值 | 工艺类 | 工艺参数 | 抽风2速度设定 | ns=4;i=2087 | String | 只读 |  |  |  |  | mm/min | 生产设备 | 二号烘干炉305A（JAYZ2417846） | 扬州基地 | 一厂（晶运园区）-F3电池车间 | 电池工段 | 印刷 | 烘干炉 | 烘干炉 | 其他
电池车间二号烘干炉305A | 电池车间二号烘干炉305A#烘干炉冷却风机速度设定值 | 设定值 | 工艺类 | 工艺参数 | 烘干炉冷却风机速度设定值 | ns=4;i=2088 | String | 只读 |  |  |  |  | mm/min | 生产设备 | 二号烘干炉305A（JAYZ2417846） | 扬州基地 | 一厂（晶运园区）-F3电池车间 | 电池工段 | 印刷 | 烘干炉 | 烘干炉 | 其他
电池车间二号烘干炉305A | 电池车间二号烘干炉305A#二号烘干炉发热箱风机速度设定值 | 设定值 | 速度类 | 转速 | 二号烘干炉发热箱风机速度设定值 | ns=4;i=2089 | Float | 只读 |  |  |  |  | mm/min | 生产设备 | 二号烘干炉305A（JAYZ2417846） | 扬州基地 | 一厂（晶运园区）-F3电池车间 | 电池工段 | 印刷 | 烘干炉 | 烘干炉 | 其他
电池车间二号烘干炉305A | 电池车间二号烘干炉305A#A燃烧塔风机速度设定 | 设定值 | 工艺类 | 工艺参数 | A燃烧塔风机速度设定 | ns=4;i=2090 | Float | 只读 |  |  |  |  | mm/min | 生产设备 | 二号烘干炉305A（JAYZ2417846） | 扬州基地 | 一厂（晶运园区）-F3电池车间 | 电池工段 | 印刷 | 烘干炉 | 烘干炉 | 其他
电池车间二号烘干炉305A | 电池车间二号烘干炉305A#B燃烧塔风机速度设定 | 设定值 | 工艺类 | 工艺参数 | B燃烧塔风机速度设定 | ns=4;i=2091 | Float | 只读 |  |  |  |  | mm/min | 生产设备 | 二号烘干炉305A（JAYZ2417846） | 扬州基地 | 一厂（晶运园区）-F3电池车间 | 电池工段 | 印刷 | 烘干炉 | 烘干炉 | 其他
电池车间二号烘干炉305A | 电池车间二号烘干炉305A#二号烘干炉运输速度设定 | 设定值 | 速度类 | 转速 | 二号烘干炉运输速度设定 | ns=4;i=2429 | Float | 只读 |  |  |  |  | mm/min | 生产设备 | 二号烘干炉305A（JAYZ2417846） | 扬州基地 | 一厂（晶运园区）-F3电池车间 | 电池工段 | 印刷 | 烘干炉 | 烘干炉 | 其他
电池车间二号烘干炉305A | 电池车间二号烘干炉305A#二号烘干炉设备名称 | 反馈值 | 其他 | 编号 | 二号烘干炉设备名称 | ns=4;i=2487 | String | 只读 | [5 empty] | 生产设备 | 二号烘干炉305A（JAYZ2417846） | 扬州基地 | 一厂（晶运园区）-F3电池车间 | 电池工段 | 印刷 | 烘干炉 | 烘干炉 | 其他
电池车间二号烘干炉305A | 电池车间二号烘干炉305A#二号烘干炉设备位置编号 | 反馈值 | 其他 | 编号 | 二号烘干炉设备位置编号 | ns=4;i=2488 | String | 只读 | [5 empty] | 生产设备 | 二号烘干炉305A（JAYZ2417846） | 扬州基地 | 一厂（晶运园区）-F3电池车间 | 电池工段 | 印刷 | 烘干炉 | 烘干炉 | 其他
电池车间二号烘干炉305A | 电池车间二号烘干炉305A#二号烘干炉设备编号 | 反馈值 | 其他 | 编号 | 二号烘干炉设备编号 | ns=4;i=2489 | String | 只读 | [5 empty] | 生产设备 | 二号烘干炉305A（JAYZ2417846） | 扬州基地 | 一厂（晶运园区）-F3电池车间 | 电池工段 | 印刷 | 烘干炉 | 烘干炉 | 其他
电池车间二号烘干炉305A | 电池车间二号烘干炉305A#二号烘干炉OEM厂家 | 反馈值 | 其他 | 编号 | 二号烘干炉OEM厂家 | ns=4;i=2490 | String | 只读 | [5 empty] | 生产设备 | 二号烘干炉305A（JAYZ2417846） | 扬州基地 | 一厂（晶运园区）-F3电池车间 | 电池工段 | 印刷 | 烘干炉 | 烘干炉 | 其他
电池车间二号烘干炉305A | 电池车间二号烘干炉305A#二号烘干炉设备型号 | 反馈值 | 其他 | 编号 | 二号烘干炉设备型号 | ns=4;i=2491 | String | 只读 | [5 empty] | 生产设备 | 二号烘干炉305A（JAYZ2417846） | 扬州基地 | 一厂（晶运园区）-F3电池车间 | 电池工段 | 印刷 | 烘干炉 | 烘干炉 | 其他
电池车间二号烘干炉305A | 电池车间二号烘干炉305A#二号烘干炉交付时间 | 反馈值 | 其他 | 时间 | 二号烘干炉交付时间 | ns=4;i=2492 | String | 只读 | [5 empty] | 生产设备 | 二号烘干炉305A（JAYZ2417846） | 扬州基地 | 一厂（晶运园区）-F3电池车间 | 电池工段 | 印刷 | 烘干炉 | 烘干炉 | 其他
电池车间二号烘干炉305A | 电池车间二号烘干炉305A#二号烘干炉额定电压 | 反馈值 | 能耗类 | 电压 | 二号烘干炉额定电压 | ns=4;i=2493 | String | 只读 | [5 empty] | 生产设备 | 二号烘干炉305A（JAYZ2417846） | 扬州基地 | 一厂（晶运园区）-F3电池车间 | 电池工段 | 印刷 | 烘干炉 | 烘干炉 | 其他
电池车间二号烘干炉305A | 电池车间二号烘干炉305A#二号烘干炉额定功率 | 反馈值 | 能耗类 | 功率 | 二号烘干炉额定功率 | ns=4;i=2494 | String | 只读 | [5 empty] | 生产设备 | 二号烘干炉305A（JAYZ2417846） | 扬州基地 | 一厂（晶运园区）-F3电池车间 | 电池工段 | 印刷 | 烘干炉 | 烘干炉 | 其他
电池车间二号烘干炉305A | 电池车间二号烘干炉305A#二号烘干炉当前配方名称 | 反馈值 | 其他 | 编号 | 二号烘干炉当前配方名称 | ns=4;i=2495 | String | 只读 | [5 empty] | 生产设备 | 二号烘干炉305A（JAYZ2417846） | 扬州基地 | 一厂（晶运园区）-F3电池车间 | 电池工段 | 印刷 | 烘干炉 | 烘干炉 | 其他
电池车间二号烘干炉305A | 电池车间二号烘干炉305A#描述报警 | 报警 | 信号类 | 状态信号 | 描述报警的定义，比如 1-温区1低温报警－下限 2-温区2低温报警－下限 3-温区3低温报警－下限 4-温区4低温报警－下限 5-温区5低温报警－下限 6-温区6低温报警－下限 7-温区7低温报警－下限 8-温区8低温报警－下限 9-下1温区低温下限报警 10-下2温区低温下限报警 11-发热箱低温报警_下限 12-燃烧塔燃烧温度低温报警_下限 13-温区1超温报警－上限 14-温区2超温报警－上限 15-温区3超温报警－上限 16-温区4超温报警－上限 17-温区5超温报警－上限 18-温区6超温报警－上限 19-温区7超温报警－上限 20-温区8超温报警－上限 21-下1温区超温报警－上限 22-下2温区超温报警－上限 23-发热箱超温报警－上限 24-温区1超温报警－上上限 25-温区2超温报警－上上限 26-温区3超温报警－上上限 27-温区4超温报警－上上限 28-温区5超温报警－上上限 29-温区6超温报警－上上限 30-温区7超温报警－上上限 31-温区8超温报警－上上限 32-下1温区超温报警－上上限 33-下2温区超温报警－上上限 34-发热箱超温报警－上上限 35-燃烧塔上限超温报警_上限 36-燃烧塔燃烧温度超温报警_上限 37-燃烧塔炉体超温报警_上限 38-排废4A超温报警_上限 39-B燃烧塔上限超温_上限 40-B燃烧塔燃烧温度超温_上限 41-B燃烧塔炉体超温_上限 42-排废4B超温_上限 43-燃烧塔上限超温报警_上上限 44-燃烧塔燃烧温度超温报警_上上限 45-燃烧塔炉体超温报警_上上限 46-排废4A超温报警_上上限 47-B燃烧塔上限超温_上上限 48-B燃烧塔燃烧温度超温_上上限 49-B燃烧塔炉体超温_上上限 50-排废4B超温_上上限 51-排废1超温报警－上限 52-排废2超温报警－上限 53-排废3超温报警－上限 54-排废1超温报警－上上限 55-排废2超温报警－上上限 56-排废3超温报警－上上限 57-出水超温报警－上限 58-出水超温报警－上上限 59-温区1－1#灯管电流异常报警 60-温区1－2#灯管电流异常报警 61-温区1－3#灯管电流异常报警 62-温区1－4#灯管电流异常报警 63-温区2－1#灯管电流异常报警 64-温区2－2#灯管电流异常报警 65-温区2－3#灯管电流异常报警 66-温区2－4#灯管电流异常报警 67-温区3－1#灯管电流异常报警 68-温区3－2#灯管电流异常报警 69-温区3－3#灯管电流异常报警 70-温区3－4#灯管电流异常报警 71-温区4－1#灯管电流异常报警 72-温区4－2#灯管电流异常报警 73-温区4－3#灯管电流异常报警 74-温区4－4#灯管电流异常报警 75-温区5－1#灯管电流异常报警 76-温区5－2#灯管电流异常报警 77-温区5－3#灯管电流异常报警 78-温区5－4#灯管电流异常报警 79-温区6－1#灯管电流异常报警 80-温区6－2#灯管电流异常报警 81-温区6－3#灯管电流异常报警 82-温区6－4#灯管电流异常报警 83-温区7－1#灯管电流异常报警 84-温区7－2#灯管电流异常报警 85-温区7－3#灯管电流异常报警 86-温区7－4#灯管电流异常报警 87-温区8－1#灯管电流异常报警 88-温区8－2#灯管电流异常报警 89-温区8－3#灯管电流异常报警 90-温区8－4#灯管电流异常报警 91-下1温区－1#灯管电流异常报警 92-下1温区－2#灯管电流异常报警 93-下1温区－3#灯管电流异常报警 94-下1温区－4#灯管电流异常报警 95-下2温区－1#灯管电流异常报警 96-下2温区－2#灯管电流异常报警 97-下2温区－3#灯管电流异常报警 98-下2温区－4#灯管电流异常报警 99-发热箱－1#灯管电流异常报警 100-发热箱－2#灯管电流异常报警 101-发热箱－3#灯管电流异常报警 102-发热箱－4#灯管电流异常报警 103-运输带转速异常报警－I0.0/I0.1 104-急停报警－I0.2 105-缺相报警－I0.3 106-炉膛未闭合报警－I0.4 107-运输过载报警-I0.5 108-低气压报警-I0.6 109-防火阀报警－I0.7 110-进水水压高报警 111-进水水压低报警 112-出水流速低报警 113-外围抽风1气压高报警 114-外围抽风1气压低报警 115-外围抽风2气压高报警 116-外围抽风2气压低报警 117-外围抽风3气压高报警 118-外围抽风3气压低报警 119-运输电机变频器报警-OL2 120-抽风1变频器报警－OL2 121-抽风2变频器报警－OL2 122-冷却抽风变频器报警-OL2 123-发热箱变频器报警-OL2 124-堵片报警 125-烟雾报警-I1.3 126-电箱温度超温报警 127-外围抽风4气压高报警 128-外围抽风4气压低报警 129-冷却抽风2变频器报警-OL2 130-抽风3变频器报警-OL2 131-运输变频器报警485 132-抽风1变频器报警485 133-抽风2变频器报警485 134-冷却抽风变频器报警485 135-发热箱变频器报警485 136-电表报警485 137-进水水压表报警485 138-出水流速表报警485 139-24路电流采集模块1报警485 140-24路电流采集模块2报警485 141-温度采集模块1报警485 142-温度采集模块2报警485 143-外围抽风1报警485 144-外围抽风2报警485 145-外围抽风3报警485 146-外围抽风4报警485 147-冷却抽风2变频器报警485 148-抽风3变频器报警485 149-PLC出错报警 150-下游机故障报警 151-下游机故障停运输报警 152-下游机故障断加热报警 153-上1温区_PID故障 154-上2温区_PID故障 155-上3温区_PID故障 156-上4温区_PID故障 157-上5温区_PID故障 158-上6温区_PID故障 159-上7温区_PID故障 160-上8温区_PID故障 161-下1温区_PID故障 162-下2温区_PID故障 163-发热箱_PID故障 164-A燃烧塔_PID故障 165-B燃烧塔_PID故障 | ns=4;i=2485 | String | 只读 | [5 empty] | 生产设备 | 二号烘干炉305A（JAYZ2417846） | 扬州基地 | 一厂（晶运园区）-F3电池车间 | 电池工段 | 印刷 | 烘干炉 | 烘干炉 | 其他
电池车间二号烘干炉305B | 电池车间二号烘干炉305B#1区二号烘干炉实际功率 | 反馈值 | 能耗类 | 功率 | 1区二号烘干炉实际功率 | ns=4;i=763 | Float | 只读 |  |  |  |  | kW | 生产设备 | 二号烘干炉305B（JAYZ2417846） | 扬州基地 | 一厂（晶运园区）-F3电池车间 | 电池工段 | 印刷 | 烘干炉 | 烘干炉 | 其他
电池车间二号烘干炉305B | 电池车间二号烘干炉305B#2区烘干炉实际功率 | 反馈值 | 能耗类 | 功率 | 2区烘干炉实际功率 | ns=4;i=764 | Float | 只读 |  |  |  |  | kW | 生产设备 | 二号烘干炉305B（JAYZ2417846） | 扬州基地 | 一厂（晶运园区）-F3电池车间 | 电池工段 | 印刷 | 烘干炉 | 烘干炉 | 其他
电池车间二号烘干炉305B | 电池车间二号烘干炉305B#3区烘干炉实际功率 | 反馈值 | 能耗类 | 功率 | 3区烘干炉实际功率 | ns=4;i=765 | Float | 只读 |  |  |  |  | kW | 生产设备 | 二号烘干炉305B（JAYZ2417846） | 扬州基地 | 一厂（晶运园区）-F3电池车间 | 电池工段 | 印刷 | 烘干炉 | 烘干炉 | 其他
电池车间二号烘干炉305B | 电池车间二号烘干炉305B#4区烘干炉实际功率 | 反馈值 | 能耗类 | 功率 | 4区烘干炉实际功率 | ns=4;i=766 | Float | 只读 |  |  |  |  | kW | 生产设备 | 二号烘干炉305B（JAYZ2417846） | 扬州基地 | 一厂（晶运园区）-F3电池车间 | 电池工段 | 印刷 | 烘干炉 | 烘干炉 | 其他
电池车间二号烘干炉305B | 电池车间二号烘干炉305B#5区烘干炉实际功率 | 反馈值 | 能耗类 | 功率 | 5区烘干炉实际功率 | ns=4;i=767 | Float | 只读 |  |  |  |  | kW | 生产设备 | 二号烘干炉305B（JAYZ2417846） | 扬州基地 | 一厂（晶运园区）-F3电池车间 | 电池工段 | 印刷 | 烘干炉 | 烘干炉 | 其他
电池车间二号烘干炉305B | 电池车间二号烘干炉305B#6区烘干炉实际功率 | 反馈值 | 能耗类 | 功率 | 6区烘干炉实际功率 | ns=4;i=768 | Float | 只读 |  |  |  |  | kW | 生产设备 | 二号烘干炉305B（JAYZ2417846） | 扬州基地 | 一厂（晶运园区）-F3电池车间 | 电池工段 | 印刷 | 烘干炉 | 烘干炉 | 其他
电池车间二号烘干炉305B | 电池车间二号烘干炉305B#7区烘干炉实际功率 | 反馈值 | 能耗类 | 功率 | 7区烘干炉实际功率 | ns=4;i=769 | Float | 只读 |  |  |  |  | kW | 生产设备 | 二号烘干炉305B（JAYZ2417846） | 扬州基地 | 一厂（晶运园区）-F3电池车间 | 电池工段 | 印刷 | 烘干炉 | 烘干炉 | 其他
电池车间二号烘干炉305B | 电池车间二号烘干炉305B#8区烘干炉实际功率 | 反馈值 | 能耗类 | 功率 | 8区烘干炉实际功率 | ns=4;i=770 | Float | 只读 |  |  |  |  | kW | 生产设备 | 二号烘干炉305B（JAYZ2417846） | 扬州基地 | 一厂（晶运园区）-F3电池车间 | 电池工段 | 印刷 | 烘干炉 | 烘干炉 | 其他
电池车间二号烘干炉305B | 电池车间二号烘干炉305B#下1实际功率显示 | 反馈值 | 能耗类 | 功率 | 下1实际功率显示 | ns=4;i=771 | Float | 只读 |  |  |  |  | kW | 生产设备 | 二号烘干炉305B（JAYZ2417846） | 扬州基地 | 一厂（晶运园区）-F3电池车间 | 电池工段 | 印刷 | 烘干炉 | 烘干炉 | 其他
电池车间二号烘干炉305B | 电池车间二号烘干炉305B#下2实际功率显示 | 反馈值 | 能耗类 | 功率 | 下2实际功率显示 | ns=4;i=772 | Float | 只读 |  |  |  |  | kW | 生产设备 | 二号烘干炉305B（JAYZ2417846） | 扬州基地 | 一厂（晶运园区）-F3电池车间 | 电池工段 | 印刷 | 烘干炉 | 烘干炉 | 其他
电池车间二号烘干炉305B | 电池车间二号烘干炉305B#烘干炉发热箱实际功率 | 反馈值 | 能耗类 | 功率 | 烘干炉发热箱实际功率 | ns=4;i=773 | Float | 只读 |  |  |  |  | kW | 生产设备 | 二号烘干炉305B（JAYZ2417846） | 扬州基地 | 一厂（晶运园区）-F3电池车间 | 电池工段 | 印刷 | 烘干炉 | 烘干炉 | 其他
电池车间二号烘干炉305B | 电池车间二号烘干炉305B#1区烘干炉实际温度 | 反馈值 | 测量类 | 温度 | 1区烘干炉实际温度 | ns=4;i=713 | Float | 只读 |  |  |  |  | ℃ | 生产设备 | 二号烘干炉305B（JAYZ2417846） | 扬州基地 | 一厂（晶运园区）-F3电池车间 | 电池工段 | 印刷 | 烘干炉 | 烘干炉 | 其他
电池车间二号烘干炉305B | 电池车间二号烘干炉305B#2区烘干炉实际温度 | 反馈值 | 测量类 | 温度 | 2区烘干炉实际温度 | ns=4;i=714 | Float | 只读 |  |  |  |  | ℃ | 生产设备 | 二号烘干炉305B（JAYZ2417846） | 扬州基地 | 一厂（晶运园区）-F3电池车间 | 电池工段 | 印刷 | 烘干炉 | 烘干炉 | 其他
电池车间二号烘干炉305B | 电池车间二号烘干炉305B#3区烘干炉实际温度 | 反馈值 | 测量类 | 温度 | 3区烘干炉实际温度 | ns=4;i=715 | Float | 只读 |  |  |  |  | ℃ | 生产设备 | 二号烘干炉305B（JAYZ2417846） | 扬州基地 | 一厂（晶运园区）-F3电池车间 | 电池工段 | 印刷 | 烘干炉 | 烘干炉 | 其他
电池车间二号烘干炉305B | 电池车间二号烘干炉305B#4区烘干炉实际温度 | 反馈值 | 测量类 | 温度 | 4区烘干炉实际温度 | ns=4;i=716 | Float | 只读 |  |  |  |  | ℃ | 生产设备 | 二号烘干炉305B（JAYZ2417846） | 扬州基地 | 一厂（晶运园区）-F3电池车间 | 电池工段 | 印刷 | 烘干炉 | 烘干炉 | 其他
电池车间二号烘干炉305B | 电池车间二号烘干炉305B#5区烘干炉实际温度 | 反馈值 | 测量类 | 温度 | 5区烘干炉实际温度 | ns=4;i=717 | Float | 只读 |  |  |  |  | ℃ | 生产设备 | 二号烘干炉305B（JAYZ2417846） | 扬州基地 | 一厂（晶运园区）-F3电池车间 | 电池工段 | 印刷 | 烘干炉 | 烘干炉 | 其他
电池车间二号烘干炉305B | 电池车间二号烘干炉305B#6区烘干炉实际温度 | 反馈值 | 测量类 | 温度 | 6区烘干炉实际温度 | ns=4;i=718 | Float | 只读 |  |  |  |  | ℃ | 生产设备 | 二号烘干炉305B（JAYZ2417846） | 扬州基地 | 一厂（晶运园区）-F3电池车间 | 电池工段 | 印刷 | 烘干炉 | 烘干炉 | 其他
电池车间二号烘干炉305B | 电池车间二号烘干炉305B#7区烘干炉实际温度 | 反馈值 | 测量类 | 温度 | 7区烘干炉实际温度 | ns=4;i=719 | Float | 只读 |  |  |  |  | ℃ | 生产设备 | 二号烘干炉305B（JAYZ2417846） | 扬州基地 | 一厂（晶运园区）-F3电池车间 | 电池工段 | 印刷 | 烘干炉 | 烘干炉 | 其他
电池车间二号烘干炉305B | 电池车间二号烘干炉305B#8区烘干炉实际温度 | 反馈值 | 测量类 | 温度 | 8区烘干炉实际温度 | ns=4;i=720 | Float | 只读 |  |  |  |  | ℃ | 生产设备 | 二号烘干炉305B（JAYZ2417846） | 扬州基地 | 一厂（晶运园区）-F3电池车间 | 电池工段 | 印刷 | 烘干炉 | 烘干炉 | 其他
电池车间二号烘干炉305B | 电池车间二号烘干炉305B#下1区实际温度显示 | 反馈值 | 测量类 | 温度 | 下1区实际温度显示 | ns=4;i=721 | Float | 只读 |  |  |  |  | ℃ | 生产设备 | 二号烘干炉305B（JAYZ2417846） | 扬州基地 | 一厂（晶运园区）-F3电池车间 | 电池工段 | 印刷 | 烘干炉 | 烘干炉 | 其他
电池车间二号烘干炉305B | 电池车间二号烘干炉305B#下2区实际温度显示 | 反馈值 | 测量类 | 温度 | 下2区实际温度显示 | ns=4;i=722 | Float | 只读 |  |  |  |  | ℃ | 生产设备 | 二号烘干炉305B（JAYZ2417846） | 扬州基地 | 一厂（晶运园区）-F3电池车间 | 电池工段 | 印刷 | 烘干炉 | 烘干炉 | 其他
电池车间二号烘干炉305B | 电池车间二号烘干炉305B#烘干炉发热箱实际温度 | 反馈值 | 测量类 | 温度 | 烘干炉发热箱实际温度 | ns=4;i=723 | Float | 只读 |  |  |  |  | ℃ | 生产设备 | 二号烘干炉305B（JAYZ2417846） | 扬州基地 | 一厂（晶运园区）-F3电池车间 | 电池工段 | 印刷 | 烘干炉 | 烘干炉 | 其他
电池车间二号烘干炉305B | 电池车间二号烘干炉305B#上1区温度设定 | 设定值 | 工艺类 | 工艺参数 | 上1区温度设定 | ns=4;i=1851 | Float | 只读 |  |  |  |  | ℃ | 生产设备 | 二号烘干炉305B（JAYZ2417846） | 扬州基地 | 一厂（晶运园区）-F3电池车间 | 电池工段 | 印刷 | 烘干炉 | 烘干炉 | 其他
电池车间二号烘干炉305B | 电池车间二号烘干炉305B#上2区温度设定 | 设定值 | 工艺类 | 工艺参数 | 上2区温度设定 | ns=4;i=1852 | Float | 只读 |  |  |  |  | ℃ | 生产设备 | 二号烘干炉305B（JAYZ2417846） | 扬州基地 | 一厂（晶运园区）-F3电池车间 | 电池工段 | 印刷 | 烘干炉 | 烘干炉 | 其他
电池车间二号烘干炉305B | 电池车间二号烘干炉305B#上3区温度设定 | 设定值 | 工艺类 | 工艺参数 | 上3区温度设定 | ns=4;i=1853 | Float | 只读 |  |  |  |  | ℃ | 生产设备 | 二号烘干炉305B（JAYZ2417846） | 扬州基地 | 一厂（晶运园区）-F3电池车间 | 电池工段 | 印刷 | 烘干炉 | 烘干炉 | 其他
电池车间二号烘干炉305B | 电池车间二号烘干炉305B#上4区温度设定 | 设定值 | 工艺类 | 工艺参数 | 上4区温度设定 | ns=4;i=1854 | Float | 只读 |  |  |  |  | ℃ | 生产设备 | 二号烘干炉305B（JAYZ2417846） | 扬州基地 | 一厂（晶运园区）-F3电池车间 | 电池工段 | 印刷 | 烘干炉 | 烘干炉 | 其他
电池车间二号烘干炉305B | 电池车间二号烘干炉305B#上5区温度设定 | 设定值 | 工艺类 | 工艺参数 | 上5区温度设定 | ns=4;i=1855 | Float | 只读 |  |  |  |  | ℃ | 生产设备 | 二号烘干炉305B（JAYZ2417846） | 扬州基地 | 一厂（晶运园区）-F3电池车间 | 电池工段 | 印刷 | 烘干炉 | 烘干炉 | 其他
电池车间二号烘干炉305B | 电池车间二号烘干炉305B#上6区温度设定 | 设定值 | 工艺类 | 工艺参数 | 上6区温度设定 | ns=4;i=1856 | Float | 只读 |  |  |  |  | ℃ | 生产设备 | 二号烘干炉305B（JAYZ2417846） | 扬州基地 | 一厂（晶运园区）-F3电池车间 | 电池工段 | 印刷 | 烘干炉 | 烘干炉 | 其他
电池车间二号烘干炉305B | 电池车间二号烘干炉305B#上7区温度设定 | 设定值 | 工艺类 | 工艺参数 | 上7区温度设定 | ns=4;i=1857 | Float | 只读 |  |  |  |  | ℃ | 生产设备 | 二号烘干炉305B（JAYZ2417846） | 扬州基地 | 一厂（晶运园区）-F3电池车间 | 电池工段 | 印刷 | 烘干炉 | 烘干炉 | 其他
电池车间二号烘干炉305B | 电池车间二号烘干炉305B#上8区温度设定 | 设定值 | 工艺类 | 工艺参数 | 上8区温度设定 | ns=4;i=1858 | Float | 只读 |  |  |  |  | ℃ | 生产设备 | 二号烘干炉305B（JAYZ2417846） | 扬州基地 | 一厂（晶运园区）-F3电池车间 | 电池工段 | 印刷 | 烘干炉 | 烘干炉 | 其他
电池车间二号烘干炉305B | 电池车间二号烘干炉305B#下1温度设定 | 设定值 | 工艺类 | 工艺参数 | 下1温度设定 | ns=4;i=1859 | Float | 只读 |  |  |  |  | ℃ | 生产设备 | 二号烘干炉305B（JAYZ2417846） | 扬州基地 | 一厂（晶运园区）-F3电池车间 | 电池工段 | 印刷 | 烘干炉 | 烘干炉 | 其他
电池车间二号烘干炉305B | 电池车间二号烘干炉305B#下2温度设定 | 设定值 | 工艺类 | 工艺参数 | 下2温度设定 | ns=4;i=1860 | Float | 只读 |  |  |  |  | ℃ | 生产设备 | 二号烘干炉305B（JAYZ2417846） | 扬州基地 | 一厂（晶运园区）-F3电池车间 | 电池工段 | 印刷 | 烘干炉 | 烘干炉 | 其他
电池车间二号烘干炉305B | 电池车间二号烘干炉305B#发热箱温度设定 | 设定值 | 工艺类 | 工艺参数 | 发热箱温度设定 | ns=4;i=1861 | Float | 只读 |  |  |  |  | ℃ | 生产设备 | 二号烘干炉305B（JAYZ2417846） | 扬州基地 | 一厂（晶运园区）-F3电池车间 | 电池工段 | 印刷 | 烘干炉 | 烘干炉 | 其他
电池车间二号烘干炉305B | 电池车间二号烘干炉305B#A燃烧塔温度设定 | 设定值 | 工艺类 | 工艺参数 | A燃烧塔温度设定 | ns=4;i=1862 | Float | 只读 |  |  |  |  | ℃ | 生产设备 | 二号烘干炉305B（JAYZ2417846） | 扬州基地 | 一厂（晶运园区）-F3电池车间 | 电池工段 | 印刷 | 烘干炉 | 烘干炉 | 其他
电池车间二号烘干炉305B | 电池车间二号烘干炉305B#B燃烧塔温度设定 | 设定值 | 工艺类 | 工艺参数 | B燃烧塔温度设定 | ns=4;i=1863 | Float | 只读 |  |  |  |  | ℃ | 生产设备 | 二号烘干炉305B（JAYZ2417846） | 扬州基地 | 一厂（晶运园区）-F3电池车间 | 电池工段 | 印刷 | 烘干炉 | 烘干炉 | 其他
电池车间二号烘干炉305B | 电池车间二号烘干炉305B#排废1温度显示 | 反馈值 | 测量类 | 温度 | 排废1温度显示 | ns=4;i=938 | Float | 只读 |  |  |  |  | ℃ | 生产设备 | 二号烘干炉305B（JAYZ2417846） | 扬州基地 | 一厂（晶运园区）-F3电池车间 | 电池工段 | 印刷 | 烘干炉 | 烘干炉 | 其他
电池车间二号烘干炉305B | 电池车间二号烘干炉305B#排废2温度显示 | 反馈值 | 测量类 | 温度 | 排废2温度显示 | ns=4;i=939 | Float | 只读 |  |  |  |  | ℃ | 生产设备 | 二号烘干炉305B（JAYZ2417846） | 扬州基地 | 一厂（晶运园区）-F3电池车间 | 电池工段 | 印刷 | 烘干炉 | 烘干炉 | 其他
电池车间二号烘干炉305B | 电池车间二号烘干炉305B#排废3温度显示 | 反馈值 | 测量类 | 温度 | 排废3温度显示 | ns=4;i=940 | Float | 只读 |  |  |  |  | ℃ | 生产设备 | 二号烘干炉305B（JAYZ2417846） | 扬州基地 | 一厂（晶运园区）-F3电池车间 | 电池工段 | 印刷 | 烘干炉 | 烘干炉 | 其他
电池车间二号烘干炉305B | 电池车间二号烘干炉305B#电箱温度显示 | 反馈值 | 测量类 | 温度 | 电箱温度显示 | ns=4;i=941 | Float | 只读 |  |  |  |  | ℃ | 生产设备 | 二号烘干炉305B（JAYZ2417846） | 扬州基地 | 一厂（晶运园区）-F3电池车间 | 电池工段 | 印刷 | 烘干炉 | 烘干炉 | 其他
电池车间二号烘干炉305B | 电池车间二号烘干炉305B#出水温度显示 | 反馈值 | 测量类 | 温度 | 出水温度显示 | ns=4;i=942 | Float | 只读 |  |  |  |  | ℃ | 生产设备 | 二号烘干炉305B（JAYZ2417846） | 扬州基地 | 一厂（晶运园区）-F3电池车间 | 电池工段 | 印刷 | 烘干炉 | 烘干炉 | 其他
电池车间二号烘干炉305B | 电池车间二号烘干炉305B#A燃烧塔上限显示 | 反馈值 | 信号类 | 触限位 | A燃烧塔上限显示 | ns=4;i=981 | Float | 只读 | [5 empty] | 生产设备 | 二号烘干炉305B（JAYZ2417846） | 扬州基地 | 一厂（晶运园区）-F3电池车间 | 电池工段 | 印刷 | 烘干炉 | 烘干炉 | 其他
电池车间二号烘干炉305B | 电池车间二号烘干炉305B#A燃烧塔燃烧温度显示 | 反馈值 | 测量类 | 温度 | A燃烧塔燃烧温度显示 | ns=4;i=982 | Float | 只读 |  |  |  |  | ℃ | 生产设备 | 二号烘干炉305B（JAYZ2417846） | 扬州基地 | 一厂（晶运园区）-F3电池车间 | 电池工段 | 印刷 | 烘干炉 | 烘干炉 | 其他
电池车间二号烘干炉305B | 电池车间二号烘干炉305B#A燃烧塔炉体温度显示 | 反馈值 | 测量类 | 温度 | A燃烧塔炉体温度显示 | ns=4;i=983 | Float | 只读 |  |  |  |  | ℃ | 生产设备 | 二号烘干炉305B（JAYZ2417846） | 扬州基地 | 一厂（晶运园区）-F3电池车间 | 电池工段 | 印刷 | 烘干炉 | 烘干炉 | 其他
电池车间二号烘干炉305B | 电池车间二号烘干炉305B#A燃烧塔出口温度显示 | 反馈值 | 测量类 | 温度 | A燃烧塔出口温度显示 | ns=4;i=984 | Float | 只读 |  |  |  |  | ℃ | 生产设备 | 二号烘干炉305B（JAYZ2417846） | 扬州基地 | 一厂（晶运园区）-F3电池车间 | 电池工段 | 印刷 | 烘干炉 | 烘干炉 | 其他
电池车间二号烘干炉305B | 电池车间二号烘干炉305B#B燃烧塔上限显示 | 反馈值 | 信号类 | 触限位 | B燃烧塔上限显示 | ns=4;i=985 | Float | 只读 | [5 empty] | 生产设备 | 二号烘干炉305B（JAYZ2417846） | 扬州基地 | 一厂（晶运园区）-F3电池车间 | 电池工段 | 印刷 | 烘干炉 | 烘干炉 | 其他
电池车间二号烘干炉305B | 电池车间二号烘干炉305B#B燃烧塔燃烧温度显示 | 反馈值 | 速度类 | 温度 | B燃烧塔燃烧温度显示 | ns=4;i=986 | Float | 只读 |  |  |  |  | ℃ | 生产设备 | 二号烘干炉305B（JAYZ2417846） | 扬州基地 | 一厂（晶运园区）-F3电池车间 | 电池工段 | 印刷 | 烘干炉 | 烘干炉 | 其他
电池车间二号烘干炉305B | 电池车间二号烘干炉305B#B燃烧塔炉体温度显示 | 反馈值 | 速度类 | 温度 | B燃烧塔炉体温度显示 | ns=4;i=987 | Float | 只读 |  |  |  |  | ℃ | 生产设备 | 二号烘干炉305B（JAYZ2417846） | 扬州基地 | 一厂（晶运园区）-F3电池车间 | 电池工段 | 印刷 | 烘干炉 | 烘干炉 | 其他
电池车间二号烘干炉305B | 电池车间二号烘干炉305B#排废4温度显示显示 | 反馈值 | 速度类 | 温度 | 排废4温度显示显示 | ns=4;i=988 | Float | 只读 |  |  |  |  | ℃ | 生产设备 | 二号烘干炉305B（JAYZ2417846） | 扬州基地 | 一厂（晶运园区）-F3电池车间 | 电池工段 | 印刷 | 烘干炉 | 烘干炉 | 其他
电池车间二号烘干炉305B | 电池车间二号烘干炉305B#外围抽风1压力显示 | 反馈值 | 测量类 | 压力 | 外围抽风1压力显示 | ns=4;i=1656 | Word | 只读 |  |  |  |  | pa | 生产设备 | 二号烘干炉305B（JAYZ2417846） | 扬州基地 | 一厂（晶运园区）-F3电池车间 | 电池工段 | 印刷 | 烘干炉 | 烘干炉 | 其他
电池车间二号烘干炉305B | 电池车间二号烘干炉305B#外围抽风2压力显示 | 反馈值 | 测量类 | 压力 | 外围抽风2压力显示 | ns=4;i=1657 | Word | 只读 |  |  |  |  | pa | 生产设备 | 二号烘干炉305B（JAYZ2417846） | 扬州基地 | 一厂（晶运园区）-F3电池车间 | 电池工段 | 印刷 | 烘干炉 | 烘干炉 | 其他
电池车间二号烘干炉305B | 电池车间二号烘干炉305B#外围抽风3压力显示 | 反馈值 | 测量类 | 压力 | 外围抽风3压力显示 | ns=4;i=1658 | Word | 只读 |  |  |  |  | pa | 生产设备 | 二号烘干炉305B（JAYZ2417846） | 扬州基地 | 一厂（晶运园区）-F3电池车间 | 电池工段 | 印刷 | 烘干炉 | 烘干炉 | 其他
电池车间二号烘干炉305B | 电池车间二号烘干炉305B#外围抽风4压力显示 | 反馈值 | 测量类 | 压力 | 外围抽风4压力显示 | ns=4;i=1659 | Float | 只读 |  |  |  |  | pa | 生产设备 | 二号烘干炉305B（JAYZ2417846） | 扬州基地 | 一厂（晶运园区）-F3电池车间 | 电池工段 | 印刷 | 烘干炉 | 烘干炉 | 其他
电池车间二号烘干炉305B | 电池车间二号烘干炉305B#进水水压显示 | 反馈值 | 测量类 | 压力 | 进水水压显示 | ns=4;i=1666 | Float | 只读 |  |  |  |  | Mpa | 生产设备 | 二号烘干炉305B（JAYZ2417846） | 扬州基地 | 一厂（晶运园区）-F3电池车间 | 电池工段 | 印刷 | 烘干炉 | 烘干炉 | 其他
电池车间二号烘干炉305B | 电池车间二号烘干炉305B#出水流量显示 | 反馈值 | 速度类 | 流量 | 出水流量显示 | ns=4;i=1667 | Float | 只读 |  |  |  |  | m³/h | 生产设备 | 二号烘干炉305B（JAYZ2417846） | 扬州基地 | 一厂（晶运园区）-F3电池车间 | 电池工段 | 印刷 | 烘干炉 | 烘干炉 | 其他
电池车间二号烘干炉305B | 电池车间二号烘干炉305B#抽风1速度显示 | 反馈值 | 速度类 | 转速 | 抽风1速度显示 | ns=4;i=1221 | Float | 只读 |  |  |  |  | mm/min | 生产设备 | 二号烘干炉305B（JAYZ2417846） | 扬州基地 | 一厂（晶运园区）-F3电池车间 | 电池工段 | 印刷 | 烘干炉 | 烘干炉 | 其他
电池车间二号烘干炉305B | 电池车间二号烘干炉305B#抽风2速度显示 | 反馈值 | 速度类 | 转速 | 抽风2速度显示 | ns=4;i=1222 | String | 只读 |  |  |  |  | mm/min | 生产设备 | 二号烘干炉305B（JAYZ2417846） | 扬州基地 | 一厂（晶运园区）-F3电池车间 | 电池工段 | 印刷 | 烘干炉 | 烘干炉 | 其他
电池车间二号烘干炉305B | 电池车间二号烘干炉305B#冷却风机速度显示 | 反馈值 | 速度类 | 转速 | 冷却风机速度显示 | ns=4;i=1223 | String | 只读 |  |  |  |  | mm/min | 生产设备 | 二号烘干炉305B（JAYZ2417846） | 扬州基地 | 一厂（晶运园区）-F3电池车间 | 电池工段 | 印刷 | 烘干炉 | 烘干炉 | 其他
电池车间二号烘干炉305B | 电池车间二号烘干炉305B#发热箱风机速度显示 | 反馈值 | 速度类 | 转速 | 发热箱风机速度显示 | ns=4;i=1224 | String | 只读 |  |  |  |  | mm/min | 生产设备 | 二号烘干炉305B（JAYZ2417846） | 扬州基地 | 一厂（晶运园区）-F3电池车间 | 电池工段 | 印刷 | 烘干炉 | 烘干炉 | 其他
电池车间二号烘干炉305B | 电池车间二号烘干炉305B#A燃烧塔风机速度显示 | 反馈值 | 速度类 | 转速 | A燃烧塔风机速度显示 | ns=4;i=1225 | String | 只读 |  |  |  |  | mm/min | 生产设备 | 二号烘干炉305B（JAYZ2417846） | 扬州基地 | 一厂（晶运园区）-F3电池车间 | 电池工段 | 印刷 | 烘干炉 | 烘干炉 | 其他
电池车间二号烘干炉305B | 电池车间二号烘干炉305B#B燃烧塔风机速度显示 | 反馈值 | 速度类 | 转速 | B燃烧塔风机速度显示 | ns=4;i=1226 | String | 只读 |  |  |  |  | mm/min | 生产设备 | 二号烘干炉305B（JAYZ2417846） | 扬州基地 | 一厂（晶运园区）-F3电池车间 | 电池工段 | 印刷 | 烘干炉 | 烘干炉 | 其他
电池车间二号烘干炉305B | 电池车间二号烘干炉305B#运输速度显示 | 反馈值 | 速度类 | 转速 | 运输速度显示 | ns=4;i=1669 | String | 只读 |  |  |  |  | mm/min | 生产设备 | 二号烘干炉305B（JAYZ2417846） | 扬州基地 | 一厂（晶运园区）-F3电池车间 | 电池工段 | 印刷 | 烘干炉 | 烘干炉 | 其他
电池车间二号烘干炉305B | 电池车间二号烘干炉305B#抽风1速度设定 | 设定值 | 工艺类 | 工艺参数 | 抽风1速度设定 | ns=4;i=2086 | String | 只读 |  |  |  |  | mm/min | 生产设备 | 二号烘干炉305B（JAYZ2417846） | 扬州基地 | 一厂（晶运园区）-F3电池车间 | 电池工段 | 印刷 | 烘干炉 | 烘干炉 | 其他
电池车间二号烘干炉305B | 电池车间二号烘干炉305B#抽风2速度设定 | 设定值 | 工艺类 | 工艺参数 | 抽风2速度设定 | ns=4;i=2087 | String | 只读 |  |  |  |  | mm/min | 生产设备 | 二号烘干炉305B（JAYZ2417846） | 扬州基地 | 一厂（晶运园区）-F3电池车间 | 电池工段 | 印刷 | 烘干炉 | 烘干炉 | 其他
电池车间二号烘干炉305B | 电池车间二号烘干炉305B#烘干炉冷却风机速度设定值 | 设定值 | 工艺类 | 工艺参数 | 烘干炉冷却风机速度设定值 | ns=4;i=2088 | String | 只读 |  |  |  |  | mm/min | 生产设备 | 二号烘干炉305B（JAYZ2417846） | 扬州基地 | 一厂（晶运园区）-F3电池车间 | 电池工段 | 印刷 | 烘干炉 | 烘干炉 | 其他
电池车间二号烘干炉305B | 电池车间二号烘干炉305B#二号烘干炉发热箱风机速度设定值 | 设定值 | 速度类 | 转速 | 二号烘干炉发热箱风机速度设定值 | ns=4;i=2089 | Float | 只读 |  |  |  |  | mm/min | 生产设备 | 二号烘干炉305B（JAYZ2417846） | 扬州基地 | 一厂（晶运园区）-F3电池车间 | 电池工段 | 印刷 | 烘干炉 | 烘干炉 | 其他
电池车间二号烘干炉305B | 电池车间二号烘干炉305B#A燃烧塔风机速度设定 | 设定值 | 工艺类 | 工艺参数 | A燃烧塔风机速度设定 | ns=4;i=2090 | Float | 只读 |  |  |  |  | mm/min | 生产设备 | 二号烘干炉305B（JAYZ2417846） | 扬州基地 | 一厂（晶运园区）-F3电池车间 | 电池工段 | 印刷 | 烘干炉 | 烘干炉 | 其他
电池车间二号烘干炉305B | 电池车间二号烘干炉305B#B燃烧塔风机速度设定 | 设定值 | 工艺类 | 工艺参数 | B燃烧塔风机速度设定 | ns=4;i=2091 | Float | 只读 |  |  |  |  | mm/min | 生产设备 | 二号烘干炉305B（JAYZ2417846） | 扬州基地 | 一厂（晶运园区）-F3电池车间 | 电池工段 | 印刷 | 烘干炉 | 烘干炉 | 其他
电池车间二号烘干炉305B | 电池车间二号烘干炉305B#二号烘干炉运输速度设定 | 设定值 | 速度类 | 转速 | 二号烘干炉运输速度设定 | ns=4;i=2429 | Float | 只读 |  |  |  |  | mm/min | 生产设备 | 二号烘干炉305B（JAYZ2417846） | 扬州基地 | 一厂（晶运园区）-F3电池车间 | 电池工段 | 印刷 | 烘干炉 | 烘干炉 | 其他
电池车间二号烘干炉305B | 电池车间二号烘干炉305B#二号烘干炉设备名称 | 反馈值 | 其他 | 编号 | 二号烘干炉设备名称 | ns=4;i=2487 | String | 只读 | [5 empty] | 生产设备 | 二号烘干炉305B（JAYZ2417846） | 扬州基地 | 一厂（晶运园区）-F3电池车间 | 电池工段 | 印刷 | 烘干炉 | 烘干炉 | 其他
电池车间二号烘干炉305B | 电池车间二号烘干炉305B#二号烘干炉设备位置编号 | 反馈值 | 其他 | 编号 | 二号烘干炉设备位置编号 | ns=4;i=2488 | String | 只读 | [5 empty] | 生产设备 | 二号烘干炉305B（JAYZ2417846） | 扬州基地 | 一厂（晶运园区）-F3电池车间 | 电池工段 | 印刷 | 烘干炉 | 烘干炉 | 其他
电池车间二号烘干炉305B | 电池车间二号烘干炉305B#二号烘干炉设备编号 | 反馈值 | 其他 | 编号 | 二号烘干炉设备编号 | ns=4;i=2489 | String | 只读 | [5 empty] | 生产设备 | 二号烘干炉305B（JAYZ2417846） | 扬州基地 | 一厂（晶运园区）-F3电池车间 | 电池工段 | 印刷 | 烘干炉 | 烘干炉 | 其他
电池车间二号烘干炉305B | 电池车间二号烘干炉305B#二号烘干炉OEM厂家 | 反馈值 | 其他 | 编号 | 二号烘干炉OEM厂家 | ns=4;i=2490 | String | 只读 | [5 empty] | 生产设备 | 二号烘干炉305B（JAYZ2417846） | 扬州基地 | 一厂（晶运园区）-F3电池车间 | 电池工段 | 印刷 | 烘干炉 | 烘干炉 | 其他
电池车间二号烘干炉305B | 电池车间二号烘干炉305B#二号烘干炉设备型号 | 反馈值 | 其他 | 编号 | 二号烘干炉设备型号 | ns=4;i=2491 | String | 只读 | [5 empty] | 生产设备 | 二号烘干炉305B（JAYZ2417846） | 扬州基地 | 一厂（晶运园区）-F3电池车间 | 电池工段 | 印刷 | 烘干炉 | 烘干炉 | 其他
电池车间二号烘干炉305B | 电池车间二号烘干炉305B#二号烘干炉交付时间 | 反馈值 | 其他 | 时间 | 二号烘干炉交付时间 | ns=4;i=2492 | String | 只读 | [5 empty] | 生产设备 | 二号烘干炉305B（JAYZ2417846） | 扬州基地 | 一厂（晶运园区）-F3电池车间 | 电池工段 | 印刷 | 烘干炉 | 烘干炉 | 其他
电池车间二号烘干炉305B | 电池车间二号烘干炉305B#二号烘干炉额定电压 | 反馈值 | 能耗类 | 电压 | 二号烘干炉额定电压 | ns=4;i=2493 | String | 只读 | [5 empty] | 生产设备 | 二号烘干炉305B（JAYZ2417846） | 扬州基地 | 一厂（晶运园区）-F3电池车间 | 电池工段 | 印刷 | 烘干炉 | 烘干炉 | 其他
电池车间二号烘干炉305B | 电池车间二号烘干炉305B#二号烘干炉额定功率 | 反馈值 | 能耗类 | 功率 | 二号烘干炉额定功率 | ns=4;i=2494 | String | 只读 | [5 empty] | 生产设备 | 二号烘干炉305B（JAYZ2417846） | 扬州基地 | 一厂（晶运园区）-F3电池车间 | 电池工段 | 印刷 | 烘干炉 | 烘干炉 | 其他
电池车间二号烘干炉305B | 电池车间二号烘干炉305B#二号烘干炉当前配方名称 | 反馈值 | 其他 | 编号 | 二号烘干炉当前配方名称 | ns=4;i=2495 | String | 只读 | [5 empty] | 生产设备 | 二号烘干炉305B（JAYZ2417846） | 扬州基地 | 一厂（晶运园区）-F3电池车间 | 电池工段 | 印刷 | 烘干炉 | 烘干炉 | 其他
电池车间二号烘干炉305B | 电池车间二号烘干炉305B#描述报警 | 报警 | 信号类 | 状态信号 | 描述报警的定义，比如 1-温区1低温报警－下限 2-温区2低温报警－下限 3-温区3低温报警－下限 4-温区4低温报警－下限 5-温区5低温报警－下限 6-温区6低温报警－下限 7-温区7低温报警－下限 8-温区8低温报警－下限 9-下1温区低温下限报警 10-下2温区低温下限报警 11-发热箱低温报警_下限 12-燃烧塔燃烧温度低温报警_下限 13-温区1超温报警－上限 14-温区2超温报警－上限 15-温区3超温报警－上限 16-温区4超温报警－上限 17-温区5超温报警－上限 18-温区6超温报警－上限 19-温区7超温报警－上限 20-温区8超温报警－上限 21-下1温区超温报警－上限 22-下2温区超温报警－上限 23-发热箱超温报警－上限 24-温区1超温报警－上上限 25-温区2超温报警－上上限 26-温区3超温报警－上上限 27-温区4超温报警－上上限 28-温区5超温报警－上上限 29-温区6超温报警－上上限 30-温区7超温报警－上上限 31-温区8超温报警－上上限 32-下1温区超温报警－上上限 33-下2温区超温报警－上上限 34-发热箱超温报警－上上限 35-燃烧塔上限超温报警_上限 36-燃烧塔燃烧温度超温报警_上限 37-燃烧塔炉体超温报警_上限 38-排废4A超温报警_上限 39-B燃烧塔上限超温_上限 40-B燃烧塔燃烧温度超温_上限 41-B燃烧塔炉体超温_上限 42-排废4B超温_上限 43-燃烧塔上限超温报警_上上限 44-燃烧塔燃烧温度超温报警_上上限 45-燃烧塔炉体超温报警_上上限 46-排废4A超温报警_上上限 47-B燃烧塔上限超温_上上限 48-B燃烧塔燃烧温度超温_上上限 49-B燃烧塔炉体超温_上上限 50-排废4B超温_上上限 51-排废1超温报警－上限 52-排废2超温报警－上限 53-排废3超温报警－上限 54-排废1超温报警－上上限 55-排废2超温报警－上上限 56-排废3超温报警－上上限 57-出水超温报警－上限 58-出水超温报警－上上限 59-温区1－1#灯管电流异常报警 60-温区1－2#灯管电流异常报警 61-温区1－3#灯管电流异常报警 62-温区1－4#灯管电流异常报警 63-温区2－1#灯管电流异常报警 64-温区2－2#灯管电流异常报警 65-温区2－3#灯管电流异常报警 66-温区2－4#灯管电流异常报警 67-温区3－1#灯管电流异常报警 68-温区3－2#灯管电流异常报警 69-温区3－3#灯管电流异常报警 70-温区3－4#灯管电流异常报警 71-温区4－1#灯管电流异常报警 72-温区4－2#灯管电流异常报警 73-温区4－3#灯管电流异常报警 74-温区4－4#灯管电流异常报警 75-温区5－1#灯管电流异常报警 76-温区5－2#灯管电流异常报警 77-温区5－3#灯管电流异常报警 78-温区5－4#灯管电流异常报警 79-温区6－1#灯管电流异常报警 80-温区6－2#灯管电流异常报警 81-温区6－3#灯管电流异常报警 82-温区6－4#灯管电流异常报警 83-温区7－1#灯管电流异常报警 84-温区7－2#灯管电流异常报警 85-温区7－3#灯管电流异常报警 86-温区7－4#灯管电流异常报警 87-温区8－1#灯管电流异常报警 88-温区8－2#灯管电流异常报警 89-温区8－3#灯管电流异常报警 90-温区8－4#灯管电流异常报警 91-下1温区－1#灯管电流异常报警 92-下1温区－2#灯管电流异常报警 93-下1温区－3#灯管电流异常报警 94-下1温区－4#灯管电流异常报警 95-下2温区－1#灯管电流异常报警 96-下2温区－2#灯管电流异常报警 97-下2温区－3#灯管电流异常报警 98-下2温区－4#灯管电流异常报警 99-发热箱－1#灯管电流异常报警 100-发热箱－2#灯管电流异常报警 101-发热箱－3#灯管电流异常报警 102-发热箱－4#灯管电流异常报警 103-运输带转速异常报警－I0.0/I0.1 104-急停报警－I0.2 105-缺相报警－I0.3 106-炉膛未闭合报警－I0.4 107-运输过载报警-I0.5 108-低气压报警-I0.6 109-防火阀报警－I0.7 110-进水水压高报警 111-进水水压低报警 112-出水流速低报警 113-外围抽风1气压高报警 114-外围抽风1气压低报警 115-外围抽风2气压高报警 116-外围抽风2气压低报警 117-外围抽风3气压高报警 118-外围抽风3气压低报警 119-运输电机变频器报警-OL2 120-抽风1变频器报警－OL2 121-抽风2变频器报警－OL2 122-冷却抽风变频器报警-OL2 123-发热箱变频器报警-OL2 124-堵片报警 125-烟雾报警-I1.3 126-电箱温度超温报警 127-外围抽风4气压高报警 128-外围抽风4气压低报警 129-冷却抽风2变频器报警-OL2 130-抽风3变频器报警-OL2 131-运输变频器报警485 132-抽风1变频器报警485 133-抽风2变频器报警485 134-冷却抽风变频器报警485 135-发热箱变频器报警485 136-电表报警485 137-进水水压表报警485 138-出水流速表报警485 139-24路电流采集模块1报警485 140-24路电流采集模块2报警485 141-温度采集模块1报警485 142-温度采集模块2报警485 143-外围抽风1报警485 144-外围抽风2报警485 145-外围抽风3报警485 146-外围抽风4报警485 147-冷却抽风2变频器报警485 148-抽风3变频器报警485 149-PLC出错报警 150-下游机故障报警 151-下游机故障停运输报警 152-下游机故障断加热报警 153-上1温区_PID故障 154-上2温区_PID故障 155-上3温区_PID故障 156-上4温区_PID故障 157-上5温区_PID故障 158-上6温区_PID故障 159-上7温区_PID故障 160-上8温区_PID故障 161-下1温区_PID故障 162-下2温区_PID故障 163-发热箱_PID故障 164-A燃烧塔_PID故障 165-B燃烧塔_PID故障 | ns=4;i=2485 | String | 只读 | [5 empty] | 生产设备 | 二号烘干炉305B（JAYZ2417846） | 扬州基地 | 一厂（晶运园区）-F3电池车间 | 电池工段 | 印刷 | 烘干炉 | 烘干炉 | 其他
电池车间二号烘干炉306A | 电池车间二号烘干炉306A#1区二号烘干炉实际功率 | 反馈值 | 能耗类 | 功率 | 1区二号烘干炉实际功率 | ns=4;i=763 | Float | 只读 |  |  |  |  | kW | 生产设备 | 二号烘干炉306A（JAYZ2417847） | 扬州基地 | 一厂（晶运园区）-F3电池车间 | 电池工段 | 印刷 | 烘干炉 | 烘干炉 | 其他
电池车间二号烘干炉306A | 电池车间二号烘干炉306A#2区烘干炉实际功率 | 反馈值 | 能耗类 | 功率 | 2区烘干炉实际功率 | ns=4;i=764 | Float | 只读 |  |  |  |  | kW | 生产设备 | 二号烘干炉306A（JAYZ2417847） | 扬州基地 | 一厂（晶运园区）-F3电池车间 | 电池工段 | 印刷 | 烘干炉 | 烘干炉 | 其他
电池车间二号烘干炉306A | 电池车间二号烘干炉306A#3区烘干炉实际功率 | 反馈值 | 能耗类 | 功率 | 3区烘干炉实际功率 | ns=4;i=765 | Float | 只读 |  |  |  |  | kW | 生产设备 | 二号烘干炉306A（JAYZ2417847） | 扬州基地 | 一厂（晶运园区）-F3电池车间 | 电池工段 | 印刷 | 烘干炉 | 烘干炉 | 其他
电池车间二号烘干炉306A | 电池车间二号烘干炉306A#4区烘干炉实际功率 | 反馈值 | 能耗类 | 功率 | 4区烘干炉实际功率 | ns=4;i=766 | Float | 只读 |  |  |  |  | kW | 生产设备 | 二号烘干炉306A（JAYZ2417847） | 扬州基地 | 一厂（晶运园区）-F3电池车间 | 电池工段 | 印刷 | 烘干炉 | 烘干炉 | 其他
电池车间二号烘干炉306A | 电池车间二号烘干炉306A#5区烘干炉实际功率 | 反馈值 | 能耗类 | 功率 | 5区烘干炉实际功率 | ns=4;i=767 | Float | 只读 |  |  |  |  | kW | 生产设备 | 二号烘干炉306A（JAYZ2417847） | 扬州基地 | 一厂（晶运园区）-F3电池车间 | 电池工段 | 印刷 | 烘干炉 | 烘干炉 | 其他
电池车间二号烘干炉306A | 电池车间二号烘干炉306A#6区烘干炉实际功率 | 反馈值 | 能耗类 | 功率 | 6区烘干炉实际功率 | ns=4;i=768 | Float | 只读 |  |  |  |  | kW | 生产设备 | 二号烘干炉306A（JAYZ2417847） | 扬州基地 | 一厂（晶运园区）-F3电池车间 | 电池工段 | 印刷 | 烘干炉 | 烘干炉 | 其他
电池车间二号烘干炉306A | 电池车间二号烘干炉306A#7区烘干炉实际功率 | 反馈值 | 能耗类 | 功率 | 7区烘干炉实际功率 | ns=4;i=769 | Float | 只读 |  |  |  |  | kW | 生产设备 | 二号烘干炉306A（JAYZ2417847） | 扬州基地 | 一厂（晶运园区）-F3电池车间 | 电池工段 | 印刷 | 烘干炉 | 烘干炉 | 其他
电池车间二号烘干炉306A | 电池车间二号烘干炉306A#8区烘干炉实际功率 | 反馈值 | 能耗类 | 功率 | 8区烘干炉实际功率 | ns=4;i=770 | Float | 只读 |  |  |  |  | kW | 生产设备 | 二号烘干炉306A（JAYZ2417847） | 扬州基地 | 一厂（晶运园区）-F3电池车间 | 电池工段 | 印刷 | 烘干炉 | 烘干炉 | 其他
电池车间二号烘干炉306A | 电池车间二号烘干炉306A#下1实际功率显示 | 反馈值 | 能耗类 | 功率 | 下1实际功率显示 | ns=4;i=771 | Float | 只读 |  |  |  |  | kW | 生产设备 | 二号烘干炉306A（JAYZ2417847） | 扬州基地 | 一厂（晶运园区）-F3电池车间 | 电池工段 | 印刷 | 烘干炉 | 烘干炉 | 其他
电池车间二号烘干炉306A | 电池车间二号烘干炉306A#下2实际功率显示 | 反馈值 | 能耗类 | 功率 | 下2实际功率显示 | ns=4;i=772 | Float | 只读 |  |  |  |  | kW | 生产设备 | 二号烘干炉306A（JAYZ2417847） | 扬州基地 | 一厂（晶运园区）-F3电池车间 | 电池工段 | 印刷 | 烘干炉 | 烘干炉 | 其他
电池车间二号烘干炉306A | 电池车间二号烘干炉306A#烘干炉发热箱实际功率 | 反馈值 | 能耗类 | 功率 | 烘干炉发热箱实际功率 | ns=4;i=773 | Float | 只读 |  |  |  |  | kW | 生产设备 | 二号烘干炉306A（JAYZ2417847） | 扬州基地 | 一厂（晶运园区）-F3电池车间 | 电池工段 | 印刷 | 烘干炉 | 烘干炉 | 其他
电池车间二号烘干炉306A | 电池车间二号烘干炉306A#1区烘干炉实际温度 | 反馈值 | 测量类 | 温度 | 1区烘干炉实际温度 | ns=4;i=713 | Float | 只读 |  |  |  |  | ℃ | 生产设备 | 二号烘干炉306A（JAYZ2417847） | 扬州基地 | 一厂（晶运园区）-F3电池车间 | 电池工段 | 印刷 | 烘干炉 | 烘干炉 | 其他
电池车间二号烘干炉306A | 电池车间二号烘干炉306A#2区烘干炉实际温度 | 反馈值 | 测量类 | 温度 | 2区烘干炉实际温度 | ns=4;i=714 | Float | 只读 |  |  |  |  | ℃ | 生产设备 | 二号烘干炉306A（JAYZ2417847） | 扬州基地 | 一厂（晶运园区）-F3电池车间 | 电池工段 | 印刷 | 烘干炉 | 烘干炉 | 其他
电池车间二号烘干炉306A | 电池车间二号烘干炉306A#3区烘干炉实际温度 | 反馈值 | 测量类 | 温度 | 3区烘干炉实际温度 | ns=4;i=715 | Float | 只读 |  |  |  |  | ℃ | 生产设备 | 二号烘干炉306A（JAYZ2417847） | 扬州基地 | 一厂（晶运园区）-F3电池车间 | 电池工段 | 印刷 | 烘干炉 | 烘干炉 | 其他
电池车间二号烘干炉306A | 电池车间二号烘干炉306A#4区烘干炉实际温度 | 反馈值 | 测量类 | 温度 | 4区烘干炉实际温度 | ns=4;i=716 | Float | 只读 |  |  |  |  | ℃ | 生产设备 | 二号烘干炉306A（JAYZ2417847） | 扬州基地 | 一厂（晶运园区）-F3电池车间 | 电池工段 | 印刷 | 烘干炉 | 烘干炉 | 其他
电池车间二号烘干炉306A | 电池车间二号烘干炉306A#5区烘干炉实际温度 | 反馈值 | 测量类 | 温度 | 5区烘干炉实际温度 | ns=4;i=717 | Float | 只读 |  |  |  |  | ℃ | 生产设备 | 二号烘干炉306A（JAYZ2417847） | 扬州基地 | 一厂（晶运园区）-F3电池车间 | 电池工段 | 印刷 | 烘干炉 | 烘干炉 | 其他
电池车间二号烘干炉306A | 电池车间二号烘干炉306A#6区烘干炉实际温度 | 反馈值 | 测量类 | 温度 | 6区烘干炉实际温度 | ns=4;i=718 | Float | 只读 |  |  |  |  | ℃ | 生产设备 | 二号烘干炉306A（JAYZ2417847） | 扬州基地 | 一厂（晶运园区）-F3电池车间 | 电池工段 | 印刷 | 烘干炉 | 烘干炉 | 其他
电池车间二号烘干炉306A | 电池车间二号烘干炉306A#7区烘干炉实际温度 | 反馈值 | 测量类 | 温度 | 7区烘干炉实际温度 | ns=4;i=719 | Float | 只读 |  |  |  |  | ℃ | 生产设备 | 二号烘干炉306A（JAYZ2417847） | 扬州基地 | 一厂（晶运园区）-F3电池车间 | 电池工段 | 印刷 | 烘干炉 | 烘干炉 | 其他
电池车间二号烘干炉306A | 电池车间二号烘干炉306A#8区烘干炉实际温度 | 反馈值 | 测量类 | 温度 | 8区烘干炉实际温度 | ns=4;i=720 | Float | 只读 |  |  |  |  | ℃ | 生产设备 | 二号烘干炉306A（JAYZ2417847） | 扬州基地 | 一厂（晶运园区）-F3电池车间 | 电池工段 | 印刷 | 烘干炉 | 烘干炉 | 其他
电池车间二号烘干炉306A | 电池车间二号烘干炉306A#下1区实际温度显示 | 反馈值 | 测量类 | 温度 | 下1区实际温度显示 | ns=4;i=721 | Float | 只读 |  |  |  |  | ℃ | 生产设备 | 二号烘干炉306A（JAYZ2417847） | 扬州基地 | 一厂（晶运园区）-F3电池车间 | 电池工段 | 印刷 | 烘干炉 | 烘干炉 | 其他
电池车间二号烘干炉306A | 电池车间二号烘干炉306A#下2区实际温度显示 | 反馈值 | 测量类 | 温度 | 下2区实际温度显示 | ns=4;i=722 | Float | 只读 |  |  |  |  | ℃ | 生产设备 | 二号烘干炉306A（JAYZ2417847） | 扬州基地 | 一厂（晶运园区）-F3电池车间 | 电池工段 | 印刷 | 烘干炉 | 烘干炉 | 其他
电池车间二号烘干炉306A | 电池车间二号烘干炉306A#烘干炉发热箱实际温度 | 反馈值 | 测量类 | 温度 | 烘干炉发热箱实际温度 | ns=4;i=723 | Float | 只读 |  |  |  |  | ℃ | 生产设备 | 二号烘干炉306A（JAYZ2417847） | 扬州基地 | 一厂（晶运园区）-F3电池车间 | 电池工段 | 印刷 | 烘干炉 | 烘干炉 | 其他
电池车间二号烘干炉306A | 电池车间二号烘干炉306A#上1区温度设定 | 设定值 | 工艺类 | 工艺参数 | 上1区温度设定 | ns=4;i=1851 | Float | 只读 |  |  |  |  | ℃ | 生产设备 | 二号烘干炉306A（JAYZ2417847） | 扬州基地 | 一厂（晶运园区）-F3电池车间 | 电池工段 | 印刷 | 烘干炉 | 烘干炉 | 其他
电池车间二号烘干炉306A | 电池车间二号烘干炉306A#上2区温度设定 | 设定值 | 工艺类 | 工艺参数 | 上2区温度设定 | ns=4;i=1852 | Float | 只读 |  |  |  |  | ℃ | 生产设备 | 二号烘干炉306A（JAYZ2417847） | 扬州基地 | 一厂（晶运园区）-F3电池车间 | 电池工段 | 印刷 | 烘干炉 | 烘干炉 | 其他
电池车间二号烘干炉306A | 电池车间二号烘干炉306A#上3区温度设定 | 设定值 | 工艺类 | 工艺参数 | 上3区温度设定 | ns=4;i=1853 | Float | 只读 |  |  |  |  | ℃ | 生产设备 | 二号烘干炉306A（JAYZ2417847） | 扬州基地 | 一厂（晶运园区）-F3电池车间 | 电池工段 | 印刷 | 烘干炉 | 烘干炉 | 其他
电池车间二号烘干炉306A | 电池车间二号烘干炉306A#上4区温度设定 | 设定值 | 工艺类 | 工艺参数 | 上4区温度设定 | ns=4;i=1854 | Float | 只读 |  |  |  |  | ℃ | 生产设备 | 二号烘干炉306A（JAYZ2417847） | 扬州基地 | 一厂（晶运园区）-F3电池车间 | 电池工段 | 印刷 | 烘干炉 | 烘干炉 | 其他
电池车间二号烘干炉306A | 电池车间二号烘干炉306A#上5区温度设定 | 设定值 | 工艺类 | 工艺参数 | 上5区温度设定 | ns=4;i=1855 | Float | 只读 |  |  |  |  | ℃ | 生产设备 | 二号烘干炉306A（JAYZ2417847） | 扬州基地 | 一厂（晶运园区）-F3电池车间 | 电池工段 | 印刷 | 烘干炉 | 烘干炉 | 其他
电池车间二号烘干炉306A | 电池车间二号烘干炉306A#上6区温度设定 | 设定值 | 工艺类 | 工艺参数 | 上6区温度设定 | ns=4;i=1856 | Float | 只读 |  |  |  |  | ℃ | 生产设备 | 二号烘干炉306A（JAYZ2417847） | 扬州基地 | 一厂（晶运园区）-F3电池车间 | 电池工段 | 印刷 | 烘干炉 | 烘干炉 | 其他
电池车间二号烘干炉306A | 电池车间二号烘干炉306A#上7区温度设定 | 设定值 | 工艺类 | 工艺参数 | 上7区温度设定 | ns=4;i=1857 | Float | 只读 |  |  |  |  | ℃ | 生产设备 | 二号烘干炉306A（JAYZ2417847） | 扬州基地 | 一厂（晶运园区）-F3电池车间 | 电池工段 | 印刷 | 烘干炉 | 烘干炉 | 其他
电池车间二号烘干炉306A | 电池车间二号烘干炉306A#上8区温度设定 | 设定值 | 工艺类 | 工艺参数 | 上8区温度设定 | ns=4;i=1858 | Float | 只读 |  |  |  |  | ℃ | 生产设备 | 二号烘干炉306A（JAYZ2417847） | 扬州基地 | 一厂（晶运园区）-F3电池车间 | 电池工段 | 印刷 | 烘干炉 | 烘干炉 | 其他
电池车间二号烘干炉306A | 电池车间二号烘干炉306A#下1温度设定 | 设定值 | 工艺类 | 工艺参数 | 下1温度设定 | ns=4;i=1859 | Float | 只读 |  |  |  |  | ℃ | 生产设备 | 二号烘干炉306A（JAYZ2417847） | 扬州基地 | 一厂（晶运园区）-F3电池车间 | 电池工段 | 印刷 | 烘干炉 | 烘干炉 | 其他
电池车间二号烘干炉306A | 电池车间二号烘干炉306A#下2温度设定 | 设定值 | 工艺类 | 工艺参数 | 下2温度设定 | ns=4;i=1860 | Float | 只读 |  |  |  |  | ℃ | 生产设备 | 二号烘干炉306A（JAYZ2417847） | 扬州基地 | 一厂（晶运园区）-F3电池车间 | 电池工段 | 印刷 | 烘干炉 | 烘干炉 | 其他
电池车间二号烘干炉306A | 电池车间二号烘干炉306A#发热箱温度设定 | 设定值 | 工艺类 | 工艺参数 | 发热箱温度设定 | ns=4;i=1861 | Float | 只读 |  |  |  |  | ℃ | 生产设备 | 二号烘干炉306A（JAYZ2417847） | 扬州基地 | 一厂（晶运园区）-F3电池车间 | 电池工段 | 印刷 | 烘干炉 | 烘干炉 | 其他
电池车间二号烘干炉306A | 电池车间二号烘干炉306A#A燃烧塔温度设定 | 设定值 | 工艺类 | 工艺参数 | A燃烧塔温度设定 | ns=4;i=1862 | Float | 只读 |  |  |  |  | ℃ | 生产设备 | 二号烘干炉306A（JAYZ2417847） | 扬州基地 | 一厂（晶运园区）-F3电池车间 | 电池工段 | 印刷 | 烘干炉 | 烘干炉 | 其他
电池车间二号烘干炉306A | 电池车间二号烘干炉306A#B燃烧塔温度设定 | 设定值 | 工艺类 | 工艺参数 | B燃烧塔温度设定 | ns=4;i=1863 | Float | 只读 |  |  |  |  | ℃ | 生产设备 | 二号烘干炉306A（JAYZ2417847） | 扬州基地 | 一厂（晶运园区）-F3电池车间 | 电池工段 | 印刷 | 烘干炉 | 烘干炉 | 其他
电池车间二号烘干炉306A | 电池车间二号烘干炉306A#排废1温度显示 | 反馈值 | 测量类 | 温度 | 排废1温度显示 | ns=4;i=938 | Float | 只读 |  |  |  |  | ℃ | 生产设备 | 二号烘干炉306A（JAYZ2417847） | 扬州基地 | 一厂（晶运园区）-F3电池车间 | 电池工段 | 印刷 | 烘干炉 | 烘干炉 | 其他
电池车间二号烘干炉306A | 电池车间二号烘干炉306A#排废2温度显示 | 反馈值 | 测量类 | 温度 | 排废2温度显示 | ns=4;i=939 | Float | 只读 |  |  |  |  | ℃ | 生产设备 | 二号烘干炉306A（JAYZ2417847） | 扬州基地 | 一厂（晶运园区）-F3电池车间 | 电池工段 | 印刷 | 烘干炉 | 烘干炉 | 其他
电池车间二号烘干炉306A | 电池车间二号烘干炉306A#排废3温度显示 | 反馈值 | 测量类 | 温度 | 排废3温度显示 | ns=4;i=940 | Float | 只读 |  |  |  |  | ℃ | 生产设备 | 二号烘干炉306A（JAYZ2417847） | 扬州基地 | 一厂（晶运园区）-F3电池车间 | 电池工段 | 印刷 | 烘干炉 | 烘干炉 | 其他
电池车间二号烘干炉306A | 电池车间二号烘干炉306A#电箱温度显示 | 反馈值 | 测量类 | 温度 | 电箱温度显示 | ns=4;i=941 | Float | 只读 |  |  |  |  | ℃ | 生产设备 | 二号烘干炉306A（JAYZ2417847） | 扬州基地 | 一厂（晶运园区）-F3电池车间 | 电池工段 | 印刷 | 烘干炉 | 烘干炉 | 其他
电池车间二号烘干炉306A | 电池车间二号烘干炉306A#出水温度显示 | 反馈值 | 测量类 | 温度 | 出水温度显示 | ns=4;i=942 | Float | 只读 |  |  |  |  | ℃ | 生产设备 | 二号烘干炉306A（JAYZ2417847） | 扬州基地 | 一厂（晶运园区）-F3电池车间 | 电池工段 | 印刷 | 烘干炉 | 烘干炉 | 其他
电池车间二号烘干炉306A | 电池车间二号烘干炉306A#A燃烧塔上限显示 | 反馈值 | 信号类 | 触限位 | A燃烧塔上限显示 | ns=4;i=981 | Float | 只读 | [5 empty] | 生产设备 | 二号烘干炉306A（JAYZ2417847） | 扬州基地 | 一厂（晶运园区）-F3电池车间 | 电池工段 | 印刷 | 烘干炉 | 烘干炉 | 其他
电池车间二号烘干炉306A | 电池车间二号烘干炉306A#A燃烧塔燃烧温度显示 | 反馈值 | 测量类 | 温度 | A燃烧塔燃烧温度显示 | ns=4;i=982 | Float | 只读 |  |  |  |  | ℃ | 生产设备 | 二号烘干炉306A（JAYZ2417847） | 扬州基地 | 一厂（晶运园区）-F3电池车间 | 电池工段 | 印刷 | 烘干炉 | 烘干炉 | 其他
电池车间二号烘干炉306A | 电池车间二号烘干炉306A#A燃烧塔炉体温度显示 | 反馈值 | 测量类 | 温度 | A燃烧塔炉体温度显示 | ns=4;i=983 | Float | 只读 |  |  |  |  | ℃ | 生产设备 | 二号烘干炉306A（JAYZ2417847） | 扬州基地 | 一厂（晶运园区）-F3电池车间 | 电池工段 | 印刷 | 烘干炉 | 烘干炉 | 其他
电池车间二号烘干炉306A | 电池车间二号烘干炉306A#A燃烧塔出口温度显示 | 反馈值 | 测量类 | 温度 | A燃烧塔出口温度显示 | ns=4;i=984 | Float | 只读 |  |  |  |  | ℃ | 生产设备 | 二号烘干炉306A（JAYZ2417847） | 扬州基地 | 一厂（晶运园区）-F3电池车间 | 电池工段 | 印刷 | 烘干炉 | 烘干炉 | 其他
电池车间二号烘干炉306A | 电池车间二号烘干炉306A#B燃烧塔上限显示 | 反馈值 | 信号类 | 触限位 | B燃烧塔上限显示 | ns=4;i=985 | Float | 只读 | [5 empty] | 生产设备 | 二号烘干炉306A（JAYZ2417847） | 扬州基地 | 一厂（晶运园区）-F3电池车间 | 电池工段 | 印刷 | 烘干炉 | 烘干炉 | 其他
电池车间二号烘干炉306A | 电池车间二号烘干炉306A#B燃烧塔燃烧温度显示 | 反馈值 | 速度类 | 温度 | B燃烧塔燃烧温度显示 | ns=4;i=986 | Float | 只读 |  |  |  |  | ℃ | 生产设备 | 二号烘干炉306A（JAYZ2417847） | 扬州基地 | 一厂（晶运园区）-F3电池车间 | 电池工段 | 印刷 | 烘干炉 | 烘干炉 | 其他
电池车间二号烘干炉306A | 电池车间二号烘干炉306A#B燃烧塔炉体温度显示 | 反馈值 | 速度类 | 温度 | B燃烧塔炉体温度显示 | ns=4;i=987 | Float | 只读 |  |  |  |  | ℃ | 生产设备 | 二号烘干炉306A（JAYZ2417847） | 扬州基地 | 一厂（晶运园区）-F3电池车间 | 电池工段 | 印刷 | 烘干炉 | 烘干炉 | 其他
电池车间二号烘干炉306A | 电池车间二号烘干炉306A#排废4温度显示显示 | 反馈值 | 速度类 | 温度 | 排废4温度显示显示 | ns=4;i=988 | Float | 只读 |  |  |  |  | ℃ | 生产设备 | 二号烘干炉306A（JAYZ2417847） | 扬州基地 | 一厂（晶运园区）-F3电池车间 | 电池工段 | 印刷 | 烘干炉 | 烘干炉 | 其他
电池车间二号烘干炉306A | 电池车间二号烘干炉306A#外围抽风1压力显示 | 反馈值 | 测量类 | 压力 | 外围抽风1压力显示 | ns=4;i=1656 | Word | 只读 |  |  |  |  | pa | 生产设备 | 二号烘干炉306A（JAYZ2417847） | 扬州基地 | 一厂（晶运园区）-F3电池车间 | 电池工段 | 印刷 | 烘干炉 | 烘干炉 | 其他
电池车间二号烘干炉306A | 电池车间二号烘干炉306A#外围抽风2压力显示 | 反馈值 | 测量类 | 压力 | 外围抽风2压力显示 | ns=4;i=1657 | Word | 只读 |  |  |  |  | pa | 生产设备 | 二号烘干炉306A（JAYZ2417847） | 扬州基地 | 一厂（晶运园区）-F3电池车间 | 电池工段 | 印刷 | 烘干炉 | 烘干炉 | 其他
电池车间二号烘干炉306A | 电池车间二号烘干炉306A#外围抽风3压力显示 | 反馈值 | 测量类 | 压力 | 外围抽风3压力显示 | ns=4;i=1658 | Word | 只读 |  |  |  |  | pa | 生产设备 | 二号烘干炉306A（JAYZ2417847） | 扬州基地 | 一厂（晶运园区）-F3电池车间 | 电池工段 | 印刷 | 烘干炉 | 烘干炉 | 其他
电池车间二号烘干炉306A | 电池车间二号烘干炉306A#外围抽风4压力显示 | 反馈值 | 测量类 | 压力 | 外围抽风4压力显示 | ns=4;i=1659 | Float | 只读 |  |  |  |  | pa | 生产设备 | 二号烘干炉306A（JAYZ2417847） | 扬州基地 | 一厂（晶运园区）-F3电池车间 | 电池工段 | 印刷 | 烘干炉 | 烘干炉 | 其他
电池车间二号烘干炉306A | 电池车间二号烘干炉306A#进水水压显示 | 反馈值 | 测量类 | 压力 | 进水水压显示 | ns=4;i=1666 | Float | 只读 |  |  |  |  | Mpa | 生产设备 | 二号烘干炉306A（JAYZ2417847） | 扬州基地 | 一厂（晶运园区）-F3电池车间 | 电池工段 | 印刷 | 烘干炉 | 烘干炉 | 其他
电池车间二号烘干炉306A | 电池车间二号烘干炉306A#出水流量显示 | 反馈值 | 速度类 | 流量 | 出水流量显示 | ns=4;i=1667 | Float | 只读 |  |  |  |  | m³/h | 生产设备 | 二号烘干炉306A（JAYZ2417847） | 扬州基地 | 一厂（晶运园区）-F3电池车间 | 电池工段 | 印刷 | 烘干炉 | 烘干炉 | 其他
电池车间二号烘干炉306A | 电池车间二号烘干炉306A#抽风1速度显示 | 反馈值 | 速度类 | 转速 | 抽风1速度显示 | ns=4;i=1221 | Float | 只读 |  |  |  |  | mm/min | 生产设备 | 二号烘干炉306A（JAYZ2417847） | 扬州基地 | 一厂（晶运园区）-F3电池车间 | 电池工段 | 印刷 | 烘干炉 | 烘干炉 | 其他
电池车间二号烘干炉306A | 电池车间二号烘干炉306A#抽风2速度显示 | 反馈值 | 速度类 | 转速 | 抽风2速度显示 | ns=4;i=1222 | String | 只读 |  |  |  |  | mm/min | 生产设备 | 二号烘干炉306A（JAYZ2417847） | 扬州基地 | 一厂（晶运园区）-F3电池车间 | 电池工段 | 印刷 | 烘干炉 | 烘干炉 | 其他
电池车间二号烘干炉306A | 电池车间二号烘干炉306A#冷却风机速度显示 | 反馈值 | 速度类 | 转速 | 冷却风机速度显示 | ns=4;i=1223 | String | 只读 |  |  |  |  | mm/min | 生产设备 | 二号烘干炉306A（JAYZ2417847） | 扬州基地 | 一厂（晶运园区）-F3电池车间 | 电池工段 | 印刷 | 烘干炉 | 烘干炉 | 其他
电池车间二号烘干炉306A | 电池车间二号烘干炉306A#发热箱风机速度显示 | 反馈值 | 速度类 | 转速 | 发热箱风机速度显示 | ns=4;i=1224 | String | 只读 |  |  |  |  | mm/min | 生产设备 | 二号烘干炉306A（JAYZ2417847） | 扬州基地 | 一厂（晶运园区）-F3电池车间 | 电池工段 | 印刷 | 烘干炉 | 烘干炉 | 其他
电池车间二号烘干炉306A | 电池车间二号烘干炉306A#A燃烧塔风机速度显示 | 反馈值 | 速度类 | 转速 | A燃烧塔风机速度显示 | ns=4;i=1225 | String | 只读 |  |  |  |  | mm/min | 生产设备 | 二号烘干炉306A（JAYZ2417847） | 扬州基地 | 一厂（晶运园区）-F3电池车间 | 电池工段 | 印刷 | 烘干炉 | 烘干炉 | 其他
电池车间二号烘干炉306A | 电池车间二号烘干炉306A#B燃烧塔风机速度显示 | 反馈值 | 速度类 | 转速 | B燃烧塔风机速度显示 | ns=4;i=1226 | String | 只读 |  |  |  |  | mm/min | 生产设备 | 二号烘干炉306A（JAYZ2417847） | 扬州基地 | 一厂（晶运园区）-F3电池车间 | 电池工段 | 印刷 | 烘干炉 | 烘干炉 | 其他
电池车间二号烘干炉306A | 电池车间二号烘干炉306A#运输速度显示 | 反馈值 | 速度类 | 转速 | 运输速度显示 | ns=4;i=1669 | String | 只读 |  |  |  |  | mm/min | 生产设备 | 二号烘干炉306A（JAYZ2417847） | 扬州基地 | 一厂（晶运园区）-F3电池车间 | 电池工段 | 印刷 | 烘干炉 | 烘干炉 | 其他
电池车间二号烘干炉306A | 电池车间二号烘干炉306A#抽风1速度设定 | 设定值 | 工艺类 | 工艺参数 | 抽风1速度设定 | ns=4;i=2086 | String | 只读 |  |  |  |  | mm/min | 生产设备 | 二号烘干炉306A（JAYZ2417847） | 扬州基地 | 一厂（晶运园区）-F3电池车间 | 电池工段 | 印刷 | 烘干炉 | 烘干炉 | 其他
电池车间二号烘干炉306A | 电池车间二号烘干炉306A#抽风2速度设定 | 设定值 | 工艺类 | 工艺参数 | 抽风2速度设定 | ns=4;i=2087 | String | 只读 |  |  |  |  | mm/min | 生产设备 | 二号烘干炉306A（JAYZ2417847） | 扬州基地 | 一厂（晶运园区）-F3电池车间 | 电池工段 | 印刷 | 烘干炉 | 烘干炉 | 其他
电池车间二号烘干炉306A | 电池车间二号烘干炉306A#烘干炉冷却风机速度设定值 | 设定值 | 工艺类 | 工艺参数 | 烘干炉冷却风机速度设定值 | ns=4;i=2088 | String | 只读 |  |  |  |  | mm/min | 生产设备 | 二号烘干炉306A（JAYZ2417847） | 扬州基地 | 一厂（晶运园区）-F3电池车间 | 电池工段 | 印刷 | 烘干炉 | 烘干炉 | 其他
电池车间二号烘干炉306A | 电池车间二号烘干炉306A#二号烘干炉发热箱风机速度设定值 | 设定值 | 速度类 | 转速 | 二号烘干炉发热箱风机速度设定值 | ns=4;i=2089 | Float | 只读 |  |  |  |  | mm/min | 生产设备 | 二号烘干炉306A（JAYZ2417847） | 扬州基地 | 一厂（晶运园区）-F3电池车间 | 电池工段 | 印刷 | 烘干炉 | 烘干炉 | 其他
电池车间二号烘干炉306A | 电池车间二号烘干炉306A#A燃烧塔风机速度设定 | 设定值 | 工艺类 | 工艺参数 | A燃烧塔风机速度设定 | ns=4;i=2090 | Float | 只读 |  |  |  |  | mm/min | 生产设备 | 二号烘干炉306A（JAYZ2417847） | 扬州基地 | 一厂（晶运园区）-F3电池车间 | 电池工段 | 印刷 | 烘干炉 | 烘干炉 | 其他
电池车间二号烘干炉306A | 电池车间二号烘干炉306A#B燃烧塔风机速度设定 | 设定值 | 工艺类 | 工艺参数 | B燃烧塔风机速度设定 | ns=4;i=2091 | Float | 只读 |  |  |  |  | mm/min | 生产设备 | 二号烘干炉306A（JAYZ2417847） | 扬州基地 | 一厂（晶运园区）-F3电池车间 | 电池工段 | 印刷 | 烘干炉 | 烘干炉 | 其他
电池车间二号烘干炉306A | 电池车间二号烘干炉306A#二号烘干炉运输速度设定 | 设定值 | 速度类 | 转速 | 二号烘干炉运输速度设定 | ns=4;i=2429 | Float | 只读 |  |  |  |  | mm/min | 生产设备 | 二号烘干炉306A（JAYZ2417847） | 扬州基地 | 一厂（晶运园区）-F3电池车间 | 电池工段 | 印刷 | 烘干炉 | 烘干炉 | 其他
电池车间二号烘干炉306A | 电池车间二号烘干炉306A#二号烘干炉设备名称 | 反馈值 | 其他 | 编号 | 二号烘干炉设备名称 | ns=4;i=2487 | String | 只读 | [5 empty] | 生产设备 | 二号烘干炉306A（JAYZ2417847） | 扬州基地 | 一厂（晶运园区）-F3电池车间 | 电池工段 | 印刷 | 烘干炉 | 烘干炉 | 其他
电池车间二号烘干炉306A | 电池车间二号烘干炉306A#二号烘干炉设备位置编号 | 反馈值 | 其他 | 编号 | 二号烘干炉设备位置编号 | ns=4;i=2488 | String | 只读 | [5 empty] | 生产设备 | 二号烘干炉306A（JAYZ2417847） | 扬州基地 | 一厂（晶运园区）-F3电池车间 | 电池工段 | 印刷 | 烘干炉 | 烘干炉 | 其他
电池车间二号烘干炉306A | 电池车间二号烘干炉306A#二号烘干炉设备编号 | 反馈值 | 其他 | 编号 | 二号烘干炉设备编号 | ns=4;i=2489 | String | 只读 | [5 empty] | 生产设备 | 二号烘干炉306A（JAYZ2417847） | 扬州基地 | 一厂（晶运园区）-F3电池车间 | 电池工段 | 印刷 | 烘干炉 | 烘干炉 | 其他
电池车间二号烘干炉306A | 电池车间二号烘干炉306A#二号烘干炉OEM厂家 | 反馈值 | 其他 | 编号 | 二号烘干炉OEM厂家 | ns=4;i=2490 | String | 只读 | [5 empty] | 生产设备 | 二号烘干炉306A（JAYZ2417847） | 扬州基地 | 一厂（晶运园区）-F3电池车间 | 电池工段 | 印刷 | 烘干炉 | 烘干炉 | 其他
电池车间二号烘干炉306A | 电池车间二号烘干炉306A#二号烘干炉设备型号 | 反馈值 | 其他 | 编号 | 二号烘干炉设备型号 | ns=4;i=2491 | String | 只读 | [5 empty] | 生产设备 | 二号烘干炉306A（JAYZ2417847） | 扬州基地 | 一厂（晶运园区）-F3电池车间 | 电池工段 | 印刷 | 烘干炉 | 烘干炉 | 其他
电池车间二号烘干炉306A | 电池车间二号烘干炉306A#二号烘干炉交付时间 | 反馈值 | 其他 | 时间 | 二号烘干炉交付时间 | ns=4;i=2492 | String | 只读 | [5 empty] | 生产设备 | 二号烘干炉306A（JAYZ2417847） | 扬州基地 | 一厂（晶运园区）-F3电池车间 | 电池工段 | 印刷 | 烘干炉 | 烘干炉 | 其他
电池车间二号烘干炉306A | 电池车间二号烘干炉306A#二号烘干炉额定电压 | 反馈值 | 能耗类 | 电压 | 二号烘干炉额定电压 | ns=4;i=2493 | String | 只读 | [5 empty] | 生产设备 | 二号烘干炉306A（JAYZ2417847） | 扬州基地 | 一厂（晶运园区）-F3电池车间 | 电池工段 | 印刷 | 烘干炉 | 烘干炉 | 其他
电池车间二号烘干炉306A | 电池车间二号烘干炉306A#二号烘干炉额定功率 | 反馈值 | 能耗类 | 功率 | 二号烘干炉额定功率 | ns=4;i=2494 | String | 只读 | [5 empty] | 生产设备 | 二号烘干炉306A（JAYZ2417847） | 扬州基地 | 一厂（晶运园区）-F3电池车间 | 电池工段 | 印刷 | 烘干炉 | 烘干炉 | 其他
电池车间二号烘干炉306A | 电池车间二号烘干炉306A#二号烘干炉当前配方名称 | 反馈值 | 其他 | 编号 | 二号烘干炉当前配方名称 | ns=4;i=2495 | String | 只读 | [5 empty] | 生产设备 | 二号烘干炉306A（JAYZ2417847） | 扬州基地 | 一厂（晶运园区）-F3电池车间 | 电池工段 | 印刷 | 烘干炉 | 烘干炉 | 其他
电池车间二号烘干炉306A | 电池车间二号烘干炉306A#描述报警 | 报警 | 信号类 | 状态信号 | 描述报警的定义，比如 1-温区1低温报警－下限 2-温区2低温报警－下限 3-温区3低温报警－下限 4-温区4低温报警－下限 5-温区5低温报警－下限 6-温区6低温报警－下限 7-温区7低温报警－下限 8-温区8低温报警－下限 9-下1温区低温下限报警 10-下2温区低温下限报警 11-发热箱低温报警_下限 12-燃烧塔燃烧温度低温报警_下限 13-温区1超温报警－上限 14-温区2超温报警－上限 15-温区3超温报警－上限 16-温区4超温报警－上限 17-温区5超温报警－上限 18-温区6超温报警－上限 19-温区7超温报警－上限 20-温区8超温报警－上限 21-下1温区超温报警－上限 22-下2温区超温报警－上限 23-发热箱超温报警－上限 24-温区1超温报警－上上限 25-温区2超温报警－上上限 26-温区3超温报警－上上限 27-温区4超温报警－上上限 28-温区5超温报警－上上限 29-温区6超温报警－上上限 30-温区7超温报警－上上限 31-温区8超温报警－上上限 32-下1温区超温报警－上上限 33-下2温区超温报警－上上限 34-发热箱超温报警－上上限 35-燃烧塔上限超温报警_上限 36-燃烧塔燃烧温度超温报警_上限 37-燃烧塔炉体超温报警_上限 38-排废4A超温报警_上限 39-B燃烧塔上限超温_上限 40-B燃烧塔燃烧温度超温_上限 41-B燃烧塔炉体超温_上限 42-排废4B超温_上限 43-燃烧塔上限超温报警_上上限 44-燃烧塔燃烧温度超温报警_上上限 45-燃烧塔炉体超温报警_上上限 46-排废4A超温报警_上上限 47-B燃烧塔上限超温_上上限 48-B燃烧塔燃烧温度超温_上上限 49-B燃烧塔炉体超温_上上限 50-排废4B超温_上上限 51-排废1超温报警－上限 52-排废2超温报警－上限 53-排废3超温报警－上限 54-排废1超温报警－上上限 55-排废2超温报警－上上限 56-排废3超温报警－上上限 57-出水超温报警－上限 58-出水超温报警－上上限 59-温区1－1#灯管电流异常报警 60-温区1－2#灯管电流异常报警 61-温区1－3#灯管电流异常报警 62-温区1－4#灯管电流异常报警 63-温区2－1#灯管电流异常报警 64-温区2－2#灯管电流异常报警 65-温区2－3#灯管电流异常报警 66-温区2－4#灯管电流异常报警 67-温区3－1#灯管电流异常报警 68-温区3－2#灯管电流异常报警 69-温区3－3#灯管电流异常报警 70-温区3－4#灯管电流异常报警 71-温区4－1#灯管电流异常报警 72-温区4－2#灯管电流异常报警 73-温区4－3#灯管电流异常报警 74-温区4－4#灯管电流异常报警 75-温区5－1#灯管电流异常报警 76-温区5－2#灯管电流异常报警 77-温区5－3#灯管电流异常报警 78-温区5－4#灯管电流异常报警 79-温区6－1#灯管电流异常报警 80-温区6－2#灯管电流异常报警 81-温区6－3#灯管电流异常报警 82-温区6－4#灯管电流异常报警 83-温区7－1#灯管电流异常报警 84-温区7－2#灯管电流异常报警 85-温区7－3#灯管电流异常报警 86-温区7－4#灯管电流异常报警 87-温区8－1#灯管电流异常报警 88-温区8－2#灯管电流异常报警 89-温区8－3#灯管电流异常报警 90-温区8－4#灯管电流异常报警 91-下1温区－1#灯管电流异常报警 92-下1温区－2#灯管电流异常报警 93-下1温区－3#灯管电流异常报警 94-下1温区－4#灯管电流异常报警 95-下2温区－1#灯管电流异常报警 96-下2温区－2#灯管电流异常报警 97-下2温区－3#灯管电流异常报警 98-下2温区－4#灯管电流异常报警 99-发热箱－1#灯管电流异常报警 100-发热箱－2#灯管电流异常报警 101-发热箱－3#灯管电流异常报警 102-发热箱－4#灯管电流异常报警 103-运输带转速异常报警－I0.0/I0.1 104-急停报警－I0.2 105-缺相报警－I0.3 106-炉膛未闭合报警－I0.4 107-运输过载报警-I0.5 108-低气压报警-I0.6 109-防火阀报警－I0.7 110-进水水压高报警 111-进水水压低报警 112-出水流速低报警 113-外围抽风1气压高报警 114-外围抽风1气压低报警 115-外围抽风2气压高报警 116-外围抽风2气压低报警 117-外围抽风3气压高报警 118-外围抽风3气压低报警 119-运输电机变频器报警-OL2 120-抽风1变频器报警－OL2 121-抽风2变频器报警－OL2 122-冷却抽风变频器报警-OL2 123-发热箱变频器报警-OL2 124-堵片报警 125-烟雾报警-I1.3 126-电箱温度超温报警 127-外围抽风4气压高报警 128-外围抽风4气压低报警 129-冷却抽风2变频器报警-OL2 130-抽风3变频器报警-OL2 131-运输变频器报警485 132-抽风1变频器报警485 133-抽风2变频器报警485 134-冷却抽风变频器报警485 135-发热箱变频器报警485 136-电表报警485 137-进水水压表报警485 138-出水流速表报警485 139-24路电流采集模块1报警485 140-24路电流采集模块2报警485 141-温度采集模块1报警485 142-温度采集模块2报警485 143-外围抽风1报警485 144-外围抽风2报警485 145-外围抽风3报警485 146-外围抽风4报警485 147-冷却抽风2变频器报警485 148-抽风3变频器报警485 149-PLC出错报警 150-下游机故障报警 151-下游机故障停运输报警 152-下游机故障断加热报警 153-上1温区_PID故障 154-上2温区_PID故障 155-上3温区_PID故障 156-上4温区_PID故障 157-上5温区_PID故障 158-上6温区_PID故障 159-上7温区_PID故障 160-上8温区_PID故障 161-下1温区_PID故障 162-下2温区_PID故障 163-发热箱_PID故障 164-A燃烧塔_PID故障 165-B燃烧塔_PID故障 | ns=4;i=2485 | String | 只读 | [5 empty] | 生产设备 | 二号烘干炉306A（JAYZ2417847） | 扬州基地 | 一厂（晶运园区）-F3电池车间 | 电池工段 | 印刷 | 烘干炉 | 烘干炉 | 其他
电池车间二号烘干炉306B | 电池车间二号烘干炉306B#排废2温度显示 | 反馈值 | 测量类 | 温度 | 排废2温度显示 | ns=4;i=939 | Float | 只读 |  |  |  |  | ℃ | 生产设备 | 二号烘干炉306B（JAYZ2417847） | 扬州基地 | 一厂（晶运园区）-F3电池车间 | 电池工段 | 印刷 | 烘干炉 | 烘干炉 | 其他
电池车间二号烘干炉306B | 电池车间二号烘干炉306B#排废3温度显示 | 反馈值 | 测量类 | 温度 | 排废3温度显示 | ns=4;i=940 | Float | 只读 |  |  |  |  | ℃ | 生产设备 | 二号烘干炉306B（JAYZ2417847） | 扬州基地 | 一厂（晶运园区）-F3电池车间 | 电池工段 | 印刷 | 烘干炉 | 烘干炉 | 其他
电池车间二号烘干炉306B | 电池车间二号烘干炉306B#电箱温度显示 | 反馈值 | 测量类 | 温度 | 电箱温度显示 | ns=4;i=941 | Float | 只读 |  |  |  |  | ℃ | 生产设备 | 二号烘干炉306B（JAYZ2417847） | 扬州基地 | 一厂（晶运园区）-F3电池车间 | 电池工段 | 印刷 | 烘干炉 | 烘干炉 | 其他
电池车间二号烘干炉306B | 电池车间二号烘干炉306B#出水温度显示 | 反馈值 | 测量类 | 温度 | 出水温度显示 | ns=4;i=942 | Float | 只读 |  |  |  |  | ℃ | 生产设备 | 二号烘干炉306B（JAYZ2417847） | 扬州基地 | 一厂（晶运园区）-F3电池车间 | 电池工段 | 印刷 | 烘干炉 | 烘干炉 | 其他
电池车间二号烘干炉306B | 电池车间二号烘干炉306B#A燃烧塔上限显示 | 反馈值 | 信号类 | 触限位 | A燃烧塔上限显示 | ns=4;i=981 | Float | 只读 | [5 empty] | 生产设备 | 二号烘干炉306B（JAYZ2417847） | 扬州基地 | 一厂（晶运园区）-F3电池车间 | 电池工段 | 印刷 | 烘干炉 | 烘干炉 | 其他
电池车间二号烘干炉306B | 电池车间二号烘干炉306B#A燃烧塔燃烧温度显示 | 反馈值 | 测量类 | 温度 | A燃烧塔燃烧温度显示 | ns=4;i=982 | Float | 只读 |  |  |  |  | ℃ | 生产设备 | 二号烘干炉306B（JAYZ2417847） | 扬州基地 | 一厂（晶运园区）-F3电池车间 | 电池工段 | 印刷 | 烘干炉 | 烘干炉 | 其他
电池车间二号烘干炉306B | 电池车间二号烘干炉306B#A燃烧塔炉体温度显示 | 反馈值 | 测量类 | 温度 | A燃烧塔炉体温度显示 | ns=4;i=983 | Float | 只读 |  |  |  |  | ℃ | 生产设备 | 二号烘干炉306B（JAYZ2417847） | 扬州基地 | 一厂（晶运园区）-F3电池车间 | 电池工段 | 印刷 | 烘干炉 | 烘干炉 | 其他
电池车间二号烘干炉306B | 电池车间二号烘干炉306B#A燃烧塔出口温度显示 | 反馈值 | 测量类 | 温度 | A燃烧塔出口温度显示 | ns=4;i=984 | Float | 只读 |  |  |  |  | ℃ | 生产设备 | 二号烘干炉306B（JAYZ2417847） | 扬州基地 | 一厂（晶运园区）-F3电池车间 | 电池工段 | 印刷 | 烘干炉 | 烘干炉 | 其他
电池车间二号烘干炉306B | 电池车间二号烘干炉306B#B燃烧塔上限显示 | 反馈值 | 信号类 | 触限位 | B燃烧塔上限显示 | ns=4;i=985 | Float | 只读 | [5 empty] | 生产设备 | 二号烘干炉306B（JAYZ2417847） | 扬州基地 | 一厂（晶运园区）-F3电池车间 | 电池工段 | 印刷 | 烘干炉 | 烘干炉 | 其他
电池车间二号烘干炉306B | 电池车间二号烘干炉306B#B燃烧塔燃烧温度显示 | 反馈值 | 速度类 | 温度 | B燃烧塔燃烧温度显示 | ns=4;i=986 | Float | 只读 |  |  |  |  | ℃ | 生产设备 | 二号烘干炉306B（JAYZ2417847） | 扬州基地 | 一厂（晶运园区）-F3电池车间 | 电池工段 | 印刷 | 烘干炉 | 烘干炉 | 其他
电池车间二号烘干炉306B | 电池车间二号烘干炉306B#B燃烧塔炉体温度显示 | 反馈值 | 速度类 | 温度 | B燃烧塔炉体温度显示 | ns=4;i=987 | Float | 只读 |  |  |  |  | ℃ | 生产设备 | 二号烘干炉306B（JAYZ2417847） | 扬州基地 | 一厂（晶运园区）-F3电池车间 | 电池工段 | 印刷 | 烘干炉 | 烘干炉 | 其他
电池车间二号烘干炉306B | 电池车间二号烘干炉306B#排废4温度显示显示 | 反馈值 | 速度类 | 温度 | 排废4温度显示显示 | ns=4;i=988 | Float | 只读 |  |  |  |  | ℃ | 生产设备 | 二号烘干炉306B（JAYZ2417847） | 扬州基地 | 一厂（晶运园区）-F3电池车间 | 电池工段 | 印刷 | 烘干炉 | 烘干炉 | 其他
电池车间二号烘干炉306B | 电池车间二号烘干炉306B#外围抽风1压力显示 | 反馈值 | 测量类 | 压力 | 外围抽风1压力显示 | ns=4;i=1656 | Word | 只读 |  |  |  |  | pa | 生产设备 | 二号烘干炉306B（JAYZ2417847） | 扬州基地 | 一厂（晶运园区）-F3电池车间 | 电池工段 | 印刷 | 烘干炉 | 烘干炉 | 其他
电池车间二号烘干炉306B | 电池车间二号烘干炉306B#外围抽风2压力显示 | 反馈值 | 测量类 | 压力 | 外围抽风2压力显示 | ns=4;i=1657 | Word | 只读 |  |  |  |  | pa | 生产设备 | 二号烘干炉306B（JAYZ2417847） | 扬州基地 | 一厂（晶运园区）-F3电池车间 | 电池工段 | 印刷 | 烘干炉 | 烘干炉 | 其他
电池车间二号烘干炉306B | 电池车间二号烘干炉306B#外围抽风3压力显示 | 反馈值 | 测量类 | 压力 | 外围抽风3压力显示 | ns=4;i=1658 | Word | 只读 |  |  |  |  | pa | 生产设备 | 二号烘干炉306B（JAYZ2417847） | 扬州基地 | 一厂（晶运园区）-F3电池车间 | 电池工段 | 印刷 | 烘干炉 | 烘干炉 | 其他
电池车间二号烘干炉306B | 电池车间二号烘干炉306B#外围抽风4压力显示 | 反馈值 | 测量类 | 压力 | 外围抽风4压力显示 | ns=4;i=1659 | Float | 只读 |  |  |  |  | pa | 生产设备 | 二号烘干炉306B（JAYZ2417847） | 扬州基地 | 一厂（晶运园区）-F3电池车间 | 电池工段 | 印刷 | 烘干炉 | 烘干炉 | 其他
电池车间二号烘干炉306B | 电池车间二号烘干炉306B#进水水压显示 | 反馈值 | 测量类 | 压力 | 进水水压显示 | ns=4;i=1666 | Float | 只读 |  |  |  |  | Mpa | 生产设备 | 二号烘干炉306B（JAYZ2417847） | 扬州基地 | 一厂（晶运园区）-F3电池车间 | 电池工段 | 印刷 | 烘干炉 | 烘干炉 | 其他
电池车间二号烘干炉306B | 电池车间二号烘干炉306B#出水流量显示 | 反馈值 | 速度类 | 流量 | 出水流量显示 | ns=4;i=1667 | Float | 只读 |  |  |  |  | m³/h | 生产设备 | 二号烘干炉306B（JAYZ2417847） | 扬州基地 | 一厂（晶运园区）-F3电池车间 | 电池工段 | 印刷 | 烘干炉 | 烘干炉 | 其他
电池车间二号烘干炉306B | 电池车间二号烘干炉306B#抽风1速度显示 | 反馈值 | 速度类 | 转速 | 抽风1速度显示 | ns=4;i=1221 | Float | 只读 |  |  |  |  | mm/min | 生产设备 | 二号烘干炉306B（JAYZ2417847） | 扬州基地 | 一厂（晶运园区）-F3电池车间 | 电池工段 | 印刷 | 烘干炉 | 烘干炉 | 其他
电池车间二号烘干炉306B | 电池车间二号烘干炉306B#抽风2速度显示 | 反馈值 | 速度类 | 转速 | 抽风2速度显示 | ns=4;i=1222 | String | 只读 |  |  |  |  | mm/min | 生产设备 | 二号烘干炉306B（JAYZ2417847） | 扬州基地 | 一厂（晶运园区）-F3电池车间 | 电池工段 | 印刷 | 烘干炉 | 烘干炉 | 其他
电池车间二号烘干炉306B | 电池车间二号烘干炉306B#冷却风机速度显示 | 反馈值 | 速度类 | 转速 | 冷却风机速度显示 | ns=4;i=1223 | String | 只读 |  |  |  |  | mm/min | 生产设备 | 二号烘干炉306B（JAYZ2417847） | 扬州基地 | 一厂（晶运园区）-F3电池车间 | 电池工段 | 印刷 | 烘干炉 | 烘干炉 | 其他
电池车间二号烘干炉306B | 电池车间二号烘干炉306B#发热箱风机速度显示 | 反馈值 | 速度类 | 转速 | 发热箱风机速度显示 | ns=4;i=1224 | String | 只读 |  |  |  |  | mm/min | 生产设备 | 二号烘干炉306B（JAYZ2417847） | 扬州基地 | 一厂（晶运园区）-F3电池车间 | 电池工段 | 印刷 | 烘干炉 | 烘干炉 | 其他
电池车间二号烘干炉306B | 电池车间二号烘干炉306B#A燃烧塔风机速度显示 | 反馈值 | 速度类 | 转速 | A燃烧塔风机速度显示 | ns=4;i=1225 | String | 只读 |  |  |  |  | mm/min | 生产设备 | 二号烘干炉306B（JAYZ2417847） | 扬州基地 | 一厂（晶运园区）-F3电池车间 | 电池工段 | 印刷 | 烘干炉 | 烘干炉 | 其他
电池车间二号烘干炉306B | 电池车间二号烘干炉306B#B燃烧塔风机速度显示 | 反馈值 | 速度类 | 转速 | B燃烧塔风机速度显示 | ns=4;i=1226 | String | 只读 |  |  |  |  | mm/min | 生产设备 | 二号烘干炉306B（JAYZ2417847） | 扬州基地 | 一厂（晶运园区）-F3电池车间 | 电池工段 | 印刷 | 烘干炉 | 烘干炉 | 其他
电池车间二号烘干炉306B | 电池车间二号烘干炉306B#运输速度显示 | 反馈值 | 速度类 | 转速 | 运输速度显示 | ns=4;i=1669 | String | 只读 |  |  |  |  | mm/min | 生产设备 | 二号烘干炉306B（JAYZ2417847） | 扬州基地 | 一厂（晶运园区）-F3电池车间 | 电池工段 | 印刷 | 烘干炉 | 烘干炉 | 其他
电池车间二号烘干炉306B | 电池车间二号烘干炉306B#抽风1速度设定 | 设定值 | 工艺类 | 工艺参数 | 抽风1速度设定 | ns=4;i=2086 | String | 只读 |  |  |  |  | mm/min | 生产设备 | 二号烘干炉306B（JAYZ2417847） | 扬州基地 | 一厂（晶运园区）-F3电池车间 | 电池工段 | 印刷 | 烘干炉 | 烘干炉 | 其他
电池车间二号烘干炉306B | 电池车间二号烘干炉306B#抽风2速度设定 | 设定值 | 工艺类 | 工艺参数 | 抽风2速度设定 | ns=4;i=2087 | String | 只读 |  |  |  |  | mm/min | 生产设备 | 二号烘干炉306B（JAYZ2417847） | 扬州基地 | 一厂（晶运园区）-F3电池车间 | 电池工段 | 印刷 | 烘干炉 | 烘干炉 | 其他
电池车间二号烘干炉306B | 电池车间二号烘干炉306B#烘干炉冷却风机速度设定值 | 设定值 | 工艺类 | 工艺参数 | 烘干炉冷却风机速度设定值 | ns=4;i=2088 | String | 只读 |  |  |  |  | mm/min | 生产设备 | 二号烘干炉306B（JAYZ2417847） | 扬州基地 | 一厂（晶运园区）-F3电池车间 | 电池工段 | 印刷 | 烘干炉 | 烘干炉 | 其他
电池车间二号烘干炉306B | 电池车间二号烘干炉306B#二号烘干炉发热箱风机速度设定值 | 设定值 | 速度类 | 转速 | 二号烘干炉发热箱风机速度设定值 | ns=4;i=2089 | Float | 只读 |  |  |  |  | mm/min | 生产设备 | 二号烘干炉306B（JAYZ2417847） | 扬州基地 | 一厂（晶运园区）-F3电池车间 | 电池工段 | 印刷 | 烘干炉 | 烘干炉 | 其他
电池车间二号烘干炉306B | 电池车间二号烘干炉306B#A燃烧塔风机速度设定 | 设定值 | 工艺类 | 工艺参数 | A燃烧塔风机速度设定 | ns=4;i=2090 | Float | 只读 |  |  |  |  | mm/min | 生产设备 | 二号烘干炉306B（JAYZ2417847） | 扬州基地 | 一厂（晶运园区）-F3电池车间 | 电池工段 | 印刷 | 烘干炉 | 烘干炉 | 其他
电池车间二号烘干炉306B | 电池车间二号烘干炉306B#B燃烧塔风机速度设定 | 设定值 | 工艺类 | 工艺参数 | B燃烧塔风机速度设定 | ns=4;i=2091 | Float | 只读 |  |  |  |  | mm/min | 生产设备 | 二号烘干炉306B（JAYZ2417847） | 扬州基地 | 一厂（晶运园区）-F3电池车间 | 电池工段 | 印刷 | 烘干炉 | 烘干炉 | 其他
电池车间二号烘干炉306B | 电池车间二号烘干炉306B#二号烘干炉运输速度设定 | 设定值 | 速度类 | 转速 | 二号烘干炉运输速度设定 | ns=4;i=2429 | Float | 只读 |  |  |  |  | mm/min | 生产设备 | 二号烘干炉306B（JAYZ2417847） | 扬州基地 | 一厂（晶运园区）-F3电池车间 | 电池工段 | 印刷 | 烘干炉 | 烘干炉 | 其他
电池车间二号烘干炉306B | 电池车间二号烘干炉306B#二号烘干炉设备名称 | 反馈值 | 其他 | 编号 | 二号烘干炉设备名称 | ns=4;i=2487 | String | 只读 | [5 empty] | 生产设备 | 二号烘干炉306B（JAYZ2417847） | 扬州基地 | 一厂（晶运园区）-F3电池车间 | 电池工段 | 印刷 | 烘干炉 | 烘干炉 | 其他
电池车间二号烘干炉306B | 电池车间二号烘干炉306B#二号烘干炉设备位置编号 | 反馈值 | 其他 | 编号 | 二号烘干炉设备位置编号 | ns=4;i=2488 | String | 只读 | [5 empty] | 生产设备 | 二号烘干炉306B（JAYZ2417847） | 扬州基地 | 一厂（晶运园区）-F3电池车间 | 电池工段 | 印刷 | 烘干炉 | 烘干炉 | 其他
电池车间二号烘干炉306B | 电池车间二号烘干炉306B#二号烘干炉设备编号 | 反馈值 | 其他 | 编号 | 二号烘干炉设备编号 | ns=4;i=2489 | String | 只读 | [5 empty] | 生产设备 | 二号烘干炉306B（JAYZ2417847） | 扬州基地 | 一厂（晶运园区）-F3电池车间 | 电池工段 | 印刷 | 烘干炉 | 烘干炉 | 其他
电池车间二号烘干炉306B | 电池车间二号烘干炉306B#二号烘干炉OEM厂家 | 反馈值 | 其他 | 编号 | 二号烘干炉OEM厂家 | ns=4;i=2490 | String | 只读 | [5 empty] | 生产设备 | 二号烘干炉306B（JAYZ2417847） | 扬州基地 | 一厂（晶运园区）-F3电池车间 | 电池工段 | 印刷 | 烘干炉 | 烘干炉 | 其他
电池车间二号烘干炉306B | 电池车间二号烘干炉306B#二号烘干炉设备型号 | 反馈值 | 其他 | 编号 | 二号烘干炉设备型号 | ns=4;i=2491 | String | 只读 | [5 empty] | 生产设备 | 二号烘干炉306B（JAYZ2417847） | 扬州基地 | 一厂（晶运园区）-F3电池车间 | 电池工段 | 印刷 | 烘干炉 | 烘干炉 | 其他
电池车间二号烘干炉306B | 电池车间二号烘干炉306B#二号烘干炉交付时间 | 反馈值 | 其他 | 时间 | 二号烘干炉交付时间 | ns=4;i=2492 | String | 只读 | [5 empty] | 生产设备 | 二号烘干炉306B（JAYZ2417847） | 扬州基地 | 一厂（晶运园区）-F3电池车间 | 电池工段 | 印刷 | 烘干炉 | 烘干炉 | 其他
电池车间二号烘干炉306B | 电池车间二号烘干炉306B#二号烘干炉额定电压 | 反馈值 | 能耗类 | 电压 | 二号烘干炉额定电压 | ns=4;i=2493 | String | 只读 | [5 empty] | 生产设备 | 二号烘干炉306B（JAYZ2417847） | 扬州基地 | 一厂（晶运园区）-F3电池车间 | 电池工段 | 印刷 | 烘干炉 | 烘干炉 | 其他
电池车间二号烘干炉306B | 电池车间二号烘干炉306B#二号烘干炉额定功率 | 反馈值 | 能耗类 | 功率 | 二号烘干炉额定功率 | ns=4;i=2494 | String | 只读 | [5 empty] | 生产设备 | 二号烘干炉306B（JAYZ2417847） | 扬州基地 | 一厂（晶运园区）-F3电池车间 | 电池工段 | 印刷 | 烘干炉 | 烘干炉 | 其他
电池车间二号烘干炉306B | 电池车间二号烘干炉306B#二号烘干炉当前配方名称 | 反馈值 | 其他 | 编号 | 二号烘干炉当前配方名称 | ns=4;i=2495 | String | 只读 | [5 empty] | 生产设备 | 二号烘干炉306B（JAYZ2417847） | 扬州基地 | 一厂（晶运园区）-F3电池车间 | 电池工段 | 印刷 | 烘干炉 | 烘干炉 | 其他
电池车间二号烘干炉306B | 电池车间二号烘干炉306B#描述报警 | 报警 | 信号类 | 状态信号 | 描述报警的定义，比如 1-温区1低温报警－下限 2-温区2低温报警－下限 3-温区3低温报警－下限 4-温区4低温报警－下限 5-温区5低温报警－下限 6-温区6低温报警－下限 7-温区7低温报警－下限 8-温区8低温报警－下限 9-下1温区低温下限报警 10-下2温区低温下限报警 11-发热箱低温报警_下限 12-燃烧塔燃烧温度低温报警_下限 13-温区1超温报警－上限 14-温区2超温报警－上限 15-温区3超温报警－上限 16-温区4超温报警－上限 17-温区5超温报警－上限 18-温区6超温报警－上限 19-温区7超温报警－上限 20-温区8超温报警－上限 21-下1温区超温报警－上限 22-下2温区超温报警－上限 23-发热箱超温报警－上限 24-温区1超温报警－上上限 25-温区2超温报警－上上限 26-温区3超温报警－上上限 27-温区4超温报警－上上限 28-温区5超温报警－上上限 29-温区6超温报警－上上限 30-温区7超温报警－上上限 31-温区8超温报警－上上限 32-下1温区超温报警－上上限 33-下2温区超温报警－上上限 34-发热箱超温报警－上上限 35-燃烧塔上限超温报警_上限 36-燃烧塔燃烧温度超温报警_上限 37-燃烧塔炉体超温报警_上限 38-排废4A超温报警_上限 39-B燃烧塔上限超温_上限 40-B燃烧塔燃烧温度超温_上限 41-B燃烧塔炉体超温_上限 42-排废4B超温_上限 43-燃烧塔上限超温报警_上上限 44-燃烧塔燃烧温度超温报警_上上限 45-燃烧塔炉体超温报警_上上限 46-排废4A超温报警_上上限 47-B燃烧塔上限超温_上上限 48-B燃烧塔燃烧温度超温_上上限 49-B燃烧塔炉体超温_上上限 50-排废4B超温_上上限 51-排废1超温报警－上限 52-排废2超温报警－上限 53-排废3超温报警－上限 54-排废1超温报警－上上限 55-排废2超温报警－上上限 56-排废3超温报警－上上限 57-出水超温报警－上限 58-出水超温报警－上上限 59-温区1－1#灯管电流异常报警 60-温区1－2#灯管电流异常报警 61-温区1－3#灯管电流异常报警 62-温区1－4#灯管电流异常报警 63-温区2－1#灯管电流异常报警 64-温区2－2#灯管电流异常报警 65-温区2－3#灯管电流异常报警 66-温区2－4#灯管电流异常报警 67-温区3－1#灯管电流异常报警 68-温区3－2#灯管电流异常报警 69-温区3－3#灯管电流异常报警 70-温区3－4#灯管电流异常报警 71-温区4－1#灯管电流异常报警 72-温区4－2#灯管电流异常报警 73-温区4－3#灯管电流异常报警 74-温区4－4#灯管电流异常报警 75-温区5－1#灯管电流异常报警 76-温区5－2#灯管电流异常报警 77-温区5－3#灯管电流异常报警 78-温区5－4#灯管电流异常报警 79-温区6－1#灯管电流异常报警 80-温区6－2#灯管电流异常报警 81-温区6－3#灯管电流异常报警 82-温区6－4#灯管电流异常报警 83-温区7－1#灯管电流异常报警 84-温区7－2#灯管电流异常报警 85-温区7－3#灯管电流异常报警 86-温区7－4#灯管电流异常报警 87-温区8－1#灯管电流异常报警 88-温区8－2#灯管电流异常报警 89-温区8－3#灯管电流异常报警 90-温区8－4#灯管电流异常报警 91-下1温区－1#灯管电流异常报警 92-下1温区－2#灯管电流异常报警 93-下1温区－3#灯管电流异常报警 94-下1温区－4#灯管电流异常报警 95-下2温区－1#灯管电流异常报警 96-下2温区－2#灯管电流异常报警 97-下2温区－3#灯管电流异常报警 98-下2温区－4#灯管电流异常报警 99-发热箱－1#灯管电流异常报警 100-发热箱－2#灯管电流异常报警 101-发热箱－3#灯管电流异常报警 102-发热箱－4#灯管电流异常报警 103-运输带转速异常报警－I0.0/I0.1 104-急停报警－I0.2 105-缺相报警－I0.3 106-炉膛未闭合报警－I0.4 107-运输过载报警-I0.5 108-低气压报警-I0.6 109-防火阀报警－I0.7 110-进水水压高报警 111-进水水压低报警 112-出水流速低报警 113-外围抽风1气压高报警 114-外围抽风1气压低报警 115-外围抽风2气压高报警 116-外围抽风2气压低报警 117-外围抽风3气压高报警 118-外围抽风3气压低报警 119-运输电机变频器报警-OL2 120-抽风1变频器报警－OL2 121-抽风2变频器报警－OL2 122-冷却抽风变频器报警-OL2 123-发热箱变频器报警-OL2 124-堵片报警 125-烟雾报警-I1.3 126-电箱温度超温报警 127-外围抽风4气压高报警 128-外围抽风4气压低报警 129-冷却抽风2变频器报警-OL2 130-抽风3变频器报警-OL2 131-运输变频器报警485 132-抽风1变频器报警485 133-抽风2变频器报警485 134-冷却抽风变频器报警485 135-发热箱变频器报警485 136-电表报警485 137-进水水压表报警485 138-出水流速表报警485 139-24路电流采集模块1报警485 140-24路电流采集模块2报警485 141-温度采集模块1报警485 142-温度采集模块2报警485 143-外围抽风1报警485 144-外围抽风2报警485 145-外围抽风3报警485 146-外围抽风4报警485 147-冷却抽风2变频器报警485 148-抽风3变频器报警485 149-PLC出错报警 150-下游机故障报警 151-下游机故障停运输报警 152-下游机故障断加热报警 153-上1温区_PID故障 154-上2温区_PID故障 155-上3温区_PID故障 156-上4温区_PID故障 157-上5温区_PID故障 158-上6温区_PID故障 159-上7温区_PID故障 160-上8温区_PID故障 161-下1温区_PID故障 162-下2温区_PID故障 163-发热箱_PID故障 164-A燃烧塔_PID故障 165-B燃烧塔_PID故障 | ns=4;i=2485 | String | 只读 | [5 empty] | 生产设备 | 二号烘干炉306B（JAYZ2417847） | 扬州基地 | 一厂（晶运园区）-F3电池车间 | 电池工段 | 印刷 | 烘干炉 | 烘干炉 | 其他
电池车间二号烘干炉306B | 电池车间二号烘干炉306B#1区二号烘干炉实际功率 | 反馈值 | 能耗类 | 功率 | 1区二号烘干炉实际功率 | ns=4;i=763 | Float | 只读 |  |  |  |  | kW | 生产设备 | 二号烘干炉306B（JAYZ2417847） | 扬州基地 | 一厂（晶运园区）-F3电池车间 | 电池工段 | 印刷 | 烘干炉 | 烘干炉 | 其他
电池车间二号烘干炉306B | 电池车间二号烘干炉306B#2区烘干炉实际功率 | 反馈值 | 能耗类 | 功率 | 2区烘干炉实际功率 | ns=4;i=764 | Float | 只读 |  |  |  |  | kW | 生产设备 | 二号烘干炉306B（JAYZ2417847） | 扬州基地 | 一厂（晶运园区）-F3电池车间 | 电池工段 | 印刷 | 烘干炉 | 烘干炉 | 其他
电池车间二号烘干炉306B | 电池车间二号烘干炉306B#3区烘干炉实际功率 | 反馈值 | 能耗类 | 功率 | 3区烘干炉实际功率 | ns=4;i=765 | Float | 只读 |  |  |  |  | kW | 生产设备 | 二号烘干炉306B（JAYZ2417847） | 扬州基地 | 一厂（晶运园区）-F3电池车间 | 电池工段 | 印刷 | 烘干炉 | 烘干炉 | 其他
电池车间二号烘干炉306B | 电池车间二号烘干炉306B#4区烘干炉实际功率 | 反馈值 | 能耗类 | 功率 | 4区烘干炉实际功率 | ns=4;i=766 | Float | 只读 |  |  |  |  | kW | 生产设备 | 二号烘干炉306B（JAYZ2417847） | 扬州基地 | 一厂（晶运园区）-F3电池车间 | 电池工段 | 印刷 | 烘干炉 | 烘干炉 | 其他
电池车间二号烘干炉306B | 电池车间二号烘干炉306B#5区烘干炉实际功率 | 反馈值 | 能耗类 | 功率 | 5区烘干炉实际功率 | ns=4;i=767 | Float | 只读 |  |  |  |  | kW | 生产设备 | 二号烘干炉306B（JAYZ2417847） | 扬州基地 | 一厂（晶运园区）-F3电池车间 | 电池工段 | 印刷 | 烘干炉 | 烘干炉 | 其他
电池车间二号烘干炉306B | 电池车间二号烘干炉306B#6区烘干炉实际功率 | 反馈值 | 能耗类 | 功率 | 6区烘干炉实际功率 | ns=4;i=768 | Float | 只读 |  |  |  |  | kW | 生产设备 | 二号烘干炉306B（JAYZ2417847） | 扬州基地 | 一厂（晶运园区）-F3电池车间 | 电池工段 | 印刷 | 烘干炉 | 烘干炉 | 其他
电池车间二号烘干炉306B | 电池车间二号烘干炉306B#7区烘干炉实际功率 | 反馈值 | 能耗类 | 功率 | 7区烘干炉实际功率 | ns=4;i=769 | Float | 只读 |  |  |  |  | kW | 生产设备 | 二号烘干炉306B（JAYZ2417847） | 扬州基地 | 一厂（晶运园区）-F3电池车间 | 电池工段 | 印刷 | 烘干炉 | 烘干炉 | 其他
电池车间二号烘干炉306B | 电池车间二号烘干炉306B#8区烘干炉实际功率 | 反馈值 | 能耗类 | 功率 | 8区烘干炉实际功率 | ns=4;i=770 | Float | 只读 |  |  |  |  | kW | 生产设备 | 二号烘干炉306B（JAYZ2417847） | 扬州基地 | 一厂（晶运园区）-F3电池车间 | 电池工段 | 印刷 | 烘干炉 | 烘干炉 | 其他
电池车间二号烘干炉306B | 电池车间二号烘干炉306B#下1实际功率显示 | 反馈值 | 能耗类 | 功率 | 下1实际功率显示 | ns=4;i=771 | Float | 只读 |  |  |  |  | kW | 生产设备 | 二号烘干炉306B（JAYZ2417847） | 扬州基地 | 一厂（晶运园区）-F3电池车间 | 电池工段 | 印刷 | 烘干炉 | 烘干炉 | 其他
电池车间二号烘干炉306B | 电池车间二号烘干炉306B#下2实际功率显示 | 反馈值 | 能耗类 | 功率 | 下2实际功率显示 | ns=4;i=772 | Float | 只读 |  |  |  |  | kW | 生产设备 | 二号烘干炉306B（JAYZ2417847） | 扬州基地 | 一厂（晶运园区）-F3电池车间 | 电池工段 | 印刷 | 烘干炉 | 烘干炉 | 其他
电池车间二号烘干炉306B | 电池车间二号烘干炉306B#烘干炉发热箱实际功率 | 反馈值 | 能耗类 | 功率 | 烘干炉发热箱实际功率 | ns=4;i=773 | Float | 只读 |  |  |  |  | kW | 生产设备 | 二号烘干炉306B（JAYZ2417847） | 扬州基地 | 一厂（晶运园区）-F3电池车间 | 电池工段 | 印刷 | 烘干炉 | 烘干炉 | 其他
电池车间二号烘干炉306B | 电池车间二号烘干炉306B#1区烘干炉实际温度 | 反馈值 | 测量类 | 温度 | 1区烘干炉实际温度 | ns=4;i=713 | Float | 只读 |  |  |  |  | ℃ | 生产设备 | 二号烘干炉306B（JAYZ2417847） | 扬州基地 | 一厂（晶运园区）-F3电池车间 | 电池工段 | 印刷 | 烘干炉 | 烘干炉 | 其他
电池车间二号烘干炉306B | 电池车间二号烘干炉306B#2区烘干炉实际温度 | 反馈值 | 测量类 | 温度 | 2区烘干炉实际温度 | ns=4;i=714 | Float | 只读 |  |  |  |  | ℃ | 生产设备 | 二号烘干炉306B（JAYZ2417847） | 扬州基地 | 一厂（晶运园区）-F3电池车间 | 电池工段 | 印刷 | 烘干炉 | 烘干炉 | 其他
电池车间二号烘干炉306B | 电池车间二号烘干炉306B#3区烘干炉实际温度 | 反馈值 | 测量类 | 温度 | 3区烘干炉实际温度 | ns=4;i=715 | Float | 只读 |  |  |  |  | ℃ | 生产设备 | 二号烘干炉306B（JAYZ2417847） | 扬州基地 | 一厂（晶运园区）-F3电池车间 | 电池工段 | 印刷 | 烘干炉 | 烘干炉 | 其他
电池车间二号烘干炉306B | 电池车间二号烘干炉306B#4区烘干炉实际温度 | 反馈值 | 测量类 | 温度 | 4区烘干炉实际温度 | ns=4;i=716 | Float | 只读 |  |  |  |  | ℃ | 生产设备 | 二号烘干炉306B（JAYZ2417847） | 扬州基地 | 一厂（晶运园区）-F3电池车间 | 电池工段 | 印刷 | 烘干炉 | 烘干炉 | 其他
电池车间二号烘干炉306B | 电池车间二号烘干炉306B#5区烘干炉实际温度 | 反馈值 | 测量类 | 温度 | 5区烘干炉实际温度 | ns=4;i=717 | Float | 只读 |  |  |  |  | ℃ | 生产设备 | 二号烘干炉306B（JAYZ2417847） | 扬州基地 | 一厂（晶运园区）-F3电池车间 | 电池工段 | 印刷 | 烘干炉 | 烘干炉 | 其他
电池车间二号烘干炉306B | 电池车间二号烘干炉306B#6区烘干炉实际温度 | 反馈值 | 测量类 | 温度 | 6区烘干炉实际温度 | ns=4;i=718 | Float | 只读 |  |  |  |  | ℃ | 生产设备 | 二号烘干炉306B（JAYZ2417847） | 扬州基地 | 一厂（晶运园区）-F3电池车间 | 电池工段 | 印刷 | 烘干炉 | 烘干炉 | 其他
电池车间二号烘干炉306B | 电池车间二号烘干炉306B#7区烘干炉实际温度 | 反馈值 | 测量类 | 温度 | 7区烘干炉实际温度 | ns=4;i=719 | Float | 只读 |  |  |  |  | ℃ | 生产设备 | 二号烘干炉306B（JAYZ2417847） | 扬州基地 | 一厂（晶运园区）-F3电池车间 | 电池工段 | 印刷 | 烘干炉 | 烘干炉 | 其他
电池车间二号烘干炉306B | 电池车间二号烘干炉306B#8区烘干炉实际温度 | 反馈值 | 测量类 | 温度 | 8区烘干炉实际温度 | ns=4;i=720 | Float | 只读 |  |  |  |  | ℃ | 生产设备 | 二号烘干炉306B（JAYZ2417847） | 扬州基地 | 一厂（晶运园区）-F3电池车间 | 电池工段 | 印刷 | 烘干炉 | 烘干炉 | 其他
电池车间二号烘干炉306B | 电池车间二号烘干炉306B#下1区实际温度显示 | 反馈值 | 测量类 | 温度 | 下1区实际温度显示 | ns=4;i=721 | Float | 只读 |  |  |  |  | ℃ | 生产设备 | 二号烘干炉306B（JAYZ2417847） | 扬州基地 | 一厂（晶运园区）-F3电池车间 | 电池工段 | 印刷 | 烘干炉 | 烘干炉 | 其他
电池车间二号烘干炉306B | 电池车间二号烘干炉306B#下2区实际温度显示 | 反馈值 | 测量类 | 温度 | 下2区实际温度显示 | ns=4;i=722 | Float | 只读 |  |  |  |  | ℃ | 生产设备 | 二号烘干炉306B（JAYZ2417847） | 扬州基地 | 一厂（晶运园区）-F3电池车间 | 电池工段 | 印刷 | 烘干炉 | 烘干炉 | 其他
电池车间二号烘干炉306B | 电池车间二号烘干炉306B#烘干炉发热箱实际温度 | 反馈值 | 测量类 | 温度 | 烘干炉发热箱实际温度 | ns=4;i=723 | Float | 只读 |  |  |  |  | ℃ | 生产设备 | 二号烘干炉306B（JAYZ2417847） | 扬州基地 | 一厂（晶运园区）-F3电池车间 | 电池工段 | 印刷 | 烘干炉 | 烘干炉 | 其他
电池车间二号烘干炉306B | 电池车间二号烘干炉306B#上1区温度设定 | 设定值 | 工艺类 | 工艺参数 | 上1区温度设定 | ns=4;i=1851 | Float | 只读 |  |  |  |  | ℃ | 生产设备 | 二号烘干炉306B（JAYZ2417847） | 扬州基地 | 一厂（晶运园区）-F3电池车间 | 电池工段 | 印刷 | 烘干炉 | 烘干炉 | 其他
电池车间二号烘干炉306B | 电池车间二号烘干炉306B#上2区温度设定 | 设定值 | 工艺类 | 工艺参数 | 上2区温度设定 | ns=4;i=1852 | Float | 只读 |  |  |  |  | ℃ | 生产设备 | 二号烘干炉306B（JAYZ2417847） | 扬州基地 | 一厂（晶运园区）-F3电池车间 | 电池工段 | 印刷 | 烘干炉 | 烘干炉 | 其他
电池车间二号烘干炉306B | 电池车间二号烘干炉306B#上3区温度设定 | 设定值 | 工艺类 | 工艺参数 | 上3区温度设定 | ns=4;i=1853 | Float | 只读 |  |  |  |  | ℃ | 生产设备 | 二号烘干炉306B（JAYZ2417847） | 扬州基地 | 一厂（晶运园区）-F3电池车间 | 电池工段 | 印刷 | 烘干炉 | 烘干炉 | 其他
电池车间二号烘干炉306B | 电池车间二号烘干炉306B#上4区温度设定 | 设定值 | 工艺类 | 工艺参数 | 上4区温度设定 | ns=4;i=1854 | Float | 只读 |  |  |  |  | ℃ | 生产设备 | 二号烘干炉306B（JAYZ2417847） | 扬州基地 | 一厂（晶运园区）-F3电池车间 | 电池工段 | 印刷 | 烘干炉 | 烘干炉 | 其他
电池车间二号烘干炉306B | 电池车间二号烘干炉306B#上5区温度设定 | 设定值 | 工艺类 | 工艺参数 | 上5区温度设定 | ns=4;i=1855 | Float | 只读 |  |  |  |  | ℃ | 生产设备 | 二号烘干炉306B（JAYZ2417847） | 扬州基地 | 一厂（晶运园区）-F3电池车间 | 电池工段 | 印刷 | 烘干炉 | 烘干炉 | 其他
电池车间二号烘干炉306B | 电池车间二号烘干炉306B#上6区温度设定 | 设定值 | 工艺类 | 工艺参数 | 上6区温度设定 | ns=4;i=1856 | Float | 只读 |  |  |  |  | ℃ | 生产设备 | 二号烘干炉306B（JAYZ2417847） | 扬州基地 | 一厂（晶运园区）-F3电池车间 | 电池工段 | 印刷 | 烘干炉 | 烘干炉 | 其他
电池车间二号烘干炉306B | 电池车间二号烘干炉306B#上7区温度设定 | 设定值 | 工艺类 | 工艺参数 | 上7区温度设定 | ns=4;i=1857 | Float | 只读 |  |  |  |  | ℃ | 生产设备 | 二号烘干炉306B（JAYZ2417847） | 扬州基地 | 一厂（晶运园区）-F3电池车间 | 电池工段 | 印刷 | 烘干炉 | 烘干炉 | 其他
电池车间二号烘干炉306B | 电池车间二号烘干炉306B#上8区温度设定 | 设定值 | 工艺类 | 工艺参数 | 上8区温度设定 | ns=4;i=1858 | Float | 只读 |  |  |  |  | ℃ | 生产设备 | 二号烘干炉306B（JAYZ2417847） | 扬州基地 | 一厂（晶运园区）-F3电池车间 | 电池工段 | 印刷 | 烘干炉 | 烘干炉 | 其他
电池车间二号烘干炉306B | 电池车间二号烘干炉306B#下1温度设定 | 设定值 | 工艺类 | 工艺参数 | 下1温度设定 | ns=4;i=1859 | Float | 只读 |  |  |  |  | ℃ | 生产设备 | 二号烘干炉306B（JAYZ2417847） | 扬州基地 | 一厂（晶运园区）-F3电池车间 | 电池工段 | 印刷 | 烘干炉 | 烘干炉 | 其他
电池车间二号烘干炉306B | 电池车间二号烘干炉306B#下2温度设定 | 设定值 | 工艺类 | 工艺参数 | 下2温度设定 | ns=4;i=1860 | Float | 只读 |  |  |  |  | ℃ | 生产设备 | 二号烘干炉306B（JAYZ2417847） | 扬州基地 | 一厂（晶运园区）-F3电池车间 | 电池工段 | 印刷 | 烘干炉 | 烘干炉 | 其他
电池车间二号烘干炉306B | 电池车间二号烘干炉306B#发热箱温度设定 | 设定值 | 工艺类 | 工艺参数 | 发热箱温度设定 | ns=4;i=1861 | Float | 只读 |  |  |  |  | ℃ | 生产设备 | 二号烘干炉306B（JAYZ2417847） | 扬州基地 | 一厂（晶运园区）-F3电池车间 | 电池工段 | 印刷 | 烘干炉 | 烘干炉 | 其他
电池车间二号烘干炉306B | 电池车间二号烘干炉306B#A燃烧塔温度设定 | 设定值 | 工艺类 | 工艺参数 | A燃烧塔温度设定 | ns=4;i=1862 | Float | 只读 |  |  |  |  | ℃ | 生产设备 | 二号烘干炉306B（JAYZ2417847） | 扬州基地 | 一厂（晶运园区）-F3电池车间 | 电池工段 | 印刷 | 烘干炉 | 烘干炉 | 其他
电池车间二号烘干炉306B | 电池车间二号烘干炉306B#B燃烧塔温度设定 | 设定值 | 工艺类 | 工艺参数 | B燃烧塔温度设定 | ns=4;i=1863 | Float | 只读 |  |  |  |  | ℃ | 生产设备 | 二号烘干炉306B（JAYZ2417847） | 扬州基地 | 一厂（晶运园区）-F3电池车间 | 电池工段 | 印刷 | 烘干炉 | 烘干炉 | 其他
电池车间二号烘干炉306B | 电池车间二号烘干炉306B#排废1温度显示 | 反馈值 | 测量类 | 温度 | 排废1温度显示 | ns=4;i=938 | Float | 只读 |  |  |  |  | ℃ | 生产设备 | 二号烘干炉306B（JAYZ2417847） | 扬州基地 | 一厂（晶运园区）-F3电池车间 | 电池工段 | 印刷 | 烘干炉 | 烘干炉 | 其他
电池车间二号烘干炉307A | 电池车间二号烘干炉307A#1区二号烘干炉实际功率 | 反馈值 | 能耗类 | 功率 | 1区二号烘干炉实际功率 | ns=4;i=763 | Float | 只读 |  |  |  |  | kW | 生产设备 | 二号烘干炉307A（JAYZ2417848） | 扬州基地 | 一厂（晶运园区）-F3电池车间 | 电池工段 | 印刷 | 烘干炉 | 烘干炉 | 其他
电池车间二号烘干炉307A | 电池车间二号烘干炉307A#2区烘干炉实际功率 | 反馈值 | 能耗类 | 功率 | 2区烘干炉实际功率 | ns=4;i=764 | Float | 只读 |  |  |  |  | kW | 生产设备 | 二号烘干炉307A（JAYZ2417848） | 扬州基地 | 一厂（晶运园区）-F3电池车间 | 电池工段 | 印刷 | 烘干炉 | 烘干炉 | 其他
电池车间二号烘干炉307A | 电池车间二号烘干炉307A#3区烘干炉实际功率 | 反馈值 | 能耗类 | 功率 | 3区烘干炉实际功率 | ns=4;i=765 | Float | 只读 |  |  |  |  | kW | 生产设备 | 二号烘干炉307A（JAYZ2417848） | 扬州基地 | 一厂（晶运园区）-F3电池车间 | 电池工段 | 印刷 | 烘干炉 | 烘干炉 | 其他
电池车间二号烘干炉307A | 电池车间二号烘干炉307A#4区烘干炉实际功率 | 反馈值 | 能耗类 | 功率 | 4区烘干炉实际功率 | ns=4;i=766 | Float | 只读 |  |  |  |  | kW | 生产设备 | 二号烘干炉307A（JAYZ2417848） | 扬州基地 | 一厂（晶运园区）-F3电池车间 | 电池工段 | 印刷 | 烘干炉 | 烘干炉 | 其他
电池车间二号烘干炉307A | 电池车间二号烘干炉307A#5区烘干炉实际功率 | 反馈值 | 能耗类 | 功率 | 5区烘干炉实际功率 | ns=4;i=767 | Float | 只读 |  |  |  |  | kW | 生产设备 | 二号烘干炉307A（JAYZ2417848） | 扬州基地 | 一厂（晶运园区）-F3电池车间 | 电池工段 | 印刷 | 烘干炉 | 烘干炉 | 其他
电池车间二号烘干炉307A | 电池车间二号烘干炉307A#6区烘干炉实际功率 | 反馈值 | 能耗类 | 功率 | 6区烘干炉实际功率 | ns=4;i=768 | Float | 只读 |  |  |  |  | kW | 生产设备 | 二号烘干炉307A（JAYZ2417848） | 扬州基地 | 一厂（晶运园区）-F3电池车间 | 电池工段 | 印刷 | 烘干炉 | 烘干炉 | 其他
电池车间二号烘干炉307A | 电池车间二号烘干炉307A#7区烘干炉实际功率 | 反馈值 | 能耗类 | 功率 | 7区烘干炉实际功率 | ns=4;i=769 | Float | 只读 |  |  |  |  | kW | 生产设备 | 二号烘干炉307A（JAYZ2417848） | 扬州基地 | 一厂（晶运园区）-F3电池车间 | 电池工段 | 印刷 | 烘干炉 | 烘干炉 | 其他
电池车间二号烘干炉307A | 电池车间二号烘干炉307A#8区烘干炉实际功率 | 反馈值 | 能耗类 | 功率 | 8区烘干炉实际功率 | ns=4;i=770 | Float | 只读 |  |  |  |  | kW | 生产设备 | 二号烘干炉307A（JAYZ2417848） | 扬州基地 | 一厂（晶运园区）-F3电池车间 | 电池工段 | 印刷 | 烘干炉 | 烘干炉 | 其他
电池车间二号烘干炉307A | 电池车间二号烘干炉307A#下1实际功率显示 | 反馈值 | 能耗类 | 功率 | 下1实际功率显示 | ns=4;i=771 | Float | 只读 |  |  |  |  | kW | 生产设备 | 二号烘干炉307A（JAYZ2417848） | 扬州基地 | 一厂（晶运园区）-F3电池车间 | 电池工段 | 印刷 | 烘干炉 | 烘干炉 | 其他
电池车间二号烘干炉307A | 电池车间二号烘干炉307A#下2实际功率显示 | 反馈值 | 能耗类 | 功率 | 下2实际功率显示 | ns=4;i=772 | Float | 只读 |  |  |  |  | kW | 生产设备 | 二号烘干炉307A（JAYZ2417848） | 扬州基地 | 一厂（晶运园区）-F3电池车间 | 电池工段 | 印刷 | 烘干炉 | 烘干炉 | 其他
电池车间二号烘干炉307A | 电池车间二号烘干炉307A#烘干炉发热箱实际功率 | 反馈值 | 能耗类 | 功率 | 烘干炉发热箱实际功率 | ns=4;i=773 | Float | 只读 |  |  |  |  | kW | 生产设备 | 二号烘干炉307A（JAYZ2417848） | 扬州基地 | 一厂（晶运园区）-F3电池车间 | 电池工段 | 印刷 | 烘干炉 | 烘干炉 | 其他
电池车间二号烘干炉307A | 电池车间二号烘干炉307A#1区烘干炉实际温度 | 反馈值 | 测量类 | 温度 | 1区烘干炉实际温度 | ns=4;i=713 | Float | 只读 |  |  |  |  | ℃ | 生产设备 | 二号烘干炉307A（JAYZ2417848） | 扬州基地 | 一厂（晶运园区）-F3电池车间 | 电池工段 | 印刷 | 烘干炉 | 烘干炉 | 其他
电池车间二号烘干炉307A | 电池车间二号烘干炉307A#2区烘干炉实际温度 | 反馈值 | 测量类 | 温度 | 2区烘干炉实际温度 | ns=4;i=714 | Float | 只读 |  |  |  |  | ℃ | 生产设备 | 二号烘干炉307A（JAYZ2417848） | 扬州基地 | 一厂（晶运园区）-F3电池车间 | 电池工段 | 印刷 | 烘干炉 | 烘干炉 | 其他
电池车间二号烘干炉307A | 电池车间二号烘干炉307A#3区烘干炉实际温度 | 反馈值 | 测量类 | 温度 | 3区烘干炉实际温度 | ns=4;i=715 | Float | 只读 |  |  |  |  | ℃ | 生产设备 | 二号烘干炉307A（JAYZ2417848） | 扬州基地 | 一厂（晶运园区）-F3电池车间 | 电池工段 | 印刷 | 烘干炉 | 烘干炉 | 其他
电池车间二号烘干炉307A | 电池车间二号烘干炉307A#4区烘干炉实际温度 | 反馈值 | 测量类 | 温度 | 4区烘干炉实际温度 | ns=4;i=716 | Float | 只读 |  |  |  |  | ℃ | 生产设备 | 二号烘干炉307A（JAYZ2417848） | 扬州基地 | 一厂（晶运园区）-F3电池车间 | 电池工段 | 印刷 | 烘干炉 | 烘干炉 | 其他
电池车间二号烘干炉307A | 电池车间二号烘干炉307A#5区烘干炉实际温度 | 反馈值 | 测量类 | 温度 | 5区烘干炉实际温度 | ns=4;i=717 | Float | 只读 |  |  |  |  | ℃ | 生产设备 | 二号烘干炉307A（JAYZ2417848） | 扬州基地 | 一厂（晶运园区）-F3电池车间 | 电池工段 | 印刷 | 烘干炉 | 烘干炉 | 其他
电池车间二号烘干炉307A | 电池车间二号烘干炉307A#6区烘干炉实际温度 | 反馈值 | 测量类 | 温度 | 6区烘干炉实际温度 | ns=4;i=718 | Float | 只读 |  |  |  |  | ℃ | 生产设备 | 二号烘干炉307A（JAYZ2417848） | 扬州基地 | 一厂（晶运园区）-F3电池车间 | 电池工段 | 印刷 | 烘干炉 | 烘干炉 | 其他
电池车间二号烘干炉307A | 电池车间二号烘干炉307A#7区烘干炉实际温度 | 反馈值 | 测量类 | 温度 | 7区烘干炉实际温度 | ns=4;i=719 | Float | 只读 |  |  |  |  | ℃ | 生产设备 | 二号烘干炉307A（JAYZ2417848） | 扬州基地 | 一厂（晶运园区）-F3电池车间 | 电池工段 | 印刷 | 烘干炉 | 烘干炉 | 其他
电池车间二号烘干炉307A | 电池车间二号烘干炉307A#8区烘干炉实际温度 | 反馈值 | 测量类 | 温度 | 8区烘干炉实际温度 | ns=4;i=720 | Float | 只读 |  |  |  |  | ℃ | 生产设备 | 二号烘干炉307A（JAYZ2417848） | 扬州基地 | 一厂（晶运园区）-F3电池车间 | 电池工段 | 印刷 | 烘干炉 | 烘干炉 | 其他
电池车间二号烘干炉307A | 电池车间二号烘干炉307A#下1区实际温度显示 | 反馈值 | 测量类 | 温度 | 下1区实际温度显示 | ns=4;i=721 | Float | 只读 |  |  |  |  | ℃ | 生产设备 | 二号烘干炉307A（JAYZ2417848） | 扬州基地 | 一厂（晶运园区）-F3电池车间 | 电池工段 | 印刷 | 烘干炉 | 烘干炉 | 其他
电池车间二号烘干炉307A | 电池车间二号烘干炉307A#下2区实际温度显示 | 反馈值 | 测量类 | 温度 | 下2区实际温度显示 | ns=4;i=722 | Float | 只读 |  |  |  |  | ℃ | 生产设备 | 二号烘干炉307A（JAYZ2417848） | 扬州基地 | 一厂（晶运园区）-F3电池车间 | 电池工段 | 印刷 | 烘干炉 | 烘干炉 | 其他
电池车间二号烘干炉307A | 电池车间二号烘干炉307A#烘干炉发热箱实际温度 | 反馈值 | 测量类 | 温度 | 烘干炉发热箱实际温度 | ns=4;i=723 | Float | 只读 |  |  |  |  | ℃ | 生产设备 | 二号烘干炉307A（JAYZ2417848） | 扬州基地 | 一厂（晶运园区）-F3电池车间 | 电池工段 | 印刷 | 烘干炉 | 烘干炉 | 其他
电池车间二号烘干炉307A | 电池车间二号烘干炉307A#上1区温度设定 | 设定值 | 工艺类 | 工艺参数 | 上1区温度设定 | ns=4;i=1851 | Float | 只读 |  |  |  |  | ℃ | 生产设备 | 二号烘干炉307A（JAYZ2417848） | 扬州基地 | 一厂（晶运园区）-F3电池车间 | 电池工段 | 印刷 | 烘干炉 | 烘干炉 | 其他
电池车间二号烘干炉307A | 电池车间二号烘干炉307A#上2区温度设定 | 设定值 | 工艺类 | 工艺参数 | 上2区温度设定 | ns=4;i=1852 | Float | 只读 |  |  |  |  | ℃ | 生产设备 | 二号烘干炉307A（JAYZ2417848） | 扬州基地 | 一厂（晶运园区）-F3电池车间 | 电池工段 | 印刷 | 烘干炉 | 烘干炉 | 其他
电池车间二号烘干炉307A | 电池车间二号烘干炉307A#上3区温度设定 | 设定值 | 工艺类 | 工艺参数 | 上3区温度设定 | ns=4;i=1853 | Float | 只读 |  |  |  |  | ℃ | 生产设备 | 二号烘干炉307A（JAYZ2417848） | 扬州基地 | 一厂（晶运园区）-F3电池车间 | 电池工段 | 印刷 | 烘干炉 | 烘干炉 | 其他
电池车间二号烘干炉307A | 电池车间二号烘干炉307A#上4区温度设定 | 设定值 | 工艺类 | 工艺参数 | 上4区温度设定 | ns=4;i=1854 | Float | 只读 |  |  |  |  | ℃ | 生产设备 | 二号烘干炉307A（JAYZ2417848） | 扬州基地 | 一厂（晶运园区）-F3电池车间 | 电池工段 | 印刷 | 烘干炉 | 烘干炉 | 其他
电池车间二号烘干炉307A | 电池车间二号烘干炉307A#上5区温度设定 | 设定值 | 工艺类 | 工艺参数 | 上5区温度设定 | ns=4;i=1855 | Float | 只读 |  |  |  |  | ℃ | 生产设备 | 二号烘干炉307A（JAYZ2417848） | 扬州基地 | 一厂（晶运园区）-F3电池车间 | 电池工段 | 印刷 | 烘干炉 | 烘干炉 | 其他
电池车间二号烘干炉307A | 电池车间二号烘干炉307A#上6区温度设定 | 设定值 | 工艺类 | 工艺参数 | 上6区温度设定 | ns=4;i=1856 | Float | 只读 |  |  |  |  | ℃ | 生产设备 | 二号烘干炉307A（JAYZ2417848） | 扬州基地 | 一厂（晶运园区）-F3电池车间 | 电池工段 | 印刷 | 烘干炉 | 烘干炉 | 其他
电池车间二号烘干炉307A | 电池车间二号烘干炉307A#上7区温度设定 | 设定值 | 工艺类 | 工艺参数 | 上7区温度设定 | ns=4;i=1857 | Float | 只读 |  |  |  |  | ℃ | 生产设备 | 二号烘干炉307A（JAYZ2417848） | 扬州基地 | 一厂（晶运园区）-F3电池车间 | 电池工段 | 印刷 | 烘干炉 | 烘干炉 | 其他
电池车间二号烘干炉307A | 电池车间二号烘干炉307A#上8区温度设定 | 设定值 | 工艺类 | 工艺参数 | 上8区温度设定 | ns=4;i=1858 | Float | 只读 |  |  |  |  | ℃ | 生产设备 | 二号烘干炉307A（JAYZ2417848） | 扬州基地 | 一厂（晶运园区）-F3电池车间 | 电池工段 | 印刷 | 烘干炉 | 烘干炉 | 其他
电池车间二号烘干炉307A | 电池车间二号烘干炉307A#下1温度设定 | 设定值 | 工艺类 | 工艺参数 | 下1温度设定 | ns=4;i=1859 | Float | 只读 |  |  |  |  | ℃ | 生产设备 | 二号烘干炉307A（JAYZ2417848） | 扬州基地 | 一厂（晶运园区）-F3电池车间 | 电池工段 | 印刷 | 烘干炉 | 烘干炉 | 其他
电池车间二号烘干炉307A | 电池车间二号烘干炉307A#下2温度设定 | 设定值 | 工艺类 | 工艺参数 | 下2温度设定 | ns=4;i=1860 | Float | 只读 |  |  |  |  | ℃ | 生产设备 | 二号烘干炉307A（JAYZ2417848） | 扬州基地 | 一厂（晶运园区）-F3电池车间 | 电池工段 | 印刷 | 烘干炉 | 烘干炉 | 其他
电池车间二号烘干炉307A | 电池车间二号烘干炉307A#发热箱温度设定 | 设定值 | 工艺类 | 工艺参数 | 发热箱温度设定 | ns=4;i=1861 | Float | 只读 |  |  |  |  | ℃ | 生产设备 | 二号烘干炉307A（JAYZ2417848） | 扬州基地 | 一厂（晶运园区）-F3电池车间 | 电池工段 | 印刷 | 烘干炉 | 烘干炉 | 其他
电池车间二号烘干炉307A | 电池车间二号烘干炉307A#A燃烧塔温度设定 | 设定值 | 工艺类 | 工艺参数 | A燃烧塔温度设定 | ns=4;i=1862 | Float | 只读 |  |  |  |  | ℃ | 生产设备 | 二号烘干炉307A（JAYZ2417848） | 扬州基地 | 一厂（晶运园区）-F3电池车间 | 电池工段 | 印刷 | 烘干炉 | 烘干炉 | 其他
电池车间二号烘干炉307A | 电池车间二号烘干炉307A#B燃烧塔温度设定 | 设定值 | 工艺类 | 工艺参数 | B燃烧塔温度设定 | ns=4;i=1863 | Float | 只读 |  |  |  |  | ℃ | 生产设备 | 二号烘干炉307A（JAYZ2417848） | 扬州基地 | 一厂（晶运园区）-F3电池车间 | 电池工段 | 印刷 | 烘干炉 | 烘干炉 | 其他
电池车间二号烘干炉307A | 电池车间二号烘干炉307A#排废1温度显示 | 反馈值 | 测量类 | 温度 | 排废1温度显示 | ns=4;i=938 | Float | 只读 |  |  |  |  | ℃ | 生产设备 | 二号烘干炉307A（JAYZ2417848） | 扬州基地 | 一厂（晶运园区）-F3电池车间 | 电池工段 | 印刷 | 烘干炉 | 烘干炉 | 其他
电池车间二号烘干炉307A | 电池车间二号烘干炉307A#排废2温度显示 | 反馈值 | 测量类 | 温度 | 排废2温度显示 | ns=4;i=939 | Float | 只读 |  |  |  |  | ℃ | 生产设备 | 二号烘干炉307A（JAYZ2417848） | 扬州基地 | 一厂（晶运园区）-F3电池车间 | 电池工段 | 印刷 | 烘干炉 | 烘干炉 | 其他
电池车间二号烘干炉307A | 电池车间二号烘干炉307A#排废3温度显示 | 反馈值 | 测量类 | 温度 | 排废3温度显示 | ns=4;i=940 | Float | 只读 |  |  |  |  | ℃ | 生产设备 | 二号烘干炉307A（JAYZ2417848） | 扬州基地 | 一厂（晶运园区）-F3电池车间 | 电池工段 | 印刷 | 烘干炉 | 烘干炉 | 其他
电池车间二号烘干炉307A | 电池车间二号烘干炉307A#电箱温度显示 | 反馈值 | 测量类 | 温度 | 电箱温度显示 | ns=4;i=941 | Float | 只读 |  |  |  |  | ℃ | 生产设备 | 二号烘干炉307A（JAYZ2417848） | 扬州基地 | 一厂（晶运园区）-F3电池车间 | 电池工段 | 印刷 | 烘干炉 | 烘干炉 | 其他
电池车间二号烘干炉307A | 电池车间二号烘干炉307A#出水温度显示 | 反馈值 | 测量类 | 温度 | 出水温度显示 | ns=4;i=942 | Float | 只读 |  |  |  |  | ℃ | 生产设备 | 二号烘干炉307A（JAYZ2417848） | 扬州基地 | 一厂（晶运园区）-F3电池车间 | 电池工段 | 印刷 | 烘干炉 | 烘干炉 | 其他
电池车间二号烘干炉307A | 电池车间二号烘干炉307A#A燃烧塔上限显示 | 反馈值 | 信号类 | 触限位 | A燃烧塔上限显示 | ns=4;i=981 | Float | 只读 | [5 empty] | 生产设备 | 二号烘干炉307A（JAYZ2417848） | 扬州基地 | 一厂（晶运园区）-F3电池车间 | 电池工段 | 印刷 | 烘干炉 | 烘干炉 | 其他
电池车间二号烘干炉307A | 电池车间二号烘干炉307A#A燃烧塔燃烧温度显示 | 反馈值 | 测量类 | 温度 | A燃烧塔燃烧温度显示 | ns=4;i=982 | Float | 只读 |  |  |  |  | ℃ | 生产设备 | 二号烘干炉307A（JAYZ2417848） | 扬州基地 | 一厂（晶运园区）-F3电池车间 | 电池工段 | 印刷 | 烘干炉 | 烘干炉 | 其他
电池车间二号烘干炉307A | 电池车间二号烘干炉307A#A燃烧塔炉体温度显示 | 反馈值 | 测量类 | 温度 | A燃烧塔炉体温度显示 | ns=4;i=983 | Float | 只读 |  |  |  |  | ℃ | 生产设备 | 二号烘干炉307A（JAYZ2417848） | 扬州基地 | 一厂（晶运园区）-F3电池车间 | 电池工段 | 印刷 | 烘干炉 | 烘干炉 | 其他
电池车间二号烘干炉307A | 电池车间二号烘干炉307A#A燃烧塔出口温度显示 | 反馈值 | 测量类 | 温度 | A燃烧塔出口温度显示 | ns=4;i=984 | Float | 只读 |  |  |  |  | ℃ | 生产设备 | 二号烘干炉307A（JAYZ2417848） | 扬州基地 | 一厂（晶运园区）-F3电池车间 | 电池工段 | 印刷 | 烘干炉 | 烘干炉 | 其他
电池车间二号烘干炉307A | 电池车间二号烘干炉307A#B燃烧塔上限显示 | 反馈值 | 信号类 | 触限位 | B燃烧塔上限显示 | ns=4;i=985 | Float | 只读 | [5 empty] | 生产设备 | 二号烘干炉307A（JAYZ2417848） | 扬州基地 | 一厂（晶运园区）-F3电池车间 | 电池工段 | 印刷 | 烘干炉 | 烘干炉 | 其他
电池车间二号烘干炉307A | 电池车间二号烘干炉307A#B燃烧塔燃烧温度显示 | 反馈值 | 速度类 | 温度 | B燃烧塔燃烧温度显示 | ns=4;i=986 | Float | 只读 |  |  |  |  | ℃ | 生产设备 | 二号烘干炉307A（JAYZ2417848） | 扬州基地 | 一厂（晶运园区）-F3电池车间 | 电池工段 | 印刷 | 烘干炉 | 烘干炉 | 其他
电池车间二号烘干炉307A | 电池车间二号烘干炉307A#B燃烧塔炉体温度显示 | 反馈值 | 速度类 | 温度 | B燃烧塔炉体温度显示 | ns=4;i=987 | Float | 只读 |  |  |  |  | ℃ | 生产设备 | 二号烘干炉307A（JAYZ2417848） | 扬州基地 | 一厂（晶运园区）-F3电池车间 | 电池工段 | 印刷 | 烘干炉 | 烘干炉 | 其他
电池车间二号烘干炉307A | 电池车间二号烘干炉307A#排废4温度显示显示 | 反馈值 | 速度类 | 温度 | 排废4温度显示显示 | ns=4;i=988 | Float | 只读 |  |  |  |  | ℃ | 生产设备 | 二号烘干炉307A（JAYZ2417848） | 扬州基地 | 一厂（晶运园区）-F3电池车间 | 电池工段 | 印刷 | 烘干炉 | 烘干炉 | 其他
电池车间二号烘干炉307A | 电池车间二号烘干炉307A#外围抽风1压力显示 | 反馈值 | 测量类 | 压力 | 外围抽风1压力显示 | ns=4;i=1656 | Word | 只读 |  |  |  |  | pa | 生产设备 | 二号烘干炉307A（JAYZ2417848） | 扬州基地 | 一厂（晶运园区）-F3电池车间 | 电池工段 | 印刷 | 烘干炉 | 烘干炉 | 其他
电池车间二号烘干炉307A | 电池车间二号烘干炉307A#外围抽风2压力显示 | 反馈值 | 测量类 | 压力 | 外围抽风2压力显示 | ns=4;i=1657 | Word | 只读 |  |  |  |  | pa | 生产设备 | 二号烘干炉307A（JAYZ2417848） | 扬州基地 | 一厂（晶运园区）-F3电池车间 | 电池工段 | 印刷 | 烘干炉 | 烘干炉 | 其他
电池车间二号烘干炉307A | 电池车间二号烘干炉307A#外围抽风3压力显示 | 反馈值 | 测量类 | 压力 | 外围抽风3压力显示 | ns=4;i=1658 | Word | 只读 |  |  |  |  | pa | 生产设备 | 二号烘干炉307A（JAYZ2417848） | 扬州基地 | 一厂（晶运园区）-F3电池车间 | 电池工段 | 印刷 | 烘干炉 | 烘干炉 | 其他
电池车间二号烘干炉307A | 电池车间二号烘干炉307A#外围抽风4压力显示 | 反馈值 | 测量类 | 压力 | 外围抽风4压力显示 | ns=4;i=1659 | Float | 只读 |  |  |  |  | pa | 生产设备 | 二号烘干炉307A（JAYZ2417848） | 扬州基地 | 一厂（晶运园区）-F3电池车间 | 电池工段 | 印刷 | 烘干炉 | 烘干炉 | 其他
电池车间二号烘干炉307A | 电池车间二号烘干炉307A#进水水压显示 | 反馈值 | 测量类 | 压力 | 进水水压显示 | ns=4;i=1666 | Float | 只读 |  |  |  |  | Mpa | 生产设备 | 二号烘干炉307A（JAYZ2417848） | 扬州基地 | 一厂（晶运园区）-F3电池车间 | 电池工段 | 印刷 | 烘干炉 | 烘干炉 | 其他
电池车间二号烘干炉307A | 电池车间二号烘干炉307A#出水流量显示 | 反馈值 | 速度类 | 流量 | 出水流量显示 | ns=4;i=1667 | Float | 只读 |  |  |  |  | m³/h | 生产设备 | 二号烘干炉307A（JAYZ2417848） | 扬州基地 | 一厂（晶运园区）-F3电池车间 | 电池工段 | 印刷 | 烘干炉 | 烘干炉 | 其他
电池车间二号烘干炉307A | 电池车间二号烘干炉307A#抽风1速度显示 | 反馈值 | 速度类 | 转速 | 抽风1速度显示 | ns=4;i=1221 | Float | 只读 |  |  |  |  | mm/min | 生产设备 | 二号烘干炉307A（JAYZ2417848） | 扬州基地 | 一厂（晶运园区）-F3电池车间 | 电池工段 | 印刷 | 烘干炉 | 烘干炉 | 其他
电池车间二号烘干炉307A | 电池车间二号烘干炉307A#抽风2速度显示 | 反馈值 | 速度类 | 转速 | 抽风2速度显示 | ns=4;i=1222 | String | 只读 |  |  |  |  | mm/min | 生产设备 | 二号烘干炉307A（JAYZ2417848） | 扬州基地 | 一厂（晶运园区）-F3电池车间 | 电池工段 | 印刷 | 烘干炉 | 烘干炉 | 其他
电池车间二号烘干炉307A | 电池车间二号烘干炉307A#冷却风机速度显示 | 反馈值 | 速度类 | 转速 | 冷却风机速度显示 | ns=4;i=1223 | String | 只读 |  |  |  |  | mm/min | 生产设备 | 二号烘干炉307A（JAYZ2417848） | 扬州基地 | 一厂（晶运园区）-F3电池车间 | 电池工段 | 印刷 | 烘干炉 | 烘干炉 | 其他
电池车间二号烘干炉307A | 电池车间二号烘干炉307A#发热箱风机速度显示 | 反馈值 | 速度类 | 转速 | 发热箱风机速度显示 | ns=4;i=1224 | String | 只读 |  |  |  |  | mm/min | 生产设备 | 二号烘干炉307A（JAYZ2417848） | 扬州基地 | 一厂（晶运园区）-F3电池车间 | 电池工段 | 印刷 | 烘干炉 | 烘干炉 | 其他
电池车间二号烘干炉307A | 电池车间二号烘干炉307A#A燃烧塔风机速度显示 | 反馈值 | 速度类 | 转速 | A燃烧塔风机速度显示 | ns=4;i=1225 | String | 只读 |  |  |  |  | mm/min | 生产设备 | 二号烘干炉307A（JAYZ2417848） | 扬州基地 | 一厂（晶运园区）-F3电池车间 | 电池工段 | 印刷 | 烘干炉 | 烘干炉 | 其他
电池车间二号烘干炉307A | 电池车间二号烘干炉307A#B燃烧塔风机速度显示 | 反馈值 | 速度类 | 转速 | B燃烧塔风机速度显示 | ns=4;i=1226 | String | 只读 |  |  |  |  | mm/min | 生产设备 | 二号烘干炉307A（JAYZ2417848） | 扬州基地 | 一厂（晶运园区）-F3电池车间 | 电池工段 | 印刷 | 烘干炉 | 烘干炉 | 其他
电池车间二号烘干炉307A | 电池车间二号烘干炉307A#运输速度显示 | 反馈值 | 速度类 | 转速 | 运输速度显示 | ns=4;i=1669 | String | 只读 |  |  |  |  | mm/min | 生产设备 | 二号烘干炉307A（JAYZ2417848） | 扬州基地 | 一厂（晶运园区）-F3电池车间 | 电池工段 | 印刷 | 烘干炉 | 烘干炉 | 其他
电池车间二号烘干炉307A | 电池车间二号烘干炉307A#抽风1速度设定 | 设定值 | 工艺类 | 工艺参数 | 抽风1速度设定 | ns=4;i=2086 | String | 只读 |  |  |  |  | mm/min | 生产设备 | 二号烘干炉307A（JAYZ2417848） | 扬州基地 | 一厂（晶运园区）-F3电池车间 | 电池工段 | 印刷 | 烘干炉 | 烘干炉 | 其他
电池车间二号烘干炉307A | 电池车间二号烘干炉307A#抽风2速度设定 | 设定值 | 工艺类 | 工艺参数 | 抽风2速度设定 | ns=4;i=2087 | String | 只读 |  |  |  |  | mm/min | 生产设备 | 二号烘干炉307A（JAYZ2417848） | 扬州基地 | 一厂（晶运园区）-F3电池车间 | 电池工段 | 印刷 | 烘干炉 | 烘干炉 | 其他
电池车间二号烘干炉307A | 电池车间二号烘干炉307A#烘干炉冷却风机速度设定值 | 设定值 | 工艺类 | 工艺参数 | 烘干炉冷却风机速度设定值 | ns=4;i=2088 | String | 只读 |  |  |  |  | mm/min | 生产设备 | 二号烘干炉307A（JAYZ2417848） | 扬州基地 | 一厂（晶运园区）-F3电池车间 | 电池工段 | 印刷 | 烘干炉 | 烘干炉 | 其他
电池车间二号烘干炉307A | 电池车间二号烘干炉307A#二号烘干炉发热箱风机速度设定值 | 设定值 | 速度类 | 转速 | 二号烘干炉发热箱风机速度设定值 | ns=4;i=2089 | Float | 只读 |  |  |  |  | mm/min | 生产设备 | 二号烘干炉307A（JAYZ2417848） | 扬州基地 | 一厂（晶运园区）-F3电池车间 | 电池工段 | 印刷 | 烘干炉 | 烘干炉 | 其他
电池车间二号烘干炉307A | 电池车间二号烘干炉307A#A燃烧塔风机速度设定 | 设定值 | 工艺类 | 工艺参数 | A燃烧塔风机速度设定 | ns=4;i=2090 | Float | 只读 |  |  |  |  | mm/min | 生产设备 | 二号烘干炉307A（JAYZ2417848） | 扬州基地 | 一厂（晶运园区）-F3电池车间 | 电池工段 | 印刷 | 烘干炉 | 烘干炉 | 其他
电池车间二号烘干炉307A | 电池车间二号烘干炉307A#B燃烧塔风机速度设定 | 设定值 | 工艺类 | 工艺参数 | B燃烧塔风机速度设定 | ns=4;i=2091 | Float | 只读 |  |  |  |  | mm/min | 生产设备 | 二号烘干炉307A（JAYZ2417848） | 扬州基地 | 一厂（晶运园区）-F3电池车间 | 电池工段 | 印刷 | 烘干炉 | 烘干炉 | 其他
电池车间二号烘干炉307A | 电池车间二号烘干炉307A#二号烘干炉运输速度设定 | 设定值 | 速度类 | 转速 | 二号烘干炉运输速度设定 | ns=4;i=2429 | Float | 只读 |  |  |  |  | mm/min | 生产设备 | 二号烘干炉307A（JAYZ2417848） | 扬州基地 | 一厂（晶运园区）-F3电池车间 | 电池工段 | 印刷 | 烘干炉 | 烘干炉 | 其他
电池车间二号烘干炉307A | 电池车间二号烘干炉307A#二号烘干炉设备名称 | 反馈值 | 其他 | 编号 | 二号烘干炉设备名称 | ns=4;i=2487 | String | 只读 | [5 empty] | 生产设备 | 二号烘干炉307A（JAYZ2417848） | 扬州基地 | 一厂（晶运园区）-F3电池车间 | 电池工段 | 印刷 | 烘干炉 | 烘干炉 | 其他
电池车间二号烘干炉307A | 电池车间二号烘干炉307A#二号烘干炉设备位置编号 | 反馈值 | 其他 | 编号 | 二号烘干炉设备位置编号 | ns=4;i=2488 | String | 只读 | [5 empty] | 生产设备 | 二号烘干炉307A（JAYZ2417848） | 扬州基地 | 一厂（晶运园区）-F3电池车间 | 电池工段 | 印刷 | 烘干炉 | 烘干炉 | 其他
电池车间二号烘干炉307A | 电池车间二号烘干炉307A#二号烘干炉设备编号 | 反馈值 | 其他 | 编号 | 二号烘干炉设备编号 | ns=4;i=2489 | String | 只读 | [5 empty] | 生产设备 | 二号烘干炉307A（JAYZ2417848） | 扬州基地 | 一厂（晶运园区）-F3电池车间 | 电池工段 | 印刷 | 烘干炉 | 烘干炉 | 其他
电池车间二号烘干炉307A | 电池车间二号烘干炉307A#二号烘干炉OEM厂家 | 反馈值 | 其他 | 编号 | 二号烘干炉OEM厂家 | ns=4;i=2490 | String | 只读 | [5 empty] | 生产设备 | 二号烘干炉307A（JAYZ2417848） | 扬州基地 | 一厂（晶运园区）-F3电池车间 | 电池工段 | 印刷 | 烘干炉 | 烘干炉 | 其他
电池车间二号烘干炉307A | 电池车间二号烘干炉307A#二号烘干炉设备型号 | 反馈值 | 其他 | 编号 | 二号烘干炉设备型号 | ns=4;i=2491 | String | 只读 | [5 empty] | 生产设备 | 二号烘干炉307A（JAYZ2417848） | 扬州基地 | 一厂（晶运园区）-F3电池车间 | 电池工段 | 印刷 | 烘干炉 | 烘干炉 | 其他
电池车间二号烘干炉307A | 电池车间二号烘干炉307A#二号烘干炉交付时间 | 反馈值 | 其他 | 时间 | 二号烘干炉交付时间 | ns=4;i=2492 | String | 只读 | [5 empty] | 生产设备 | 二号烘干炉307A（JAYZ2417848） | 扬州基地 | 一厂（晶运园区）-F3电池车间 | 电池工段 | 印刷 | 烘干炉 | 烘干炉 | 其他
电池车间二号烘干炉307A | 电池车间二号烘干炉307A#二号烘干炉额定电压 | 反馈值 | 能耗类 | 电压 | 二号烘干炉额定电压 | ns=4;i=2493 | String | 只读 | [5 empty] | 生产设备 | 二号烘干炉307A（JAYZ2417848） | 扬州基地 | 一厂（晶运园区）-F3电池车间 | 电池工段 | 印刷 | 烘干炉 | 烘干炉 | 其他
电池车间二号烘干炉307A | 电池车间二号烘干炉307A#二号烘干炉额定功率 | 反馈值 | 能耗类 | 功率 | 二号烘干炉额定功率 | ns=4;i=2494 | String | 只读 | [5 empty] | 生产设备 | 二号烘干炉307A（JAYZ2417848） | 扬州基地 | 一厂（晶运园区）-F3电池车间 | 电池工段 | 印刷 | 烘干炉 | 烘干炉 | 其他
电池车间二号烘干炉307A | 电池车间二号烘干炉307A#二号烘干炉当前配方名称 | 反馈值 | 其他 | 编号 | 二号烘干炉当前配方名称 | ns=4;i=2495 | String | 只读 | [5 empty] | 生产设备 | 二号烘干炉307A（JAYZ2417848） | 扬州基地 | 一厂（晶运园区）-F3电池车间 | 电池工段 | 印刷 | 烘干炉 | 烘干炉 | 其他
电池车间二号烘干炉307A | 电池车间二号烘干炉307A#描述报警 | 报警 | 信号类 | 状态信号 | 描述报警的定义，比如 1-温区1低温报警－下限 2-温区2低温报警－下限 3-温区3低温报警－下限 4-温区4低温报警－下限 5-温区5低温报警－下限 6-温区6低温报警－下限 7-温区7低温报警－下限 8-温区8低温报警－下限 9-下1温区低温下限报警 10-下2温区低温下限报警 11-发热箱低温报警_下限 12-燃烧塔燃烧温度低温报警_下限 13-温区1超温报警－上限 14-温区2超温报警－上限 15-温区3超温报警－上限 16-温区4超温报警－上限 17-温区5超温报警－上限 18-温区6超温报警－上限 19-温区7超温报警－上限 20-温区8超温报警－上限 21-下1温区超温报警－上限 22-下2温区超温报警－上限 23-发热箱超温报警－上限 24-温区1超温报警－上上限 25-温区2超温报警－上上限 26-温区3超温报警－上上限 27-温区4超温报警－上上限 28-温区5超温报警－上上限 29-温区6超温报警－上上限 30-温区7超温报警－上上限 31-温区8超温报警－上上限 32-下1温区超温报警－上上限 33-下2温区超温报警－上上限 34-发热箱超温报警－上上限 35-燃烧塔上限超温报警_上限 36-燃烧塔燃烧温度超温报警_上限 37-燃烧塔炉体超温报警_上限 38-排废4A超温报警_上限 39-B燃烧塔上限超温_上限 40-B燃烧塔燃烧温度超温_上限 41-B燃烧塔炉体超温_上限 42-排废4B超温_上限 43-燃烧塔上限超温报警_上上限 44-燃烧塔燃烧温度超温报警_上上限 45-燃烧塔炉体超温报警_上上限 46-排废4A超温报警_上上限 47-B燃烧塔上限超温_上上限 48-B燃烧塔燃烧温度超温_上上限 49-B燃烧塔炉体超温_上上限 50-排废4B超温_上上限 51-排废1超温报警－上限 52-排废2超温报警－上限 53-排废3超温报警－上限 54-排废1超温报警－上上限 55-排废2超温报警－上上限 56-排废3超温报警－上上限 57-出水超温报警－上限 58-出水超温报警－上上限 59-温区1－1#灯管电流异常报警 60-温区1－2#灯管电流异常报警 61-温区1－3#灯管电流异常报警 62-温区1－4#灯管电流异常报警 63-温区2－1#灯管电流异常报警 64-温区2－2#灯管电流异常报警 65-温区2－3#灯管电流异常报警 66-温区2－4#灯管电流异常报警 67-温区3－1#灯管电流异常报警 68-温区3－2#灯管电流异常报警 69-温区3－3#灯管电流异常报警 70-温区3－4#灯管电流异常报警 71-温区4－1#灯管电流异常报警 72-温区4－2#灯管电流异常报警 73-温区4－3#灯管电流异常报警 74-温区4－4#灯管电流异常报警 75-温区5－1#灯管电流异常报警 76-温区5－2#灯管电流异常报警 77-温区5－3#灯管电流异常报警 78-温区5－4#灯管电流异常报警 79-温区6－1#灯管电流异常报警 80-温区6－2#灯管电流异常报警 81-温区6－3#灯管电流异常报警 82-温区6－4#灯管电流异常报警 83-温区7－1#灯管电流异常报警 84-温区7－2#灯管电流异常报警 85-温区7－3#灯管电流异常报警 86-温区7－4#灯管电流异常报警 87-温区8－1#灯管电流异常报警 88-温区8－2#灯管电流异常报警 89-温区8－3#灯管电流异常报警 90-温区8－4#灯管电流异常报警 91-下1温区－1#灯管电流异常报警 92-下1温区－2#灯管电流异常报警 93-下1温区－3#灯管电流异常报警 94-下1温区－4#灯管电流异常报警 95-下2温区－1#灯管电流异常报警 96-下2温区－2#灯管电流异常报警 97-下2温区－3#灯管电流异常报警 98-下2温区－4#灯管电流异常报警 99-发热箱－1#灯管电流异常报警 100-发热箱－2#灯管电流异常报警 101-发热箱－3#灯管电流异常报警 102-发热箱－4#灯管电流异常报警 103-运输带转速异常报警－I0.0/I0.1 104-急停报警－I0.2 105-缺相报警－I0.3 106-炉膛未闭合报警－I0.4 107-运输过载报警-I0.5 108-低气压报警-I0.6 109-防火阀报警－I0.7 110-进水水压高报警 111-进水水压低报警 112-出水流速低报警 113-外围抽风1气压高报警 114-外围抽风1气压低报警 115-外围抽风2气压高报警 116-外围抽风2气压低报警 117-外围抽风3气压高报警 118-外围抽风3气压低报警 119-运输电机变频器报警-OL2 120-抽风1变频器报警－OL2 121-抽风2变频器报警－OL2 122-冷却抽风变频器报警-OL2 123-发热箱变频器报警-OL2 124-堵片报警 125-烟雾报警-I1.3 126-电箱温度超温报警 127-外围抽风4气压高报警 128-外围抽风4气压低报警 129-冷却抽风2变频器报警-OL2 130-抽风3变频器报警-OL2 131-运输变频器报警485 132-抽风1变频器报警485 133-抽风2变频器报警485 134-冷却抽风变频器报警485 135-发热箱变频器报警485 136-电表报警485 137-进水水压表报警485 138-出水流速表报警485 139-24路电流采集模块1报警485 140-24路电流采集模块2报警485 141-温度采集模块1报警485 142-温度采集模块2报警485 143-外围抽风1报警485 144-外围抽风2报警485 145-外围抽风3报警485 146-外围抽风4报警485 147-冷却抽风2变频器报警485 148-抽风3变频器报警485 149-PLC出错报警 150-下游机故障报警 151-下游机故障停运输报警 152-下游机故障断加热报警 153-上1温区_PID故障 154-上2温区_PID故障 155-上3温区_PID故障 156-上4温区_PID故障 157-上5温区_PID故障 158-上6温区_PID故障 159-上7温区_PID故障 160-上8温区_PID故障 161-下1温区_PID故障 162-下2温区_PID故障 163-发热箱_PID故障 164-A燃烧塔_PID故障 165-B燃烧塔_PID故障 | ns=4;i=2485 | String | 只读 | [5 empty] | 生产设备 | 二号烘干炉307A（JAYZ2417848） | 扬州基地 | 一厂（晶运园区）-F3电池车间 | 电池工段 | 印刷 | 烘干炉 | 烘干炉 | 其他
电池车间二号烘干炉307B | 电池车间二号烘干炉307B#2区烘干炉实际功率 | 反馈值 | 能耗类 | 功率 | 2区烘干炉实际功率 | ns=4;i=764 | Float | 只读 |  |  |  |  | kW | 生产设备 | 二号烘干炉307B（JAYZ2417848） | 扬州基地 | 一厂（晶运园区）-F3电池车间 | 电池工段 | 印刷 | 烘干炉 | 烘干炉 | 其他
电池车间二号烘干炉307B | 电池车间二号烘干炉307B#3区烘干炉实际功率 | 反馈值 | 能耗类 | 功率 | 3区烘干炉实际功率 | ns=4;i=765 | Float | 只读 |  |  |  |  | kW | 生产设备 | 二号烘干炉307B（JAYZ2417848） | 扬州基地 | 一厂（晶运园区）-F3电池车间 | 电池工段 | 印刷 | 烘干炉 | 烘干炉 | 其他
电池车间二号烘干炉307B | 电池车间二号烘干炉307B#4区烘干炉实际功率 | 反馈值 | 能耗类 | 功率 | 4区烘干炉实际功率 | ns=4;i=766 | Float | 只读 |  |  |  |  | kW | 生产设备 | 二号烘干炉307B（JAYZ2417848） | 扬州基地 | 一厂（晶运园区）-F3电池车间 | 电池工段 | 印刷 | 烘干炉 | 烘干炉 | 其他
电池车间二号烘干炉307B | 电池车间二号烘干炉307B#5区烘干炉实际功率 | 反馈值 | 能耗类 | 功率 | 5区烘干炉实际功率 | ns=4;i=767 | Float | 只读 |  |  |  |  | kW | 生产设备 | 二号烘干炉307B（JAYZ2417848） | 扬州基地 | 一厂（晶运园区）-F3电池车间 | 电池工段 | 印刷 | 烘干炉 | 烘干炉 | 其他
电池车间二号烘干炉307B | 电池车间二号烘干炉307B#6区烘干炉实际功率 | 反馈值 | 能耗类 | 功率 | 6区烘干炉实际功率 | ns=4;i=768 | Float | 只读 |  |  |  |  | kW | 生产设备 | 二号烘干炉307B（JAYZ2417848） | 扬州基地 | 一厂（晶运园区）-F3电池车间 | 电池工段 | 印刷 | 烘干炉 | 烘干炉 | 其他
电池车间二号烘干炉307B | 电池车间二号烘干炉307B#7区烘干炉实际功率 | 反馈值 | 能耗类 | 功率 | 7区烘干炉实际功率 | ns=4;i=769 | Float | 只读 |  |  |  |  | kW | 生产设备 | 二号烘干炉307B（JAYZ2417848） | 扬州基地 | 一厂（晶运园区）-F3电池车间 | 电池工段 | 印刷 | 烘干炉 | 烘干炉 | 其他
电池车间二号烘干炉307B | 电池车间二号烘干炉307B#8区烘干炉实际功率 | 反馈值 | 能耗类 | 功率 | 8区烘干炉实际功率 | ns=4;i=770 | Float | 只读 |  |  |  |  | kW | 生产设备 | 二号烘干炉307B（JAYZ2417848） | 扬州基地 | 一厂（晶运园区）-F3电池车间 | 电池工段 | 印刷 | 烘干炉 | 烘干炉 | 其他
电池车间二号烘干炉307B | 电池车间二号烘干炉307B#下1实际功率显示 | 反馈值 | 能耗类 | 功率 | 下1实际功率显示 | ns=4;i=771 | Float | 只读 |  |  |  |  | kW | 生产设备 | 二号烘干炉307B（JAYZ2417848） | 扬州基地 | 一厂（晶运园区）-F3电池车间 | 电池工段 | 印刷 | 烘干炉 | 烘干炉 | 其他
电池车间二号烘干炉307B | 电池车间二号烘干炉307B#下2实际功率显示 | 反馈值 | 能耗类 | 功率 | 下2实际功率显示 | ns=4;i=772 | Float | 只读 |  |  |  |  | kW | 生产设备 | 二号烘干炉307B（JAYZ2417848） | 扬州基地 | 一厂（晶运园区）-F3电池车间 | 电池工段 | 印刷 | 烘干炉 | 烘干炉 | 其他
电池车间二号烘干炉307B | 电池车间二号烘干炉307B#烘干炉发热箱实际功率 | 反馈值 | 能耗类 | 功率 | 烘干炉发热箱实际功率 | ns=4;i=773 | Float | 只读 |  |  |  |  | kW | 生产设备 | 二号烘干炉307B（JAYZ2417848） | 扬州基地 | 一厂（晶运园区）-F3电池车间 | 电池工段 | 印刷 | 烘干炉 | 烘干炉 | 其他
电池车间二号烘干炉307B | 电池车间二号烘干炉307B#1区烘干炉实际温度 | 反馈值 | 测量类 | 温度 | 1区烘干炉实际温度 | ns=4;i=713 | Float | 只读 |  |  |  |  | ℃ | 生产设备 | 二号烘干炉307B（JAYZ2417848） | 扬州基地 | 一厂（晶运园区）-F3电池车间 | 电池工段 | 印刷 | 烘干炉 | 烘干炉 | 其他
电池车间二号烘干炉307B | 电池车间二号烘干炉307B#2区烘干炉实际温度 | 反馈值 | 测量类 | 温度 | 2区烘干炉实际温度 | ns=4;i=714 | Float | 只读 |  |  |  |  | ℃ | 生产设备 | 二号烘干炉307B（JAYZ2417848） | 扬州基地 | 一厂（晶运园区）-F3电池车间 | 电池工段 | 印刷 | 烘干炉 | 烘干炉 | 其他
电池车间二号烘干炉307B | 电池车间二号烘干炉307B#3区烘干炉实际温度 | 反馈值 | 测量类 | 温度 | 3区烘干炉实际温度 | ns=4;i=715 | Float | 只读 |  |  |  |  | ℃ | 生产设备 | 二号烘干炉307B（JAYZ2417848） | 扬州基地 | 一厂（晶运园区）-F3电池车间 | 电池工段 | 印刷 | 烘干炉 | 烘干炉 | 其他
电池车间二号烘干炉307B | 电池车间二号烘干炉307B#4区烘干炉实际温度 | 反馈值 | 测量类 | 温度 | 4区烘干炉实际温度 | ns=4;i=716 | Float | 只读 |  |  |  |  | ℃ | 生产设备 | 二号烘干炉307B（JAYZ2417848） | 扬州基地 | 一厂（晶运园区）-F3电池车间 | 电池工段 | 印刷 | 烘干炉 | 烘干炉 | 其他
电池车间二号烘干炉307B | 电池车间二号烘干炉307B#5区烘干炉实际温度 | 反馈值 | 测量类 | 温度 | 5区烘干炉实际温度 | ns=4;i=717 | Float | 只读 |  |  |  |  | ℃ | 生产设备 | 二号烘干炉307B（JAYZ2417848） | 扬州基地 | 一厂（晶运园区）-F3电池车间 | 电池工段 | 印刷 | 烘干炉 | 烘干炉 | 其他
电池车间二号烘干炉307B | 电池车间二号烘干炉307B#6区烘干炉实际温度 | 反馈值 | 测量类 | 温度 | 6区烘干炉实际温度 | ns=4;i=718 | Float | 只读 |  |  |  |  | ℃ | 生产设备 | 二号烘干炉307B（JAYZ2417848） | 扬州基地 | 一厂（晶运园区）-F3电池车间 | 电池工段 | 印刷 | 烘干炉 | 烘干炉 | 其他
电池车间二号烘干炉307B | 电池车间二号烘干炉307B#7区烘干炉实际温度 | 反馈值 | 测量类 | 温度 | 7区烘干炉实际温度 | ns=4;i=719 | Float | 只读 |  |  |  |  | ℃ | 生产设备 | 二号烘干炉307B（JAYZ2417848） | 扬州基地 | 一厂（晶运园区）-F3电池车间 | 电池工段 | 印刷 | 烘干炉 | 烘干炉 | 其他
电池车间二号烘干炉307B | 电池车间二号烘干炉307B#8区烘干炉实际温度 | 反馈值 | 测量类 | 温度 | 8区烘干炉实际温度 | ns=4;i=720 | Float | 只读 |  |  |  |  | ℃ | 生产设备 | 二号烘干炉307B（JAYZ2417848） | 扬州基地 | 一厂（晶运园区）-F3电池车间 | 电池工段 | 印刷 | 烘干炉 | 烘干炉 | 其他
电池车间二号烘干炉307B | 电池车间二号烘干炉307B#下1区实际温度显示 | 反馈值 | 测量类 | 温度 | 下1区实际温度显示 | ns=4;i=721 | Float | 只读 |  |  |  |  | ℃ | 生产设备 | 二号烘干炉307B（JAYZ2417848） | 扬州基地 | 一厂（晶运园区）-F3电池车间 | 电池工段 | 印刷 | 烘干炉 | 烘干炉 | 其他
电池车间二号烘干炉307B | 电池车间二号烘干炉307B#下2区实际温度显示 | 反馈值 | 测量类 | 温度 | 下2区实际温度显示 | ns=4;i=722 | Float | 只读 |  |  |  |  | ℃ | 生产设备 | 二号烘干炉307B（JAYZ2417848） | 扬州基地 | 一厂（晶运园区）-F3电池车间 | 电池工段 | 印刷 | 烘干炉 | 烘干炉 | 其他
电池车间二号烘干炉307B | 电池车间二号烘干炉307B#烘干炉发热箱实际温度 | 反馈值 | 测量类 | 温度 | 烘干炉发热箱实际温度 | ns=4;i=723 | Float | 只读 |  |  |  |  | ℃ | 生产设备 | 二号烘干炉307B（JAYZ2417848） | 扬州基地 | 一厂（晶运园区）-F3电池车间 | 电池工段 | 印刷 | 烘干炉 | 烘干炉 | 其他
电池车间二号烘干炉307B | 电池车间二号烘干炉307B#上1区温度设定 | 设定值 | 工艺类 | 工艺参数 | 上1区温度设定 | ns=4;i=1851 | Float | 只读 |  |  |  |  | ℃ | 生产设备 | 二号烘干炉307B（JAYZ2417848） | 扬州基地 | 一厂（晶运园区）-F3电池车间 | 电池工段 | 印刷 | 烘干炉 | 烘干炉 | 其他
电池车间二号烘干炉307B | 电池车间二号烘干炉307B#上2区温度设定 | 设定值 | 工艺类 | 工艺参数 | 上2区温度设定 | ns=4;i=1852 | Float | 只读 |  |  |  |  | ℃ | 生产设备 | 二号烘干炉307B（JAYZ2417848） | 扬州基地 | 一厂（晶运园区）-F3电池车间 | 电池工段 | 印刷 | 烘干炉 | 烘干炉 | 其他
电池车间二号烘干炉307B | 电池车间二号烘干炉307B#上3区温度设定 | 设定值 | 工艺类 | 工艺参数 | 上3区温度设定 | ns=4;i=1853 | Float | 只读 |  |  |  |  | ℃ | 生产设备 | 二号烘干炉307B（JAYZ2417848） | 扬州基地 | 一厂（晶运园区）-F3电池车间 | 电池工段 | 印刷 | 烘干炉 | 烘干炉 | 其他
电池车间二号烘干炉307B | 电池车间二号烘干炉307B#上4区温度设定 | 设定值 | 工艺类 | 工艺参数 | 上4区温度设定 | ns=4;i=1854 | Float | 只读 |  |  |  |  | ℃ | 生产设备 | 二号烘干炉307B（JAYZ2417848） | 扬州基地 | 一厂（晶运园区）-F3电池车间 | 电池工段 | 印刷 | 烘干炉 | 烘干炉 | 其他
电池车间二号烘干炉307B | 电池车间二号烘干炉307B#上5区温度设定 | 设定值 | 工艺类 | 工艺参数 | 上5区温度设定 | ns=4;i=1855 | Float | 只读 |  |  |  |  | ℃ | 生产设备 | 二号烘干炉307B（JAYZ2417848） | 扬州基地 | 一厂（晶运园区）-F3电池车间 | 电池工段 | 印刷 | 烘干炉 | 烘干炉 | 其他
电池车间二号烘干炉307B | 电池车间二号烘干炉307B#上6区温度设定 | 设定值 | 工艺类 | 工艺参数 | 上6区温度设定 | ns=4;i=1856 | Float | 只读 |  |  |  |  | ℃ | 生产设备 | 二号烘干炉307B（JAYZ2417848） | 扬州基地 | 一厂（晶运园区）-F3电池车间 | 电池工段 | 印刷 | 烘干炉 | 烘干炉 | 其他
电池车间二号烘干炉307B | 电池车间二号烘干炉307B#上7区温度设定 | 设定值 | 工艺类 | 工艺参数 | 上7区温度设定 | ns=4;i=1857 | Float | 只读 |  |  |  |  | ℃ | 生产设备 | 二号烘干炉307B（JAYZ2417848） | 扬州基地 | 一厂（晶运园区）-F3电池车间 | 电池工段 | 印刷 | 烘干炉 | 烘干炉 | 其他
电池车间二号烘干炉307B | 电池车间二号烘干炉307B#上8区温度设定 | 设定值 | 工艺类 | 工艺参数 | 上8区温度设定 | ns=4;i=1858 | Float | 只读 |  |  |  |  | ℃ | 生产设备 | 二号烘干炉307B（JAYZ2417848） | 扬州基地 | 一厂（晶运园区）-F3电池车间 | 电池工段 | 印刷 | 烘干炉 | 烘干炉 | 其他
电池车间二号烘干炉307B | 电池车间二号烘干炉307B#下1温度设定 | 设定值 | 工艺类 | 工艺参数 | 下1温度设定 | ns=4;i=1859 | Float | 只读 |  |  |  |  | ℃ | 生产设备 | 二号烘干炉307B（JAYZ2417848） | 扬州基地 | 一厂（晶运园区）-F3电池车间 | 电池工段 | 印刷 | 烘干炉 | 烘干炉 | 其他
电池车间二号烘干炉307B | 电池车间二号烘干炉307B#下2温度设定 | 设定值 | 工艺类 | 工艺参数 | 下2温度设定 | ns=4;i=1860 | Float | 只读 |  |  |  |  | ℃ | 生产设备 | 二号烘干炉307B（JAYZ2417848） | 扬州基地 | 一厂（晶运园区）-F3电池车间 | 电池工段 | 印刷 | 烘干炉 | 烘干炉 | 其他
电池车间二号烘干炉307B | 电池车间二号烘干炉307B#发热箱温度设定 | 设定值 | 工艺类 | 工艺参数 | 发热箱温度设定 | ns=4;i=1861 | Float | 只读 |  |  |  |  | ℃ | 生产设备 | 二号烘干炉307B（JAYZ2417848） | 扬州基地 | 一厂（晶运园区）-F3电池车间 | 电池工段 | 印刷 | 烘干炉 | 烘干炉 | 其他
电池车间二号烘干炉307B | 电池车间二号烘干炉307B#A燃烧塔温度设定 | 设定值 | 工艺类 | 工艺参数 | A燃烧塔温度设定 | ns=4;i=1862 | Float | 只读 |  |  |  |  | ℃ | 生产设备 | 二号烘干炉307B（JAYZ2417848） | 扬州基地 | 一厂（晶运园区）-F3电池车间 | 电池工段 | 印刷 | 烘干炉 | 烘干炉 | 其他
电池车间二号烘干炉307B | 电池车间二号烘干炉307B#B燃烧塔温度设定 | 设定值 | 工艺类 | 工艺参数 | B燃烧塔温度设定 | ns=4;i=1863 | Float | 只读 |  |  |  |  | ℃ | 生产设备 | 二号烘干炉307B（JAYZ2417848） | 扬州基地 | 一厂（晶运园区）-F3电池车间 | 电池工段 | 印刷 | 烘干炉 | 烘干炉 | 其他
电池车间二号烘干炉307B | 电池车间二号烘干炉307B#排废1温度显示 | 反馈值 | 测量类 | 温度 | 排废1温度显示 | ns=4;i=938 | Float | 只读 |  |  |  |  | ℃ | 生产设备 | 二号烘干炉307B（JAYZ2417848） | 扬州基地 | 一厂（晶运园区）-F3电池车间 | 电池工段 | 印刷 | 烘干炉 | 烘干炉 | 其他
电池车间二号烘干炉307B | 电池车间二号烘干炉307B#排废2温度显示 | 反馈值 | 测量类 | 温度 | 排废2温度显示 | ns=4;i=939 | Float | 只读 |  |  |  |  | ℃ | 生产设备 | 二号烘干炉307B（JAYZ2417848） | 扬州基地 | 一厂（晶运园区）-F3电池车间 | 电池工段 | 印刷 | 烘干炉 | 烘干炉 | 其他
电池车间二号烘干炉307B | 电池车间二号烘干炉307B#排废3温度显示 | 反馈值 | 测量类 | 温度 | 排废3温度显示 | ns=4;i=940 | Float | 只读 |  |  |  |  | ℃ | 生产设备 | 二号烘干炉307B（JAYZ2417848） | 扬州基地 | 一厂（晶运园区）-F3电池车间 | 电池工段 | 印刷 | 烘干炉 | 烘干炉 | 其他
电池车间二号烘干炉307B | 电池车间二号烘干炉307B#电箱温度显示 | 反馈值 | 测量类 | 温度 | 电箱温度显示 | ns=4;i=941 | Float | 只读 |  |  |  |  | ℃ | 生产设备 | 二号烘干炉307B（JAYZ2417848） | 扬州基地 | 一厂（晶运园区）-F3电池车间 | 电池工段 | 印刷 | 烘干炉 | 烘干炉 | 其他
电池车间二号烘干炉307B | 电池车间二号烘干炉307B#出水温度显示 | 反馈值 | 测量类 | 温度 | 出水温度显示 | ns=4;i=942 | Float | 只读 |  |  |  |  | ℃ | 生产设备 | 二号烘干炉307B（JAYZ2417848） | 扬州基地 | 一厂（晶运园区）-F3电池车间 | 电池工段 | 印刷 | 烘干炉 | 烘干炉 | 其他
电池车间二号烘干炉307B | 电池车间二号烘干炉307B#A燃烧塔上限显示 | 反馈值 | 信号类 | 触限位 | A燃烧塔上限显示 | ns=4;i=981 | Float | 只读 | [5 empty] | 生产设备 | 二号烘干炉307B（JAYZ2417848） | 扬州基地 | 一厂（晶运园区）-F3电池车间 | 电池工段 | 印刷 | 烘干炉 | 烘干炉 | 其他
电池车间二号烘干炉307B | 电池车间二号烘干炉307B#A燃烧塔燃烧温度显示 | 反馈值 | 测量类 | 温度 | A燃烧塔燃烧温度显示 | ns=4;i=982 | Float | 只读 |  |  |  |  | ℃ | 生产设备 | 二号烘干炉307B（JAYZ2417848） | 扬州基地 | 一厂（晶运园区）-F3电池车间 | 电池工段 | 印刷 | 烘干炉 | 烘干炉 | 其他
电池车间二号烘干炉307B | 电池车间二号烘干炉307B#A燃烧塔炉体温度显示 | 反馈值 | 测量类 | 温度 | A燃烧塔炉体温度显示 | ns=4;i=983 | Float | 只读 |  |  |  |  | ℃ | 生产设备 | 二号烘干炉307B（JAYZ2417848） | 扬州基地 | 一厂（晶运园区）-F3电池车间 | 电池工段 | 印刷 | 烘干炉 | 烘干炉 | 其他
电池车间二号烘干炉307B | 电池车间二号烘干炉307B#A燃烧塔出口温度显示 | 反馈值 | 测量类 | 温度 | A燃烧塔出口温度显示 | ns=4;i=984 | Float | 只读 |  |  |  |  | ℃ | 生产设备 | 二号烘干炉307B（JAYZ2417848） | 扬州基地 | 一厂（晶运园区）-F3电池车间 | 电池工段 | 印刷 | 烘干炉 | 烘干炉 | 其他
电池车间二号烘干炉307B | 电池车间二号烘干炉307B#B燃烧塔上限显示 | 反馈值 | 信号类 | 触限位 | B燃烧塔上限显示 | ns=4;i=985 | Float | 只读 | [5 empty] | 生产设备 | 二号烘干炉307B（JAYZ2417848） | 扬州基地 | 一厂（晶运园区）-F3电池车间 | 电池工段 | 印刷 | 烘干炉 | 烘干炉 | 其他
电池车间二号烘干炉307B | 电池车间二号烘干炉307B#B燃烧塔燃烧温度显示 | 反馈值 | 速度类 | 温度 | B燃烧塔燃烧温度显示 | ns=4;i=986 | Float | 只读 |  |  |  |  | ℃ | 生产设备 | 二号烘干炉307B（JAYZ2417848） | 扬州基地 | 一厂（晶运园区）-F3电池车间 | 电池工段 | 印刷 | 烘干炉 | 烘干炉 | 其他
电池车间二号烘干炉307B | 电池车间二号烘干炉307B#B燃烧塔炉体温度显示 | 反馈值 | 速度类 | 温度 | B燃烧塔炉体温度显示 | ns=4;i=987 | Float | 只读 |  |  |  |  | ℃ | 生产设备 | 二号烘干炉307B（JAYZ2417848） | 扬州基地 | 一厂（晶运园区）-F3电池车间 | 电池工段 | 印刷 | 烘干炉 | 烘干炉 | 其他
电池车间二号烘干炉307B | 电池车间二号烘干炉307B#排废4温度显示显示 | 反馈值 | 速度类 | 温度 | 排废4温度显示显示 | ns=4;i=988 | Float | 只读 |  |  |  |  | ℃ | 生产设备 | 二号烘干炉307B（JAYZ2417848） | 扬州基地 | 一厂（晶运园区）-F3电池车间 | 电池工段 | 印刷 | 烘干炉 | 烘干炉 | 其他
电池车间二号烘干炉307B | 电池车间二号烘干炉307B#外围抽风1压力显示 | 反馈值 | 测量类 | 压力 | 外围抽风1压力显示 | ns=4;i=1656 | Word | 只读 |  |  |  |  | pa | 生产设备 | 二号烘干炉307B（JAYZ2417848） | 扬州基地 | 一厂（晶运园区）-F3电池车间 | 电池工段 | 印刷 | 烘干炉 | 烘干炉 | 其他
电池车间二号烘干炉307B | 电池车间二号烘干炉307B#外围抽风2压力显示 | 反馈值 | 测量类 | 压力 | 外围抽风2压力显示 | ns=4;i=1657 | Word | 只读 |  |  |  |  | pa | 生产设备 | 二号烘干炉307B（JAYZ2417848） | 扬州基地 | 一厂（晶运园区）-F3电池车间 | 电池工段 | 印刷 | 烘干炉 | 烘干炉 | 其他
电池车间二号烘干炉307B | 电池车间二号烘干炉307B#外围抽风3压力显示 | 反馈值 | 测量类 | 压力 | 外围抽风3压力显示 | ns=4;i=1658 | Word | 只读 |  |  |  |  | pa | 生产设备 | 二号烘干炉307B（JAYZ2417848） | 扬州基地 | 一厂（晶运园区）-F3电池车间 | 电池工段 | 印刷 | 烘干炉 | 烘干炉 | 其他
电池车间二号烘干炉307B | 电池车间二号烘干炉307B#外围抽风4压力显示 | 反馈值 | 测量类 | 压力 | 外围抽风4压力显示 | ns=4;i=1659 | Float | 只读 |  |  |  |  | pa | 生产设备 | 二号烘干炉307B（JAYZ2417848） | 扬州基地 | 一厂（晶运园区）-F3电池车间 | 电池工段 | 印刷 | 烘干炉 | 烘干炉 | 其他
电池车间二号烘干炉307B | 电池车间二号烘干炉307B#进水水压显示 | 反馈值 | 测量类 | 压力 | 进水水压显示 | ns=4;i=1666 | Float | 只读 |  |  |  |  | Mpa | 生产设备 | 二号烘干炉307B（JAYZ2417848） | 扬州基地 | 一厂（晶运园区）-F3电池车间 | 电池工段 | 印刷 | 烘干炉 | 烘干炉 | 其他
电池车间二号烘干炉307B | 电池车间二号烘干炉307B#出水流量显示 | 反馈值 | 速度类 | 流量 | 出水流量显示 | ns=4;i=1667 | Float | 只读 |  |  |  |  | m³/h | 生产设备 | 二号烘干炉307B（JAYZ2417848） | 扬州基地 | 一厂（晶运园区）-F3电池车间 | 电池工段 | 印刷 | 烘干炉 | 烘干炉 | 其他
电池车间二号烘干炉307B | 电池车间二号烘干炉307B#抽风1速度显示 | 反馈值 | 速度类 | 转速 | 抽风1速度显示 | ns=4;i=1221 | Float | 只读 |  |  |  |  | mm/min | 生产设备 | 二号烘干炉307B（JAYZ2417848） | 扬州基地 | 一厂（晶运园区）-F3电池车间 | 电池工段 | 印刷 | 烘干炉 | 烘干炉 | 其他
电池车间二号烘干炉307B | 电池车间二号烘干炉307B#抽风2速度显示 | 反馈值 | 速度类 | 转速 | 抽风2速度显示 | ns=4;i=1222 | String | 只读 |  |  |  |  | mm/min | 生产设备 | 二号烘干炉307B（JAYZ2417848） | 扬州基地 | 一厂（晶运园区）-F3电池车间 | 电池工段 | 印刷 | 烘干炉 | 烘干炉 | 其他
电池车间二号烘干炉307B | 电池车间二号烘干炉307B#冷却风机速度显示 | 反馈值 | 速度类 | 转速 | 冷却风机速度显示 | ns=4;i=1223 | String | 只读 |  |  |  |  | mm/min | 生产设备 | 二号烘干炉307B（JAYZ2417848） | 扬州基地 | 一厂（晶运园区）-F3电池车间 | 电池工段 | 印刷 | 烘干炉 | 烘干炉 | 其他
电池车间二号烘干炉307B | 电池车间二号烘干炉307B#发热箱风机速度显示 | 反馈值 | 速度类 | 转速 | 发热箱风机速度显示 | ns=4;i=1224 | String | 只读 |  |  |  |  | mm/min | 生产设备 | 二号烘干炉307B（JAYZ2417848） | 扬州基地 | 一厂（晶运园区）-F3电池车间 | 电池工段 | 印刷 | 烘干炉 | 烘干炉 | 其他
电池车间二号烘干炉307B | 电池车间二号烘干炉307B#A燃烧塔风机速度显示 | 反馈值 | 速度类 | 转速 | A燃烧塔风机速度显示 | ns=4;i=1225 | String | 只读 |  |  |  |  | mm/min | 生产设备 | 二号烘干炉307B（JAYZ2417848） | 扬州基地 | 一厂（晶运园区）-F3电池车间 | 电池工段 | 印刷 | 烘干炉 | 烘干炉 | 其他
电池车间二号烘干炉307B | 电池车间二号烘干炉307B#B燃烧塔风机速度显示 | 反馈值 | 速度类 | 转速 | B燃烧塔风机速度显示 | ns=4;i=1226 | String | 只读 |  |  |  |  | mm/min | 生产设备 | 二号烘干炉307B（JAYZ2417848） | 扬州基地 | 一厂（晶运园区）-F3电池车间 | 电池工段 | 印刷 | 烘干炉 | 烘干炉 | 其他
电池车间二号烘干炉307B | 电池车间二号烘干炉307B#运输速度显示 | 反馈值 | 速度类 | 转速 | 运输速度显示 | ns=4;i=1669 | String | 只读 |  |  |  |  | mm/min | 生产设备 | 二号烘干炉307B（JAYZ2417848） | 扬州基地 | 一厂（晶运园区）-F3电池车间 | 电池工段 | 印刷 | 烘干炉 | 烘干炉 | 其他
电池车间二号烘干炉307B | 电池车间二号烘干炉307B#抽风1速度设定 | 设定值 | 工艺类 | 工艺参数 | 抽风1速度设定 | ns=4;i=2086 | String | 只读 |  |  |  |  | mm/min | 生产设备 | 二号烘干炉307B（JAYZ2417848） | 扬州基地 | 一厂（晶运园区）-F3电池车间 | 电池工段 | 印刷 | 烘干炉 | 烘干炉 | 其他
电池车间二号烘干炉307B | 电池车间二号烘干炉307B#抽风2速度设定 | 设定值 | 工艺类 | 工艺参数 | 抽风2速度设定 | ns=4;i=2087 | String | 只读 |  |  |  |  | mm/min | 生产设备 | 二号烘干炉307B（JAYZ2417848） | 扬州基地 | 一厂（晶运园区）-F3电池车间 | 电池工段 | 印刷 | 烘干炉 | 烘干炉 | 其他
电池车间二号烘干炉307B | 电池车间二号烘干炉307B#烘干炉冷却风机速度设定值 | 设定值 | 工艺类 | 工艺参数 | 烘干炉冷却风机速度设定值 | ns=4;i=2088 | String | 只读 |  |  |  |  | mm/min | 生产设备 | 二号烘干炉307B（JAYZ2417848） | 扬州基地 | 一厂（晶运园区）-F3电池车间 | 电池工段 | 印刷 | 烘干炉 | 烘干炉 | 其他
电池车间二号烘干炉307B | 电池车间二号烘干炉307B#二号烘干炉发热箱风机速度设定值 | 设定值 | 速度类 | 转速 | 二号烘干炉发热箱风机速度设定值 | ns=4;i=2089 | Float | 只读 |  |  |  |  | mm/min | 生产设备 | 二号烘干炉307B（JAYZ2417848） | 扬州基地 | 一厂（晶运园区）-F3电池车间 | 电池工段 | 印刷 | 烘干炉 | 烘干炉 | 其他
电池车间二号烘干炉307B | 电池车间二号烘干炉307B#A燃烧塔风机速度设定 | 设定值 | 工艺类 | 工艺参数 | A燃烧塔风机速度设定 | ns=4;i=2090 | Float | 只读 |  |  |  |  | mm/min | 生产设备 | 二号烘干炉307B（JAYZ2417848） | 扬州基地 | 一厂（晶运园区）-F3电池车间 | 电池工段 | 印刷 | 烘干炉 | 烘干炉 | 其他
电池车间二号烘干炉307B | 电池车间二号烘干炉307B#B燃烧塔风机速度设定 | 设定值 | 工艺类 | 工艺参数 | B燃烧塔风机速度设定 | ns=4;i=2091 | Float | 只读 |  |  |  |  | mm/min | 生产设备 | 二号烘干炉307B（JAYZ2417848） | 扬州基地 | 一厂（晶运园区）-F3电池车间 | 电池工段 | 印刷 | 烘干炉 | 烘干炉 | 其他
电池车间二号烘干炉307B | 电池车间二号烘干炉307B#二号烘干炉运输速度设定 | 设定值 | 速度类 | 转速 | 二号烘干炉运输速度设定 | ns=4;i=2429 | Float | 只读 |  |  |  |  | mm/min | 生产设备 | 二号烘干炉307B（JAYZ2417848） | 扬州基地 | 一厂（晶运园区）-F3电池车间 | 电池工段 | 印刷 | 烘干炉 | 烘干炉 | 其他
电池车间二号烘干炉307B | 电池车间二号烘干炉307B#二号烘干炉设备名称 | 反馈值 | 其他 | 编号 | 二号烘干炉设备名称 | ns=4;i=2487 | String | 只读 | [5 empty] | 生产设备 | 二号烘干炉307B（JAYZ2417848） | 扬州基地 | 一厂（晶运园区）-F3电池车间 | 电池工段 | 印刷 | 烘干炉 | 烘干炉 | 其他
电池车间二号烘干炉307B | 电池车间二号烘干炉307B#二号烘干炉设备位置编号 | 反馈值 | 其他 | 编号 | 二号烘干炉设备位置编号 | ns=4;i=2488 | String | 只读 | [5 empty] | 生产设备 | 二号烘干炉307B（JAYZ2417848） | 扬州基地 | 一厂（晶运园区）-F3电池车间 | 电池工段 | 印刷 | 烘干炉 | 烘干炉 | 其他
电池车间二号烘干炉307B | 电池车间二号烘干炉307B#二号烘干炉设备编号 | 反馈值 | 其他 | 编号 | 二号烘干炉设备编号 | ns=4;i=2489 | String | 只读 | [5 empty] | 生产设备 | 二号烘干炉307B（JAYZ2417848） | 扬州基地 | 一厂（晶运园区）-F3电池车间 | 电池工段 | 印刷 | 烘干炉 | 烘干炉 | 其他
电池车间二号烘干炉307B | 电池车间二号烘干炉307B#二号烘干炉OEM厂家 | 反馈值 | 其他 | 编号 | 二号烘干炉OEM厂家 | ns=4;i=2490 | String | 只读 | [5 empty] | 生产设备 | 二号烘干炉307B（JAYZ2417848） | 扬州基地 | 一厂（晶运园区）-F3电池车间 | 电池工段 | 印刷 | 烘干炉 | 烘干炉 | 其他
电池车间二号烘干炉307B | 电池车间二号烘干炉307B#二号烘干炉设备型号 | 反馈值 | 其他 | 编号 | 二号烘干炉设备型号 | ns=4;i=2491 | String | 只读 | [5 empty] | 生产设备 | 二号烘干炉307B（JAYZ2417848） | 扬州基地 | 一厂（晶运园区）-F3电池车间 | 电池工段 | 印刷 | 烘干炉 | 烘干炉 | 其他
电池车间二号烘干炉307B | 电池车间二号烘干炉307B#二号烘干炉交付时间 | 反馈值 | 其他 | 时间 | 二号烘干炉交付时间 | ns=4;i=2492 | String | 只读 | [5 empty] | 生产设备 | 二号烘干炉307B（JAYZ2417848） | 扬州基地 | 一厂（晶运园区）-F3电池车间 | 电池工段 | 印刷 | 烘干炉 | 烘干炉 | 其他
电池车间二号烘干炉307B | 电池车间二号烘干炉307B#二号烘干炉额定电压 | 反馈值 | 能耗类 | 电压 | 二号烘干炉额定电压 | ns=4;i=2493 | String | 只读 | [5 empty] | 生产设备 | 二号烘干炉307B（JAYZ2417848） | 扬州基地 | 一厂（晶运园区）-F3电池车间 | 电池工段 | 印刷 | 烘干炉 | 烘干炉 | 其他
电池车间二号烘干炉307B | 电池车间二号烘干炉307B#二号烘干炉额定功率 | 反馈值 | 能耗类 | 功率 | 二号烘干炉额定功率 | ns=4;i=2494 | String | 只读 | [5 empty] | 生产设备 | 二号烘干炉307B（JAYZ2417848） | 扬州基地 | 一厂（晶运园区）-F3电池车间 | 电池工段 | 印刷 | 烘干炉 | 烘干炉 | 其他
电池车间二号烘干炉307B | 电池车间二号烘干炉307B#二号烘干炉当前配方名称 | 反馈值 | 其他 | 编号 | 二号烘干炉当前配方名称 | ns=4;i=2495 | String | 只读 | [5 empty] | 生产设备 | 二号烘干炉307B（JAYZ2417848） | 扬州基地 | 一厂（晶运园区）-F3电池车间 | 电池工段 | 印刷 | 烘干炉 | 烘干炉 | 其他
电池车间二号烘干炉307B | 电池车间二号烘干炉307B#描述报警 | 报警 | 信号类 | 状态信号 | 描述报警的定义，比如 1-温区1低温报警－下限 2-温区2低温报警－下限 3-温区3低温报警－下限 4-温区4低温报警－下限 5-温区5低温报警－下限 6-温区6低温报警－下限 7-温区7低温报警－下限 8-温区8低温报警－下限 9-下1温区低温下限报警 10-下2温区低温下限报警 11-发热箱低温报警_下限 12-燃烧塔燃烧温度低温报警_下限 13-温区1超温报警－上限 14-温区2超温报警－上限 15-温区3超温报警－上限 16-温区4超温报警－上限 17-温区5超温报警－上限 18-温区6超温报警－上限 19-温区7超温报警－上限 20-温区8超温报警－上限 21-下1温区超温报警－上限 22-下2温区超温报警－上限 23-发热箱超温报警－上限 24-温区1超温报警－上上限 25-温区2超温报警－上上限 26-温区3超温报警－上上限 27-温区4超温报警－上上限 28-温区5超温报警－上上限 29-温区6超温报警－上上限 30-温区7超温报警－上上限 31-温区8超温报警－上上限 32-下1温区超温报警－上上限 33-下2温区超温报警－上上限 34-发热箱超温报警－上上限 35-燃烧塔上限超温报警_上限 36-燃烧塔燃烧温度超温报警_上限 37-燃烧塔炉体超温报警_上限 38-排废4A超温报警_上限 39-B燃烧塔上限超温_上限 40-B燃烧塔燃烧温度超温_上限 41-B燃烧塔炉体超温_上限 42-排废4B超温_上限 43-燃烧塔上限超温报警_上上限 44-燃烧塔燃烧温度超温报警_上上限 45-燃烧塔炉体超温报警_上上限 46-排废4A超温报警_上上限 47-B燃烧塔上限超温_上上限 48-B燃烧塔燃烧温度超温_上上限 49-B燃烧塔炉体超温_上上限 50-排废4B超温_上上限 51-排废1超温报警－上限 52-排废2超温报警－上限 53-排废3超温报警－上限 54-排废1超温报警－上上限 55-排废2超温报警－上上限 56-排废3超温报警－上上限 57-出水超温报警－上限 58-出水超温报警－上上限 59-温区1－1#灯管电流异常报警 60-温区1－2#灯管电流异常报警 61-温区1－3#灯管电流异常报警 62-温区1－4#灯管电流异常报警 63-温区2－1#灯管电流异常报警 64-温区2－2#灯管电流异常报警 65-温区2－3#灯管电流异常报警 66-温区2－4#灯管电流异常报警 67-温区3－1#灯管电流异常报警 68-温区3－2#灯管电流异常报警 69-温区3－3#灯管电流异常报警 70-温区3－4#灯管电流异常报警 71-温区4－1#灯管电流异常报警 72-温区4－2#灯管电流异常报警 73-温区4－3#灯管电流异常报警 74-温区4－4#灯管电流异常报警 75-温区5－1#灯管电流异常报警 76-温区5－2#灯管电流异常报警 77-温区5－3#灯管电流异常报警 78-温区5－4#灯管电流异常报警 79-温区6－1#灯管电流异常报警 80-温区6－2#灯管电流异常报警 81-温区6－3#灯管电流异常报警 82-温区6－4#灯管电流异常报警 83-温区7－1#灯管电流异常报警 84-温区7－2#灯管电流异常报警 85-温区7－3#灯管电流异常报警 86-温区7－4#灯管电流异常报警 87-温区8－1#灯管电流异常报警 88-温区8－2#灯管电流异常报警 89-温区8－3#灯管电流异常报警 90-温区8－4#灯管电流异常报警 91-下1温区－1#灯管电流异常报警 92-下1温区－2#灯管电流异常报警 93-下1温区－3#灯管电流异常报警 94-下1温区－4#灯管电流异常报警 95-下2温区－1#灯管电流异常报警 96-下2温区－2#灯管电流异常报警 97-下2温区－3#灯管电流异常报警 98-下2温区－4#灯管电流异常报警 99-发热箱－1#灯管电流异常报警 100-发热箱－2#灯管电流异常报警 101-发热箱－3#灯管电流异常报警 102-发热箱－4#灯管电流异常报警 103-运输带转速异常报警－I0.0/I0.1 104-急停报警－I0.2 105-缺相报警－I0.3 106-炉膛未闭合报警－I0.4 107-运输过载报警-I0.5 108-低气压报警-I0.6 109-防火阀报警－I0.7 110-进水水压高报警 111-进水水压低报警 112-出水流速低报警 113-外围抽风1气压高报警 114-外围抽风1气压低报警 115-外围抽风2气压高报警 116-外围抽风2气压低报警 117-外围抽风3气压高报警 118-外围抽风3气压低报警 119-运输电机变频器报警-OL2 120-抽风1变频器报警－OL2 121-抽风2变频器报警－OL2 122-冷却抽风变频器报警-OL2 123-发热箱变频器报警-OL2 124-堵片报警 125-烟雾报警-I1.3 126-电箱温度超温报警 127-外围抽风4气压高报警 128-外围抽风4气压低报警 129-冷却抽风2变频器报警-OL2 130-抽风3变频器报警-OL2 131-运输变频器报警485 132-抽风1变频器报警485 133-抽风2变频器报警485 134-冷却抽风变频器报警485 135-发热箱变频器报警485 136-电表报警485 137-进水水压表报警485 138-出水流速表报警485 139-24路电流采集模块1报警485 140-24路电流采集模块2报警485 141-温度采集模块1报警485 142-温度采集模块2报警485 143-外围抽风1报警485 144-外围抽风2报警485 145-外围抽风3报警485 146-外围抽风4报警485 147-冷却抽风2变频器报警485 148-抽风3变频器报警485 149-PLC出错报警 150-下游机故障报警 151-下游机故障停运输报警 152-下游机故障断加热报警 153-上1温区_PID故障 154-上2温区_PID故障 155-上3温区_PID故障 156-上4温区_PID故障 157-上5温区_PID故障 158-上6温区_PID故障 159-上7温区_PID故障 160-上8温区_PID故障 161-下1温区_PID故障 162-下2温区_PID故障 163-发热箱_PID故障 164-A燃烧塔_PID故障 165-B燃烧塔_PID故障 | ns=4;i=2485 | String | 只读 | [5 empty] | 生产设备 | 二号烘干炉307B（JAYZ2417848） | 扬州基地 | 一厂（晶运园区）-F3电池车间 | 电池工段 | 印刷 | 烘干炉 | 烘干炉 | 其他
电池车间二号烘干炉307B | 电池车间二号烘干炉307B#1区二号烘干炉实际功率 | 反馈值 | 能耗类 | 功率 | 1区二号烘干炉实际功率 | ns=4;i=763 | Float | 只读 |  |  |  |  | kW | 生产设备 | 二号烘干炉307B（JAYZ2417848） | 扬州基地 | 一厂（晶运园区）-F3电池车间 | 电池工段 | 印刷 | 烘干炉 | 烘干炉 | 其他
电池车间二号烘干炉308A | 电池车间二号烘干炉308A#B燃烧塔风机速度显示 | 反馈值 | 速度类 | 转速 | B燃烧塔风机速度显示 | ns=4;i=1226 | String | 只读 |  |  |  |  | mm/min | 生产设备 | 二号烘干炉308A（JAYZ2417849） | 扬州基地 | 一厂（晶运园区）-F3电池车间 | 电池工段 | 印刷 | 烘干炉 | 烘干炉 | 其他
电池车间二号烘干炉308A | 电池车间二号烘干炉308A#运输速度显示 | 反馈值 | 速度类 | 转速 | 运输速度显示 | ns=4;i=1669 | String | 只读 |  |  |  |  | mm/min | 生产设备 | 二号烘干炉308A（JAYZ2417849） | 扬州基地 | 一厂（晶运园区）-F3电池车间 | 电池工段 | 印刷 | 烘干炉 | 烘干炉 | 其他
电池车间二号烘干炉308A | 电池车间二号烘干炉308A#抽风1速度设定 | 设定值 | 工艺类 | 工艺参数 | 抽风1速度设定 | ns=4;i=2086 | String | 只读 |  |  |  |  | mm/min | 生产设备 | 二号烘干炉308A（JAYZ2417849） | 扬州基地 | 一厂（晶运园区）-F3电池车间 | 电池工段 | 印刷 | 烘干炉 | 烘干炉 | 其他
电池车间二号烘干炉308A | 电池车间二号烘干炉308A#抽风2速度设定 | 设定值 | 工艺类 | 工艺参数 | 抽风2速度设定 | ns=4;i=2087 | String | 只读 |  |  |  |  | mm/min | 生产设备 | 二号烘干炉308A（JAYZ2417849） | 扬州基地 | 一厂（晶运园区）-F3电池车间 | 电池工段 | 印刷 | 烘干炉 | 烘干炉 | 其他
电池车间二号烘干炉308A | 电池车间二号烘干炉308A#烘干炉冷却风机速度设定值 | 设定值 | 工艺类 | 工艺参数 | 烘干炉冷却风机速度设定值 | ns=4;i=2088 | String | 只读 |  |  |  |  | mm/min | 生产设备 | 二号烘干炉308A（JAYZ2417849） | 扬州基地 | 一厂（晶运园区）-F3电池车间 | 电池工段 | 印刷 | 烘干炉 | 烘干炉 | 其他
电池车间二号烘干炉308A | 电池车间二号烘干炉308A#二号烘干炉发热箱风机速度设定值 | 设定值 | 速度类 | 转速 | 二号烘干炉发热箱风机速度设定值 | ns=4;i=2089 | Float | 只读 |  |  |  |  | mm/min | 生产设备 | 二号烘干炉308A（JAYZ2417849） | 扬州基地 | 一厂（晶运园区）-F3电池车间 | 电池工段 | 印刷 | 烘干炉 | 烘干炉 | 其他
电池车间二号烘干炉308A | 电池车间二号烘干炉308A#A燃烧塔风机速度设定 | 设定值 | 工艺类 | 工艺参数 | A燃烧塔风机速度设定 | ns=4;i=2090 | Float | 只读 |  |  |  |  | mm/min | 生产设备 | 二号烘干炉308A（JAYZ2417849） | 扬州基地 | 一厂（晶运园区）-F3电池车间 | 电池工段 | 印刷 | 烘干炉 | 烘干炉 | 其他
电池车间二号烘干炉308A | 电池车间二号烘干炉308A#B燃烧塔风机速度设定 | 设定值 | 工艺类 | 工艺参数 | B燃烧塔风机速度设定 | ns=4;i=2091 | Float | 只读 |  |  |  |  | mm/min | 生产设备 | 二号烘干炉308A（JAYZ2417849） | 扬州基地 | 一厂（晶运园区）-F3电池车间 | 电池工段 | 印刷 | 烘干炉 | 烘干炉 | 其他
电池车间二号烘干炉308A | 电池车间二号烘干炉308A#二号烘干炉运输速度设定 | 设定值 | 速度类 | 转速 | 二号烘干炉运输速度设定 | ns=4;i=2429 | Float | 只读 |  |  |  |  | mm/min | 生产设备 | 二号烘干炉308A（JAYZ2417849） | 扬州基地 | 一厂（晶运园区）-F3电池车间 | 电池工段 | 印刷 | 烘干炉 | 烘干炉 | 其他
电池车间二号烘干炉308A | 电池车间二号烘干炉308A#二号烘干炉设备名称 | 反馈值 | 其他 | 编号 | 二号烘干炉设备名称 | ns=4;i=2487 | String | 只读 | [5 empty] | 生产设备 | 二号烘干炉308A（JAYZ2417849） | 扬州基地 | 一厂（晶运园区）-F3电池车间 | 电池工段 | 印刷 | 烘干炉 | 烘干炉 | 其他
电池车间二号烘干炉308A | 电池车间二号烘干炉308A#二号烘干炉设备位置编号 | 反馈值 | 其他 | 编号 | 二号烘干炉设备位置编号 | ns=4;i=2488 | String | 只读 | [5 empty] | 生产设备 | 二号烘干炉308A（JAYZ2417849） | 扬州基地 | 一厂（晶运园区）-F3电池车间 | 电池工段 | 印刷 | 烘干炉 | 烘干炉 | 其他
电池车间二号烘干炉308A | 电池车间二号烘干炉308A#二号烘干炉设备编号 | 反馈值 | 其他 | 编号 | 二号烘干炉设备编号 | ns=4;i=2489 | String | 只读 | [5 empty] | 生产设备 | 二号烘干炉308A（JAYZ2417849） | 扬州基地 | 一厂（晶运园区）-F3电池车间 | 电池工段 | 印刷 | 烘干炉 | 烘干炉 | 其他
电池车间二号烘干炉308A | 电池车间二号烘干炉308A#二号烘干炉OEM厂家 | 反馈值 | 其他 | 编号 | 二号烘干炉OEM厂家 | ns=4;i=2490 | String | 只读 | [5 empty] | 生产设备 | 二号烘干炉308A（JAYZ2417849） | 扬州基地 | 一厂（晶运园区）-F3电池车间 | 电池工段 | 印刷 | 烘干炉 | 烘干炉 | 其他
电池车间二号烘干炉308A | 电池车间二号烘干炉308A#二号烘干炉设备型号 | 反馈值 | 其他 | 编号 | 二号烘干炉设备型号 | ns=4;i=2491 | String | 只读 | [5 empty] | 生产设备 | 二号烘干炉308A（JAYZ2417849） | 扬州基地 | 一厂（晶运园区）-F3电池车间 | 电池工段 | 印刷 | 烘干炉 | 烘干炉 | 其他
电池车间二号烘干炉308A | 电池车间二号烘干炉308A#二号烘干炉交付时间 | 反馈值 | 其他 | 时间 | 二号烘干炉交付时间 | ns=4;i=2492 | String | 只读 | [5 empty] | 生产设备 | 二号烘干炉308A（JAYZ2417849） | 扬州基地 | 一厂（晶运园区）-F3电池车间 | 电池工段 | 印刷 | 烘干炉 | 烘干炉 | 其他
电池车间二号烘干炉308A | 电池车间二号烘干炉308A#二号烘干炉额定电压 | 反馈值 | 能耗类 | 电压 | 二号烘干炉额定电压 | ns=4;i=2493 | String | 只读 | [5 empty] | 生产设备 | 二号烘干炉308A（JAYZ2417849） | 扬州基地 | 一厂（晶运园区）-F3电池车间 | 电池工段 | 印刷 | 烘干炉 | 烘干炉 | 其他
电池车间二号烘干炉308A | 电池车间二号烘干炉308A#二号烘干炉额定功率 | 反馈值 | 能耗类 | 功率 | 二号烘干炉额定功率 | ns=4;i=2494 | String | 只读 | [5 empty] | 生产设备 | 二号烘干炉308A（JAYZ2417849） | 扬州基地 | 一厂（晶运园区）-F3电池车间 | 电池工段 | 印刷 | 烘干炉 | 烘干炉 | 其他
电池车间二号烘干炉308A | 电池车间二号烘干炉308A#二号烘干炉当前配方名称 | 反馈值 | 其他 | 编号 | 二号烘干炉当前配方名称 | ns=4;i=2495 | String | 只读 | [5 empty] | 生产设备 | 二号烘干炉308A（JAYZ2417849） | 扬州基地 | 一厂（晶运园区）-F3电池车间 | 电池工段 | 印刷 | 烘干炉 | 烘干炉 | 其他
电池车间二号烘干炉308A | 电池车间二号烘干炉308A#描述报警 | 报警 | 信号类 | 状态信号 | 描述报警的定义，比如 1-温区1低温报警－下限 2-温区2低温报警－下限 3-温区3低温报警－下限 4-温区4低温报警－下限 5-温区5低温报警－下限 6-温区6低温报警－下限 7-温区7低温报警－下限 8-温区8低温报警－下限 9-下1温区低温下限报警 10-下2温区低温下限报警 11-发热箱低温报警_下限 12-燃烧塔燃烧温度低温报警_下限 13-温区1超温报警－上限 14-温区2超温报警－上限 15-温区3超温报警－上限 16-温区4超温报警－上限 17-温区5超温报警－上限 18-温区6超温报警－上限 19-温区7超温报警－上限 20-温区8超温报警－上限 21-下1温区超温报警－上限 22-下2温区超温报警－上限 23-发热箱超温报警－上限 24-温区1超温报警－上上限 25-温区2超温报警－上上限 26-温区3超温报警－上上限 27-温区4超温报警－上上限 28-温区5超温报警－上上限 29-温区6超温报警－上上限 30-温区7超温报警－上上限 31-温区8超温报警－上上限 32-下1温区超温报警－上上限 33-下2温区超温报警－上上限 34-发热箱超温报警－上上限 35-燃烧塔上限超温报警_上限 36-燃烧塔燃烧温度超温报警_上限 37-燃烧塔炉体超温报警_上限 38-排废4A超温报警_上限 39-B燃烧塔上限超温_上限 40-B燃烧塔燃烧温度超温_上限 41-B燃烧塔炉体超温_上限 42-排废4B超温_上限 43-燃烧塔上限超温报警_上上限 44-燃烧塔燃烧温度超温报警_上上限 45-燃烧塔炉体超温报警_上上限 46-排废4A超温报警_上上限 47-B燃烧塔上限超温_上上限 48-B燃烧塔燃烧温度超温_上上限 49-B燃烧塔炉体超温_上上限 50-排废4B超温_上上限 51-排废1超温报警－上限 52-排废2超温报警－上限 53-排废3超温报警－上限 54-排废1超温报警－上上限 55-排废2超温报警－上上限 56-排废3超温报警－上上限 57-出水超温报警－上限 58-出水超温报警－上上限 59-温区1－1#灯管电流异常报警 60-温区1－2#灯管电流异常报警 61-温区1－3#灯管电流异常报警 62-温区1－4#灯管电流异常报警 63-温区2－1#灯管电流异常报警 64-温区2－2#灯管电流异常报警 65-温区2－3#灯管电流异常报警 66-温区2－4#灯管电流异常报警 67-温区3－1#灯管电流异常报警 68-温区3－2#灯管电流异常报警 69-温区3－3#灯管电流异常报警 70-温区3－4#灯管电流异常报警 71-温区4－1#灯管电流异常报警 72-温区4－2#灯管电流异常报警 73-温区4－3#灯管电流异常报警 74-温区4－4#灯管电流异常报警 75-温区5－1#灯管电流异常报警 76-温区5－2#灯管电流异常报警 77-温区5－3#灯管电流异常报警 78-温区5－4#灯管电流异常报警 79-温区6－1#灯管电流异常报警 80-温区6－2#灯管电流异常报警 81-温区6－3#灯管电流异常报警 82-温区6－4#灯管电流异常报警 83-温区7－1#灯管电流异常报警 84-温区7－2#灯管电流异常报警 85-温区7－3#灯管电流异常报警 86-温区7－4#灯管电流异常报警 87-温区8－1#灯管电流异常报警 88-温区8－2#灯管电流异常报警 89-温区8－3#灯管电流异常报警 90-温区8－4#灯管电流异常报警 91-下1温区－1#灯管电流异常报警 92-下1温区－2#灯管电流异常报警 93-下1温区－3#灯管电流异常报警 94-下1温区－4#灯管电流异常报警 95-下2温区－1#灯管电流异常报警 96-下2温区－2#灯管电流异常报警 97-下2温区－3#灯管电流异常报警 98-下2温区－4#灯管电流异常报警 99-发热箱－1#灯管电流异常报警 100-发热箱－2#灯管电流异常报警 101-发热箱－3#灯管电流异常报警 102-发热箱－4#灯管电流异常报警 103-运输带转速异常报警－I0.0/I0.1 104-急停报警－I0.2 105-缺相报警－I0.3 106-炉膛未闭合报警－I0.4 107-运输过载报警-I0.5 108-低气压报警-I0.6 109-防火阀报警－I0.7 110-进水水压高报警 111-进水水压低报警 112-出水流速低报警 113-外围抽风1气压高报警 114-外围抽风1气压低报警 115-外围抽风2气压高报警 116-外围抽风2气压低报警 117-外围抽风3气压高报警 118-外围抽风3气压低报警 119-运输电机变频器报警-OL2 120-抽风1变频器报警－OL2 121-抽风2变频器报警－OL2 122-冷却抽风变频器报警-OL2 123-发热箱变频器报警-OL2 124-堵片报警 125-烟雾报警-I1.3 126-电箱温度超温报警 127-外围抽风4气压高报警 128-外围抽风4气压低报警 129-冷却抽风2变频器报警-OL2 130-抽风3变频器报警-OL2 131-运输变频器报警485 132-抽风1变频器报警485 133-抽风2变频器报警485 134-冷却抽风变频器报警485 135-发热箱变频器报警485 136-电表报警485 137-进水水压表报警485 138-出水流速表报警485 139-24路电流采集模块1报警485 140-24路电流采集模块2报警485 141-温度采集模块1报警485 142-温度采集模块2报警485 143-外围抽风1报警485 144-外围抽风2报警485 145-外围抽风3报警485 146-外围抽风4报警485 147-冷却抽风2变频器报警485 148-抽风3变频器报警485 149-PLC出错报警 150-下游机故障报警 151-下游机故障停运输报警 152-下游机故障断加热报警 153-上1温区_PID故障 154-上2温区_PID故障 155-上3温区_PID故障 156-上4温区_PID故障 157-上5温区_PID故障 158-上6温区_PID故障 159-上7温区_PID故障 160-上8温区_PID故障 161-下1温区_PID故障 162-下2温区_PID故障 163-发热箱_PID故障 164-A燃烧塔_PID故障 165-B燃烧塔_PID故障 | ns=4;i=2485 | String | 只读 | [5 empty] | 生产设备 | 二号烘干炉308A（JAYZ2417849） | 扬州基地 | 一厂（晶运园区）-F3电池车间 | 电池工段 | 印刷 | 烘干炉 | 烘干炉 | 其他
电池车间二号烘干炉308A | 电池车间二号烘干炉308A#1区二号烘干炉实际功率 | 反馈值 | 能耗类 | 功率 | 1区二号烘干炉实际功率 | ns=4;i=763 | Float | 只读 |  |  |  |  | kW | 生产设备 | 二号烘干炉308A（JAYZ2417849） | 扬州基地 | 一厂（晶运园区）-F3电池车间 | 电池工段 | 印刷 | 烘干炉 | 烘干炉 | 其他
电池车间二号烘干炉308A | 电池车间二号烘干炉308A#2区烘干炉实际功率 | 反馈值 | 能耗类 | 功率 | 2区烘干炉实际功率 | ns=4;i=764 | Float | 只读 |  |  |  |  | kW | 生产设备 | 二号烘干炉308A（JAYZ2417849） | 扬州基地 | 一厂（晶运园区）-F3电池车间 | 电池工段 | 印刷 | 烘干炉 | 烘干炉 | 其他
电池车间二号烘干炉308A | 电池车间二号烘干炉308A#3区烘干炉实际功率 | 反馈值 | 能耗类 | 功率 | 3区烘干炉实际功率 | ns=4;i=765 | Float | 只读 |  |  |  |  | kW | 生产设备 | 二号烘干炉308A（JAYZ2417849） | 扬州基地 | 一厂（晶运园区）-F3电池车间 | 电池工段 | 印刷 | 烘干炉 | 烘干炉 | 其他
电池车间二号烘干炉308A | 电池车间二号烘干炉308A#4区烘干炉实际功率 | 反馈值 | 能耗类 | 功率 | 4区烘干炉实际功率 | ns=4;i=766 | Float | 只读 |  |  |  |  | kW | 生产设备 | 二号烘干炉308A（JAYZ2417849） | 扬州基地 | 一厂（晶运园区）-F3电池车间 | 电池工段 | 印刷 | 烘干炉 | 烘干炉 | 其他
电池车间二号烘干炉308A | 电池车间二号烘干炉308A#5区烘干炉实际功率 | 反馈值 | 能耗类 | 功率 | 5区烘干炉实际功率 | ns=4;i=767 | Float | 只读 |  |  |  |  | kW | 生产设备 | 二号烘干炉308A（JAYZ2417849） | 扬州基地 | 一厂（晶运园区）-F3电池车间 | 电池工段 | 印刷 | 烘干炉 | 烘干炉 | 其他
电池车间二号烘干炉308A | 电池车间二号烘干炉308A#6区烘干炉实际功率 | 反馈值 | 能耗类 | 功率 | 6区烘干炉实际功率 | ns=4;i=768 | Float | 只读 |  |  |  |  | kW | 生产设备 | 二号烘干炉308A（JAYZ2417849） | 扬州基地 | 一厂（晶运园区）-F3电池车间 | 电池工段 | 印刷 | 烘干炉 | 烘干炉 | 其他
电池车间二号烘干炉308A | 电池车间二号烘干炉308A#7区烘干炉实际功率 | 反馈值 | 能耗类 | 功率 | 7区烘干炉实际功率 | ns=4;i=769 | Float | 只读 |  |  |  |  | kW | 生产设备 | 二号烘干炉308A（JAYZ2417849） | 扬州基地 | 一厂（晶运园区）-F3电池车间 | 电池工段 | 印刷 | 烘干炉 | 烘干炉 | 其他
电池车间二号烘干炉308A | 电池车间二号烘干炉308A#8区烘干炉实际功率 | 反馈值 | 能耗类 | 功率 | 8区烘干炉实际功率 | ns=4;i=770 | Float | 只读 |  |  |  |  | kW | 生产设备 | 二号烘干炉308A（JAYZ2417849） | 扬州基地 | 一厂（晶运园区）-F3电池车间 | 电池工段 | 印刷 | 烘干炉 | 烘干炉 | 其他
电池车间二号烘干炉308A | 电池车间二号烘干炉308A#下1实际功率显示 | 反馈值 | 能耗类 | 功率 | 下1实际功率显示 | ns=4;i=771 | Float | 只读 |  |  |  |  | kW | 生产设备 | 二号烘干炉308A（JAYZ2417849） | 扬州基地 | 一厂（晶运园区）-F3电池车间 | 电池工段 | 印刷 | 烘干炉 | 烘干炉 | 其他
电池车间二号烘干炉308A | 电池车间二号烘干炉308A#下2实际功率显示 | 反馈值 | 能耗类 | 功率 | 下2实际功率显示 | ns=4;i=772 | Float | 只读 |  |  |  |  | kW | 生产设备 | 二号烘干炉308A（JAYZ2417849） | 扬州基地 | 一厂（晶运园区）-F3电池车间 | 电池工段 | 印刷 | 烘干炉 | 烘干炉 | 其他
电池车间二号烘干炉308A | 电池车间二号烘干炉308A#烘干炉发热箱实际功率 | 反馈值 | 能耗类 | 功率 | 烘干炉发热箱实际功率 | ns=4;i=773 | Float | 只读 |  |  |  |  | kW | 生产设备 | 二号烘干炉308A（JAYZ2417849） | 扬州基地 | 一厂（晶运园区）-F3电池车间 | 电池工段 | 印刷 | 烘干炉 | 烘干炉 | 其他
电池车间二号烘干炉308A | 电池车间二号烘干炉308A#1区烘干炉实际温度 | 反馈值 | 测量类 | 温度 | 1区烘干炉实际温度 | ns=4;i=713 | Float | 只读 |  |  |  |  | ℃ | 生产设备 | 二号烘干炉308A（JAYZ2417849） | 扬州基地 | 一厂（晶运园区）-F3电池车间 | 电池工段 | 印刷 | 烘干炉 | 烘干炉 | 其他
电池车间二号烘干炉308A | 电池车间二号烘干炉308A#2区烘干炉实际温度 | 反馈值 | 测量类 | 温度 | 2区烘干炉实际温度 | ns=4;i=714 | Float | 只读 |  |  |  |  | ℃ | 生产设备 | 二号烘干炉308A（JAYZ2417849） | 扬州基地 | 一厂（晶运园区）-F3电池车间 | 电池工段 | 印刷 | 烘干炉 | 烘干炉 | 其他
电池车间二号烘干炉308A | 电池车间二号烘干炉308A#3区烘干炉实际温度 | 反馈值 | 测量类 | 温度 | 3区烘干炉实际温度 | ns=4;i=715 | Float | 只读 |  |  |  |  | ℃ | 生产设备 | 二号烘干炉308A（JAYZ2417849） | 扬州基地 | 一厂（晶运园区）-F3电池车间 | 电池工段 | 印刷 | 烘干炉 | 烘干炉 | 其他
电池车间二号烘干炉308A | 电池车间二号烘干炉308A#4区烘干炉实际温度 | 反馈值 | 测量类 | 温度 | 4区烘干炉实际温度 | ns=4;i=716 | Float | 只读 |  |  |  |  | ℃ | 生产设备 | 二号烘干炉308A（JAYZ2417849） | 扬州基地 | 一厂（晶运园区）-F3电池车间 | 电池工段 | 印刷 | 烘干炉 | 烘干炉 | 其他
电池车间二号烘干炉308A | 电池车间二号烘干炉308A#5区烘干炉实际温度 | 反馈值 | 测量类 | 温度 | 5区烘干炉实际温度 | ns=4;i=717 | Float | 只读 |  |  |  |  | ℃ | 生产设备 | 二号烘干炉308A（JAYZ2417849） | 扬州基地 | 一厂（晶运园区）-F3电池车间 | 电池工段 | 印刷 | 烘干炉 | 烘干炉 | 其他
电池车间二号烘干炉308A | 电池车间二号烘干炉308A#6区烘干炉实际温度 | 反馈值 | 测量类 | 温度 | 6区烘干炉实际温度 | ns=4;i=718 | Float | 只读 |  |  |  |  | ℃ | 生产设备 | 二号烘干炉308A（JAYZ2417849） | 扬州基地 | 一厂（晶运园区）-F3电池车间 | 电池工段 | 印刷 | 烘干炉 | 烘干炉 | 其他
电池车间二号烘干炉308A | 电池车间二号烘干炉308A#7区烘干炉实际温度 | 反馈值 | 测量类 | 温度 | 7区烘干炉实际温度 | ns=4;i=719 | Float | 只读 |  |  |  |  | ℃ | 生产设备 | 二号烘干炉308A（JAYZ2417849） | 扬州基地 | 一厂（晶运园区）-F3电池车间 | 电池工段 | 印刷 | 烘干炉 | 烘干炉 | 其他
电池车间二号烘干炉308A | 电池车间二号烘干炉308A#8区烘干炉实际温度 | 反馈值 | 测量类 | 温度 | 8区烘干炉实际温度 | ns=4;i=720 | Float | 只读 |  |  |  |  | ℃ | 生产设备 | 二号烘干炉308A（JAYZ2417849） | 扬州基地 | 一厂（晶运园区）-F3电池车间 | 电池工段 | 印刷 | 烘干炉 | 烘干炉 | 其他
电池车间二号烘干炉308A | 电池车间二号烘干炉308A#下1区实际温度显示 | 反馈值 | 测量类 | 温度 | 下1区实际温度显示 | ns=4;i=721 | Float | 只读 |  |  |  |  | ℃ | 生产设备 | 二号烘干炉308A（JAYZ2417849） | 扬州基地 | 一厂（晶运园区）-F3电池车间 | 电池工段 | 印刷 | 烘干炉 | 烘干炉 | 其他
电池车间二号烘干炉308A | 电池车间二号烘干炉308A#下2区实际温度显示 | 反馈值 | 测量类 | 温度 | 下2区实际温度显示 | ns=4;i=722 | Float | 只读 |  |  |  |  | ℃ | 生产设备 | 二号烘干炉308A（JAYZ2417849） | 扬州基地 | 一厂（晶运园区）-F3电池车间 | 电池工段 | 印刷 | 烘干炉 | 烘干炉 | 其他
电池车间二号烘干炉308A | 电池车间二号烘干炉308A#烘干炉发热箱实际温度 | 反馈值 | 测量类 | 温度 | 烘干炉发热箱实际温度 | ns=4;i=723 | Float | 只读 |  |  |  |  | ℃ | 生产设备 | 二号烘干炉308A（JAYZ2417849） | 扬州基地 | 一厂（晶运园区）-F3电池车间 | 电池工段 | 印刷 | 烘干炉 | 烘干炉 | 其他
电池车间二号烘干炉308A | 电池车间二号烘干炉308A#上1区温度设定 | 设定值 | 工艺类 | 工艺参数 | 上1区温度设定 | ns=4;i=1851 | Float | 只读 |  |  |  |  | ℃ | 生产设备 | 二号烘干炉308A（JAYZ2417849） | 扬州基地 | 一厂（晶运园区）-F3电池车间 | 电池工段 | 印刷 | 烘干炉 | 烘干炉 | 其他
电池车间二号烘干炉308A | 电池车间二号烘干炉308A#上2区温度设定 | 设定值 | 工艺类 | 工艺参数 | 上2区温度设定 | ns=4;i=1852 | Float | 只读 |  |  |  |  | ℃ | 生产设备 | 二号烘干炉308A（JAYZ2417849） | 扬州基地 | 一厂（晶运园区）-F3电池车间 | 电池工段 | 印刷 | 烘干炉 | 烘干炉 | 其他
电池车间二号烘干炉308A | 电池车间二号烘干炉308A#上3区温度设定 | 设定值 | 工艺类 | 工艺参数 | 上3区温度设定 | ns=4;i=1853 | Float | 只读 |  |  |  |  | ℃ | 生产设备 | 二号烘干炉308A（JAYZ2417849） | 扬州基地 | 一厂（晶运园区）-F3电池车间 | 电池工段 | 印刷 | 烘干炉 | 烘干炉 | 其他
电池车间二号烘干炉308A | 电池车间二号烘干炉308A#上4区温度设定 | 设定值 | 工艺类 | 工艺参数 | 上4区温度设定 | ns=4;i=1854 | Float | 只读 |  |  |  |  | ℃ | 生产设备 | 二号烘干炉308A（JAYZ2417849） | 扬州基地 | 一厂（晶运园区）-F3电池车间 | 电池工段 | 印刷 | 烘干炉 | 烘干炉 | 其他
电池车间二号烘干炉308A | 电池车间二号烘干炉308A#上5区温度设定 | 设定值 | 工艺类 | 工艺参数 | 上5区温度设定 | ns=4;i=1855 | Float | 只读 |  |  |  |  | ℃ | 生产设备 | 二号烘干炉308A（JAYZ2417849） | 扬州基地 | 一厂（晶运园区）-F3电池车间 | 电池工段 | 印刷 | 烘干炉 | 烘干炉 | 其他
电池车间二号烘干炉308A | 电池车间二号烘干炉308A#上6区温度设定 | 设定值 | 工艺类 | 工艺参数 | 上6区温度设定 | ns=4;i=1856 | Float | 只读 |  |  |  |  | ℃ | 生产设备 | 二号烘干炉308A（JAYZ2417849） | 扬州基地 | 一厂（晶运园区）-F3电池车间 | 电池工段 | 印刷 | 烘干炉 | 烘干炉 | 其他
电池车间二号烘干炉308A | 电池车间二号烘干炉308A#上7区温度设定 | 设定值 | 工艺类 | 工艺参数 | 上7区温度设定 | ns=4;i=1857 | Float | 只读 |  |  |  |  | ℃ | 生产设备 | 二号烘干炉308A（JAYZ2417849） | 扬州基地 | 一厂（晶运园区）-F3电池车间 | 电池工段 | 印刷 | 烘干炉 | 烘干炉 | 其他
电池车间二号烘干炉308A | 电池车间二号烘干炉308A#上8区温度设定 | 设定值 | 工艺类 | 工艺参数 | 上8区温度设定 | ns=4;i=1858 | Float | 只读 |  |  |  |  | ℃ | 生产设备 | 二号烘干炉308A（JAYZ2417849） | 扬州基地 | 一厂（晶运园区）-F3电池车间 | 电池工段 | 印刷 | 烘干炉 | 烘干炉 | 其他
电池车间二号烘干炉308A | 电池车间二号烘干炉308A#下1温度设定 | 设定值 | 工艺类 | 工艺参数 | 下1温度设定 | ns=4;i=1859 | Float | 只读 |  |  |  |  | ℃ | 生产设备 | 二号烘干炉308A（JAYZ2417849） | 扬州基地 | 一厂（晶运园区）-F3电池车间 | 电池工段 | 印刷 | 烘干炉 | 烘干炉 | 其他
电池车间二号烘干炉308A | 电池车间二号烘干炉308A#下2温度设定 | 设定值 | 工艺类 | 工艺参数 | 下2温度设定 | ns=4;i=1860 | Float | 只读 |  |  |  |  | ℃ | 生产设备 | 二号烘干炉308A（JAYZ2417849） | 扬州基地 | 一厂（晶运园区）-F3电池车间 | 电池工段 | 印刷 | 烘干炉 | 烘干炉 | 其他
电池车间二号烘干炉308A | 电池车间二号烘干炉308A#发热箱温度设定 | 设定值 | 工艺类 | 工艺参数 | 发热箱温度设定 | ns=4;i=1861 | Float | 只读 |  |  |  |  | ℃ | 生产设备 | 二号烘干炉308A（JAYZ2417849） | 扬州基地 | 一厂（晶运园区）-F3电池车间 | 电池工段 | 印刷 | 烘干炉 | 烘干炉 | 其他
电池车间二号烘干炉308A | 电池车间二号烘干炉308A#A燃烧塔温度设定 | 设定值 | 工艺类 | 工艺参数 | A燃烧塔温度设定 | ns=4;i=1862 | Float | 只读 |  |  |  |  | ℃ | 生产设备 | 二号烘干炉308A（JAYZ2417849） | 扬州基地 | 一厂（晶运园区）-F3电池车间 | 电池工段 | 印刷 | 烘干炉 | 烘干炉 | 其他
电池车间二号烘干炉308A | 电池车间二号烘干炉308A#B燃烧塔温度设定 | 设定值 | 工艺类 | 工艺参数 | B燃烧塔温度设定 | ns=4;i=1863 | Float | 只读 |  |  |  |  | ℃ | 生产设备 | 二号烘干炉308A（JAYZ2417849） | 扬州基地 | 一厂（晶运园区）-F3电池车间 | 电池工段 | 印刷 | 烘干炉 | 烘干炉 | 其他
电池车间二号烘干炉308A | 电池车间二号烘干炉308A#排废1温度显示 | 反馈值 | 测量类 | 温度 | 排废1温度显示 | ns=4;i=938 | Float | 只读 |  |  |  |  | ℃ | 生产设备 | 二号烘干炉308A（JAYZ2417849） | 扬州基地 | 一厂（晶运园区）-F3电池车间 | 电池工段 | 印刷 | 烘干炉 | 烘干炉 | 其他
电池车间二号烘干炉308A | 电池车间二号烘干炉308A#排废2温度显示 | 反馈值 | 测量类 | 温度 | 排废2温度显示 | ns=4;i=939 | Float | 只读 |  |  |  |  | ℃ | 生产设备 | 二号烘干炉308A（JAYZ2417849） | 扬州基地 | 一厂（晶运园区）-F3电池车间 | 电池工段 | 印刷 | 烘干炉 | 烘干炉 | 其他
电池车间二号烘干炉308A | 电池车间二号烘干炉308A#排废3温度显示 | 反馈值 | 测量类 | 温度 | 排废3温度显示 | ns=4;i=940 | Float | 只读 |  |  |  |  | ℃ | 生产设备 | 二号烘干炉308A（JAYZ2417849） | 扬州基地 | 一厂（晶运园区）-F3电池车间 | 电池工段 | 印刷 | 烘干炉 | 烘干炉 | 其他
电池车间二号烘干炉308A | 电池车间二号烘干炉308A#电箱温度显示 | 反馈值 | 测量类 | 温度 | 电箱温度显示 | ns=4;i=941 | Float | 只读 |  |  |  |  | ℃ | 生产设备 | 二号烘干炉308A（JAYZ2417849） | 扬州基地 | 一厂（晶运园区）-F3电池车间 | 电池工段 | 印刷 | 烘干炉 | 烘干炉 | 其他
电池车间二号烘干炉308A | 电池车间二号烘干炉308A#出水温度显示 | 反馈值 | 测量类 | 温度 | 出水温度显示 | ns=4;i=942 | Float | 只读 |  |  |  |  | ℃ | 生产设备 | 二号烘干炉308A（JAYZ2417849） | 扬州基地 | 一厂（晶运园区）-F3电池车间 | 电池工段 | 印刷 | 烘干炉 | 烘干炉 | 其他
电池车间二号烘干炉308A | 电池车间二号烘干炉308A#A燃烧塔上限显示 | 反馈值 | 信号类 | 触限位 | A燃烧塔上限显示 | ns=4;i=981 | Float | 只读 | [5 empty] | 生产设备 | 二号烘干炉308A（JAYZ2417849） | 扬州基地 | 一厂（晶运园区）-F3电池车间 | 电池工段 | 印刷 | 烘干炉 | 烘干炉 | 其他
电池车间二号烘干炉308A | 电池车间二号烘干炉308A#A燃烧塔燃烧温度显示 | 反馈值 | 测量类 | 温度 | A燃烧塔燃烧温度显示 | ns=4;i=982 | Float | 只读 |  |  |  |  | ℃ | 生产设备 | 二号烘干炉308A（JAYZ2417849） | 扬州基地 | 一厂（晶运园区）-F3电池车间 | 电池工段 | 印刷 | 烘干炉 | 烘干炉 | 其他
电池车间二号烘干炉308A | 电池车间二号烘干炉308A#A燃烧塔炉体温度显示 | 反馈值 | 测量类 | 温度 | A燃烧塔炉体温度显示 | ns=4;i=983 | Float | 只读 |  |  |  |  | ℃ | 生产设备 | 二号烘干炉308A（JAYZ2417849） | 扬州基地 | 一厂（晶运园区）-F3电池车间 | 电池工段 | 印刷 | 烘干炉 | 烘干炉 | 其他
电池车间二号烘干炉308A | 电池车间二号烘干炉308A#A燃烧塔出口温度显示 | 反馈值 | 测量类 | 温度 | A燃烧塔出口温度显示 | ns=4;i=984 | Float | 只读 |  |  |  |  | ℃ | 生产设备 | 二号烘干炉308A（JAYZ2417849） | 扬州基地 | 一厂（晶运园区）-F3电池车间 | 电池工段 | 印刷 | 烘干炉 | 烘干炉 | 其他
电池车间二号烘干炉308A | 电池车间二号烘干炉308A#B燃烧塔上限显示 | 反馈值 | 信号类 | 触限位 | B燃烧塔上限显示 | ns=4;i=985 | Float | 只读 | [5 empty] | 生产设备 | 二号烘干炉308A（JAYZ2417849） | 扬州基地 | 一厂（晶运园区）-F3电池车间 | 电池工段 | 印刷 | 烘干炉 | 烘干炉 | 其他
电池车间二号烘干炉308A | 电池车间二号烘干炉308A#B燃烧塔燃烧温度显示 | 反馈值 | 速度类 | 温度 | B燃烧塔燃烧温度显示 | ns=4;i=986 | Float | 只读 |  |  |  |  | ℃ | 生产设备 | 二号烘干炉308A（JAYZ2417849） | 扬州基地 | 一厂（晶运园区）-F3电池车间 | 电池工段 | 印刷 | 烘干炉 | 烘干炉 | 其他
电池车间二号烘干炉308A | 电池车间二号烘干炉308A#B燃烧塔炉体温度显示 | 反馈值 | 速度类 | 温度 | B燃烧塔炉体温度显示 | ns=4;i=987 | Float | 只读 |  |  |  |  | ℃ | 生产设备 | 二号烘干炉308A（JAYZ2417849） | 扬州基地 | 一厂（晶运园区）-F3电池车间 | 电池工段 | 印刷 | 烘干炉 | 烘干炉 | 其他
电池车间二号烘干炉308A | 电池车间二号烘干炉308A#排废4温度显示显示 | 反馈值 | 速度类 | 温度 | 排废4温度显示显示 | ns=4;i=988 | Float | 只读 |  |  |  |  | ℃ | 生产设备 | 二号烘干炉308A（JAYZ2417849） | 扬州基地 | 一厂（晶运园区）-F3电池车间 | 电池工段 | 印刷 | 烘干炉 | 烘干炉 | 其他
电池车间二号烘干炉308A | 电池车间二号烘干炉308A#外围抽风1压力显示 | 反馈值 | 测量类 | 压力 | 外围抽风1压力显示 | ns=4;i=1656 | Word | 只读 |  |  |  |  | pa | 生产设备 | 二号烘干炉308A（JAYZ2417849） | 扬州基地 | 一厂（晶运园区）-F3电池车间 | 电池工段 | 印刷 | 烘干炉 | 烘干炉 | 其他
电池车间二号烘干炉308A | 电池车间二号烘干炉308A#外围抽风2压力显示 | 反馈值 | 测量类 | 压力 | 外围抽风2压力显示 | ns=4;i=1657 | Word | 只读 |  |  |  |  | pa | 生产设备 | 二号烘干炉308A（JAYZ2417849） | 扬州基地 | 一厂（晶运园区）-F3电池车间 | 电池工段 | 印刷 | 烘干炉 | 烘干炉 | 其他
电池车间二号烘干炉308A | 电池车间二号烘干炉308A#外围抽风3压力显示 | 反馈值 | 测量类 | 压力 | 外围抽风3压力显示 | ns=4;i=1658 | Word | 只读 |  |  |  |  | pa | 生产设备 | 二号烘干炉308A（JAYZ2417849） | 扬州基地 | 一厂（晶运园区）-F3电池车间 | 电池工段 | 印刷 | 烘干炉 | 烘干炉 | 其他
电池车间二号烘干炉308A | 电池车间二号烘干炉308A#外围抽风4压力显示 | 反馈值 | 测量类 | 压力 | 外围抽风4压力显示 | ns=4;i=1659 | Float | 只读 |  |  |  |  | pa | 生产设备 | 二号烘干炉308A（JAYZ2417849） | 扬州基地 | 一厂（晶运园区）-F3电池车间 | 电池工段 | 印刷 | 烘干炉 | 烘干炉 | 其他
电池车间二号烘干炉308A | 电池车间二号烘干炉308A#进水水压显示 | 反馈值 | 测量类 | 压力 | 进水水压显示 | ns=4;i=1666 | Float | 只读 |  |  |  |  | Mpa | 生产设备 | 二号烘干炉308A（JAYZ2417849） | 扬州基地 | 一厂（晶运园区）-F3电池车间 | 电池工段 | 印刷 | 烘干炉 | 烘干炉 | 其他
电池车间二号烘干炉308A | 电池车间二号烘干炉308A#出水流量显示 | 反馈值 | 速度类 | 流量 | 出水流量显示 | ns=4;i=1667 | Float | 只读 |  |  |  |  | m³/h | 生产设备 | 二号烘干炉308A（JAYZ2417849） | 扬州基地 | 一厂（晶运园区）-F3电池车间 | 电池工段 | 印刷 | 烘干炉 | 烘干炉 | 其他
电池车间二号烘干炉308A | 电池车间二号烘干炉308A#抽风1速度显示 | 反馈值 | 速度类 | 转速 | 抽风1速度显示 | ns=4;i=1221 | Float | 只读 |  |  |  |  | mm/min | 生产设备 | 二号烘干炉308A（JAYZ2417849） | 扬州基地 | 一厂（晶运园区）-F3电池车间 | 电池工段 | 印刷 | 烘干炉 | 烘干炉 | 其他
电池车间二号烘干炉308A | 电池车间二号烘干炉308A#抽风2速度显示 | 反馈值 | 速度类 | 转速 | 抽风2速度显示 | ns=4;i=1222 | String | 只读 |  |  |  |  | mm/min | 生产设备 | 二号烘干炉308A（JAYZ2417849） | 扬州基地 | 一厂（晶运园区）-F3电池车间 | 电池工段 | 印刷 | 烘干炉 | 烘干炉 | 其他
电池车间二号烘干炉308A | 电池车间二号烘干炉308A#冷却风机速度显示 | 反馈值 | 速度类 | 转速 | 冷却风机速度显示 | ns=4;i=1223 | String | 只读 |  |  |  |  | mm/min | 生产设备 | 二号烘干炉308A（JAYZ2417849） | 扬州基地 | 一厂（晶运园区）-F3电池车间 | 电池工段 | 印刷 | 烘干炉 | 烘干炉 | 其他
电池车间二号烘干炉308A | 电池车间二号烘干炉308A#发热箱风机速度显示 | 反馈值 | 速度类 | 转速 | 发热箱风机速度显示 | ns=4;i=1224 | String | 只读 |  |  |  |  | mm/min | 生产设备 | 二号烘干炉308A（JAYZ2417849） | 扬州基地 | 一厂（晶运园区）-F3电池车间 | 电池工段 | 印刷 | 烘干炉 | 烘干炉 | 其他
电池车间二号烘干炉308A | 电池车间二号烘干炉308A#A燃烧塔风机速度显示 | 反馈值 | 速度类 | 转速 | A燃烧塔风机速度显示 | ns=4;i=1225 | String | 只读 |  |  |  |  | mm/min | 生产设备 | 二号烘干炉308A（JAYZ2417849） | 扬州基地 | 一厂（晶运园区）-F3电池车间 | 电池工段 | 印刷 | 烘干炉 | 烘干炉 | 其他
电池车间二号烘干炉308B | 电池车间二号烘干炉308B#1区二号烘干炉实际功率 | 反馈值 | 能耗类 | 功率 | 1区二号烘干炉实际功率 | ns=4;i=763 | Float | 只读 |  |  |  |  | kW | 生产设备 | 二号烘干炉308B（JAYZ2417849） | 扬州基地 | 一厂（晶运园区）-F3电池车间 | 电池工段 | 印刷 | 烘干炉 | 烘干炉 | 其他
电池车间二号烘干炉308B | 电池车间二号烘干炉308B#2区烘干炉实际功率 | 反馈值 | 能耗类 | 功率 | 2区烘干炉实际功率 | ns=4;i=764 | Float | 只读 |  |  |  |  | kW | 生产设备 | 二号烘干炉308B（JAYZ2417849） | 扬州基地 | 一厂（晶运园区）-F3电池车间 | 电池工段 | 印刷 | 烘干炉 | 烘干炉 | 其他
电池车间二号烘干炉308B | 电池车间二号烘干炉308B#3区烘干炉实际功率 | 反馈值 | 能耗类 | 功率 | 3区烘干炉实际功率 | ns=4;i=765 | Float | 只读 |  |  |  |  | kW | 生产设备 | 二号烘干炉308B（JAYZ2417849） | 扬州基地 | 一厂（晶运园区）-F3电池车间 | 电池工段 | 印刷 | 烘干炉 | 烘干炉 | 其他
电池车间二号烘干炉308B | 电池车间二号烘干炉308B#4区烘干炉实际功率 | 反馈值 | 能耗类 | 功率 | 4区烘干炉实际功率 | ns=4;i=766 | Float | 只读 |  |  |  |  | kW | 生产设备 | 二号烘干炉308B（JAYZ2417849） | 扬州基地 | 一厂（晶运园区）-F3电池车间 | 电池工段 | 印刷 | 烘干炉 | 烘干炉 | 其他
电池车间二号烘干炉308B | 电池车间二号烘干炉308B#5区烘干炉实际功率 | 反馈值 | 能耗类 | 功率 | 5区烘干炉实际功率 | ns=4;i=767 | Float | 只读 |  |  |  |  | kW | 生产设备 | 二号烘干炉308B（JAYZ2417849） | 扬州基地 | 一厂（晶运园区）-F3电池车间 | 电池工段 | 印刷 | 烘干炉 | 烘干炉 | 其他
电池车间二号烘干炉308B | 电池车间二号烘干炉308B#6区烘干炉实际功率 | 反馈值 | 能耗类 | 功率 | 6区烘干炉实际功率 | ns=4;i=768 | Float | 只读 |  |  |  |  | kW | 生产设备 | 二号烘干炉308B（JAYZ2417849） | 扬州基地 | 一厂（晶运园区）-F3电池车间 | 电池工段 | 印刷 | 烘干炉 | 烘干炉 | 其他
电池车间二号烘干炉308B | 电池车间二号烘干炉308B#7区烘干炉实际功率 | 反馈值 | 能耗类 | 功率 | 7区烘干炉实际功率 | ns=4;i=769 | Float | 只读 |  |  |  |  | kW | 生产设备 | 二号烘干炉308B（JAYZ2417849） | 扬州基地 | 一厂（晶运园区）-F3电池车间 | 电池工段 | 印刷 | 烘干炉 | 烘干炉 | 其他
电池车间二号烘干炉308B | 电池车间二号烘干炉308B#8区烘干炉实际功率 | 反馈值 | 能耗类 | 功率 | 8区烘干炉实际功率 | ns=4;i=770 | Float | 只读 |  |  |  |  | kW | 生产设备 | 二号烘干炉308B（JAYZ2417849） | 扬州基地 | 一厂（晶运园区）-F3电池车间 | 电池工段 | 印刷 | 烘干炉 | 烘干炉 | 其他
电池车间二号烘干炉308B | 电池车间二号烘干炉308B#下1实际功率显示 | 反馈值 | 能耗类 | 功率 | 下1实际功率显示 | ns=4;i=771 | Float | 只读 |  |  |  |  | kW | 生产设备 | 二号烘干炉308B（JAYZ2417849） | 扬州基地 | 一厂（晶运园区）-F3电池车间 | 电池工段 | 印刷 | 烘干炉 | 烘干炉 | 其他
电池车间二号烘干炉308B | 电池车间二号烘干炉308B#下2实际功率显示 | 反馈值 | 能耗类 | 功率 | 下2实际功率显示 | ns=4;i=772 | Float | 只读 |  |  |  |  | kW | 生产设备 | 二号烘干炉308B（JAYZ2417849） | 扬州基地 | 一厂（晶运园区）-F3电池车间 | 电池工段 | 印刷 | 烘干炉 | 烘干炉 | 其他
电池车间二号烘干炉308B | 电池车间二号烘干炉308B#烘干炉发热箱实际功率 | 反馈值 | 能耗类 | 功率 | 烘干炉发热箱实际功率 | ns=4;i=773 | Float | 只读 |  |  |  |  | kW | 生产设备 | 二号烘干炉308B（JAYZ2417849） | 扬州基地 | 一厂（晶运园区）-F3电池车间 | 电池工段 | 印刷 | 烘干炉 | 烘干炉 | 其他
电池车间二号烘干炉308B | 电池车间二号烘干炉308B#1区烘干炉实际温度 | 反馈值 | 测量类 | 温度 | 1区烘干炉实际温度 | ns=4;i=713 | Float | 只读 |  |  |  |  | ℃ | 生产设备 | 二号烘干炉308B（JAYZ2417849） | 扬州基地 | 一厂（晶运园区）-F3电池车间 | 电池工段 | 印刷 | 烘干炉 | 烘干炉 | 其他
电池车间二号烘干炉308B | 电池车间二号烘干炉308B#2区烘干炉实际温度 | 反馈值 | 测量类 | 温度 | 2区烘干炉实际温度 | ns=4;i=714 | Float | 只读 |  |  |  |  | ℃ | 生产设备 | 二号烘干炉308B（JAYZ2417849） | 扬州基地 | 一厂（晶运园区）-F3电池车间 | 电池工段 | 印刷 | 烘干炉 | 烘干炉 | 其他
电池车间二号烘干炉308B | 电池车间二号烘干炉308B#3区烘干炉实际温度 | 反馈值 | 测量类 | 温度 | 3区烘干炉实际温度 | ns=4;i=715 | Float | 只读 |  |  |  |  | ℃ | 生产设备 | 二号烘干炉308B（JAYZ2417849） | 扬州基地 | 一厂（晶运园区）-F3电池车间 | 电池工段 | 印刷 | 烘干炉 | 烘干炉 | 其他
电池车间二号烘干炉308B | 电池车间二号烘干炉308B#4区烘干炉实际温度 | 反馈值 | 测量类 | 温度 | 4区烘干炉实际温度 | ns=4;i=716 | Float | 只读 |  |  |  |  | ℃ | 生产设备 | 二号烘干炉308B（JAYZ2417849） | 扬州基地 | 一厂（晶运园区）-F3电池车间 | 电池工段 | 印刷 | 烘干炉 | 烘干炉 | 其他
电池车间二号烘干炉308B | 电池车间二号烘干炉308B#5区烘干炉实际温度 | 反馈值 | 测量类 | 温度 | 5区烘干炉实际温度 | ns=4;i=717 | Float | 只读 |  |  |  |  | ℃ | 生产设备 | 二号烘干炉308B（JAYZ2417849） | 扬州基地 | 一厂（晶运园区）-F3电池车间 | 电池工段 | 印刷 | 烘干炉 | 烘干炉 | 其他
电池车间二号烘干炉308B | 电池车间二号烘干炉308B#6区烘干炉实际温度 | 反馈值 | 测量类 | 温度 | 6区烘干炉实际温度 | ns=4;i=718 | Float | 只读 |  |  |  |  | ℃ | 生产设备 | 二号烘干炉308B（JAYZ2417849） | 扬州基地 | 一厂（晶运园区）-F3电池车间 | 电池工段 | 印刷 | 烘干炉 | 烘干炉 | 其他
电池车间二号烘干炉308B | 电池车间二号烘干炉308B#7区烘干炉实际温度 | 反馈值 | 测量类 | 温度 | 7区烘干炉实际温度 | ns=4;i=719 | Float | 只读 |  |  |  |  | ℃ | 生产设备 | 二号烘干炉308B（JAYZ2417849） | 扬州基地 | 一厂（晶运园区）-F3电池车间 | 电池工段 | 印刷 | 烘干炉 | 烘干炉 | 其他
电池车间二号烘干炉308B | 电池车间二号烘干炉308B#8区烘干炉实际温度 | 反馈值 | 测量类 | 温度 | 8区烘干炉实际温度 | ns=4;i=720 | Float | 只读 |  |  |  |  | ℃ | 生产设备 | 二号烘干炉308B（JAYZ2417849） | 扬州基地 | 一厂（晶运园区）-F3电池车间 | 电池工段 | 印刷 | 烘干炉 | 烘干炉 | 其他
电池车间二号烘干炉308B | 电池车间二号烘干炉308B#下1区实际温度显示 | 反馈值 | 测量类 | 温度 | 下1区实际温度显示 | ns=4;i=721 | Float | 只读 |  |  |  |  | ℃ | 生产设备 | 二号烘干炉308B（JAYZ2417849） | 扬州基地 | 一厂（晶运园区）-F3电池车间 | 电池工段 | 印刷 | 烘干炉 | 烘干炉 | 其他
电池车间二号烘干炉308B | 电池车间二号烘干炉308B#下2区实际温度显示 | 反馈值 | 测量类 | 温度 | 下2区实际温度显示 | ns=4;i=722 | Float | 只读 |  |  |  |  | ℃ | 生产设备 | 二号烘干炉308B（JAYZ2417849） | 扬州基地 | 一厂（晶运园区）-F3电池车间 | 电池工段 | 印刷 | 烘干炉 | 烘干炉 | 其他
电池车间二号烘干炉308B | 电池车间二号烘干炉308B#烘干炉发热箱实际温度 | 反馈值 | 测量类 | 温度 | 烘干炉发热箱实际温度 | ns=4;i=723 | Float | 只读 |  |  |  |  | ℃ | 生产设备 | 二号烘干炉308B（JAYZ2417849） | 扬州基地 | 一厂（晶运园区）-F3电池车间 | 电池工段 | 印刷 | 烘干炉 | 烘干炉 | 其他
电池车间二号烘干炉308B | 电池车间二号烘干炉308B#上1区温度设定 | 设定值 | 工艺类 | 工艺参数 | 上1区温度设定 | ns=4;i=1851 | Float | 只读 |  |  |  |  | ℃ | 生产设备 | 二号烘干炉308B（JAYZ2417849） | 扬州基地 | 一厂（晶运园区）-F3电池车间 | 电池工段 | 印刷 | 烘干炉 | 烘干炉 | 其他
电池车间二号烘干炉308B | 电池车间二号烘干炉308B#上2区温度设定 | 设定值 | 工艺类 | 工艺参数 | 上2区温度设定 | ns=4;i=1852 | Float | 只读 |  |  |  |  | ℃ | 生产设备 | 二号烘干炉308B（JAYZ2417849） | 扬州基地 | 一厂（晶运园区）-F3电池车间 | 电池工段 | 印刷 | 烘干炉 | 烘干炉 | 其他
电池车间二号烘干炉308B | 电池车间二号烘干炉308B#上3区温度设定 | 设定值 | 工艺类 | 工艺参数 | 上3区温度设定 | ns=4;i=1853 | Float | 只读 |  |  |  |  | ℃ | 生产设备 | 二号烘干炉308B（JAYZ2417849） | 扬州基地 | 一厂（晶运园区）-F3电池车间 | 电池工段 | 印刷 | 烘干炉 | 烘干炉 | 其他
电池车间二号烘干炉308B | 电池车间二号烘干炉308B#上4区温度设定 | 设定值 | 工艺类 | 工艺参数 | 上4区温度设定 | ns=4;i=1854 | Float | 只读 |  |  |  |  | ℃ | 生产设备 | 二号烘干炉308B（JAYZ2417849） | 扬州基地 | 一厂（晶运园区）-F3电池车间 | 电池工段 | 印刷 | 烘干炉 | 烘干炉 | 其他
电池车间二号烘干炉308B | 电池车间二号烘干炉308B#上5区温度设定 | 设定值 | 工艺类 | 工艺参数 | 上5区温度设定 | ns=4;i=1855 | Float | 只读 |  |  |  |  | ℃ | 生产设备 | 二号烘干炉308B（JAYZ2417849） | 扬州基地 | 一厂（晶运园区）-F3电池车间 | 电池工段 | 印刷 | 烘干炉 | 烘干炉 | 其他
电池车间二号烘干炉308B | 电池车间二号烘干炉308B#上6区温度设定 | 设定值 | 工艺类 | 工艺参数 | 上6区温度设定 | ns=4;i=1856 | Float | 只读 |  |  |  |  | ℃ | 生产设备 | 二号烘干炉308B（JAYZ2417849） | 扬州基地 | 一厂（晶运园区）-F3电池车间 | 电池工段 | 印刷 | 烘干炉 | 烘干炉 | 其他
电池车间二号烘干炉308B | 电池车间二号烘干炉308B#上7区温度设定 | 设定值 | 工艺类 | 工艺参数 | 上7区温度设定 | ns=4;i=1857 | Float | 只读 |  |  |  |  | ℃ | 生产设备 | 二号烘干炉308B（JAYZ2417849） | 扬州基地 | 一厂（晶运园区）-F3电池车间 | 电池工段 | 印刷 | 烘干炉 | 烘干炉 | 其他
电池车间二号烘干炉308B | 电池车间二号烘干炉308B#上8区温度设定 | 设定值 | 工艺类 | 工艺参数 | 上8区温度设定 | ns=4;i=1858 | Float | 只读 |  |  |  |  | ℃ | 生产设备 | 二号烘干炉308B（JAYZ2417849） | 扬州基地 | 一厂（晶运园区）-F3电池车间 | 电池工段 | 印刷 | 烘干炉 | 烘干炉 | 其他
电池车间二号烘干炉308B | 电池车间二号烘干炉308B#下1温度设定 | 设定值 | 工艺类 | 工艺参数 | 下1温度设定 | ns=4;i=1859 | Float | 只读 |  |  |  |  | ℃ | 生产设备 | 二号烘干炉308B（JAYZ2417849） | 扬州基地 | 一厂（晶运园区）-F3电池车间 | 电池工段 | 印刷 | 烘干炉 | 烘干炉 | 其他
电池车间二号烘干炉308B | 电池车间二号烘干炉308B#下2温度设定 | 设定值 | 工艺类 | 工艺参数 | 下2温度设定 | ns=4;i=1860 | Float | 只读 |  |  |  |  | ℃ | 生产设备 | 二号烘干炉308B（JAYZ2417849） | 扬州基地 | 一厂（晶运园区）-F3电池车间 | 电池工段 | 印刷 | 烘干炉 | 烘干炉 | 其他
电池车间二号烘干炉308B | 电池车间二号烘干炉308B#发热箱温度设定 | 设定值 | 工艺类 | 工艺参数 | 发热箱温度设定 | ns=4;i=1861 | Float | 只读 |  |  |  |  | ℃ | 生产设备 | 二号烘干炉308B（JAYZ2417849） | 扬州基地 | 一厂（晶运园区）-F3电池车间 | 电池工段 | 印刷 | 烘干炉 | 烘干炉 | 其他
电池车间二号烘干炉308B | 电池车间二号烘干炉308B#A燃烧塔温度设定 | 设定值 | 工艺类 | 工艺参数 | A燃烧塔温度设定 | ns=4;i=1862 | Float | 只读 |  |  |  |  | ℃ | 生产设备 | 二号烘干炉308B（JAYZ2417849） | 扬州基地 | 一厂（晶运园区）-F3电池车间 | 电池工段 | 印刷 | 烘干炉 | 烘干炉 | 其他
电池车间二号烘干炉308B | 电池车间二号烘干炉308B#B燃烧塔温度设定 | 设定值 | 工艺类 | 工艺参数 | B燃烧塔温度设定 | ns=4;i=1863 | Float | 只读 |  |  |  |  | ℃ | 生产设备 | 二号烘干炉308B（JAYZ2417849） | 扬州基地 | 一厂（晶运园区）-F3电池车间 | 电池工段 | 印刷 | 烘干炉 | 烘干炉 | 其他
电池车间二号烘干炉308B | 电池车间二号烘干炉308B#排废1温度显示 | 反馈值 | 测量类 | 温度 | 排废1温度显示 | ns=4;i=938 | Float | 只读 |  |  |  |  | ℃ | 生产设备 | 二号烘干炉308B（JAYZ2417849） | 扬州基地 | 一厂（晶运园区）-F3电池车间 | 电池工段 | 印刷 | 烘干炉 | 烘干炉 | 其他
电池车间二号烘干炉308B | 电池车间二号烘干炉308B#排废2温度显示 | 反馈值 | 测量类 | 温度 | 排废2温度显示 | ns=4;i=939 | Float | 只读 |  |  |  |  | ℃ | 生产设备 | 二号烘干炉308B（JAYZ2417849） | 扬州基地 | 一厂（晶运园区）-F3电池车间 | 电池工段 | 印刷 | 烘干炉 | 烘干炉 | 其他
电池车间二号烘干炉308B | 电池车间二号烘干炉308B#排废3温度显示 | 反馈值 | 测量类 | 温度 | 排废3温度显示 | ns=4;i=940 | Float | 只读 |  |  |  |  | ℃ | 生产设备 | 二号烘干炉308B（JAYZ2417849） | 扬州基地 | 一厂（晶运园区）-F3电池车间 | 电池工段 | 印刷 | 烘干炉 | 烘干炉 | 其他
电池车间二号烘干炉308B | 电池车间二号烘干炉308B#电箱温度显示 | 反馈值 | 测量类 | 温度 | 电箱温度显示 | ns=4;i=941 | Float | 只读 |  |  |  |  | ℃ | 生产设备 | 二号烘干炉308B（JAYZ2417849） | 扬州基地 | 一厂（晶运园区）-F3电池车间 | 电池工段 | 印刷 | 烘干炉 | 烘干炉 | 其他
电池车间二号烘干炉308B | 电池车间二号烘干炉308B#出水温度显示 | 反馈值 | 测量类 | 温度 | 出水温度显示 | ns=4;i=942 | Float | 只读 |  |  |  |  | ℃ | 生产设备 | 二号烘干炉308B（JAYZ2417849） | 扬州基地 | 一厂（晶运园区）-F3电池车间 | 电池工段 | 印刷 | 烘干炉 | 烘干炉 | 其他
电池车间二号烘干炉308B | 电池车间二号烘干炉308B#A燃烧塔上限显示 | 反馈值 | 信号类 | 触限位 | A燃烧塔上限显示 | ns=4;i=981 | Float | 只读 | [5 empty] | 生产设备 | 二号烘干炉308B（JAYZ2417849） | 扬州基地 | 一厂（晶运园区）-F3电池车间 | 电池工段 | 印刷 | 烘干炉 | 烘干炉 | 其他
电池车间二号烘干炉308B | 电池车间二号烘干炉308B#A燃烧塔燃烧温度显示 | 反馈值 | 测量类 | 温度 | A燃烧塔燃烧温度显示 | ns=4;i=982 | Float | 只读 |  |  |  |  | ℃ | 生产设备 | 二号烘干炉308B（JAYZ2417849） | 扬州基地 | 一厂（晶运园区）-F3电池车间 | 电池工段 | 印刷 | 烘干炉 | 烘干炉 | 其他
电池车间二号烘干炉308B | 电池车间二号烘干炉308B#A燃烧塔炉体温度显示 | 反馈值 | 测量类 | 温度 | A燃烧塔炉体温度显示 | ns=4;i=983 | Float | 只读 |  |  |  |  | ℃ | 生产设备 | 二号烘干炉308B（JAYZ2417849） | 扬州基地 | 一厂（晶运园区）-F3电池车间 | 电池工段 | 印刷 | 烘干炉 | 烘干炉 | 其他
电池车间二号烘干炉308B | 电池车间二号烘干炉308B#A燃烧塔出口温度显示 | 反馈值 | 测量类 | 温度 | A燃烧塔出口温度显示 | ns=4;i=984 | Float | 只读 |  |  |  |  | ℃ | 生产设备 | 二号烘干炉308B（JAYZ2417849） | 扬州基地 | 一厂（晶运园区）-F3电池车间 | 电池工段 | 印刷 | 烘干炉 | 烘干炉 | 其他
电池车间二号烘干炉308B | 电池车间二号烘干炉308B#B燃烧塔上限显示 | 反馈值 | 信号类 | 触限位 | B燃烧塔上限显示 | ns=4;i=985 | Float | 只读 | [5 empty] | 生产设备 | 二号烘干炉308B（JAYZ2417849） | 扬州基地 | 一厂（晶运园区）-F3电池车间 | 电池工段 | 印刷 | 烘干炉 | 烘干炉 | 其他
电池车间二号烘干炉308B | 电池车间二号烘干炉308B#B燃烧塔燃烧温度显示 | 反馈值 | 速度类 | 温度 | B燃烧塔燃烧温度显示 | ns=4;i=986 | Float | 只读 |  |  |  |  | ℃ | 生产设备 | 二号烘干炉308B（JAYZ2417849） | 扬州基地 | 一厂（晶运园区）-F3电池车间 | 电池工段 | 印刷 | 烘干炉 | 烘干炉 | 其他
电池车间二号烘干炉308B | 电池车间二号烘干炉308B#B燃烧塔炉体温度显示 | 反馈值 | 速度类 | 温度 | B燃烧塔炉体温度显示 | ns=4;i=987 | Float | 只读 |  |  |  |  | ℃ | 生产设备 | 二号烘干炉308B（JAYZ2417849） | 扬州基地 | 一厂（晶运园区）-F3电池车间 | 电池工段 | 印刷 | 烘干炉 | 烘干炉 | 其他
电池车间二号烘干炉308B | 电池车间二号烘干炉308B#排废4温度显示显示 | 反馈值 | 速度类 | 温度 | 排废4温度显示显示 | ns=4;i=988 | Float | 只读 |  |  |  |  | ℃ | 生产设备 | 二号烘干炉308B（JAYZ2417849） | 扬州基地 | 一厂（晶运园区）-F3电池车间 | 电池工段 | 印刷 | 烘干炉 | 烘干炉 | 其他
电池车间二号烘干炉308B | 电池车间二号烘干炉308B#外围抽风1压力显示 | 反馈值 | 测量类 | 压力 | 外围抽风1压力显示 | ns=4;i=1656 | Word | 只读 |  |  |  |  | pa | 生产设备 | 二号烘干炉308B（JAYZ2417849） | 扬州基地 | 一厂（晶运园区）-F3电池车间 | 电池工段 | 印刷 | 烘干炉 | 烘干炉 | 其他
电池车间二号烘干炉308B | 电池车间二号烘干炉308B#外围抽风2压力显示 | 反馈值 | 测量类 | 压力 | 外围抽风2压力显示 | ns=4;i=1657 | Word | 只读 |  |  |  |  | pa | 生产设备 | 二号烘干炉308B（JAYZ2417849） | 扬州基地 | 一厂（晶运园区）-F3电池车间 | 电池工段 | 印刷 | 烘干炉 | 烘干炉 | 其他
电池车间二号烘干炉308B | 电池车间二号烘干炉308B#外围抽风3压力显示 | 反馈值 | 测量类 | 压力 | 外围抽风3压力显示 | ns=4;i=1658 | Word | 只读 |  |  |  |  | pa | 生产设备 | 二号烘干炉308B（JAYZ2417849） | 扬州基地 | 一厂（晶运园区）-F3电池车间 | 电池工段 | 印刷 | 烘干炉 | 烘干炉 | 其他
电池车间二号烘干炉308B | 电池车间二号烘干炉308B#外围抽风4压力显示 | 反馈值 | 测量类 | 压力 | 外围抽风4压力显示 | ns=4;i=1659 | Float | 只读 |  |  |  |  | pa | 生产设备 | 二号烘干炉308B（JAYZ2417849） | 扬州基地 | 一厂（晶运园区）-F3电池车间 | 电池工段 | 印刷 | 烘干炉 | 烘干炉 | 其他
电池车间二号烘干炉308B | 电池车间二号烘干炉308B#进水水压显示 | 反馈值 | 测量类 | 压力 | 进水水压显示 | ns=4;i=1666 | Float | 只读 |  |  |  |  | Mpa | 生产设备 | 二号烘干炉308B（JAYZ2417849） | 扬州基地 | 一厂（晶运园区）-F3电池车间 | 电池工段 | 印刷 | 烘干炉 | 烘干炉 | 其他
电池车间二号烘干炉308B | 电池车间二号烘干炉308B#出水流量显示 | 反馈值 | 速度类 | 流量 | 出水流量显示 | ns=4;i=1667 | Float | 只读 |  |  |  |  | m³/h | 生产设备 | 二号烘干炉308B（JAYZ2417849） | 扬州基地 | 一厂（晶运园区）-F3电池车间 | 电池工段 | 印刷 | 烘干炉 | 烘干炉 | 其他
电池车间二号烘干炉308B | 电池车间二号烘干炉308B#抽风1速度显示 | 反馈值 | 速度类 | 转速 | 抽风1速度显示 | ns=4;i=1221 | Float | 只读 |  |  |  |  | mm/min | 生产设备 | 二号烘干炉308B（JAYZ2417849） | 扬州基地 | 一厂（晶运园区）-F3电池车间 | 电池工段 | 印刷 | 烘干炉 | 烘干炉 | 其他
电池车间二号烘干炉308B | 电池车间二号烘干炉308B#抽风2速度显示 | 反馈值 | 速度类 | 转速 | 抽风2速度显示 | ns=4;i=1222 | String | 只读 |  |  |  |  | mm/min | 生产设备 | 二号烘干炉308B（JAYZ2417849） | 扬州基地 | 一厂（晶运园区）-F3电池车间 | 电池工段 | 印刷 | 烘干炉 | 烘干炉 | 其他
电池车间二号烘干炉308B | 电池车间二号烘干炉308B#冷却风机速度显示 | 反馈值 | 速度类 | 转速 | 冷却风机速度显示 | ns=4;i=1223 | String | 只读 |  |  |  |  | mm/min | 生产设备 | 二号烘干炉308B（JAYZ2417849） | 扬州基地 | 一厂（晶运园区）-F3电池车间 | 电池工段 | 印刷 | 烘干炉 | 烘干炉 | 其他
电池车间二号烘干炉308B | 电池车间二号烘干炉308B#发热箱风机速度显示 | 反馈值 | 速度类 | 转速 | 发热箱风机速度显示 | ns=4;i=1224 | String | 只读 |  |  |  |  | mm/min | 生产设备 | 二号烘干炉308B（JAYZ2417849） | 扬州基地 | 一厂（晶运园区）-F3电池车间 | 电池工段 | 印刷 | 烘干炉 | 烘干炉 | 其他
电池车间二号烘干炉308B | 电池车间二号烘干炉308B#A燃烧塔风机速度显示 | 反馈值 | 速度类 | 转速 | A燃烧塔风机速度显示 | ns=4;i=1225 | String | 只读 |  |  |  |  | mm/min | 生产设备 | 二号烘干炉308B（JAYZ2417849） | 扬州基地 | 一厂（晶运园区）-F3电池车间 | 电池工段 | 印刷 | 烘干炉 | 烘干炉 | 其他
电池车间二号烘干炉308B | 电池车间二号烘干炉308B#B燃烧塔风机速度显示 | 反馈值 | 速度类 | 转速 | B燃烧塔风机速度显示 | ns=4;i=1226 | String | 只读 |  |  |  |  | mm/min | 生产设备 | 二号烘干炉308B（JAYZ2417849） | 扬州基地 | 一厂（晶运园区）-F3电池车间 | 电池工段 | 印刷 | 烘干炉 | 烘干炉 | 其他
电池车间二号烘干炉308B | 电池车间二号烘干炉308B#运输速度显示 | 反馈值 | 速度类 | 转速 | 运输速度显示 | ns=4;i=1669 | String | 只读 |  |  |  |  | mm/min | 生产设备 | 二号烘干炉308B（JAYZ2417849） | 扬州基地 | 一厂（晶运园区）-F3电池车间 | 电池工段 | 印刷 | 烘干炉 | 烘干炉 | 其他
电池车间二号烘干炉308B | 电池车间二号烘干炉308B#抽风1速度设定 | 设定值 | 工艺类 | 工艺参数 | 抽风1速度设定 | ns=4;i=2086 | String | 只读 |  |  |  |  | mm/min | 生产设备 | 二号烘干炉308B（JAYZ2417849） | 扬州基地 | 一厂（晶运园区）-F3电池车间 | 电池工段 | 印刷 | 烘干炉 | 烘干炉 | 其他
电池车间二号烘干炉308B | 电池车间二号烘干炉308B#抽风2速度设定 | 设定值 | 工艺类 | 工艺参数 | 抽风2速度设定 | ns=4;i=2087 | String | 只读 |  |  |  |  | mm/min | 生产设备 | 二号烘干炉308B（JAYZ2417849） | 扬州基地 | 一厂（晶运园区）-F3电池车间 | 电池工段 | 印刷 | 烘干炉 | 烘干炉 | 其他
电池车间二号烘干炉308B | 电池车间二号烘干炉308B#烘干炉冷却风机速度设定值 | 设定值 | 工艺类 | 工艺参数 | 烘干炉冷却风机速度设定值 | ns=4;i=2088 | String | 只读 |  |  |  |  | mm/min | 生产设备 | 二号烘干炉308B（JAYZ2417849） | 扬州基地 | 一厂（晶运园区）-F3电池车间 | 电池工段 | 印刷 | 烘干炉 | 烘干炉 | 其他
电池车间二号烘干炉308B | 电池车间二号烘干炉308B#二号烘干炉发热箱风机速度设定值 | 设定值 | 速度类 | 转速 | 二号烘干炉发热箱风机速度设定值 | ns=4;i=2089 | Float | 只读 |  |  |  |  | mm/min | 生产设备 | 二号烘干炉308B（JAYZ2417849） | 扬州基地 | 一厂（晶运园区）-F3电池车间 | 电池工段 | 印刷 | 烘干炉 | 烘干炉 | 其他
电池车间二号烘干炉308B | 电池车间二号烘干炉308B#A燃烧塔风机速度设定 | 设定值 | 工艺类 | 工艺参数 | A燃烧塔风机速度设定 | ns=4;i=2090 | Float | 只读 |  |  |  |  | mm/min | 生产设备 | 二号烘干炉308B（JAYZ2417849） | 扬州基地 | 一厂（晶运园区）-F3电池车间 | 电池工段 | 印刷 | 烘干炉 | 烘干炉 | 其他
电池车间二号烘干炉308B | 电池车间二号烘干炉308B#B燃烧塔风机速度设定 | 设定值 | 工艺类 | 工艺参数 | B燃烧塔风机速度设定 | ns=4;i=2091 | Float | 只读 |  |  |  |  | mm/min | 生产设备 | 二号烘干炉308B（JAYZ2417849） | 扬州基地 | 一厂（晶运园区）-F3电池车间 | 电池工段 | 印刷 | 烘干炉 | 烘干炉 | 其他
电池车间二号烘干炉308B | 电池车间二号烘干炉308B#二号烘干炉运输速度设定 | 设定值 | 速度类 | 转速 | 二号烘干炉运输速度设定 | ns=4;i=2429 | Float | 只读 |  |  |  |  | mm/min | 生产设备 | 二号烘干炉308B（JAYZ2417849） | 扬州基地 | 一厂（晶运园区）-F3电池车间 | 电池工段 | 印刷 | 烘干炉 | 烘干炉 | 其他
电池车间二号烘干炉308B | 电池车间二号烘干炉308B#二号烘干炉设备名称 | 反馈值 | 其他 | 编号 | 二号烘干炉设备名称 | ns=4;i=2487 | String | 只读 | [5 empty] | 生产设备 | 二号烘干炉308B（JAYZ2417849） | 扬州基地 | 一厂（晶运园区）-F3电池车间 | 电池工段 | 印刷 | 烘干炉 | 烘干炉 | 其他
电池车间二号烘干炉308B | 电池车间二号烘干炉308B#二号烘干炉设备位置编号 | 反馈值 | 其他 | 编号 | 二号烘干炉设备位置编号 | ns=4;i=2488 | String | 只读 | [5 empty] | 生产设备 | 二号烘干炉308B（JAYZ2417849） | 扬州基地 | 一厂（晶运园区）-F3电池车间 | 电池工段 | 印刷 | 烘干炉 | 烘干炉 | 其他
电池车间二号烘干炉308B | 电池车间二号烘干炉308B#二号烘干炉设备编号 | 反馈值 | 其他 | 编号 | 二号烘干炉设备编号 | ns=4;i=2489 | String | 只读 | [5 empty] | 生产设备 | 二号烘干炉308B（JAYZ2417849） | 扬州基地 | 一厂（晶运园区）-F3电池车间 | 电池工段 | 印刷 | 烘干炉 | 烘干炉 | 其他
电池车间二号烘干炉308B | 电池车间二号烘干炉308B#二号烘干炉OEM厂家 | 反馈值 | 其他 | 编号 | 二号烘干炉OEM厂家 | ns=4;i=2490 | String | 只读 | [5 empty] | 生产设备 | 二号烘干炉308B（JAYZ2417849） | 扬州基地 | 一厂（晶运园区）-F3电池车间 | 电池工段 | 印刷 | 烘干炉 | 烘干炉 | 其他
电池车间二号烘干炉308B | 电池车间二号烘干炉308B#二号烘干炉设备型号 | 反馈值 | 其他 | 编号 | 二号烘干炉设备型号 | ns=4;i=2491 | String | 只读 | [5 empty] | 生产设备 | 二号烘干炉308B（JAYZ2417849） | 扬州基地 | 一厂（晶运园区）-F3电池车间 | 电池工段 | 印刷 | 烘干炉 | 烘干炉 | 其他
电池车间二号烘干炉308B | 电池车间二号烘干炉308B#二号烘干炉交付时间 | 反馈值 | 其他 | 时间 | 二号烘干炉交付时间 | ns=4;i=2492 | String | 只读 | [5 empty] | 生产设备 | 二号烘干炉308B（JAYZ2417849） | 扬州基地 | 一厂（晶运园区）-F3电池车间 | 电池工段 | 印刷 | 烘干炉 | 烘干炉 | 其他
电池车间二号烘干炉308B | 电池车间二号烘干炉308B#二号烘干炉额定电压 | 反馈值 | 能耗类 | 电压 | 二号烘干炉额定电压 | ns=4;i=2493 | String | 只读 | [5 empty] | 生产设备 | 二号烘干炉308B（JAYZ2417849） | 扬州基地 | 一厂（晶运园区）-F3电池车间 | 电池工段 | 印刷 | 烘干炉 | 烘干炉 | 其他
电池车间二号烘干炉308B | 电池车间二号烘干炉308B#二号烘干炉额定功率 | 反馈值 | 能耗类 | 功率 | 二号烘干炉额定功率 | ns=4;i=2494 | String | 只读 | [5 empty] | 生产设备 | 二号烘干炉308B（JAYZ2417849） | 扬州基地 | 一厂（晶运园区）-F3电池车间 | 电池工段 | 印刷 | 烘干炉 | 烘干炉 | 其他
电池车间二号烘干炉308B | 电池车间二号烘干炉308B#二号烘干炉当前配方名称 | 反馈值 | 其他 | 编号 | 二号烘干炉当前配方名称 | ns=4;i=2495 | String | 只读 | [5 empty] | 生产设备 | 二号烘干炉308B（JAYZ2417849） | 扬州基地 | 一厂（晶运园区）-F3电池车间 | 电池工段 | 印刷 | 烘干炉 | 烘干炉 | 其他
电池车间二号烘干炉308B | 电池车间二号烘干炉308B#描述报警 | 报警 | 信号类 | 状态信号 | 描述报警的定义，比如 1-温区1低温报警－下限 2-温区2低温报警－下限 3-温区3低温报警－下限 4-温区4低温报警－下限 5-温区5低温报警－下限 6-温区6低温报警－下限 7-温区7低温报警－下限 8-温区8低温报警－下限 9-下1温区低温下限报警 10-下2温区低温下限报警 11-发热箱低温报警_下限 12-燃烧塔燃烧温度低温报警_下限 13-温区1超温报警－上限 14-温区2超温报警－上限 15-温区3超温报警－上限 16-温区4超温报警－上限 17-温区5超温报警－上限 18-温区6超温报警－上限 19-温区7超温报警－上限 20-温区8超温报警－上限 21-下1温区超温报警－上限 22-下2温区超温报警－上限 23-发热箱超温报警－上限 24-温区1超温报警－上上限 25-温区2超温报警－上上限 26-温区3超温报警－上上限 27-温区4超温报警－上上限 28-温区5超温报警－上上限 29-温区6超温报警－上上限 30-温区7超温报警－上上限 31-温区8超温报警－上上限 32-下1温区超温报警－上上限 33-下2温区超温报警－上上限 34-发热箱超温报警－上上限 35-燃烧塔上限超温报警_上限 36-燃烧塔燃烧温度超温报警_上限 37-燃烧塔炉体超温报警_上限 38-排废4A超温报警_上限 39-B燃烧塔上限超温_上限 40-B燃烧塔燃烧温度超温_上限 41-B燃烧塔炉体超温_上限 42-排废4B超温_上限 43-燃烧塔上限超温报警_上上限 44-燃烧塔燃烧温度超温报警_上上限 45-燃烧塔炉体超温报警_上上限 46-排废4A超温报警_上上限 47-B燃烧塔上限超温_上上限 48-B燃烧塔燃烧温度超温_上上限 49-B燃烧塔炉体超温_上上限 50-排废4B超温_上上限 51-排废1超温报警－上限 52-排废2超温报警－上限 53-排废3超温报警－上限 54-排废1超温报警－上上限 55-排废2超温报警－上上限 56-排废3超温报警－上上限 57-出水超温报警－上限 58-出水超温报警－上上限 59-温区1－1#灯管电流异常报警 60-温区1－2#灯管电流异常报警 61-温区1－3#灯管电流异常报警 62-温区1－4#灯管电流异常报警 63-温区2－1#灯管电流异常报警 64-温区2－2#灯管电流异常报警 65-温区2－3#灯管电流异常报警 66-温区2－4#灯管电流异常报警 67-温区3－1#灯管电流异常报警 68-温区3－2#灯管电流异常报警 69-温区3－3#灯管电流异常报警 70-温区3－4#灯管电流异常报警 71-温区4－1#灯管电流异常报警 72-温区4－2#灯管电流异常报警 73-温区4－3#灯管电流异常报警 74-温区4－4#灯管电流异常报警 75-温区5－1#灯管电流异常报警 76-温区5－2#灯管电流异常报警 77-温区5－3#灯管电流异常报警 78-温区5－4#灯管电流异常报警 79-温区6－1#灯管电流异常报警 80-温区6－2#灯管电流异常报警 81-温区6－3#灯管电流异常报警 82-温区6－4#灯管电流异常报警 83-温区7－1#灯管电流异常报警 84-温区7－2#灯管电流异常报警 85-温区7－3#灯管电流异常报警 86-温区7－4#灯管电流异常报警 87-温区8－1#灯管电流异常报警 88-温区8－2#灯管电流异常报警 89-温区8－3#灯管电流异常报警 90-温区8－4#灯管电流异常报警 91-下1温区－1#灯管电流异常报警 92-下1温区－2#灯管电流异常报警 93-下1温区－3#灯管电流异常报警 94-下1温区－4#灯管电流异常报警 95-下2温区－1#灯管电流异常报警 96-下2温区－2#灯管电流异常报警 97-下2温区－3#灯管电流异常报警 98-下2温区－4#灯管电流异常报警 99-发热箱－1#灯管电流异常报警 100-发热箱－2#灯管电流异常报警 101-发热箱－3#灯管电流异常报警 102-发热箱－4#灯管电流异常报警 103-运输带转速异常报警－I0.0/I0.1 104-急停报警－I0.2 105-缺相报警－I0.3 106-炉膛未闭合报警－I0.4 107-运输过载报警-I0.5 108-低气压报警-I0.6 109-防火阀报警－I0.7 110-进水水压高报警 111-进水水压低报警 112-出水流速低报警 113-外围抽风1气压高报警 114-外围抽风1气压低报警 115-外围抽风2气压高报警 116-外围抽风2气压低报警 117-外围抽风3气压高报警 118-外围抽风3气压低报警 119-运输电机变频器报警-OL2 120-抽风1变频器报警－OL2 121-抽风2变频器报警－OL2 122-冷却抽风变频器报警-OL2 123-发热箱变频器报警-OL2 124-堵片报警 125-烟雾报警-I1.3 126-电箱温度超温报警 127-外围抽风4气压高报警 128-外围抽风4气压低报警 129-冷却抽风2变频器报警-OL2 130-抽风3变频器报警-OL2 131-运输变频器报警485 132-抽风1变频器报警485 133-抽风2变频器报警485 134-冷却抽风变频器报警485 135-发热箱变频器报警485 136-电表报警485 137-进水水压表报警485 138-出水流速表报警485 139-24路电流采集模块1报警485 140-24路电流采集模块2报警485 141-温度采集模块1报警485 142-温度采集模块2报警485 143-外围抽风1报警485 144-外围抽风2报警485 145-外围抽风3报警485 146-外围抽风4报警485 147-冷却抽风2变频器报警485 148-抽风3变频器报警485 149-PLC出错报警 150-下游机故障报警 151-下游机故障停运输报警 152-下游机故障断加热报警 153-上1温区_PID故障 154-上2温区_PID故障 155-上3温区_PID故障 156-上4温区_PID故障 157-上5温区_PID故障 158-上6温区_PID故障 159-上7温区_PID故障 160-上8温区_PID故障 161-下1温区_PID故障 162-下2温区_PID故障 163-发热箱_PID故障 164-A燃烧塔_PID故障 165-B燃烧塔_PID故障 | ns=4;i=2485 | String | 只读 | [5 empty] | 生产设备 | 二号烘干炉308B（JAYZ2417849） | 扬州基地 | 一厂（晶运园区）-F3电池车间 | 电池工段 | 印刷 | 烘干炉 | 烘干炉 | 其他
电池车间二号烘干炉309A | 电池车间二号烘干炉309A#1区二号烘干炉实际功率 | 反馈值 | 能耗类 | 功率 | 1区二号烘干炉实际功率 | ns=4;i=763 | Float | 只读 |  |  |  |  | kW | 生产设备 | 二号烘干炉309A（JAYZ2417850） | 扬州基地 | 一厂（晶运园区）-F3电池车间 | 电池工段 | 印刷 | 烘干炉 | 烘干炉 | 其他
电池车间二号烘干炉309A | 电池车间二号烘干炉309A#2区烘干炉实际功率 | 反馈值 | 能耗类 | 功率 | 2区烘干炉实际功率 | ns=4;i=764 | Float | 只读 |  |  |  |  | kW | 生产设备 | 二号烘干炉309A（JAYZ2417850） | 扬州基地 | 一厂（晶运园区）-F3电池车间 | 电池工段 | 印刷 | 烘干炉 | 烘干炉 | 其他
电池车间二号烘干炉309A | 电池车间二号烘干炉309A#3区烘干炉实际功率 | 反馈值 | 能耗类 | 功率 | 3区烘干炉实际功率 | ns=4;i=765 | Float | 只读 |  |  |  |  | kW | 生产设备 | 二号烘干炉309A（JAYZ2417850） | 扬州基地 | 一厂（晶运园区）-F3电池车间 | 电池工段 | 印刷 | 烘干炉 | 烘干炉 | 其他
电池车间二号烘干炉309A | 电池车间二号烘干炉309A#4区烘干炉实际功率 | 反馈值 | 能耗类 | 功率 | 4区烘干炉实际功率 | ns=4;i=766 | Float | 只读 |  |  |  |  | kW | 生产设备 | 二号烘干炉309A（JAYZ2417850） | 扬州基地 | 一厂（晶运园区）-F3电池车间 | 电池工段 | 印刷 | 烘干炉 | 烘干炉 | 其他
电池车间二号烘干炉309A | 电池车间二号烘干炉309A#5区烘干炉实际功率 | 反馈值 | 能耗类 | 功率 | 5区烘干炉实际功率 | ns=4;i=767 | Float | 只读 |  |  |  |  | kW | 生产设备 | 二号烘干炉309A（JAYZ2417850） | 扬州基地 | 一厂（晶运园区）-F3电池车间 | 电池工段 | 印刷 | 烘干炉 | 烘干炉 | 其他
电池车间二号烘干炉309A | 电池车间二号烘干炉309A#6区烘干炉实际功率 | 反馈值 | 能耗类 | 功率 | 6区烘干炉实际功率 | ns=4;i=768 | Float | 只读 |  |  |  |  | kW | 生产设备 | 二号烘干炉309A（JAYZ2417850） | 扬州基地 | 一厂（晶运园区）-F3电池车间 | 电池工段 | 印刷 | 烘干炉 | 烘干炉 | 其他
电池车间二号烘干炉309A | 电池车间二号烘干炉309A#7区烘干炉实际功率 | 反馈值 | 能耗类 | 功率 | 7区烘干炉实际功率 | ns=4;i=769 | Float | 只读 |  |  |  |  | kW | 生产设备 | 二号烘干炉309A（JAYZ2417850） | 扬州基地 | 一厂（晶运园区）-F3电池车间 | 电池工段 | 印刷 | 烘干炉 | 烘干炉 | 其他
电池车间二号烘干炉309A | 电池车间二号烘干炉309A#8区烘干炉实际功率 | 反馈值 | 能耗类 | 功率 | 8区烘干炉实际功率 | ns=4;i=770 | Float | 只读 |  |  |  |  | kW | 生产设备 | 二号烘干炉309A（JAYZ2417850） | 扬州基地 | 一厂（晶运园区）-F3电池车间 | 电池工段 | 印刷 | 烘干炉 | 烘干炉 | 其他
电池车间二号烘干炉309A | 电池车间二号烘干炉309A#下1实际功率显示 | 反馈值 | 能耗类 | 功率 | 下1实际功率显示 | ns=4;i=771 | Float | 只读 |  |  |  |  | kW | 生产设备 | 二号烘干炉309A（JAYZ2417850） | 扬州基地 | 一厂（晶运园区）-F3电池车间 | 电池工段 | 印刷 | 烘干炉 | 烘干炉 | 其他
电池车间二号烘干炉309A | 电池车间二号烘干炉309A#下2实际功率显示 | 反馈值 | 能耗类 | 功率 | 下2实际功率显示 | ns=4;i=772 | Float | 只读 |  |  |  |  | kW | 生产设备 | 二号烘干炉309A（JAYZ2417850） | 扬州基地 | 一厂（晶运园区）-F3电池车间 | 电池工段 | 印刷 | 烘干炉 | 烘干炉 | 其他
电池车间二号烘干炉309A | 电池车间二号烘干炉309A#烘干炉发热箱实际功率 | 反馈值 | 能耗类 | 功率 | 烘干炉发热箱实际功率 | ns=4;i=773 | Float | 只读 |  |  |  |  | kW | 生产设备 | 二号烘干炉309A（JAYZ2417850） | 扬州基地 | 一厂（晶运园区）-F3电池车间 | 电池工段 | 印刷 | 烘干炉 | 烘干炉 | 其他
电池车间二号烘干炉309A | 电池车间二号烘干炉309A#1区烘干炉实际温度 | 反馈值 | 测量类 | 温度 | 1区烘干炉实际温度 | ns=4;i=713 | Float | 只读 |  |  |  |  | ℃ | 生产设备 | 二号烘干炉309A（JAYZ2417850） | 扬州基地 | 一厂（晶运园区）-F3电池车间 | 电池工段 | 印刷 | 烘干炉 | 烘干炉 | 其他
电池车间二号烘干炉309A | 电池车间二号烘干炉309A#2区烘干炉实际温度 | 反馈值 | 测量类 | 温度 | 2区烘干炉实际温度 | ns=4;i=714 | Float | 只读 |  |  |  |  | ℃ | 生产设备 | 二号烘干炉309A（JAYZ2417850） | 扬州基地 | 一厂（晶运园区）-F3电池车间 | 电池工段 | 印刷 | 烘干炉 | 烘干炉 | 其他
电池车间二号烘干炉309A | 电池车间二号烘干炉309A#3区烘干炉实际温度 | 反馈值 | 测量类 | 温度 | 3区烘干炉实际温度 | ns=4;i=715 | Float | 只读 |  |  |  |  | ℃ | 生产设备 | 二号烘干炉309A（JAYZ2417850） | 扬州基地 | 一厂（晶运园区）-F3电池车间 | 电池工段 | 印刷 | 烘干炉 | 烘干炉 | 其他
电池车间二号烘干炉309A | 电池车间二号烘干炉309A#4区烘干炉实际温度 | 反馈值 | 测量类 | 温度 | 4区烘干炉实际温度 | ns=4;i=716 | Float | 只读 |  |  |  |  | ℃ | 生产设备 | 二号烘干炉309A（JAYZ2417850） | 扬州基地 | 一厂（晶运园区）-F3电池车间 | 电池工段 | 印刷 | 烘干炉 | 烘干炉 | 其他
电池车间二号烘干炉309A | 电池车间二号烘干炉309A#5区烘干炉实际温度 | 反馈值 | 测量类 | 温度 | 5区烘干炉实际温度 | ns=4;i=717 | Float | 只读 |  |  |  |  | ℃ | 生产设备 | 二号烘干炉309A（JAYZ2417850） | 扬州基地 | 一厂（晶运园区）-F3电池车间 | 电池工段 | 印刷 | 烘干炉 | 烘干炉 | 其他
电池车间二号烘干炉309A | 电池车间二号烘干炉309A#6区烘干炉实际温度 | 反馈值 | 测量类 | 温度 | 6区烘干炉实际温度 | ns=4;i=718 | Float | 只读 |  |  |  |  | ℃ | 生产设备 | 二号烘干炉309A（JAYZ2417850） | 扬州基地 | 一厂（晶运园区）-F3电池车间 | 电池工段 | 印刷 | 烘干炉 | 烘干炉 | 其他
电池车间二号烘干炉309A | 电池车间二号烘干炉309A#7区烘干炉实际温度 | 反馈值 | 测量类 | 温度 | 7区烘干炉实际温度 | ns=4;i=719 | Float | 只读 |  |  |  |  | ℃ | 生产设备 | 二号烘干炉309A（JAYZ2417850） | 扬州基地 | 一厂（晶运园区）-F3电池车间 | 电池工段 | 印刷 | 烘干炉 | 烘干炉 | 其他
电池车间二号烘干炉309A | 电池车间二号烘干炉309A#8区烘干炉实际温度 | 反馈值 | 测量类 | 温度 | 8区烘干炉实际温度 | ns=4;i=720 | Float | 只读 |  |  |  |  | ℃ | 生产设备 | 二号烘干炉309A（JAYZ2417850） | 扬州基地 | 一厂（晶运园区）-F3电池车间 | 电池工段 | 印刷 | 烘干炉 | 烘干炉 | 其他
电池车间二号烘干炉309A | 电池车间二号烘干炉309A#下1区实际温度显示 | 反馈值 | 测量类 | 温度 | 下1区实际温度显示 | ns=4;i=721 | Float | 只读 |  |  |  |  | ℃ | 生产设备 | 二号烘干炉309A（JAYZ2417850） | 扬州基地 | 一厂（晶运园区）-F3电池车间 | 电池工段 | 印刷 | 烘干炉 | 烘干炉 | 其他
电池车间二号烘干炉309A | 电池车间二号烘干炉309A#下2区实际温度显示 | 反馈值 | 测量类 | 温度 | 下2区实际温度显示 | ns=4;i=722 | Float | 只读 |  |  |  |  | ℃ | 生产设备 | 二号烘干炉309A（JAYZ2417850） | 扬州基地 | 一厂（晶运园区）-F3电池车间 | 电池工段 | 印刷 | 烘干炉 | 烘干炉 | 其他
电池车间二号烘干炉309A | 电池车间二号烘干炉309A#烘干炉发热箱实际温度 | 反馈值 | 测量类 | 温度 | 烘干炉发热箱实际温度 | ns=4;i=723 | Float | 只读 |  |  |  |  | ℃ | 生产设备 | 二号烘干炉309A（JAYZ2417850） | 扬州基地 | 一厂（晶运园区）-F3电池车间 | 电池工段 | 印刷 | 烘干炉 | 烘干炉 | 其他
电池车间二号烘干炉309A | 电池车间二号烘干炉309A#上1区温度设定 | 设定值 | 工艺类 | 工艺参数 | 上1区温度设定 | ns=4;i=1851 | Float | 只读 |  |  |  |  | ℃ | 生产设备 | 二号烘干炉309A（JAYZ2417850） | 扬州基地 | 一厂（晶运园区）-F3电池车间 | 电池工段 | 印刷 | 烘干炉 | 烘干炉 | 其他
电池车间二号烘干炉309A | 电池车间二号烘干炉309A#上2区温度设定 | 设定值 | 工艺类 | 工艺参数 | 上2区温度设定 | ns=4;i=1852 | Float | 只读 |  |  |  |  | ℃ | 生产设备 | 二号烘干炉309A（JAYZ2417850） | 扬州基地 | 一厂（晶运园区）-F3电池车间 | 电池工段 | 印刷 | 烘干炉 | 烘干炉 | 其他
电池车间二号烘干炉309A | 电池车间二号烘干炉309A#上3区温度设定 | 设定值 | 工艺类 | 工艺参数 | 上3区温度设定 | ns=4;i=1853 | Float | 只读 |  |  |  |  | ℃ | 生产设备 | 二号烘干炉309A（JAYZ2417850） | 扬州基地 | 一厂（晶运园区）-F3电池车间 | 电池工段 | 印刷 | 烘干炉 | 烘干炉 | 其他
电池车间二号烘干炉309A | 电池车间二号烘干炉309A#上4区温度设定 | 设定值 | 工艺类 | 工艺参数 | 上4区温度设定 | ns=4;i=1854 | Float | 只读 |  |  |  |  | ℃ | 生产设备 | 二号烘干炉309A（JAYZ2417850） | 扬州基地 | 一厂（晶运园区）-F3电池车间 | 电池工段 | 印刷 | 烘干炉 | 烘干炉 | 其他
电池车间二号烘干炉309A | 电池车间二号烘干炉309A#上5区温度设定 | 设定值 | 工艺类 | 工艺参数 | 上5区温度设定 | ns=4;i=1855 | Float | 只读 |  |  |  |  | ℃ | 生产设备 | 二号烘干炉309A（JAYZ2417850） | 扬州基地 | 一厂（晶运园区）-F3电池车间 | 电池工段 | 印刷 | 烘干炉 | 烘干炉 | 其他
电池车间二号烘干炉309A | 电池车间二号烘干炉309A#上6区温度设定 | 设定值 | 工艺类 | 工艺参数 | 上6区温度设定 | ns=4;i=1856 | Float | 只读 |  |  |  |  | ℃ | 生产设备 | 二号烘干炉309A（JAYZ2417850） | 扬州基地 | 一厂（晶运园区）-F3电池车间 | 电池工段 | 印刷 | 烘干炉 | 烘干炉 | 其他
电池车间二号烘干炉309A | 电池车间二号烘干炉309A#上7区温度设定 | 设定值 | 工艺类 | 工艺参数 | 上7区温度设定 | ns=4;i=1857 | Float | 只读 |  |  |  |  | ℃ | 生产设备 | 二号烘干炉309A（JAYZ2417850） | 扬州基地 | 一厂（晶运园区）-F3电池车间 | 电池工段 | 印刷 | 烘干炉 | 烘干炉 | 其他
电池车间二号烘干炉309A | 电池车间二号烘干炉309A#上8区温度设定 | 设定值 | 工艺类 | 工艺参数 | 上8区温度设定 | ns=4;i=1858 | Float | 只读 |  |  |  |  | ℃ | 生产设备 | 二号烘干炉309A（JAYZ2417850） | 扬州基地 | 一厂（晶运园区）-F3电池车间 | 电池工段 | 印刷 | 烘干炉 | 烘干炉 | 其他
电池车间二号烘干炉309A | 电池车间二号烘干炉309A#下1温度设定 | 设定值 | 工艺类 | 工艺参数 | 下1温度设定 | ns=4;i=1859 | Float | 只读 |  |  |  |  | ℃ | 生产设备 | 二号烘干炉309A（JAYZ2417850） | 扬州基地 | 一厂（晶运园区）-F3电池车间 | 电池工段 | 印刷 | 烘干炉 | 烘干炉 | 其他
电池车间二号烘干炉309A | 电池车间二号烘干炉309A#下2温度设定 | 设定值 | 工艺类 | 工艺参数 | 下2温度设定 | ns=4;i=1860 | Float | 只读 |  |  |  |  | ℃ | 生产设备 | 二号烘干炉309A（JAYZ2417850） | 扬州基地 | 一厂（晶运园区）-F3电池车间 | 电池工段 | 印刷 | 烘干炉 | 烘干炉 | 其他
电池车间二号烘干炉309A | 电池车间二号烘干炉309A#发热箱温度设定 | 设定值 | 工艺类 | 工艺参数 | 发热箱温度设定 | ns=4;i=1861 | Float | 只读 |  |  |  |  | ℃ | 生产设备 | 二号烘干炉309A（JAYZ2417850） | 扬州基地 | 一厂（晶运园区）-F3电池车间 | 电池工段 | 印刷 | 烘干炉 | 烘干炉 | 其他
电池车间二号烘干炉309A | 电池车间二号烘干炉309A#A燃烧塔温度设定 | 设定值 | 工艺类 | 工艺参数 | A燃烧塔温度设定 | ns=4;i=1862 | Float | 只读 |  |  |  |  | ℃ | 生产设备 | 二号烘干炉309A（JAYZ2417850） | 扬州基地 | 一厂（晶运园区）-F3电池车间 | 电池工段 | 印刷 | 烘干炉 | 烘干炉 | 其他
电池车间二号烘干炉309A | 电池车间二号烘干炉309A#B燃烧塔温度设定 | 设定值 | 工艺类 | 工艺参数 | B燃烧塔温度设定 | ns=4;i=1863 | Float | 只读 |  |  |  |  | ℃ | 生产设备 | 二号烘干炉309A（JAYZ2417850） | 扬州基地 | 一厂（晶运园区）-F3电池车间 | 电池工段 | 印刷 | 烘干炉 | 烘干炉 | 其他
电池车间二号烘干炉309A | 电池车间二号烘干炉309A#排废1温度显示 | 反馈值 | 测量类 | 温度 | 排废1温度显示 | ns=4;i=938 | Float | 只读 |  |  |  |  | ℃ | 生产设备 | 二号烘干炉309A（JAYZ2417850） | 扬州基地 | 一厂（晶运园区）-F3电池车间 | 电池工段 | 印刷 | 烘干炉 | 烘干炉 | 其他
电池车间二号烘干炉309A | 电池车间二号烘干炉309A#排废2温度显示 | 反馈值 | 测量类 | 温度 | 排废2温度显示 | ns=4;i=939 | Float | 只读 |  |  |  |  | ℃ | 生产设备 | 二号烘干炉309A（JAYZ2417850） | 扬州基地 | 一厂（晶运园区）-F3电池车间 | 电池工段 | 印刷 | 烘干炉 | 烘干炉 | 其他
电池车间二号烘干炉309A | 电池车间二号烘干炉309A#排废3温度显示 | 反馈值 | 测量类 | 温度 | 排废3温度显示 | ns=4;i=940 | Float | 只读 |  |  |  |  | ℃ | 生产设备 | 二号烘干炉309A（JAYZ2417850） | 扬州基地 | 一厂（晶运园区）-F3电池车间 | 电池工段 | 印刷 | 烘干炉 | 烘干炉 | 其他
电池车间二号烘干炉309A | 电池车间二号烘干炉309A#电箱温度显示 | 反馈值 | 测量类 | 温度 | 电箱温度显示 | ns=4;i=941 | Float | 只读 |  |  |  |  | ℃ | 生产设备 | 二号烘干炉309A（JAYZ2417850） | 扬州基地 | 一厂（晶运园区）-F3电池车间 | 电池工段 | 印刷 | 烘干炉 | 烘干炉 | 其他
电池车间二号烘干炉309A | 电池车间二号烘干炉309A#出水温度显示 | 反馈值 | 测量类 | 温度 | 出水温度显示 | ns=4;i=942 | Float | 只读 |  |  |  |  | ℃ | 生产设备 | 二号烘干炉309A（JAYZ2417850） | 扬州基地 | 一厂（晶运园区）-F3电池车间 | 电池工段 | 印刷 | 烘干炉 | 烘干炉 | 其他
电池车间二号烘干炉309A | 电池车间二号烘干炉309A#A燃烧塔上限显示 | 反馈值 | 信号类 | 触限位 | A燃烧塔上限显示 | ns=4;i=981 | Float | 只读 | [5 empty] | 生产设备 | 二号烘干炉309A（JAYZ2417850） | 扬州基地 | 一厂（晶运园区）-F3电池车间 | 电池工段 | 印刷 | 烘干炉 | 烘干炉 | 其他
电池车间二号烘干炉309A | 电池车间二号烘干炉309A#A燃烧塔燃烧温度显示 | 反馈值 | 测量类 | 温度 | A燃烧塔燃烧温度显示 | ns=4;i=982 | Float | 只读 |  |  |  |  | ℃ | 生产设备 | 二号烘干炉309A（JAYZ2417850） | 扬州基地 | 一厂（晶运园区）-F3电池车间 | 电池工段 | 印刷 | 烘干炉 | 烘干炉 | 其他
电池车间二号烘干炉309A | 电池车间二号烘干炉309A#A燃烧塔炉体温度显示 | 反馈值 | 测量类 | 温度 | A燃烧塔炉体温度显示 | ns=4;i=983 | Float | 只读 |  |  |  |  | ℃ | 生产设备 | 二号烘干炉309A（JAYZ2417850） | 扬州基地 | 一厂（晶运园区）-F3电池车间 | 电池工段 | 印刷 | 烘干炉 | 烘干炉 | 其他
电池车间二号烘干炉309A | 电池车间二号烘干炉309A#A燃烧塔出口温度显示 | 反馈值 | 测量类 | 温度 | A燃烧塔出口温度显示 | ns=4;i=984 | Float | 只读 |  |  |  |  | ℃ | 生产设备 | 二号烘干炉309A（JAYZ2417850） | 扬州基地 | 一厂（晶运园区）-F3电池车间 | 电池工段 | 印刷 | 烘干炉 | 烘干炉 | 其他
电池车间二号烘干炉309A | 电池车间二号烘干炉309A#B燃烧塔上限显示 | 反馈值 | 信号类 | 触限位 | B燃烧塔上限显示 | ns=4;i=985 | Float | 只读 | [5 empty] | 生产设备 | 二号烘干炉309A（JAYZ2417850） | 扬州基地 | 一厂（晶运园区）-F3电池车间 | 电池工段 | 印刷 | 烘干炉 | 烘干炉 | 其他
电池车间二号烘干炉309A | 电池车间二号烘干炉309A#B燃烧塔燃烧温度显示 | 反馈值 | 速度类 | 温度 | B燃烧塔燃烧温度显示 | ns=4;i=986 | Float | 只读 |  |  |  |  | ℃ | 生产设备 | 二号烘干炉309A（JAYZ2417850） | 扬州基地 | 一厂（晶运园区）-F3电池车间 | 电池工段 | 印刷 | 烘干炉 | 烘干炉 | 其他
电池车间二号烘干炉309A | 电池车间二号烘干炉309A#B燃烧塔炉体温度显示 | 反馈值 | 速度类 | 温度 | B燃烧塔炉体温度显示 | ns=4;i=987 | Float | 只读 |  |  |  |  | ℃ | 生产设备 | 二号烘干炉309A（JAYZ2417850） | 扬州基地 | 一厂（晶运园区）-F3电池车间 | 电池工段 | 印刷 | 烘干炉 | 烘干炉 | 其他
电池车间二号烘干炉309A | 电池车间二号烘干炉309A#排废4温度显示显示 | 反馈值 | 速度类 | 温度 | 排废4温度显示显示 | ns=4;i=988 | Float | 只读 |  |  |  |  | ℃ | 生产设备 | 二号烘干炉309A（JAYZ2417850） | 扬州基地 | 一厂（晶运园区）-F3电池车间 | 电池工段 | 印刷 | 烘干炉 | 烘干炉 | 其他
电池车间二号烘干炉309A | 电池车间二号烘干炉309A#外围抽风1压力显示 | 反馈值 | 测量类 | 压力 | 外围抽风1压力显示 | ns=4;i=1656 | Word | 只读 |  |  |  |  | pa | 生产设备 | 二号烘干炉309A（JAYZ2417850） | 扬州基地 | 一厂（晶运园区）-F3电池车间 | 电池工段 | 印刷 | 烘干炉 | 烘干炉 | 其他
电池车间二号烘干炉309A | 电池车间二号烘干炉309A#外围抽风2压力显示 | 反馈值 | 测量类 | 压力 | 外围抽风2压力显示 | ns=4;i=1657 | Word | 只读 |  |  |  |  | pa | 生产设备 | 二号烘干炉309A（JAYZ2417850） | 扬州基地 | 一厂（晶运园区）-F3电池车间 | 电池工段 | 印刷 | 烘干炉 | 烘干炉 | 其他
电池车间二号烘干炉309A | 电池车间二号烘干炉309A#外围抽风3压力显示 | 反馈值 | 测量类 | 压力 | 外围抽风3压力显示 | ns=4;i=1658 | Word | 只读 |  |  |  |  | pa | 生产设备 | 二号烘干炉309A（JAYZ2417850） | 扬州基地 | 一厂（晶运园区）-F3电池车间 | 电池工段 | 印刷 | 烘干炉 | 烘干炉 | 其他
电池车间二号烘干炉309A | 电池车间二号烘干炉309A#外围抽风4压力显示 | 反馈值 | 测量类 | 压力 | 外围抽风4压力显示 | ns=4;i=1659 | Float | 只读 |  |  |  |  | pa | 生产设备 | 二号烘干炉309A（JAYZ2417850） | 扬州基地 | 一厂（晶运园区）-F3电池车间 | 电池工段 | 印刷 | 烘干炉 | 烘干炉 | 其他
电池车间二号烘干炉309A | 电池车间二号烘干炉309A#进水水压显示 | 反馈值 | 测量类 | 压力 | 进水水压显示 | ns=4;i=1666 | Float | 只读 |  |  |  |  | Mpa | 生产设备 | 二号烘干炉309A（JAYZ2417850） | 扬州基地 | 一厂（晶运园区）-F3电池车间 | 电池工段 | 印刷 | 烘干炉 | 烘干炉 | 其他
电池车间二号烘干炉309A | 电池车间二号烘干炉309A#出水流量显示 | 反馈值 | 速度类 | 流量 | 出水流量显示 | ns=4;i=1667 | Float | 只读 |  |  |  |  | m³/h | 生产设备 | 二号烘干炉309A（JAYZ2417850） | 扬州基地 | 一厂（晶运园区）-F3电池车间 | 电池工段 | 印刷 | 烘干炉 | 烘干炉 | 其他
电池车间二号烘干炉309A | 电池车间二号烘干炉309A#抽风1速度显示 | 反馈值 | 速度类 | 转速 | 抽风1速度显示 | ns=4;i=1221 | Float | 只读 |  |  |  |  | mm/min | 生产设备 | 二号烘干炉309A（JAYZ2417850） | 扬州基地 | 一厂（晶运园区）-F3电池车间 | 电池工段 | 印刷 | 烘干炉 | 烘干炉 | 其他
电池车间二号烘干炉309A | 电池车间二号烘干炉309A#抽风2速度显示 | 反馈值 | 速度类 | 转速 | 抽风2速度显示 | ns=4;i=1222 | String | 只读 |  |  |  |  | mm/min | 生产设备 | 二号烘干炉309A（JAYZ2417850） | 扬州基地 | 一厂（晶运园区）-F3电池车间 | 电池工段 | 印刷 | 烘干炉 | 烘干炉 | 其他
电池车间二号烘干炉309A | 电池车间二号烘干炉309A#冷却风机速度显示 | 反馈值 | 速度类 | 转速 | 冷却风机速度显示 | ns=4;i=1223 | String | 只读 |  |  |  |  | mm/min | 生产设备 | 二号烘干炉309A（JAYZ2417850） | 扬州基地 | 一厂（晶运园区）-F3电池车间 | 电池工段 | 印刷 | 烘干炉 | 烘干炉 | 其他
电池车间二号烘干炉309A | 电池车间二号烘干炉309A#发热箱风机速度显示 | 反馈值 | 速度类 | 转速 | 发热箱风机速度显示 | ns=4;i=1224 | String | 只读 |  |  |  |  | mm/min | 生产设备 | 二号烘干炉309A（JAYZ2417850） | 扬州基地 | 一厂（晶运园区）-F3电池车间 | 电池工段 | 印刷 | 烘干炉 | 烘干炉 | 其他
电池车间二号烘干炉309A | 电池车间二号烘干炉309A#A燃烧塔风机速度显示 | 反馈值 | 速度类 | 转速 | A燃烧塔风机速度显示 | ns=4;i=1225 | String | 只读 |  |  |  |  | mm/min | 生产设备 | 二号烘干炉309A（JAYZ2417850） | 扬州基地 | 一厂（晶运园区）-F3电池车间 | 电池工段 | 印刷 | 烘干炉 | 烘干炉 | 其他
电池车间二号烘干炉309A | 电池车间二号烘干炉309A#B燃烧塔风机速度显示 | 反馈值 | 速度类 | 转速 | B燃烧塔风机速度显示 | ns=4;i=1226 | String | 只读 |  |  |  |  | mm/min | 生产设备 | 二号烘干炉309A（JAYZ2417850） | 扬州基地 | 一厂（晶运园区）-F3电池车间 | 电池工段 | 印刷 | 烘干炉 | 烘干炉 | 其他
电池车间二号烘干炉309A | 电池车间二号烘干炉309A#运输速度显示 | 反馈值 | 速度类 | 转速 | 运输速度显示 | ns=4;i=1669 | String | 只读 |  |  |  |  | mm/min | 生产设备 | 二号烘干炉309A（JAYZ2417850） | 扬州基地 | 一厂（晶运园区）-F3电池车间 | 电池工段 | 印刷 | 烘干炉 | 烘干炉 | 其他
电池车间二号烘干炉309A | 电池车间二号烘干炉309A#抽风1速度设定 | 设定值 | 工艺类 | 工艺参数 | 抽风1速度设定 | ns=4;i=2086 | String | 只读 |  |  |  |  | mm/min | 生产设备 | 二号烘干炉309A（JAYZ2417850） | 扬州基地 | 一厂（晶运园区）-F3电池车间 | 电池工段 | 印刷 | 烘干炉 | 烘干炉 | 其他
电池车间二号烘干炉309A | 电池车间二号烘干炉309A#抽风2速度设定 | 设定值 | 工艺类 | 工艺参数 | 抽风2速度设定 | ns=4;i=2087 | String | 只读 |  |  |  |  | mm/min | 生产设备 | 二号烘干炉309A（JAYZ2417850） | 扬州基地 | 一厂（晶运园区）-F3电池车间 | 电池工段 | 印刷 | 烘干炉 | 烘干炉 | 其他
电池车间二号烘干炉309A | 电池车间二号烘干炉309A#烘干炉冷却风机速度设定值 | 设定值 | 工艺类 | 工艺参数 | 烘干炉冷却风机速度设定值 | ns=4;i=2088 | String | 只读 |  |  |  |  | mm/min | 生产设备 | 二号烘干炉309A（JAYZ2417850） | 扬州基地 | 一厂（晶运园区）-F3电池车间 | 电池工段 | 印刷 | 烘干炉 | 烘干炉 | 其他
电池车间二号烘干炉309A | 电池车间二号烘干炉309A#二号烘干炉发热箱风机速度设定值 | 设定值 | 速度类 | 转速 | 二号烘干炉发热箱风机速度设定值 | ns=4;i=2089 | Float | 只读 |  |  |  |  | mm/min | 生产设备 | 二号烘干炉309A（JAYZ2417850） | 扬州基地 | 一厂（晶运园区）-F3电池车间 | 电池工段 | 印刷 | 烘干炉 | 烘干炉 | 其他
电池车间二号烘干炉309A | 电池车间二号烘干炉309A#A燃烧塔风机速度设定 | 设定值 | 工艺类 | 工艺参数 | A燃烧塔风机速度设定 | ns=4;i=2090 | Float | 只读 |  |  |  |  | mm/min | 生产设备 | 二号烘干炉309A（JAYZ2417850） | 扬州基地 | 一厂（晶运园区）-F3电池车间 | 电池工段 | 印刷 | 烘干炉 | 烘干炉 | 其他
电池车间二号烘干炉309A | 电池车间二号烘干炉309A#B燃烧塔风机速度设定 | 设定值 | 工艺类 | 工艺参数 | B燃烧塔风机速度设定 | ns=4;i=2091 | Float | 只读 |  |  |  |  | mm/min | 生产设备 | 二号烘干炉309A（JAYZ2417850） | 扬州基地 | 一厂（晶运园区）-F3电池车间 | 电池工段 | 印刷 | 烘干炉 | 烘干炉 | 其他
电池车间二号烘干炉309A | 电池车间二号烘干炉309A#二号烘干炉运输速度设定 | 设定值 | 速度类 | 转速 | 二号烘干炉运输速度设定 | ns=4;i=2429 | Float | 只读 |  |  |  |  | mm/min | 生产设备 | 二号烘干炉309A（JAYZ2417850） | 扬州基地 | 一厂（晶运园区）-F3电池车间 | 电池工段 | 印刷 | 烘干炉 | 烘干炉 | 其他
电池车间二号烘干炉309A | 电池车间二号烘干炉309A#二号烘干炉设备名称 | 反馈值 | 其他 | 编号 | 二号烘干炉设备名称 | ns=4;i=2487 | String | 只读 | [5 empty] | 生产设备 | 二号烘干炉309A（JAYZ2417850） | 扬州基地 | 一厂（晶运园区）-F3电池车间 | 电池工段 | 印刷 | 烘干炉 | 烘干炉 | 其他
电池车间二号烘干炉309A | 电池车间二号烘干炉309A#二号烘干炉设备位置编号 | 反馈值 | 其他 | 编号 | 二号烘干炉设备位置编号 | ns=4;i=2488 | String | 只读 | [5 empty] | 生产设备 | 二号烘干炉309A（JAYZ2417850） | 扬州基地 | 一厂（晶运园区）-F3电池车间 | 电池工段 | 印刷 | 烘干炉 | 烘干炉 | 其他
电池车间二号烘干炉309A | 电池车间二号烘干炉309A#二号烘干炉设备编号 | 反馈值 | 其他 | 编号 | 二号烘干炉设备编号 | ns=4;i=2489 | String | 只读 | [5 empty] | 生产设备 | 二号烘干炉309A（JAYZ2417850） | 扬州基地 | 一厂（晶运园区）-F3电池车间 | 电池工段 | 印刷 | 烘干炉 | 烘干炉 | 其他
电池车间二号烘干炉309A | 电池车间二号烘干炉309A#二号烘干炉OEM厂家 | 反馈值 | 其他 | 编号 | 二号烘干炉OEM厂家 | ns=4;i=2490 | String | 只读 | [5 empty] | 生产设备 | 二号烘干炉309A（JAYZ2417850） | 扬州基地 | 一厂（晶运园区）-F3电池车间 | 电池工段 | 印刷 | 烘干炉 | 烘干炉 | 其他
电池车间二号烘干炉309A | 电池车间二号烘干炉309A#二号烘干炉设备型号 | 反馈值 | 其他 | 编号 | 二号烘干炉设备型号 | ns=4;i=2491 | String | 只读 | [5 empty] | 生产设备 | 二号烘干炉309A（JAYZ2417850） | 扬州基地 | 一厂（晶运园区）-F3电池车间 | 电池工段 | 印刷 | 烘干炉 | 烘干炉 | 其他
电池车间二号烘干炉309A | 电池车间二号烘干炉309A#二号烘干炉交付时间 | 反馈值 | 其他 | 时间 | 二号烘干炉交付时间 | ns=4;i=2492 | String | 只读 | [5 empty] | 生产设备 | 二号烘干炉309A（JAYZ2417850） | 扬州基地 | 一厂（晶运园区）-F3电池车间 | 电池工段 | 印刷 | 烘干炉 | 烘干炉 | 其他
电池车间二号烘干炉309A | 电池车间二号烘干炉309A#二号烘干炉额定电压 | 反馈值 | 能耗类 | 电压 | 二号烘干炉额定电压 | ns=4;i=2493 | String | 只读 | [5 empty] | 生产设备 | 二号烘干炉309A（JAYZ2417850） | 扬州基地 | 一厂（晶运园区）-F3电池车间 | 电池工段 | 印刷 | 烘干炉 | 烘干炉 | 其他
电池车间二号烘干炉309A | 电池车间二号烘干炉309A#二号烘干炉额定功率 | 反馈值 | 能耗类 | 功率 | 二号烘干炉额定功率 | ns=4;i=2494 | String | 只读 | [5 empty] | 生产设备 | 二号烘干炉309A（JAYZ2417850） | 扬州基地 | 一厂（晶运园区）-F3电池车间 | 电池工段 | 印刷 | 烘干炉 | 烘干炉 | 其他
电池车间二号烘干炉309A | 电池车间二号烘干炉309A#二号烘干炉当前配方名称 | 反馈值 | 其他 | 编号 | 二号烘干炉当前配方名称 | ns=4;i=2495 | String | 只读 | [5 empty] | 生产设备 | 二号烘干炉309A（JAYZ2417850） | 扬州基地 | 一厂（晶运园区）-F3电池车间 | 电池工段 | 印刷 | 烘干炉 | 烘干炉 | 其他
电池车间二号烘干炉309A | 电池车间二号烘干炉309A#描述报警 | 报警 | 信号类 | 状态信号 | 描述报警的定义，比如 1-温区1低温报警－下限 2-温区2低温报警－下限 3-温区3低温报警－下限 4-温区4低温报警－下限 5-温区5低温报警－下限 6-温区6低温报警－下限 7-温区7低温报警－下限 8-温区8低温报警－下限 9-下1温区低温下限报警 10-下2温区低温下限报警 11-发热箱低温报警_下限 12-燃烧塔燃烧温度低温报警_下限 13-温区1超温报警－上限 14-温区2超温报警－上限 15-温区3超温报警－上限 16-温区4超温报警－上限 17-温区5超温报警－上限 18-温区6超温报警－上限 19-温区7超温报警－上限 20-温区8超温报警－上限 21-下1温区超温报警－上限 22-下2温区超温报警－上限 23-发热箱超温报警－上限 24-温区1超温报警－上上限 25-温区2超温报警－上上限 26-温区3超温报警－上上限 27-温区4超温报警－上上限 28-温区5超温报警－上上限 29-温区6超温报警－上上限 30-温区7超温报警－上上限 31-温区8超温报警－上上限 32-下1温区超温报警－上上限 33-下2温区超温报警－上上限 34-发热箱超温报警－上上限 35-燃烧塔上限超温报警_上限 36-燃烧塔燃烧温度超温报警_上限 37-燃烧塔炉体超温报警_上限 38-排废4A超温报警_上限 39-B燃烧塔上限超温_上限 40-B燃烧塔燃烧温度超温_上限 41-B燃烧塔炉体超温_上限 42-排废4B超温_上限 43-燃烧塔上限超温报警_上上限 44-燃烧塔燃烧温度超温报警_上上限 45-燃烧塔炉体超温报警_上上限 46-排废4A超温报警_上上限 47-B燃烧塔上限超温_上上限 48-B燃烧塔燃烧温度超温_上上限 49-B燃烧塔炉体超温_上上限 50-排废4B超温_上上限 51-排废1超温报警－上限 52-排废2超温报警－上限 53-排废3超温报警－上限 54-排废1超温报警－上上限 55-排废2超温报警－上上限 56-排废3超温报警－上上限 57-出水超温报警－上限 58-出水超温报警－上上限 59-温区1－1#灯管电流异常报警 60-温区1－2#灯管电流异常报警 61-温区1－3#灯管电流异常报警 62-温区1－4#灯管电流异常报警 63-温区2－1#灯管电流异常报警 64-温区2－2#灯管电流异常报警 65-温区2－3#灯管电流异常报警 66-温区2－4#灯管电流异常报警 67-温区3－1#灯管电流异常报警 68-温区3－2#灯管电流异常报警 69-温区3－3#灯管电流异常报警 70-温区3－4#灯管电流异常报警 71-温区4－1#灯管电流异常报警 72-温区4－2#灯管电流异常报警 73-温区4－3#灯管电流异常报警 74-温区4－4#灯管电流异常报警 75-温区5－1#灯管电流异常报警 76-温区5－2#灯管电流异常报警 77-温区5－3#灯管电流异常报警 78-温区5－4#灯管电流异常报警 79-温区6－1#灯管电流异常报警 80-温区6－2#灯管电流异常报警 81-温区6－3#灯管电流异常报警 82-温区6－4#灯管电流异常报警 83-温区7－1#灯管电流异常报警 84-温区7－2#灯管电流异常报警 85-温区7－3#灯管电流异常报警 86-温区7－4#灯管电流异常报警 87-温区8－1#灯管电流异常报警 88-温区8－2#灯管电流异常报警 89-温区8－3#灯管电流异常报警 90-温区8－4#灯管电流异常报警 91-下1温区－1#灯管电流异常报警 92-下1温区－2#灯管电流异常报警 93-下1温区－3#灯管电流异常报警 94-下1温区－4#灯管电流异常报警 95-下2温区－1#灯管电流异常报警 96-下2温区－2#灯管电流异常报警 97-下2温区－3#灯管电流异常报警 98-下2温区－4#灯管电流异常报警 99-发热箱－1#灯管电流异常报警 100-发热箱－2#灯管电流异常报警 101-发热箱－3#灯管电流异常报警 102-发热箱－4#灯管电流异常报警 103-运输带转速异常报警－I0.0/I0.1 104-急停报警－I0.2 105-缺相报警－I0.3 106-炉膛未闭合报警－I0.4 107-运输过载报警-I0.5 108-低气压报警-I0.6 109-防火阀报警－I0.7 110-进水水压高报警 111-进水水压低报警 112-出水流速低报警 113-外围抽风1气压高报警 114-外围抽风1气压低报警 115-外围抽风2气压高报警 116-外围抽风2气压低报警 117-外围抽风3气压高报警 118-外围抽风3气压低报警 119-运输电机变频器报警-OL2 120-抽风1变频器报警－OL2 121-抽风2变频器报警－OL2 122-冷却抽风变频器报警-OL2 123-发热箱变频器报警-OL2 124-堵片报警 125-烟雾报警-I1.3 126-电箱温度超温报警 127-外围抽风4气压高报警 128-外围抽风4气压低报警 129-冷却抽风2变频器报警-OL2 130-抽风3变频器报警-OL2 131-运输变频器报警485 132-抽风1变频器报警485 133-抽风2变频器报警485 134-冷却抽风变频器报警485 135-发热箱变频器报警485 136-电表报警485 137-进水水压表报警485 138-出水流速表报警485 139-24路电流采集模块1报警485 140-24路电流采集模块2报警485 141-温度采集模块1报警485 142-温度采集模块2报警485 143-外围抽风1报警485 144-外围抽风2报警485 145-外围抽风3报警485 146-外围抽风4报警485 147-冷却抽风2变频器报警485 148-抽风3变频器报警485 149-PLC出错报警 150-下游机故障报警 151-下游机故障停运输报警 152-下游机故障断加热报警 153-上1温区_PID故障 154-上2温区_PID故障 155-上3温区_PID故障 156-上4温区_PID故障 157-上5温区_PID故障 158-上6温区_PID故障 159-上7温区_PID故障 160-上8温区_PID故障 161-下1温区_PID故障 162-下2温区_PID故障 163-发热箱_PID故障 164-A燃烧塔_PID故障 165-B燃烧塔_PID故障 | ns=4;i=2485 | String | 只读 | [5 empty] | 生产设备 | 二号烘干炉309A（JAYZ2417850） | 扬州基地 | 一厂（晶运园区）-F3电池车间 | 电池工段 | 印刷 | 烘干炉 | 烘干炉 | 其他
电池车间二号烘干炉309B | 电池车间二号烘干炉309B#1区二号烘干炉实际功率 | 反馈值 | 能耗类 | 功率 | 1区二号烘干炉实际功率 | ns=4;i=763 | Float | 只读 |  |  |  |  | kW | 生产设备 | 二号烘干炉309B（JAYZ2417850） | 扬州基地 | 一厂（晶运园区）-F3电池车间 | 电池工段 | 印刷 | 烘干炉 | 烘干炉 | 其他
电池车间二号烘干炉309B | 电池车间二号烘干炉309B#2区烘干炉实际功率 | 反馈值 | 能耗类 | 功率 | 2区烘干炉实际功率 | ns=4;i=764 | Float | 只读 |  |  |  |  | kW | 生产设备 | 二号烘干炉309B（JAYZ2417850） | 扬州基地 | 一厂（晶运园区）-F3电池车间 | 电池工段 | 印刷 | 烘干炉 | 烘干炉 | 其他
电池车间二号烘干炉309B | 电池车间二号烘干炉309B#3区烘干炉实际功率 | 反馈值 | 能耗类 | 功率 | 3区烘干炉实际功率 | ns=4;i=765 | Float | 只读 |  |  |  |  | kW | 生产设备 | 二号烘干炉309B（JAYZ2417850） | 扬州基地 | 一厂（晶运园区）-F3电池车间 | 电池工段 | 印刷 | 烘干炉 | 烘干炉 | 其他
电池车间二号烘干炉309B | 电池车间二号烘干炉309B#4区烘干炉实际功率 | 反馈值 | 能耗类 | 功率 | 4区烘干炉实际功率 | ns=4;i=766 | Float | 只读 |  |  |  |  | kW | 生产设备 | 二号烘干炉309B（JAYZ2417850） | 扬州基地 | 一厂（晶运园区）-F3电池车间 | 电池工段 | 印刷 | 烘干炉 | 烘干炉 | 其他
电池车间二号烘干炉309B | 电池车间二号烘干炉309B#5区烘干炉实际功率 | 反馈值 | 能耗类 | 功率 | 5区烘干炉实际功率 | ns=4;i=767 | Float | 只读 |  |  |  |  | kW | 生产设备 | 二号烘干炉309B（JAYZ2417850） | 扬州基地 | 一厂（晶运园区）-F3电池车间 | 电池工段 | 印刷 | 烘干炉 | 烘干炉 | 其他
电池车间二号烘干炉309B | 电池车间二号烘干炉309B#6区烘干炉实际功率 | 反馈值 | 能耗类 | 功率 | 6区烘干炉实际功率 | ns=4;i=768 | Float | 只读 |  |  |  |  | kW | 生产设备 | 二号烘干炉309B（JAYZ2417850） | 扬州基地 | 一厂（晶运园区）-F3电池车间 | 电池工段 | 印刷 | 烘干炉 | 烘干炉 | 其他
电池车间二号烘干炉309B | 电池车间二号烘干炉309B#7区烘干炉实际功率 | 反馈值 | 能耗类 | 功率 | 7区烘干炉实际功率 | ns=4;i=769 | Float | 只读 |  |  |  |  | kW | 生产设备 | 二号烘干炉309B（JAYZ2417850） | 扬州基地 | 一厂（晶运园区）-F3电池车间 | 电池工段 | 印刷 | 烘干炉 | 烘干炉 | 其他
电池车间二号烘干炉309B | 电池车间二号烘干炉309B#8区烘干炉实际功率 | 反馈值 | 能耗类 | 功率 | 8区烘干炉实际功率 | ns=4;i=770 | Float | 只读 |  |  |  |  | kW | 生产设备 | 二号烘干炉309B（JAYZ2417850） | 扬州基地 | 一厂（晶运园区）-F3电池车间 | 电池工段 | 印刷 | 烘干炉 | 烘干炉 | 其他
电池车间二号烘干炉309B | 电池车间二号烘干炉309B#下1实际功率显示 | 反馈值 | 能耗类 | 功率 | 下1实际功率显示 | ns=4;i=771 | Float | 只读 |  |  |  |  | kW | 生产设备 | 二号烘干炉309B（JAYZ2417850） | 扬州基地 | 一厂（晶运园区）-F3电池车间 | 电池工段 | 印刷 | 烘干炉 | 烘干炉 | 其他
电池车间二号烘干炉309B | 电池车间二号烘干炉309B#下2实际功率显示 | 反馈值 | 能耗类 | 功率 | 下2实际功率显示 | ns=4;i=772 | Float | 只读 |  |  |  |  | kW | 生产设备 | 二号烘干炉309B（JAYZ2417850） | 扬州基地 | 一厂（晶运园区）-F3电池车间 | 电池工段 | 印刷 | 烘干炉 | 烘干炉 | 其他
电池车间二号烘干炉309B | 电池车间二号烘干炉309B#烘干炉发热箱实际功率 | 反馈值 | 能耗类 | 功率 | 烘干炉发热箱实际功率 | ns=4;i=773 | Float | 只读 |  |  |  |  | kW | 生产设备 | 二号烘干炉309B（JAYZ2417850） | 扬州基地 | 一厂（晶运园区）-F3电池车间 | 电池工段 | 印刷 | 烘干炉 | 烘干炉 | 其他
电池车间二号烘干炉309B | 电池车间二号烘干炉309B#1区烘干炉实际温度 | 反馈值 | 测量类 | 温度 | 1区烘干炉实际温度 | ns=4;i=713 | Float | 只读 |  |  |  |  | ℃ | 生产设备 | 二号烘干炉309B（JAYZ2417850） | 扬州基地 | 一厂（晶运园区）-F3电池车间 | 电池工段 | 印刷 | 烘干炉 | 烘干炉 | 其他
电池车间二号烘干炉309B | 电池车间二号烘干炉309B#2区烘干炉实际温度 | 反馈值 | 测量类 | 温度 | 2区烘干炉实际温度 | ns=4;i=714 | Float | 只读 |  |  |  |  | ℃ | 生产设备 | 二号烘干炉309B（JAYZ2417850） | 扬州基地 | 一厂（晶运园区）-F3电池车间 | 电池工段 | 印刷 | 烘干炉 | 烘干炉 | 其他
电池车间二号烘干炉309B | 电池车间二号烘干炉309B#3区烘干炉实际温度 | 反馈值 | 测量类 | 温度 | 3区烘干炉实际温度 | ns=4;i=715 | Float | 只读 |  |  |  |  | ℃ | 生产设备 | 二号烘干炉309B（JAYZ2417850） | 扬州基地 | 一厂（晶运园区）-F3电池车间 | 电池工段 | 印刷 | 烘干炉 | 烘干炉 | 其他
电池车间二号烘干炉309B | 电池车间二号烘干炉309B#4区烘干炉实际温度 | 反馈值 | 测量类 | 温度 | 4区烘干炉实际温度 | ns=4;i=716 | Float | 只读 |  |  |  |  | ℃ | 生产设备 | 二号烘干炉309B（JAYZ2417850） | 扬州基地 | 一厂（晶运园区）-F3电池车间 | 电池工段 | 印刷 | 烘干炉 | 烘干炉 | 其他
电池车间二号烘干炉309B | 电池车间二号烘干炉309B#5区烘干炉实际温度 | 反馈值 | 测量类 | 温度 | 5区烘干炉实际温度 | ns=4;i=717 | Float | 只读 |  |  |  |  | ℃ | 生产设备 | 二号烘干炉309B（JAYZ2417850） | 扬州基地 | 一厂（晶运园区）-F3电池车间 | 电池工段 | 印刷 | 烘干炉 | 烘干炉 | 其他
电池车间二号烘干炉309B | 电池车间二号烘干炉309B#6区烘干炉实际温度 | 反馈值 | 测量类 | 温度 | 6区烘干炉实际温度 | ns=4;i=718 | Float | 只读 |  |  |  |  | ℃ | 生产设备 | 二号烘干炉309B（JAYZ2417850） | 扬州基地 | 一厂（晶运园区）-F3电池车间 | 电池工段 | 印刷 | 烘干炉 | 烘干炉 | 其他
电池车间二号烘干炉309B | 电池车间二号烘干炉309B#7区烘干炉实际温度 | 反馈值 | 测量类 | 温度 | 7区烘干炉实际温度 | ns=4;i=719 | Float | 只读 |  |  |  |  | ℃ | 生产设备 | 二号烘干炉309B（JAYZ2417850） | 扬州基地 | 一厂（晶运园区）-F3电池车间 | 电池工段 | 印刷 | 烘干炉 | 烘干炉 | 其他
电池车间二号烘干炉309B | 电池车间二号烘干炉309B#8区烘干炉实际温度 | 反馈值 | 测量类 | 温度 | 8区烘干炉实际温度 | ns=4;i=720 | Float | 只读 |  |  |  |  | ℃ | 生产设备 | 二号烘干炉309B（JAYZ2417850） | 扬州基地 | 一厂（晶运园区）-F3电池车间 | 电池工段 | 印刷 | 烘干炉 | 烘干炉 | 其他
电池车间二号烘干炉309B | 电池车间二号烘干炉309B#下1区实际温度显示 | 反馈值 | 测量类 | 温度 | 下1区实际温度显示 | ns=4;i=721 | Float | 只读 |  |  |  |  | ℃ | 生产设备 | 二号烘干炉309B（JAYZ2417850） | 扬州基地 | 一厂（晶运园区）-F3电池车间 | 电池工段 | 印刷 | 烘干炉 | 烘干炉 | 其他
电池车间二号烘干炉309B | 电池车间二号烘干炉309B#下2区实际温度显示 | 反馈值 | 测量类 | 温度 | 下2区实际温度显示 | ns=4;i=722 | Float | 只读 |  |  |  |  | ℃ | 生产设备 | 二号烘干炉309B（JAYZ2417850） | 扬州基地 | 一厂（晶运园区）-F3电池车间 | 电池工段 | 印刷 | 烘干炉 | 烘干炉 | 其他
电池车间二号烘干炉309B | 电池车间二号烘干炉309B#烘干炉发热箱实际温度 | 反馈值 | 测量类 | 温度 | 烘干炉发热箱实际温度 | ns=4;i=723 | Float | 只读 |  |  |  |  | ℃ | 生产设备 | 二号烘干炉309B（JAYZ2417850） | 扬州基地 | 一厂（晶运园区）-F3电池车间 | 电池工段 | 印刷 | 烘干炉 | 烘干炉 | 其他
电池车间二号烘干炉309B | 电池车间二号烘干炉309B#上1区温度设定 | 设定值 | 工艺类 | 工艺参数 | 上1区温度设定 | ns=4;i=1851 | Float | 只读 |  |  |  |  | ℃ | 生产设备 | 二号烘干炉309B（JAYZ2417850） | 扬州基地 | 一厂（晶运园区）-F3电池车间 | 电池工段 | 印刷 | 烘干炉 | 烘干炉 | 其他
电池车间二号烘干炉309B | 电池车间二号烘干炉309B#上2区温度设定 | 设定值 | 工艺类 | 工艺参数 | 上2区温度设定 | ns=4;i=1852 | Float | 只读 |  |  |  |  | ℃ | 生产设备 | 二号烘干炉309B（JAYZ2417850） | 扬州基地 | 一厂（晶运园区）-F3电池车间 | 电池工段 | 印刷 | 烘干炉 | 烘干炉 | 其他
电池车间二号烘干炉309B | 电池车间二号烘干炉309B#上3区温度设定 | 设定值 | 工艺类 | 工艺参数 | 上3区温度设定 | ns=4;i=1853 | Float | 只读 |  |  |  |  | ℃ | 生产设备 | 二号烘干炉309B（JAYZ2417850） | 扬州基地 | 一厂（晶运园区）-F3电池车间 | 电池工段 | 印刷 | 烘干炉 | 烘干炉 | 其他
电池车间二号烘干炉309B | 电池车间二号烘干炉309B#上4区温度设定 | 设定值 | 工艺类 | 工艺参数 | 上4区温度设定 | ns=4;i=1854 | Float | 只读 |  |  |  |  | ℃ | 生产设备 | 二号烘干炉309B（JAYZ2417850） | 扬州基地 | 一厂（晶运园区）-F3电池车间 | 电池工段 | 印刷 | 烘干炉 | 烘干炉 | 其他
电池车间二号烘干炉309B | 电池车间二号烘干炉309B#上5区温度设定 | 设定值 | 工艺类 | 工艺参数 | 上5区温度设定 | ns=4;i=1855 | Float | 只读 |  |  |  |  | ℃ | 生产设备 | 二号烘干炉309B（JAYZ2417850） | 扬州基地 | 一厂（晶运园区）-F3电池车间 | 电池工段 | 印刷 | 烘干炉 | 烘干炉 | 其他
电池车间二号烘干炉309B | 电池车间二号烘干炉309B#上6区温度设定 | 设定值 | 工艺类 | 工艺参数 | 上6区温度设定 | ns=4;i=1856 | Float | 只读 |  |  |  |  | ℃ | 生产设备 | 二号烘干炉309B（JAYZ2417850） | 扬州基地 | 一厂（晶运园区）-F3电池车间 | 电池工段 | 印刷 | 烘干炉 | 烘干炉 | 其他
电池车间二号烘干炉309B | 电池车间二号烘干炉309B#上7区温度设定 | 设定值 | 工艺类 | 工艺参数 | 上7区温度设定 | ns=4;i=1857 | Float | 只读 |  |  |  |  | ℃ | 生产设备 | 二号烘干炉309B（JAYZ2417850） | 扬州基地 | 一厂（晶运园区）-F3电池车间 | 电池工段 | 印刷 | 烘干炉 | 烘干炉 | 其他
电池车间二号烘干炉309B | 电池车间二号烘干炉309B#上8区温度设定 | 设定值 | 工艺类 | 工艺参数 | 上8区温度设定 | ns=4;i=1858 | Float | 只读 |  |  |  |  | ℃ | 生产设备 | 二号烘干炉309B（JAYZ2417850） | 扬州基地 | 一厂（晶运园区）-F3电池车间 | 电池工段 | 印刷 | 烘干炉 | 烘干炉 | 其他
电池车间二号烘干炉309B | 电池车间二号烘干炉309B#下1温度设定 | 设定值 | 工艺类 | 工艺参数 | 下1温度设定 | ns=4;i=1859 | Float | 只读 |  |  |  |  | ℃ | 生产设备 | 二号烘干炉309B（JAYZ2417850） | 扬州基地 | 一厂（晶运园区）-F3电池车间 | 电池工段 | 印刷 | 烘干炉 | 烘干炉 | 其他
电池车间二号烘干炉309B | 电池车间二号烘干炉309B#下2温度设定 | 设定值 | 工艺类 | 工艺参数 | 下2温度设定 | ns=4;i=1860 | Float | 只读 |  |  |  |  | ℃ | 生产设备 | 二号烘干炉309B（JAYZ2417850） | 扬州基地 | 一厂（晶运园区）-F3电池车间 | 电池工段 | 印刷 | 烘干炉 | 烘干炉 | 其他
电池车间二号烘干炉309B | 电池车间二号烘干炉309B#发热箱温度设定 | 设定值 | 工艺类 | 工艺参数 | 发热箱温度设定 | ns=4;i=1861 | Float | 只读 |  |  |  |  | ℃ | 生产设备 | 二号烘干炉309B（JAYZ2417850） | 扬州基地 | 一厂（晶运园区）-F3电池车间 | 电池工段 | 印刷 | 烘干炉 | 烘干炉 | 其他
电池车间二号烘干炉309B | 电池车间二号烘干炉309B#A燃烧塔温度设定 | 设定值 | 工艺类 | 工艺参数 | A燃烧塔温度设定 | ns=4;i=1862 | Float | 只读 |  |  |  |  | ℃ | 生产设备 | 二号烘干炉309B（JAYZ2417850） | 扬州基地 | 一厂（晶运园区）-F3电池车间 | 电池工段 | 印刷 | 烘干炉 | 烘干炉 | 其他
电池车间二号烘干炉309B | 电池车间二号烘干炉309B#B燃烧塔温度设定 | 设定值 | 工艺类 | 工艺参数 | B燃烧塔温度设定 | ns=4;i=1863 | Float | 只读 |  |  |  |  | ℃ | 生产设备 | 二号烘干炉309B（JAYZ2417850） | 扬州基地 | 一厂（晶运园区）-F3电池车间 | 电池工段 | 印刷 | 烘干炉 | 烘干炉 | 其他
电池车间二号烘干炉309B | 电池车间二号烘干炉309B#排废1温度显示 | 反馈值 | 测量类 | 温度 | 排废1温度显示 | ns=4;i=938 | Float | 只读 |  |  |  |  | ℃ | 生产设备 | 二号烘干炉309B（JAYZ2417850） | 扬州基地 | 一厂（晶运园区）-F3电池车间 | 电池工段 | 印刷 | 烘干炉 | 烘干炉 | 其他
电池车间二号烘干炉309B | 电池车间二号烘干炉309B#排废2温度显示 | 反馈值 | 测量类 | 温度 | 排废2温度显示 | ns=4;i=939 | Float | 只读 |  |  |  |  | ℃ | 生产设备 | 二号烘干炉309B（JAYZ2417850） | 扬州基地 | 一厂（晶运园区）-F3电池车间 | 电池工段 | 印刷 | 烘干炉 | 烘干炉 | 其他
电池车间二号烘干炉309B | 电池车间二号烘干炉309B#排废3温度显示 | 反馈值 | 测量类 | 温度 | 排废3温度显示 | ns=4;i=940 | Float | 只读 |  |  |  |  | ℃ | 生产设备 | 二号烘干炉309B（JAYZ2417850） | 扬州基地 | 一厂（晶运园区）-F3电池车间 | 电池工段 | 印刷 | 烘干炉 | 烘干炉 | 其他
电池车间二号烘干炉309B | 电池车间二号烘干炉309B#电箱温度显示 | 反馈值 | 测量类 | 温度 | 电箱温度显示 | ns=4;i=941 | Float | 只读 |  |  |  |  | ℃ | 生产设备 | 二号烘干炉309B（JAYZ2417850） | 扬州基地 | 一厂（晶运园区）-F3电池车间 | 电池工段 | 印刷 | 烘干炉 | 烘干炉 | 其他
电池车间二号烘干炉309B | 电池车间二号烘干炉309B#出水温度显示 | 反馈值 | 测量类 | 温度 | 出水温度显示 | ns=4;i=942 | Float | 只读 |  |  |  |  | ℃ | 生产设备 | 二号烘干炉309B（JAYZ2417850） | 扬州基地 | 一厂（晶运园区）-F3电池车间 | 电池工段 | 印刷 | 烘干炉 | 烘干炉 | 其他
电池车间二号烘干炉309B | 电池车间二号烘干炉309B#A燃烧塔上限显示 | 反馈值 | 信号类 | 触限位 | A燃烧塔上限显示 | ns=4;i=981 | Float | 只读 | [5 empty] | 生产设备 | 二号烘干炉309B（JAYZ2417850） | 扬州基地 | 一厂（晶运园区）-F3电池车间 | 电池工段 | 印刷 | 烘干炉 | 烘干炉 | 其他
电池车间二号烘干炉309B | 电池车间二号烘干炉309B#A燃烧塔燃烧温度显示 | 反馈值 | 测量类 | 温度 | A燃烧塔燃烧温度显示 | ns=4;i=982 | Float | 只读 |  |  |  |  | ℃ | 生产设备 | 二号烘干炉309B（JAYZ2417850） | 扬州基地 | 一厂（晶运园区）-F3电池车间 | 电池工段 | 印刷 | 烘干炉 | 烘干炉 | 其他
电池车间二号烘干炉309B | 电池车间二号烘干炉309B#A燃烧塔炉体温度显示 | 反馈值 | 测量类 | 温度 | A燃烧塔炉体温度显示 | ns=4;i=983 | Float | 只读 |  |  |  |  | ℃ | 生产设备 | 二号烘干炉309B（JAYZ2417850） | 扬州基地 | 一厂（晶运园区）-F3电池车间 | 电池工段 | 印刷 | 烘干炉 | 烘干炉 | 其他
电池车间二号烘干炉309B | 电池车间二号烘干炉309B#A燃烧塔出口温度显示 | 反馈值 | 测量类 | 温度 | A燃烧塔出口温度显示 | ns=4;i=984 | Float | 只读 |  |  |  |  | ℃ | 生产设备 | 二号烘干炉309B（JAYZ2417850） | 扬州基地 | 一厂（晶运园区）-F3电池车间 | 电池工段 | 印刷 | 烘干炉 | 烘干炉 | 其他
电池车间二号烘干炉309B | 电池车间二号烘干炉309B#B燃烧塔上限显示 | 反馈值 | 信号类 | 触限位 | B燃烧塔上限显示 | ns=4;i=985 | Float | 只读 | [5 empty] | 生产设备 | 二号烘干炉309B（JAYZ2417850） | 扬州基地 | 一厂（晶运园区）-F3电池车间 | 电池工段 | 印刷 | 烘干炉 | 烘干炉 | 其他
电池车间二号烘干炉309B | 电池车间二号烘干炉309B#B燃烧塔燃烧温度显示 | 反馈值 | 速度类 | 温度 | B燃烧塔燃烧温度显示 | ns=4;i=986 | Float | 只读 |  |  |  |  | ℃ | 生产设备 | 二号烘干炉309B（JAYZ2417850） | 扬州基地 | 一厂（晶运园区）-F3电池车间 | 电池工段 | 印刷 | 烘干炉 | 烘干炉 | 其他
电池车间二号烘干炉309B | 电池车间二号烘干炉309B#B燃烧塔炉体温度显示 | 反馈值 | 速度类 | 温度 | B燃烧塔炉体温度显示 | ns=4;i=987 | Float | 只读 |  |  |  |  | ℃ | 生产设备 | 二号烘干炉309B（JAYZ2417850） | 扬州基地 | 一厂（晶运园区）-F3电池车间 | 电池工段 | 印刷 | 烘干炉 | 烘干炉 | 其他
电池车间二号烘干炉309B | 电池车间二号烘干炉309B#排废4温度显示显示 | 反馈值 | 速度类 | 温度 | 排废4温度显示显示 | ns=4;i=988 | Float | 只读 |  |  |  |  | ℃ | 生产设备 | 二号烘干炉309B（JAYZ2417850） | 扬州基地 | 一厂（晶运园区）-F3电池车间 | 电池工段 | 印刷 | 烘干炉 | 烘干炉 | 其他
电池车间二号烘干炉309B | 电池车间二号烘干炉309B#外围抽风1压力显示 | 反馈值 | 测量类 | 压力 | 外围抽风1压力显示 | ns=4;i=1656 | Word | 只读 |  |  |  |  | pa | 生产设备 | 二号烘干炉309B（JAYZ2417850） | 扬州基地 | 一厂（晶运园区）-F3电池车间 | 电池工段 | 印刷 | 烘干炉 | 烘干炉 | 其他
电池车间二号烘干炉309B | 电池车间二号烘干炉309B#外围抽风2压力显示 | 反馈值 | 测量类 | 压力 | 外围抽风2压力显示 | ns=4;i=1657 | Word | 只读 |  |  |  |  | pa | 生产设备 | 二号烘干炉309B（JAYZ2417850） | 扬州基地 | 一厂（晶运园区）-F3电池车间 | 电池工段 | 印刷 | 烘干炉 | 烘干炉 | 其他
电池车间二号烘干炉309B | 电池车间二号烘干炉309B#外围抽风3压力显示 | 反馈值 | 测量类 | 压力 | 外围抽风3压力显示 | ns=4;i=1658 | Word | 只读 |  |  |  |  | pa | 生产设备 | 二号烘干炉309B（JAYZ2417850） | 扬州基地 | 一厂（晶运园区）-F3电池车间 | 电池工段 | 印刷 | 烘干炉 | 烘干炉 | 其他
电池车间二号烘干炉309B | 电池车间二号烘干炉309B#外围抽风4压力显示 | 反馈值 | 测量类 | 压力 | 外围抽风4压力显示 | ns=4;i=1659 | Float | 只读 |  |  |  |  | pa | 生产设备 | 二号烘干炉309B（JAYZ2417850） | 扬州基地 | 一厂（晶运园区）-F3电池车间 | 电池工段 | 印刷 | 烘干炉 | 烘干炉 | 其他
电池车间二号烘干炉309B | 电池车间二号烘干炉309B#进水水压显示 | 反馈值 | 测量类 | 压力 | 进水水压显示 | ns=4;i=1666 | Float | 只读 |  |  |  |  | Mpa | 生产设备 | 二号烘干炉309B（JAYZ2417850） | 扬州基地 | 一厂（晶运园区）-F3电池车间 | 电池工段 | 印刷 | 烘干炉 | 烘干炉 | 其他
电池车间二号烘干炉309B | 电池车间二号烘干炉309B#出水流量显示 | 反馈值 | 速度类 | 流量 | 出水流量显示 | ns=4;i=1667 | Float | 只读 |  |  |  |  | m³/h | 生产设备 | 二号烘干炉309B（JAYZ2417850） | 扬州基地 | 一厂（晶运园区）-F3电池车间 | 电池工段 | 印刷 | 烘干炉 | 烘干炉 | 其他
电池车间二号烘干炉309B | 电池车间二号烘干炉309B#抽风1速度显示 | 反馈值 | 速度类 | 转速 | 抽风1速度显示 | ns=4;i=1221 | Float | 只读 |  |  |  |  | mm/min | 生产设备 | 二号烘干炉309B（JAYZ2417850） | 扬州基地 | 一厂（晶运园区）-F3电池车间 | 电池工段 | 印刷 | 烘干炉 | 烘干炉 | 其他
电池车间二号烘干炉309B | 电池车间二号烘干炉309B#抽风2速度显示 | 反馈值 | 速度类 | 转速 | 抽风2速度显示 | ns=4;i=1222 | String | 只读 |  |  |  |  | mm/min | 生产设备 | 二号烘干炉309B（JAYZ2417850） | 扬州基地 | 一厂（晶运园区）-F3电池车间 | 电池工段 | 印刷 | 烘干炉 | 烘干炉 | 其他
电池车间二号烘干炉309B | 电池车间二号烘干炉309B#冷却风机速度显示 | 反馈值 | 速度类 | 转速 | 冷却风机速度显示 | ns=4;i=1223 | String | 只读 |  |  |  |  | mm/min | 生产设备 | 二号烘干炉309B（JAYZ2417850） | 扬州基地 | 一厂（晶运园区）-F3电池车间 | 电池工段 | 印刷 | 烘干炉 | 烘干炉 | 其他
电池车间二号烘干炉309B | 电池车间二号烘干炉309B#发热箱风机速度显示 | 反馈值 | 速度类 | 转速 | 发热箱风机速度显示 | ns=4;i=1224 | String | 只读 |  |  |  |  | mm/min | 生产设备 | 二号烘干炉309B（JAYZ2417850） | 扬州基地 | 一厂（晶运园区）-F3电池车间 | 电池工段 | 印刷 | 烘干炉 | 烘干炉 | 其他
电池车间二号烘干炉309B | 电池车间二号烘干炉309B#A燃烧塔风机速度显示 | 反馈值 | 速度类 | 转速 | A燃烧塔风机速度显示 | ns=4;i=1225 | String | 只读 |  |  |  |  | mm/min | 生产设备 | 二号烘干炉309B（JAYZ2417850） | 扬州基地 | 一厂（晶运园区）-F3电池车间 | 电池工段 | 印刷 | 烘干炉 | 烘干炉 | 其他
电池车间二号烘干炉309B | 电池车间二号烘干炉309B#B燃烧塔风机速度显示 | 反馈值 | 速度类 | 转速 | B燃烧塔风机速度显示 | ns=4;i=1226 | String | 只读 |  |  |  |  | mm/min | 生产设备 | 二号烘干炉309B（JAYZ2417850） | 扬州基地 | 一厂（晶运园区）-F3电池车间 | 电池工段 | 印刷 | 烘干炉 | 烘干炉 | 其他
电池车间二号烘干炉309B | 电池车间二号烘干炉309B#运输速度显示 | 反馈值 | 速度类 | 转速 | 运输速度显示 | ns=4;i=1669 | String | 只读 |  |  |  |  | mm/min | 生产设备 | 二号烘干炉309B（JAYZ2417850） | 扬州基地 | 一厂（晶运园区）-F3电池车间 | 电池工段 | 印刷 | 烘干炉 | 烘干炉 | 其他
电池车间二号烘干炉309B | 电池车间二号烘干炉309B#抽风1速度设定 | 设定值 | 工艺类 | 工艺参数 | 抽风1速度设定 | ns=4;i=2086 | String | 只读 |  |  |  |  | mm/min | 生产设备 | 二号烘干炉309B（JAYZ2417850） | 扬州基地 | 一厂（晶运园区）-F3电池车间 | 电池工段 | 印刷 | 烘干炉 | 烘干炉 | 其他
电池车间二号烘干炉309B | 电池车间二号烘干炉309B#抽风2速度设定 | 设定值 | 工艺类 | 工艺参数 | 抽风2速度设定 | ns=4;i=2087 | String | 只读 |  |  |  |  | mm/min | 生产设备 | 二号烘干炉309B（JAYZ2417850） | 扬州基地 | 一厂（晶运园区）-F3电池车间 | 电池工段 | 印刷 | 烘干炉 | 烘干炉 | 其他
电池车间二号烘干炉309B | 电池车间二号烘干炉309B#烘干炉冷却风机速度设定值 | 设定值 | 工艺类 | 工艺参数 | 烘干炉冷却风机速度设定值 | ns=4;i=2088 | String | 只读 |  |  |  |  | mm/min | 生产设备 | 二号烘干炉309B（JAYZ2417850） | 扬州基地 | 一厂（晶运园区）-F3电池车间 | 电池工段 | 印刷 | 烘干炉 | 烘干炉 | 其他
电池车间二号烘干炉309B | 电池车间二号烘干炉309B#二号烘干炉发热箱风机速度设定值 | 设定值 | 速度类 | 转速 | 二号烘干炉发热箱风机速度设定值 | ns=4;i=2089 | Float | 只读 |  |  |  |  | mm/min | 生产设备 | 二号烘干炉309B（JAYZ2417850） | 扬州基地 | 一厂（晶运园区）-F3电池车间 | 电池工段 | 印刷 | 烘干炉 | 烘干炉 | 其他
电池车间二号烘干炉309B | 电池车间二号烘干炉309B#A燃烧塔风机速度设定 | 设定值 | 工艺类 | 工艺参数 | A燃烧塔风机速度设定 | ns=4;i=2090 | Float | 只读 |  |  |  |  | mm/min | 生产设备 | 二号烘干炉309B（JAYZ2417850） | 扬州基地 | 一厂（晶运园区）-F3电池车间 | 电池工段 | 印刷 | 烘干炉 | 烘干炉 | 其他
电池车间二号烘干炉309B | 电池车间二号烘干炉309B#B燃烧塔风机速度设定 | 设定值 | 工艺类 | 工艺参数 | B燃烧塔风机速度设定 | ns=4;i=2091 | Float | 只读 |  |  |  |  | mm/min | 生产设备 | 二号烘干炉309B（JAYZ2417850） | 扬州基地 | 一厂（晶运园区）-F3电池车间 | 电池工段 | 印刷 | 烘干炉 | 烘干炉 | 其他
电池车间二号烘干炉309B | 电池车间二号烘干炉309B#二号烘干炉运输速度设定 | 设定值 | 速度类 | 转速 | 二号烘干炉运输速度设定 | ns=4;i=2429 | Float | 只读 |  |  |  |  | mm/min | 生产设备 | 二号烘干炉309B（JAYZ2417850） | 扬州基地 | 一厂（晶运园区）-F3电池车间 | 电池工段 | 印刷 | 烘干炉 | 烘干炉 | 其他
电池车间二号烘干炉309B | 电池车间二号烘干炉309B#二号烘干炉设备名称 | 反馈值 | 其他 | 编号 | 二号烘干炉设备名称 | ns=4;i=2487 | String | 只读 | [5 empty] | 生产设备 | 二号烘干炉309B（JAYZ2417850） | 扬州基地 | 一厂（晶运园区）-F3电池车间 | 电池工段 | 印刷 | 烘干炉 | 烘干炉 | 其他
电池车间二号烘干炉309B | 电池车间二号烘干炉309B#二号烘干炉设备位置编号 | 反馈值 | 其他 | 编号 | 二号烘干炉设备位置编号 | ns=4;i=2488 | String | 只读 | [5 empty] | 生产设备 | 二号烘干炉309B（JAYZ2417850） | 扬州基地 | 一厂（晶运园区）-F3电池车间 | 电池工段 | 印刷 | 烘干炉 | 烘干炉 | 其他
电池车间二号烘干炉309B | 电池车间二号烘干炉309B#二号烘干炉设备编号 | 反馈值 | 其他 | 编号 | 二号烘干炉设备编号 | ns=4;i=2489 | String | 只读 | [5 empty] | 生产设备 | 二号烘干炉309B（JAYZ2417850） | 扬州基地 | 一厂（晶运园区）-F3电池车间 | 电池工段 | 印刷 | 烘干炉 | 烘干炉 | 其他
电池车间二号烘干炉309B | 电池车间二号烘干炉309B#二号烘干炉OEM厂家 | 反馈值 | 其他 | 编号 | 二号烘干炉OEM厂家 | ns=4;i=2490 | String | 只读 | [5 empty] | 生产设备 | 二号烘干炉309B（JAYZ2417850） | 扬州基地 | 一厂（晶运园区）-F3电池车间 | 电池工段 | 印刷 | 烘干炉 | 烘干炉 | 其他
电池车间二号烘干炉309B | 电池车间二号烘干炉309B#二号烘干炉设备型号 | 反馈值 | 其他 | 编号 | 二号烘干炉设备型号 | ns=4;i=2491 | String | 只读 | [5 empty] | 生产设备 | 二号烘干炉309B（JAYZ2417850） | 扬州基地 | 一厂（晶运园区）-F3电池车间 | 电池工段 | 印刷 | 烘干炉 | 烘干炉 | 其他
电池车间二号烘干炉309B | 电池车间二号烘干炉309B#二号烘干炉交付时间 | 反馈值 | 其他 | 时间 | 二号烘干炉交付时间 | ns=4;i=2492 | String | 只读 | [5 empty] | 生产设备 | 二号烘干炉309B（JAYZ2417850） | 扬州基地 | 一厂（晶运园区）-F3电池车间 | 电池工段 | 印刷 | 烘干炉 | 烘干炉 | 其他
电池车间二号烘干炉309B | 电池车间二号烘干炉309B#二号烘干炉额定电压 | 反馈值 | 能耗类 | 电压 | 二号烘干炉额定电压 | ns=4;i=2493 | String | 只读 | [5 empty] | 生产设备 | 二号烘干炉309B（JAYZ2417850） | 扬州基地 | 一厂（晶运园区）-F3电池车间 | 电池工段 | 印刷 | 烘干炉 | 烘干炉 | 其他
电池车间二号烘干炉309B | 电池车间二号烘干炉309B#二号烘干炉额定功率 | 反馈值 | 能耗类 | 功率 | 二号烘干炉额定功率 | ns=4;i=2494 | String | 只读 | [5 empty] | 生产设备 | 二号烘干炉309B（JAYZ2417850） | 扬州基地 | 一厂（晶运园区）-F3电池车间 | 电池工段 | 印刷 | 烘干炉 | 烘干炉 | 其他
电池车间二号烘干炉309B | 电池车间二号烘干炉309B#二号烘干炉当前配方名称 | 反馈值 | 其他 | 编号 | 二号烘干炉当前配方名称 | ns=4;i=2495 | String | 只读 | [5 empty] | 生产设备 | 二号烘干炉309B（JAYZ2417850） | 扬州基地 | 一厂（晶运园区）-F3电池车间 | 电池工段 | 印刷 | 烘干炉 | 烘干炉 | 其他
电池车间二号烘干炉309B | 电池车间二号烘干炉309B#描述报警 | 报警 | 信号类 | 状态信号 | 描述报警的定义，比如 1-温区1低温报警－下限 2-温区2低温报警－下限 3-温区3低温报警－下限 4-温区4低温报警－下限 5-温区5低温报警－下限 6-温区6低温报警－下限 7-温区7低温报警－下限 8-温区8低温报警－下限 9-下1温区低温下限报警 10-下2温区低温下限报警 11-发热箱低温报警_下限 12-燃烧塔燃烧温度低温报警_下限 13-温区1超温报警－上限 14-温区2超温报警－上限 15-温区3超温报警－上限 16-温区4超温报警－上限 17-温区5超温报警－上限 18-温区6超温报警－上限 19-温区7超温报警－上限 20-温区8超温报警－上限 21-下1温区超温报警－上限 22-下2温区超温报警－上限 23-发热箱超温报警－上限 24-温区1超温报警－上上限 25-温区2超温报警－上上限 26-温区3超温报警－上上限 27-温区4超温报警－上上限 28-温区5超温报警－上上限 29-温区6超温报警－上上限 30-温区7超温报警－上上限 31-温区8超温报警－上上限 32-下1温区超温报警－上上限 33-下2温区超温报警－上上限 34-发热箱超温报警－上上限 35-燃烧塔上限超温报警_上限 36-燃烧塔燃烧温度超温报警_上限 37-燃烧塔炉体超温报警_上限 38-排废4A超温报警_上限 39-B燃烧塔上限超温_上限 40-B燃烧塔燃烧温度超温_上限 41-B燃烧塔炉体超温_上限 42-排废4B超温_上限 43-燃烧塔上限超温报警_上上限 44-燃烧塔燃烧温度超温报警_上上限 45-燃烧塔炉体超温报警_上上限 46-排废4A超温报警_上上限 47-B燃烧塔上限超温_上上限 48-B燃烧塔燃烧温度超温_上上限 49-B燃烧塔炉体超温_上上限 50-排废4B超温_上上限 51-排废1超温报警－上限 52-排废2超温报警－上限 53-排废3超温报警－上限 54-排废1超温报警－上上限 55-排废2超温报警－上上限 56-排废3超温报警－上上限 57-出水超温报警－上限 58-出水超温报警－上上限 59-温区1－1#灯管电流异常报警 60-温区1－2#灯管电流异常报警 61-温区1－3#灯管电流异常报警 62-温区1－4#灯管电流异常报警 63-温区2－1#灯管电流异常报警 64-温区2－2#灯管电流异常报警 65-温区2－3#灯管电流异常报警 66-温区2－4#灯管电流异常报警 67-温区3－1#灯管电流异常报警 68-温区3－2#灯管电流异常报警 69-温区3－3#灯管电流异常报警 70-温区3－4#灯管电流异常报警 71-温区4－1#灯管电流异常报警 72-温区4－2#灯管电流异常报警 73-温区4－3#灯管电流异常报警 74-温区4－4#灯管电流异常报警 75-温区5－1#灯管电流异常报警 76-温区5－2#灯管电流异常报警 77-温区5－3#灯管电流异常报警 78-温区5－4#灯管电流异常报警 79-温区6－1#灯管电流异常报警 80-温区6－2#灯管电流异常报警 81-温区6－3#灯管电流异常报警 82-温区6－4#灯管电流异常报警 83-温区7－1#灯管电流异常报警 84-温区7－2#灯管电流异常报警 85-温区7－3#灯管电流异常报警 86-温区7－4#灯管电流异常报警 87-温区8－1#灯管电流异常报警 88-温区8－2#灯管电流异常报警 89-温区8－3#灯管电流异常报警 90-温区8－4#灯管电流异常报警 91-下1温区－1#灯管电流异常报警 92-下1温区－2#灯管电流异常报警 93-下1温区－3#灯管电流异常报警 94-下1温区－4#灯管电流异常报警 95-下2温区－1#灯管电流异常报警 96-下2温区－2#灯管电流异常报警 97-下2温区－3#灯管电流异常报警 98-下2温区－4#灯管电流异常报警 99-发热箱－1#灯管电流异常报警 100-发热箱－2#灯管电流异常报警 101-发热箱－3#灯管电流异常报警 102-发热箱－4#灯管电流异常报警 103-运输带转速异常报警－I0.0/I0.1 104-急停报警－I0.2 105-缺相报警－I0.3 106-炉膛未闭合报警－I0.4 107-运输过载报警-I0.5 108-低气压报警-I0.6 109-防火阀报警－I0.7 110-进水水压高报警 111-进水水压低报警 112-出水流速低报警 113-外围抽风1气压高报警 114-外围抽风1气压低报警 115-外围抽风2气压高报警 116-外围抽风2气压低报警 117-外围抽风3气压高报警 118-外围抽风3气压低报警 119-运输电机变频器报警-OL2 120-抽风1变频器报警－OL2 121-抽风2变频器报警－OL2 122-冷却抽风变频器报警-OL2 123-发热箱变频器报警-OL2 124-堵片报警 125-烟雾报警-I1.3 126-电箱温度超温报警 127-外围抽风4气压高报警 128-外围抽风4气压低报警 129-冷却抽风2变频器报警-OL2 130-抽风3变频器报警-OL2 131-运输变频器报警485 132-抽风1变频器报警485 133-抽风2变频器报警485 134-冷却抽风变频器报警485 135-发热箱变频器报警485 136-电表报警485 137-进水水压表报警485 138-出水流速表报警485 139-24路电流采集模块1报警485 140-24路电流采集模块2报警485 141-温度采集模块1报警485 142-温度采集模块2报警485 143-外围抽风1报警485 144-外围抽风2报警485 145-外围抽风3报警485 146-外围抽风4报警485 147-冷却抽风2变频器报警485 148-抽风3变频器报警485 149-PLC出错报警 150-下游机故障报警 151-下游机故障停运输报警 152-下游机故障断加热报警 153-上1温区_PID故障 154-上2温区_PID故障 155-上3温区_PID故障 156-上4温区_PID故障 157-上5温区_PID故障 158-上6温区_PID故障 159-上7温区_PID故障 160-上8温区_PID故障 161-下1温区_PID故障 162-下2温区_PID故障 163-发热箱_PID故障 164-A燃烧塔_PID故障 165-B燃烧塔_PID故障 | ns=4;i=2485 | String | 只读 | [5 empty] | 生产设备 | 二号烘干炉309B（JAYZ2417850） | 扬州基地 | 一厂（晶运园区）-F3电池车间 | 电池工段 | 印刷 | 烘干炉 | 烘干炉 | 其他
电池车间二号烘干炉310A | 电池车间二号烘干炉310A#1区二号烘干炉实际功率 | 反馈值 | 能耗类 | 功率 | 1区二号烘干炉实际功率 | ns=4;i=763 | Float | 只读 |  |  |  |  | kW | 生产设备 | 二号烘干炉310A（JAYZ2417851） | 扬州基地 | 一厂（晶运园区）-F3电池车间 | 电池工段 | 印刷 | 烘干炉 | 烘干炉 | 其他
电池车间二号烘干炉310A | 电池车间二号烘干炉310A#2区烘干炉实际功率 | 反馈值 | 能耗类 | 功率 | 2区烘干炉实际功率 | ns=4;i=764 | Float | 只读 |  |  |  |  | kW | 生产设备 | 二号烘干炉310A（JAYZ2417851） | 扬州基地 | 一厂（晶运园区）-F3电池车间 | 电池工段 | 印刷 | 烘干炉 | 烘干炉 | 其他
电池车间二号烘干炉310A | 电池车间二号烘干炉310A#3区烘干炉实际功率 | 反馈值 | 能耗类 | 功率 | 3区烘干炉实际功率 | ns=4;i=765 | Float | 只读 |  |  |  |  | kW | 生产设备 | 二号烘干炉310A（JAYZ2417851） | 扬州基地 | 一厂（晶运园区）-F3电池车间 | 电池工段 | 印刷 | 烘干炉 | 烘干炉 | 其他
电池车间二号烘干炉310A | 电池车间二号烘干炉310A#4区烘干炉实际功率 | 反馈值 | 能耗类 | 功率 | 4区烘干炉实际功率 | ns=4;i=766 | Float | 只读 |  |  |  |  | kW | 生产设备 | 二号烘干炉310A（JAYZ2417851） | 扬州基地 | 一厂（晶运园区）-F3电池车间 | 电池工段 | 印刷 | 烘干炉 | 烘干炉 | 其他
电池车间二号烘干炉310A | 电池车间二号烘干炉310A#5区烘干炉实际功率 | 反馈值 | 能耗类 | 功率 | 5区烘干炉实际功率 | ns=4;i=767 | Float | 只读 |  |  |  |  | kW | 生产设备 | 二号烘干炉310A（JAYZ2417851） | 扬州基地 | 一厂（晶运园区）-F3电池车间 | 电池工段 | 印刷 | 烘干炉 | 烘干炉 | 其他
电池车间二号烘干炉310A | 电池车间二号烘干炉310A#6区烘干炉实际功率 | 反馈值 | 能耗类 | 功率 | 6区烘干炉实际功率 | ns=4;i=768 | Float | 只读 |  |  |  |  | kW | 生产设备 | 二号烘干炉310A（JAYZ2417851） | 扬州基地 | 一厂（晶运园区）-F3电池车间 | 电池工段 | 印刷 | 烘干炉 | 烘干炉 | 其他
电池车间二号烘干炉310A | 电池车间二号烘干炉310A#7区烘干炉实际功率 | 反馈值 | 能耗类 | 功率 | 7区烘干炉实际功率 | ns=4;i=769 | Float | 只读 |  |  |  |  | kW | 生产设备 | 二号烘干炉310A（JAYZ2417851） | 扬州基地 | 一厂（晶运园区）-F3电池车间 | 电池工段 | 印刷 | 烘干炉 | 烘干炉 | 其他
电池车间二号烘干炉310A | 电池车间二号烘干炉310A#8区烘干炉实际功率 | 反馈值 | 能耗类 | 功率 | 8区烘干炉实际功率 | ns=4;i=770 | Float | 只读 |  |  |  |  | kW | 生产设备 | 二号烘干炉310A（JAYZ2417851） | 扬州基地 | 一厂（晶运园区）-F3电池车间 | 电池工段 | 印刷 | 烘干炉 | 烘干炉 | 其他
电池车间二号烘干炉310A | 电池车间二号烘干炉310A#下1实际功率显示 | 反馈值 | 能耗类 | 功率 | 下1实际功率显示 | ns=4;i=771 | Float | 只读 |  |  |  |  | kW | 生产设备 | 二号烘干炉310A（JAYZ2417851） | 扬州基地 | 一厂（晶运园区）-F3电池车间 | 电池工段 | 印刷 | 烘干炉 | 烘干炉 | 其他
电池车间二号烘干炉310A | 电池车间二号烘干炉310A#下2实际功率显示 | 反馈值 | 能耗类 | 功率 | 下2实际功率显示 | ns=4;i=772 | Float | 只读 |  |  |  |  | kW | 生产设备 | 二号烘干炉310A（JAYZ2417851） | 扬州基地 | 一厂（晶运园区）-F3电池车间 | 电池工段 | 印刷 | 烘干炉 | 烘干炉 | 其他
电池车间二号烘干炉310A | 电池车间二号烘干炉310A#烘干炉发热箱实际功率 | 反馈值 | 能耗类 | 功率 | 烘干炉发热箱实际功率 | ns=4;i=773 | Float | 只读 |  |  |  |  | kW | 生产设备 | 二号烘干炉310A（JAYZ2417851） | 扬州基地 | 一厂（晶运园区）-F3电池车间 | 电池工段 | 印刷 | 烘干炉 | 烘干炉 | 其他
电池车间二号烘干炉310A | 电池车间二号烘干炉310A#1区烘干炉实际温度 | 反馈值 | 测量类 | 温度 | 1区烘干炉实际温度 | ns=4;i=713 | Float | 只读 |  |  |  |  | ℃ | 生产设备 | 二号烘干炉310A（JAYZ2417851） | 扬州基地 | 一厂（晶运园区）-F3电池车间 | 电池工段 | 印刷 | 烘干炉 | 烘干炉 | 其他
电池车间二号烘干炉310A | 电池车间二号烘干炉310A#2区烘干炉实际温度 | 反馈值 | 测量类 | 温度 | 2区烘干炉实际温度 | ns=4;i=714 | Float | 只读 |  |  |  |  | ℃ | 生产设备 | 二号烘干炉310A（JAYZ2417851） | 扬州基地 | 一厂（晶运园区）-F3电池车间 | 电池工段 | 印刷 | 烘干炉 | 烘干炉 | 其他
电池车间二号烘干炉310A | 电池车间二号烘干炉310A#3区烘干炉实际温度 | 反馈值 | 测量类 | 温度 | 3区烘干炉实际温度 | ns=4;i=715 | Float | 只读 |  |  |  |  | ℃ | 生产设备 | 二号烘干炉310A（JAYZ2417851） | 扬州基地 | 一厂（晶运园区）-F3电池车间 | 电池工段 | 印刷 | 烘干炉 | 烘干炉 | 其他
电池车间二号烘干炉310A | 电池车间二号烘干炉310A#4区烘干炉实际温度 | 反馈值 | 测量类 | 温度 | 4区烘干炉实际温度 | ns=4;i=716 | Float | 只读 |  |  |  |  | ℃ | 生产设备 | 二号烘干炉310A（JAYZ2417851） | 扬州基地 | 一厂（晶运园区）-F3电池车间 | 电池工段 | 印刷 | 烘干炉 | 烘干炉 | 其他
电池车间二号烘干炉310A | 电池车间二号烘干炉310A#5区烘干炉实际温度 | 反馈值 | 测量类 | 温度 | 5区烘干炉实际温度 | ns=4;i=717 | Float | 只读 |  |  |  |  | ℃ | 生产设备 | 二号烘干炉310A（JAYZ2417851） | 扬州基地 | 一厂（晶运园区）-F3电池车间 | 电池工段 | 印刷 | 烘干炉 | 烘干炉 | 其他
电池车间二号烘干炉310A | 电池车间二号烘干炉310A#6区烘干炉实际温度 | 反馈值 | 测量类 | 温度 | 6区烘干炉实际温度 | ns=4;i=718 | Float | 只读 |  |  |  |  | ℃ | 生产设备 | 二号烘干炉310A（JAYZ2417851） | 扬州基地 | 一厂（晶运园区）-F3电池车间 | 电池工段 | 印刷 | 烘干炉 | 烘干炉 | 其他
电池车间二号烘干炉310A | 电池车间二号烘干炉310A#7区烘干炉实际温度 | 反馈值 | 测量类 | 温度 | 7区烘干炉实际温度 | ns=4;i=719 | Float | 只读 |  |  |  |  | ℃ | 生产设备 | 二号烘干炉310A（JAYZ2417851） | 扬州基地 | 一厂（晶运园区）-F3电池车间 | 电池工段 | 印刷 | 烘干炉 | 烘干炉 | 其他
电池车间二号烘干炉310A | 电池车间二号烘干炉310A#8区烘干炉实际温度 | 反馈值 | 测量类 | 温度 | 8区烘干炉实际温度 | ns=4;i=720 | Float | 只读 |  |  |  |  | ℃ | 生产设备 | 二号烘干炉310A（JAYZ2417851） | 扬州基地 | 一厂（晶运园区）-F3电池车间 | 电池工段 | 印刷 | 烘干炉 | 烘干炉 | 其他
电池车间二号烘干炉310A | 电池车间二号烘干炉310A#下1区实际温度显示 | 反馈值 | 测量类 | 温度 | 下1区实际温度显示 | ns=4;i=721 | Float | 只读 |  |  |  |  | ℃ | 生产设备 | 二号烘干炉310A（JAYZ2417851） | 扬州基地 | 一厂（晶运园区）-F3电池车间 | 电池工段 | 印刷 | 烘干炉 | 烘干炉 | 其他
电池车间二号烘干炉310A | 电池车间二号烘干炉310A#下2区实际温度显示 | 反馈值 | 测量类 | 温度 | 下2区实际温度显示 | ns=4;i=722 | Float | 只读 |  |  |  |  | ℃ | 生产设备 | 二号烘干炉310A（JAYZ2417851） | 扬州基地 | 一厂（晶运园区）-F3电池车间 | 电池工段 | 印刷 | 烘干炉 | 烘干炉 | 其他
电池车间二号烘干炉310A | 电池车间二号烘干炉310A#烘干炉发热箱实际温度 | 反馈值 | 测量类 | 温度 | 烘干炉发热箱实际温度 | ns=4;i=723 | Float | 只读 |  |  |  |  | ℃ | 生产设备 | 二号烘干炉310A（JAYZ2417851） | 扬州基地 | 一厂（晶运园区）-F3电池车间 | 电池工段 | 印刷 | 烘干炉 | 烘干炉 | 其他
电池车间二号烘干炉310A | 电池车间二号烘干炉310A#上1区温度设定 | 设定值 | 工艺类 | 工艺参数 | 上1区温度设定 | ns=4;i=1851 | Float | 只读 |  |  |  |  | ℃ | 生产设备 | 二号烘干炉310A（JAYZ2417851） | 扬州基地 | 一厂（晶运园区）-F3电池车间 | 电池工段 | 印刷 | 烘干炉 | 烘干炉 | 其他
电池车间二号烘干炉310A | 电池车间二号烘干炉310A#上2区温度设定 | 设定值 | 工艺类 | 工艺参数 | 上2区温度设定 | ns=4;i=1852 | Float | 只读 |  |  |  |  | ℃ | 生产设备 | 二号烘干炉310A（JAYZ2417851） | 扬州基地 | 一厂（晶运园区）-F3电池车间 | 电池工段 | 印刷 | 烘干炉 | 烘干炉 | 其他
电池车间二号烘干炉310A | 电池车间二号烘干炉310A#上3区温度设定 | 设定值 | 工艺类 | 工艺参数 | 上3区温度设定 | ns=4;i=1853 | Float | 只读 |  |  |  |  | ℃ | 生产设备 | 二号烘干炉310A（JAYZ2417851） | 扬州基地 | 一厂（晶运园区）-F3电池车间 | 电池工段 | 印刷 | 烘干炉 | 烘干炉 | 其他
电池车间二号烘干炉310A | 电池车间二号烘干炉310A#上4区温度设定 | 设定值 | 工艺类 | 工艺参数 | 上4区温度设定 | ns=4;i=1854 | Float | 只读 |  |  |  |  | ℃ | 生产设备 | 二号烘干炉310A（JAYZ2417851） | 扬州基地 | 一厂（晶运园区）-F3电池车间 | 电池工段 | 印刷 | 烘干炉 | 烘干炉 | 其他
电池车间二号烘干炉310A | 电池车间二号烘干炉310A#上5区温度设定 | 设定值 | 工艺类 | 工艺参数 | 上5区温度设定 | ns=4;i=1855 | Float | 只读 |  |  |  |  | ℃ | 生产设备 | 二号烘干炉310A（JAYZ2417851） | 扬州基地 | 一厂（晶运园区）-F3电池车间 | 电池工段 | 印刷 | 烘干炉 | 烘干炉 | 其他
电池车间二号烘干炉310A | 电池车间二号烘干炉310A#上6区温度设定 | 设定值 | 工艺类 | 工艺参数 | 上6区温度设定 | ns=4;i=1856 | Float | 只读 |  |  |  |  | ℃ | 生产设备 | 二号烘干炉310A（JAYZ2417851） | 扬州基地 | 一厂（晶运园区）-F3电池车间 | 电池工段 | 印刷 | 烘干炉 | 烘干炉 | 其他
电池车间二号烘干炉310A | 电池车间二号烘干炉310A#上7区温度设定 | 设定值 | 工艺类 | 工艺参数 | 上7区温度设定 | ns=4;i=1857 | Float | 只读 |  |  |  |  | ℃ | 生产设备 | 二号烘干炉310A（JAYZ2417851） | 扬州基地 | 一厂（晶运园区）-F3电池车间 | 电池工段 | 印刷 | 烘干炉 | 烘干炉 | 其他
电池车间二号烘干炉310A | 电池车间二号烘干炉310A#上8区温度设定 | 设定值 | 工艺类 | 工艺参数 | 上8区温度设定 | ns=4;i=1858 | Float | 只读 |  |  |  |  | ℃ | 生产设备 | 二号烘干炉310A（JAYZ2417851） | 扬州基地 | 一厂（晶运园区）-F3电池车间 | 电池工段 | 印刷 | 烘干炉 | 烘干炉 | 其他
电池车间二号烘干炉310A | 电池车间二号烘干炉310A#下1温度设定 | 设定值 | 工艺类 | 工艺参数 | 下1温度设定 | ns=4;i=1859 | Float | 只读 |  |  |  |  | ℃ | 生产设备 | 二号烘干炉310A（JAYZ2417851） | 扬州基地 | 一厂（晶运园区）-F3电池车间 | 电池工段 | 印刷 | 烘干炉 | 烘干炉 | 其他
电池车间二号烘干炉310A | 电池车间二号烘干炉310A#下2温度设定 | 设定值 | 工艺类 | 工艺参数 | 下2温度设定 | ns=4;i=1860 | Float | 只读 |  |  |  |  | ℃ | 生产设备 | 二号烘干炉310A（JAYZ2417851） | 扬州基地 | 一厂（晶运园区）-F3电池车间 | 电池工段 | 印刷 | 烘干炉 | 烘干炉 | 其他
电池车间二号烘干炉310A | 电池车间二号烘干炉310A#发热箱温度设定 | 设定值 | 工艺类 | 工艺参数 | 发热箱温度设定 | ns=4;i=1861 | Float | 只读 |  |  |  |  | ℃ | 生产设备 | 二号烘干炉310A（JAYZ2417851） | 扬州基地 | 一厂（晶运园区）-F3电池车间 | 电池工段 | 印刷 | 烘干炉 | 烘干炉 | 其他
电池车间二号烘干炉310A | 电池车间二号烘干炉310A#A燃烧塔温度设定 | 设定值 | 工艺类 | 工艺参数 | A燃烧塔温度设定 | ns=4;i=1862 | Float | 只读 |  |  |  |  | ℃ | 生产设备 | 二号烘干炉310A（JAYZ2417851） | 扬州基地 | 一厂（晶运园区）-F3电池车间 | 电池工段 | 印刷 | 烘干炉 | 烘干炉 | 其他
电池车间二号烘干炉310A | 电池车间二号烘干炉310A#B燃烧塔温度设定 | 设定值 | 工艺类 | 工艺参数 | B燃烧塔温度设定 | ns=4;i=1863 | Float | 只读 |  |  |  |  | ℃ | 生产设备 | 二号烘干炉310A（JAYZ2417851） | 扬州基地 | 一厂（晶运园区）-F3电池车间 | 电池工段 | 印刷 | 烘干炉 | 烘干炉 | 其他
电池车间二号烘干炉310A | 电池车间二号烘干炉310A#排废1温度显示 | 反馈值 | 测量类 | 温度 | 排废1温度显示 | ns=4;i=938 | Float | 只读 |  |  |  |  | ℃ | 生产设备 | 二号烘干炉310A（JAYZ2417851） | 扬州基地 | 一厂（晶运园区）-F3电池车间 | 电池工段 | 印刷 | 烘干炉 | 烘干炉 | 其他
电池车间二号烘干炉310A | 电池车间二号烘干炉310A#排废2温度显示 | 反馈值 | 测量类 | 温度 | 排废2温度显示 | ns=4;i=939 | Float | 只读 |  |  |  |  | ℃ | 生产设备 | 二号烘干炉310A（JAYZ2417851） | 扬州基地 | 一厂（晶运园区）-F3电池车间 | 电池工段 | 印刷 | 烘干炉 | 烘干炉 | 其他
电池车间二号烘干炉310A | 电池车间二号烘干炉310A#排废3温度显示 | 反馈值 | 测量类 | 温度 | 排废3温度显示 | ns=4;i=940 | Float | 只读 |  |  |  |  | ℃ | 生产设备 | 二号烘干炉310A（JAYZ2417851） | 扬州基地 | 一厂（晶运园区）-F3电池车间 | 电池工段 | 印刷 | 烘干炉 | 烘干炉 | 其他
电池车间二号烘干炉310A | 电池车间二号烘干炉310A#电箱温度显示 | 反馈值 | 测量类 | 温度 | 电箱温度显示 | ns=4;i=941 | Float | 只读 |  |  |  |  | ℃ | 生产设备 | 二号烘干炉310A（JAYZ2417851） | 扬州基地 | 一厂（晶运园区）-F3电池车间 | 电池工段 | 印刷 | 烘干炉 | 烘干炉 | 其他
电池车间二号烘干炉310A | 电池车间二号烘干炉310A#出水温度显示 | 反馈值 | 测量类 | 温度 | 出水温度显示 | ns=4;i=942 | Float | 只读 |  |  |  |  | ℃ | 生产设备 | 二号烘干炉310A（JAYZ2417851） | 扬州基地 | 一厂（晶运园区）-F3电池车间 | 电池工段 | 印刷 | 烘干炉 | 烘干炉 | 其他
电池车间二号烘干炉310A | 电池车间二号烘干炉310A#A燃烧塔上限显示 | 反馈值 | 信号类 | 触限位 | A燃烧塔上限显示 | ns=4;i=981 | Float | 只读 | [5 empty] | 生产设备 | 二号烘干炉310A（JAYZ2417851） | 扬州基地 | 一厂（晶运园区）-F3电池车间 | 电池工段 | 印刷 | 烘干炉 | 烘干炉 | 其他
电池车间二号烘干炉310A | 电池车间二号烘干炉310A#A燃烧塔燃烧温度显示 | 反馈值 | 测量类 | 温度 | A燃烧塔燃烧温度显示 | ns=4;i=982 | Float | 只读 |  |  |  |  | ℃ | 生产设备 | 二号烘干炉310A（JAYZ2417851） | 扬州基地 | 一厂（晶运园区）-F3电池车间 | 电池工段 | 印刷 | 烘干炉 | 烘干炉 | 其他
电池车间二号烘干炉310A | 电池车间二号烘干炉310A#A燃烧塔炉体温度显示 | 反馈值 | 测量类 | 温度 | A燃烧塔炉体温度显示 | ns=4;i=983 | Float | 只读 |  |  |  |  | ℃ | 生产设备 | 二号烘干炉310A（JAYZ2417851） | 扬州基地 | 一厂（晶运园区）-F3电池车间 | 电池工段 | 印刷 | 烘干炉 | 烘干炉 | 其他
电池车间二号烘干炉310A | 电池车间二号烘干炉310A#A燃烧塔出口温度显示 | 反馈值 | 测量类 | 温度 | A燃烧塔出口温度显示 | ns=4;i=984 | Float | 只读 |  |  |  |  | ℃ | 生产设备 | 二号烘干炉310A（JAYZ2417851） | 扬州基地 | 一厂（晶运园区）-F3电池车间 | 电池工段 | 印刷 | 烘干炉 | 烘干炉 | 其他
电池车间二号烘干炉310A | 电池车间二号烘干炉310A#B燃烧塔上限显示 | 反馈值 | 信号类 | 触限位 | B燃烧塔上限显示 | ns=4;i=985 | Float | 只读 | [5 empty] | 生产设备 | 二号烘干炉310A（JAYZ2417851） | 扬州基地 | 一厂（晶运园区）-F3电池车间 | 电池工段 | 印刷 | 烘干炉 | 烘干炉 | 其他
电池车间二号烘干炉310A | 电池车间二号烘干炉310A#B燃烧塔燃烧温度显示 | 反馈值 | 速度类 | 温度 | B燃烧塔燃烧温度显示 | ns=4;i=986 | Float | 只读 |  |  |  |  | ℃ | 生产设备 | 二号烘干炉310A（JAYZ2417851） | 扬州基地 | 一厂（晶运园区）-F3电池车间 | 电池工段 | 印刷 | 烘干炉 | 烘干炉 | 其他
电池车间二号烘干炉310A | 电池车间二号烘干炉310A#B燃烧塔炉体温度显示 | 反馈值 | 速度类 | 温度 | B燃烧塔炉体温度显示 | ns=4;i=987 | Float | 只读 |  |  |  |  | ℃ | 生产设备 | 二号烘干炉310A（JAYZ2417851） | 扬州基地 | 一厂（晶运园区）-F3电池车间 | 电池工段 | 印刷 | 烘干炉 | 烘干炉 | 其他
电池车间二号烘干炉310A | 电池车间二号烘干炉310A#排废4温度显示显示 | 反馈值 | 速度类 | 温度 | 排废4温度显示显示 | ns=4;i=988 | Float | 只读 |  |  |  |  | ℃ | 生产设备 | 二号烘干炉310A（JAYZ2417851） | 扬州基地 | 一厂（晶运园区）-F3电池车间 | 电池工段 | 印刷 | 烘干炉 | 烘干炉 | 其他
电池车间二号烘干炉310A | 电池车间二号烘干炉310A#外围抽风1压力显示 | 反馈值 | 测量类 | 压力 | 外围抽风1压力显示 | ns=4;i=1656 | Word | 只读 |  |  |  |  | pa | 生产设备 | 二号烘干炉310A（JAYZ2417851） | 扬州基地 | 一厂（晶运园区）-F3电池车间 | 电池工段 | 印刷 | 烘干炉 | 烘干炉 | 其他
电池车间二号烘干炉310A | 电池车间二号烘干炉310A#外围抽风2压力显示 | 反馈值 | 测量类 | 压力 | 外围抽风2压力显示 | ns=4;i=1657 | Word | 只读 |  |  |  |  | pa | 生产设备 | 二号烘干炉310A（JAYZ2417851） | 扬州基地 | 一厂（晶运园区）-F3电池车间 | 电池工段 | 印刷 | 烘干炉 | 烘干炉 | 其他
电池车间二号烘干炉310A | 电池车间二号烘干炉310A#外围抽风3压力显示 | 反馈值 | 测量类 | 压力 | 外围抽风3压力显示 | ns=4;i=1658 | Word | 只读 |  |  |  |  | pa | 生产设备 | 二号烘干炉310A（JAYZ2417851） | 扬州基地 | 一厂（晶运园区）-F3电池车间 | 电池工段 | 印刷 | 烘干炉 | 烘干炉 | 其他
电池车间二号烘干炉310A | 电池车间二号烘干炉310A#外围抽风4压力显示 | 反馈值 | 测量类 | 压力 | 外围抽风4压力显示 | ns=4;i=1659 | Float | 只读 |  |  |  |  | pa | 生产设备 | 二号烘干炉310A（JAYZ2417851） | 扬州基地 | 一厂（晶运园区）-F3电池车间 | 电池工段 | 印刷 | 烘干炉 | 烘干炉 | 其他
电池车间二号烘干炉310A | 电池车间二号烘干炉310A#进水水压显示 | 反馈值 | 测量类 | 压力 | 进水水压显示 | ns=4;i=1666 | Float | 只读 |  |  |  |  | Mpa | 生产设备 | 二号烘干炉310A（JAYZ2417851） | 扬州基地 | 一厂（晶运园区）-F3电池车间 | 电池工段 | 印刷 | 烘干炉 | 烘干炉 | 其他
电池车间二号烘干炉310A | 电池车间二号烘干炉310A#出水流量显示 | 反馈值 | 速度类 | 流量 | 出水流量显示 | ns=4;i=1667 | Float | 只读 |  |  |  |  | m³/h | 生产设备 | 二号烘干炉310A（JAYZ2417851） | 扬州基地 | 一厂（晶运园区）-F3电池车间 | 电池工段 | 印刷 | 烘干炉 | 烘干炉 | 其他
电池车间二号烘干炉310A | 电池车间二号烘干炉310A#抽风1速度显示 | 反馈值 | 速度类 | 转速 | 抽风1速度显示 | ns=4;i=1221 | Float | 只读 |  |  |  |  | mm/min | 生产设备 | 二号烘干炉310A（JAYZ2417851） | 扬州基地 | 一厂（晶运园区）-F3电池车间 | 电池工段 | 印刷 | 烘干炉 | 烘干炉 | 其他
电池车间二号烘干炉310A | 电池车间二号烘干炉310A#抽风2速度显示 | 反馈值 | 速度类 | 转速 | 抽风2速度显示 | ns=4;i=1222 | String | 只读 |  |  |  |  | mm/min | 生产设备 | 二号烘干炉310A（JAYZ2417851） | 扬州基地 | 一厂（晶运园区）-F3电池车间 | 电池工段 | 印刷 | 烘干炉 | 烘干炉 | 其他
电池车间二号烘干炉310A | 电池车间二号烘干炉310A#冷却风机速度显示 | 反馈值 | 速度类 | 转速 | 冷却风机速度显示 | ns=4;i=1223 | String | 只读 |  |  |  |  | mm/min | 生产设备 | 二号烘干炉310A（JAYZ2417851） | 扬州基地 | 一厂（晶运园区）-F3电池车间 | 电池工段 | 印刷 | 烘干炉 | 烘干炉 | 其他
电池车间二号烘干炉310A | 电池车间二号烘干炉310A#发热箱风机速度显示 | 反馈值 | 速度类 | 转速 | 发热箱风机速度显示 | ns=4;i=1224 | String | 只读 |  |  |  |  | mm/min | 生产设备 | 二号烘干炉310A（JAYZ2417851） | 扬州基地 | 一厂（晶运园区）-F3电池车间 | 电池工段 | 印刷 | 烘干炉 | 烘干炉 | 其他
电池车间二号烘干炉310A | 电池车间二号烘干炉310A#A燃烧塔风机速度显示 | 反馈值 | 速度类 | 转速 | A燃烧塔风机速度显示 | ns=4;i=1225 | String | 只读 |  |  |  |  | mm/min | 生产设备 | 二号烘干炉310A（JAYZ2417851） | 扬州基地 | 一厂（晶运园区）-F3电池车间 | 电池工段 | 印刷 | 烘干炉 | 烘干炉 | 其他
电池车间二号烘干炉310A | 电池车间二号烘干炉310A#B燃烧塔风机速度显示 | 反馈值 | 速度类 | 转速 | B燃烧塔风机速度显示 | ns=4;i=1226 | String | 只读 |  |  |  |  | mm/min | 生产设备 | 二号烘干炉310A（JAYZ2417851） | 扬州基地 | 一厂（晶运园区）-F3电池车间 | 电池工段 | 印刷 | 烘干炉 | 烘干炉 | 其他
电池车间二号烘干炉310A | 电池车间二号烘干炉310A#运输速度显示 | 反馈值 | 速度类 | 转速 | 运输速度显示 | ns=4;i=1669 | String | 只读 |  |  |  |  | mm/min | 生产设备 | 二号烘干炉310A（JAYZ2417851） | 扬州基地 | 一厂（晶运园区）-F3电池车间 | 电池工段 | 印刷 | 烘干炉 | 烘干炉 | 其他
电池车间二号烘干炉310A | 电池车间二号烘干炉310A#抽风1速度设定 | 设定值 | 工艺类 | 工艺参数 | 抽风1速度设定 | ns=4;i=2086 | String | 只读 |  |  |  |  | mm/min | 生产设备 | 二号烘干炉310A（JAYZ2417851） | 扬州基地 | 一厂（晶运园区）-F3电池车间 | 电池工段 | 印刷 | 烘干炉 | 烘干炉 | 其他
电池车间二号烘干炉310A | 电池车间二号烘干炉310A#抽风2速度设定 | 设定值 | 工艺类 | 工艺参数 | 抽风2速度设定 | ns=4;i=2087 | String | 只读 |  |  |  |  | mm/min | 生产设备 | 二号烘干炉310A（JAYZ2417851） | 扬州基地 | 一厂（晶运园区）-F3电池车间 | 电池工段 | 印刷 | 烘干炉 | 烘干炉 | 其他
电池车间二号烘干炉310A | 电池车间二号烘干炉310A#烘干炉冷却风机速度设定值 | 设定值 | 工艺类 | 工艺参数 | 烘干炉冷却风机速度设定值 | ns=4;i=2088 | String | 只读 |  |  |  |  | mm/min | 生产设备 | 二号烘干炉310A（JAYZ2417851） | 扬州基地 | 一厂（晶运园区）-F3电池车间 | 电池工段 | 印刷 | 烘干炉 | 烘干炉 | 其他
电池车间二号烘干炉310A | 电池车间二号烘干炉310A#二号烘干炉发热箱风机速度设定值 | 设定值 | 速度类 | 转速 | 二号烘干炉发热箱风机速度设定值 | ns=4;i=2089 | Float | 只读 |  |  |  |  | mm/min | 生产设备 | 二号烘干炉310A（JAYZ2417851） | 扬州基地 | 一厂（晶运园区）-F3电池车间 | 电池工段 | 印刷 | 烘干炉 | 烘干炉 | 其他
电池车间二号烘干炉310A | 电池车间二号烘干炉310A#A燃烧塔风机速度设定 | 设定值 | 工艺类 | 工艺参数 | A燃烧塔风机速度设定 | ns=4;i=2090 | Float | 只读 |  |  |  |  | mm/min | 生产设备 | 二号烘干炉310A（JAYZ2417851） | 扬州基地 | 一厂（晶运园区）-F3电池车间 | 电池工段 | 印刷 | 烘干炉 | 烘干炉 | 其他
电池车间二号烘干炉310A | 电池车间二号烘干炉310A#B燃烧塔风机速度设定 | 设定值 | 工艺类 | 工艺参数 | B燃烧塔风机速度设定 | ns=4;i=2091 | Float | 只读 |  |  |  |  | mm/min | 生产设备 | 二号烘干炉310A（JAYZ2417851） | 扬州基地 | 一厂（晶运园区）-F3电池车间 | 电池工段 | 印刷 | 烘干炉 | 烘干炉 | 其他
电池车间二号烘干炉310A | 电池车间二号烘干炉310A#二号烘干炉运输速度设定 | 设定值 | 速度类 | 转速 | 二号烘干炉运输速度设定 | ns=4;i=2429 | Float | 只读 |  |  |  |  | mm/min | 生产设备 | 二号烘干炉310A（JAYZ2417851） | 扬州基地 | 一厂（晶运园区）-F3电池车间 | 电池工段 | 印刷 | 烘干炉 | 烘干炉 | 其他
电池车间二号烘干炉310A | 电池车间二号烘干炉310A#二号烘干炉设备名称 | 反馈值 | 其他 | 编号 | 二号烘干炉设备名称 | ns=4;i=2487 | String | 只读 | [5 empty] | 生产设备 | 二号烘干炉310A（JAYZ2417851） | 扬州基地 | 一厂（晶运园区）-F3电池车间 | 电池工段 | 印刷 | 烘干炉 | 烘干炉 | 其他
电池车间二号烘干炉310A | 电池车间二号烘干炉310A#二号烘干炉设备位置编号 | 反馈值 | 其他 | 编号 | 二号烘干炉设备位置编号 | ns=4;i=2488 | String | 只读 | [5 empty] | 生产设备 | 二号烘干炉310A（JAYZ2417851） | 扬州基地 | 一厂（晶运园区）-F3电池车间 | 电池工段 | 印刷 | 烘干炉 | 烘干炉 | 其他
电池车间二号烘干炉310A | 电池车间二号烘干炉310A#二号烘干炉设备编号 | 反馈值 | 其他 | 编号 | 二号烘干炉设备编号 | ns=4;i=2489 | String | 只读 | [5 empty] | 生产设备 | 二号烘干炉310A（JAYZ2417851） | 扬州基地 | 一厂（晶运园区）-F3电池车间 | 电池工段 | 印刷 | 烘干炉 | 烘干炉 | 其他
电池车间二号烘干炉310A | 电池车间二号烘干炉310A#二号烘干炉OEM厂家 | 反馈值 | 其他 | 编号 | 二号烘干炉OEM厂家 | ns=4;i=2490 | String | 只读 | [5 empty] | 生产设备 | 二号烘干炉310A（JAYZ2417851） | 扬州基地 | 一厂（晶运园区）-F3电池车间 | 电池工段 | 印刷 | 烘干炉 | 烘干炉 | 其他
电池车间二号烘干炉310A | 电池车间二号烘干炉310A#二号烘干炉设备型号 | 反馈值 | 其他 | 编号 | 二号烘干炉设备型号 | ns=4;i=2491 | String | 只读 | [5 empty] | 生产设备 | 二号烘干炉310A（JAYZ2417851） | 扬州基地 | 一厂（晶运园区）-F3电池车间 | 电池工段 | 印刷 | 烘干炉 | 烘干炉 | 其他
电池车间二号烘干炉310A | 电池车间二号烘干炉310A#二号烘干炉交付时间 | 反馈值 | 其他 | 时间 | 二号烘干炉交付时间 | ns=4;i=2492 | String | 只读 | [5 empty] | 生产设备 | 二号烘干炉310A（JAYZ2417851） | 扬州基地 | 一厂（晶运园区）-F3电池车间 | 电池工段 | 印刷 | 烘干炉 | 烘干炉 | 其他
电池车间二号烘干炉310A | 电池车间二号烘干炉310A#二号烘干炉额定电压 | 反馈值 | 能耗类 | 电压 | 二号烘干炉额定电压 | ns=4;i=2493 | String | 只读 | [5 empty] | 生产设备 | 二号烘干炉310A（JAYZ2417851） | 扬州基地 | 一厂（晶运园区）-F3电池车间 | 电池工段 | 印刷 | 烘干炉 | 烘干炉 | 其他
电池车间二号烘干炉310A | 电池车间二号烘干炉310A#二号烘干炉额定功率 | 反馈值 | 能耗类 | 功率 | 二号烘干炉额定功率 | ns=4;i=2494 | String | 只读 | [5 empty] | 生产设备 | 二号烘干炉310A（JAYZ2417851） | 扬州基地 | 一厂（晶运园区）-F3电池车间 | 电池工段 | 印刷 | 烘干炉 | 烘干炉 | 其他
电池车间二号烘干炉310A | 电池车间二号烘干炉310A#二号烘干炉当前配方名称 | 反馈值 | 其他 | 编号 | 二号烘干炉当前配方名称 | ns=4;i=2495 | String | 只读 | [5 empty] | 生产设备 | 二号烘干炉310A（JAYZ2417851） | 扬州基地 | 一厂（晶运园区）-F3电池车间 | 电池工段 | 印刷 | 烘干炉 | 烘干炉 | 其他
电池车间二号烘干炉310A | 电池车间二号烘干炉310A#描述报警 | 报警 | 信号类 | 状态信号 | 描述报警的定义，比如 1-温区1低温报警－下限 2-温区2低温报警－下限 3-温区3低温报警－下限 4-温区4低温报警－下限 5-温区5低温报警－下限 6-温区6低温报警－下限 7-温区7低温报警－下限 8-温区8低温报警－下限 9-下1温区低温下限报警 10-下2温区低温下限报警 11-发热箱低温报警_下限 12-燃烧塔燃烧温度低温报警_下限 13-温区1超温报警－上限 14-温区2超温报警－上限 15-温区3超温报警－上限 16-温区4超温报警－上限 17-温区5超温报警－上限 18-温区6超温报警－上限 19-温区7超温报警－上限 20-温区8超温报警－上限 21-下1温区超温报警－上限 22-下2温区超温报警－上限 23-发热箱超温报警－上限 24-温区1超温报警－上上限 25-温区2超温报警－上上限 26-温区3超温报警－上上限 27-温区4超温报警－上上限 28-温区5超温报警－上上限 29-温区6超温报警－上上限 30-温区7超温报警－上上限 31-温区8超温报警－上上限 32-下1温区超温报警－上上限 33-下2温区超温报警－上上限 34-发热箱超温报警－上上限 35-燃烧塔上限超温报警_上限 36-燃烧塔燃烧温度超温报警_上限 37-燃烧塔炉体超温报警_上限 38-排废4A超温报警_上限 39-B燃烧塔上限超温_上限 40-B燃烧塔燃烧温度超温_上限 41-B燃烧塔炉体超温_上限 42-排废4B超温_上限 43-燃烧塔上限超温报警_上上限 44-燃烧塔燃烧温度超温报警_上上限 45-燃烧塔炉体超温报警_上上限 46-排废4A超温报警_上上限 47-B燃烧塔上限超温_上上限 48-B燃烧塔燃烧温度超温_上上限 49-B燃烧塔炉体超温_上上限 50-排废4B超温_上上限 51-排废1超温报警－上限 52-排废2超温报警－上限 53-排废3超温报警－上限 54-排废1超温报警－上上限 55-排废2超温报警－上上限 56-排废3超温报警－上上限 57-出水超温报警－上限 58-出水超温报警－上上限 59-温区1－1#灯管电流异常报警 60-温区1－2#灯管电流异常报警 61-温区1－3#灯管电流异常报警 62-温区1－4#灯管电流异常报警 63-温区2－1#灯管电流异常报警 64-温区2－2#灯管电流异常报警 65-温区2－3#灯管电流异常报警 66-温区2－4#灯管电流异常报警 67-温区3－1#灯管电流异常报警 68-温区3－2#灯管电流异常报警 69-温区3－3#灯管电流异常报警 70-温区3－4#灯管电流异常报警 71-温区4－1#灯管电流异常报警 72-温区4－2#灯管电流异常报警 73-温区4－3#灯管电流异常报警 74-温区4－4#灯管电流异常报警 75-温区5－1#灯管电流异常报警 76-温区5－2#灯管电流异常报警 77-温区5－3#灯管电流异常报警 78-温区5－4#灯管电流异常报警 79-温区6－1#灯管电流异常报警 80-温区6－2#灯管电流异常报警 81-温区6－3#灯管电流异常报警 82-温区6－4#灯管电流异常报警 83-温区7－1#灯管电流异常报警 84-温区7－2#灯管电流异常报警 85-温区7－3#灯管电流异常报警 86-温区7－4#灯管电流异常报警 87-温区8－1#灯管电流异常报警 88-温区8－2#灯管电流异常报警 89-温区8－3#灯管电流异常报警 90-温区8－4#灯管电流异常报警 91-下1温区－1#灯管电流异常报警 92-下1温区－2#灯管电流异常报警 93-下1温区－3#灯管电流异常报警 94-下1温区－4#灯管电流异常报警 95-下2温区－1#灯管电流异常报警 96-下2温区－2#灯管电流异常报警 97-下2温区－3#灯管电流异常报警 98-下2温区－4#灯管电流异常报警 99-发热箱－1#灯管电流异常报警 100-发热箱－2#灯管电流异常报警 101-发热箱－3#灯管电流异常报警 102-发热箱－4#灯管电流异常报警 103-运输带转速异常报警－I0.0/I0.1 104-急停报警－I0.2 105-缺相报警－I0.3 106-炉膛未闭合报警－I0.4 107-运输过载报警-I0.5 108-低气压报警-I0.6 109-防火阀报警－I0.7 110-进水水压高报警 111-进水水压低报警 112-出水流速低报警 113-外围抽风1气压高报警 114-外围抽风1气压低报警 115-外围抽风2气压高报警 116-外围抽风2气压低报警 117-外围抽风3气压高报警 118-外围抽风3气压低报警 119-运输电机变频器报警-OL2 120-抽风1变频器报警－OL2 121-抽风2变频器报警－OL2 122-冷却抽风变频器报警-OL2 123-发热箱变频器报警-OL2 124-堵片报警 125-烟雾报警-I1.3 126-电箱温度超温报警 127-外围抽风4气压高报警 128-外围抽风4气压低报警 129-冷却抽风2变频器报警-OL2 130-抽风3变频器报警-OL2 131-运输变频器报警485 132-抽风1变频器报警485 133-抽风2变频器报警485 134-冷却抽风变频器报警485 135-发热箱变频器报警485 136-电表报警485 137-进水水压表报警485 138-出水流速表报警485 139-24路电流采集模块1报警485 140-24路电流采集模块2报警485 141-温度采集模块1报警485 142-温度采集模块2报警485 143-外围抽风1报警485 144-外围抽风2报警485 145-外围抽风3报警485 146-外围抽风4报警485 147-冷却抽风2变频器报警485 148-抽风3变频器报警485 149-PLC出错报警 150-下游机故障报警 151-下游机故障停运输报警 152-下游机故障断加热报警 153-上1温区_PID故障 154-上2温区_PID故障 155-上3温区_PID故障 156-上4温区_PID故障 157-上5温区_PID故障 158-上6温区_PID故障 159-上7温区_PID故障 160-上8温区_PID故障 161-下1温区_PID故障 162-下2温区_PID故障 163-发热箱_PID故障 164-A燃烧塔_PID故障 165-B燃烧塔_PID故障 | ns=4;i=2485 | String | 只读 | [5 empty] | 生产设备 | 二号烘干炉310A（JAYZ2417851） | 扬州基地 | 一厂（晶运园区）-F3电池车间 | 电池工段 | 印刷 | 烘干炉 | 烘干炉 | 其他
电池车间二号烘干炉310B | 电池车间二号烘干炉310B#1区二号烘干炉实际功率 | 反馈值 | 能耗类 | 功率 | 1区二号烘干炉实际功率 | ns=4;i=763 | Float | 只读 |  |  |  |  | kW | 生产设备 | 二号烘干炉310B（JAYZ2417851） | 扬州基地 | 一厂（晶运园区）-F3电池车间 | 电池工段 | 印刷 | 烘干炉 | 烘干炉 | 其他
电池车间二号烘干炉310B | 电池车间二号烘干炉310B#2区烘干炉实际功率 | 反馈值 | 能耗类 | 功率 | 2区烘干炉实际功率 | ns=4;i=764 | Float | 只读 |  |  |  |  | kW | 生产设备 | 二号烘干炉310B（JAYZ2417851） | 扬州基地 | 一厂（晶运园区）-F3电池车间 | 电池工段 | 印刷 | 烘干炉 | 烘干炉 | 其他
电池车间二号烘干炉310B | 电池车间二号烘干炉310B#3区烘干炉实际功率 | 反馈值 | 能耗类 | 功率 | 3区烘干炉实际功率 | ns=4;i=765 | Float | 只读 |  |  |  |  | kW | 生产设备 | 二号烘干炉310B（JAYZ2417851） | 扬州基地 | 一厂（晶运园区）-F3电池车间 | 电池工段 | 印刷 | 烘干炉 | 烘干炉 | 其他
电池车间二号烘干炉310B | 电池车间二号烘干炉310B#4区烘干炉实际功率 | 反馈值 | 能耗类 | 功率 | 4区烘干炉实际功率 | ns=4;i=766 | Float | 只读 |  |  |  |  | kW | 生产设备 | 二号烘干炉310B（JAYZ2417851） | 扬州基地 | 一厂（晶运园区）-F3电池车间 | 电池工段 | 印刷 | 烘干炉 | 烘干炉 | 其他
电池车间二号烘干炉310B | 电池车间二号烘干炉310B#5区烘干炉实际功率 | 反馈值 | 能耗类 | 功率 | 5区烘干炉实际功率 | ns=4;i=767 | Float | 只读 |  |  |  |  | kW | 生产设备 | 二号烘干炉310B（JAYZ2417851） | 扬州基地 | 一厂（晶运园区）-F3电池车间 | 电池工段 | 印刷 | 烘干炉 | 烘干炉 | 其他
电池车间二号烘干炉310B | 电池车间二号烘干炉310B#6区烘干炉实际功率 | 反馈值 | 能耗类 | 功率 | 6区烘干炉实际功率 | ns=4;i=768 | Float | 只读 |  |  |  |  | kW | 生产设备 | 二号烘干炉310B（JAYZ2417851） | 扬州基地 | 一厂（晶运园区）-F3电池车间 | 电池工段 | 印刷 | 烘干炉 | 烘干炉 | 其他
电池车间二号烘干炉310B | 电池车间二号烘干炉310B#7区烘干炉实际功率 | 反馈值 | 能耗类 | 功率 | 7区烘干炉实际功率 | ns=4;i=769 | Float | 只读 |  |  |  |  | kW | 生产设备 | 二号烘干炉310B（JAYZ2417851） | 扬州基地 | 一厂（晶运园区）-F3电池车间 | 电池工段 | 印刷 | 烘干炉 | 烘干炉 | 其他
电池车间二号烘干炉310B | 电池车间二号烘干炉310B#8区烘干炉实际功率 | 反馈值 | 能耗类 | 功率 | 8区烘干炉实际功率 | ns=4;i=770 | Float | 只读 |  |  |  |  | kW | 生产设备 | 二号烘干炉310B（JAYZ2417851） | 扬州基地 | 一厂（晶运园区）-F3电池车间 | 电池工段 | 印刷 | 烘干炉 | 烘干炉 | 其他
电池车间二号烘干炉310B | 电池车间二号烘干炉310B#下1实际功率显示 | 反馈值 | 能耗类 | 功率 | 下1实际功率显示 | ns=4;i=771 | Float | 只读 |  |  |  |  | kW | 生产设备 | 二号烘干炉310B（JAYZ2417851） | 扬州基地 | 一厂（晶运园区）-F3电池车间 | 电池工段 | 印刷 | 烘干炉 | 烘干炉 | 其他
电池车间二号烘干炉310B | 电池车间二号烘干炉310B#下2实际功率显示 | 反馈值 | 能耗类 | 功率 | 下2实际功率显示 | ns=4;i=772 | Float | 只读 |  |  |  |  | kW | 生产设备 | 二号烘干炉310B（JAYZ2417851） | 扬州基地 | 一厂（晶运园区）-F3电池车间 | 电池工段 | 印刷 | 烘干炉 | 烘干炉 | 其他
电池车间二号烘干炉310B | 电池车间二号烘干炉310B#烘干炉发热箱实际功率 | 反馈值 | 能耗类 | 功率 | 烘干炉发热箱实际功率 | ns=4;i=773 | Float | 只读 |  |  |  |  | kW | 生产设备 | 二号烘干炉310B（JAYZ2417851） | 扬州基地 | 一厂（晶运园区）-F3电池车间 | 电池工段 | 印刷 | 烘干炉 | 烘干炉 | 其他
电池车间二号烘干炉310B | 电池车间二号烘干炉310B#1区烘干炉实际温度 | 反馈值 | 测量类 | 温度 | 1区烘干炉实际温度 | ns=4;i=713 | Float | 只读 |  |  |  |  | ℃ | 生产设备 | 二号烘干炉310B（JAYZ2417851） | 扬州基地 | 一厂（晶运园区）-F3电池车间 | 电池工段 | 印刷 | 烘干炉 | 烘干炉 | 其他
电池车间二号烘干炉310B | 电池车间二号烘干炉310B#2区烘干炉实际温度 | 反馈值 | 测量类 | 温度 | 2区烘干炉实际温度 | ns=4;i=714 | Float | 只读 |  |  |  |  | ℃ | 生产设备 | 二号烘干炉310B（JAYZ2417851） | 扬州基地 | 一厂（晶运园区）-F3电池车间 | 电池工段 | 印刷 | 烘干炉 | 烘干炉 | 其他
电池车间二号烘干炉310B | 电池车间二号烘干炉310B#3区烘干炉实际温度 | 反馈值 | 测量类 | 温度 | 3区烘干炉实际温度 | ns=4;i=715 | Float | 只读 |  |  |  |  | ℃ | 生产设备 | 二号烘干炉310B（JAYZ2417851） | 扬州基地 | 一厂（晶运园区）-F3电池车间 | 电池工段 | 印刷 | 烘干炉 | 烘干炉 | 其他
电池车间二号烘干炉310B | 电池车间二号烘干炉310B#4区烘干炉实际温度 | 反馈值 | 测量类 | 温度 | 4区烘干炉实际温度 | ns=4;i=716 | Float | 只读 |  |  |  |  | ℃ | 生产设备 | 二号烘干炉310B（JAYZ2417851） | 扬州基地 | 一厂（晶运园区）-F3电池车间 | 电池工段 | 印刷 | 烘干炉 | 烘干炉 | 其他
电池车间二号烘干炉310B | 电池车间二号烘干炉310B#5区烘干炉实际温度 | 反馈值 | 测量类 | 温度 | 5区烘干炉实际温度 | ns=4;i=717 | Float | 只读 |  |  |  |  | ℃ | 生产设备 | 二号烘干炉310B（JAYZ2417851） | 扬州基地 | 一厂（晶运园区）-F3电池车间 | 电池工段 | 印刷 | 烘干炉 | 烘干炉 | 其他
电池车间二号烘干炉310B | 电池车间二号烘干炉310B#6区烘干炉实际温度 | 反馈值 | 测量类 | 温度 | 6区烘干炉实际温度 | ns=4;i=718 | Float | 只读 |  |  |  |  | ℃ | 生产设备 | 二号烘干炉310B（JAYZ2417851） | 扬州基地 | 一厂（晶运园区）-F3电池车间 | 电池工段 | 印刷 | 烘干炉 | 烘干炉 | 其他
电池车间二号烘干炉310B | 电池车间二号烘干炉310B#7区烘干炉实际温度 | 反馈值 | 测量类 | 温度 | 7区烘干炉实际温度 | ns=4;i=719 | Float | 只读 |  |  |  |  | ℃ | 生产设备 | 二号烘干炉310B（JAYZ2417851） | 扬州基地 | 一厂（晶运园区）-F3电池车间 | 电池工段 | 印刷 | 烘干炉 | 烘干炉 | 其他
电池车间二号烘干炉310B | 电池车间二号烘干炉310B#8区烘干炉实际温度 | 反馈值 | 测量类 | 温度 | 8区烘干炉实际温度 | ns=4;i=720 | Float | 只读 |  |  |  |  | ℃ | 生产设备 | 二号烘干炉310B（JAYZ2417851） | 扬州基地 | 一厂（晶运园区）-F3电池车间 | 电池工段 | 印刷 | 烘干炉 | 烘干炉 | 其他
电池车间二号烘干炉310B | 电池车间二号烘干炉310B#下1区实际温度显示 | 反馈值 | 测量类 | 温度 | 下1区实际温度显示 | ns=4;i=721 | Float | 只读 |  |  |  |  | ℃ | 生产设备 | 二号烘干炉310B（JAYZ2417851） | 扬州基地 | 一厂（晶运园区）-F3电池车间 | 电池工段 | 印刷 | 烘干炉 | 烘干炉 | 其他
电池车间二号烘干炉310B | 电池车间二号烘干炉310B#下2区实际温度显示 | 反馈值 | 测量类 | 温度 | 下2区实际温度显示 | ns=4;i=722 | Float | 只读 |  |  |  |  | ℃ | 生产设备 | 二号烘干炉310B（JAYZ2417851） | 扬州基地 | 一厂（晶运园区）-F3电池车间 | 电池工段 | 印刷 | 烘干炉 | 烘干炉 | 其他
电池车间二号烘干炉310B | 电池车间二号烘干炉310B#烘干炉发热箱实际温度 | 反馈值 | 测量类 | 温度 | 烘干炉发热箱实际温度 | ns=4;i=723 | Float | 只读 |  |  |  |  | ℃ | 生产设备 | 二号烘干炉310B（JAYZ2417851） | 扬州基地 | 一厂（晶运园区）-F3电池车间 | 电池工段 | 印刷 | 烘干炉 | 烘干炉 | 其他
电池车间二号烘干炉310B | 电池车间二号烘干炉310B#上1区温度设定 | 设定值 | 工艺类 | 工艺参数 | 上1区温度设定 | ns=4;i=1851 | Float | 只读 |  |  |  |  | ℃ | 生产设备 | 二号烘干炉310B（JAYZ2417851） | 扬州基地 | 一厂（晶运园区）-F3电池车间 | 电池工段 | 印刷 | 烘干炉 | 烘干炉 | 其他
电池车间二号烘干炉310B | 电池车间二号烘干炉310B#上2区温度设定 | 设定值 | 工艺类 | 工艺参数 | 上2区温度设定 | ns=4;i=1852 | Float | 只读 |  |  |  |  | ℃ | 生产设备 | 二号烘干炉310B（JAYZ2417851） | 扬州基地 | 一厂（晶运园区）-F3电池车间 | 电池工段 | 印刷 | 烘干炉 | 烘干炉 | 其他
电池车间二号烘干炉310B | 电池车间二号烘干炉310B#上3区温度设定 | 设定值 | 工艺类 | 工艺参数 | 上3区温度设定 | ns=4;i=1853 | Float | 只读 |  |  |  |  | ℃ | 生产设备 | 二号烘干炉310B（JAYZ2417851） | 扬州基地 | 一厂（晶运园区）-F3电池车间 | 电池工段 | 印刷 | 烘干炉 | 烘干炉 | 其他
电池车间二号烘干炉310B | 电池车间二号烘干炉310B#上4区温度设定 | 设定值 | 工艺类 | 工艺参数 | 上4区温度设定 | ns=4;i=1854 | Float | 只读 |  |  |  |  | ℃ | 生产设备 | 二号烘干炉310B（JAYZ2417851） | 扬州基地 | 一厂（晶运园区）-F3电池车间 | 电池工段 | 印刷 | 烘干炉 | 烘干炉 | 其他
电池车间二号烘干炉310B | 电池车间二号烘干炉310B#上5区温度设定 | 设定值 | 工艺类 | 工艺参数 | 上5区温度设定 | ns=4;i=1855 | Float | 只读 |  |  |  |  | ℃ | 生产设备 | 二号烘干炉310B（JAYZ2417851） | 扬州基地 | 一厂（晶运园区）-F3电池车间 | 电池工段 | 印刷 | 烘干炉 | 烘干炉 | 其他
电池车间二号烘干炉310B | 电池车间二号烘干炉310B#上6区温度设定 | 设定值 | 工艺类 | 工艺参数 | 上6区温度设定 | ns=4;i=1856 | Float | 只读 |  |  |  |  | ℃ | 生产设备 | 二号烘干炉310B（JAYZ2417851） | 扬州基地 | 一厂（晶运园区）-F3电池车间 | 电池工段 | 印刷 | 烘干炉 | 烘干炉 | 其他
电池车间二号烘干炉310B | 电池车间二号烘干炉310B#上7区温度设定 | 设定值 | 工艺类 | 工艺参数 | 上7区温度设定 | ns=4;i=1857 | Float | 只读 |  |  |  |  | ℃ | 生产设备 | 二号烘干炉310B（JAYZ2417851） | 扬州基地 | 一厂（晶运园区）-F3电池车间 | 电池工段 | 印刷 | 烘干炉 | 烘干炉 | 其他
电池车间二号烘干炉310B | 电池车间二号烘干炉310B#上8区温度设定 | 设定值 | 工艺类 | 工艺参数 | 上8区温度设定 | ns=4;i=1858 | Float | 只读 |  |  |  |  | ℃ | 生产设备 | 二号烘干炉310B（JAYZ2417851） | 扬州基地 | 一厂（晶运园区）-F3电池车间 | 电池工段 | 印刷 | 烘干炉 | 烘干炉 | 其他
电池车间二号烘干炉310B | 电池车间二号烘干炉310B#下1温度设定 | 设定值 | 工艺类 | 工艺参数 | 下1温度设定 | ns=4;i=1859 | Float | 只读 |  |  |  |  | ℃ | 生产设备 | 二号烘干炉310B（JAYZ2417851） | 扬州基地 | 一厂（晶运园区）-F3电池车间 | 电池工段 | 印刷 | 烘干炉 | 烘干炉 | 其他
电池车间二号烘干炉310B | 电池车间二号烘干炉310B#下2温度设定 | 设定值 | 工艺类 | 工艺参数 | 下2温度设定 | ns=4;i=1860 | Float | 只读 |  |  |  |  | ℃ | 生产设备 | 二号烘干炉310B（JAYZ2417851） | 扬州基地 | 一厂（晶运园区）-F3电池车间 | 电池工段 | 印刷 | 烘干炉 | 烘干炉 | 其他
电池车间二号烘干炉310B | 电池车间二号烘干炉310B#发热箱温度设定 | 设定值 | 工艺类 | 工艺参数 | 发热箱温度设定 | ns=4;i=1861 | Float | 只读 |  |  |  |  | ℃ | 生产设备 | 二号烘干炉310B（JAYZ2417851） | 扬州基地 | 一厂（晶运园区）-F3电池车间 | 电池工段 | 印刷 | 烘干炉 | 烘干炉 | 其他
电池车间二号烘干炉310B | 电池车间二号烘干炉310B#A燃烧塔温度设定 | 设定值 | 工艺类 | 工艺参数 | A燃烧塔温度设定 | ns=4;i=1862 | Float | 只读 |  |  |  |  | ℃ | 生产设备 | 二号烘干炉310B（JAYZ2417851） | 扬州基地 | 一厂（晶运园区）-F3电池车间 | 电池工段 | 印刷 | 烘干炉 | 烘干炉 | 其他
电池车间二号烘干炉310B | 电池车间二号烘干炉310B#B燃烧塔温度设定 | 设定值 | 工艺类 | 工艺参数 | B燃烧塔温度设定 | ns=4;i=1863 | Float | 只读 |  |  |  |  | ℃ | 生产设备 | 二号烘干炉310B（JAYZ2417851） | 扬州基地 | 一厂（晶运园区）-F3电池车间 | 电池工段 | 印刷 | 烘干炉 | 烘干炉 | 其他
电池车间二号烘干炉310B | 电池车间二号烘干炉310B#排废1温度显示 | 反馈值 | 测量类 | 温度 | 排废1温度显示 | ns=4;i=938 | Float | 只读 |  |  |  |  | ℃ | 生产设备 | 二号烘干炉310B（JAYZ2417851） | 扬州基地 | 一厂（晶运园区）-F3电池车间 | 电池工段 | 印刷 | 烘干炉 | 烘干炉 | 其他
电池车间二号烘干炉310B | 电池车间二号烘干炉310B#排废2温度显示 | 反馈值 | 测量类 | 温度 | 排废2温度显示 | ns=4;i=939 | Float | 只读 |  |  |  |  | ℃ | 生产设备 | 二号烘干炉310B（JAYZ2417851） | 扬州基地 | 一厂（晶运园区）-F3电池车间 | 电池工段 | 印刷 | 烘干炉 | 烘干炉 | 其他
电池车间二号烘干炉310B | 电池车间二号烘干炉310B#排废3温度显示 | 反馈值 | 测量类 | 温度 | 排废3温度显示 | ns=4;i=940 | Float | 只读 |  |  |  |  | ℃ | 生产设备 | 二号烘干炉310B（JAYZ2417851） | 扬州基地 | 一厂（晶运园区）-F3电池车间 | 电池工段 | 印刷 | 烘干炉 | 烘干炉 | 其他
电池车间二号烘干炉310B | 电池车间二号烘干炉310B#电箱温度显示 | 反馈值 | 测量类 | 温度 | 电箱温度显示 | ns=4;i=941 | Float | 只读 |  |  |  |  | ℃ | 生产设备 | 二号烘干炉310B（JAYZ2417851） | 扬州基地 | 一厂（晶运园区）-F3电池车间 | 电池工段 | 印刷 | 烘干炉 | 烘干炉 | 其他
电池车间二号烘干炉310B | 电池车间二号烘干炉310B#出水温度显示 | 反馈值 | 测量类 | 温度 | 出水温度显示 | ns=4;i=942 | Float | 只读 |  |  |  |  | ℃ | 生产设备 | 二号烘干炉310B（JAYZ2417851） | 扬州基地 | 一厂（晶运园区）-F3电池车间 | 电池工段 | 印刷 | 烘干炉 | 烘干炉 | 其他
电池车间二号烘干炉310B | 电池车间二号烘干炉310B#A燃烧塔上限显示 | 反馈值 | 信号类 | 触限位 | A燃烧塔上限显示 | ns=4;i=981 | Float | 只读 | [5 empty] | 生产设备 | 二号烘干炉310B（JAYZ2417851） | 扬州基地 | 一厂（晶运园区）-F3电池车间 | 电池工段 | 印刷 | 烘干炉 | 烘干炉 | 其他
电池车间二号烘干炉310B | 电池车间二号烘干炉310B#A燃烧塔燃烧温度显示 | 反馈值 | 测量类 | 温度 | A燃烧塔燃烧温度显示 | ns=4;i=982 | Float | 只读 |  |  |  |  | ℃ | 生产设备 | 二号烘干炉310B（JAYZ2417851） | 扬州基地 | 一厂（晶运园区）-F3电池车间 | 电池工段 | 印刷 | 烘干炉 | 烘干炉 | 其他
电池车间二号烘干炉310B | 电池车间二号烘干炉310B#A燃烧塔炉体温度显示 | 反馈值 | 测量类 | 温度 | A燃烧塔炉体温度显示 | ns=4;i=983 | Float | 只读 |  |  |  |  | ℃ | 生产设备 | 二号烘干炉310B（JAYZ2417851） | 扬州基地 | 一厂（晶运园区）-F3电池车间 | 电池工段 | 印刷 | 烘干炉 | 烘干炉 | 其他
电池车间二号烘干炉310B | 电池车间二号烘干炉310B#A燃烧塔出口温度显示 | 反馈值 | 测量类 | 温度 | A燃烧塔出口温度显示 | ns=4;i=984 | Float | 只读 |  |  |  |  | ℃ | 生产设备 | 二号烘干炉310B（JAYZ2417851） | 扬州基地 | 一厂（晶运园区）-F3电池车间 | 电池工段 | 印刷 | 烘干炉 | 烘干炉 | 其他
电池车间二号烘干炉310B | 电池车间二号烘干炉310B#B燃烧塔上限显示 | 反馈值 | 信号类 | 触限位 | B燃烧塔上限显示 | ns=4;i=985 | Float | 只读 | [5 empty] | 生产设备 | 二号烘干炉310B（JAYZ2417851） | 扬州基地 | 一厂（晶运园区）-F3电池车间 | 电池工段 | 印刷 | 烘干炉 | 烘干炉 | 其他
电池车间二号烘干炉310B | 电池车间二号烘干炉310B#B燃烧塔燃烧温度显示 | 反馈值 | 速度类 | 温度 | B燃烧塔燃烧温度显示 | ns=4;i=986 | Float | 只读 |  |  |  |  | ℃ | 生产设备 | 二号烘干炉310B（JAYZ2417851） | 扬州基地 | 一厂（晶运园区）-F3电池车间 | 电池工段 | 印刷 | 烘干炉 | 烘干炉 | 其他
电池车间二号烘干炉310B | 电池车间二号烘干炉310B#B燃烧塔炉体温度显示 | 反馈值 | 速度类 | 温度 | B燃烧塔炉体温度显示 | ns=4;i=987 | Float | 只读 |  |  |  |  | ℃ | 生产设备 | 二号烘干炉310B（JAYZ2417851） | 扬州基地 | 一厂（晶运园区）-F3电池车间 | 电池工段 | 印刷 | 烘干炉 | 烘干炉 | 其他
电池车间二号烘干炉310B | 电池车间二号烘干炉310B#排废4温度显示显示 | 反馈值 | 速度类 | 温度 | 排废4温度显示显示 | ns=4;i=988 | Float | 只读 |  |  |  |  | ℃ | 生产设备 | 二号烘干炉310B（JAYZ2417851） | 扬州基地 | 一厂（晶运园区）-F3电池车间 | 电池工段 | 印刷 | 烘干炉 | 烘干炉 | 其他
电池车间二号烘干炉310B | 电池车间二号烘干炉310B#外围抽风1压力显示 | 反馈值 | 测量类 | 压力 | 外围抽风1压力显示 | ns=4;i=1656 | Word | 只读 |  |  |  |  | pa | 生产设备 | 二号烘干炉310B（JAYZ2417851） | 扬州基地 | 一厂（晶运园区）-F3电池车间 | 电池工段 | 印刷 | 烘干炉 | 烘干炉 | 其他
电池车间二号烘干炉310B | 电池车间二号烘干炉310B#外围抽风2压力显示 | 反馈值 | 测量类 | 压力 | 外围抽风2压力显示 | ns=4;i=1657 | Word | 只读 |  |  |  |  | pa | 生产设备 | 二号烘干炉310B（JAYZ2417851） | 扬州基地 | 一厂（晶运园区）-F3电池车间 | 电池工段 | 印刷 | 烘干炉 | 烘干炉 | 其他
电池车间二号烘干炉310B | 电池车间二号烘干炉310B#外围抽风3压力显示 | 反馈值 | 测量类 | 压力 | 外围抽风3压力显示 | ns=4;i=1658 | Word | 只读 |  |  |  |  | pa | 生产设备 | 二号烘干炉310B（JAYZ2417851） | 扬州基地 | 一厂（晶运园区）-F3电池车间 | 电池工段 | 印刷 | 烘干炉 | 烘干炉 | 其他
电池车间二号烘干炉310B | 电池车间二号烘干炉310B#外围抽风4压力显示 | 反馈值 | 测量类 | 压力 | 外围抽风4压力显示 | ns=4;i=1659 | Float | 只读 |  |  |  |  | pa | 生产设备 | 二号烘干炉310B（JAYZ2417851） | 扬州基地 | 一厂（晶运园区）-F3电池车间 | 电池工段 | 印刷 | 烘干炉 | 烘干炉 | 其他
电池车间二号烘干炉310B | 电池车间二号烘干炉310B#进水水压显示 | 反馈值 | 测量类 | 压力 | 进水水压显示 | ns=4;i=1666 | Float | 只读 |  |  |  |  | Mpa | 生产设备 | 二号烘干炉310B（JAYZ2417851） | 扬州基地 | 一厂（晶运园区）-F3电池车间 | 电池工段 | 印刷 | 烘干炉 | 烘干炉 | 其他
电池车间二号烘干炉310B | 电池车间二号烘干炉310B#出水流量显示 | 反馈值 | 速度类 | 流量 | 出水流量显示 | ns=4;i=1667 | Float | 只读 |  |  |  |  | m³/h | 生产设备 | 二号烘干炉310B（JAYZ2417851） | 扬州基地 | 一厂（晶运园区）-F3电池车间 | 电池工段 | 印刷 | 烘干炉 | 烘干炉 | 其他
电池车间二号烘干炉310B | 电池车间二号烘干炉310B#抽风1速度显示 | 反馈值 | 速度类 | 转速 | 抽风1速度显示 | ns=4;i=1221 | Float | 只读 |  |  |  |  | mm/min | 生产设备 | 二号烘干炉310B（JAYZ2417851） | 扬州基地 | 一厂（晶运园区）-F3电池车间 | 电池工段 | 印刷 | 烘干炉 | 烘干炉 | 其他
电池车间二号烘干炉310B | 电池车间二号烘干炉310B#抽风2速度显示 | 反馈值 | 速度类 | 转速 | 抽风2速度显示 | ns=4;i=1222 | String | 只读 |  |  |  |  | mm/min | 生产设备 | 二号烘干炉310B（JAYZ2417851） | 扬州基地 | 一厂（晶运园区）-F3电池车间 | 电池工段 | 印刷 | 烘干炉 | 烘干炉 | 其他
电池车间二号烘干炉310B | 电池车间二号烘干炉310B#冷却风机速度显示 | 反馈值 | 速度类 | 转速 | 冷却风机速度显示 | ns=4;i=1223 | String | 只读 |  |  |  |  | mm/min | 生产设备 | 二号烘干炉310B（JAYZ2417851） | 扬州基地 | 一厂（晶运园区）-F3电池车间 | 电池工段 | 印刷 | 烘干炉 | 烘干炉 | 其他
电池车间二号烘干炉310B | 电池车间二号烘干炉310B#发热箱风机速度显示 | 反馈值 | 速度类 | 转速 | 发热箱风机速度显示 | ns=4;i=1224 | String | 只读 |  |  |  |  | mm/min | 生产设备 | 二号烘干炉310B（JAYZ2417851） | 扬州基地 | 一厂（晶运园区）-F3电池车间 | 电池工段 | 印刷 | 烘干炉 | 烘干炉 | 其他
电池车间二号烘干炉310B | 电池车间二号烘干炉310B#A燃烧塔风机速度显示 | 反馈值 | 速度类 | 转速 | A燃烧塔风机速度显示 | ns=4;i=1225 | String | 只读 |  |  |  |  | mm/min | 生产设备 | 二号烘干炉310B（JAYZ2417851） | 扬州基地 | 一厂（晶运园区）-F3电池车间 | 电池工段 | 印刷 | 烘干炉 | 烘干炉 | 其他
电池车间二号烘干炉310B | 电池车间二号烘干炉310B#B燃烧塔风机速度显示 | 反馈值 | 速度类 | 转速 | B燃烧塔风机速度显示 | ns=4;i=1226 | String | 只读 |  |  |  |  | mm/min | 生产设备 | 二号烘干炉310B（JAYZ2417851） | 扬州基地 | 一厂（晶运园区）-F3电池车间 | 电池工段 | 印刷 | 烘干炉 | 烘干炉 | 其他
电池车间二号烘干炉310B | 电池车间二号烘干炉310B#运输速度显示 | 反馈值 | 速度类 | 转速 | 运输速度显示 | ns=4;i=1669 | String | 只读 |  |  |  |  | mm/min | 生产设备 | 二号烘干炉310B（JAYZ2417851） | 扬州基地 | 一厂（晶运园区）-F3电池车间 | 电池工段 | 印刷 | 烘干炉 | 烘干炉 | 其他
电池车间二号烘干炉310B | 电池车间二号烘干炉310B#抽风1速度设定 | 设定值 | 工艺类 | 工艺参数 | 抽风1速度设定 | ns=4;i=2086 | String | 只读 |  |  |  |  | mm/min | 生产设备 | 二号烘干炉310B（JAYZ2417851） | 扬州基地 | 一厂（晶运园区）-F3电池车间 | 电池工段 | 印刷 | 烘干炉 | 烘干炉 | 其他
电池车间二号烘干炉310B | 电池车间二号烘干炉310B#抽风2速度设定 | 设定值 | 工艺类 | 工艺参数 | 抽风2速度设定 | ns=4;i=2087 | String | 只读 |  |  |  |  | mm/min | 生产设备 | 二号烘干炉310B（JAYZ2417851） | 扬州基地 | 一厂（晶运园区）-F3电池车间 | 电池工段 | 印刷 | 烘干炉 | 烘干炉 | 其他
电池车间二号烘干炉310B | 电池车间二号烘干炉310B#烘干炉冷却风机速度设定值 | 设定值 | 工艺类 | 工艺参数 | 烘干炉冷却风机速度设定值 | ns=4;i=2088 | String | 只读 |  |  |  |  | mm/min | 生产设备 | 二号烘干炉310B（JAYZ2417851） | 扬州基地 | 一厂（晶运园区）-F3电池车间 | 电池工段 | 印刷 | 烘干炉 | 烘干炉 | 其他
电池车间二号烘干炉310B | 电池车间二号烘干炉310B#二号烘干炉发热箱风机速度设定值 | 设定值 | 速度类 | 转速 | 二号烘干炉发热箱风机速度设定值 | ns=4;i=2089 | Float | 只读 |  |  |  |  | mm/min | 生产设备 | 二号烘干炉310B（JAYZ2417851） | 扬州基地 | 一厂（晶运园区）-F3电池车间 | 电池工段 | 印刷 | 烘干炉 | 烘干炉 | 其他
电池车间二号烘干炉310B | 电池车间二号烘干炉310B#A燃烧塔风机速度设定 | 设定值 | 工艺类 | 工艺参数 | A燃烧塔风机速度设定 | ns=4;i=2090 | Float | 只读 |  |  |  |  | mm/min | 生产设备 | 二号烘干炉310B（JAYZ2417851） | 扬州基地 | 一厂（晶运园区）-F3电池车间 | 电池工段 | 印刷 | 烘干炉 | 烘干炉 | 其他
电池车间二号烘干炉310B | 电池车间二号烘干炉310B#B燃烧塔风机速度设定 | 设定值 | 工艺类 | 工艺参数 | B燃烧塔风机速度设定 | ns=4;i=2091 | Float | 只读 |  |  |  |  | mm/min | 生产设备 | 二号烘干炉310B（JAYZ2417851） | 扬州基地 | 一厂（晶运园区）-F3电池车间 | 电池工段 | 印刷 | 烘干炉 | 烘干炉 | 其他
电池车间二号烘干炉310B | 电池车间二号烘干炉310B#二号烘干炉运输速度设定 | 设定值 | 速度类 | 转速 | 二号烘干炉运输速度设定 | ns=4;i=2429 | Float | 只读 |  |  |  |  | mm/min | 生产设备 | 二号烘干炉310B（JAYZ2417851） | 扬州基地 | 一厂（晶运园区）-F3电池车间 | 电池工段 | 印刷 | 烘干炉 | 烘干炉 | 其他
电池车间二号烘干炉310B | 电池车间二号烘干炉310B#二号烘干炉设备名称 | 反馈值 | 其他 | 编号 | 二号烘干炉设备名称 | ns=4;i=2487 | String | 只读 | [5 empty] | 生产设备 | 二号烘干炉310B（JAYZ2417851） | 扬州基地 | 一厂（晶运园区）-F3电池车间 | 电池工段 | 印刷 | 烘干炉 | 烘干炉 | 其他
电池车间二号烘干炉310B | 电池车间二号烘干炉310B#二号烘干炉设备位置编号 | 反馈值 | 其他 | 编号 | 二号烘干炉设备位置编号 | ns=4;i=2488 | String | 只读 | [5 empty] | 生产设备 | 二号烘干炉310B（JAYZ2417851） | 扬州基地 | 一厂（晶运园区）-F3电池车间 | 电池工段 | 印刷 | 烘干炉 | 烘干炉 | 其他
电池车间二号烘干炉310B | 电池车间二号烘干炉310B#二号烘干炉设备编号 | 反馈值 | 其他 | 编号 | 二号烘干炉设备编号 | ns=4;i=2489 | String | 只读 | [5 empty] | 生产设备 | 二号烘干炉310B（JAYZ2417851） | 扬州基地 | 一厂（晶运园区）-F3电池车间 | 电池工段 | 印刷 | 烘干炉 | 烘干炉 | 其他
电池车间二号烘干炉310B | 电池车间二号烘干炉310B#二号烘干炉OEM厂家 | 反馈值 | 其他 | 编号 | 二号烘干炉OEM厂家 | ns=4;i=2490 | String | 只读 | [5 empty] | 生产设备 | 二号烘干炉310B（JAYZ2417851） | 扬州基地 | 一厂（晶运园区）-F3电池车间 | 电池工段 | 印刷 | 烘干炉 | 烘干炉 | 其他
电池车间二号烘干炉310B | 电池车间二号烘干炉310B#二号烘干炉设备型号 | 反馈值 | 其他 | 编号 | 二号烘干炉设备型号 | ns=4;i=2491 | String | 只读 | [5 empty] | 生产设备 | 二号烘干炉310B（JAYZ2417851） | 扬州基地 | 一厂（晶运园区）-F3电池车间 | 电池工段 | 印刷 | 烘干炉 | 烘干炉 | 其他
电池车间二号烘干炉310B | 电池车间二号烘干炉310B#二号烘干炉交付时间 | 反馈值 | 其他 | 时间 | 二号烘干炉交付时间 | ns=4;i=2492 | String | 只读 | [5 empty] | 生产设备 | 二号烘干炉310B（JAYZ2417851） | 扬州基地 | 一厂（晶运园区）-F3电池车间 | 电池工段 | 印刷 | 烘干炉 | 烘干炉 | 其他
电池车间二号烘干炉310B | 电池车间二号烘干炉310B#二号烘干炉额定电压 | 反馈值 | 能耗类 | 电压 | 二号烘干炉额定电压 | ns=4;i=2493 | String | 只读 | [5 empty] | 生产设备 | 二号烘干炉310B（JAYZ2417851） | 扬州基地 | 一厂（晶运园区）-F3电池车间 | 电池工段 | 印刷 | 烘干炉 | 烘干炉 | 其他
电池车间二号烘干炉310B | 电池车间二号烘干炉310B#二号烘干炉额定功率 | 反馈值 | 能耗类 | 功率 | 二号烘干炉额定功率 | ns=4;i=2494 | String | 只读 | [5 empty] | 生产设备 | 二号烘干炉310B（JAYZ2417851） | 扬州基地 | 一厂（晶运园区）-F3电池车间 | 电池工段 | 印刷 | 烘干炉 | 烘干炉 | 其他
电池车间二号烘干炉310B | 电池车间二号烘干炉310B#二号烘干炉当前配方名称 | 反馈值 | 其他 | 编号 | 二号烘干炉当前配方名称 | ns=4;i=2495 | String | 只读 | [5 empty] | 生产设备 | 二号烘干炉310B（JAYZ2417851） | 扬州基地 | 一厂（晶运园区）-F3电池车间 | 电池工段 | 印刷 | 烘干炉 | 烘干炉 | 其他
电池车间二号烘干炉310B | 电池车间二号烘干炉310B#描述报警 | 报警 | 信号类 | 状态信号 | 描述报警的定义，比如 1-温区1低温报警－下限 2-温区2低温报警－下限 3-温区3低温报警－下限 4-温区4低温报警－下限 5-温区5低温报警－下限 6-温区6低温报警－下限 7-温区7低温报警－下限 8-温区8低温报警－下限 9-下1温区低温下限报警 10-下2温区低温下限报警 11-发热箱低温报警_下限 12-燃烧塔燃烧温度低温报警_下限 13-温区1超温报警－上限 14-温区2超温报警－上限 15-温区3超温报警－上限 16-温区4超温报警－上限 17-温区5超温报警－上限 18-温区6超温报警－上限 19-温区7超温报警－上限 20-温区8超温报警－上限 21-下1温区超温报警－上限 22-下2温区超温报警－上限 23-发热箱超温报警－上限 24-温区1超温报警－上上限 25-温区2超温报警－上上限 26-温区3超温报警－上上限 27-温区4超温报警－上上限 28-温区5超温报警－上上限 29-温区6超温报警－上上限 30-温区7超温报警－上上限 31-温区8超温报警－上上限 32-下1温区超温报警－上上限 33-下2温区超温报警－上上限 34-发热箱超温报警－上上限 35-燃烧塔上限超温报警_上限 36-燃烧塔燃烧温度超温报警_上限 37-燃烧塔炉体超温报警_上限 38-排废4A超温报警_上限 39-B燃烧塔上限超温_上限 40-B燃烧塔燃烧温度超温_上限 41-B燃烧塔炉体超温_上限 42-排废4B超温_上限 43-燃烧塔上限超温报警_上上限 44-燃烧塔燃烧温度超温报警_上上限 45-燃烧塔炉体超温报警_上上限 46-排废4A超温报警_上上限 47-B燃烧塔上限超温_上上限 48-B燃烧塔燃烧温度超温_上上限 49-B燃烧塔炉体超温_上上限 50-排废4B超温_上上限 51-排废1超温报警－上限 52-排废2超温报警－上限 53-排废3超温报警－上限 54-排废1超温报警－上上限 55-排废2超温报警－上上限 56-排废3超温报警－上上限 57-出水超温报警－上限 58-出水超温报警－上上限 59-温区1－1#灯管电流异常报警 60-温区1－2#灯管电流异常报警 61-温区1－3#灯管电流异常报警 62-温区1－4#灯管电流异常报警 63-温区2－1#灯管电流异常报警 64-温区2－2#灯管电流异常报警 65-温区2－3#灯管电流异常报警 66-温区2－4#灯管电流异常报警 67-温区3－1#灯管电流异常报警 68-温区3－2#灯管电流异常报警 69-温区3－3#灯管电流异常报警 70-温区3－4#灯管电流异常报警 71-温区4－1#灯管电流异常报警 72-温区4－2#灯管电流异常报警 73-温区4－3#灯管电流异常报警 74-温区4－4#灯管电流异常报警 75-温区5－1#灯管电流异常报警 76-温区5－2#灯管电流异常报警 77-温区5－3#灯管电流异常报警 78-温区5－4#灯管电流异常报警 79-温区6－1#灯管电流异常报警 80-温区6－2#灯管电流异常报警 81-温区6－3#灯管电流异常报警 82-温区6－4#灯管电流异常报警 83-温区7－1#灯管电流异常报警 84-温区7－2#灯管电流异常报警 85-温区7－3#灯管电流异常报警 86-温区7－4#灯管电流异常报警 87-温区8－1#灯管电流异常报警 88-温区8－2#灯管电流异常报警 89-温区8－3#灯管电流异常报警 90-温区8－4#灯管电流异常报警 91-下1温区－1#灯管电流异常报警 92-下1温区－2#灯管电流异常报警 93-下1温区－3#灯管电流异常报警 94-下1温区－4#灯管电流异常报警 95-下2温区－1#灯管电流异常报警 96-下2温区－2#灯管电流异常报警 97-下2温区－3#灯管电流异常报警 98-下2温区－4#灯管电流异常报警 99-发热箱－1#灯管电流异常报警 100-发热箱－2#灯管电流异常报警 101-发热箱－3#灯管电流异常报警 102-发热箱－4#灯管电流异常报警 103-运输带转速异常报警－I0.0/I0.1 104-急停报警－I0.2 105-缺相报警－I0.3 106-炉膛未闭合报警－I0.4 107-运输过载报警-I0.5 108-低气压报警-I0.6 109-防火阀报警－I0.7 110-进水水压高报警 111-进水水压低报警 112-出水流速低报警 113-外围抽风1气压高报警 114-外围抽风1气压低报警 115-外围抽风2气压高报警 116-外围抽风2气压低报警 117-外围抽风3气压高报警 118-外围抽风3气压低报警 119-运输电机变频器报警-OL2 120-抽风1变频器报警－OL2 121-抽风2变频器报警－OL2 122-冷却抽风变频器报警-OL2 123-发热箱变频器报警-OL2 124-堵片报警 125-烟雾报警-I1.3 126-电箱温度超温报警 127-外围抽风4气压高报警 128-外围抽风4气压低报警 129-冷却抽风2变频器报警-OL2 130-抽风3变频器报警-OL2 131-运输变频器报警485 132-抽风1变频器报警485 133-抽风2变频器报警485 134-冷却抽风变频器报警485 135-发热箱变频器报警485 136-电表报警485 137-进水水压表报警485 138-出水流速表报警485 139-24路电流采集模块1报警485 140-24路电流采集模块2报警485 141-温度采集模块1报警485 142-温度采集模块2报警485 143-外围抽风1报警485 144-外围抽风2报警485 145-外围抽风3报警485 146-外围抽风4报警485 147-冷却抽风2变频器报警485 148-抽风3变频器报警485 149-PLC出错报警 150-下游机故障报警 151-下游机故障停运输报警 152-下游机故障断加热报警 153-上1温区_PID故障 154-上2温区_PID故障 155-上3温区_PID故障 156-上4温区_PID故障 157-上5温区_PID故障 158-上6温区_PID故障 159-上7温区_PID故障 160-上8温区_PID故障 161-下1温区_PID故障 162-下2温区_PID故障 163-发热箱_PID故障 164-A燃烧塔_PID故障 165-B燃烧塔_PID故障 | ns=4;i=2485 | String | 只读 | [5 empty] | 生产设备 | 二号烘干炉310B（JAYZ2417851） | 扬州基地 | 一厂（晶运园区）-F3电池车间 | 电池工段 | 印刷 | 烘干炉 | 烘干炉 | 其他
电池车间二号烘干炉311A | 电池车间二号烘干炉311A#1区二号烘干炉实际功率 | 反馈值 | 能耗类 | 功率 | 1区二号烘干炉实际功率 | ns=4;i=763 | Float | 只读 |  |  |  |  | kW | 生产设备 | 二号烘干炉311A（JAYZ2438338） | 扬州基地 | 一厂（晶运园区）-F3电池车间 | 电池工段 | 印刷 | 烘干炉 | 烘干炉 | 其他
电池车间二号烘干炉311A | 电池车间二号烘干炉311A#2区烘干炉实际功率 | 反馈值 | 能耗类 | 功率 | 2区烘干炉实际功率 | ns=4;i=764 | Float | 只读 |  |  |  |  | kW | 生产设备 | 二号烘干炉311A（JAYZ2438338） | 扬州基地 | 一厂（晶运园区）-F3电池车间 | 电池工段 | 印刷 | 烘干炉 | 烘干炉 | 其他
电池车间二号烘干炉311A | 电池车间二号烘干炉311A#3区烘干炉实际功率 | 反馈值 | 能耗类 | 功率 | 3区烘干炉实际功率 | ns=4;i=765 | Float | 只读 |  |  |  |  | kW | 生产设备 | 二号烘干炉311A（JAYZ2438338） | 扬州基地 | 一厂（晶运园区）-F3电池车间 | 电池工段 | 印刷 | 烘干炉 | 烘干炉 | 其他
电池车间二号烘干炉311A | 电池车间二号烘干炉311A#4区烘干炉实际功率 | 反馈值 | 能耗类 | 功率 | 4区烘干炉实际功率 | ns=4;i=766 | Float | 只读 |  |  |  |  | kW | 生产设备 | 二号烘干炉311A（JAYZ2438338） | 扬州基地 | 一厂（晶运园区）-F3电池车间 | 电池工段 | 印刷 | 烘干炉 | 烘干炉 | 其他
电池车间二号烘干炉311A | 电池车间二号烘干炉311A#5区烘干炉实际功率 | 反馈值 | 能耗类 | 功率 | 5区烘干炉实际功率 | ns=4;i=767 | Float | 只读 |  |  |  |  | kW | 生产设备 | 二号烘干炉311A（JAYZ2438338） | 扬州基地 | 一厂（晶运园区）-F3电池车间 | 电池工段 | 印刷 | 烘干炉 | 烘干炉 | 其他
电池车间二号烘干炉311A | 电池车间二号烘干炉311A#6区烘干炉实际功率 | 反馈值 | 能耗类 | 功率 | 6区烘干炉实际功率 | ns=4;i=768 | Float | 只读 |  |  |  |  | kW | 生产设备 | 二号烘干炉311A（JAYZ2438338） | 扬州基地 | 一厂（晶运园区）-F3电池车间 | 电池工段 | 印刷 | 烘干炉 | 烘干炉 | 其他
电池车间二号烘干炉311A | 电池车间二号烘干炉311A#7区烘干炉实际功率 | 反馈值 | 能耗类 | 功率 | 7区烘干炉实际功率 | ns=4;i=769 | Float | 只读 |  |  |  |  | kW | 生产设备 | 二号烘干炉311A（JAYZ2438338） | 扬州基地 | 一厂（晶运园区）-F3电池车间 | 电池工段 | 印刷 | 烘干炉 | 烘干炉 | 其他
电池车间二号烘干炉311A | 电池车间二号烘干炉311A#8区烘干炉实际功率 | 反馈值 | 能耗类 | 功率 | 8区烘干炉实际功率 | ns=4;i=770 | Float | 只读 |  |  |  |  | kW | 生产设备 | 二号烘干炉311A（JAYZ2438338） | 扬州基地 | 一厂（晶运园区）-F3电池车间 | 电池工段 | 印刷 | 烘干炉 | 烘干炉 | 其他
电池车间二号烘干炉311A | 电池车间二号烘干炉311A#下1实际功率显示 | 反馈值 | 能耗类 | 功率 | 下1实际功率显示 | ns=4;i=771 | Float | 只读 |  |  |  |  | kW | 生产设备 | 二号烘干炉311A（JAYZ2438338） | 扬州基地 | 一厂（晶运园区）-F3电池车间 | 电池工段 | 印刷 | 烘干炉 | 烘干炉 | 其他
电池车间二号烘干炉311A | 电池车间二号烘干炉311A#下2实际功率显示 | 反馈值 | 能耗类 | 功率 | 下2实际功率显示 | ns=4;i=772 | Float | 只读 |  |  |  |  | kW | 生产设备 | 二号烘干炉311A（JAYZ2438338） | 扬州基地 | 一厂（晶运园区）-F3电池车间 | 电池工段 | 印刷 | 烘干炉 | 烘干炉 | 其他
电池车间二号烘干炉311A | 电池车间二号烘干炉311A#烘干炉发热箱实际功率 | 反馈值 | 能耗类 | 功率 | 烘干炉发热箱实际功率 | ns=4;i=773 | Float | 只读 |  |  |  |  | kW | 生产设备 | 二号烘干炉311A（JAYZ2438338） | 扬州基地 | 一厂（晶运园区）-F3电池车间 | 电池工段 | 印刷 | 烘干炉 | 烘干炉 | 其他
电池车间二号烘干炉311A | 电池车间二号烘干炉311A#1区烘干炉实际温度 | 反馈值 | 测量类 | 温度 | 1区烘干炉实际温度 | ns=4;i=713 | Float | 只读 |  |  |  |  | ℃ | 生产设备 | 二号烘干炉311A（JAYZ2438338） | 扬州基地 | 一厂（晶运园区）-F3电池车间 | 电池工段 | 印刷 | 烘干炉 | 烘干炉 | 其他
电池车间二号烘干炉311A | 电池车间二号烘干炉311A#2区烘干炉实际温度 | 反馈值 | 测量类 | 温度 | 2区烘干炉实际温度 | ns=4;i=714 | Float | 只读 |  |  |  |  | ℃ | 生产设备 | 二号烘干炉311A（JAYZ2438338） | 扬州基地 | 一厂（晶运园区）-F3电池车间 | 电池工段 | 印刷 | 烘干炉 | 烘干炉 | 其他
电池车间二号烘干炉311A | 电池车间二号烘干炉311A#3区烘干炉实际温度 | 反馈值 | 测量类 | 温度 | 3区烘干炉实际温度 | ns=4;i=715 | Float | 只读 |  |  |  |  | ℃ | 生产设备 | 二号烘干炉311A（JAYZ2438338） | 扬州基地 | 一厂（晶运园区）-F3电池车间 | 电池工段 | 印刷 | 烘干炉 | 烘干炉 | 其他
电池车间二号烘干炉311A | 电池车间二号烘干炉311A#4区烘干炉实际温度 | 反馈值 | 测量类 | 温度 | 4区烘干炉实际温度 | ns=4;i=716 | Float | 只读 |  |  |  |  | ℃ | 生产设备 | 二号烘干炉311A（JAYZ2438338） | 扬州基地 | 一厂（晶运园区）-F3电池车间 | 电池工段 | 印刷 | 烘干炉 | 烘干炉 | 其他
电池车间二号烘干炉311A | 电池车间二号烘干炉311A#5区烘干炉实际温度 | 反馈值 | 测量类 | 温度 | 5区烘干炉实际温度 | ns=4;i=717 | Float | 只读 |  |  |  |  | ℃ | 生产设备 | 二号烘干炉311A（JAYZ2438338） | 扬州基地 | 一厂（晶运园区）-F3电池车间 | 电池工段 | 印刷 | 烘干炉 | 烘干炉 | 其他
电池车间二号烘干炉311A | 电池车间二号烘干炉311A#6区烘干炉实际温度 | 反馈值 | 测量类 | 温度 | 6区烘干炉实际温度 | ns=4;i=718 | Float | 只读 |  |  |  |  | ℃ | 生产设备 | 二号烘干炉311A（JAYZ2438338） | 扬州基地 | 一厂（晶运园区）-F3电池车间 | 电池工段 | 印刷 | 烘干炉 | 烘干炉 | 其他
电池车间二号烘干炉311A | 电池车间二号烘干炉311A#7区烘干炉实际温度 | 反馈值 | 测量类 | 温度 | 7区烘干炉实际温度 | ns=4;i=719 | Float | 只读 |  |  |  |  | ℃ | 生产设备 | 二号烘干炉311A（JAYZ2438338） | 扬州基地 | 一厂（晶运园区）-F3电池车间 | 电池工段 | 印刷 | 烘干炉 | 烘干炉 | 其他
电池车间二号烘干炉311A | 电池车间二号烘干炉311A#8区烘干炉实际温度 | 反馈值 | 测量类 | 温度 | 8区烘干炉实际温度 | ns=4;i=720 | Float | 只读 |  |  |  |  | ℃ | 生产设备 | 二号烘干炉311A（JAYZ2438338） | 扬州基地 | 一厂（晶运园区）-F3电池车间 | 电池工段 | 印刷 | 烘干炉 | 烘干炉 | 其他
电池车间二号烘干炉311A | 电池车间二号烘干炉311A#下1区实际温度显示 | 反馈值 | 测量类 | 温度 | 下1区实际温度显示 | ns=4;i=721 | Float | 只读 |  |  |  |  | ℃ | 生产设备 | 二号烘干炉311A（JAYZ2438338） | 扬州基地 | 一厂（晶运园区）-F3电池车间 | 电池工段 | 印刷 | 烘干炉 | 烘干炉 | 其他
电池车间二号烘干炉311A | 电池车间二号烘干炉311A#下2区实际温度显示 | 反馈值 | 测量类 | 温度 | 下2区实际温度显示 | ns=4;i=722 | Float | 只读 |  |  |  |  | ℃ | 生产设备 | 二号烘干炉311A（JAYZ2438338） | 扬州基地 | 一厂（晶运园区）-F3电池车间 | 电池工段 | 印刷 | 烘干炉 | 烘干炉 | 其他
电池车间二号烘干炉311A | 电池车间二号烘干炉311A#烘干炉发热箱实际温度 | 反馈值 | 测量类 | 温度 | 烘干炉发热箱实际温度 | ns=4;i=723 | Float | 只读 |  |  |  |  | ℃ | 生产设备 | 二号烘干炉311A（JAYZ2438338） | 扬州基地 | 一厂（晶运园区）-F3电池车间 | 电池工段 | 印刷 | 烘干炉 | 烘干炉 | 其他
电池车间二号烘干炉311A | 电池车间二号烘干炉311A#上1区温度设定 | 设定值 | 工艺类 | 工艺参数 | 上1区温度设定 | ns=4;i=1851 | Float | 只读 |  |  |  |  | ℃ | 生产设备 | 二号烘干炉311A（JAYZ2438338） | 扬州基地 | 一厂（晶运园区）-F3电池车间 | 电池工段 | 印刷 | 烘干炉 | 烘干炉 | 其他
电池车间二号烘干炉311A | 电池车间二号烘干炉311A#上2区温度设定 | 设定值 | 工艺类 | 工艺参数 | 上2区温度设定 | ns=4;i=1852 | Float | 只读 |  |  |  |  | ℃ | 生产设备 | 二号烘干炉311A（JAYZ2438338） | 扬州基地 | 一厂（晶运园区）-F3电池车间 | 电池工段 | 印刷 | 烘干炉 | 烘干炉 | 其他
电池车间二号烘干炉311A | 电池车间二号烘干炉311A#上3区温度设定 | 设定值 | 工艺类 | 工艺参数 | 上3区温度设定 | ns=4;i=1853 | Float | 只读 |  |  |  |  | ℃ | 生产设备 | 二号烘干炉311A（JAYZ2438338） | 扬州基地 | 一厂（晶运园区）-F3电池车间 | 电池工段 | 印刷 | 烘干炉 | 烘干炉 | 其他
电池车间二号烘干炉311A | 电池车间二号烘干炉311A#上4区温度设定 | 设定值 | 工艺类 | 工艺参数 | 上4区温度设定 | ns=4;i=1854 | Float | 只读 |  |  |  |  | ℃ | 生产设备 | 二号烘干炉311A（JAYZ2438338） | 扬州基地 | 一厂（晶运园区）-F3电池车间 | 电池工段 | 印刷 | 烘干炉 | 烘干炉 | 其他
电池车间二号烘干炉311A | 电池车间二号烘干炉311A#上5区温度设定 | 设定值 | 工艺类 | 工艺参数 | 上5区温度设定 | ns=4;i=1855 | Float | 只读 |  |  |  |  | ℃ | 生产设备 | 二号烘干炉311A（JAYZ2438338） | 扬州基地 | 一厂（晶运园区）-F3电池车间 | 电池工段 | 印刷 | 烘干炉 | 烘干炉 | 其他
电池车间二号烘干炉311A | 电池车间二号烘干炉311A#上6区温度设定 | 设定值 | 工艺类 | 工艺参数 | 上6区温度设定 | ns=4;i=1856 | Float | 只读 |  |  |  |  | ℃ | 生产设备 | 二号烘干炉311A（JAYZ2438338） | 扬州基地 | 一厂（晶运园区）-F3电池车间 | 电池工段 | 印刷 | 烘干炉 | 烘干炉 | 其他
电池车间二号烘干炉311A | 电池车间二号烘干炉311A#上7区温度设定 | 设定值 | 工艺类 | 工艺参数 | 上7区温度设定 | ns=4;i=1857 | Float | 只读 |  |  |  |  | ℃ | 生产设备 | 二号烘干炉311A（JAYZ2438338） | 扬州基地 | 一厂（晶运园区）-F3电池车间 | 电池工段 | 印刷 | 烘干炉 | 烘干炉 | 其他
电池车间二号烘干炉311A | 电池车间二号烘干炉311A#上8区温度设定 | 设定值 | 工艺类 | 工艺参数 | 上8区温度设定 | ns=4;i=1858 | Float | 只读 |  |  |  |  | ℃ | 生产设备 | 二号烘干炉311A（JAYZ2438338） | 扬州基地 | 一厂（晶运园区）-F3电池车间 | 电池工段 | 印刷 | 烘干炉 | 烘干炉 | 其他
电池车间二号烘干炉311A | 电池车间二号烘干炉311A#下1温度设定 | 设定值 | 工艺类 | 工艺参数 | 下1温度设定 | ns=4;i=1859 | Float | 只读 |  |  |  |  | ℃ | 生产设备 | 二号烘干炉311A（JAYZ2438338） | 扬州基地 | 一厂（晶运园区）-F3电池车间 | 电池工段 | 印刷 | 烘干炉 | 烘干炉 | 其他
电池车间二号烘干炉311A | 电池车间二号烘干炉311A#下2温度设定 | 设定值 | 工艺类 | 工艺参数 | 下2温度设定 | ns=4;i=1860 | Float | 只读 |  |  |  |  | ℃ | 生产设备 | 二号烘干炉311A（JAYZ2438338） | 扬州基地 | 一厂（晶运园区）-F3电池车间 | 电池工段 | 印刷 | 烘干炉 | 烘干炉 | 其他
电池车间二号烘干炉311A | 电池车间二号烘干炉311A#发热箱温度设定 | 设定值 | 工艺类 | 工艺参数 | 发热箱温度设定 | ns=4;i=1861 | Float | 只读 |  |  |  |  | ℃ | 生产设备 | 二号烘干炉311A（JAYZ2438338） | 扬州基地 | 一厂（晶运园区）-F3电池车间 | 电池工段 | 印刷 | 烘干炉 | 烘干炉 | 其他
电池车间二号烘干炉311A | 电池车间二号烘干炉311A#A燃烧塔温度设定 | 设定值 | 工艺类 | 工艺参数 | A燃烧塔温度设定 | ns=4;i=1862 | Float | 只读 |  |  |  |  | ℃ | 生产设备 | 二号烘干炉311A（JAYZ2438338） | 扬州基地 | 一厂（晶运园区）-F3电池车间 | 电池工段 | 印刷 | 烘干炉 | 烘干炉 | 其他
电池车间二号烘干炉311A | 电池车间二号烘干炉311A#B燃烧塔温度设定 | 设定值 | 工艺类 | 工艺参数 | B燃烧塔温度设定 | ns=4;i=1863 | Float | 只读 |  |  |  |  | ℃ | 生产设备 | 二号烘干炉311A（JAYZ2438338） | 扬州基地 | 一厂（晶运园区）-F3电池车间 | 电池工段 | 印刷 | 烘干炉 | 烘干炉 | 其他
电池车间二号烘干炉311A | 电池车间二号烘干炉311A#排废1温度显示 | 反馈值 | 测量类 | 温度 | 排废1温度显示 | ns=4;i=938 | Float | 只读 |  |  |  |  | ℃ | 生产设备 | 二号烘干炉311A（JAYZ2438338） | 扬州基地 | 一厂（晶运园区）-F3电池车间 | 电池工段 | 印刷 | 烘干炉 | 烘干炉 | 其他
电池车间二号烘干炉311A | 电池车间二号烘干炉311A#排废2温度显示 | 反馈值 | 测量类 | 温度 | 排废2温度显示 | ns=4;i=939 | Float | 只读 |  |  |  |  | ℃ | 生产设备 | 二号烘干炉311A（JAYZ2438338） | 扬州基地 | 一厂（晶运园区）-F3电池车间 | 电池工段 | 印刷 | 烘干炉 | 烘干炉 | 其他
电池车间二号烘干炉311A | 电池车间二号烘干炉311A#排废3温度显示 | 反馈值 | 测量类 | 温度 | 排废3温度显示 | ns=4;i=940 | Float | 只读 |  |  |  |  | ℃ | 生产设备 | 二号烘干炉311A（JAYZ2438338） | 扬州基地 | 一厂（晶运园区）-F3电池车间 | 电池工段 | 印刷 | 烘干炉 | 烘干炉 | 其他
电池车间二号烘干炉311A | 电池车间二号烘干炉311A#电箱温度显示 | 反馈值 | 测量类 | 温度 | 电箱温度显示 | ns=4;i=941 | Float | 只读 |  |  |  |  | ℃ | 生产设备 | 二号烘干炉311A（JAYZ2438338） | 扬州基地 | 一厂（晶运园区）-F3电池车间 | 电池工段 | 印刷 | 烘干炉 | 烘干炉 | 其他
电池车间二号烘干炉311A | 电池车间二号烘干炉311A#出水温度显示 | 反馈值 | 测量类 | 温度 | 出水温度显示 | ns=4;i=942 | Float | 只读 |  |  |  |  | ℃ | 生产设备 | 二号烘干炉311A（JAYZ2438338） | 扬州基地 | 一厂（晶运园区）-F3电池车间 | 电池工段 | 印刷 | 烘干炉 | 烘干炉 | 其他
电池车间二号烘干炉311A | 电池车间二号烘干炉311A#A燃烧塔上限显示 | 反馈值 | 信号类 | 触限位 | A燃烧塔上限显示 | ns=4;i=981 | Float | 只读 | [5 empty] | 生产设备 | 二号烘干炉311A（JAYZ2438338） | 扬州基地 | 一厂（晶运园区）-F3电池车间 | 电池工段 | 印刷 | 烘干炉 | 烘干炉 | 其他
电池车间二号烘干炉311A | 电池车间二号烘干炉311A#A燃烧塔燃烧温度显示 | 反馈值 | 测量类 | 温度 | A燃烧塔燃烧温度显示 | ns=4;i=982 | Float | 只读 |  |  |  |  | ℃ | 生产设备 | 二号烘干炉311A（JAYZ2438338） | 扬州基地 | 一厂（晶运园区）-F3电池车间 | 电池工段 | 印刷 | 烘干炉 | 烘干炉 | 其他
电池车间二号烘干炉311A | 电池车间二号烘干炉311A#A燃烧塔炉体温度显示 | 反馈值 | 测量类 | 温度 | A燃烧塔炉体温度显示 | ns=4;i=983 | Float | 只读 |  |  |  |  | ℃ | 生产设备 | 二号烘干炉311A（JAYZ2438338） | 扬州基地 | 一厂（晶运园区）-F3电池车间 | 电池工段 | 印刷 | 烘干炉 | 烘干炉 | 其他
电池车间二号烘干炉311A | 电池车间二号烘干炉311A#A燃烧塔出口温度显示 | 反馈值 | 测量类 | 温度 | A燃烧塔出口温度显示 | ns=4;i=984 | Float | 只读 |  |  |  |  | ℃ | 生产设备 | 二号烘干炉311A（JAYZ2438338） | 扬州基地 | 一厂（晶运园区）-F3电池车间 | 电池工段 | 印刷 | 烘干炉 | 烘干炉 | 其他
电池车间二号烘干炉311A | 电池车间二号烘干炉311A#B燃烧塔上限显示 | 反馈值 | 信号类 | 触限位 | B燃烧塔上限显示 | ns=4;i=985 | Float | 只读 | [5 empty] | 生产设备 | 二号烘干炉311A（JAYZ2438338） | 扬州基地 | 一厂（晶运园区）-F3电池车间 | 电池工段 | 印刷 | 烘干炉 | 烘干炉 | 其他
电池车间二号烘干炉311A | 电池车间二号烘干炉311A#B燃烧塔燃烧温度显示 | 反馈值 | 速度类 | 温度 | B燃烧塔燃烧温度显示 | ns=4;i=986 | Float | 只读 |  |  |  |  | ℃ | 生产设备 | 二号烘干炉311A（JAYZ2438338） | 扬州基地 | 一厂（晶运园区）-F3电池车间 | 电池工段 | 印刷 | 烘干炉 | 烘干炉 | 其他
电池车间二号烘干炉311A | 电池车间二号烘干炉311A#B燃烧塔炉体温度显示 | 反馈值 | 速度类 | 温度 | B燃烧塔炉体温度显示 | ns=4;i=987 | Float | 只读 |  |  |  |  | ℃ | 生产设备 | 二号烘干炉311A（JAYZ2438338） | 扬州基地 | 一厂（晶运园区）-F3电池车间 | 电池工段 | 印刷 | 烘干炉 | 烘干炉 | 其他
电池车间二号烘干炉311A | 电池车间二号烘干炉311A#排废4温度显示显示 | 反馈值 | 速度类 | 温度 | 排废4温度显示显示 | ns=4;i=988 | Float | 只读 |  |  |  |  | ℃ | 生产设备 | 二号烘干炉311A（JAYZ2438338） | 扬州基地 | 一厂（晶运园区）-F3电池车间 | 电池工段 | 印刷 | 烘干炉 | 烘干炉 | 其他
电池车间二号烘干炉311A | 电池车间二号烘干炉311A#外围抽风1压力显示 | 反馈值 | 测量类 | 压力 | 外围抽风1压力显示 | ns=4;i=1656 | Word | 只读 |  |  |  |  | pa | 生产设备 | 二号烘干炉311A（JAYZ2438338） | 扬州基地 | 一厂（晶运园区）-F3电池车间 | 电池工段 | 印刷 | 烘干炉 | 烘干炉 | 其他
电池车间二号烘干炉311A | 电池车间二号烘干炉311A#外围抽风2压力显示 | 反馈值 | 测量类 | 压力 | 外围抽风2压力显示 | ns=4;i=1657 | Word | 只读 |  |  |  |  | pa | 生产设备 | 二号烘干炉311A（JAYZ2438338） | 扬州基地 | 一厂（晶运园区）-F3电池车间 | 电池工段 | 印刷 | 烘干炉 | 烘干炉 | 其他
电池车间二号烘干炉311A | 电池车间二号烘干炉311A#外围抽风3压力显示 | 反馈值 | 测量类 | 压力 | 外围抽风3压力显示 | ns=4;i=1658 | Word | 只读 |  |  |  |  | pa | 生产设备 | 二号烘干炉311A（JAYZ2438338） | 扬州基地 | 一厂（晶运园区）-F3电池车间 | 电池工段 | 印刷 | 烘干炉 | 烘干炉 | 其他
电池车间二号烘干炉311A | 电池车间二号烘干炉311A#外围抽风4压力显示 | 反馈值 | 测量类 | 压力 | 外围抽风4压力显示 | ns=4;i=1659 | Float | 只读 |  |  |  |  | pa | 生产设备 | 二号烘干炉311A（JAYZ2438338） | 扬州基地 | 一厂（晶运园区）-F3电池车间 | 电池工段 | 印刷 | 烘干炉 | 烘干炉 | 其他
电池车间二号烘干炉311A | 电池车间二号烘干炉311A#进水水压显示 | 反馈值 | 测量类 | 压力 | 进水水压显示 | ns=4;i=1666 | Float | 只读 |  |  |  |  | Mpa | 生产设备 | 二号烘干炉311A（JAYZ2438338） | 扬州基地 | 一厂（晶运园区）-F3电池车间 | 电池工段 | 印刷 | 烘干炉 | 烘干炉 | 其他
电池车间二号烘干炉311A | 电池车间二号烘干炉311A#出水流量显示 | 反馈值 | 速度类 | 流量 | 出水流量显示 | ns=4;i=1667 | Float | 只读 |  |  |  |  | m³/h | 生产设备 | 二号烘干炉311A（JAYZ2438338） | 扬州基地 | 一厂（晶运园区）-F3电池车间 | 电池工段 | 印刷 | 烘干炉 | 烘干炉 | 其他
电池车间二号烘干炉311A | 电池车间二号烘干炉311A#抽风1速度显示 | 反馈值 | 速度类 | 转速 | 抽风1速度显示 | ns=4;i=1221 | Float | 只读 |  |  |  |  | mm/min | 生产设备 | 二号烘干炉311A（JAYZ2438338） | 扬州基地 | 一厂（晶运园区）-F3电池车间 | 电池工段 | 印刷 | 烘干炉 | 烘干炉 | 其他
电池车间二号烘干炉311A | 电池车间二号烘干炉311A#抽风2速度显示 | 反馈值 | 速度类 | 转速 | 抽风2速度显示 | ns=4;i=1222 | String | 只读 |  |  |  |  | mm/min | 生产设备 | 二号烘干炉311A（JAYZ2438338） | 扬州基地 | 一厂（晶运园区）-F3电池车间 | 电池工段 | 印刷 | 烘干炉 | 烘干炉 | 其他
电池车间二号烘干炉311A | 电池车间二号烘干炉311A#冷却风机速度显示 | 反馈值 | 速度类 | 转速 | 冷却风机速度显示 | ns=4;i=1223 | String | 只读 |  |  |  |  | mm/min | 生产设备 | 二号烘干炉311A（JAYZ2438338） | 扬州基地 | 一厂（晶运园区）-F3电池车间 | 电池工段 | 印刷 | 烘干炉 | 烘干炉 | 其他
电池车间二号烘干炉311A | 电池车间二号烘干炉311A#发热箱风机速度显示 | 反馈值 | 速度类 | 转速 | 发热箱风机速度显示 | ns=4;i=1224 | String | 只读 |  |  |  |  | mm/min | 生产设备 | 二号烘干炉311A（JAYZ2438338） | 扬州基地 | 一厂（晶运园区）-F3电池车间 | 电池工段 | 印刷 | 烘干炉 | 烘干炉 | 其他
电池车间二号烘干炉311A | 电池车间二号烘干炉311A#A燃烧塔风机速度显示 | 反馈值 | 速度类 | 转速 | A燃烧塔风机速度显示 | ns=4;i=1225 | String | 只读 |  |  |  |  | mm/min | 生产设备 | 二号烘干炉311A（JAYZ2438338） | 扬州基地 | 一厂（晶运园区）-F3电池车间 | 电池工段 | 印刷 | 烘干炉 | 烘干炉 | 其他
电池车间二号烘干炉311A | 电池车间二号烘干炉311A#B燃烧塔风机速度显示 | 反馈值 | 速度类 | 转速 | B燃烧塔风机速度显示 | ns=4;i=1226 | String | 只读 |  |  |  |  | mm/min | 生产设备 | 二号烘干炉311A（JAYZ2438338） | 扬州基地 | 一厂（晶运园区）-F3电池车间 | 电池工段 | 印刷 | 烘干炉 | 烘干炉 | 其他
电池车间二号烘干炉311A | 电池车间二号烘干炉311A#运输速度显示 | 反馈值 | 速度类 | 转速 | 运输速度显示 | ns=4;i=1669 | String | 只读 |  |  |  |  | mm/min | 生产设备 | 二号烘干炉311A（JAYZ2438338） | 扬州基地 | 一厂（晶运园区）-F3电池车间 | 电池工段 | 印刷 | 烘干炉 | 烘干炉 | 其他
电池车间二号烘干炉311A | 电池车间二号烘干炉311A#抽风1速度设定 | 设定值 | 工艺类 | 工艺参数 | 抽风1速度设定 | ns=4;i=2086 | String | 只读 |  |  |  |  | mm/min | 生产设备 | 二号烘干炉311A（JAYZ2438338） | 扬州基地 | 一厂（晶运园区）-F3电池车间 | 电池工段 | 印刷 | 烘干炉 | 烘干炉 | 其他
电池车间二号烘干炉311A | 电池车间二号烘干炉311A#抽风2速度设定 | 设定值 | 工艺类 | 工艺参数 | 抽风2速度设定 | ns=4;i=2087 | String | 只读 |  |  |  |  | mm/min | 生产设备 | 二号烘干炉311A（JAYZ2438338） | 扬州基地 | 一厂（晶运园区）-F3电池车间 | 电池工段 | 印刷 | 烘干炉 | 烘干炉 | 其他
电池车间二号烘干炉311A | 电池车间二号烘干炉311A#烘干炉冷却风机速度设定值 | 设定值 | 工艺类 | 工艺参数 | 烘干炉冷却风机速度设定值 | ns=4;i=2088 | String | 只读 |  |  |  |  | mm/min | 生产设备 | 二号烘干炉311A（JAYZ2438338） | 扬州基地 | 一厂（晶运园区）-F3电池车间 | 电池工段 | 印刷 | 烘干炉 | 烘干炉 | 其他
电池车间二号烘干炉311A | 电池车间二号烘干炉311A#二号烘干炉发热箱风机速度设定值 | 设定值 | 速度类 | 转速 | 二号烘干炉发热箱风机速度设定值 | ns=4;i=2089 | Float | 只读 |  |  |  |  | mm/min | 生产设备 | 二号烘干炉311A（JAYZ2438338） | 扬州基地 | 一厂（晶运园区）-F3电池车间 | 电池工段 | 印刷 | 烘干炉 | 烘干炉 | 其他
电池车间二号烘干炉311A | 电池车间二号烘干炉311A#A燃烧塔风机速度设定 | 设定值 | 工艺类 | 工艺参数 | A燃烧塔风机速度设定 | ns=4;i=2090 | Float | 只读 |  |  |  |  | mm/min | 生产设备 | 二号烘干炉311A（JAYZ2438338） | 扬州基地 | 一厂（晶运园区）-F3电池车间 | 电池工段 | 印刷 | 烘干炉 | 烘干炉 | 其他
电池车间二号烘干炉311A | 电池车间二号烘干炉311A#B燃烧塔风机速度设定 | 设定值 | 工艺类 | 工艺参数 | B燃烧塔风机速度设定 | ns=4;i=2091 | Float | 只读 |  |  |  |  | mm/min | 生产设备 | 二号烘干炉311A（JAYZ2438338） | 扬州基地 | 一厂（晶运园区）-F3电池车间 | 电池工段 | 印刷 | 烘干炉 | 烘干炉 | 其他
电池车间二号烘干炉311A | 电池车间二号烘干炉311A#二号烘干炉运输速度设定 | 设定值 | 速度类 | 转速 | 二号烘干炉运输速度设定 | ns=4;i=2429 | Float | 只读 |  |  |  |  | mm/min | 生产设备 | 二号烘干炉311A（JAYZ2438338） | 扬州基地 | 一厂（晶运园区）-F3电池车间 | 电池工段 | 印刷 | 烘干炉 | 烘干炉 | 其他
电池车间二号烘干炉311A | 电池车间二号烘干炉311A#二号烘干炉设备名称 | 反馈值 | 其他 | 编号 | 二号烘干炉设备名称 | ns=4;i=2487 | String | 只读 | [5 empty] | 生产设备 | 二号烘干炉311A（JAYZ2438338） | 扬州基地 | 一厂（晶运园区）-F3电池车间 | 电池工段 | 印刷 | 烘干炉 | 烘干炉 | 其他
电池车间二号烘干炉311A | 电池车间二号烘干炉311A#二号烘干炉设备位置编号 | 反馈值 | 其他 | 编号 | 二号烘干炉设备位置编号 | ns=4;i=2488 | String | 只读 | [5 empty] | 生产设备 | 二号烘干炉311A（JAYZ2438338） | 扬州基地 | 一厂（晶运园区）-F3电池车间 | 电池工段 | 印刷 | 烘干炉 | 烘干炉 | 其他
电池车间二号烘干炉311A | 电池车间二号烘干炉311A#二号烘干炉设备编号 | 反馈值 | 其他 | 编号 | 二号烘干炉设备编号 | ns=4;i=2489 | String | 只读 | [5 empty] | 生产设备 | 二号烘干炉311A（JAYZ2438338） | 扬州基地 | 一厂（晶运园区）-F3电池车间 | 电池工段 | 印刷 | 烘干炉 | 烘干炉 | 其他
电池车间二号烘干炉311A | 电池车间二号烘干炉311A#二号烘干炉OEM厂家 | 反馈值 | 其他 | 编号 | 二号烘干炉OEM厂家 | ns=4;i=2490 | String | 只读 | [5 empty] | 生产设备 | 二号烘干炉311A（JAYZ2438338） | 扬州基地 | 一厂（晶运园区）-F3电池车间 | 电池工段 | 印刷 | 烘干炉 | 烘干炉 | 其他
电池车间二号烘干炉311A | 电池车间二号烘干炉311A#二号烘干炉设备型号 | 反馈值 | 其他 | 编号 | 二号烘干炉设备型号 | ns=4;i=2491 | String | 只读 | [5 empty] | 生产设备 | 二号烘干炉311A（JAYZ2438338） | 扬州基地 | 一厂（晶运园区）-F3电池车间 | 电池工段 | 印刷 | 烘干炉 | 烘干炉 | 其他
电池车间二号烘干炉311A | 电池车间二号烘干炉311A#二号烘干炉交付时间 | 反馈值 | 其他 | 时间 | 二号烘干炉交付时间 | ns=4;i=2492 | String | 只读 | [5 empty] | 生产设备 | 二号烘干炉311A（JAYZ2438338） | 扬州基地 | 一厂（晶运园区）-F3电池车间 | 电池工段 | 印刷 | 烘干炉 | 烘干炉 | 其他
电池车间二号烘干炉311A | 电池车间二号烘干炉311A#二号烘干炉额定电压 | 反馈值 | 能耗类 | 电压 | 二号烘干炉额定电压 | ns=4;i=2493 | String | 只读 | [5 empty] | 生产设备 | 二号烘干炉311A（JAYZ2438338） | 扬州基地 | 一厂（晶运园区）-F3电池车间 | 电池工段 | 印刷 | 烘干炉 | 烘干炉 | 其他
电池车间二号烘干炉311A | 电池车间二号烘干炉311A#二号烘干炉额定功率 | 反馈值 | 能耗类 | 功率 | 二号烘干炉额定功率 | ns=4;i=2494 | String | 只读 | [5 empty] | 生产设备 | 二号烘干炉311A（JAYZ2438338） | 扬州基地 | 一厂（晶运园区）-F3电池车间 | 电池工段 | 印刷 | 烘干炉 | 烘干炉 | 其他
电池车间二号烘干炉311A | 电池车间二号烘干炉311A#二号烘干炉当前配方名称 | 反馈值 | 其他 | 编号 | 二号烘干炉当前配方名称 | ns=4;i=2495 | String | 只读 | [5 empty] | 生产设备 | 二号烘干炉311A（JAYZ2438338） | 扬州基地 | 一厂（晶运园区）-F3电池车间 | 电池工段 | 印刷 | 烘干炉 | 烘干炉 | 其他
电池车间二号烘干炉311A | 电池车间二号烘干炉311A#描述报警 | 报警 | 信号类 | 状态信号 | 描述报警的定义，比如 1-温区1低温报警－下限 2-温区2低温报警－下限 3-温区3低温报警－下限 4-温区4低温报警－下限 5-温区5低温报警－下限 6-温区6低温报警－下限 7-温区7低温报警－下限 8-温区8低温报警－下限 9-下1温区低温下限报警 10-下2温区低温下限报警 11-发热箱低温报警_下限 12-燃烧塔燃烧温度低温报警_下限 13-温区1超温报警－上限 14-温区2超温报警－上限 15-温区3超温报警－上限 16-温区4超温报警－上限 17-温区5超温报警－上限 18-温区6超温报警－上限 19-温区7超温报警－上限 20-温区8超温报警－上限 21-下1温区超温报警－上限 22-下2温区超温报警－上限 23-发热箱超温报警－上限 24-温区1超温报警－上上限 25-温区2超温报警－上上限 26-温区3超温报警－上上限 27-温区4超温报警－上上限 28-温区5超温报警－上上限 29-温区6超温报警－上上限 30-温区7超温报警－上上限 31-温区8超温报警－上上限 32-下1温区超温报警－上上限 33-下2温区超温报警－上上限 34-发热箱超温报警－上上限 35-燃烧塔上限超温报警_上限 36-燃烧塔燃烧温度超温报警_上限 37-燃烧塔炉体超温报警_上限 38-排废4A超温报警_上限 39-B燃烧塔上限超温_上限 40-B燃烧塔燃烧温度超温_上限 41-B燃烧塔炉体超温_上限 42-排废4B超温_上限 43-燃烧塔上限超温报警_上上限 44-燃烧塔燃烧温度超温报警_上上限 45-燃烧塔炉体超温报警_上上限 46-排废4A超温报警_上上限 47-B燃烧塔上限超温_上上限 48-B燃烧塔燃烧温度超温_上上限 49-B燃烧塔炉体超温_上上限 50-排废4B超温_上上限 51-排废1超温报警－上限 52-排废2超温报警－上限 53-排废3超温报警－上限 54-排废1超温报警－上上限 55-排废2超温报警－上上限 56-排废3超温报警－上上限 57-出水超温报警－上限 58-出水超温报警－上上限 59-温区1－1#灯管电流异常报警 60-温区1－2#灯管电流异常报警 61-温区1－3#灯管电流异常报警 62-温区1－4#灯管电流异常报警 63-温区2－1#灯管电流异常报警 64-温区2－2#灯管电流异常报警 65-温区2－3#灯管电流异常报警 66-温区2－4#灯管电流异常报警 67-温区3－1#灯管电流异常报警 68-温区3－2#灯管电流异常报警 69-温区3－3#灯管电流异常报警 70-温区3－4#灯管电流异常报警 71-温区4－1#灯管电流异常报警 72-温区4－2#灯管电流异常报警 73-温区4－3#灯管电流异常报警 74-温区4－4#灯管电流异常报警 75-温区5－1#灯管电流异常报警 76-温区5－2#灯管电流异常报警 77-温区5－3#灯管电流异常报警 78-温区5－4#灯管电流异常报警 79-温区6－1#灯管电流异常报警 80-温区6－2#灯管电流异常报警 81-温区6－3#灯管电流异常报警 82-温区6－4#灯管电流异常报警 83-温区7－1#灯管电流异常报警 84-温区7－2#灯管电流异常报警 85-温区7－3#灯管电流异常报警 86-温区7－4#灯管电流异常报警 87-温区8－1#灯管电流异常报警 88-温区8－2#灯管电流异常报警 89-温区8－3#灯管电流异常报警 90-温区8－4#灯管电流异常报警 91-下1温区－1#灯管电流异常报警 92-下1温区－2#灯管电流异常报警 93-下1温区－3#灯管电流异常报警 94-下1温区－4#灯管电流异常报警 95-下2温区－1#灯管电流异常报警 96-下2温区－2#灯管电流异常报警 97-下2温区－3#灯管电流异常报警 98-下2温区－4#灯管电流异常报警 99-发热箱－1#灯管电流异常报警 100-发热箱－2#灯管电流异常报警 101-发热箱－3#灯管电流异常报警 102-发热箱－4#灯管电流异常报警 103-运输带转速异常报警－I0.0/I0.1 104-急停报警－I0.2 105-缺相报警－I0.3 106-炉膛未闭合报警－I0.4 107-运输过载报警-I0.5 108-低气压报警-I0.6 109-防火阀报警－I0.7 110-进水水压高报警 111-进水水压低报警 112-出水流速低报警 113-外围抽风1气压高报警 114-外围抽风1气压低报警 115-外围抽风2气压高报警 116-外围抽风2气压低报警 117-外围抽风3气压高报警 118-外围抽风3气压低报警 119-运输电机变频器报警-OL2 120-抽风1变频器报警－OL2 121-抽风2变频器报警－OL2 122-冷却抽风变频器报警-OL2 123-发热箱变频器报警-OL2 124-堵片报警 125-烟雾报警-I1.3 126-电箱温度超温报警 127-外围抽风4气压高报警 128-外围抽风4气压低报警 129-冷却抽风2变频器报警-OL2 130-抽风3变频器报警-OL2 131-运输变频器报警485 132-抽风1变频器报警485 133-抽风2变频器报警485 134-冷却抽风变频器报警485 135-发热箱变频器报警485 136-电表报警485 137-进水水压表报警485 138-出水流速表报警485 139-24路电流采集模块1报警485 140-24路电流采集模块2报警485 141-温度采集模块1报警485 142-温度采集模块2报警485 143-外围抽风1报警485 144-外围抽风2报警485 145-外围抽风3报警485 146-外围抽风4报警485 147-冷却抽风2变频器报警485 148-抽风3变频器报警485 149-PLC出错报警 150-下游机故障报警 151-下游机故障停运输报警 152-下游机故障断加热报警 153-上1温区_PID故障 154-上2温区_PID故障 155-上3温区_PID故障 156-上4温区_PID故障 157-上5温区_PID故障 158-上6温区_PID故障 159-上7温区_PID故障 160-上8温区_PID故障 161-下1温区_PID故障 162-下2温区_PID故障 163-发热箱_PID故障 164-A燃烧塔_PID故障 165-B燃烧塔_PID故障 | ns=4;i=2485 | String | 只读 | [5 empty] | 生产设备 | 二号烘干炉311A（JAYZ2438338） | 扬州基地 | 一厂（晶运园区）-F3电池车间 | 电池工段 | 印刷 | 烘干炉 | 烘干炉 | 其他
电池车间二号烘干炉311B | 电池车间二号烘干炉311B#7区烘干炉实际功率 | 反馈值 | 能耗类 | 功率 | 7区烘干炉实际功率 | ns=4;i=769 | Float | 只读 |  |  |  |  | kW | 生产设备 | 二号烘干炉311B（JAYZ2438338） | 扬州基地 | 一厂（晶运园区）-F3电池车间 | 电池工段 | 印刷 | 烘干炉 | 烘干炉 | 其他
电池车间二号烘干炉311B | 电池车间二号烘干炉311B#8区烘干炉实际功率 | 反馈值 | 能耗类 | 功率 | 8区烘干炉实际功率 | ns=4;i=770 | Float | 只读 |  |  |  |  | kW | 生产设备 | 二号烘干炉311B（JAYZ2438338） | 扬州基地 | 一厂（晶运园区）-F3电池车间 | 电池工段 | 印刷 | 烘干炉 | 烘干炉 | 其他
电池车间二号烘干炉311B | 电池车间二号烘干炉311B#下1实际功率显示 | 反馈值 | 能耗类 | 功率 | 下1实际功率显示 | ns=4;i=771 | Float | 只读 |  |  |  |  | kW | 生产设备 | 二号烘干炉311B（JAYZ2438338） | 扬州基地 | 一厂（晶运园区）-F3电池车间 | 电池工段 | 印刷 | 烘干炉 | 烘干炉 | 其他
电池车间二号烘干炉311B | 电池车间二号烘干炉311B#下2实际功率显示 | 反馈值 | 能耗类 | 功率 | 下2实际功率显示 | ns=4;i=772 | Float | 只读 |  |  |  |  | kW | 生产设备 | 二号烘干炉311B（JAYZ2438338） | 扬州基地 | 一厂（晶运园区）-F3电池车间 | 电池工段 | 印刷 | 烘干炉 | 烘干炉 | 其他
电池车间二号烘干炉311B | 电池车间二号烘干炉311B#烘干炉发热箱实际功率 | 反馈值 | 能耗类 | 功率 | 烘干炉发热箱实际功率 | ns=4;i=773 | Float | 只读 |  |  |  |  | kW | 生产设备 | 二号烘干炉311B（JAYZ2438338） | 扬州基地 | 一厂（晶运园区）-F3电池车间 | 电池工段 | 印刷 | 烘干炉 | 烘干炉 | 其他
电池车间二号烘干炉311B | 电池车间二号烘干炉311B#1区烘干炉实际温度 | 反馈值 | 测量类 | 温度 | 1区烘干炉实际温度 | ns=4;i=713 | Float | 只读 |  |  |  |  | ℃ | 生产设备 | 二号烘干炉311B（JAYZ2438338） | 扬州基地 | 一厂（晶运园区）-F3电池车间 | 电池工段 | 印刷 | 烘干炉 | 烘干炉 | 其他
电池车间二号烘干炉311B | 电池车间二号烘干炉311B#2区烘干炉实际温度 | 反馈值 | 测量类 | 温度 | 2区烘干炉实际温度 | ns=4;i=714 | Float | 只读 |  |  |  |  | ℃ | 生产设备 | 二号烘干炉311B（JAYZ2438338） | 扬州基地 | 一厂（晶运园区）-F3电池车间 | 电池工段 | 印刷 | 烘干炉 | 烘干炉 | 其他
电池车间二号烘干炉311B | 电池车间二号烘干炉311B#3区烘干炉实际温度 | 反馈值 | 测量类 | 温度 | 3区烘干炉实际温度 | ns=4;i=715 | Float | 只读 |  |  |  |  | ℃ | 生产设备 | 二号烘干炉311B（JAYZ2438338） | 扬州基地 | 一厂（晶运园区）-F3电池车间 | 电池工段 | 印刷 | 烘干炉 | 烘干炉 | 其他
电池车间二号烘干炉311B | 电池车间二号烘干炉311B#4区烘干炉实际温度 | 反馈值 | 测量类 | 温度 | 4区烘干炉实际温度 | ns=4;i=716 | Float | 只读 |  |  |  |  | ℃ | 生产设备 | 二号烘干炉311B（JAYZ2438338） | 扬州基地 | 一厂（晶运园区）-F3电池车间 | 电池工段 | 印刷 | 烘干炉 | 烘干炉 | 其他
电池车间二号烘干炉311B | 电池车间二号烘干炉311B#5区烘干炉实际温度 | 反馈值 | 测量类 | 温度 | 5区烘干炉实际温度 | ns=4;i=717 | Float | 只读 |  |  |  |  | ℃ | 生产设备 | 二号烘干炉311B（JAYZ2438338） | 扬州基地 | 一厂（晶运园区）-F3电池车间 | 电池工段 | 印刷 | 烘干炉 | 烘干炉 | 其他
电池车间二号烘干炉311B | 电池车间二号烘干炉311B#6区烘干炉实际温度 | 反馈值 | 测量类 | 温度 | 6区烘干炉实际温度 | ns=4;i=718 | Float | 只读 |  |  |  |  | ℃ | 生产设备 | 二号烘干炉311B（JAYZ2438338） | 扬州基地 | 一厂（晶运园区）-F3电池车间 | 电池工段 | 印刷 | 烘干炉 | 烘干炉 | 其他
电池车间二号烘干炉311B | 电池车间二号烘干炉311B#7区烘干炉实际温度 | 反馈值 | 测量类 | 温度 | 7区烘干炉实际温度 | ns=4;i=719 | Float | 只读 |  |  |  |  | ℃ | 生产设备 | 二号烘干炉311B（JAYZ2438338） | 扬州基地 | 一厂（晶运园区）-F3电池车间 | 电池工段 | 印刷 | 烘干炉 | 烘干炉 | 其他
电池车间二号烘干炉311B | 电池车间二号烘干炉311B#8区烘干炉实际温度 | 反馈值 | 测量类 | 温度 | 8区烘干炉实际温度 | ns=4;i=720 | Float | 只读 |  |  |  |  | ℃ | 生产设备 | 二号烘干炉311B（JAYZ2438338） | 扬州基地 | 一厂（晶运园区）-F3电池车间 | 电池工段 | 印刷 | 烘干炉 | 烘干炉 | 其他
电池车间二号烘干炉311B | 电池车间二号烘干炉311B#下1区实际温度显示 | 反馈值 | 测量类 | 温度 | 下1区实际温度显示 | ns=4;i=721 | Float | 只读 |  |  |  |  | ℃ | 生产设备 | 二号烘干炉311B（JAYZ2438338） | 扬州基地 | 一厂（晶运园区）-F3电池车间 | 电池工段 | 印刷 | 烘干炉 | 烘干炉 | 其他
电池车间二号烘干炉311B | 电池车间二号烘干炉311B#下2区实际温度显示 | 反馈值 | 测量类 | 温度 | 下2区实际温度显示 | ns=4;i=722 | Float | 只读 |  |  |  |  | ℃ | 生产设备 | 二号烘干炉311B（JAYZ2438338） | 扬州基地 | 一厂（晶运园区）-F3电池车间 | 电池工段 | 印刷 | 烘干炉 | 烘干炉 | 其他
电池车间二号烘干炉311B | 电池车间二号烘干炉311B#烘干炉发热箱实际温度 | 反馈值 | 测量类 | 温度 | 烘干炉发热箱实际温度 | ns=4;i=723 | Float | 只读 |  |  |  |  | ℃ | 生产设备 | 二号烘干炉311B（JAYZ2438338） | 扬州基地 | 一厂（晶运园区）-F3电池车间 | 电池工段 | 印刷 | 烘干炉 | 烘干炉 | 其他
电池车间二号烘干炉311B | 电池车间二号烘干炉311B#上1区温度设定 | 设定值 | 工艺类 | 工艺参数 | 上1区温度设定 | ns=4;i=1851 | Float | 只读 |  |  |  |  | ℃ | 生产设备 | 二号烘干炉311B（JAYZ2438338） | 扬州基地 | 一厂（晶运园区）-F3电池车间 | 电池工段 | 印刷 | 烘干炉 | 烘干炉 | 其他
电池车间二号烘干炉311B | 电池车间二号烘干炉311B#上2区温度设定 | 设定值 | 工艺类 | 工艺参数 | 上2区温度设定 | ns=4;i=1852 | Float | 只读 |  |  |  |  | ℃ | 生产设备 | 二号烘干炉311B（JAYZ2438338） | 扬州基地 | 一厂（晶运园区）-F3电池车间 | 电池工段 | 印刷 | 烘干炉 | 烘干炉 | 其他
电池车间二号烘干炉311B | 电池车间二号烘干炉311B#上3区温度设定 | 设定值 | 工艺类 | 工艺参数 | 上3区温度设定 | ns=4;i=1853 | Float | 只读 |  |  |  |  | ℃ | 生产设备 | 二号烘干炉311B（JAYZ2438338） | 扬州基地 | 一厂（晶运园区）-F3电池车间 | 电池工段 | 印刷 | 烘干炉 | 烘干炉 | 其他
电池车间二号烘干炉311B | 电池车间二号烘干炉311B#上4区温度设定 | 设定值 | 工艺类 | 工艺参数 | 上4区温度设定 | ns=4;i=1854 | Float | 只读 |  |  |  |  | ℃ | 生产设备 | 二号烘干炉311B（JAYZ2438338） | 扬州基地 | 一厂（晶运园区）-F3电池车间 | 电池工段 | 印刷 | 烘干炉 | 烘干炉 | 其他
电池车间二号烘干炉311B | 电池车间二号烘干炉311B#上5区温度设定 | 设定值 | 工艺类 | 工艺参数 | 上5区温度设定 | ns=4;i=1855 | Float | 只读 |  |  |  |  | ℃ | 生产设备 | 二号烘干炉311B（JAYZ2438338） | 扬州基地 | 一厂（晶运园区）-F3电池车间 | 电池工段 | 印刷 | 烘干炉 | 烘干炉 | 其他
电池车间二号烘干炉311B | 电池车间二号烘干炉311B#上6区温度设定 | 设定值 | 工艺类 | 工艺参数 | 上6区温度设定 | ns=4;i=1856 | Float | 只读 |  |  |  |  | ℃ | 生产设备 | 二号烘干炉311B（JAYZ2438338） | 扬州基地 | 一厂（晶运园区）-F3电池车间 | 电池工段 | 印刷 | 烘干炉 | 烘干炉 | 其他
电池车间二号烘干炉311B | 电池车间二号烘干炉311B#上7区温度设定 | 设定值 | 工艺类 | 工艺参数 | 上7区温度设定 | ns=4;i=1857 | Float | 只读 |  |  |  |  | ℃ | 生产设备 | 二号烘干炉311B（JAYZ2438338） | 扬州基地 | 一厂（晶运园区）-F3电池车间 | 电池工段 | 印刷 | 烘干炉 | 烘干炉 | 其他
电池车间二号烘干炉311B | 电池车间二号烘干炉311B#上8区温度设定 | 设定值 | 工艺类 | 工艺参数 | 上8区温度设定 | ns=4;i=1858 | Float | 只读 |  |  |  |  | ℃ | 生产设备 | 二号烘干炉311B（JAYZ2438338） | 扬州基地 | 一厂（晶运园区）-F3电池车间 | 电池工段 | 印刷 | 烘干炉 | 烘干炉 | 其他
电池车间二号烘干炉311B | 电池车间二号烘干炉311B#下1温度设定 | 设定值 | 工艺类 | 工艺参数 | 下1温度设定 | ns=4;i=1859 | Float | 只读 |  |  |  |  | ℃ | 生产设备 | 二号烘干炉311B（JAYZ2438338） | 扬州基地 | 一厂（晶运园区）-F3电池车间 | 电池工段 | 印刷 | 烘干炉 | 烘干炉 | 其他
电池车间二号烘干炉311B | 电池车间二号烘干炉311B#下2温度设定 | 设定值 | 工艺类 | 工艺参数 | 下2温度设定 | ns=4;i=1860 | Float | 只读 |  |  |  |  | ℃ | 生产设备 | 二号烘干炉311B（JAYZ2438338） | 扬州基地 | 一厂（晶运园区）-F3电池车间 | 电池工段 | 印刷 | 烘干炉 | 烘干炉 | 其他
电池车间二号烘干炉311B | 电池车间二号烘干炉311B#发热箱温度设定 | 设定值 | 工艺类 | 工艺参数 | 发热箱温度设定 | ns=4;i=1861 | Float | 只读 |  |  |  |  | ℃ | 生产设备 | 二号烘干炉311B（JAYZ2438338） | 扬州基地 | 一厂（晶运园区）-F3电池车间 | 电池工段 | 印刷 | 烘干炉 | 烘干炉 | 其他
电池车间二号烘干炉311B | 电池车间二号烘干炉311B#A燃烧塔温度设定 | 设定值 | 工艺类 | 工艺参数 | A燃烧塔温度设定 | ns=4;i=1862 | Float | 只读 |  |  |  |  | ℃ | 生产设备 | 二号烘干炉311B（JAYZ2438338） | 扬州基地 | 一厂（晶运园区）-F3电池车间 | 电池工段 | 印刷 | 烘干炉 | 烘干炉 | 其他
电池车间二号烘干炉311B | 电池车间二号烘干炉311B#B燃烧塔温度设定 | 设定值 | 工艺类 | 工艺参数 | B燃烧塔温度设定 | ns=4;i=1863 | Float | 只读 |  |  |  |  | ℃ | 生产设备 | 二号烘干炉311B（JAYZ2438338） | 扬州基地 | 一厂（晶运园区）-F3电池车间 | 电池工段 | 印刷 | 烘干炉 | 烘干炉 | 其他
电池车间二号烘干炉311B | 电池车间二号烘干炉311B#排废1温度显示 | 反馈值 | 测量类 | 温度 | 排废1温度显示 | ns=4;i=938 | Float | 只读 |  |  |  |  | ℃ | 生产设备 | 二号烘干炉311B（JAYZ2438338） | 扬州基地 | 一厂（晶运园区）-F3电池车间 | 电池工段 | 印刷 | 烘干炉 | 烘干炉 | 其他
电池车间二号烘干炉311B | 电池车间二号烘干炉311B#排废2温度显示 | 反馈值 | 测量类 | 温度 | 排废2温度显示 | ns=4;i=939 | Float | 只读 |  |  |  |  | ℃ | 生产设备 | 二号烘干炉311B（JAYZ2438338） | 扬州基地 | 一厂（晶运园区）-F3电池车间 | 电池工段 | 印刷 | 烘干炉 | 烘干炉 | 其他
电池车间二号烘干炉311B | 电池车间二号烘干炉311B#排废3温度显示 | 反馈值 | 测量类 | 温度 | 排废3温度显示 | ns=4;i=940 | Float | 只读 |  |  |  |  | ℃ | 生产设备 | 二号烘干炉311B（JAYZ2438338） | 扬州基地 | 一厂（晶运园区）-F3电池车间 | 电池工段 | 印刷 | 烘干炉 | 烘干炉 | 其他
电池车间二号烘干炉311B | 电池车间二号烘干炉311B#电箱温度显示 | 反馈值 | 测量类 | 温度 | 电箱温度显示 | ns=4;i=941 | Float | 只读 |  |  |  |  | ℃ | 生产设备 | 二号烘干炉311B（JAYZ2438338） | 扬州基地 | 一厂（晶运园区）-F3电池车间 | 电池工段 | 印刷 | 烘干炉 | 烘干炉 | 其他
电池车间二号烘干炉311B | 电池车间二号烘干炉311B#出水温度显示 | 反馈值 | 测量类 | 温度 | 出水温度显示 | ns=4;i=942 | Float | 只读 |  |  |  |  | ℃ | 生产设备 | 二号烘干炉311B（JAYZ2438338） | 扬州基地 | 一厂（晶运园区）-F3电池车间 | 电池工段 | 印刷 | 烘干炉 | 烘干炉 | 其他
电池车间二号烘干炉311B | 电池车间二号烘干炉311B#A燃烧塔上限显示 | 反馈值 | 信号类 | 触限位 | A燃烧塔上限显示 | ns=4;i=981 | Float | 只读 | [5 empty] | 生产设备 | 二号烘干炉311B（JAYZ2438338） | 扬州基地 | 一厂（晶运园区）-F3电池车间 | 电池工段 | 印刷 | 烘干炉 | 烘干炉 | 其他
电池车间二号烘干炉311B | 电池车间二号烘干炉311B#A燃烧塔燃烧温度显示 | 反馈值 | 测量类 | 温度 | A燃烧塔燃烧温度显示 | ns=4;i=982 | Float | 只读 |  |  |  |  | ℃ | 生产设备 | 二号烘干炉311B（JAYZ2438338） | 扬州基地 | 一厂（晶运园区）-F3电池车间 | 电池工段 | 印刷 | 烘干炉 | 烘干炉 | 其他
电池车间二号烘干炉311B | 电池车间二号烘干炉311B#A燃烧塔炉体温度显示 | 反馈值 | 测量类 | 温度 | A燃烧塔炉体温度显示 | ns=4;i=983 | Float | 只读 |  |  |  |  | ℃ | 生产设备 | 二号烘干炉311B（JAYZ2438338） | 扬州基地 | 一厂（晶运园区）-F3电池车间 | 电池工段 | 印刷 | 烘干炉 | 烘干炉 | 其他
电池车间二号烘干炉311B | 电池车间二号烘干炉311B#A燃烧塔出口温度显示 | 反馈值 | 测量类 | 温度 | A燃烧塔出口温度显示 | ns=4;i=984 | Float | 只读 |  |  |  |  | ℃ | 生产设备 | 二号烘干炉311B（JAYZ2438338） | 扬州基地 | 一厂（晶运园区）-F3电池车间 | 电池工段 | 印刷 | 烘干炉 | 烘干炉 | 其他
电池车间二号烘干炉311B | 电池车间二号烘干炉311B#B燃烧塔上限显示 | 反馈值 | 信号类 | 触限位 | B燃烧塔上限显示 | ns=4;i=985 | Float | 只读 | [5 empty] | 生产设备 | 二号烘干炉311B（JAYZ2438338） | 扬州基地 | 一厂（晶运园区）-F3电池车间 | 电池工段 | 印刷 | 烘干炉 | 烘干炉 | 其他
电池车间二号烘干炉311B | 电池车间二号烘干炉311B#B燃烧塔燃烧温度显示 | 反馈值 | 速度类 | 温度 | B燃烧塔燃烧温度显示 | ns=4;i=986 | Float | 只读 |  |  |  |  | ℃ | 生产设备 | 二号烘干炉311B（JAYZ2438338） | 扬州基地 | 一厂（晶运园区）-F3电池车间 | 电池工段 | 印刷 | 烘干炉 | 烘干炉 | 其他
电池车间二号烘干炉311B | 电池车间二号烘干炉311B#B燃烧塔炉体温度显示 | 反馈值 | 速度类 | 温度 | B燃烧塔炉体温度显示 | ns=4;i=987 | Float | 只读 |  |  |  |  | ℃ | 生产设备 | 二号烘干炉311B（JAYZ2438338） | 扬州基地 | 一厂（晶运园区）-F3电池车间 | 电池工段 | 印刷 | 烘干炉 | 烘干炉 | 其他
电池车间二号烘干炉311B | 电池车间二号烘干炉311B#排废4温度显示显示 | 反馈值 | 速度类 | 温度 | 排废4温度显示显示 | ns=4;i=988 | Float | 只读 |  |  |  |  | ℃ | 生产设备 | 二号烘干炉311B（JAYZ2438338） | 扬州基地 | 一厂（晶运园区）-F3电池车间 | 电池工段 | 印刷 | 烘干炉 | 烘干炉 | 其他
电池车间二号烘干炉311B | 电池车间二号烘干炉311B#外围抽风1压力显示 | 反馈值 | 测量类 | 压力 | 外围抽风1压力显示 | ns=4;i=1656 | Word | 只读 |  |  |  |  | pa | 生产设备 | 二号烘干炉311B（JAYZ2438338） | 扬州基地 | 一厂（晶运园区）-F3电池车间 | 电池工段 | 印刷 | 烘干炉 | 烘干炉 | 其他
电池车间二号烘干炉311B | 电池车间二号烘干炉311B#外围抽风2压力显示 | 反馈值 | 测量类 | 压力 | 外围抽风2压力显示 | ns=4;i=1657 | Word | 只读 |  |  |  |  | pa | 生产设备 | 二号烘干炉311B（JAYZ2438338） | 扬州基地 | 一厂（晶运园区）-F3电池车间 | 电池工段 | 印刷 | 烘干炉 | 烘干炉 | 其他
电池车间二号烘干炉311B | 电池车间二号烘干炉311B#外围抽风3压力显示 | 反馈值 | 测量类 | 压力 | 外围抽风3压力显示 | ns=4;i=1658 | Word | 只读 |  |  |  |  | pa | 生产设备 | 二号烘干炉311B（JAYZ2438338） | 扬州基地 | 一厂（晶运园区）-F3电池车间 | 电池工段 | 印刷 | 烘干炉 | 烘干炉 | 其他
电池车间二号烘干炉311B | 电池车间二号烘干炉311B#外围抽风4压力显示 | 反馈值 | 测量类 | 压力 | 外围抽风4压力显示 | ns=4;i=1659 | Float | 只读 |  |  |  |  | pa | 生产设备 | 二号烘干炉311B（JAYZ2438338） | 扬州基地 | 一厂（晶运园区）-F3电池车间 | 电池工段 | 印刷 | 烘干炉 | 烘干炉 | 其他
电池车间二号烘干炉311B | 电池车间二号烘干炉311B#进水水压显示 | 反馈值 | 测量类 | 压力 | 进水水压显示 | ns=4;i=1666 | Float | 只读 |  |  |  |  | Mpa | 生产设备 | 二号烘干炉311B（JAYZ2438338） | 扬州基地 | 一厂（晶运园区）-F3电池车间 | 电池工段 | 印刷 | 烘干炉 | 烘干炉 | 其他
电池车间二号烘干炉311B | 电池车间二号烘干炉311B#出水流量显示 | 反馈值 | 速度类 | 流量 | 出水流量显示 | ns=4;i=1667 | Float | 只读 |  |  |  |  | m³/h | 生产设备 | 二号烘干炉311B（JAYZ2438338） | 扬州基地 | 一厂（晶运园区）-F3电池车间 | 电池工段 | 印刷 | 烘干炉 | 烘干炉 | 其他
电池车间二号烘干炉311B | 电池车间二号烘干炉311B#抽风1速度显示 | 反馈值 | 速度类 | 转速 | 抽风1速度显示 | ns=4;i=1221 | Float | 只读 |  |  |  |  | mm/min | 生产设备 | 二号烘干炉311B（JAYZ2438338） | 扬州基地 | 一厂（晶运园区）-F3电池车间 | 电池工段 | 印刷 | 烘干炉 | 烘干炉 | 其他
电池车间二号烘干炉311B | 电池车间二号烘干炉311B#抽风2速度显示 | 反馈值 | 速度类 | 转速 | 抽风2速度显示 | ns=4;i=1222 | String | 只读 |  |  |  |  | mm/min | 生产设备 | 二号烘干炉311B（JAYZ2438338） | 扬州基地 | 一厂（晶运园区）-F3电池车间 | 电池工段 | 印刷 | 烘干炉 | 烘干炉 | 其他
电池车间二号烘干炉311B | 电池车间二号烘干炉311B#冷却风机速度显示 | 反馈值 | 速度类 | 转速 | 冷却风机速度显示 | ns=4;i=1223 | String | 只读 |  |  |  |  | mm/min | 生产设备 | 二号烘干炉311B（JAYZ2438338） | 扬州基地 | 一厂（晶运园区）-F3电池车间 | 电池工段 | 印刷 | 烘干炉 | 烘干炉 | 其他
电池车间二号烘干炉311B | 电池车间二号烘干炉311B#发热箱风机速度显示 | 反馈值 | 速度类 | 转速 | 发热箱风机速度显示 | ns=4;i=1224 | String | 只读 |  |  |  |  | mm/min | 生产设备 | 二号烘干炉311B（JAYZ2438338） | 扬州基地 | 一厂（晶运园区）-F3电池车间 | 电池工段 | 印刷 | 烘干炉 | 烘干炉 | 其他
电池车间二号烘干炉311B | 电池车间二号烘干炉311B#A燃烧塔风机速度显示 | 反馈值 | 速度类 | 转速 | A燃烧塔风机速度显示 | ns=4;i=1225 | String | 只读 |  |  |  |  | mm/min | 生产设备 | 二号烘干炉311B（JAYZ2438338） | 扬州基地 | 一厂（晶运园区）-F3电池车间 | 电池工段 | 印刷 | 烘干炉 | 烘干炉 | 其他
电池车间二号烘干炉311B | 电池车间二号烘干炉311B#B燃烧塔风机速度显示 | 反馈值 | 速度类 | 转速 | B燃烧塔风机速度显示 | ns=4;i=1226 | String | 只读 |  |  |  |  | mm/min | 生产设备 | 二号烘干炉311B（JAYZ2438338） | 扬州基地 | 一厂（晶运园区）-F3电池车间 | 电池工段 | 印刷 | 烘干炉 | 烘干炉 | 其他
电池车间二号烘干炉311B | 电池车间二号烘干炉311B#运输速度显示 | 反馈值 | 速度类 | 转速 | 运输速度显示 | ns=4;i=1669 | String | 只读 |  |  |  |  | mm/min | 生产设备 | 二号烘干炉311B（JAYZ2438338） | 扬州基地 | 一厂（晶运园区）-F3电池车间 | 电池工段 | 印刷 | 烘干炉 | 烘干炉 | 其他
电池车间二号烘干炉311B | 电池车间二号烘干炉311B#抽风1速度设定 | 设定值 | 工艺类 | 工艺参数 | 抽风1速度设定 | ns=4;i=2086 | String | 只读 |  |  |  |  | mm/min | 生产设备 | 二号烘干炉311B（JAYZ2438338） | 扬州基地 | 一厂（晶运园区）-F3电池车间 | 电池工段 | 印刷 | 烘干炉 | 烘干炉 | 其他
电池车间二号烘干炉311B | 电池车间二号烘干炉311B#抽风2速度设定 | 设定值 | 工艺类 | 工艺参数 | 抽风2速度设定 | ns=4;i=2087 | String | 只读 |  |  |  |  | mm/min | 生产设备 | 二号烘干炉311B（JAYZ2438338） | 扬州基地 | 一厂（晶运园区）-F3电池车间 | 电池工段 | 印刷 | 烘干炉 | 烘干炉 | 其他
电池车间二号烘干炉311B | 电池车间二号烘干炉311B#烘干炉冷却风机速度设定值 | 设定值 | 工艺类 | 工艺参数 | 烘干炉冷却风机速度设定值 | ns=4;i=2088 | String | 只读 |  |  |  |  | mm/min | 生产设备 | 二号烘干炉311B（JAYZ2438338） | 扬州基地 | 一厂（晶运园区）-F3电池车间 | 电池工段 | 印刷 | 烘干炉 | 烘干炉 | 其他
电池车间二号烘干炉311B | 电池车间二号烘干炉311B#二号烘干炉发热箱风机速度设定值 | 设定值 | 速度类 | 转速 | 二号烘干炉发热箱风机速度设定值 | ns=4;i=2089 | Float | 只读 |  |  |  |  | mm/min | 生产设备 | 二号烘干炉311B（JAYZ2438338） | 扬州基地 | 一厂（晶运园区）-F3电池车间 | 电池工段 | 印刷 | 烘干炉 | 烘干炉 | 其他
电池车间二号烘干炉311B | 电池车间二号烘干炉311B#A燃烧塔风机速度设定 | 设定值 | 工艺类 | 工艺参数 | A燃烧塔风机速度设定 | ns=4;i=2090 | Float | 只读 |  |  |  |  | mm/min | 生产设备 | 二号烘干炉311B（JAYZ2438338） | 扬州基地 | 一厂（晶运园区）-F3电池车间 | 电池工段 | 印刷 | 烘干炉 | 烘干炉 | 其他
电池车间二号烘干炉311B | 电池车间二号烘干炉311B#B燃烧塔风机速度设定 | 设定值 | 工艺类 | 工艺参数 | B燃烧塔风机速度设定 | ns=4;i=2091 | Float | 只读 |  |  |  |  | mm/min | 生产设备 | 二号烘干炉311B（JAYZ2438338） | 扬州基地 | 一厂（晶运园区）-F3电池车间 | 电池工段 | 印刷 | 烘干炉 | 烘干炉 | 其他
电池车间二号烘干炉311B | 电池车间二号烘干炉311B#二号烘干炉运输速度设定 | 设定值 | 速度类 | 转速 | 二号烘干炉运输速度设定 | ns=4;i=2429 | Float | 只读 |  |  |  |  | mm/min | 生产设备 | 二号烘干炉311B（JAYZ2438338） | 扬州基地 | 一厂（晶运园区）-F3电池车间 | 电池工段 | 印刷 | 烘干炉 | 烘干炉 | 其他
电池车间二号烘干炉311B | 电池车间二号烘干炉311B#二号烘干炉设备名称 | 反馈值 | 其他 | 编号 | 二号烘干炉设备名称 | ns=4;i=2487 | String | 只读 | [5 empty] | 生产设备 | 二号烘干炉311B（JAYZ2438338） | 扬州基地 | 一厂（晶运园区）-F3电池车间 | 电池工段 | 印刷 | 烘干炉 | 烘干炉 | 其他
电池车间二号烘干炉311B | 电池车间二号烘干炉311B#二号烘干炉设备位置编号 | 反馈值 | 其他 | 编号 | 二号烘干炉设备位置编号 | ns=4;i=2488 | String | 只读 | [5 empty] | 生产设备 | 二号烘干炉311B（JAYZ2438338） | 扬州基地 | 一厂（晶运园区）-F3电池车间 | 电池工段 | 印刷 | 烘干炉 | 烘干炉 | 其他
电池车间二号烘干炉311B | 电池车间二号烘干炉311B#二号烘干炉设备编号 | 反馈值 | 其他 | 编号 | 二号烘干炉设备编号 | ns=4;i=2489 | String | 只读 | [5 empty] | 生产设备 | 二号烘干炉311B（JAYZ2438338） | 扬州基地 | 一厂（晶运园区）-F3电池车间 | 电池工段 | 印刷 | 烘干炉 | 烘干炉 | 其他
电池车间二号烘干炉311B | 电池车间二号烘干炉311B#二号烘干炉OEM厂家 | 反馈值 | 其他 | 编号 | 二号烘干炉OEM厂家 | ns=4;i=2490 | String | 只读 | [5 empty] | 生产设备 | 二号烘干炉311B（JAYZ2438338） | 扬州基地 | 一厂（晶运园区）-F3电池车间 | 电池工段 | 印刷 | 烘干炉 | 烘干炉 | 其他
电池车间二号烘干炉311B | 电池车间二号烘干炉311B#二号烘干炉设备型号 | 反馈值 | 其他 | 编号 | 二号烘干炉设备型号 | ns=4;i=2491 | String | 只读 | [5 empty] | 生产设备 | 二号烘干炉311B（JAYZ2438338） | 扬州基地 | 一厂（晶运园区）-F3电池车间 | 电池工段 | 印刷 | 烘干炉 | 烘干炉 | 其他
电池车间二号烘干炉311B | 电池车间二号烘干炉311B#二号烘干炉交付时间 | 反馈值 | 其他 | 时间 | 二号烘干炉交付时间 | ns=4;i=2492 | String | 只读 | [5 empty] | 生产设备 | 二号烘干炉311B（JAYZ2438338） | 扬州基地 | 一厂（晶运园区）-F3电池车间 | 电池工段 | 印刷 | 烘干炉 | 烘干炉 | 其他
电池车间二号烘干炉311B | 电池车间二号烘干炉311B#二号烘干炉额定电压 | 反馈值 | 能耗类 | 电压 | 二号烘干炉额定电压 | ns=4;i=2493 | String | 只读 | [5 empty] | 生产设备 | 二号烘干炉311B（JAYZ2438338） | 扬州基地 | 一厂（晶运园区）-F3电池车间 | 电池工段 | 印刷 | 烘干炉 | 烘干炉 | 其他
电池车间二号烘干炉311B | 电池车间二号烘干炉311B#二号烘干炉额定功率 | 反馈值 | 能耗类 | 功率 | 二号烘干炉额定功率 | ns=4;i=2494 | String | 只读 | [5 empty] | 生产设备 | 二号烘干炉311B（JAYZ2438338） | 扬州基地 | 一厂（晶运园区）-F3电池车间 | 电池工段 | 印刷 | 烘干炉 | 烘干炉 | 其他
电池车间二号烘干炉311B | 电池车间二号烘干炉311B#二号烘干炉当前配方名称 | 反馈值 | 其他 | 编号 | 二号烘干炉当前配方名称 | ns=4;i=2495 | String | 只读 | [5 empty] | 生产设备 | 二号烘干炉311B（JAYZ2438338） | 扬州基地 | 一厂（晶运园区）-F3电池车间 | 电池工段 | 印刷 | 烘干炉 | 烘干炉 | 其他
电池车间二号烘干炉311B | 电池车间二号烘干炉311B#描述报警 | 报警 | 信号类 | 状态信号 | 描述报警的定义，比如 1-温区1低温报警－下限 2-温区2低温报警－下限 3-温区3低温报警－下限 4-温区4低温报警－下限 5-温区5低温报警－下限 6-温区6低温报警－下限 7-温区7低温报警－下限 8-温区8低温报警－下限 9-下1温区低温下限报警 10-下2温区低温下限报警 11-发热箱低温报警_下限 12-燃烧塔燃烧温度低温报警_下限 13-温区1超温报警－上限 14-温区2超温报警－上限 15-温区3超温报警－上限 16-温区4超温报警－上限 17-温区5超温报警－上限 18-温区6超温报警－上限 19-温区7超温报警－上限 20-温区8超温报警－上限 21-下1温区超温报警－上限 22-下2温区超温报警－上限 23-发热箱超温报警－上限 24-温区1超温报警－上上限 25-温区2超温报警－上上限 26-温区3超温报警－上上限 27-温区4超温报警－上上限 28-温区5超温报警－上上限 29-温区6超温报警－上上限 30-温区7超温报警－上上限 31-温区8超温报警－上上限 32-下1温区超温报警－上上限 33-下2温区超温报警－上上限 34-发热箱超温报警－上上限 35-燃烧塔上限超温报警_上限 36-燃烧塔燃烧温度超温报警_上限 37-燃烧塔炉体超温报警_上限 38-排废4A超温报警_上限 39-B燃烧塔上限超温_上限 40-B燃烧塔燃烧温度超温_上限 41-B燃烧塔炉体超温_上限 42-排废4B超温_上限 43-燃烧塔上限超温报警_上上限 44-燃烧塔燃烧温度超温报警_上上限 45-燃烧塔炉体超温报警_上上限 46-排废4A超温报警_上上限 47-B燃烧塔上限超温_上上限 48-B燃烧塔燃烧温度超温_上上限 49-B燃烧塔炉体超温_上上限 50-排废4B超温_上上限 51-排废1超温报警－上限 52-排废2超温报警－上限 53-排废3超温报警－上限 54-排废1超温报警－上上限 55-排废2超温报警－上上限 56-排废3超温报警－上上限 57-出水超温报警－上限 58-出水超温报警－上上限 59-温区1－1#灯管电流异常报警 60-温区1－2#灯管电流异常报警 61-温区1－3#灯管电流异常报警 62-温区1－4#灯管电流异常报警 63-温区2－1#灯管电流异常报警 64-温区2－2#灯管电流异常报警 65-温区2－3#灯管电流异常报警 66-温区2－4#灯管电流异常报警 67-温区3－1#灯管电流异常报警 68-温区3－2#灯管电流异常报警 69-温区3－3#灯管电流异常报警 70-温区3－4#灯管电流异常报警 71-温区4－1#灯管电流异常报警 72-温区4－2#灯管电流异常报警 73-温区4－3#灯管电流异常报警 74-温区4－4#灯管电流异常报警 75-温区5－1#灯管电流异常报警 76-温区5－2#灯管电流异常报警 77-温区5－3#灯管电流异常报警 78-温区5－4#灯管电流异常报警 79-温区6－1#灯管电流异常报警 80-温区6－2#灯管电流异常报警 81-温区6－3#灯管电流异常报警 82-温区6－4#灯管电流异常报警 83-温区7－1#灯管电流异常报警 84-温区7－2#灯管电流异常报警 85-温区7－3#灯管电流异常报警 86-温区7－4#灯管电流异常报警 87-温区8－1#灯管电流异常报警 88-温区8－2#灯管电流异常报警 89-温区8－3#灯管电流异常报警 90-温区8－4#灯管电流异常报警 91-下1温区－1#灯管电流异常报警 92-下1温区－2#灯管电流异常报警 93-下1温区－3#灯管电流异常报警 94-下1温区－4#灯管电流异常报警 95-下2温区－1#灯管电流异常报警 96-下2温区－2#灯管电流异常报警 97-下2温区－3#灯管电流异常报警 98-下2温区－4#灯管电流异常报警 99-发热箱－1#灯管电流异常报警 100-发热箱－2#灯管电流异常报警 101-发热箱－3#灯管电流异常报警 102-发热箱－4#灯管电流异常报警 103-运输带转速异常报警－I0.0/I0.1 104-急停报警－I0.2 105-缺相报警－I0.3 106-炉膛未闭合报警－I0.4 107-运输过载报警-I0.5 108-低气压报警-I0.6 109-防火阀报警－I0.7 110-进水水压高报警 111-进水水压低报警 112-出水流速低报警 113-外围抽风1气压高报警 114-外围抽风1气压低报警 115-外围抽风2气压高报警 116-外围抽风2气压低报警 117-外围抽风3气压高报警 118-外围抽风3气压低报警 119-运输电机变频器报警-OL2 120-抽风1变频器报警－OL2 121-抽风2变频器报警－OL2 122-冷却抽风变频器报警-OL2 123-发热箱变频器报警-OL2 124-堵片报警 125-烟雾报警-I1.3 126-电箱温度超温报警 127-外围抽风4气压高报警 128-外围抽风4气压低报警 129-冷却抽风2变频器报警-OL2 130-抽风3变频器报警-OL2 131-运输变频器报警485 132-抽风1变频器报警485 133-抽风2变频器报警485 134-冷却抽风变频器报警485 135-发热箱变频器报警485 136-电表报警485 137-进水水压表报警485 138-出水流速表报警485 139-24路电流采集模块1报警485 140-24路电流采集模块2报警485 141-温度采集模块1报警485 142-温度采集模块2报警485 143-外围抽风1报警485 144-外围抽风2报警485 145-外围抽风3报警485 146-外围抽风4报警485 147-冷却抽风2变频器报警485 148-抽风3变频器报警485 149-PLC出错报警 150-下游机故障报警 151-下游机故障停运输报警 152-下游机故障断加热报警 153-上1温区_PID故障 154-上2温区_PID故障 155-上3温区_PID故障 156-上4温区_PID故障 157-上5温区_PID故障 158-上6温区_PID故障 159-上7温区_PID故障 160-上8温区_PID故障 161-下1温区_PID故障 162-下2温区_PID故障 163-发热箱_PID故障 164-A燃烧塔_PID故障 165-B燃烧塔_PID故障 | ns=4;i=2485 | String | 只读 | [5 empty] | 生产设备 | 二号烘干炉311B（JAYZ2438338） | 扬州基地 | 一厂（晶运园区）-F3电池车间 | 电池工段 | 印刷 | 烘干炉 | 烘干炉 | 其他
电池车间二号烘干炉311B | 电池车间二号烘干炉311B#1区二号烘干炉实际功率 | 反馈值 | 能耗类 | 功率 | 1区二号烘干炉实际功率 | ns=4;i=763 | Float | 只读 |  |  |  |  | kW | 生产设备 | 二号烘干炉311B（JAYZ2438338） | 扬州基地 | 一厂（晶运园区）-F3电池车间 | 电池工段 | 印刷 | 烘干炉 | 烘干炉 | 其他
电池车间二号烘干炉311B | 电池车间二号烘干炉311B#2区烘干炉实际功率 | 反馈值 | 能耗类 | 功率 | 2区烘干炉实际功率 | ns=4;i=764 | Float | 只读 |  |  |  |  | kW | 生产设备 | 二号烘干炉311B（JAYZ2438338） | 扬州基地 | 一厂（晶运园区）-F3电池车间 | 电池工段 | 印刷 | 烘干炉 | 烘干炉 | 其他
电池车间二号烘干炉311B | 电池车间二号烘干炉311B#3区烘干炉实际功率 | 反馈值 | 能耗类 | 功率 | 3区烘干炉实际功率 | ns=4;i=765 | Float | 只读 |  |  |  |  | kW | 生产设备 | 二号烘干炉311B（JAYZ2438338） | 扬州基地 | 一厂（晶运园区）-F3电池车间 | 电池工段 | 印刷 | 烘干炉 | 烘干炉 | 其他
电池车间二号烘干炉311B | 电池车间二号烘干炉311B#4区烘干炉实际功率 | 反馈值 | 能耗类 | 功率 | 4区烘干炉实际功率 | ns=4;i=766 | Float | 只读 |  |  |  |  | kW | 生产设备 | 二号烘干炉311B（JAYZ2438338） | 扬州基地 | 一厂（晶运园区）-F3电池车间 | 电池工段 | 印刷 | 烘干炉 | 烘干炉 | 其他
电池车间二号烘干炉311B | 电池车间二号烘干炉311B#5区烘干炉实际功率 | 反馈值 | 能耗类 | 功率 | 5区烘干炉实际功率 | ns=4;i=767 | Float | 只读 |  |  |  |  | kW | 生产设备 | 二号烘干炉311B（JAYZ2438338） | 扬州基地 | 一厂（晶运园区）-F3电池车间 | 电池工段 | 印刷 | 烘干炉 | 烘干炉 | 其他
电池车间二号烘干炉311B | 电池车间二号烘干炉311B#6区烘干炉实际功率 | 反馈值 | 能耗类 | 功率 | 6区烘干炉实际功率 | ns=4;i=768 | Float | 只读 |  |  |  |  | kW | 生产设备 | 二号烘干炉311B（JAYZ2438338） | 扬州基地 | 一厂（晶运园区）-F3电池车间 | 电池工段 | 印刷 | 烘干炉 | 烘干炉 | 其他
电池车间二号烘干炉312A | 电池车间二号烘干炉312A#1区二号烘干炉实际功率 | 反馈值 | 能耗类 | 功率 | 1区二号烘干炉实际功率 | ns=4;i=763 | Float | 只读 |  |  |  |  | kW | 生产设备 | 二号烘干炉312A（JAYZ2438339） | 扬州基地 | 一厂（晶运园区）-F3电池车间 | 电池工段 | 印刷 | 烘干炉 | 烘干炉 | 其他
电池车间二号烘干炉312A | 电池车间二号烘干炉312A#2区烘干炉实际功率 | 反馈值 | 能耗类 | 功率 | 2区烘干炉实际功率 | ns=4;i=764 | Float | 只读 |  |  |  |  | kW | 生产设备 | 二号烘干炉312A（JAYZ2438339） | 扬州基地 | 一厂（晶运园区）-F3电池车间 | 电池工段 | 印刷 | 烘干炉 | 烘干炉 | 其他
电池车间二号烘干炉312A | 电池车间二号烘干炉312A#3区烘干炉实际功率 | 反馈值 | 能耗类 | 功率 | 3区烘干炉实际功率 | ns=4;i=765 | Float | 只读 |  |  |  |  | kW | 生产设备 | 二号烘干炉312A（JAYZ2438339） | 扬州基地 | 一厂（晶运园区）-F3电池车间 | 电池工段 | 印刷 | 烘干炉 | 烘干炉 | 其他
电池车间二号烘干炉312A | 电池车间二号烘干炉312A#4区烘干炉实际功率 | 反馈值 | 能耗类 | 功率 | 4区烘干炉实际功率 | ns=4;i=766 | Float | 只读 |  |  |  |  | kW | 生产设备 | 二号烘干炉312A（JAYZ2438339） | 扬州基地 | 一厂（晶运园区）-F3电池车间 | 电池工段 | 印刷 | 烘干炉 | 烘干炉 | 其他
电池车间二号烘干炉312A | 电池车间二号烘干炉312A#5区烘干炉实际功率 | 反馈值 | 能耗类 | 功率 | 5区烘干炉实际功率 | ns=4;i=767 | Float | 只读 |  |  |  |  | kW | 生产设备 | 二号烘干炉312A（JAYZ2438339） | 扬州基地 | 一厂（晶运园区）-F3电池车间 | 电池工段 | 印刷 | 烘干炉 | 烘干炉 | 其他
电池车间二号烘干炉312A | 电池车间二号烘干炉312A#6区烘干炉实际功率 | 反馈值 | 能耗类 | 功率 | 6区烘干炉实际功率 | ns=4;i=768 | Float | 只读 |  |  |  |  | kW | 生产设备 | 二号烘干炉312A（JAYZ2438339） | 扬州基地 | 一厂（晶运园区）-F3电池车间 | 电池工段 | 印刷 | 烘干炉 | 烘干炉 | 其他
电池车间二号烘干炉312A | 电池车间二号烘干炉312A#7区烘干炉实际功率 | 反馈值 | 能耗类 | 功率 | 7区烘干炉实际功率 | ns=4;i=769 | Float | 只读 |  |  |  |  | kW | 生产设备 | 二号烘干炉312A（JAYZ2438339） | 扬州基地 | 一厂（晶运园区）-F3电池车间 | 电池工段 | 印刷 | 烘干炉 | 烘干炉 | 其他
电池车间二号烘干炉312A | 电池车间二号烘干炉312A#8区烘干炉实际功率 | 反馈值 | 能耗类 | 功率 | 8区烘干炉实际功率 | ns=4;i=770 | Float | 只读 |  |  |  |  | kW | 生产设备 | 二号烘干炉312A（JAYZ2438339） | 扬州基地 | 一厂（晶运园区）-F3电池车间 | 电池工段 | 印刷 | 烘干炉 | 烘干炉 | 其他
电池车间二号烘干炉312A | 电池车间二号烘干炉312A#下1实际功率显示 | 反馈值 | 能耗类 | 功率 | 下1实际功率显示 | ns=4;i=771 | Float | 只读 |  |  |  |  | kW | 生产设备 | 二号烘干炉312A（JAYZ2438339） | 扬州基地 | 一厂（晶运园区）-F3电池车间 | 电池工段 | 印刷 | 烘干炉 | 烘干炉 | 其他
电池车间二号烘干炉312A | 电池车间二号烘干炉312A#下2实际功率显示 | 反馈值 | 能耗类 | 功率 | 下2实际功率显示 | ns=4;i=772 | Float | 只读 |  |  |  |  | kW | 生产设备 | 二号烘干炉312A（JAYZ2438339） | 扬州基地 | 一厂（晶运园区）-F3电池车间 | 电池工段 | 印刷 | 烘干炉 | 烘干炉 | 其他
电池车间二号烘干炉312A | 电池车间二号烘干炉312A#烘干炉发热箱实际功率 | 反馈值 | 能耗类 | 功率 | 烘干炉发热箱实际功率 | ns=4;i=773 | Float | 只读 |  |  |  |  | kW | 生产设备 | 二号烘干炉312A（JAYZ2438339） | 扬州基地 | 一厂（晶运园区）-F3电池车间 | 电池工段 | 印刷 | 烘干炉 | 烘干炉 | 其他
电池车间二号烘干炉312A | 电池车间二号烘干炉312A#1区烘干炉实际温度 | 反馈值 | 测量类 | 温度 | 1区烘干炉实际温度 | ns=4;i=713 | Float | 只读 |  |  |  |  | ℃ | 生产设备 | 二号烘干炉312A（JAYZ2438339） | 扬州基地 | 一厂（晶运园区）-F3电池车间 | 电池工段 | 印刷 | 烘干炉 | 烘干炉 | 其他
电池车间二号烘干炉312A | 电池车间二号烘干炉312A#2区烘干炉实际温度 | 反馈值 | 测量类 | 温度 | 2区烘干炉实际温度 | ns=4;i=714 | Float | 只读 |  |  |  |  | ℃ | 生产设备 | 二号烘干炉312A（JAYZ2438339） | 扬州基地 | 一厂（晶运园区）-F3电池车间 | 电池工段 | 印刷 | 烘干炉 | 烘干炉 | 其他
电池车间二号烘干炉312A | 电池车间二号烘干炉312A#3区烘干炉实际温度 | 反馈值 | 测量类 | 温度 | 3区烘干炉实际温度 | ns=4;i=715 | Float | 只读 |  |  |  |  | ℃ | 生产设备 | 二号烘干炉312A（JAYZ2438339） | 扬州基地 | 一厂（晶运园区）-F3电池车间 | 电池工段 | 印刷 | 烘干炉 | 烘干炉 | 其他
电池车间二号烘干炉312A | 电池车间二号烘干炉312A#4区烘干炉实际温度 | 反馈值 | 测量类 | 温度 | 4区烘干炉实际温度 | ns=4;i=716 | Float | 只读 |  |  |  |  | ℃ | 生产设备 | 二号烘干炉312A（JAYZ2438339） | 扬州基地 | 一厂（晶运园区）-F3电池车间 | 电池工段 | 印刷 | 烘干炉 | 烘干炉 | 其他
电池车间二号烘干炉312A | 电池车间二号烘干炉312A#5区烘干炉实际温度 | 反馈值 | 测量类 | 温度 | 5区烘干炉实际温度 | ns=4;i=717 | Float | 只读 |  |  |  |  | ℃ | 生产设备 | 二号烘干炉312A（JAYZ2438339） | 扬州基地 | 一厂（晶运园区）-F3电池车间 | 电池工段 | 印刷 | 烘干炉 | 烘干炉 | 其他
电池车间二号烘干炉312A | 电池车间二号烘干炉312A#6区烘干炉实际温度 | 反馈值 | 测量类 | 温度 | 6区烘干炉实际温度 | ns=4;i=718 | Float | 只读 |  |  |  |  | ℃ | 生产设备 | 二号烘干炉312A（JAYZ2438339） | 扬州基地 | 一厂（晶运园区）-F3电池车间 | 电池工段 | 印刷 | 烘干炉 | 烘干炉 | 其他
电池车间二号烘干炉312A | 电池车间二号烘干炉312A#7区烘干炉实际温度 | 反馈值 | 测量类 | 温度 | 7区烘干炉实际温度 | ns=4;i=719 | Float | 只读 |  |  |  |  | ℃ | 生产设备 | 二号烘干炉312A（JAYZ2438339） | 扬州基地 | 一厂（晶运园区）-F3电池车间 | 电池工段 | 印刷 | 烘干炉 | 烘干炉 | 其他
电池车间二号烘干炉312A | 电池车间二号烘干炉312A#8区烘干炉实际温度 | 反馈值 | 测量类 | 温度 | 8区烘干炉实际温度 | ns=4;i=720 | Float | 只读 |  |  |  |  | ℃ | 生产设备 | 二号烘干炉312A（JAYZ2438339） | 扬州基地 | 一厂（晶运园区）-F3电池车间 | 电池工段 | 印刷 | 烘干炉 | 烘干炉 | 其他
电池车间二号烘干炉312A | 电池车间二号烘干炉312A#下1区实际温度显示 | 反馈值 | 测量类 | 温度 | 下1区实际温度显示 | ns=4;i=721 | Float | 只读 |  |  |  |  | ℃ | 生产设备 | 二号烘干炉312A（JAYZ2438339） | 扬州基地 | 一厂（晶运园区）-F3电池车间 | 电池工段 | 印刷 | 烘干炉 | 烘干炉 | 其他
电池车间二号烘干炉312A | 电池车间二号烘干炉312A#下2区实际温度显示 | 反馈值 | 测量类 | 温度 | 下2区实际温度显示 | ns=4;i=722 | Float | 只读 |  |  |  |  | ℃ | 生产设备 | 二号烘干炉312A（JAYZ2438339） | 扬州基地 | 一厂（晶运园区）-F3电池车间 | 电池工段 | 印刷 | 烘干炉 | 烘干炉 | 其他
电池车间二号烘干炉312A | 电池车间二号烘干炉312A#烘干炉发热箱实际温度 | 反馈值 | 测量类 | 温度 | 烘干炉发热箱实际温度 | ns=4;i=723 | Float | 只读 |  |  |  |  | ℃ | 生产设备 | 二号烘干炉312A（JAYZ2438339） | 扬州基地 | 一厂（晶运园区）-F3电池车间 | 电池工段 | 印刷 | 烘干炉 | 烘干炉 | 其他
电池车间二号烘干炉312A | 电池车间二号烘干炉312A#上1区温度设定 | 设定值 | 工艺类 | 工艺参数 | 上1区温度设定 | ns=4;i=1851 | Float | 只读 |  |  |  |  | ℃ | 生产设备 | 二号烘干炉312A（JAYZ2438339） | 扬州基地 | 一厂（晶运园区）-F3电池车间 | 电池工段 | 印刷 | 烘干炉 | 烘干炉 | 其他
电池车间二号烘干炉312A | 电池车间二号烘干炉312A#上2区温度设定 | 设定值 | 工艺类 | 工艺参数 | 上2区温度设定 | ns=4;i=1852 | Float | 只读 |  |  |  |  | ℃ | 生产设备 | 二号烘干炉312A（JAYZ2438339） | 扬州基地 | 一厂（晶运园区）-F3电池车间 | 电池工段 | 印刷 | 烘干炉 | 烘干炉 | 其他
电池车间二号烘干炉312A | 电池车间二号烘干炉312A#上3区温度设定 | 设定值 | 工艺类 | 工艺参数 | 上3区温度设定 | ns=4;i=1853 | Float | 只读 |  |  |  |  | ℃ | 生产设备 | 二号烘干炉312A（JAYZ2438339） | 扬州基地 | 一厂（晶运园区）-F3电池车间 | 电池工段 | 印刷 | 烘干炉 | 烘干炉 | 其他
电池车间二号烘干炉312A | 电池车间二号烘干炉312A#上4区温度设定 | 设定值 | 工艺类 | 工艺参数 | 上4区温度设定 | ns=4;i=1854 | Float | 只读 |  |  |  |  | ℃ | 生产设备 | 二号烘干炉312A（JAYZ2438339） | 扬州基地 | 一厂（晶运园区）-F3电池车间 | 电池工段 | 印刷 | 烘干炉 | 烘干炉 | 其他
电池车间二号烘干炉312A | 电池车间二号烘干炉312A#上5区温度设定 | 设定值 | 工艺类 | 工艺参数 | 上5区温度设定 | ns=4;i=1855 | Float | 只读 |  |  |  |  | ℃ | 生产设备 | 二号烘干炉312A（JAYZ2438339） | 扬州基地 | 一厂（晶运园区）-F3电池车间 | 电池工段 | 印刷 | 烘干炉 | 烘干炉 | 其他
电池车间二号烘干炉312A | 电池车间二号烘干炉312A#上6区温度设定 | 设定值 | 工艺类 | 工艺参数 | 上6区温度设定 | ns=4;i=1856 | Float | 只读 |  |  |  |  | ℃ | 生产设备 | 二号烘干炉312A（JAYZ2438339） | 扬州基地 | 一厂（晶运园区）-F3电池车间 | 电池工段 | 印刷 | 烘干炉 | 烘干炉 | 其他
电池车间二号烘干炉312A | 电池车间二号烘干炉312A#上7区温度设定 | 设定值 | 工艺类 | 工艺参数 | 上7区温度设定 | ns=4;i=1857 | Float | 只读 |  |  |  |  | ℃ | 生产设备 | 二号烘干炉312A（JAYZ2438339） | 扬州基地 | 一厂（晶运园区）-F3电池车间 | 电池工段 | 印刷 | 烘干炉 | 烘干炉 | 其他
电池车间二号烘干炉312A | 电池车间二号烘干炉312A#上8区温度设定 | 设定值 | 工艺类 | 工艺参数 | 上8区温度设定 | ns=4;i=1858 | Float | 只读 |  |  |  |  | ℃ | 生产设备 | 二号烘干炉312A（JAYZ2438339） | 扬州基地 | 一厂（晶运园区）-F3电池车间 | 电池工段 | 印刷 | 烘干炉 | 烘干炉 | 其他
电池车间二号烘干炉312A | 电池车间二号烘干炉312A#下1温度设定 | 设定值 | 工艺类 | 工艺参数 | 下1温度设定 | ns=4;i=1859 | Float | 只读 |  |  |  |  | ℃ | 生产设备 | 二号烘干炉312A（JAYZ2438339） | 扬州基地 | 一厂（晶运园区）-F3电池车间 | 电池工段 | 印刷 | 烘干炉 | 烘干炉 | 其他
电池车间二号烘干炉312A | 电池车间二号烘干炉312A#下2温度设定 | 设定值 | 工艺类 | 工艺参数 | 下2温度设定 | ns=4;i=1860 | Float | 只读 |  |  |  |  | ℃ | 生产设备 | 二号烘干炉312A（JAYZ2438339） | 扬州基地 | 一厂（晶运园区）-F3电池车间 | 电池工段 | 印刷 | 烘干炉 | 烘干炉 | 其他
电池车间二号烘干炉312A | 电池车间二号烘干炉312A#发热箱温度设定 | 设定值 | 工艺类 | 工艺参数 | 发热箱温度设定 | ns=4;i=1861 | Float | 只读 |  |  |  |  | ℃ | 生产设备 | 二号烘干炉312A（JAYZ2438339） | 扬州基地 | 一厂（晶运园区）-F3电池车间 | 电池工段 | 印刷 | 烘干炉 | 烘干炉 | 其他
电池车间二号烘干炉312A | 电池车间二号烘干炉312A#A燃烧塔温度设定 | 设定值 | 工艺类 | 工艺参数 | A燃烧塔温度设定 | ns=4;i=1862 | Float | 只读 |  |  |  |  | ℃ | 生产设备 | 二号烘干炉312A（JAYZ2438339） | 扬州基地 | 一厂（晶运园区）-F3电池车间 | 电池工段 | 印刷 | 烘干炉 | 烘干炉 | 其他
电池车间二号烘干炉312A | 电池车间二号烘干炉312A#B燃烧塔温度设定 | 设定值 | 工艺类 | 工艺参数 | B燃烧塔温度设定 | ns=4;i=1863 | Float | 只读 |  |  |  |  | ℃ | 生产设备 | 二号烘干炉312A（JAYZ2438339） | 扬州基地 | 一厂（晶运园区）-F3电池车间 | 电池工段 | 印刷 | 烘干炉 | 烘干炉 | 其他
电池车间二号烘干炉312A | 电池车间二号烘干炉312A#排废1温度显示 | 反馈值 | 测量类 | 温度 | 排废1温度显示 | ns=4;i=938 | Float | 只读 |  |  |  |  | ℃ | 生产设备 | 二号烘干炉312A（JAYZ2438339） | 扬州基地 | 一厂（晶运园区）-F3电池车间 | 电池工段 | 印刷 | 烘干炉 | 烘干炉 | 其他
电池车间二号烘干炉312A | 电池车间二号烘干炉312A#排废2温度显示 | 反馈值 | 测量类 | 温度 | 排废2温度显示 | ns=4;i=939 | Float | 只读 |  |  |  |  | ℃ | 生产设备 | 二号烘干炉312A（JAYZ2438339） | 扬州基地 | 一厂（晶运园区）-F3电池车间 | 电池工段 | 印刷 | 烘干炉 | 烘干炉 | 其他
电池车间二号烘干炉312A | 电池车间二号烘干炉312A#排废3温度显示 | 反馈值 | 测量类 | 温度 | 排废3温度显示 | ns=4;i=940 | Float | 只读 |  |  |  |  | ℃ | 生产设备 | 二号烘干炉312A（JAYZ2438339） | 扬州基地 | 一厂（晶运园区）-F3电池车间 | 电池工段 | 印刷 | 烘干炉 | 烘干炉 | 其他
电池车间二号烘干炉312A | 电池车间二号烘干炉312A#电箱温度显示 | 反馈值 | 测量类 | 温度 | 电箱温度显示 | ns=4;i=941 | Float | 只读 |  |  |  |  | ℃ | 生产设备 | 二号烘干炉312A（JAYZ2438339） | 扬州基地 | 一厂（晶运园区）-F3电池车间 | 电池工段 | 印刷 | 烘干炉 | 烘干炉 | 其他
电池车间二号烘干炉312A | 电池车间二号烘干炉312A#出水温度显示 | 反馈值 | 测量类 | 温度 | 出水温度显示 | ns=4;i=942 | Float | 只读 |  |  |  |  | ℃ | 生产设备 | 二号烘干炉312A（JAYZ2438339） | 扬州基地 | 一厂（晶运园区）-F3电池车间 | 电池工段 | 印刷 | 烘干炉 | 烘干炉 | 其他
电池车间二号烘干炉312A | 电池车间二号烘干炉312A#A燃烧塔上限显示 | 反馈值 | 信号类 | 触限位 | A燃烧塔上限显示 | ns=4;i=981 | Float | 只读 | [5 empty] | 生产设备 | 二号烘干炉312A（JAYZ2438339） | 扬州基地 | 一厂（晶运园区）-F3电池车间 | 电池工段 | 印刷 | 烘干炉 | 烘干炉 | 其他
电池车间二号烘干炉312A | 电池车间二号烘干炉312A#A燃烧塔燃烧温度显示 | 反馈值 | 测量类 | 温度 | A燃烧塔燃烧温度显示 | ns=4;i=982 | Float | 只读 |  |  |  |  | ℃ | 生产设备 | 二号烘干炉312A（JAYZ2438339） | 扬州基地 | 一厂（晶运园区）-F3电池车间 | 电池工段 | 印刷 | 烘干炉 | 烘干炉 | 其他
电池车间二号烘干炉312A | 电池车间二号烘干炉312A#A燃烧塔炉体温度显示 | 反馈值 | 测量类 | 温度 | A燃烧塔炉体温度显示 | ns=4;i=983 | Float | 只读 |  |  |  |  | ℃ | 生产设备 | 二号烘干炉312A（JAYZ2438339） | 扬州基地 | 一厂（晶运园区）-F3电池车间 | 电池工段 | 印刷 | 烘干炉 | 烘干炉 | 其他
电池车间二号烘干炉312A | 电池车间二号烘干炉312A#A燃烧塔出口温度显示 | 反馈值 | 测量类 | 温度 | A燃烧塔出口温度显示 | ns=4;i=984 | Float | 只读 |  |  |  |  | ℃ | 生产设备 | 二号烘干炉312A（JAYZ2438339） | 扬州基地 | 一厂（晶运园区）-F3电池车间 | 电池工段 | 印刷 | 烘干炉 | 烘干炉 | 其他
电池车间二号烘干炉312A | 电池车间二号烘干炉312A#B燃烧塔上限显示 | 反馈值 | 信号类 | 触限位 | B燃烧塔上限显示 | ns=4;i=985 | Float | 只读 | [5 empty] | 生产设备 | 二号烘干炉312A（JAYZ2438339） | 扬州基地 | 一厂（晶运园区）-F3电池车间 | 电池工段 | 印刷 | 烘干炉 | 烘干炉 | 其他
电池车间二号烘干炉312A | 电池车间二号烘干炉312A#B燃烧塔燃烧温度显示 | 反馈值 | 速度类 | 温度 | B燃烧塔燃烧温度显示 | ns=4;i=986 | Float | 只读 |  |  |  |  | ℃ | 生产设备 | 二号烘干炉312A（JAYZ2438339） | 扬州基地 | 一厂（晶运园区）-F3电池车间 | 电池工段 | 印刷 | 烘干炉 | 烘干炉 | 其他
电池车间二号烘干炉312A | 电池车间二号烘干炉312A#B燃烧塔炉体温度显示 | 反馈值 | 速度类 | 温度 | B燃烧塔炉体温度显示 | ns=4;i=987 | Float | 只读 |  |  |  |  | ℃ | 生产设备 | 二号烘干炉312A（JAYZ2438339） | 扬州基地 | 一厂（晶运园区）-F3电池车间 | 电池工段 | 印刷 | 烘干炉 | 烘干炉 | 其他
电池车间二号烘干炉312A | 电池车间二号烘干炉312A#排废4温度显示显示 | 反馈值 | 速度类 | 温度 | 排废4温度显示显示 | ns=4;i=988 | Float | 只读 |  |  |  |  | ℃ | 生产设备 | 二号烘干炉312A（JAYZ2438339） | 扬州基地 | 一厂（晶运园区）-F3电池车间 | 电池工段 | 印刷 | 烘干炉 | 烘干炉 | 其他
电池车间二号烘干炉312A | 电池车间二号烘干炉312A#外围抽风1压力显示 | 反馈值 | 测量类 | 压力 | 外围抽风1压力显示 | ns=4;i=1656 | Word | 只读 |  |  |  |  | pa | 生产设备 | 二号烘干炉312A（JAYZ2438339） | 扬州基地 | 一厂（晶运园区）-F3电池车间 | 电池工段 | 印刷 | 烘干炉 | 烘干炉 | 其他
电池车间二号烘干炉312A | 电池车间二号烘干炉312A#外围抽风2压力显示 | 反馈值 | 测量类 | 压力 | 外围抽风2压力显示 | ns=4;i=1657 | Word | 只读 |  |  |  |  | pa | 生产设备 | 二号烘干炉312A（JAYZ2438339） | 扬州基地 | 一厂（晶运园区）-F3电池车间 | 电池工段 | 印刷 | 烘干炉 | 烘干炉 | 其他
电池车间二号烘干炉312A | 电池车间二号烘干炉312A#外围抽风3压力显示 | 反馈值 | 测量类 | 压力 | 外围抽风3压力显示 | ns=4;i=1658 | Word | 只读 |  |  |  |  | pa | 生产设备 | 二号烘干炉312A（JAYZ2438339） | 扬州基地 | 一厂（晶运园区）-F3电池车间 | 电池工段 | 印刷 | 烘干炉 | 烘干炉 | 其他
电池车间二号烘干炉312A | 电池车间二号烘干炉312A#外围抽风4压力显示 | 反馈值 | 测量类 | 压力 | 外围抽风4压力显示 | ns=4;i=1659 | Float | 只读 |  |  |  |  | pa | 生产设备 | 二号烘干炉312A（JAYZ2438339） | 扬州基地 | 一厂（晶运园区）-F3电池车间 | 电池工段 | 印刷 | 烘干炉 | 烘干炉 | 其他
电池车间二号烘干炉312A | 电池车间二号烘干炉312A#进水水压显示 | 反馈值 | 测量类 | 压力 | 进水水压显示 | ns=4;i=1666 | Float | 只读 |  |  |  |  | Mpa | 生产设备 | 二号烘干炉312A（JAYZ2438339） | 扬州基地 | 一厂（晶运园区）-F3电池车间 | 电池工段 | 印刷 | 烘干炉 | 烘干炉 | 其他
电池车间二号烘干炉312A | 电池车间二号烘干炉312A#出水流量显示 | 反馈值 | 速度类 | 流量 | 出水流量显示 | ns=4;i=1667 | Float | 只读 |  |  |  |  | m³/h | 生产设备 | 二号烘干炉312A（JAYZ2438339） | 扬州基地 | 一厂（晶运园区）-F3电池车间 | 电池工段 | 印刷 | 烘干炉 | 烘干炉 | 其他
电池车间二号烘干炉312A | 电池车间二号烘干炉312A#抽风1速度显示 | 反馈值 | 速度类 | 转速 | 抽风1速度显示 | ns=4;i=1221 | Float | 只读 |  |  |  |  | mm/min | 生产设备 | 二号烘干炉312A（JAYZ2438339） | 扬州基地 | 一厂（晶运园区）-F3电池车间 | 电池工段 | 印刷 | 烘干炉 | 烘干炉 | 其他
电池车间二号烘干炉312A | 电池车间二号烘干炉312A#抽风2速度显示 | 反馈值 | 速度类 | 转速 | 抽风2速度显示 | ns=4;i=1222 | String | 只读 |  |  |  |  | mm/min | 生产设备 | 二号烘干炉312A（JAYZ2438339） | 扬州基地 | 一厂（晶运园区）-F3电池车间 | 电池工段 | 印刷 | 烘干炉 | 烘干炉 | 其他
电池车间二号烘干炉312A | 电池车间二号烘干炉312A#冷却风机速度显示 | 反馈值 | 速度类 | 转速 | 冷却风机速度显示 | ns=4;i=1223 | String | 只读 |  |  |  |  | mm/min | 生产设备 | 二号烘干炉312A（JAYZ2438339） | 扬州基地 | 一厂（晶运园区）-F3电池车间 | 电池工段 | 印刷 | 烘干炉 | 烘干炉 | 其他
电池车间二号烘干炉312A | 电池车间二号烘干炉312A#发热箱风机速度显示 | 反馈值 | 速度类 | 转速 | 发热箱风机速度显示 | ns=4;i=1224 | String | 只读 |  |  |  |  | mm/min | 生产设备 | 二号烘干炉312A（JAYZ2438339） | 扬州基地 | 一厂（晶运园区）-F3电池车间 | 电池工段 | 印刷 | 烘干炉 | 烘干炉 | 其他
电池车间二号烘干炉312A | 电池车间二号烘干炉312A#A燃烧塔风机速度显示 | 反馈值 | 速度类 | 转速 | A燃烧塔风机速度显示 | ns=4;i=1225 | String | 只读 |  |  |  |  | mm/min | 生产设备 | 二号烘干炉312A（JAYZ2438339） | 扬州基地 | 一厂（晶运园区）-F3电池车间 | 电池工段 | 印刷 | 烘干炉 | 烘干炉 | 其他
电池车间二号烘干炉312A | 电池车间二号烘干炉312A#B燃烧塔风机速度显示 | 反馈值 | 速度类 | 转速 | B燃烧塔风机速度显示 | ns=4;i=1226 | String | 只读 |  |  |  |  | mm/min | 生产设备 | 二号烘干炉312A（JAYZ2438339） | 扬州基地 | 一厂（晶运园区）-F3电池车间 | 电池工段 | 印刷 | 烘干炉 | 烘干炉 | 其他
电池车间二号烘干炉312A | 电池车间二号烘干炉312A#运输速度显示 | 反馈值 | 速度类 | 转速 | 运输速度显示 | ns=4;i=1669 | String | 只读 |  |  |  |  | mm/min | 生产设备 | 二号烘干炉312A（JAYZ2438339） | 扬州基地 | 一厂（晶运园区）-F3电池车间 | 电池工段 | 印刷 | 烘干炉 | 烘干炉 | 其他
电池车间二号烘干炉312A | 电池车间二号烘干炉312A#抽风1速度设定 | 设定值 | 工艺类 | 工艺参数 | 抽风1速度设定 | ns=4;i=2086 | String | 只读 |  |  |  |  | mm/min | 生产设备 | 二号烘干炉312A（JAYZ2438339） | 扬州基地 | 一厂（晶运园区）-F3电池车间 | 电池工段 | 印刷 | 烘干炉 | 烘干炉 | 其他
电池车间二号烘干炉312A | 电池车间二号烘干炉312A#抽风2速度设定 | 设定值 | 工艺类 | 工艺参数 | 抽风2速度设定 | ns=4;i=2087 | String | 只读 |  |  |  |  | mm/min | 生产设备 | 二号烘干炉312A（JAYZ2438339） | 扬州基地 | 一厂（晶运园区）-F3电池车间 | 电池工段 | 印刷 | 烘干炉 | 烘干炉 | 其他
电池车间二号烘干炉312A | 电池车间二号烘干炉312A#烘干炉冷却风机速度设定值 | 设定值 | 工艺类 | 工艺参数 | 烘干炉冷却风机速度设定值 | ns=4;i=2088 | String | 只读 |  |  |  |  | mm/min | 生产设备 | 二号烘干炉312A（JAYZ2438339） | 扬州基地 | 一厂（晶运园区）-F3电池车间 | 电池工段 | 印刷 | 烘干炉 | 烘干炉 | 其他
电池车间二号烘干炉312A | 电池车间二号烘干炉312A#二号烘干炉发热箱风机速度设定值 | 设定值 | 速度类 | 转速 | 二号烘干炉发热箱风机速度设定值 | ns=4;i=2089 | Float | 只读 |  |  |  |  | mm/min | 生产设备 | 二号烘干炉312A（JAYZ2438339） | 扬州基地 | 一厂（晶运园区）-F3电池车间 | 电池工段 | 印刷 | 烘干炉 | 烘干炉 | 其他
电池车间二号烘干炉312A | 电池车间二号烘干炉312A#A燃烧塔风机速度设定 | 设定值 | 工艺类 | 工艺参数 | A燃烧塔风机速度设定 | ns=4;i=2090 | Float | 只读 |  |  |  |  | mm/min | 生产设备 | 二号烘干炉312A（JAYZ2438339） | 扬州基地 | 一厂（晶运园区）-F3电池车间 | 电池工段 | 印刷 | 烘干炉 | 烘干炉 | 其他
电池车间二号烘干炉312A | 电池车间二号烘干炉312A#B燃烧塔风机速度设定 | 设定值 | 工艺类 | 工艺参数 | B燃烧塔风机速度设定 | ns=4;i=2091 | Float | 只读 |  |  |  |  | mm/min | 生产设备 | 二号烘干炉312A（JAYZ2438339） | 扬州基地 | 一厂（晶运园区）-F3电池车间 | 电池工段 | 印刷 | 烘干炉 | 烘干炉 | 其他
电池车间二号烘干炉312A | 电池车间二号烘干炉312A#二号烘干炉运输速度设定 | 设定值 | 速度类 | 转速 | 二号烘干炉运输速度设定 | ns=4;i=2429 | Float | 只读 |  |  |  |  | mm/min | 生产设备 | 二号烘干炉312A（JAYZ2438339） | 扬州基地 | 一厂（晶运园区）-F3电池车间 | 电池工段 | 印刷 | 烘干炉 | 烘干炉 | 其他
电池车间二号烘干炉312A | 电池车间二号烘干炉312A#二号烘干炉设备名称 | 反馈值 | 其他 | 编号 | 二号烘干炉设备名称 | ns=4;i=2487 | String | 只读 | [5 empty] | 生产设备 | 二号烘干炉312A（JAYZ2438339） | 扬州基地 | 一厂（晶运园区）-F3电池车间 | 电池工段 | 印刷 | 烘干炉 | 烘干炉 | 其他
电池车间二号烘干炉312A | 电池车间二号烘干炉312A#二号烘干炉设备位置编号 | 反馈值 | 其他 | 编号 | 二号烘干炉设备位置编号 | ns=4;i=2488 | String | 只读 | [5 empty] | 生产设备 | 二号烘干炉312A（JAYZ2438339） | 扬州基地 | 一厂（晶运园区）-F3电池车间 | 电池工段 | 印刷 | 烘干炉 | 烘干炉 | 其他
电池车间二号烘干炉312A | 电池车间二号烘干炉312A#二号烘干炉设备编号 | 反馈值 | 其他 | 编号 | 二号烘干炉设备编号 | ns=4;i=2489 | String | 只读 | [5 empty] | 生产设备 | 二号烘干炉312A（JAYZ2438339） | 扬州基地 | 一厂（晶运园区）-F3电池车间 | 电池工段 | 印刷 | 烘干炉 | 烘干炉 | 其他
电池车间二号烘干炉312A | 电池车间二号烘干炉312A#二号烘干炉OEM厂家 | 反馈值 | 其他 | 编号 | 二号烘干炉OEM厂家 | ns=4;i=2490 | String | 只读 | [5 empty] | 生产设备 | 二号烘干炉312A（JAYZ2438339） | 扬州基地 | 一厂（晶运园区）-F3电池车间 | 电池工段 | 印刷 | 烘干炉 | 烘干炉 | 其他
电池车间二号烘干炉312A | 电池车间二号烘干炉312A#二号烘干炉设备型号 | 反馈值 | 其他 | 编号 | 二号烘干炉设备型号 | ns=4;i=2491 | String | 只读 | [5 empty] | 生产设备 | 二号烘干炉312A（JAYZ2438339） | 扬州基地 | 一厂（晶运园区）-F3电池车间 | 电池工段 | 印刷 | 烘干炉 | 烘干炉 | 其他
电池车间二号烘干炉312A | 电池车间二号烘干炉312A#二号烘干炉交付时间 | 反馈值 | 其他 | 时间 | 二号烘干炉交付时间 | ns=4;i=2492 | String | 只读 | [5 empty] | 生产设备 | 二号烘干炉312A（JAYZ2438339） | 扬州基地 | 一厂（晶运园区）-F3电池车间 | 电池工段 | 印刷 | 烘干炉 | 烘干炉 | 其他
电池车间二号烘干炉312A | 电池车间二号烘干炉312A#二号烘干炉额定电压 | 反馈值 | 能耗类 | 电压 | 二号烘干炉额定电压 | ns=4;i=2493 | String | 只读 | [5 empty] | 生产设备 | 二号烘干炉312A（JAYZ2438339） | 扬州基地 | 一厂（晶运园区）-F3电池车间 | 电池工段 | 印刷 | 烘干炉 | 烘干炉 | 其他
电池车间二号烘干炉312A | 电池车间二号烘干炉312A#二号烘干炉额定功率 | 反馈值 | 能耗类 | 功率 | 二号烘干炉额定功率 | ns=4;i=2494 | String | 只读 | [5 empty] | 生产设备 | 二号烘干炉312A（JAYZ2438339） | 扬州基地 | 一厂（晶运园区）-F3电池车间 | 电池工段 | 印刷 | 烘干炉 | 烘干炉 | 其他
电池车间二号烘干炉312A | 电池车间二号烘干炉312A#二号烘干炉当前配方名称 | 反馈值 | 其他 | 编号 | 二号烘干炉当前配方名称 | ns=4;i=2495 | String | 只读 | [5 empty] | 生产设备 | 二号烘干炉312A（JAYZ2438339） | 扬州基地 | 一厂（晶运园区）-F3电池车间 | 电池工段 | 印刷 | 烘干炉 | 烘干炉 | 其他
电池车间二号烘干炉312A | 电池车间二号烘干炉312A#描述报警 | 报警 | 信号类 | 状态信号 | 描述报警的定义，比如 1-温区1低温报警－下限 2-温区2低温报警－下限 3-温区3低温报警－下限 4-温区4低温报警－下限 5-温区5低温报警－下限 6-温区6低温报警－下限 7-温区7低温报警－下限 8-温区8低温报警－下限 9-下1温区低温下限报警 10-下2温区低温下限报警 11-发热箱低温报警_下限 12-燃烧塔燃烧温度低温报警_下限 13-温区1超温报警－上限 14-温区2超温报警－上限 15-温区3超温报警－上限 16-温区4超温报警－上限 17-温区5超温报警－上限 18-温区6超温报警－上限 19-温区7超温报警－上限 20-温区8超温报警－上限 21-下1温区超温报警－上限 22-下2温区超温报警－上限 23-发热箱超温报警－上限 24-温区1超温报警－上上限 25-温区2超温报警－上上限 26-温区3超温报警－上上限 27-温区4超温报警－上上限 28-温区5超温报警－上上限 29-温区6超温报警－上上限 30-温区7超温报警－上上限 31-温区8超温报警－上上限 32-下1温区超温报警－上上限 33-下2温区超温报警－上上限 34-发热箱超温报警－上上限 35-燃烧塔上限超温报警_上限 36-燃烧塔燃烧温度超温报警_上限 37-燃烧塔炉体超温报警_上限 38-排废4A超温报警_上限 39-B燃烧塔上限超温_上限 40-B燃烧塔燃烧温度超温_上限 41-B燃烧塔炉体超温_上限 42-排废4B超温_上限 43-燃烧塔上限超温报警_上上限 44-燃烧塔燃烧温度超温报警_上上限 45-燃烧塔炉体超温报警_上上限 46-排废4A超温报警_上上限 47-B燃烧塔上限超温_上上限 48-B燃烧塔燃烧温度超温_上上限 49-B燃烧塔炉体超温_上上限 50-排废4B超温_上上限 51-排废1超温报警－上限 52-排废2超温报警－上限 53-排废3超温报警－上限 54-排废1超温报警－上上限 55-排废2超温报警－上上限 56-排废3超温报警－上上限 57-出水超温报警－上限 58-出水超温报警－上上限 59-温区1－1#灯管电流异常报警 60-温区1－2#灯管电流异常报警 61-温区1－3#灯管电流异常报警 62-温区1－4#灯管电流异常报警 63-温区2－1#灯管电流异常报警 64-温区2－2#灯管电流异常报警 65-温区2－3#灯管电流异常报警 66-温区2－4#灯管电流异常报警 67-温区3－1#灯管电流异常报警 68-温区3－2#灯管电流异常报警 69-温区3－3#灯管电流异常报警 70-温区3－4#灯管电流异常报警 71-温区4－1#灯管电流异常报警 72-温区4－2#灯管电流异常报警 73-温区4－3#灯管电流异常报警 74-温区4－4#灯管电流异常报警 75-温区5－1#灯管电流异常报警 76-温区5－2#灯管电流异常报警 77-温区5－3#灯管电流异常报警 78-温区5－4#灯管电流异常报警 79-温区6－1#灯管电流异常报警 80-温区6－2#灯管电流异常报警 81-温区6－3#灯管电流异常报警 82-温区6－4#灯管电流异常报警 83-温区7－1#灯管电流异常报警 84-温区7－2#灯管电流异常报警 85-温区7－3#灯管电流异常报警 86-温区7－4#灯管电流异常报警 87-温区8－1#灯管电流异常报警 88-温区8－2#灯管电流异常报警 89-温区8－3#灯管电流异常报警 90-温区8－4#灯管电流异常报警 91-下1温区－1#灯管电流异常报警 92-下1温区－2#灯管电流异常报警 93-下1温区－3#灯管电流异常报警 94-下1温区－4#灯管电流异常报警 95-下2温区－1#灯管电流异常报警 96-下2温区－2#灯管电流异常报警 97-下2温区－3#灯管电流异常报警 98-下2温区－4#灯管电流异常报警 99-发热箱－1#灯管电流异常报警 100-发热箱－2#灯管电流异常报警 101-发热箱－3#灯管电流异常报警 102-发热箱－4#灯管电流异常报警 103-运输带转速异常报警－I0.0/I0.1 104-急停报警－I0.2 105-缺相报警－I0.3 106-炉膛未闭合报警－I0.4 107-运输过载报警-I0.5 108-低气压报警-I0.6 109-防火阀报警－I0.7 110-进水水压高报警 111-进水水压低报警 112-出水流速低报警 113-外围抽风1气压高报警 114-外围抽风1气压低报警 115-外围抽风2气压高报警 116-外围抽风2气压低报警 117-外围抽风3气压高报警 118-外围抽风3气压低报警 119-运输电机变频器报警-OL2 120-抽风1变频器报警－OL2 121-抽风2变频器报警－OL2 122-冷却抽风变频器报警-OL2 123-发热箱变频器报警-OL2 124-堵片报警 125-烟雾报警-I1.3 126-电箱温度超温报警 127-外围抽风4气压高报警 128-外围抽风4气压低报警 129-冷却抽风2变频器报警-OL2 130-抽风3变频器报警-OL2 131-运输变频器报警485 132-抽风1变频器报警485 133-抽风2变频器报警485 134-冷却抽风变频器报警485 135-发热箱变频器报警485 136-电表报警485 137-进水水压表报警485 138-出水流速表报警485 139-24路电流采集模块1报警485 140-24路电流采集模块2报警485 141-温度采集模块1报警485 142-温度采集模块2报警485 143-外围抽风1报警485 144-外围抽风2报警485 145-外围抽风3报警485 146-外围抽风4报警485 147-冷却抽风2变频器报警485 148-抽风3变频器报警485 149-PLC出错报警 150-下游机故障报警 151-下游机故障停运输报警 152-下游机故障断加热报警 153-上1温区_PID故障 154-上2温区_PID故障 155-上3温区_PID故障 156-上4温区_PID故障 157-上5温区_PID故障 158-上6温区_PID故障 159-上7温区_PID故障 160-上8温区_PID故障 161-下1温区_PID故障 162-下2温区_PID故障 163-发热箱_PID故障 164-A燃烧塔_PID故障 165-B燃烧塔_PID故障 | ns=4;i=2485 | String | 只读 | [5 empty] | 生产设备 | 二号烘干炉312A（JAYZ2438339） | 扬州基地 | 一厂（晶运园区）-F3电池车间 | 电池工段 | 印刷 | 烘干炉 | 烘干炉 | 其他
电池车间二号烘干炉312B | 电池车间二号烘干炉312B#1区二号烘干炉实际功率 | 反馈值 | 能耗类 | 功率 | 1区二号烘干炉实际功率 | ns=4;i=763 | Float | 只读 |  |  |  |  | kW | 生产设备 | 二号烘干炉312B（JAYZ2438339） | 扬州基地 | 一厂（晶运园区）-F3电池车间 | 电池工段 | 印刷 | 烘干炉 | 烘干炉 | 其他
电池车间二号烘干炉312B | 电池车间二号烘干炉312B#2区烘干炉实际功率 | 反馈值 | 能耗类 | 功率 | 2区烘干炉实际功率 | ns=4;i=764 | Float | 只读 |  |  |  |  | kW | 生产设备 | 二号烘干炉312B（JAYZ2438339） | 扬州基地 | 一厂（晶运园区）-F3电池车间 | 电池工段 | 印刷 | 烘干炉 | 烘干炉 | 其他
电池车间二号烘干炉312B | 电池车间二号烘干炉312B#3区烘干炉实际功率 | 反馈值 | 能耗类 | 功率 | 3区烘干炉实际功率 | ns=4;i=765 | Float | 只读 |  |  |  |  | kW | 生产设备 | 二号烘干炉312B（JAYZ2438339） | 扬州基地 | 一厂（晶运园区）-F3电池车间 | 电池工段 | 印刷 | 烘干炉 | 烘干炉 | 其他
电池车间二号烘干炉312B | 电池车间二号烘干炉312B#4区烘干炉实际功率 | 反馈值 | 能耗类 | 功率 | 4区烘干炉实际功率 | ns=4;i=766 | Float | 只读 |  |  |  |  | kW | 生产设备 | 二号烘干炉312B（JAYZ2438339） | 扬州基地 | 一厂（晶运园区）-F3电池车间 | 电池工段 | 印刷 | 烘干炉 | 烘干炉 | 其他
电池车间二号烘干炉312B | 电池车间二号烘干炉312B#5区烘干炉实际功率 | 反馈值 | 能耗类 | 功率 | 5区烘干炉实际功率 | ns=4;i=767 | Float | 只读 |  |  |  |  | kW | 生产设备 | 二号烘干炉312B（JAYZ2438339） | 扬州基地 | 一厂（晶运园区）-F3电池车间 | 电池工段 | 印刷 | 烘干炉 | 烘干炉 | 其他
电池车间二号烘干炉312B | 电池车间二号烘干炉312B#6区烘干炉实际功率 | 反馈值 | 能耗类 | 功率 | 6区烘干炉实际功率 | ns=4;i=768 | Float | 只读 |  |  |  |  | kW | 生产设备 | 二号烘干炉312B（JAYZ2438339） | 扬州基地 | 一厂（晶运园区）-F3电池车间 | 电池工段 | 印刷 | 烘干炉 | 烘干炉 | 其他
电池车间二号烘干炉312B | 电池车间二号烘干炉312B#7区烘干炉实际功率 | 反馈值 | 能耗类 | 功率 | 7区烘干炉实际功率 | ns=4;i=769 | Float | 只读 |  |  |  |  | kW | 生产设备 | 二号烘干炉312B（JAYZ2438339） | 扬州基地 | 一厂（晶运园区）-F3电池车间 | 电池工段 | 印刷 | 烘干炉 | 烘干炉 | 其他
电池车间二号烘干炉312B | 电池车间二号烘干炉312B#8区烘干炉实际功率 | 反馈值 | 能耗类 | 功率 | 8区烘干炉实际功率 | ns=4;i=770 | Float | 只读 |  |  |  |  | kW | 生产设备 | 二号烘干炉312B（JAYZ2438339） | 扬州基地 | 一厂（晶运园区）-F3电池车间 | 电池工段 | 印刷 | 烘干炉 | 烘干炉 | 其他
电池车间二号烘干炉312B | 电池车间二号烘干炉312B#下1实际功率显示 | 反馈值 | 能耗类 | 功率 | 下1实际功率显示 | ns=4;i=771 | Float | 只读 |  |  |  |  | kW | 生产设备 | 二号烘干炉312B（JAYZ2438339） | 扬州基地 | 一厂（晶运园区）-F3电池车间 | 电池工段 | 印刷 | 烘干炉 | 烘干炉 | 其他
电池车间二号烘干炉312B | 电池车间二号烘干炉312B#下2实际功率显示 | 反馈值 | 能耗类 | 功率 | 下2实际功率显示 | ns=4;i=772 | Float | 只读 |  |  |  |  | kW | 生产设备 | 二号烘干炉312B（JAYZ2438339） | 扬州基地 | 一厂（晶运园区）-F3电池车间 | 电池工段 | 印刷 | 烘干炉 | 烘干炉 | 其他
电池车间二号烘干炉312B | 电池车间二号烘干炉312B#烘干炉发热箱实际功率 | 反馈值 | 能耗类 | 功率 | 烘干炉发热箱实际功率 | ns=4;i=773 | Float | 只读 |  |  |  |  | kW | 生产设备 | 二号烘干炉312B（JAYZ2438339） | 扬州基地 | 一厂（晶运园区）-F3电池车间 | 电池工段 | 印刷 | 烘干炉 | 烘干炉 | 其他
电池车间二号烘干炉312B | 电池车间二号烘干炉312B#1区烘干炉实际温度 | 反馈值 | 测量类 | 温度 | 1区烘干炉实际温度 | ns=4;i=713 | Float | 只读 |  |  |  |  | ℃ | 生产设备 | 二号烘干炉312B（JAYZ2438339） | 扬州基地 | 一厂（晶运园区）-F3电池车间 | 电池工段 | 印刷 | 烘干炉 | 烘干炉 | 其他
电池车间二号烘干炉312B | 电池车间二号烘干炉312B#2区烘干炉实际温度 | 反馈值 | 测量类 | 温度 | 2区烘干炉实际温度 | ns=4;i=714 | Float | 只读 |  |  |  |  | ℃ | 生产设备 | 二号烘干炉312B（JAYZ2438339） | 扬州基地 | 一厂（晶运园区）-F3电池车间 | 电池工段 | 印刷 | 烘干炉 | 烘干炉 | 其他
电池车间二号烘干炉312B | 电池车间二号烘干炉312B#3区烘干炉实际温度 | 反馈值 | 测量类 | 温度 | 3区烘干炉实际温度 | ns=4;i=715 | Float | 只读 |  |  |  |  | ℃ | 生产设备 | 二号烘干炉312B（JAYZ2438339） | 扬州基地 | 一厂（晶运园区）-F3电池车间 | 电池工段 | 印刷 | 烘干炉 | 烘干炉 | 其他
电池车间二号烘干炉312B | 电池车间二号烘干炉312B#4区烘干炉实际温度 | 反馈值 | 测量类 | 温度 | 4区烘干炉实际温度 | ns=4;i=716 | Float | 只读 |  |  |  |  | ℃ | 生产设备 | 二号烘干炉312B（JAYZ2438339） | 扬州基地 | 一厂（晶运园区）-F3电池车间 | 电池工段 | 印刷 | 烘干炉 | 烘干炉 | 其他
电池车间二号烘干炉312B | 电池车间二号烘干炉312B#5区烘干炉实际温度 | 反馈值 | 测量类 | 温度 | 5区烘干炉实际温度 | ns=4;i=717 | Float | 只读 |  |  |  |  | ℃ | 生产设备 | 二号烘干炉312B（JAYZ2438339） | 扬州基地 | 一厂（晶运园区）-F3电池车间 | 电池工段 | 印刷 | 烘干炉 | 烘干炉 | 其他
电池车间二号烘干炉312B | 电池车间二号烘干炉312B#6区烘干炉实际温度 | 反馈值 | 测量类 | 温度 | 6区烘干炉实际温度 | ns=4;i=718 | Float | 只读 |  |  |  |  | ℃ | 生产设备 | 二号烘干炉312B（JAYZ2438339） | 扬州基地 | 一厂（晶运园区）-F3电池车间 | 电池工段 | 印刷 | 烘干炉 | 烘干炉 | 其他
电池车间二号烘干炉312B | 电池车间二号烘干炉312B#7区烘干炉实际温度 | 反馈值 | 测量类 | 温度 | 7区烘干炉实际温度 | ns=4;i=719 | Float | 只读 |  |  |  |  | ℃ | 生产设备 | 二号烘干炉312B（JAYZ2438339） | 扬州基地 | 一厂（晶运园区）-F3电池车间 | 电池工段 | 印刷 | 烘干炉 | 烘干炉 | 其他
电池车间二号烘干炉312B | 电池车间二号烘干炉312B#8区烘干炉实际温度 | 反馈值 | 测量类 | 温度 | 8区烘干炉实际温度 | ns=4;i=720 | Float | 只读 |  |  |  |  | ℃ | 生产设备 | 二号烘干炉312B（JAYZ2438339） | 扬州基地 | 一厂（晶运园区）-F3电池车间 | 电池工段 | 印刷 | 烘干炉 | 烘干炉 | 其他
电池车间二号烘干炉312B | 电池车间二号烘干炉312B#下1区实际温度显示 | 反馈值 | 测量类 | 温度 | 下1区实际温度显示 | ns=4;i=721 | Float | 只读 |  |  |  |  | ℃ | 生产设备 | 二号烘干炉312B（JAYZ2438339） | 扬州基地 | 一厂（晶运园区）-F3电池车间 | 电池工段 | 印刷 | 烘干炉 | 烘干炉 | 其他
电池车间二号烘干炉312B | 电池车间二号烘干炉312B#下2区实际温度显示 | 反馈值 | 测量类 | 温度 | 下2区实际温度显示 | ns=4;i=722 | Float | 只读 |  |  |  |  | ℃ | 生产设备 | 二号烘干炉312B（JAYZ2438339） | 扬州基地 | 一厂（晶运园区）-F3电池车间 | 电池工段 | 印刷 | 烘干炉 | 烘干炉 | 其他
电池车间二号烘干炉312B | 电池车间二号烘干炉312B#烘干炉发热箱实际温度 | 反馈值 | 测量类 | 温度 | 烘干炉发热箱实际温度 | ns=4;i=723 | Float | 只读 |  |  |  |  | ℃ | 生产设备 | 二号烘干炉312B（JAYZ2438339） | 扬州基地 | 一厂（晶运园区）-F3电池车间 | 电池工段 | 印刷 | 烘干炉 | 烘干炉 | 其他
电池车间二号烘干炉312B | 电池车间二号烘干炉312B#上1区温度设定 | 设定值 | 工艺类 | 工艺参数 | 上1区温度设定 | ns=4;i=1851 | Float | 只读 |  |  |  |  | ℃ | 生产设备 | 二号烘干炉312B（JAYZ2438339） | 扬州基地 | 一厂（晶运园区）-F3电池车间 | 电池工段 | 印刷 | 烘干炉 | 烘干炉 | 其他
电池车间二号烘干炉312B | 电池车间二号烘干炉312B#上2区温度设定 | 设定值 | 工艺类 | 工艺参数 | 上2区温度设定 | ns=4;i=1852 | Float | 只读 |  |  |  |  | ℃ | 生产设备 | 二号烘干炉312B（JAYZ2438339） | 扬州基地 | 一厂（晶运园区）-F3电池车间 | 电池工段 | 印刷 | 烘干炉 | 烘干炉 | 其他
电池车间二号烘干炉312B | 电池车间二号烘干炉312B#上3区温度设定 | 设定值 | 工艺类 | 工艺参数 | 上3区温度设定 | ns=4;i=1853 | Float | 只读 |  |  |  |  | ℃ | 生产设备 | 二号烘干炉312B（JAYZ2438339） | 扬州基地 | 一厂（晶运园区）-F3电池车间 | 电池工段 | 印刷 | 烘干炉 | 烘干炉 | 其他
电池车间二号烘干炉312B | 电池车间二号烘干炉312B#上4区温度设定 | 设定值 | 工艺类 | 工艺参数 | 上4区温度设定 | ns=4;i=1854 | Float | 只读 |  |  |  |  | ℃ | 生产设备 | 二号烘干炉312B（JAYZ2438339） | 扬州基地 | 一厂（晶运园区）-F3电池车间 | 电池工段 | 印刷 | 烘干炉 | 烘干炉 | 其他
电池车间二号烘干炉312B | 电池车间二号烘干炉312B#上5区温度设定 | 设定值 | 工艺类 | 工艺参数 | 上5区温度设定 | ns=4;i=1855 | Float | 只读 |  |  |  |  | ℃ | 生产设备 | 二号烘干炉312B（JAYZ2438339） | 扬州基地 | 一厂（晶运园区）-F3电池车间 | 电池工段 | 印刷 | 烘干炉 | 烘干炉 | 其他
电池车间二号烘干炉312B | 电池车间二号烘干炉312B#上6区温度设定 | 设定值 | 工艺类 | 工艺参数 | 上6区温度设定 | ns=4;i=1856 | Float | 只读 |  |  |  |  | ℃ | 生产设备 | 二号烘干炉312B（JAYZ2438339） | 扬州基地 | 一厂（晶运园区）-F3电池车间 | 电池工段 | 印刷 | 烘干炉 | 烘干炉 | 其他
电池车间二号烘干炉312B | 电池车间二号烘干炉312B#上7区温度设定 | 设定值 | 工艺类 | 工艺参数 | 上7区温度设定 | ns=4;i=1857 | Float | 只读 |  |  |  |  | ℃ | 生产设备 | 二号烘干炉312B（JAYZ2438339） | 扬州基地 | 一厂（晶运园区）-F3电池车间 | 电池工段 | 印刷 | 烘干炉 | 烘干炉 | 其他
电池车间二号烘干炉312B | 电池车间二号烘干炉312B#上8区温度设定 | 设定值 | 工艺类 | 工艺参数 | 上8区温度设定 | ns=4;i=1858 | Float | 只读 |  |  |  |  | ℃ | 生产设备 | 二号烘干炉312B（JAYZ2438339） | 扬州基地 | 一厂（晶运园区）-F3电池车间 | 电池工段 | 印刷 | 烘干炉 | 烘干炉 | 其他
电池车间二号烘干炉312B | 电池车间二号烘干炉312B#下1温度设定 | 设定值 | 工艺类 | 工艺参数 | 下1温度设定 | ns=4;i=1859 | Float | 只读 |  |  |  |  | ℃ | 生产设备 | 二号烘干炉312B（JAYZ2438339） | 扬州基地 | 一厂（晶运园区）-F3电池车间 | 电池工段 | 印刷 | 烘干炉 | 烘干炉 | 其他
电池车间二号烘干炉312B | 电池车间二号烘干炉312B#下2温度设定 | 设定值 | 工艺类 | 工艺参数 | 下2温度设定 | ns=4;i=1860 | Float | 只读 |  |  |  |  | ℃ | 生产设备 | 二号烘干炉312B（JAYZ2438339） | 扬州基地 | 一厂（晶运园区）-F3电池车间 | 电池工段 | 印刷 | 烘干炉 | 烘干炉 | 其他
电池车间二号烘干炉312B | 电池车间二号烘干炉312B#发热箱温度设定 | 设定值 | 工艺类 | 工艺参数 | 发热箱温度设定 | ns=4;i=1861 | Float | 只读 |  |  |  |  | ℃ | 生产设备 | 二号烘干炉312B（JAYZ2438339） | 扬州基地 | 一厂（晶运园区）-F3电池车间 | 电池工段 | 印刷 | 烘干炉 | 烘干炉 | 其他
电池车间二号烘干炉312B | 电池车间二号烘干炉312B#A燃烧塔温度设定 | 设定值 | 工艺类 | 工艺参数 | A燃烧塔温度设定 | ns=4;i=1862 | Float | 只读 |  |  |  |  | ℃ | 生产设备 | 二号烘干炉312B（JAYZ2438339） | 扬州基地 | 一厂（晶运园区）-F3电池车间 | 电池工段 | 印刷 | 烘干炉 | 烘干炉 | 其他
电池车间二号烘干炉312B | 电池车间二号烘干炉312B#B燃烧塔温度设定 | 设定值 | 工艺类 | 工艺参数 | B燃烧塔温度设定 | ns=4;i=1863 | Float | 只读 |  |  |  |  | ℃ | 生产设备 | 二号烘干炉312B（JAYZ2438339） | 扬州基地 | 一厂（晶运园区）-F3电池车间 | 电池工段 | 印刷 | 烘干炉 | 烘干炉 | 其他
电池车间二号烘干炉312B | 电池车间二号烘干炉312B#排废1温度显示 | 反馈值 | 测量类 | 温度 | 排废1温度显示 | ns=4;i=938 | Float | 只读 |  |  |  |  | ℃ | 生产设备 | 二号烘干炉312B（JAYZ2438339） | 扬州基地 | 一厂（晶运园区）-F3电池车间 | 电池工段 | 印刷 | 烘干炉 | 烘干炉 | 其他
电池车间二号烘干炉312B | 电池车间二号烘干炉312B#排废2温度显示 | 反馈值 | 测量类 | 温度 | 排废2温度显示 | ns=4;i=939 | Float | 只读 |  |  |  |  | ℃ | 生产设备 | 二号烘干炉312B（JAYZ2438339） | 扬州基地 | 一厂（晶运园区）-F3电池车间 | 电池工段 | 印刷 | 烘干炉 | 烘干炉 | 其他
电池车间二号烘干炉312B | 电池车间二号烘干炉312B#排废3温度显示 | 反馈值 | 测量类 | 温度 | 排废3温度显示 | ns=4;i=940 | Float | 只读 |  |  |  |  | ℃ | 生产设备 | 二号烘干炉312B（JAYZ2438339） | 扬州基地 | 一厂（晶运园区）-F3电池车间 | 电池工段 | 印刷 | 烘干炉 | 烘干炉 | 其他
电池车间二号烘干炉312B | 电池车间二号烘干炉312B#电箱温度显示 | 反馈值 | 测量类 | 温度 | 电箱温度显示 | ns=4;i=941 | Float | 只读 |  |  |  |  | ℃ | 生产设备 | 二号烘干炉312B（JAYZ2438339） | 扬州基地 | 一厂（晶运园区）-F3电池车间 | 电池工段 | 印刷 | 烘干炉 | 烘干炉 | 其他
电池车间二号烘干炉312B | 电池车间二号烘干炉312B#出水温度显示 | 反馈值 | 测量类 | 温度 | 出水温度显示 | ns=4;i=942 | Float | 只读 |  |  |  |  | ℃ | 生产设备 | 二号烘干炉312B（JAYZ2438339） | 扬州基地 | 一厂（晶运园区）-F3电池车间 | 电池工段 | 印刷 | 烘干炉 | 烘干炉 | 其他
电池车间二号烘干炉312B | 电池车间二号烘干炉312B#A燃烧塔上限显示 | 反馈值 | 信号类 | 触限位 | A燃烧塔上限显示 | ns=4;i=981 | Float | 只读 | [5 empty] | 生产设备 | 二号烘干炉312B（JAYZ2438339） | 扬州基地 | 一厂（晶运园区）-F3电池车间 | 电池工段 | 印刷 | 烘干炉 | 烘干炉 | 其他
电池车间二号烘干炉312B | 电池车间二号烘干炉312B#A燃烧塔燃烧温度显示 | 反馈值 | 测量类 | 温度 | A燃烧塔燃烧温度显示 | ns=4;i=982 | Float | 只读 |  |  |  |  | ℃ | 生产设备 | 二号烘干炉312B（JAYZ2438339） | 扬州基地 | 一厂（晶运园区）-F3电池车间 | 电池工段 | 印刷 | 烘干炉 | 烘干炉 | 其他
电池车间二号烘干炉312B | 电池车间二号烘干炉312B#A燃烧塔炉体温度显示 | 反馈值 | 测量类 | 温度 | A燃烧塔炉体温度显示 | ns=4;i=983 | Float | 只读 |  |  |  |  | ℃ | 生产设备 | 二号烘干炉312B（JAYZ2438339） | 扬州基地 | 一厂（晶运园区）-F3电池车间 | 电池工段 | 印刷 | 烘干炉 | 烘干炉 | 其他
电池车间二号烘干炉312B | 电池车间二号烘干炉312B#A燃烧塔出口温度显示 | 反馈值 | 测量类 | 温度 | A燃烧塔出口温度显示 | ns=4;i=984 | Float | 只读 |  |  |  |  | ℃ | 生产设备 | 二号烘干炉312B（JAYZ2438339） | 扬州基地 | 一厂（晶运园区）-F3电池车间 | 电池工段 | 印刷 | 烘干炉 | 烘干炉 | 其他
电池车间二号烘干炉312B | 电池车间二号烘干炉312B#B燃烧塔上限显示 | 反馈值 | 信号类 | 触限位 | B燃烧塔上限显示 | ns=4;i=985 | Float | 只读 | [5 empty] | 生产设备 | 二号烘干炉312B（JAYZ2438339） | 扬州基地 | 一厂（晶运园区）-F3电池车间 | 电池工段 | 印刷 | 烘干炉 | 烘干炉 | 其他
电池车间二号烘干炉312B | 电池车间二号烘干炉312B#B燃烧塔燃烧温度显示 | 反馈值 | 速度类 | 温度 | B燃烧塔燃烧温度显示 | ns=4;i=986 | Float | 只读 |  |  |  |  | ℃ | 生产设备 | 二号烘干炉312B（JAYZ2438339） | 扬州基地 | 一厂（晶运园区）-F3电池车间 | 电池工段 | 印刷 | 烘干炉 | 烘干炉 | 其他
电池车间二号烘干炉312B | 电池车间二号烘干炉312B#B燃烧塔炉体温度显示 | 反馈值 | 速度类 | 温度 | B燃烧塔炉体温度显示 | ns=4;i=987 | Float | 只读 |  |  |  |  | ℃ | 生产设备 | 二号烘干炉312B（JAYZ2438339） | 扬州基地 | 一厂（晶运园区）-F3电池车间 | 电池工段 | 印刷 | 烘干炉 | 烘干炉 | 其他
电池车间二号烘干炉312B | 电池车间二号烘干炉312B#排废4温度显示显示 | 反馈值 | 速度类 | 温度 | 排废4温度显示显示 | ns=4;i=988 | Float | 只读 |  |  |  |  | ℃ | 生产设备 | 二号烘干炉312B（JAYZ2438339） | 扬州基地 | 一厂（晶运园区）-F3电池车间 | 电池工段 | 印刷 | 烘干炉 | 烘干炉 | 其他
电池车间二号烘干炉312B | 电池车间二号烘干炉312B#外围抽风1压力显示 | 反馈值 | 测量类 | 压力 | 外围抽风1压力显示 | ns=4;i=1656 | Word | 只读 |  |  |  |  | pa | 生产设备 | 二号烘干炉312B（JAYZ2438339） | 扬州基地 | 一厂（晶运园区）-F3电池车间 | 电池工段 | 印刷 | 烘干炉 | 烘干炉 | 其他
电池车间二号烘干炉312B | 电池车间二号烘干炉312B#外围抽风2压力显示 | 反馈值 | 测量类 | 压力 | 外围抽风2压力显示 | ns=4;i=1657 | Word | 只读 |  |  |  |  | pa | 生产设备 | 二号烘干炉312B（JAYZ2438339） | 扬州基地 | 一厂（晶运园区）-F3电池车间 | 电池工段 | 印刷 | 烘干炉 | 烘干炉 | 其他
电池车间二号烘干炉312B | 电池车间二号烘干炉312B#外围抽风3压力显示 | 反馈值 | 测量类 | 压力 | 外围抽风3压力显示 | ns=4;i=1658 | Word | 只读 |  |  |  |  | pa | 生产设备 | 二号烘干炉312B（JAYZ2438339） | 扬州基地 | 一厂（晶运园区）-F3电池车间 | 电池工段 | 印刷 | 烘干炉 | 烘干炉 | 其他
电池车间二号烘干炉312B | 电池车间二号烘干炉312B#外围抽风4压力显示 | 反馈值 | 测量类 | 压力 | 外围抽风4压力显示 | ns=4;i=1659 | Float | 只读 |  |  |  |  | pa | 生产设备 | 二号烘干炉312B（JAYZ2438339） | 扬州基地 | 一厂（晶运园区）-F3电池车间 | 电池工段 | 印刷 | 烘干炉 | 烘干炉 | 其他
电池车间二号烘干炉312B | 电池车间二号烘干炉312B#进水水压显示 | 反馈值 | 测量类 | 压力 | 进水水压显示 | ns=4;i=1666 | Float | 只读 |  |  |  |  | Mpa | 生产设备 | 二号烘干炉312B（JAYZ2438339） | 扬州基地 | 一厂（晶运园区）-F3电池车间 | 电池工段 | 印刷 | 烘干炉 | 烘干炉 | 其他
电池车间二号烘干炉312B | 电池车间二号烘干炉312B#出水流量显示 | 反馈值 | 速度类 | 流量 | 出水流量显示 | ns=4;i=1667 | Float | 只读 |  |  |  |  | m³/h | 生产设备 | 二号烘干炉312B（JAYZ2438339） | 扬州基地 | 一厂（晶运园区）-F3电池车间 | 电池工段 | 印刷 | 烘干炉 | 烘干炉 | 其他
电池车间二号烘干炉312B | 电池车间二号烘干炉312B#抽风1速度显示 | 反馈值 | 速度类 | 转速 | 抽风1速度显示 | ns=4;i=1221 | Float | 只读 |  |  |  |  | mm/min | 生产设备 | 二号烘干炉312B（JAYZ2438339） | 扬州基地 | 一厂（晶运园区）-F3电池车间 | 电池工段 | 印刷 | 烘干炉 | 烘干炉 | 其他
电池车间二号烘干炉312B | 电池车间二号烘干炉312B#抽风2速度显示 | 反馈值 | 速度类 | 转速 | 抽风2速度显示 | ns=4;i=1222 | String | 只读 |  |  |  |  | mm/min | 生产设备 | 二号烘干炉312B（JAYZ2438339） | 扬州基地 | 一厂（晶运园区）-F3电池车间 | 电池工段 | 印刷 | 烘干炉 | 烘干炉 | 其他
电池车间二号烘干炉312B | 电池车间二号烘干炉312B#冷却风机速度显示 | 反馈值 | 速度类 | 转速 | 冷却风机速度显示 | ns=4;i=1223 | String | 只读 |  |  |  |  | mm/min | 生产设备 | 二号烘干炉312B（JAYZ2438339） | 扬州基地 | 一厂（晶运园区）-F3电池车间 | 电池工段 | 印刷 | 烘干炉 | 烘干炉 | 其他
电池车间二号烘干炉312B | 电池车间二号烘干炉312B#发热箱风机速度显示 | 反馈值 | 速度类 | 转速 | 发热箱风机速度显示 | ns=4;i=1224 | String | 只读 |  |  |  |  | mm/min | 生产设备 | 二号烘干炉312B（JAYZ2438339） | 扬州基地 | 一厂（晶运园区）-F3电池车间 | 电池工段 | 印刷 | 烘干炉 | 烘干炉 | 其他
电池车间二号烘干炉312B | 电池车间二号烘干炉312B#A燃烧塔风机速度显示 | 反馈值 | 速度类 | 转速 | A燃烧塔风机速度显示 | ns=4;i=1225 | String | 只读 |  |  |  |  | mm/min | 生产设备 | 二号烘干炉312B（JAYZ2438339） | 扬州基地 | 一厂（晶运园区）-F3电池车间 | 电池工段 | 印刷 | 烘干炉 | 烘干炉 | 其他
电池车间二号烘干炉312B | 电池车间二号烘干炉312B#B燃烧塔风机速度显示 | 反馈值 | 速度类 | 转速 | B燃烧塔风机速度显示 | ns=4;i=1226 | String | 只读 |  |  |  |  | mm/min | 生产设备 | 二号烘干炉312B（JAYZ2438339） | 扬州基地 | 一厂（晶运园区）-F3电池车间 | 电池工段 | 印刷 | 烘干炉 | 烘干炉 | 其他
电池车间二号烘干炉312B | 电池车间二号烘干炉312B#运输速度显示 | 反馈值 | 速度类 | 转速 | 运输速度显示 | ns=4;i=1669 | String | 只读 |  |  |  |  | mm/min | 生产设备 | 二号烘干炉312B（JAYZ2438339） | 扬州基地 | 一厂（晶运园区）-F3电池车间 | 电池工段 | 印刷 | 烘干炉 | 烘干炉 | 其他
电池车间二号烘干炉312B | 电池车间二号烘干炉312B#抽风1速度设定 | 设定值 | 工艺类 | 工艺参数 | 抽风1速度设定 | ns=4;i=2086 | String | 只读 |  |  |  |  | mm/min | 生产设备 | 二号烘干炉312B（JAYZ2438339） | 扬州基地 | 一厂（晶运园区）-F3电池车间 | 电池工段 | 印刷 | 烘干炉 | 烘干炉 | 其他
电池车间二号烘干炉312B | 电池车间二号烘干炉312B#抽风2速度设定 | 设定值 | 工艺类 | 工艺参数 | 抽风2速度设定 | ns=4;i=2087 | String | 只读 |  |  |  |  | mm/min | 生产设备 | 二号烘干炉312B（JAYZ2438339） | 扬州基地 | 一厂（晶运园区）-F3电池车间 | 电池工段 | 印刷 | 烘干炉 | 烘干炉 | 其他
电池车间二号烘干炉312B | 电池车间二号烘干炉312B#烘干炉冷却风机速度设定值 | 设定值 | 工艺类 | 工艺参数 | 烘干炉冷却风机速度设定值 | ns=4;i=2088 | String | 只读 |  |  |  |  | mm/min | 生产设备 | 二号烘干炉312B（JAYZ2438339） | 扬州基地 | 一厂（晶运园区）-F3电池车间 | 电池工段 | 印刷 | 烘干炉 | 烘干炉 | 其他
电池车间二号烘干炉312B | 电池车间二号烘干炉312B#二号烘干炉发热箱风机速度设定值 | 设定值 | 速度类 | 转速 | 二号烘干炉发热箱风机速度设定值 | ns=4;i=2089 | Float | 只读 |  |  |  |  | mm/min | 生产设备 | 二号烘干炉312B（JAYZ2438339） | 扬州基地 | 一厂（晶运园区）-F3电池车间 | 电池工段 | 印刷 | 烘干炉 | 烘干炉 | 其他
电池车间二号烘干炉312B | 电池车间二号烘干炉312B#A燃烧塔风机速度设定 | 设定值 | 工艺类 | 工艺参数 | A燃烧塔风机速度设定 | ns=4;i=2090 | Float | 只读 |  |  |  |  | mm/min | 生产设备 | 二号烘干炉312B（JAYZ2438339） | 扬州基地 | 一厂（晶运园区）-F3电池车间 | 电池工段 | 印刷 | 烘干炉 | 烘干炉 | 其他
电池车间二号烘干炉312B | 电池车间二号烘干炉312B#B燃烧塔风机速度设定 | 设定值 | 工艺类 | 工艺参数 | B燃烧塔风机速度设定 | ns=4;i=2091 | Float | 只读 |  |  |  |  | mm/min | 生产设备 | 二号烘干炉312B（JAYZ2438339） | 扬州基地 | 一厂（晶运园区）-F3电池车间 | 电池工段 | 印刷 | 烘干炉 | 烘干炉 | 其他
电池车间二号烘干炉312B | 电池车间二号烘干炉312B#二号烘干炉运输速度设定 | 设定值 | 速度类 | 转速 | 二号烘干炉运输速度设定 | ns=4;i=2429 | Float | 只读 |  |  |  |  | mm/min | 生产设备 | 二号烘干炉312B（JAYZ2438339） | 扬州基地 | 一厂（晶运园区）-F3电池车间 | 电池工段 | 印刷 | 烘干炉 | 烘干炉 | 其他
电池车间二号烘干炉312B | 电池车间二号烘干炉312B#二号烘干炉设备名称 | 反馈值 | 其他 | 编号 | 二号烘干炉设备名称 | ns=4;i=2487 | String | 只读 | [5 empty] | 生产设备 | 二号烘干炉312B（JAYZ2438339） | 扬州基地 | 一厂（晶运园区）-F3电池车间 | 电池工段 | 印刷 | 烘干炉 | 烘干炉 | 其他
电池车间二号烘干炉312B | 电池车间二号烘干炉312B#二号烘干炉设备位置编号 | 反馈值 | 其他 | 编号 | 二号烘干炉设备位置编号 | ns=4;i=2488 | String | 只读 | [5 empty] | 生产设备 | 二号烘干炉312B（JAYZ2438339） | 扬州基地 | 一厂（晶运园区）-F3电池车间 | 电池工段 | 印刷 | 烘干炉 | 烘干炉 | 其他
电池车间二号烘干炉312B | 电池车间二号烘干炉312B#二号烘干炉设备编号 | 反馈值 | 其他 | 编号 | 二号烘干炉设备编号 | ns=4;i=2489 | String | 只读 | [5 empty] | 生产设备 | 二号烘干炉312B（JAYZ2438339） | 扬州基地 | 一厂（晶运园区）-F3电池车间 | 电池工段 | 印刷 | 烘干炉 | 烘干炉 | 其他
电池车间二号烘干炉312B | 电池车间二号烘干炉312B#二号烘干炉OEM厂家 | 反馈值 | 其他 | 编号 | 二号烘干炉OEM厂家 | ns=4;i=2490 | String | 只读 | [5 empty] | 生产设备 | 二号烘干炉312B（JAYZ2438339） | 扬州基地 | 一厂（晶运园区）-F3电池车间 | 电池工段 | 印刷 | 烘干炉 | 烘干炉 | 其他
电池车间二号烘干炉312B | 电池车间二号烘干炉312B#二号烘干炉设备型号 | 反馈值 | 其他 | 编号 | 二号烘干炉设备型号 | ns=4;i=2491 | String | 只读 | [5 empty] | 生产设备 | 二号烘干炉312B（JAYZ2438339） | 扬州基地 | 一厂（晶运园区）-F3电池车间 | 电池工段 | 印刷 | 烘干炉 | 烘干炉 | 其他
电池车间二号烘干炉312B | 电池车间二号烘干炉312B#二号烘干炉交付时间 | 反馈值 | 其他 | 时间 | 二号烘干炉交付时间 | ns=4;i=2492 | String | 只读 | [5 empty] | 生产设备 | 二号烘干炉312B（JAYZ2438339） | 扬州基地 | 一厂（晶运园区）-F3电池车间 | 电池工段 | 印刷 | 烘干炉 | 烘干炉 | 其他
电池车间二号烘干炉312B | 电池车间二号烘干炉312B#二号烘干炉额定电压 | 反馈值 | 能耗类 | 电压 | 二号烘干炉额定电压 | ns=4;i=2493 | String | 只读 | [5 empty] | 生产设备 | 二号烘干炉312B（JAYZ2438339） | 扬州基地 | 一厂（晶运园区）-F3电池车间 | 电池工段 | 印刷 | 烘干炉 | 烘干炉 | 其他
电池车间二号烘干炉312B | 电池车间二号烘干炉312B#二号烘干炉额定功率 | 反馈值 | 能耗类 | 功率 | 二号烘干炉额定功率 | ns=4;i=2494 | String | 只读 | [5 empty] | 生产设备 | 二号烘干炉312B（JAYZ2438339） | 扬州基地 | 一厂（晶运园区）-F3电池车间 | 电池工段 | 印刷 | 烘干炉 | 烘干炉 | 其他
电池车间二号烘干炉312B | 电池车间二号烘干炉312B#二号烘干炉当前配方名称 | 反馈值 | 其他 | 编号 | 二号烘干炉当前配方名称 | ns=4;i=2495 | String | 只读 | [5 empty] | 生产设备 | 二号烘干炉312B（JAYZ2438339） | 扬州基地 | 一厂（晶运园区）-F3电池车间 | 电池工段 | 印刷 | 烘干炉 | 烘干炉 | 其他
电池车间二号烘干炉312B | 电池车间二号烘干炉312B#描述报警 | 报警 | 信号类 | 状态信号 | 描述报警的定义，比如 1-温区1低温报警－下限 2-温区2低温报警－下限 3-温区3低温报警－下限 4-温区4低温报警－下限 5-温区5低温报警－下限 6-温区6低温报警－下限 7-温区7低温报警－下限 8-温区8低温报警－下限 9-下1温区低温下限报警 10-下2温区低温下限报警 11-发热箱低温报警_下限 12-燃烧塔燃烧温度低温报警_下限 13-温区1超温报警－上限 14-温区2超温报警－上限 15-温区3超温报警－上限 16-温区4超温报警－上限 17-温区5超温报警－上限 18-温区6超温报警－上限 19-温区7超温报警－上限 20-温区8超温报警－上限 21-下1温区超温报警－上限 22-下2温区超温报警－上限 23-发热箱超温报警－上限 24-温区1超温报警－上上限 25-温区2超温报警－上上限 26-温区3超温报警－上上限 27-温区4超温报警－上上限 28-温区5超温报警－上上限 29-温区6超温报警－上上限 30-温区7超温报警－上上限 31-温区8超温报警－上上限 32-下1温区超温报警－上上限 33-下2温区超温报警－上上限 34-发热箱超温报警－上上限 35-燃烧塔上限超温报警_上限 36-燃烧塔燃烧温度超温报警_上限 37-燃烧塔炉体超温报警_上限 38-排废4A超温报警_上限 39-B燃烧塔上限超温_上限 40-B燃烧塔燃烧温度超温_上限 41-B燃烧塔炉体超温_上限 42-排废4B超温_上限 43-燃烧塔上限超温报警_上上限 44-燃烧塔燃烧温度超温报警_上上限 45-燃烧塔炉体超温报警_上上限 46-排废4A超温报警_上上限 47-B燃烧塔上限超温_上上限 48-B燃烧塔燃烧温度超温_上上限 49-B燃烧塔炉体超温_上上限 50-排废4B超温_上上限 51-排废1超温报警－上限 52-排废2超温报警－上限 53-排废3超温报警－上限 54-排废1超温报警－上上限 55-排废2超温报警－上上限 56-排废3超温报警－上上限 57-出水超温报警－上限 58-出水超温报警－上上限 59-温区1－1#灯管电流异常报警 60-温区1－2#灯管电流异常报警 61-温区1－3#灯管电流异常报警 62-温区1－4#灯管电流异常报警 63-温区2－1#灯管电流异常报警 64-温区2－2#灯管电流异常报警 65-温区2－3#灯管电流异常报警 66-温区2－4#灯管电流异常报警 67-温区3－1#灯管电流异常报警 68-温区3－2#灯管电流异常报警 69-温区3－3#灯管电流异常报警 70-温区3－4#灯管电流异常报警 71-温区4－1#灯管电流异常报警 72-温区4－2#灯管电流异常报警 73-温区4－3#灯管电流异常报警 74-温区4－4#灯管电流异常报警 75-温区5－1#灯管电流异常报警 76-温区5－2#灯管电流异常报警 77-温区5－3#灯管电流异常报警 78-温区5－4#灯管电流异常报警 79-温区6－1#灯管电流异常报警 80-温区6－2#灯管电流异常报警 81-温区6－3#灯管电流异常报警 82-温区6－4#灯管电流异常报警 83-温区7－1#灯管电流异常报警 84-温区7－2#灯管电流异常报警 85-温区7－3#灯管电流异常报警 86-温区7－4#灯管电流异常报警 87-温区8－1#灯管电流异常报警 88-温区8－2#灯管电流异常报警 89-温区8－3#灯管电流异常报警 90-温区8－4#灯管电流异常报警 91-下1温区－1#灯管电流异常报警 92-下1温区－2#灯管电流异常报警 93-下1温区－3#灯管电流异常报警 94-下1温区－4#灯管电流异常报警 95-下2温区－1#灯管电流异常报警 96-下2温区－2#灯管电流异常报警 97-下2温区－3#灯管电流异常报警 98-下2温区－4#灯管电流异常报警 99-发热箱－1#灯管电流异常报警 100-发热箱－2#灯管电流异常报警 101-发热箱－3#灯管电流异常报警 102-发热箱－4#灯管电流异常报警 103-运输带转速异常报警－I0.0/I0.1 104-急停报警－I0.2 105-缺相报警－I0.3 106-炉膛未闭合报警－I0.4 107-运输过载报警-I0.5 108-低气压报警-I0.6 109-防火阀报警－I0.7 110-进水水压高报警 111-进水水压低报警 112-出水流速低报警 113-外围抽风1气压高报警 114-外围抽风1气压低报警 115-外围抽风2气压高报警 116-外围抽风2气压低报警 117-外围抽风3气压高报警 118-外围抽风3气压低报警 119-运输电机变频器报警-OL2 120-抽风1变频器报警－OL2 121-抽风2变频器报警－OL2 122-冷却抽风变频器报警-OL2 123-发热箱变频器报警-OL2 124-堵片报警 125-烟雾报警-I1.3 126-电箱温度超温报警 127-外围抽风4气压高报警 128-外围抽风4气压低报警 129-冷却抽风2变频器报警-OL2 130-抽风3变频器报警-OL2 131-运输变频器报警485 132-抽风1变频器报警485 133-抽风2变频器报警485 134-冷却抽风变频器报警485 135-发热箱变频器报警485 136-电表报警485 137-进水水压表报警485 138-出水流速表报警485 139-24路电流采集模块1报警485 140-24路电流采集模块2报警485 141-温度采集模块1报警485 142-温度采集模块2报警485 143-外围抽风1报警485 144-外围抽风2报警485 145-外围抽风3报警485 146-外围抽风4报警485 147-冷却抽风2变频器报警485 148-抽风3变频器报警485 149-PLC出错报警 150-下游机故障报警 151-下游机故障停运输报警 152-下游机故障断加热报警 153-上1温区_PID故障 154-上2温区_PID故障 155-上3温区_PID故障 156-上4温区_PID故障 157-上5温区_PID故障 158-上6温区_PID故障 159-上7温区_PID故障 160-上8温区_PID故障 161-下1温区_PID故障 162-下2温区_PID故障 163-发热箱_PID故障 164-A燃烧塔_PID故障 165-B燃烧塔_PID故障 | ns=4;i=2485 | String | 只读 | [5 empty] | 生产设备 | 二号烘干炉312B（JAYZ2438339） | 扬州基地 | 一厂（晶运园区）-F3电池车间 | 电池工段 | 印刷 | 烘干炉 | 烘干炉 | 其他
电池车间二号烘干炉313A | 电池车间二号烘干炉313A#上3区温度设定 | 设定值 | 工艺类 | 工艺参数 | 上3区温度设定 | ns=4;i=1853 | Float | 只读 |  |  |  |  | ℃ | 生产设备 | 二号烘干炉313A（JAYZ2438340） | 扬州基地 | 一厂（晶运园区）-F3电池车间 | 电池工段 | 印刷 | 烘干炉 | 烘干炉 | 其他
电池车间二号烘干炉313A | 电池车间二号烘干炉313A#上4区温度设定 | 设定值 | 工艺类 | 工艺参数 | 上4区温度设定 | ns=4;i=1854 | Float | 只读 |  |  |  |  | ℃ | 生产设备 | 二号烘干炉313A（JAYZ2438340） | 扬州基地 | 一厂（晶运园区）-F3电池车间 | 电池工段 | 印刷 | 烘干炉 | 烘干炉 | 其他
电池车间二号烘干炉313A | 电池车间二号烘干炉313A#上5区温度设定 | 设定值 | 工艺类 | 工艺参数 | 上5区温度设定 | ns=4;i=1855 | Float | 只读 |  |  |  |  | ℃ | 生产设备 | 二号烘干炉313A（JAYZ2438340） | 扬州基地 | 一厂（晶运园区）-F3电池车间 | 电池工段 | 印刷 | 烘干炉 | 烘干炉 | 其他
电池车间二号烘干炉313A | 电池车间二号烘干炉313A#上6区温度设定 | 设定值 | 工艺类 | 工艺参数 | 上6区温度设定 | ns=4;i=1856 | Float | 只读 |  |  |  |  | ℃ | 生产设备 | 二号烘干炉313A（JAYZ2438340） | 扬州基地 | 一厂（晶运园区）-F3电池车间 | 电池工段 | 印刷 | 烘干炉 | 烘干炉 | 其他
电池车间二号烘干炉313A | 电池车间二号烘干炉313A#上7区温度设定 | 设定值 | 工艺类 | 工艺参数 | 上7区温度设定 | ns=4;i=1857 | Float | 只读 |  |  |  |  | ℃ | 生产设备 | 二号烘干炉313A（JAYZ2438340） | 扬州基地 | 一厂（晶运园区）-F3电池车间 | 电池工段 | 印刷 | 烘干炉 | 烘干炉 | 其他
电池车间二号烘干炉313A | 电池车间二号烘干炉313A#上8区温度设定 | 设定值 | 工艺类 | 工艺参数 | 上8区温度设定 | ns=4;i=1858 | Float | 只读 |  |  |  |  | ℃ | 生产设备 | 二号烘干炉313A（JAYZ2438340） | 扬州基地 | 一厂（晶运园区）-F3电池车间 | 电池工段 | 印刷 | 烘干炉 | 烘干炉 | 其他
电池车间二号烘干炉313A | 电池车间二号烘干炉313A#下1温度设定 | 设定值 | 工艺类 | 工艺参数 | 下1温度设定 | ns=4;i=1859 | Float | 只读 |  |  |  |  | ℃ | 生产设备 | 二号烘干炉313A（JAYZ2438340） | 扬州基地 | 一厂（晶运园区）-F3电池车间 | 电池工段 | 印刷 | 烘干炉 | 烘干炉 | 其他
电池车间二号烘干炉313A | 电池车间二号烘干炉313A#下2温度设定 | 设定值 | 工艺类 | 工艺参数 | 下2温度设定 | ns=4;i=1860 | Float | 只读 |  |  |  |  | ℃ | 生产设备 | 二号烘干炉313A（JAYZ2438340） | 扬州基地 | 一厂（晶运园区）-F3电池车间 | 电池工段 | 印刷 | 烘干炉 | 烘干炉 | 其他
电池车间二号烘干炉313A | 电池车间二号烘干炉313A#发热箱温度设定 | 设定值 | 工艺类 | 工艺参数 | 发热箱温度设定 | ns=4;i=1861 | Float | 只读 |  |  |  |  | ℃ | 生产设备 | 二号烘干炉313A（JAYZ2438340） | 扬州基地 | 一厂（晶运园区）-F3电池车间 | 电池工段 | 印刷 | 烘干炉 | 烘干炉 | 其他
电池车间二号烘干炉313A | 电池车间二号烘干炉313A#A燃烧塔温度设定 | 设定值 | 工艺类 | 工艺参数 | A燃烧塔温度设定 | ns=4;i=1862 | Float | 只读 |  |  |  |  | ℃ | 生产设备 | 二号烘干炉313A（JAYZ2438340） | 扬州基地 | 一厂（晶运园区）-F3电池车间 | 电池工段 | 印刷 | 烘干炉 | 烘干炉 | 其他
电池车间二号烘干炉313A | 电池车间二号烘干炉313A#B燃烧塔温度设定 | 设定值 | 工艺类 | 工艺参数 | B燃烧塔温度设定 | ns=4;i=1863 | Float | 只读 |  |  |  |  | ℃ | 生产设备 | 二号烘干炉313A（JAYZ2438340） | 扬州基地 | 一厂（晶运园区）-F3电池车间 | 电池工段 | 印刷 | 烘干炉 | 烘干炉 | 其他
电池车间二号烘干炉313A | 电池车间二号烘干炉313A#排废1温度显示 | 反馈值 | 测量类 | 温度 | 排废1温度显示 | ns=4;i=938 | Float | 只读 |  |  |  |  | ℃ | 生产设备 | 二号烘干炉313A（JAYZ2438340） | 扬州基地 | 一厂（晶运园区）-F3电池车间 | 电池工段 | 印刷 | 烘干炉 | 烘干炉 | 其他
电池车间二号烘干炉313A | 电池车间二号烘干炉313A#排废2温度显示 | 反馈值 | 测量类 | 温度 | 排废2温度显示 | ns=4;i=939 | Float | 只读 |  |  |  |  | ℃ | 生产设备 | 二号烘干炉313A（JAYZ2438340） | 扬州基地 | 一厂（晶运园区）-F3电池车间 | 电池工段 | 印刷 | 烘干炉 | 烘干炉 | 其他
电池车间二号烘干炉313A | 电池车间二号烘干炉313A#排废3温度显示 | 反馈值 | 测量类 | 温度 | 排废3温度显示 | ns=4;i=940 | Float | 只读 |  |  |  |  | ℃ | 生产设备 | 二号烘干炉313A（JAYZ2438340） | 扬州基地 | 一厂（晶运园区）-F3电池车间 | 电池工段 | 印刷 | 烘干炉 | 烘干炉 | 其他
电池车间二号烘干炉313A | 电池车间二号烘干炉313A#电箱温度显示 | 反馈值 | 测量类 | 温度 | 电箱温度显示 | ns=4;i=941 | Float | 只读 |  |  |  |  | ℃ | 生产设备 | 二号烘干炉313A（JAYZ2438340） | 扬州基地 | 一厂（晶运园区）-F3电池车间 | 电池工段 | 印刷 | 烘干炉 | 烘干炉 | 其他
电池车间二号烘干炉313A | 电池车间二号烘干炉313A#出水温度显示 | 反馈值 | 测量类 | 温度 | 出水温度显示 | ns=4;i=942 | Float | 只读 |  |  |  |  | ℃ | 生产设备 | 二号烘干炉313A（JAYZ2438340） | 扬州基地 | 一厂（晶运园区）-F3电池车间 | 电池工段 | 印刷 | 烘干炉 | 烘干炉 | 其他
电池车间二号烘干炉313A | 电池车间二号烘干炉313A#A燃烧塔上限显示 | 反馈值 | 信号类 | 触限位 | A燃烧塔上限显示 | ns=4;i=981 | Float | 只读 | [5 empty] | 生产设备 | 二号烘干炉313A（JAYZ2438340） | 扬州基地 | 一厂（晶运园区）-F3电池车间 | 电池工段 | 印刷 | 烘干炉 | 烘干炉 | 其他
电池车间二号烘干炉313A | 电池车间二号烘干炉313A#A燃烧塔燃烧温度显示 | 反馈值 | 测量类 | 温度 | A燃烧塔燃烧温度显示 | ns=4;i=982 | Float | 只读 |  |  |  |  | ℃ | 生产设备 | 二号烘干炉313A（JAYZ2438340） | 扬州基地 | 一厂（晶运园区）-F3电池车间 | 电池工段 | 印刷 | 烘干炉 | 烘干炉 | 其他
电池车间二号烘干炉313A | 电池车间二号烘干炉313A#A燃烧塔炉体温度显示 | 反馈值 | 测量类 | 温度 | A燃烧塔炉体温度显示 | ns=4;i=983 | Float | 只读 |  |  |  |  | ℃ | 生产设备 | 二号烘干炉313A（JAYZ2438340） | 扬州基地 | 一厂（晶运园区）-F3电池车间 | 电池工段 | 印刷 | 烘干炉 | 烘干炉 | 其他
电池车间二号烘干炉313A | 电池车间二号烘干炉313A#A燃烧塔出口温度显示 | 反馈值 | 测量类 | 温度 | A燃烧塔出口温度显示 | ns=4;i=984 | Float | 只读 |  |  |  |  | ℃ | 生产设备 | 二号烘干炉313A（JAYZ2438340） | 扬州基地 | 一厂（晶运园区）-F3电池车间 | 电池工段 | 印刷 | 烘干炉 | 烘干炉 | 其他
电池车间二号烘干炉313A | 电池车间二号烘干炉313A#B燃烧塔上限显示 | 反馈值 | 信号类 | 触限位 | B燃烧塔上限显示 | ns=4;i=985 | Float | 只读 | [5 empty] | 生产设备 | 二号烘干炉313A（JAYZ2438340） | 扬州基地 | 一厂（晶运园区）-F3电池车间 | 电池工段 | 印刷 | 烘干炉 | 烘干炉 | 其他
电池车间二号烘干炉313A | 电池车间二号烘干炉313A#B燃烧塔燃烧温度显示 | 反馈值 | 速度类 | 温度 | B燃烧塔燃烧温度显示 | ns=4;i=986 | Float | 只读 |  |  |  |  | ℃ | 生产设备 | 二号烘干炉313A（JAYZ2438340） | 扬州基地 | 一厂（晶运园区）-F3电池车间 | 电池工段 | 印刷 | 烘干炉 | 烘干炉 | 其他
电池车间二号烘干炉313A | 电池车间二号烘干炉313A#B燃烧塔炉体温度显示 | 反馈值 | 速度类 | 温度 | B燃烧塔炉体温度显示 | ns=4;i=987 | Float | 只读 |  |  |  |  | ℃ | 生产设备 | 二号烘干炉313A（JAYZ2438340） | 扬州基地 | 一厂（晶运园区）-F3电池车间 | 电池工段 | 印刷 | 烘干炉 | 烘干炉 | 其他
电池车间二号烘干炉313A | 电池车间二号烘干炉313A#排废4温度显示显示 | 反馈值 | 速度类 | 温度 | 排废4温度显示显示 | ns=4;i=988 | Float | 只读 |  |  |  |  | ℃ | 生产设备 | 二号烘干炉313A（JAYZ2438340） | 扬州基地 | 一厂（晶运园区）-F3电池车间 | 电池工段 | 印刷 | 烘干炉 | 烘干炉 | 其他
电池车间二号烘干炉313A | 电池车间二号烘干炉313A#外围抽风1压力显示 | 反馈值 | 测量类 | 压力 | 外围抽风1压力显示 | ns=4;i=1656 | Word | 只读 |  |  |  |  | pa | 生产设备 | 二号烘干炉313A（JAYZ2438340） | 扬州基地 | 一厂（晶运园区）-F3电池车间 | 电池工段 | 印刷 | 烘干炉 | 烘干炉 | 其他
电池车间二号烘干炉313A | 电池车间二号烘干炉313A#外围抽风2压力显示 | 反馈值 | 测量类 | 压力 | 外围抽风2压力显示 | ns=4;i=1657 | Word | 只读 |  |  |  |  | pa | 生产设备 | 二号烘干炉313A（JAYZ2438340） | 扬州基地 | 一厂（晶运园区）-F3电池车间 | 电池工段 | 印刷 | 烘干炉 | 烘干炉 | 其他
电池车间二号烘干炉313A | 电池车间二号烘干炉313A#外围抽风3压力显示 | 反馈值 | 测量类 | 压力 | 外围抽风3压力显示 | ns=4;i=1658 | Word | 只读 |  |  |  |  | pa | 生产设备 | 二号烘干炉313A（JAYZ2438340） | 扬州基地 | 一厂（晶运园区）-F3电池车间 | 电池工段 | 印刷 | 烘干炉 | 烘干炉 | 其他
电池车间二号烘干炉313A | 电池车间二号烘干炉313A#外围抽风4压力显示 | 反馈值 | 测量类 | 压力 | 外围抽风4压力显示 | ns=4;i=1659 | Float | 只读 |  |  |  |  | pa | 生产设备 | 二号烘干炉313A（JAYZ2438340） | 扬州基地 | 一厂（晶运园区）-F3电池车间 | 电池工段 | 印刷 | 烘干炉 | 烘干炉 | 其他
电池车间二号烘干炉313A | 电池车间二号烘干炉313A#进水水压显示 | 反馈值 | 测量类 | 压力 | 进水水压显示 | ns=4;i=1666 | Float | 只读 |  |  |  |  | Mpa | 生产设备 | 二号烘干炉313A（JAYZ2438340） | 扬州基地 | 一厂（晶运园区）-F3电池车间 | 电池工段 | 印刷 | 烘干炉 | 烘干炉 | 其他
电池车间二号烘干炉313A | 电池车间二号烘干炉313A#出水流量显示 | 反馈值 | 速度类 | 流量 | 出水流量显示 | ns=4;i=1667 | Float | 只读 |  |  |  |  | m³/h | 生产设备 | 二号烘干炉313A（JAYZ2438340） | 扬州基地 | 一厂（晶运园区）-F3电池车间 | 电池工段 | 印刷 | 烘干炉 | 烘干炉 | 其他
电池车间二号烘干炉313A | 电池车间二号烘干炉313A#抽风1速度显示 | 反馈值 | 速度类 | 转速 | 抽风1速度显示 | ns=4;i=1221 | Float | 只读 |  |  |  |  | mm/min | 生产设备 | 二号烘干炉313A（JAYZ2438340） | 扬州基地 | 一厂（晶运园区）-F3电池车间 | 电池工段 | 印刷 | 烘干炉 | 烘干炉 | 其他
电池车间二号烘干炉313A | 电池车间二号烘干炉313A#抽风2速度显示 | 反馈值 | 速度类 | 转速 | 抽风2速度显示 | ns=4;i=1222 | String | 只读 |  |  |  |  | mm/min | 生产设备 | 二号烘干炉313A（JAYZ2438340） | 扬州基地 | 一厂（晶运园区）-F3电池车间 | 电池工段 | 印刷 | 烘干炉 | 烘干炉 | 其他
电池车间二号烘干炉313A | 电池车间二号烘干炉313A#冷却风机速度显示 | 反馈值 | 速度类 | 转速 | 冷却风机速度显示 | ns=4;i=1223 | String | 只读 |  |  |  |  | mm/min | 生产设备 | 二号烘干炉313A（JAYZ2438340） | 扬州基地 | 一厂（晶运园区）-F3电池车间 | 电池工段 | 印刷 | 烘干炉 | 烘干炉 | 其他
电池车间二号烘干炉313A | 电池车间二号烘干炉313A#发热箱风机速度显示 | 反馈值 | 速度类 | 转速 | 发热箱风机速度显示 | ns=4;i=1224 | String | 只读 |  |  |  |  | mm/min | 生产设备 | 二号烘干炉313A（JAYZ2438340） | 扬州基地 | 一厂（晶运园区）-F3电池车间 | 电池工段 | 印刷 | 烘干炉 | 烘干炉 | 其他
电池车间二号烘干炉313A | 电池车间二号烘干炉313A#A燃烧塔风机速度显示 | 反馈值 | 速度类 | 转速 | A燃烧塔风机速度显示 | ns=4;i=1225 | String | 只读 |  |  |  |  | mm/min | 生产设备 | 二号烘干炉313A（JAYZ2438340） | 扬州基地 | 一厂（晶运园区）-F3电池车间 | 电池工段 | 印刷 | 烘干炉 | 烘干炉 | 其他
电池车间二号烘干炉313A | 电池车间二号烘干炉313A#B燃烧塔风机速度显示 | 反馈值 | 速度类 | 转速 | B燃烧塔风机速度显示 | ns=4;i=1226 | String | 只读 |  |  |  |  | mm/min | 生产设备 | 二号烘干炉313A（JAYZ2438340） | 扬州基地 | 一厂（晶运园区）-F3电池车间 | 电池工段 | 印刷 | 烘干炉 | 烘干炉 | 其他
电池车间二号烘干炉313A | 电池车间二号烘干炉313A#运输速度显示 | 反馈值 | 速度类 | 转速 | 运输速度显示 | ns=4;i=1669 | String | 只读 |  |  |  |  | mm/min | 生产设备 | 二号烘干炉313A（JAYZ2438340） | 扬州基地 | 一厂（晶运园区）-F3电池车间 | 电池工段 | 印刷 | 烘干炉 | 烘干炉 | 其他
电池车间二号烘干炉313A | 电池车间二号烘干炉313A#抽风1速度设定 | 设定值 | 工艺类 | 工艺参数 | 抽风1速度设定 | ns=4;i=2086 | String | 只读 |  |  |  |  | mm/min | 生产设备 | 二号烘干炉313A（JAYZ2438340） | 扬州基地 | 一厂（晶运园区）-F3电池车间 | 电池工段 | 印刷 | 烘干炉 | 烘干炉 | 其他
电池车间二号烘干炉313A | 电池车间二号烘干炉313A#抽风2速度设定 | 设定值 | 工艺类 | 工艺参数 | 抽风2速度设定 | ns=4;i=2087 | String | 只读 |  |  |  |  | mm/min | 生产设备 | 二号烘干炉313A（JAYZ2438340） | 扬州基地 | 一厂（晶运园区）-F3电池车间 | 电池工段 | 印刷 | 烘干炉 | 烘干炉 | 其他
电池车间二号烘干炉313A | 电池车间二号烘干炉313A#烘干炉冷却风机速度设定值 | 设定值 | 工艺类 | 工艺参数 | 烘干炉冷却风机速度设定值 | ns=4;i=2088 | String | 只读 |  |  |  |  | mm/min | 生产设备 | 二号烘干炉313A（JAYZ2438340） | 扬州基地 | 一厂（晶运园区）-F3电池车间 | 电池工段 | 印刷 | 烘干炉 | 烘干炉 | 其他
电池车间二号烘干炉313A | 电池车间二号烘干炉313A#二号烘干炉发热箱风机速度设定值 | 设定值 | 速度类 | 转速 | 二号烘干炉发热箱风机速度设定值 | ns=4;i=2089 | Float | 只读 |  |  |  |  | mm/min | 生产设备 | 二号烘干炉313A（JAYZ2438340） | 扬州基地 | 一厂（晶运园区）-F3电池车间 | 电池工段 | 印刷 | 烘干炉 | 烘干炉 | 其他
电池车间二号烘干炉313A | 电池车间二号烘干炉313A#A燃烧塔风机速度设定 | 设定值 | 工艺类 | 工艺参数 | A燃烧塔风机速度设定 | ns=4;i=2090 | Float | 只读 |  |  |  |  | mm/min | 生产设备 | 二号烘干炉313A（JAYZ2438340） | 扬州基地 | 一厂（晶运园区）-F3电池车间 | 电池工段 | 印刷 | 烘干炉 | 烘干炉 | 其他
电池车间二号烘干炉313A | 电池车间二号烘干炉313A#B燃烧塔风机速度设定 | 设定值 | 工艺类 | 工艺参数 | B燃烧塔风机速度设定 | ns=4;i=2091 | Float | 只读 |  |  |  |  | mm/min | 生产设备 | 二号烘干炉313A（JAYZ2438340） | 扬州基地 | 一厂（晶运园区）-F3电池车间 | 电池工段 | 印刷 | 烘干炉 | 烘干炉 | 其他
电池车间二号烘干炉313A | 电池车间二号烘干炉313A#二号烘干炉运输速度设定 | 设定值 | 速度类 | 转速 | 二号烘干炉运输速度设定 | ns=4;i=2429 | Float | 只读 |  |  |  |  | mm/min | 生产设备 | 二号烘干炉313A（JAYZ2438340） | 扬州基地 | 一厂（晶运园区）-F3电池车间 | 电池工段 | 印刷 | 烘干炉 | 烘干炉 | 其他
电池车间二号烘干炉313A | 电池车间二号烘干炉313A#二号烘干炉设备名称 | 反馈值 | 其他 | 编号 | 二号烘干炉设备名称 | ns=4;i=2487 | String | 只读 | [5 empty] | 生产设备 | 二号烘干炉313A（JAYZ2438340） | 扬州基地 | 一厂（晶运园区）-F3电池车间 | 电池工段 | 印刷 | 烘干炉 | 烘干炉 | 其他
电池车间二号烘干炉313A | 电池车间二号烘干炉313A#二号烘干炉设备位置编号 | 反馈值 | 其他 | 编号 | 二号烘干炉设备位置编号 | ns=4;i=2488 | String | 只读 | [5 empty] | 生产设备 | 二号烘干炉313A（JAYZ2438340） | 扬州基地 | 一厂（晶运园区）-F3电池车间 | 电池工段 | 印刷 | 烘干炉 | 烘干炉 | 其他
电池车间二号烘干炉313A | 电池车间二号烘干炉313A#二号烘干炉设备编号 | 反馈值 | 其他 | 编号 | 二号烘干炉设备编号 | ns=4;i=2489 | String | 只读 | [5 empty] | 生产设备 | 二号烘干炉313A（JAYZ2438340） | 扬州基地 | 一厂（晶运园区）-F3电池车间 | 电池工段 | 印刷 | 烘干炉 | 烘干炉 | 其他
电池车间二号烘干炉313A | 电池车间二号烘干炉313A#二号烘干炉OEM厂家 | 反馈值 | 其他 | 编号 | 二号烘干炉OEM厂家 | ns=4;i=2490 | String | 只读 | [5 empty] | 生产设备 | 二号烘干炉313A（JAYZ2438340） | 扬州基地 | 一厂（晶运园区）-F3电池车间 | 电池工段 | 印刷 | 烘干炉 | 烘干炉 | 其他
电池车间二号烘干炉313A | 电池车间二号烘干炉313A#二号烘干炉设备型号 | 反馈值 | 其他 | 编号 | 二号烘干炉设备型号 | ns=4;i=2491 | String | 只读 | [5 empty] | 生产设备 | 二号烘干炉313A（JAYZ2438340） | 扬州基地 | 一厂（晶运园区）-F3电池车间 | 电池工段 | 印刷 | 烘干炉 | 烘干炉 | 其他
电池车间二号烘干炉313A | 电池车间二号烘干炉313A#二号烘干炉交付时间 | 反馈值 | 其他 | 时间 | 二号烘干炉交付时间 | ns=4;i=2492 | String | 只读 | [5 empty] | 生产设备 | 二号烘干炉313A（JAYZ2438340） | 扬州基地 | 一厂（晶运园区）-F3电池车间 | 电池工段 | 印刷 | 烘干炉 | 烘干炉 | 其他
电池车间二号烘干炉313A | 电池车间二号烘干炉313A#二号烘干炉额定电压 | 反馈值 | 能耗类 | 电压 | 二号烘干炉额定电压 | ns=4;i=2493 | String | 只读 | [5 empty] | 生产设备 | 二号烘干炉313A（JAYZ2438340） | 扬州基地 | 一厂（晶运园区）-F3电池车间 | 电池工段 | 印刷 | 烘干炉 | 烘干炉 | 其他
电池车间二号烘干炉313A | 电池车间二号烘干炉313A#二号烘干炉额定功率 | 反馈值 | 能耗类 | 功率 | 二号烘干炉额定功率 | ns=4;i=2494 | String | 只读 | [5 empty] | 生产设备 | 二号烘干炉313A（JAYZ2438340） | 扬州基地 | 一厂（晶运园区）-F3电池车间 | 电池工段 | 印刷 | 烘干炉 | 烘干炉 | 其他
电池车间二号烘干炉313A | 电池车间二号烘干炉313A#二号烘干炉当前配方名称 | 反馈值 | 其他 | 编号 | 二号烘干炉当前配方名称 | ns=4;i=2495 | String | 只读 | [5 empty] | 生产设备 | 二号烘干炉313A（JAYZ2438340） | 扬州基地 | 一厂（晶运园区）-F3电池车间 | 电池工段 | 印刷 | 烘干炉 | 烘干炉 | 其他
电池车间二号烘干炉313A | 电池车间二号烘干炉313A#描述报警 | 报警 | 信号类 | 状态信号 | 描述报警的定义，比如 1-温区1低温报警－下限 2-温区2低温报警－下限 3-温区3低温报警－下限 4-温区4低温报警－下限 5-温区5低温报警－下限 6-温区6低温报警－下限 7-温区7低温报警－下限 8-温区8低温报警－下限 9-下1温区低温下限报警 10-下2温区低温下限报警 11-发热箱低温报警_下限 12-燃烧塔燃烧温度低温报警_下限 13-温区1超温报警－上限 14-温区2超温报警－上限 15-温区3超温报警－上限 16-温区4超温报警－上限 17-温区5超温报警－上限 18-温区6超温报警－上限 19-温区7超温报警－上限 20-温区8超温报警－上限 21-下1温区超温报警－上限 22-下2温区超温报警－上限 23-发热箱超温报警－上限 24-温区1超温报警－上上限 25-温区2超温报警－上上限 26-温区3超温报警－上上限 27-温区4超温报警－上上限 28-温区5超温报警－上上限 29-温区6超温报警－上上限 30-温区7超温报警－上上限 31-温区8超温报警－上上限 32-下1温区超温报警－上上限 33-下2温区超温报警－上上限 34-发热箱超温报警－上上限 35-燃烧塔上限超温报警_上限 36-燃烧塔燃烧温度超温报警_上限 37-燃烧塔炉体超温报警_上限 38-排废4A超温报警_上限 39-B燃烧塔上限超温_上限 40-B燃烧塔燃烧温度超温_上限 41-B燃烧塔炉体超温_上限 42-排废4B超温_上限 43-燃烧塔上限超温报警_上上限 44-燃烧塔燃烧温度超温报警_上上限 45-燃烧塔炉体超温报警_上上限 46-排废4A超温报警_上上限 47-B燃烧塔上限超温_上上限 48-B燃烧塔燃烧温度超温_上上限 49-B燃烧塔炉体超温_上上限 50-排废4B超温_上上限 51-排废1超温报警－上限 52-排废2超温报警－上限 53-排废3超温报警－上限 54-排废1超温报警－上上限 55-排废2超温报警－上上限 56-排废3超温报警－上上限 57-出水超温报警－上限 58-出水超温报警－上上限 59-温区1－1#灯管电流异常报警 60-温区1－2#灯管电流异常报警 61-温区1－3#灯管电流异常报警 62-温区1－4#灯管电流异常报警 63-温区2－1#灯管电流异常报警 64-温区2－2#灯管电流异常报警 65-温区2－3#灯管电流异常报警 66-温区2－4#灯管电流异常报警 67-温区3－1#灯管电流异常报警 68-温区3－2#灯管电流异常报警 69-温区3－3#灯管电流异常报警 70-温区3－4#灯管电流异常报警 71-温区4－1#灯管电流异常报警 72-温区4－2#灯管电流异常报警 73-温区4－3#灯管电流异常报警 74-温区4－4#灯管电流异常报警 75-温区5－1#灯管电流异常报警 76-温区5－2#灯管电流异常报警 77-温区5－3#灯管电流异常报警 78-温区5－4#灯管电流异常报警 79-温区6－1#灯管电流异常报警 80-温区6－2#灯管电流异常报警 81-温区6－3#灯管电流异常报警 82-温区6－4#灯管电流异常报警 83-温区7－1#灯管电流异常报警 84-温区7－2#灯管电流异常报警 85-温区7－3#灯管电流异常报警 86-温区7－4#灯管电流异常报警 87-温区8－1#灯管电流异常报警 88-温区8－2#灯管电流异常报警 89-温区8－3#灯管电流异常报警 90-温区8－4#灯管电流异常报警 91-下1温区－1#灯管电流异常报警 92-下1温区－2#灯管电流异常报警 93-下1温区－3#灯管电流异常报警 94-下1温区－4#灯管电流异常报警 95-下2温区－1#灯管电流异常报警 96-下2温区－2#灯管电流异常报警 97-下2温区－3#灯管电流异常报警 98-下2温区－4#灯管电流异常报警 99-发热箱－1#灯管电流异常报警 100-发热箱－2#灯管电流异常报警 101-发热箱－3#灯管电流异常报警 102-发热箱－4#灯管电流异常报警 103-运输带转速异常报警－I0.0/I0.1 104-急停报警－I0.2 105-缺相报警－I0.3 106-炉膛未闭合报警－I0.4 107-运输过载报警-I0.5 108-低气压报警-I0.6 109-防火阀报警－I0.7 110-进水水压高报警 111-进水水压低报警 112-出水流速低报警 113-外围抽风1气压高报警 114-外围抽风1气压低报警 115-外围抽风2气压高报警 116-外围抽风2气压低报警 117-外围抽风3气压高报警 118-外围抽风3气压低报警 119-运输电机变频器报警-OL2 120-抽风1变频器报警－OL2 121-抽风2变频器报警－OL2 122-冷却抽风变频器报警-OL2 123-发热箱变频器报警-OL2 124-堵片报警 125-烟雾报警-I1.3 126-电箱温度超温报警 127-外围抽风4气压高报警 128-外围抽风4气压低报警 129-冷却抽风2变频器报警-OL2 130-抽风3变频器报警-OL2 131-运输变频器报警485 132-抽风1变频器报警485 133-抽风2变频器报警485 134-冷却抽风变频器报警485 135-发热箱变频器报警485 136-电表报警485 137-进水水压表报警485 138-出水流速表报警485 139-24路电流采集模块1报警485 140-24路电流采集模块2报警485 141-温度采集模块1报警485 142-温度采集模块2报警485 143-外围抽风1报警485 144-外围抽风2报警485 145-外围抽风3报警485 146-外围抽风4报警485 147-冷却抽风2变频器报警485 148-抽风3变频器报警485 149-PLC出错报警 150-下游机故障报警 151-下游机故障停运输报警 152-下游机故障断加热报警 153-上1温区_PID故障 154-上2温区_PID故障 155-上3温区_PID故障 156-上4温区_PID故障 157-上5温区_PID故障 158-上6温区_PID故障 159-上7温区_PID故障 160-上8温区_PID故障 161-下1温区_PID故障 162-下2温区_PID故障 163-发热箱_PID故障 164-A燃烧塔_PID故障 165-B燃烧塔_PID故障 | ns=4;i=2485 | String | 只读 | [5 empty] | 生产设备 | 二号烘干炉313A（JAYZ2438340） | 扬州基地 | 一厂（晶运园区）-F3电池车间 | 电池工段 | 印刷 | 烘干炉 | 烘干炉 | 其他
电池车间二号烘干炉313A | 电池车间二号烘干炉313A#1区二号烘干炉实际功率 | 反馈值 | 能耗类 | 功率 | 1区二号烘干炉实际功率 | ns=4;i=763 | Float | 只读 |  |  |  |  | kW | 生产设备 | 二号烘干炉313A（JAYZ2438340） | 扬州基地 | 一厂（晶运园区）-F3电池车间 | 电池工段 | 印刷 | 烘干炉 | 烘干炉 | 其他
电池车间二号烘干炉313A | 电池车间二号烘干炉313A#2区烘干炉实际功率 | 反馈值 | 能耗类 | 功率 | 2区烘干炉实际功率 | ns=4;i=764 | Float | 只读 |  |  |  |  | kW | 生产设备 | 二号烘干炉313A（JAYZ2438340） | 扬州基地 | 一厂（晶运园区）-F3电池车间 | 电池工段 | 印刷 | 烘干炉 | 烘干炉 | 其他
电池车间二号烘干炉313A | 电池车间二号烘干炉313A#3区烘干炉实际功率 | 反馈值 | 能耗类 | 功率 | 3区烘干炉实际功率 | ns=4;i=765 | Float | 只读 |  |  |  |  | kW | 生产设备 | 二号烘干炉313A（JAYZ2438340） | 扬州基地 | 一厂（晶运园区）-F3电池车间 | 电池工段 | 印刷 | 烘干炉 | 烘干炉 | 其他
电池车间二号烘干炉313A | 电池车间二号烘干炉313A#4区烘干炉实际功率 | 反馈值 | 能耗类 | 功率 | 4区烘干炉实际功率 | ns=4;i=766 | Float | 只读 |  |  |  |  | kW | 生产设备 | 二号烘干炉313A（JAYZ2438340） | 扬州基地 | 一厂（晶运园区）-F3电池车间 | 电池工段 | 印刷 | 烘干炉 | 烘干炉 | 其他
电池车间二号烘干炉313A | 电池车间二号烘干炉313A#5区烘干炉实际功率 | 反馈值 | 能耗类 | 功率 | 5区烘干炉实际功率 | ns=4;i=767 | Float | 只读 |  |  |  |  | kW | 生产设备 | 二号烘干炉313A（JAYZ2438340） | 扬州基地 | 一厂（晶运园区）-F3电池车间 | 电池工段 | 印刷 | 烘干炉 | 烘干炉 | 其他
电池车间二号烘干炉313A | 电池车间二号烘干炉313A#6区烘干炉实际功率 | 反馈值 | 能耗类 | 功率 | 6区烘干炉实际功率 | ns=4;i=768 | Float | 只读 |  |  |  |  | kW | 生产设备 | 二号烘干炉313A（JAYZ2438340） | 扬州基地 | 一厂（晶运园区）-F3电池车间 | 电池工段 | 印刷 | 烘干炉 | 烘干炉 | 其他
电池车间二号烘干炉313A | 电池车间二号烘干炉313A#7区烘干炉实际功率 | 反馈值 | 能耗类 | 功率 | 7区烘干炉实际功率 | ns=4;i=769 | Float | 只读 |  |  |  |  | kW | 生产设备 | 二号烘干炉313A（JAYZ2438340） | 扬州基地 | 一厂（晶运园区）-F3电池车间 | 电池工段 | 印刷 | 烘干炉 | 烘干炉 | 其他
电池车间二号烘干炉313A | 电池车间二号烘干炉313A#8区烘干炉实际功率 | 反馈值 | 能耗类 | 功率 | 8区烘干炉实际功率 | ns=4;i=770 | Float | 只读 |  |  |  |  | kW | 生产设备 | 二号烘干炉313A（JAYZ2438340） | 扬州基地 | 一厂（晶运园区）-F3电池车间 | 电池工段 | 印刷 | 烘干炉 | 烘干炉 | 其他
电池车间二号烘干炉313A | 电池车间二号烘干炉313A#下1实际功率显示 | 反馈值 | 能耗类 | 功率 | 下1实际功率显示 | ns=4;i=771 | Float | 只读 |  |  |  |  | kW | 生产设备 | 二号烘干炉313A（JAYZ2438340） | 扬州基地 | 一厂（晶运园区）-F3电池车间 | 电池工段 | 印刷 | 烘干炉 | 烘干炉 | 其他
电池车间二号烘干炉313A | 电池车间二号烘干炉313A#下2实际功率显示 | 反馈值 | 能耗类 | 功率 | 下2实际功率显示 | ns=4;i=772 | Float | 只读 |  |  |  |  | kW | 生产设备 | 二号烘干炉313A（JAYZ2438340） | 扬州基地 | 一厂（晶运园区）-F3电池车间 | 电池工段 | 印刷 | 烘干炉 | 烘干炉 | 其他
电池车间二号烘干炉313A | 电池车间二号烘干炉313A#烘干炉发热箱实际功率 | 反馈值 | 能耗类 | 功率 | 烘干炉发热箱实际功率 | ns=4;i=773 | Float | 只读 |  |  |  |  | kW | 生产设备 | 二号烘干炉313A（JAYZ2438340） | 扬州基地 | 一厂（晶运园区）-F3电池车间 | 电池工段 | 印刷 | 烘干炉 | 烘干炉 | 其他
电池车间二号烘干炉313A | 电池车间二号烘干炉313A#1区烘干炉实际温度 | 反馈值 | 测量类 | 温度 | 1区烘干炉实际温度 | ns=4;i=713 | Float | 只读 |  |  |  |  | ℃ | 生产设备 | 二号烘干炉313A（JAYZ2438340） | 扬州基地 | 一厂（晶运园区）-F3电池车间 | 电池工段 | 印刷 | 烘干炉 | 烘干炉 | 其他
电池车间二号烘干炉313A | 电池车间二号烘干炉313A#2区烘干炉实际温度 | 反馈值 | 测量类 | 温度 | 2区烘干炉实际温度 | ns=4;i=714 | Float | 只读 |  |  |  |  | ℃ | 生产设备 | 二号烘干炉313A（JAYZ2438340） | 扬州基地 | 一厂（晶运园区）-F3电池车间 | 电池工段 | 印刷 | 烘干炉 | 烘干炉 | 其他
电池车间二号烘干炉313A | 电池车间二号烘干炉313A#3区烘干炉实际温度 | 反馈值 | 测量类 | 温度 | 3区烘干炉实际温度 | ns=4;i=715 | Float | 只读 |  |  |  |  | ℃ | 生产设备 | 二号烘干炉313A（JAYZ2438340） | 扬州基地 | 一厂（晶运园区）-F3电池车间 | 电池工段 | 印刷 | 烘干炉 | 烘干炉 | 其他
电池车间二号烘干炉313A | 电池车间二号烘干炉313A#4区烘干炉实际温度 | 反馈值 | 测量类 | 温度 | 4区烘干炉实际温度 | ns=4;i=716 | Float | 只读 |  |  |  |  | ℃ | 生产设备 | 二号烘干炉313A（JAYZ2438340） | 扬州基地 | 一厂（晶运园区）-F3电池车间 | 电池工段 | 印刷 | 烘干炉 | 烘干炉 | 其他
电池车间二号烘干炉313A | 电池车间二号烘干炉313A#5区烘干炉实际温度 | 反馈值 | 测量类 | 温度 | 5区烘干炉实际温度 | ns=4;i=717 | Float | 只读 |  |  |  |  | ℃ | 生产设备 | 二号烘干炉313A（JAYZ2438340） | 扬州基地 | 一厂（晶运园区）-F3电池车间 | 电池工段 | 印刷 | 烘干炉 | 烘干炉 | 其他
电池车间二号烘干炉313A | 电池车间二号烘干炉313A#6区烘干炉实际温度 | 反馈值 | 测量类 | 温度 | 6区烘干炉实际温度 | ns=4;i=718 | Float | 只读 |  |  |  |  | ℃ | 生产设备 | 二号烘干炉313A（JAYZ2438340） | 扬州基地 | 一厂（晶运园区）-F3电池车间 | 电池工段 | 印刷 | 烘干炉 | 烘干炉 | 其他
电池车间二号烘干炉313A | 电池车间二号烘干炉313A#7区烘干炉实际温度 | 反馈值 | 测量类 | 温度 | 7区烘干炉实际温度 | ns=4;i=719 | Float | 只读 |  |  |  |  | ℃ | 生产设备 | 二号烘干炉313A（JAYZ2438340） | 扬州基地 | 一厂（晶运园区）-F3电池车间 | 电池工段 | 印刷 | 烘干炉 | 烘干炉 | 其他
电池车间二号烘干炉313A | 电池车间二号烘干炉313A#8区烘干炉实际温度 | 反馈值 | 测量类 | 温度 | 8区烘干炉实际温度 | ns=4;i=720 | Float | 只读 |  |  |  |  | ℃ | 生产设备 | 二号烘干炉313A（JAYZ2438340） | 扬州基地 | 一厂（晶运园区）-F3电池车间 | 电池工段 | 印刷 | 烘干炉 | 烘干炉 | 其他
电池车间二号烘干炉313A | 电池车间二号烘干炉313A#下1区实际温度显示 | 反馈值 | 测量类 | 温度 | 下1区实际温度显示 | ns=4;i=721 | Float | 只读 |  |  |  |  | ℃ | 生产设备 | 二号烘干炉313A（JAYZ2438340） | 扬州基地 | 一厂（晶运园区）-F3电池车间 | 电池工段 | 印刷 | 烘干炉 | 烘干炉 | 其他
电池车间二号烘干炉313A | 电池车间二号烘干炉313A#下2区实际温度显示 | 反馈值 | 测量类 | 温度 | 下2区实际温度显示 | ns=4;i=722 | Float | 只读 |  |  |  |  | ℃ | 生产设备 | 二号烘干炉313A（JAYZ2438340） | 扬州基地 | 一厂（晶运园区）-F3电池车间 | 电池工段 | 印刷 | 烘干炉 | 烘干炉 | 其他
电池车间二号烘干炉313A | 电池车间二号烘干炉313A#烘干炉发热箱实际温度 | 反馈值 | 测量类 | 温度 | 烘干炉发热箱实际温度 | ns=4;i=723 | Float | 只读 |  |  |  |  | ℃ | 生产设备 | 二号烘干炉313A（JAYZ2438340） | 扬州基地 | 一厂（晶运园区）-F3电池车间 | 电池工段 | 印刷 | 烘干炉 | 烘干炉 | 其他
电池车间二号烘干炉313A | 电池车间二号烘干炉313A#上1区温度设定 | 设定值 | 工艺类 | 工艺参数 | 上1区温度设定 | ns=4;i=1851 | Float | 只读 |  |  |  |  | ℃ | 生产设备 | 二号烘干炉313A（JAYZ2438340） | 扬州基地 | 一厂（晶运园区）-F3电池车间 | 电池工段 | 印刷 | 烘干炉 | 烘干炉 | 其他
电池车间二号烘干炉313A | 电池车间二号烘干炉313A#上2区温度设定 | 设定值 | 工艺类 | 工艺参数 | 上2区温度设定 | ns=4;i=1852 | Float | 只读 |  |  |  |  | ℃ | 生产设备 | 二号烘干炉313A（JAYZ2438340） | 扬州基地 | 一厂（晶运园区）-F3电池车间 | 电池工段 | 印刷 | 烘干炉 | 烘干炉 | 其他
电池车间二号烘干炉313B | 电池车间二号烘干炉313B#1区二号烘干炉实际功率 | 反馈值 | 能耗类 | 功率 | 1区二号烘干炉实际功率 | ns=4;i=763 | Float | 只读 |  |  |  |  | kW | 生产设备 | 二号烘干炉313B（JAYZ2438340） | 扬州基地 | 一厂（晶运园区）-F3电池车间 | 电池工段 | 印刷 | 烘干炉 | 烘干炉 | 其他
电池车间二号烘干炉313B | 电池车间二号烘干炉313B#2区烘干炉实际功率 | 反馈值 | 能耗类 | 功率 | 2区烘干炉实际功率 | ns=4;i=764 | Float | 只读 |  |  |  |  | kW | 生产设备 | 二号烘干炉313B（JAYZ2438340） | 扬州基地 | 一厂（晶运园区）-F3电池车间 | 电池工段 | 印刷 | 烘干炉 | 烘干炉 | 其他
电池车间二号烘干炉313B | 电池车间二号烘干炉313B#3区烘干炉实际功率 | 反馈值 | 能耗类 | 功率 | 3区烘干炉实际功率 | ns=4;i=765 | Float | 只读 |  |  |  |  | kW | 生产设备 | 二号烘干炉313B（JAYZ2438340） | 扬州基地 | 一厂（晶运园区）-F3电池车间 | 电池工段 | 印刷 | 烘干炉 | 烘干炉 | 其他
电池车间二号烘干炉313B | 电池车间二号烘干炉313B#4区烘干炉实际功率 | 反馈值 | 能耗类 | 功率 | 4区烘干炉实际功率 | ns=4;i=766 | Float | 只读 |  |  |  |  | kW | 生产设备 | 二号烘干炉313B（JAYZ2438340） | 扬州基地 | 一厂（晶运园区）-F3电池车间 | 电池工段 | 印刷 | 烘干炉 | 烘干炉 | 其他
电池车间二号烘干炉313B | 电池车间二号烘干炉313B#5区烘干炉实际功率 | 反馈值 | 能耗类 | 功率 | 5区烘干炉实际功率 | ns=4;i=767 | Float | 只读 |  |  |  |  | kW | 生产设备 | 二号烘干炉313B（JAYZ2438340） | 扬州基地 | 一厂（晶运园区）-F3电池车间 | 电池工段 | 印刷 | 烘干炉 | 烘干炉 | 其他
电池车间二号烘干炉313B | 电池车间二号烘干炉313B#6区烘干炉实际功率 | 反馈值 | 能耗类 | 功率 | 6区烘干炉实际功率 | ns=4;i=768 | Float | 只读 |  |  |  |  | kW | 生产设备 | 二号烘干炉313B（JAYZ2438340） | 扬州基地 | 一厂（晶运园区）-F3电池车间 | 电池工段 | 印刷 | 烘干炉 | 烘干炉 | 其他
电池车间二号烘干炉313B | 电池车间二号烘干炉313B#7区烘干炉实际功率 | 反馈值 | 能耗类 | 功率 | 7区烘干炉实际功率 | ns=4;i=769 | Float | 只读 |  |  |  |  | kW | 生产设备 | 二号烘干炉313B（JAYZ2438340） | 扬州基地 | 一厂（晶运园区）-F3电池车间 | 电池工段 | 印刷 | 烘干炉 | 烘干炉 | 其他
电池车间二号烘干炉313B | 电池车间二号烘干炉313B#8区烘干炉实际功率 | 反馈值 | 能耗类 | 功率 | 8区烘干炉实际功率 | ns=4;i=770 | Float | 只读 |  |  |  |  | kW | 生产设备 | 二号烘干炉313B（JAYZ2438340） | 扬州基地 | 一厂（晶运园区）-F3电池车间 | 电池工段 | 印刷 | 烘干炉 | 烘干炉 | 其他
电池车间二号烘干炉313B | 电池车间二号烘干炉313B#下1实际功率显示 | 反馈值 | 能耗类 | 功率 | 下1实际功率显示 | ns=4;i=771 | Float | 只读 |  |  |  |  | kW | 生产设备 | 二号烘干炉313B（JAYZ2438340） | 扬州基地 | 一厂（晶运园区）-F3电池车间 | 电池工段 | 印刷 | 烘干炉 | 烘干炉 | 其他
电池车间二号烘干炉313B | 电池车间二号烘干炉313B#下2实际功率显示 | 反馈值 | 能耗类 | 功率 | 下2实际功率显示 | ns=4;i=772 | Float | 只读 |  |  |  |  | kW | 生产设备 | 二号烘干炉313B（JAYZ2438340） | 扬州基地 | 一厂（晶运园区）-F3电池车间 | 电池工段 | 印刷 | 烘干炉 | 烘干炉 | 其他
电池车间二号烘干炉313B | 电池车间二号烘干炉313B#烘干炉发热箱实际功率 | 反馈值 | 能耗类 | 功率 | 烘干炉发热箱实际功率 | ns=4;i=773 | Float | 只读 |  |  |  |  | kW | 生产设备 | 二号烘干炉313B（JAYZ2438340） | 扬州基地 | 一厂（晶运园区）-F3电池车间 | 电池工段 | 印刷 | 烘干炉 | 烘干炉 | 其他
电池车间二号烘干炉313B | 电池车间二号烘干炉313B#1区烘干炉实际温度 | 反馈值 | 测量类 | 温度 | 1区烘干炉实际温度 | ns=4;i=713 | Float | 只读 |  |  |  |  | ℃ | 生产设备 | 二号烘干炉313B（JAYZ2438340） | 扬州基地 | 一厂（晶运园区）-F3电池车间 | 电池工段 | 印刷 | 烘干炉 | 烘干炉 | 其他
电池车间二号烘干炉313B | 电池车间二号烘干炉313B#2区烘干炉实际温度 | 反馈值 | 测量类 | 温度 | 2区烘干炉实际温度 | ns=4;i=714 | Float | 只读 |  |  |  |  | ℃ | 生产设备 | 二号烘干炉313B（JAYZ2438340） | 扬州基地 | 一厂（晶运园区）-F3电池车间 | 电池工段 | 印刷 | 烘干炉 | 烘干炉 | 其他
电池车间二号烘干炉313B | 电池车间二号烘干炉313B#3区烘干炉实际温度 | 反馈值 | 测量类 | 温度 | 3区烘干炉实际温度 | ns=4;i=715 | Float | 只读 |  |  |  |  | ℃ | 生产设备 | 二号烘干炉313B（JAYZ2438340） | 扬州基地 | 一厂（晶运园区）-F3电池车间 | 电池工段 | 印刷 | 烘干炉 | 烘干炉 | 其他
电池车间二号烘干炉313B | 电池车间二号烘干炉313B#4区烘干炉实际温度 | 反馈值 | 测量类 | 温度 | 4区烘干炉实际温度 | ns=4;i=716 | Float | 只读 |  |  |  |  | ℃ | 生产设备 | 二号烘干炉313B（JAYZ2438340） | 扬州基地 | 一厂（晶运园区）-F3电池车间 | 电池工段 | 印刷 | 烘干炉 | 烘干炉 | 其他
电池车间二号烘干炉313B | 电池车间二号烘干炉313B#5区烘干炉实际温度 | 反馈值 | 测量类 | 温度 | 5区烘干炉实际温度 | ns=4;i=717 | Float | 只读 |  |  |  |  | ℃ | 生产设备 | 二号烘干炉313B（JAYZ2438340） | 扬州基地 | 一厂（晶运园区）-F3电池车间 | 电池工段 | 印刷 | 烘干炉 | 烘干炉 | 其他
电池车间二号烘干炉313B | 电池车间二号烘干炉313B#6区烘干炉实际温度 | 反馈值 | 测量类 | 温度 | 6区烘干炉实际温度 | ns=4;i=718 | Float | 只读 |  |  |  |  | ℃ | 生产设备 | 二号烘干炉313B（JAYZ2438340） | 扬州基地 | 一厂（晶运园区）-F3电池车间 | 电池工段 | 印刷 | 烘干炉 | 烘干炉 | 其他
电池车间二号烘干炉313B | 电池车间二号烘干炉313B#7区烘干炉实际温度 | 反馈值 | 测量类 | 温度 | 7区烘干炉实际温度 | ns=4;i=719 | Float | 只读 |  |  |  |  | ℃ | 生产设备 | 二号烘干炉313B（JAYZ2438340） | 扬州基地 | 一厂（晶运园区）-F3电池车间 | 电池工段 | 印刷 | 烘干炉 | 烘干炉 | 其他
电池车间二号烘干炉313B | 电池车间二号烘干炉313B#8区烘干炉实际温度 | 反馈值 | 测量类 | 温度 | 8区烘干炉实际温度 | ns=4;i=720 | Float | 只读 |  |  |  |  | ℃ | 生产设备 | 二号烘干炉313B（JAYZ2438340） | 扬州基地 | 一厂（晶运园区）-F3电池车间 | 电池工段 | 印刷 | 烘干炉 | 烘干炉 | 其他
电池车间二号烘干炉313B | 电池车间二号烘干炉313B#下1区实际温度显示 | 反馈值 | 测量类 | 温度 | 下1区实际温度显示 | ns=4;i=721 | Float | 只读 |  |  |  |  | ℃ | 生产设备 | 二号烘干炉313B（JAYZ2438340） | 扬州基地 | 一厂（晶运园区）-F3电池车间 | 电池工段 | 印刷 | 烘干炉 | 烘干炉 | 其他
电池车间二号烘干炉313B | 电池车间二号烘干炉313B#下2区实际温度显示 | 反馈值 | 测量类 | 温度 | 下2区实际温度显示 | ns=4;i=722 | Float | 只读 |  |  |  |  | ℃ | 生产设备 | 二号烘干炉313B（JAYZ2438340） | 扬州基地 | 一厂（晶运园区）-F3电池车间 | 电池工段 | 印刷 | 烘干炉 | 烘干炉 | 其他
电池车间二号烘干炉313B | 电池车间二号烘干炉313B#烘干炉发热箱实际温度 | 反馈值 | 测量类 | 温度 | 烘干炉发热箱实际温度 | ns=4;i=723 | Float | 只读 |  |  |  |  | ℃ | 生产设备 | 二号烘干炉313B（JAYZ2438340） | 扬州基地 | 一厂（晶运园区）-F3电池车间 | 电池工段 | 印刷 | 烘干炉 | 烘干炉 | 其他
电池车间二号烘干炉313B | 电池车间二号烘干炉313B#上1区温度设定 | 设定值 | 工艺类 | 工艺参数 | 上1区温度设定 | ns=4;i=1851 | Float | 只读 |  |  |  |  | ℃ | 生产设备 | 二号烘干炉313B（JAYZ2438340） | 扬州基地 | 一厂（晶运园区）-F3电池车间 | 电池工段 | 印刷 | 烘干炉 | 烘干炉 | 其他
电池车间二号烘干炉313B | 电池车间二号烘干炉313B#上2区温度设定 | 设定值 | 工艺类 | 工艺参数 | 上2区温度设定 | ns=4;i=1852 | Float | 只读 |  |  |  |  | ℃ | 生产设备 | 二号烘干炉313B（JAYZ2438340） | 扬州基地 | 一厂（晶运园区）-F3电池车间 | 电池工段 | 印刷 | 烘干炉 | 烘干炉 | 其他
电池车间二号烘干炉313B | 电池车间二号烘干炉313B#上3区温度设定 | 设定值 | 工艺类 | 工艺参数 | 上3区温度设定 | ns=4;i=1853 | Float | 只读 |  |  |  |  | ℃ | 生产设备 | 二号烘干炉313B（JAYZ2438340） | 扬州基地 | 一厂（晶运园区）-F3电池车间 | 电池工段 | 印刷 | 烘干炉 | 烘干炉 | 其他
电池车间二号烘干炉313B | 电池车间二号烘干炉313B#上4区温度设定 | 设定值 | 工艺类 | 工艺参数 | 上4区温度设定 | ns=4;i=1854 | Float | 只读 |  |  |  |  | ℃ | 生产设备 | 二号烘干炉313B（JAYZ2438340） | 扬州基地 | 一厂（晶运园区）-F3电池车间 | 电池工段 | 印刷 | 烘干炉 | 烘干炉 | 其他
电池车间二号烘干炉313B | 电池车间二号烘干炉313B#上5区温度设定 | 设定值 | 工艺类 | 工艺参数 | 上5区温度设定 | ns=4;i=1855 | Float | 只读 |  |  |  |  | ℃ | 生产设备 | 二号烘干炉313B（JAYZ2438340） | 扬州基地 | 一厂（晶运园区）-F3电池车间 | 电池工段 | 印刷 | 烘干炉 | 烘干炉 | 其他
电池车间二号烘干炉313B | 电池车间二号烘干炉313B#上6区温度设定 | 设定值 | 工艺类 | 工艺参数 | 上6区温度设定 | ns=4;i=1856 | Float | 只读 |  |  |  |  | ℃ | 生产设备 | 二号烘干炉313B（JAYZ2438340） | 扬州基地 | 一厂（晶运园区）-F3电池车间 | 电池工段 | 印刷 | 烘干炉 | 烘干炉 | 其他
电池车间二号烘干炉313B | 电池车间二号烘干炉313B#上7区温度设定 | 设定值 | 工艺类 | 工艺参数 | 上7区温度设定 | ns=4;i=1857 | Float | 只读 |  |  |  |  | ℃ | 生产设备 | 二号烘干炉313B（JAYZ2438340） | 扬州基地 | 一厂（晶运园区）-F3电池车间 | 电池工段 | 印刷 | 烘干炉 | 烘干炉 | 其他
电池车间二号烘干炉313B | 电池车间二号烘干炉313B#上8区温度设定 | 设定值 | 工艺类 | 工艺参数 | 上8区温度设定 | ns=4;i=1858 | Float | 只读 |  |  |  |  | ℃ | 生产设备 | 二号烘干炉313B（JAYZ2438340） | 扬州基地 | 一厂（晶运园区）-F3电池车间 | 电池工段 | 印刷 | 烘干炉 | 烘干炉 | 其他
电池车间二号烘干炉313B | 电池车间二号烘干炉313B#下1温度设定 | 设定值 | 工艺类 | 工艺参数 | 下1温度设定 | ns=4;i=1859 | Float | 只读 |  |  |  |  | ℃ | 生产设备 | 二号烘干炉313B（JAYZ2438340） | 扬州基地 | 一厂（晶运园区）-F3电池车间 | 电池工段 | 印刷 | 烘干炉 | 烘干炉 | 其他
电池车间二号烘干炉313B | 电池车间二号烘干炉313B#下2温度设定 | 设定值 | 工艺类 | 工艺参数 | 下2温度设定 | ns=4;i=1860 | Float | 只读 |  |  |  |  | ℃ | 生产设备 | 二号烘干炉313B（JAYZ2438340） | 扬州基地 | 一厂（晶运园区）-F3电池车间 | 电池工段 | 印刷 | 烘干炉 | 烘干炉 | 其他
电池车间二号烘干炉313B | 电池车间二号烘干炉313B#发热箱温度设定 | 设定值 | 工艺类 | 工艺参数 | 发热箱温度设定 | ns=4;i=1861 | Float | 只读 |  |  |  |  | ℃ | 生产设备 | 二号烘干炉313B（JAYZ2438340） | 扬州基地 | 一厂（晶运园区）-F3电池车间 | 电池工段 | 印刷 | 烘干炉 | 烘干炉 | 其他
电池车间二号烘干炉313B | 电池车间二号烘干炉313B#A燃烧塔温度设定 | 设定值 | 工艺类 | 工艺参数 | A燃烧塔温度设定 | ns=4;i=1862 | Float | 只读 |  |  |  |  | ℃ | 生产设备 | 二号烘干炉313B（JAYZ2438340） | 扬州基地 | 一厂（晶运园区）-F3电池车间 | 电池工段 | 印刷 | 烘干炉 | 烘干炉 | 其他
电池车间二号烘干炉313B | 电池车间二号烘干炉313B#B燃烧塔温度设定 | 设定值 | 工艺类 | 工艺参数 | B燃烧塔温度设定 | ns=4;i=1863 | Float | 只读 |  |  |  |  | ℃ | 生产设备 | 二号烘干炉313B（JAYZ2438340） | 扬州基地 | 一厂（晶运园区）-F3电池车间 | 电池工段 | 印刷 | 烘干炉 | 烘干炉 | 其他
电池车间二号烘干炉313B | 电池车间二号烘干炉313B#排废1温度显示 | 反馈值 | 测量类 | 温度 | 排废1温度显示 | ns=4;i=938 | Float | 只读 |  |  |  |  | ℃ | 生产设备 | 二号烘干炉313B（JAYZ2438340） | 扬州基地 | 一厂（晶运园区）-F3电池车间 | 电池工段 | 印刷 | 烘干炉 | 烘干炉 | 其他
电池车间二号烘干炉313B | 电池车间二号烘干炉313B#排废2温度显示 | 反馈值 | 测量类 | 温度 | 排废2温度显示 | ns=4;i=939 | Float | 只读 |  |  |  |  | ℃ | 生产设备 | 二号烘干炉313B（JAYZ2438340） | 扬州基地 | 一厂（晶运园区）-F3电池车间 | 电池工段 | 印刷 | 烘干炉 | 烘干炉 | 其他
电池车间二号烘干炉313B | 电池车间二号烘干炉313B#排废3温度显示 | 反馈值 | 测量类 | 温度 | 排废3温度显示 | ns=4;i=940 | Float | 只读 |  |  |  |  | ℃ | 生产设备 | 二号烘干炉313B（JAYZ2438340） | 扬州基地 | 一厂（晶运园区）-F3电池车间 | 电池工段 | 印刷 | 烘干炉 | 烘干炉 | 其他
电池车间二号烘干炉313B | 电池车间二号烘干炉313B#电箱温度显示 | 反馈值 | 测量类 | 温度 | 电箱温度显示 | ns=4;i=941 | Float | 只读 |  |  |  |  | ℃ | 生产设备 | 二号烘干炉313B（JAYZ2438340） | 扬州基地 | 一厂（晶运园区）-F3电池车间 | 电池工段 | 印刷 | 烘干炉 | 烘干炉 | 其他
电池车间二号烘干炉313B | 电池车间二号烘干炉313B#出水温度显示 | 反馈值 | 测量类 | 温度 | 出水温度显示 | ns=4;i=942 | Float | 只读 |  |  |  |  | ℃ | 生产设备 | 二号烘干炉313B（JAYZ2438340） | 扬州基地 | 一厂（晶运园区）-F3电池车间 | 电池工段 | 印刷 | 烘干炉 | 烘干炉 | 其他
电池车间二号烘干炉313B | 电池车间二号烘干炉313B#A燃烧塔上限显示 | 反馈值 | 信号类 | 触限位 | A燃烧塔上限显示 | ns=4;i=981 | Float | 只读 | [5 empty] | 生产设备 | 二号烘干炉313B（JAYZ2438340） | 扬州基地 | 一厂（晶运园区）-F3电池车间 | 电池工段 | 印刷 | 烘干炉 | 烘干炉 | 其他
电池车间二号烘干炉313B | 电池车间二号烘干炉313B#A燃烧塔燃烧温度显示 | 反馈值 | 测量类 | 温度 | A燃烧塔燃烧温度显示 | ns=4;i=982 | Float | 只读 |  |  |  |  | ℃ | 生产设备 | 二号烘干炉313B（JAYZ2438340） | 扬州基地 | 一厂（晶运园区）-F3电池车间 | 电池工段 | 印刷 | 烘干炉 | 烘干炉 | 其他
电池车间二号烘干炉313B | 电池车间二号烘干炉313B#A燃烧塔炉体温度显示 | 反馈值 | 测量类 | 温度 | A燃烧塔炉体温度显示 | ns=4;i=983 | Float | 只读 |  |  |  |  | ℃ | 生产设备 | 二号烘干炉313B（JAYZ2438340） | 扬州基地 | 一厂（晶运园区）-F3电池车间 | 电池工段 | 印刷 | 烘干炉 | 烘干炉 | 其他
电池车间二号烘干炉313B | 电池车间二号烘干炉313B#A燃烧塔出口温度显示 | 反馈值 | 测量类 | 温度 | A燃烧塔出口温度显示 | ns=4;i=984 | Float | 只读 |  |  |  |  | ℃ | 生产设备 | 二号烘干炉313B（JAYZ2438340） | 扬州基地 | 一厂（晶运园区）-F3电池车间 | 电池工段 | 印刷 | 烘干炉 | 烘干炉 | 其他
电池车间二号烘干炉313B | 电池车间二号烘干炉313B#B燃烧塔上限显示 | 反馈值 | 信号类 | 触限位 | B燃烧塔上限显示 | ns=4;i=985 | Float | 只读 | [5 empty] | 生产设备 | 二号烘干炉313B（JAYZ2438340） | 扬州基地 | 一厂（晶运园区）-F3电池车间 | 电池工段 | 印刷 | 烘干炉 | 烘干炉 | 其他
电池车间二号烘干炉313B | 电池车间二号烘干炉313B#B燃烧塔燃烧温度显示 | 反馈值 | 速度类 | 温度 | B燃烧塔燃烧温度显示 | ns=4;i=986 | Float | 只读 |  |  |  |  | ℃ | 生产设备 | 二号烘干炉313B（JAYZ2438340） | 扬州基地 | 一厂（晶运园区）-F3电池车间 | 电池工段 | 印刷 | 烘干炉 | 烘干炉 | 其他
电池车间二号烘干炉313B | 电池车间二号烘干炉313B#B燃烧塔炉体温度显示 | 反馈值 | 速度类 | 温度 | B燃烧塔炉体温度显示 | ns=4;i=987 | Float | 只读 |  |  |  |  | ℃ | 生产设备 | 二号烘干炉313B（JAYZ2438340） | 扬州基地 | 一厂（晶运园区）-F3电池车间 | 电池工段 | 印刷 | 烘干炉 | 烘干炉 | 其他
电池车间二号烘干炉313B | 电池车间二号烘干炉313B#排废4温度显示显示 | 反馈值 | 速度类 | 温度 | 排废4温度显示显示 | ns=4;i=988 | Float | 只读 |  |  |  |  | ℃ | 生产设备 | 二号烘干炉313B（JAYZ2438340） | 扬州基地 | 一厂（晶运园区）-F3电池车间 | 电池工段 | 印刷 | 烘干炉 | 烘干炉 | 其他
电池车间二号烘干炉313B | 电池车间二号烘干炉313B#外围抽风1压力显示 | 反馈值 | 测量类 | 压力 | 外围抽风1压力显示 | ns=4;i=1656 | Word | 只读 |  |  |  |  | pa | 生产设备 | 二号烘干炉313B（JAYZ2438340） | 扬州基地 | 一厂（晶运园区）-F3电池车间 | 电池工段 | 印刷 | 烘干炉 | 烘干炉 | 其他
电池车间二号烘干炉313B | 电池车间二号烘干炉313B#外围抽风2压力显示 | 反馈值 | 测量类 | 压力 | 外围抽风2压力显示 | ns=4;i=1657 | Word | 只读 |  |  |  |  | pa | 生产设备 | 二号烘干炉313B（JAYZ2438340） | 扬州基地 | 一厂（晶运园区）-F3电池车间 | 电池工段 | 印刷 | 烘干炉 | 烘干炉 | 其他
电池车间二号烘干炉313B | 电池车间二号烘干炉313B#外围抽风3压力显示 | 反馈值 | 测量类 | 压力 | 外围抽风3压力显示 | ns=4;i=1658 | Word | 只读 |  |  |  |  | pa | 生产设备 | 二号烘干炉313B（JAYZ2438340） | 扬州基地 | 一厂（晶运园区）-F3电池车间 | 电池工段 | 印刷 | 烘干炉 | 烘干炉 | 其他
电池车间二号烘干炉313B | 电池车间二号烘干炉313B#外围抽风4压力显示 | 反馈值 | 测量类 | 压力 | 外围抽风4压力显示 | ns=4;i=1659 | Float | 只读 |  |  |  |  | pa | 生产设备 | 二号烘干炉313B（JAYZ2438340） | 扬州基地 | 一厂（晶运园区）-F3电池车间 | 电池工段 | 印刷 | 烘干炉 | 烘干炉 | 其他
电池车间二号烘干炉313B | 电池车间二号烘干炉313B#进水水压显示 | 反馈值 | 测量类 | 压力 | 进水水压显示 | ns=4;i=1666 | Float | 只读 |  |  |  |  | Mpa | 生产设备 | 二号烘干炉313B（JAYZ2438340） | 扬州基地 | 一厂（晶运园区）-F3电池车间 | 电池工段 | 印刷 | 烘干炉 | 烘干炉 | 其他
电池车间二号烘干炉313B | 电池车间二号烘干炉313B#出水流量显示 | 反馈值 | 速度类 | 流量 | 出水流量显示 | ns=4;i=1667 | Float | 只读 |  |  |  |  | m³/h | 生产设备 | 二号烘干炉313B（JAYZ2438340） | 扬州基地 | 一厂（晶运园区）-F3电池车间 | 电池工段 | 印刷 | 烘干炉 | 烘干炉 | 其他
电池车间二号烘干炉313B | 电池车间二号烘干炉313B#抽风1速度显示 | 反馈值 | 速度类 | 转速 | 抽风1速度显示 | ns=4;i=1221 | Float | 只读 |  |  |  |  | mm/min | 生产设备 | 二号烘干炉313B（JAYZ2438340） | 扬州基地 | 一厂（晶运园区）-F3电池车间 | 电池工段 | 印刷 | 烘干炉 | 烘干炉 | 其他
电池车间二号烘干炉313B | 电池车间二号烘干炉313B#抽风2速度显示 | 反馈值 | 速度类 | 转速 | 抽风2速度显示 | ns=4;i=1222 | String | 只读 |  |  |  |  | mm/min | 生产设备 | 二号烘干炉313B（JAYZ2438340） | 扬州基地 | 一厂（晶运园区）-F3电池车间 | 电池工段 | 印刷 | 烘干炉 | 烘干炉 | 其他
电池车间二号烘干炉313B | 电池车间二号烘干炉313B#冷却风机速度显示 | 反馈值 | 速度类 | 转速 | 冷却风机速度显示 | ns=4;i=1223 | String | 只读 |  |  |  |  | mm/min | 生产设备 | 二号烘干炉313B（JAYZ2438340） | 扬州基地 | 一厂（晶运园区）-F3电池车间 | 电池工段 | 印刷 | 烘干炉 | 烘干炉 | 其他
电池车间二号烘干炉313B | 电池车间二号烘干炉313B#发热箱风机速度显示 | 反馈值 | 速度类 | 转速 | 发热箱风机速度显示 | ns=4;i=1224 | String | 只读 |  |  |  |  | mm/min | 生产设备 | 二号烘干炉313B（JAYZ2438340） | 扬州基地 | 一厂（晶运园区）-F3电池车间 | 电池工段 | 印刷 | 烘干炉 | 烘干炉 | 其他
电池车间二号烘干炉313B | 电池车间二号烘干炉313B#A燃烧塔风机速度显示 | 反馈值 | 速度类 | 转速 | A燃烧塔风机速度显示 | ns=4;i=1225 | String | 只读 |  |  |  |  | mm/min | 生产设备 | 二号烘干炉313B（JAYZ2438340） | 扬州基地 | 一厂（晶运园区）-F3电池车间 | 电池工段 | 印刷 | 烘干炉 | 烘干炉 | 其他
电池车间二号烘干炉313B | 电池车间二号烘干炉313B#B燃烧塔风机速度显示 | 反馈值 | 速度类 | 转速 | B燃烧塔风机速度显示 | ns=4;i=1226 | String | 只读 |  |  |  |  | mm/min | 生产设备 | 二号烘干炉313B（JAYZ2438340） | 扬州基地 | 一厂（晶运园区）-F3电池车间 | 电池工段 | 印刷 | 烘干炉 | 烘干炉 | 其他
电池车间二号烘干炉313B | 电池车间二号烘干炉313B#运输速度显示 | 反馈值 | 速度类 | 转速 | 运输速度显示 | ns=4;i=1669 | String | 只读 |  |  |  |  | mm/min | 生产设备 | 二号烘干炉313B（JAYZ2438340） | 扬州基地 | 一厂（晶运园区）-F3电池车间 | 电池工段 | 印刷 | 烘干炉 | 烘干炉 | 其他
电池车间二号烘干炉313B | 电池车间二号烘干炉313B#抽风1速度设定 | 设定值 | 工艺类 | 工艺参数 | 抽风1速度设定 | ns=4;i=2086 | String | 只读 |  |  |  |  | mm/min | 生产设备 | 二号烘干炉313B（JAYZ2438340） | 扬州基地 | 一厂（晶运园区）-F3电池车间 | 电池工段 | 印刷 | 烘干炉 | 烘干炉 | 其他
电池车间二号烘干炉313B | 电池车间二号烘干炉313B#抽风2速度设定 | 设定值 | 工艺类 | 工艺参数 | 抽风2速度设定 | ns=4;i=2087 | String | 只读 |  |  |  |  | mm/min | 生产设备 | 二号烘干炉313B（JAYZ2438340） | 扬州基地 | 一厂（晶运园区）-F3电池车间 | 电池工段 | 印刷 | 烘干炉 | 烘干炉 | 其他
电池车间二号烘干炉313B | 电池车间二号烘干炉313B#烘干炉冷却风机速度设定值 | 设定值 | 工艺类 | 工艺参数 | 烘干炉冷却风机速度设定值 | ns=4;i=2088 | String | 只读 |  |  |  |  | mm/min | 生产设备 | 二号烘干炉313B（JAYZ2438340） | 扬州基地 | 一厂（晶运园区）-F3电池车间 | 电池工段 | 印刷 | 烘干炉 | 烘干炉 | 其他
电池车间二号烘干炉313B | 电池车间二号烘干炉313B#二号烘干炉发热箱风机速度设定值 | 设定值 | 速度类 | 转速 | 二号烘干炉发热箱风机速度设定值 | ns=4;i=2089 | Float | 只读 |  |  |  |  | mm/min | 生产设备 | 二号烘干炉313B（JAYZ2438340） | 扬州基地 | 一厂（晶运园区）-F3电池车间 | 电池工段 | 印刷 | 烘干炉 | 烘干炉 | 其他
电池车间二号烘干炉313B | 电池车间二号烘干炉313B#A燃烧塔风机速度设定 | 设定值 | 工艺类 | 工艺参数 | A燃烧塔风机速度设定 | ns=4;i=2090 | Float | 只读 |  |  |  |  | mm/min | 生产设备 | 二号烘干炉313B（JAYZ2438340） | 扬州基地 | 一厂（晶运园区）-F3电池车间 | 电池工段 | 印刷 | 烘干炉 | 烘干炉 | 其他
电池车间二号烘干炉313B | 电池车间二号烘干炉313B#B燃烧塔风机速度设定 | 设定值 | 工艺类 | 工艺参数 | B燃烧塔风机速度设定 | ns=4;i=2091 | Float | 只读 |  |  |  |  | mm/min | 生产设备 | 二号烘干炉313B（JAYZ2438340） | 扬州基地 | 一厂（晶运园区）-F3电池车间 | 电池工段 | 印刷 | 烘干炉 | 烘干炉 | 其他
电池车间二号烘干炉313B | 电池车间二号烘干炉313B#二号烘干炉运输速度设定 | 设定值 | 速度类 | 转速 | 二号烘干炉运输速度设定 | ns=4;i=2429 | Float | 只读 |  |  |  |  | mm/min | 生产设备 | 二号烘干炉313B（JAYZ2438340） | 扬州基地 | 一厂（晶运园区）-F3电池车间 | 电池工段 | 印刷 | 烘干炉 | 烘干炉 | 其他
电池车间二号烘干炉313B | 电池车间二号烘干炉313B#二号烘干炉设备名称 | 反馈值 | 其他 | 编号 | 二号烘干炉设备名称 | ns=4;i=2487 | String | 只读 | [5 empty] | 生产设备 | 二号烘干炉313B（JAYZ2438340） | 扬州基地 | 一厂（晶运园区）-F3电池车间 | 电池工段 | 印刷 | 烘干炉 | 烘干炉 | 其他
电池车间二号烘干炉313B | 电池车间二号烘干炉313B#二号烘干炉设备位置编号 | 反馈值 | 其他 | 编号 | 二号烘干炉设备位置编号 | ns=4;i=2488 | String | 只读 | [5 empty] | 生产设备 | 二号烘干炉313B（JAYZ2438340） | 扬州基地 | 一厂（晶运园区）-F3电池车间 | 电池工段 | 印刷 | 烘干炉 | 烘干炉 | 其他
电池车间二号烘干炉313B | 电池车间二号烘干炉313B#二号烘干炉设备编号 | 反馈值 | 其他 | 编号 | 二号烘干炉设备编号 | ns=4;i=2489 | String | 只读 | [5 empty] | 生产设备 | 二号烘干炉313B（JAYZ2438340） | 扬州基地 | 一厂（晶运园区）-F3电池车间 | 电池工段 | 印刷 | 烘干炉 | 烘干炉 | 其他
电池车间二号烘干炉313B | 电池车间二号烘干炉313B#二号烘干炉OEM厂家 | 反馈值 | 其他 | 编号 | 二号烘干炉OEM厂家 | ns=4;i=2490 | String | 只读 | [5 empty] | 生产设备 | 二号烘干炉313B（JAYZ2438340） | 扬州基地 | 一厂（晶运园区）-F3电池车间 | 电池工段 | 印刷 | 烘干炉 | 烘干炉 | 其他
电池车间二号烘干炉313B | 电池车间二号烘干炉313B#二号烘干炉设备型号 | 反馈值 | 其他 | 编号 | 二号烘干炉设备型号 | ns=4;i=2491 | String | 只读 | [5 empty] | 生产设备 | 二号烘干炉313B（JAYZ2438340） | 扬州基地 | 一厂（晶运园区）-F3电池车间 | 电池工段 | 印刷 | 烘干炉 | 烘干炉 | 其他
电池车间二号烘干炉313B | 电池车间二号烘干炉313B#二号烘干炉交付时间 | 反馈值 | 其他 | 时间 | 二号烘干炉交付时间 | ns=4;i=2492 | String | 只读 | [5 empty] | 生产设备 | 二号烘干炉313B（JAYZ2438340） | 扬州基地 | 一厂（晶运园区）-F3电池车间 | 电池工段 | 印刷 | 烘干炉 | 烘干炉 | 其他
电池车间二号烘干炉313B | 电池车间二号烘干炉313B#二号烘干炉额定电压 | 反馈值 | 能耗类 | 电压 | 二号烘干炉额定电压 | ns=4;i=2493 | String | 只读 | [5 empty] | 生产设备 | 二号烘干炉313B（JAYZ2438340） | 扬州基地 | 一厂（晶运园区）-F3电池车间 | 电池工段 | 印刷 | 烘干炉 | 烘干炉 | 其他
电池车间二号烘干炉313B | 电池车间二号烘干炉313B#二号烘干炉额定功率 | 反馈值 | 能耗类 | 功率 | 二号烘干炉额定功率 | ns=4;i=2494 | String | 只读 | [5 empty] | 生产设备 | 二号烘干炉313B（JAYZ2438340） | 扬州基地 | 一厂（晶运园区）-F3电池车间 | 电池工段 | 印刷 | 烘干炉 | 烘干炉 | 其他
电池车间二号烘干炉313B | 电池车间二号烘干炉313B#二号烘干炉当前配方名称 | 反馈值 | 其他 | 编号 | 二号烘干炉当前配方名称 | ns=4;i=2495 | String | 只读 | [5 empty] | 生产设备 | 二号烘干炉313B（JAYZ2438340） | 扬州基地 | 一厂（晶运园区）-F3电池车间 | 电池工段 | 印刷 | 烘干炉 | 烘干炉 | 其他
电池车间二号烘干炉313B | 电池车间二号烘干炉313B#描述报警 | 报警 | 信号类 | 状态信号 | 描述报警的定义，比如 1-温区1低温报警－下限 2-温区2低温报警－下限 3-温区3低温报警－下限 4-温区4低温报警－下限 5-温区5低温报警－下限 6-温区6低温报警－下限 7-温区7低温报警－下限 8-温区8低温报警－下限 9-下1温区低温下限报警 10-下2温区低温下限报警 11-发热箱低温报警_下限 12-燃烧塔燃烧温度低温报警_下限 13-温区1超温报警－上限 14-温区2超温报警－上限 15-温区3超温报警－上限 16-温区4超温报警－上限 17-温区5超温报警－上限 18-温区6超温报警－上限 19-温区7超温报警－上限 20-温区8超温报警－上限 21-下1温区超温报警－上限 22-下2温区超温报警－上限 23-发热箱超温报警－上限 24-温区1超温报警－上上限 25-温区2超温报警－上上限 26-温区3超温报警－上上限 27-温区4超温报警－上上限 28-温区5超温报警－上上限 29-温区6超温报警－上上限 30-温区7超温报警－上上限 31-温区8超温报警－上上限 32-下1温区超温报警－上上限 33-下2温区超温报警－上上限 34-发热箱超温报警－上上限 35-燃烧塔上限超温报警_上限 36-燃烧塔燃烧温度超温报警_上限 37-燃烧塔炉体超温报警_上限 38-排废4A超温报警_上限 39-B燃烧塔上限超温_上限 40-B燃烧塔燃烧温度超温_上限 41-B燃烧塔炉体超温_上限 42-排废4B超温_上限 43-燃烧塔上限超温报警_上上限 44-燃烧塔燃烧温度超温报警_上上限 45-燃烧塔炉体超温报警_上上限 46-排废4A超温报警_上上限 47-B燃烧塔上限超温_上上限 48-B燃烧塔燃烧温度超温_上上限 49-B燃烧塔炉体超温_上上限 50-排废4B超温_上上限 51-排废1超温报警－上限 52-排废2超温报警－上限 53-排废3超温报警－上限 54-排废1超温报警－上上限 55-排废2超温报警－上上限 56-排废3超温报警－上上限 57-出水超温报警－上限 58-出水超温报警－上上限 59-温区1－1#灯管电流异常报警 60-温区1－2#灯管电流异常报警 61-温区1－3#灯管电流异常报警 62-温区1－4#灯管电流异常报警 63-温区2－1#灯管电流异常报警 64-温区2－2#灯管电流异常报警 65-温区2－3#灯管电流异常报警 66-温区2－4#灯管电流异常报警 67-温区3－1#灯管电流异常报警 68-温区3－2#灯管电流异常报警 69-温区3－3#灯管电流异常报警 70-温区3－4#灯管电流异常报警 71-温区4－1#灯管电流异常报警 72-温区4－2#灯管电流异常报警 73-温区4－3#灯管电流异常报警 74-温区4－4#灯管电流异常报警 75-温区5－1#灯管电流异常报警 76-温区5－2#灯管电流异常报警 77-温区5－3#灯管电流异常报警 78-温区5－4#灯管电流异常报警 79-温区6－1#灯管电流异常报警 80-温区6－2#灯管电流异常报警 81-温区6－3#灯管电流异常报警 82-温区6－4#灯管电流异常报警 83-温区7－1#灯管电流异常报警 84-温区7－2#灯管电流异常报警 85-温区7－3#灯管电流异常报警 86-温区7－4#灯管电流异常报警 87-温区8－1#灯管电流异常报警 88-温区8－2#灯管电流异常报警 89-温区8－3#灯管电流异常报警 90-温区8－4#灯管电流异常报警 91-下1温区－1#灯管电流异常报警 92-下1温区－2#灯管电流异常报警 93-下1温区－3#灯管电流异常报警 94-下1温区－4#灯管电流异常报警 95-下2温区－1#灯管电流异常报警 96-下2温区－2#灯管电流异常报警 97-下2温区－3#灯管电流异常报警 98-下2温区－4#灯管电流异常报警 99-发热箱－1#灯管电流异常报警 100-发热箱－2#灯管电流异常报警 101-发热箱－3#灯管电流异常报警 102-发热箱－4#灯管电流异常报警 103-运输带转速异常报警－I0.0/I0.1 104-急停报警－I0.2 105-缺相报警－I0.3 106-炉膛未闭合报警－I0.4 107-运输过载报警-I0.5 108-低气压报警-I0.6 109-防火阀报警－I0.7 110-进水水压高报警 111-进水水压低报警 112-出水流速低报警 113-外围抽风1气压高报警 114-外围抽风1气压低报警 115-外围抽风2气压高报警 116-外围抽风2气压低报警 117-外围抽风3气压高报警 118-外围抽风3气压低报警 119-运输电机变频器报警-OL2 120-抽风1变频器报警－OL2 121-抽风2变频器报警－OL2 122-冷却抽风变频器报警-OL2 123-发热箱变频器报警-OL2 124-堵片报警 125-烟雾报警-I1.3 126-电箱温度超温报警 127-外围抽风4气压高报警 128-外围抽风4气压低报警 129-冷却抽风2变频器报警-OL2 130-抽风3变频器报警-OL2 131-运输变频器报警485 132-抽风1变频器报警485 133-抽风2变频器报警485 134-冷却抽风变频器报警485 135-发热箱变频器报警485 136-电表报警485 137-进水水压表报警485 138-出水流速表报警485 139-24路电流采集模块1报警485 140-24路电流采集模块2报警485 141-温度采集模块1报警485 142-温度采集模块2报警485 143-外围抽风1报警485 144-外围抽风2报警485 145-外围抽风3报警485 146-外围抽风4报警485 147-冷却抽风2变频器报警485 148-抽风3变频器报警485 149-PLC出错报警 150-下游机故障报警 151-下游机故障停运输报警 152-下游机故障断加热报警 153-上1温区_PID故障 154-上2温区_PID故障 155-上3温区_PID故障 156-上4温区_PID故障 157-上5温区_PID故障 158-上6温区_PID故障 159-上7温区_PID故障 160-上8温区_PID故障 161-下1温区_PID故障 162-下2温区_PID故障 163-发热箱_PID故障 164-A燃烧塔_PID故障 165-B燃烧塔_PID故障 | ns=4;i=2485 | String | 只读 | [5 empty] | 生产设备 | 二号烘干炉313B（JAYZ2438340） | 扬州基地 | 一厂（晶运园区）-F3电池车间 | 电池工段 | 印刷 | 烘干炉 | 烘干炉 | 其他
电池车间二号烘干炉314A | 电池车间二号烘干炉314A#1区二号烘干炉实际功率 | 反馈值 | 能耗类 | 功率 | 1区二号烘干炉实际功率 | ns=4;i=763 | Float | 只读 |  |  |  |  | kW | 生产设备 | 二号烘干炉314A（JAYZ2438341） | 扬州基地 | 一厂（晶运园区）-F3电池车间 | 电池工段 | 印刷 | 烘干炉 | 烘干炉 | 其他
电池车间二号烘干炉314A | 电池车间二号烘干炉314A#2区烘干炉实际功率 | 反馈值 | 能耗类 | 功率 | 2区烘干炉实际功率 | ns=4;i=764 | Float | 只读 |  |  |  |  | kW | 生产设备 | 二号烘干炉314A（JAYZ2438341） | 扬州基地 | 一厂（晶运园区）-F3电池车间 | 电池工段 | 印刷 | 烘干炉 | 烘干炉 | 其他
电池车间二号烘干炉314A | 电池车间二号烘干炉314A#3区烘干炉实际功率 | 反馈值 | 能耗类 | 功率 | 3区烘干炉实际功率 | ns=4;i=765 | Float | 只读 |  |  |  |  | kW | 生产设备 | 二号烘干炉314A（JAYZ2438341） | 扬州基地 | 一厂（晶运园区）-F3电池车间 | 电池工段 | 印刷 | 烘干炉 | 烘干炉 | 其他
电池车间二号烘干炉314A | 电池车间二号烘干炉314A#4区烘干炉实际功率 | 反馈值 | 能耗类 | 功率 | 4区烘干炉实际功率 | ns=4;i=766 | Float | 只读 |  |  |  |  | kW | 生产设备 | 二号烘干炉314A（JAYZ2438341） | 扬州基地 | 一厂（晶运园区）-F3电池车间 | 电池工段 | 印刷 | 烘干炉 | 烘干炉 | 其他
电池车间二号烘干炉314A | 电池车间二号烘干炉314A#5区烘干炉实际功率 | 反馈值 | 能耗类 | 功率 | 5区烘干炉实际功率 | ns=4;i=767 | Float | 只读 |  |  |  |  | kW | 生产设备 | 二号烘干炉314A（JAYZ2438341） | 扬州基地 | 一厂（晶运园区）-F3电池车间 | 电池工段 | 印刷 | 烘干炉 | 烘干炉 | 其他
电池车间二号烘干炉314A | 电池车间二号烘干炉314A#6区烘干炉实际功率 | 反馈值 | 能耗类 | 功率 | 6区烘干炉实际功率 | ns=4;i=768 | Float | 只读 |  |  |  |  | kW | 生产设备 | 二号烘干炉314A（JAYZ2438341） | 扬州基地 | 一厂（晶运园区）-F3电池车间 | 电池工段 | 印刷 | 烘干炉 | 烘干炉 | 其他
电池车间二号烘干炉314A | 电池车间二号烘干炉314A#7区烘干炉实际功率 | 反馈值 | 能耗类 | 功率 | 7区烘干炉实际功率 | ns=4;i=769 | Float | 只读 |  |  |  |  | kW | 生产设备 | 二号烘干炉314A（JAYZ2438341） | 扬州基地 | 一厂（晶运园区）-F3电池车间 | 电池工段 | 印刷 | 烘干炉 | 烘干炉 | 其他
电池车间二号烘干炉314A | 电池车间二号烘干炉314A#8区烘干炉实际功率 | 反馈值 | 能耗类 | 功率 | 8区烘干炉实际功率 | ns=4;i=770 | Float | 只读 |  |  |  |  | kW | 生产设备 | 二号烘干炉314A（JAYZ2438341） | 扬州基地 | 一厂（晶运园区）-F3电池车间 | 电池工段 | 印刷 | 烘干炉 | 烘干炉 | 其他
电池车间二号烘干炉314A | 电池车间二号烘干炉314A#下1实际功率显示 | 反馈值 | 能耗类 | 功率 | 下1实际功率显示 | ns=4;i=771 | Float | 只读 |  |  |  |  | kW | 生产设备 | 二号烘干炉314A（JAYZ2438341） | 扬州基地 | 一厂（晶运园区）-F3电池车间 | 电池工段 | 印刷 | 烘干炉 | 烘干炉 | 其他
电池车间二号烘干炉314A | 电池车间二号烘干炉314A#下2实际功率显示 | 反馈值 | 能耗类 | 功率 | 下2实际功率显示 | ns=4;i=772 | Float | 只读 |  |  |  |  | kW | 生产设备 | 二号烘干炉314A（JAYZ2438341） | 扬州基地 | 一厂（晶运园区）-F3电池车间 | 电池工段 | 印刷 | 烘干炉 | 烘干炉 | 其他
电池车间二号烘干炉314A | 电池车间二号烘干炉314A#烘干炉发热箱实际功率 | 反馈值 | 能耗类 | 功率 | 烘干炉发热箱实际功率 | ns=4;i=773 | Float | 只读 |  |  |  |  | kW | 生产设备 | 二号烘干炉314A（JAYZ2438341） | 扬州基地 | 一厂（晶运园区）-F3电池车间 | 电池工段 | 印刷 | 烘干炉 | 烘干炉 | 其他
电池车间二号烘干炉314A | 电池车间二号烘干炉314A#1区烘干炉实际温度 | 反馈值 | 测量类 | 温度 | 1区烘干炉实际温度 | ns=4;i=713 | Float | 只读 |  |  |  |  | ℃ | 生产设备 | 二号烘干炉314A（JAYZ2438341） | 扬州基地 | 一厂（晶运园区）-F3电池车间 | 电池工段 | 印刷 | 烘干炉 | 烘干炉 | 其他
电池车间二号烘干炉314A | 电池车间二号烘干炉314A#2区烘干炉实际温度 | 反馈值 | 测量类 | 温度 | 2区烘干炉实际温度 | ns=4;i=714 | Float | 只读 |  |  |  |  | ℃ | 生产设备 | 二号烘干炉314A（JAYZ2438341） | 扬州基地 | 一厂（晶运园区）-F3电池车间 | 电池工段 | 印刷 | 烘干炉 | 烘干炉 | 其他
电池车间二号烘干炉314A | 电池车间二号烘干炉314A#3区烘干炉实际温度 | 反馈值 | 测量类 | 温度 | 3区烘干炉实际温度 | ns=4;i=715 | Float | 只读 |  |  |  |  | ℃ | 生产设备 | 二号烘干炉314A（JAYZ2438341） | 扬州基地 | 一厂（晶运园区）-F3电池车间 | 电池工段 | 印刷 | 烘干炉 | 烘干炉 | 其他
电池车间二号烘干炉314A | 电池车间二号烘干炉314A#4区烘干炉实际温度 | 反馈值 | 测量类 | 温度 | 4区烘干炉实际温度 | ns=4;i=716 | Float | 只读 |  |  |  |  | ℃ | 生产设备 | 二号烘干炉314A（JAYZ2438341） | 扬州基地 | 一厂（晶运园区）-F3电池车间 | 电池工段 | 印刷 | 烘干炉 | 烘干炉 | 其他
电池车间二号烘干炉314A | 电池车间二号烘干炉314A#5区烘干炉实际温度 | 反馈值 | 测量类 | 温度 | 5区烘干炉实际温度 | ns=4;i=717 | Float | 只读 |  |  |  |  | ℃ | 生产设备 | 二号烘干炉314A（JAYZ2438341） | 扬州基地 | 一厂（晶运园区）-F3电池车间 | 电池工段 | 印刷 | 烘干炉 | 烘干炉 | 其他
电池车间二号烘干炉314A | 电池车间二号烘干炉314A#6区烘干炉实际温度 | 反馈值 | 测量类 | 温度 | 6区烘干炉实际温度 | ns=4;i=718 | Float | 只读 |  |  |  |  | ℃ | 生产设备 | 二号烘干炉314A（JAYZ2438341） | 扬州基地 | 一厂（晶运园区）-F3电池车间 | 电池工段 | 印刷 | 烘干炉 | 烘干炉 | 其他
电池车间二号烘干炉314A | 电池车间二号烘干炉314A#7区烘干炉实际温度 | 反馈值 | 测量类 | 温度 | 7区烘干炉实际温度 | ns=4;i=719 | Float | 只读 |  |  |  |  | ℃ | 生产设备 | 二号烘干炉314A（JAYZ2438341） | 扬州基地 | 一厂（晶运园区）-F3电池车间 | 电池工段 | 印刷 | 烘干炉 | 烘干炉 | 其他
电池车间二号烘干炉314A | 电池车间二号烘干炉314A#8区烘干炉实际温度 | 反馈值 | 测量类 | 温度 | 8区烘干炉实际温度 | ns=4;i=720 | Float | 只读 |  |  |  |  | ℃ | 生产设备 | 二号烘干炉314A（JAYZ2438341） | 扬州基地 | 一厂（晶运园区）-F3电池车间 | 电池工段 | 印刷 | 烘干炉 | 烘干炉 | 其他
电池车间二号烘干炉314A | 电池车间二号烘干炉314A#下1区实际温度显示 | 反馈值 | 测量类 | 温度 | 下1区实际温度显示 | ns=4;i=721 | Float | 只读 |  |  |  |  | ℃ | 生产设备 | 二号烘干炉314A（JAYZ2438341） | 扬州基地 | 一厂（晶运园区）-F3电池车间 | 电池工段 | 印刷 | 烘干炉 | 烘干炉 | 其他
电池车间二号烘干炉314A | 电池车间二号烘干炉314A#下2区实际温度显示 | 反馈值 | 测量类 | 温度 | 下2区实际温度显示 | ns=4;i=722 | Float | 只读 |  |  |  |  | ℃ | 生产设备 | 二号烘干炉314A（JAYZ2438341） | 扬州基地 | 一厂（晶运园区）-F3电池车间 | 电池工段 | 印刷 | 烘干炉 | 烘干炉 | 其他
电池车间二号烘干炉314A | 电池车间二号烘干炉314A#烘干炉发热箱实际温度 | 反馈值 | 测量类 | 温度 | 烘干炉发热箱实际温度 | ns=4;i=723 | Float | 只读 |  |  |  |  | ℃ | 生产设备 | 二号烘干炉314A（JAYZ2438341） | 扬州基地 | 一厂（晶运园区）-F3电池车间 | 电池工段 | 印刷 | 烘干炉 | 烘干炉 | 其他
电池车间二号烘干炉314A | 电池车间二号烘干炉314A#上1区温度设定 | 设定值 | 工艺类 | 工艺参数 | 上1区温度设定 | ns=4;i=1851 | Float | 只读 |  |  |  |  | ℃ | 生产设备 | 二号烘干炉314A（JAYZ2438341） | 扬州基地 | 一厂（晶运园区）-F3电池车间 | 电池工段 | 印刷 | 烘干炉 | 烘干炉 | 其他
电池车间二号烘干炉314A | 电池车间二号烘干炉314A#上2区温度设定 | 设定值 | 工艺类 | 工艺参数 | 上2区温度设定 | ns=4;i=1852 | Float | 只读 |  |  |  |  | ℃ | 生产设备 | 二号烘干炉314A（JAYZ2438341） | 扬州基地 | 一厂（晶运园区）-F3电池车间 | 电池工段 | 印刷 | 烘干炉 | 烘干炉 | 其他
电池车间二号烘干炉314A | 电池车间二号烘干炉314A#上3区温度设定 | 设定值 | 工艺类 | 工艺参数 | 上3区温度设定 | ns=4;i=1853 | Float | 只读 |  |  |  |  | ℃ | 生产设备 | 二号烘干炉314A（JAYZ2438341） | 扬州基地 | 一厂（晶运园区）-F3电池车间 | 电池工段 | 印刷 | 烘干炉 | 烘干炉 | 其他
电池车间二号烘干炉314A | 电池车间二号烘干炉314A#上4区温度设定 | 设定值 | 工艺类 | 工艺参数 | 上4区温度设定 | ns=4;i=1854 | Float | 只读 |  |  |  |  | ℃ | 生产设备 | 二号烘干炉314A（JAYZ2438341） | 扬州基地 | 一厂（晶运园区）-F3电池车间 | 电池工段 | 印刷 | 烘干炉 | 烘干炉 | 其他
电池车间二号烘干炉314A | 电池车间二号烘干炉314A#上5区温度设定 | 设定值 | 工艺类 | 工艺参数 | 上5区温度设定 | ns=4;i=1855 | Float | 只读 |  |  |  |  | ℃ | 生产设备 | 二号烘干炉314A（JAYZ2438341） | 扬州基地 | 一厂（晶运园区）-F3电池车间 | 电池工段 | 印刷 | 烘干炉 | 烘干炉 | 其他
电池车间二号烘干炉314A | 电池车间二号烘干炉314A#上6区温度设定 | 设定值 | 工艺类 | 工艺参数 | 上6区温度设定 | ns=4;i=1856 | Float | 只读 |  |  |  |  | ℃ | 生产设备 | 二号烘干炉314A（JAYZ2438341） | 扬州基地 | 一厂（晶运园区）-F3电池车间 | 电池工段 | 印刷 | 烘干炉 | 烘干炉 | 其他
电池车间二号烘干炉314A | 电池车间二号烘干炉314A#上7区温度设定 | 设定值 | 工艺类 | 工艺参数 | 上7区温度设定 | ns=4;i=1857 | Float | 只读 |  |  |  |  | ℃ | 生产设备 | 二号烘干炉314A（JAYZ2438341） | 扬州基地 | 一厂（晶运园区）-F3电池车间 | 电池工段 | 印刷 | 烘干炉 | 烘干炉 | 其他
电池车间二号烘干炉314A | 电池车间二号烘干炉314A#上8区温度设定 | 设定值 | 工艺类 | 工艺参数 | 上8区温度设定 | ns=4;i=1858 | Float | 只读 |  |  |  |  | ℃ | 生产设备 | 二号烘干炉314A（JAYZ2438341） | 扬州基地 | 一厂（晶运园区）-F3电池车间 | 电池工段 | 印刷 | 烘干炉 | 烘干炉 | 其他
电池车间二号烘干炉314A | 电池车间二号烘干炉314A#下1温度设定 | 设定值 | 工艺类 | 工艺参数 | 下1温度设定 | ns=4;i=1859 | Float | 只读 |  |  |  |  | ℃ | 生产设备 | 二号烘干炉314A（JAYZ2438341） | 扬州基地 | 一厂（晶运园区）-F3电池车间 | 电池工段 | 印刷 | 烘干炉 | 烘干炉 | 其他
电池车间二号烘干炉314A | 电池车间二号烘干炉314A#下2温度设定 | 设定值 | 工艺类 | 工艺参数 | 下2温度设定 | ns=4;i=1860 | Float | 只读 |  |  |  |  | ℃ | 生产设备 | 二号烘干炉314A（JAYZ2438341） | 扬州基地 | 一厂（晶运园区）-F3电池车间 | 电池工段 | 印刷 | 烘干炉 | 烘干炉 | 其他
电池车间二号烘干炉314A | 电池车间二号烘干炉314A#发热箱温度设定 | 设定值 | 工艺类 | 工艺参数 | 发热箱温度设定 | ns=4;i=1861 | Float | 只读 |  |  |  |  | ℃ | 生产设备 | 二号烘干炉314A（JAYZ2438341） | 扬州基地 | 一厂（晶运园区）-F3电池车间 | 电池工段 | 印刷 | 烘干炉 | 烘干炉 | 其他
电池车间二号烘干炉314A | 电池车间二号烘干炉314A#A燃烧塔温度设定 | 设定值 | 工艺类 | 工艺参数 | A燃烧塔温度设定 | ns=4;i=1862 | Float | 只读 |  |  |  |  | ℃ | 生产设备 | 二号烘干炉314A（JAYZ2438341） | 扬州基地 | 一厂（晶运园区）-F3电池车间 | 电池工段 | 印刷 | 烘干炉 | 烘干炉 | 其他
电池车间二号烘干炉314A | 电池车间二号烘干炉314A#B燃烧塔温度设定 | 设定值 | 工艺类 | 工艺参数 | B燃烧塔温度设定 | ns=4;i=1863 | Float | 只读 |  |  |  |  | ℃ | 生产设备 | 二号烘干炉314A（JAYZ2438341） | 扬州基地 | 一厂（晶运园区）-F3电池车间 | 电池工段 | 印刷 | 烘干炉 | 烘干炉 | 其他
电池车间二号烘干炉314A | 电池车间二号烘干炉314A#排废1温度显示 | 反馈值 | 测量类 | 温度 | 排废1温度显示 | ns=4;i=938 | Float | 只读 |  |  |  |  | ℃ | 生产设备 | 二号烘干炉314A（JAYZ2438341） | 扬州基地 | 一厂（晶运园区）-F3电池车间 | 电池工段 | 印刷 | 烘干炉 | 烘干炉 | 其他
电池车间二号烘干炉314A | 电池车间二号烘干炉314A#排废2温度显示 | 反馈值 | 测量类 | 温度 | 排废2温度显示 | ns=4;i=939 | Float | 只读 |  |  |  |  | ℃ | 生产设备 | 二号烘干炉314A（JAYZ2438341） | 扬州基地 | 一厂（晶运园区）-F3电池车间 | 电池工段 | 印刷 | 烘干炉 | 烘干炉 | 其他
电池车间二号烘干炉314A | 电池车间二号烘干炉314A#排废3温度显示 | 反馈值 | 测量类 | 温度 | 排废3温度显示 | ns=4;i=940 | Float | 只读 |  |  |  |  | ℃ | 生产设备 | 二号烘干炉314A（JAYZ2438341） | 扬州基地 | 一厂（晶运园区）-F3电池车间 | 电池工段 | 印刷 | 烘干炉 | 烘干炉 | 其他
电池车间二号烘干炉314A | 电池车间二号烘干炉314A#电箱温度显示 | 反馈值 | 测量类 | 温度 | 电箱温度显示 | ns=4;i=941 | Float | 只读 |  |  |  |  | ℃ | 生产设备 | 二号烘干炉314A（JAYZ2438341） | 扬州基地 | 一厂（晶运园区）-F3电池车间 | 电池工段 | 印刷 | 烘干炉 | 烘干炉 | 其他
电池车间二号烘干炉314A | 电池车间二号烘干炉314A#出水温度显示 | 反馈值 | 测量类 | 温度 | 出水温度显示 | ns=4;i=942 | Float | 只读 |  |  |  |  | ℃ | 生产设备 | 二号烘干炉314A（JAYZ2438341） | 扬州基地 | 一厂（晶运园区）-F3电池车间 | 电池工段 | 印刷 | 烘干炉 | 烘干炉 | 其他
电池车间二号烘干炉314A | 电池车间二号烘干炉314A#A燃烧塔上限显示 | 反馈值 | 信号类 | 触限位 | A燃烧塔上限显示 | ns=4;i=981 | Float | 只读 | [5 empty] | 生产设备 | 二号烘干炉314A（JAYZ2438341） | 扬州基地 | 一厂（晶运园区）-F3电池车间 | 电池工段 | 印刷 | 烘干炉 | 烘干炉 | 其他
电池车间二号烘干炉314A | 电池车间二号烘干炉314A#A燃烧塔燃烧温度显示 | 反馈值 | 测量类 | 温度 | A燃烧塔燃烧温度显示 | ns=4;i=982 | Float | 只读 |  |  |  |  | ℃ | 生产设备 | 二号烘干炉314A（JAYZ2438341） | 扬州基地 | 一厂（晶运园区）-F3电池车间 | 电池工段 | 印刷 | 烘干炉 | 烘干炉 | 其他
电池车间二号烘干炉314A | 电池车间二号烘干炉314A#A燃烧塔炉体温度显示 | 反馈值 | 测量类 | 温度 | A燃烧塔炉体温度显示 | ns=4;i=983 | Float | 只读 |  |  |  |  | ℃ | 生产设备 | 二号烘干炉314A（JAYZ2438341） | 扬州基地 | 一厂（晶运园区）-F3电池车间 | 电池工段 | 印刷 | 烘干炉 | 烘干炉 | 其他
电池车间二号烘干炉314A | 电池车间二号烘干炉314A#A燃烧塔出口温度显示 | 反馈值 | 测量类 | 温度 | A燃烧塔出口温度显示 | ns=4;i=984 | Float | 只读 |  |  |  |  | ℃ | 生产设备 | 二号烘干炉314A（JAYZ2438341） | 扬州基地 | 一厂（晶运园区）-F3电池车间 | 电池工段 | 印刷 | 烘干炉 | 烘干炉 | 其他
电池车间二号烘干炉314A | 电池车间二号烘干炉314A#B燃烧塔上限显示 | 反馈值 | 信号类 | 触限位 | B燃烧塔上限显示 | ns=4;i=985 | Float | 只读 | [5 empty] | 生产设备 | 二号烘干炉314A（JAYZ2438341） | 扬州基地 | 一厂（晶运园区）-F3电池车间 | 电池工段 | 印刷 | 烘干炉 | 烘干炉 | 其他
电池车间二号烘干炉314A | 电池车间二号烘干炉314A#B燃烧塔燃烧温度显示 | 反馈值 | 速度类 | 温度 | B燃烧塔燃烧温度显示 | ns=4;i=986 | Float | 只读 |  |  |  |  | ℃ | 生产设备 | 二号烘干炉314A（JAYZ2438341） | 扬州基地 | 一厂（晶运园区）-F3电池车间 | 电池工段 | 印刷 | 烘干炉 | 烘干炉 | 其他
电池车间二号烘干炉314A | 电池车间二号烘干炉314A#B燃烧塔炉体温度显示 | 反馈值 | 速度类 | 温度 | B燃烧塔炉体温度显示 | ns=4;i=987 | Float | 只读 |  |  |  |  | ℃ | 生产设备 | 二号烘干炉314A（JAYZ2438341） | 扬州基地 | 一厂（晶运园区）-F3电池车间 | 电池工段 | 印刷 | 烘干炉 | 烘干炉 | 其他
电池车间二号烘干炉314A | 电池车间二号烘干炉314A#排废4温度显示显示 | 反馈值 | 速度类 | 温度 | 排废4温度显示显示 | ns=4;i=988 | Float | 只读 |  |  |  |  | ℃ | 生产设备 | 二号烘干炉314A（JAYZ2438341） | 扬州基地 | 一厂（晶运园区）-F3电池车间 | 电池工段 | 印刷 | 烘干炉 | 烘干炉 | 其他
电池车间二号烘干炉314A | 电池车间二号烘干炉314A#外围抽风1压力显示 | 反馈值 | 测量类 | 压力 | 外围抽风1压力显示 | ns=4;i=1656 | Word | 只读 |  |  |  |  | pa | 生产设备 | 二号烘干炉314A（JAYZ2438341） | 扬州基地 | 一厂（晶运园区）-F3电池车间 | 电池工段 | 印刷 | 烘干炉 | 烘干炉 | 其他
电池车间二号烘干炉314A | 电池车间二号烘干炉314A#外围抽风2压力显示 | 反馈值 | 测量类 | 压力 | 外围抽风2压力显示 | ns=4;i=1657 | Word | 只读 |  |  |  |  | pa | 生产设备 | 二号烘干炉314A（JAYZ2438341） | 扬州基地 | 一厂（晶运园区）-F3电池车间 | 电池工段 | 印刷 | 烘干炉 | 烘干炉 | 其他
电池车间二号烘干炉314A | 电池车间二号烘干炉314A#外围抽风3压力显示 | 反馈值 | 测量类 | 压力 | 外围抽风3压力显示 | ns=4;i=1658 | Word | 只读 |  |  |  |  | pa | 生产设备 | 二号烘干炉314A（JAYZ2438341） | 扬州基地 | 一厂（晶运园区）-F3电池车间 | 电池工段 | 印刷 | 烘干炉 | 烘干炉 | 其他
电池车间二号烘干炉314A | 电池车间二号烘干炉314A#外围抽风4压力显示 | 反馈值 | 测量类 | 压力 | 外围抽风4压力显示 | ns=4;i=1659 | Float | 只读 |  |  |  |  | pa | 生产设备 | 二号烘干炉314A（JAYZ2438341） | 扬州基地 | 一厂（晶运园区）-F3电池车间 | 电池工段 | 印刷 | 烘干炉 | 烘干炉 | 其他
电池车间二号烘干炉314A | 电池车间二号烘干炉314A#进水水压显示 | 反馈值 | 测量类 | 压力 | 进水水压显示 | ns=4;i=1666 | Float | 只读 |  |  |  |  | Mpa | 生产设备 | 二号烘干炉314A（JAYZ2438341） | 扬州基地 | 一厂（晶运园区）-F3电池车间 | 电池工段 | 印刷 | 烘干炉 | 烘干炉 | 其他
电池车间二号烘干炉314A | 电池车间二号烘干炉314A#出水流量显示 | 反馈值 | 速度类 | 流量 | 出水流量显示 | ns=4;i=1667 | Float | 只读 |  |  |  |  | m³/h | 生产设备 | 二号烘干炉314A（JAYZ2438341） | 扬州基地 | 一厂（晶运园区）-F3电池车间 | 电池工段 | 印刷 | 烘干炉 | 烘干炉 | 其他
电池车间二号烘干炉314A | 电池车间二号烘干炉314A#抽风1速度显示 | 反馈值 | 速度类 | 转速 | 抽风1速度显示 | ns=4;i=1221 | Float | 只读 |  |  |  |  | mm/min | 生产设备 | 二号烘干炉314A（JAYZ2438341） | 扬州基地 | 一厂（晶运园区）-F3电池车间 | 电池工段 | 印刷 | 烘干炉 | 烘干炉 | 其他
电池车间二号烘干炉314A | 电池车间二号烘干炉314A#抽风2速度显示 | 反馈值 | 速度类 | 转速 | 抽风2速度显示 | ns=4;i=1222 | String | 只读 |  |  |  |  | mm/min | 生产设备 | 二号烘干炉314A（JAYZ2438341） | 扬州基地 | 一厂（晶运园区）-F3电池车间 | 电池工段 | 印刷 | 烘干炉 | 烘干炉 | 其他
电池车间二号烘干炉314A | 电池车间二号烘干炉314A#冷却风机速度显示 | 反馈值 | 速度类 | 转速 | 冷却风机速度显示 | ns=4;i=1223 | String | 只读 |  |  |  |  | mm/min | 生产设备 | 二号烘干炉314A（JAYZ2438341） | 扬州基地 | 一厂（晶运园区）-F3电池车间 | 电池工段 | 印刷 | 烘干炉 | 烘干炉 | 其他
电池车间二号烘干炉314A | 电池车间二号烘干炉314A#发热箱风机速度显示 | 反馈值 | 速度类 | 转速 | 发热箱风机速度显示 | ns=4;i=1224 | String | 只读 |  |  |  |  | mm/min | 生产设备 | 二号烘干炉314A（JAYZ2438341） | 扬州基地 | 一厂（晶运园区）-F3电池车间 | 电池工段 | 印刷 | 烘干炉 | 烘干炉 | 其他
电池车间二号烘干炉314A | 电池车间二号烘干炉314A#A燃烧塔风机速度显示 | 反馈值 | 速度类 | 转速 | A燃烧塔风机速度显示 | ns=4;i=1225 | String | 只读 |  |  |  |  | mm/min | 生产设备 | 二号烘干炉314A（JAYZ2438341） | 扬州基地 | 一厂（晶运园区）-F3电池车间 | 电池工段 | 印刷 | 烘干炉 | 烘干炉 | 其他
电池车间二号烘干炉314A | 电池车间二号烘干炉314A#B燃烧塔风机速度显示 | 反馈值 | 速度类 | 转速 | B燃烧塔风机速度显示 | ns=4;i=1226 | String | 只读 |  |  |  |  | mm/min | 生产设备 | 二号烘干炉314A（JAYZ2438341） | 扬州基地 | 一厂（晶运园区）-F3电池车间 | 电池工段 | 印刷 | 烘干炉 | 烘干炉 | 其他
电池车间二号烘干炉314A | 电池车间二号烘干炉314A#运输速度显示 | 反馈值 | 速度类 | 转速 | 运输速度显示 | ns=4;i=1669 | String | 只读 |  |  |  |  | mm/min | 生产设备 | 二号烘干炉314A（JAYZ2438341） | 扬州基地 | 一厂（晶运园区）-F3电池车间 | 电池工段 | 印刷 | 烘干炉 | 烘干炉 | 其他
电池车间二号烘干炉314A | 电池车间二号烘干炉314A#抽风1速度设定 | 设定值 | 工艺类 | 工艺参数 | 抽风1速度设定 | ns=4;i=2086 | String | 只读 |  |  |  |  | mm/min | 生产设备 | 二号烘干炉314A（JAYZ2438341） | 扬州基地 | 一厂（晶运园区）-F3电池车间 | 电池工段 | 印刷 | 烘干炉 | 烘干炉 | 其他
电池车间二号烘干炉314A | 电池车间二号烘干炉314A#抽风2速度设定 | 设定值 | 工艺类 | 工艺参数 | 抽风2速度设定 | ns=4;i=2087 | String | 只读 |  |  |  |  | mm/min | 生产设备 | 二号烘干炉314A（JAYZ2438341） | 扬州基地 | 一厂（晶运园区）-F3电池车间 | 电池工段 | 印刷 | 烘干炉 | 烘干炉 | 其他
电池车间二号烘干炉314A | 电池车间二号烘干炉314A#烘干炉冷却风机速度设定值 | 设定值 | 工艺类 | 工艺参数 | 烘干炉冷却风机速度设定值 | ns=4;i=2088 | String | 只读 |  |  |  |  | mm/min | 生产设备 | 二号烘干炉314A（JAYZ2438341） | 扬州基地 | 一厂（晶运园区）-F3电池车间 | 电池工段 | 印刷 | 烘干炉 | 烘干炉 | 其他
电池车间二号烘干炉314A | 电池车间二号烘干炉314A#二号烘干炉发热箱风机速度设定值 | 设定值 | 速度类 | 转速 | 二号烘干炉发热箱风机速度设定值 | ns=4;i=2089 | Float | 只读 |  |  |  |  | mm/min | 生产设备 | 二号烘干炉314A（JAYZ2438341） | 扬州基地 | 一厂（晶运园区）-F3电池车间 | 电池工段 | 印刷 | 烘干炉 | 烘干炉 | 其他
电池车间二号烘干炉314A | 电池车间二号烘干炉314A#A燃烧塔风机速度设定 | 设定值 | 工艺类 | 工艺参数 | A燃烧塔风机速度设定 | ns=4;i=2090 | Float | 只读 |  |  |  |  | mm/min | 生产设备 | 二号烘干炉314A（JAYZ2438341） | 扬州基地 | 一厂（晶运园区）-F3电池车间 | 电池工段 | 印刷 | 烘干炉 | 烘干炉 | 其他
电池车间二号烘干炉314A | 电池车间二号烘干炉314A#B燃烧塔风机速度设定 | 设定值 | 工艺类 | 工艺参数 | B燃烧塔风机速度设定 | ns=4;i=2091 | Float | 只读 |  |  |  |  | mm/min | 生产设备 | 二号烘干炉314A（JAYZ2438341） | 扬州基地 | 一厂（晶运园区）-F3电池车间 | 电池工段 | 印刷 | 烘干炉 | 烘干炉 | 其他
电池车间二号烘干炉314A | 电池车间二号烘干炉314A#二号烘干炉运输速度设定 | 设定值 | 速度类 | 转速 | 二号烘干炉运输速度设定 | ns=4;i=2429 | Float | 只读 |  |  |  |  | mm/min | 生产设备 | 二号烘干炉314A（JAYZ2438341） | 扬州基地 | 一厂（晶运园区）-F3电池车间 | 电池工段 | 印刷 | 烘干炉 | 烘干炉 | 其他
电池车间二号烘干炉314A | 电池车间二号烘干炉314A#二号烘干炉设备名称 | 反馈值 | 其他 | 编号 | 二号烘干炉设备名称 | ns=4;i=2487 | String | 只读 | [5 empty] | 生产设备 | 二号烘干炉314A（JAYZ2438341） | 扬州基地 | 一厂（晶运园区）-F3电池车间 | 电池工段 | 印刷 | 烘干炉 | 烘干炉 | 其他
电池车间二号烘干炉314A | 电池车间二号烘干炉314A#二号烘干炉设备位置编号 | 反馈值 | 其他 | 编号 | 二号烘干炉设备位置编号 | ns=4;i=2488 | String | 只读 | [5 empty] | 生产设备 | 二号烘干炉314A（JAYZ2438341） | 扬州基地 | 一厂（晶运园区）-F3电池车间 | 电池工段 | 印刷 | 烘干炉 | 烘干炉 | 其他
电池车间二号烘干炉314A | 电池车间二号烘干炉314A#二号烘干炉设备编号 | 反馈值 | 其他 | 编号 | 二号烘干炉设备编号 | ns=4;i=2489 | String | 只读 | [5 empty] | 生产设备 | 二号烘干炉314A（JAYZ2438341） | 扬州基地 | 一厂（晶运园区）-F3电池车间 | 电池工段 | 印刷 | 烘干炉 | 烘干炉 | 其他
电池车间二号烘干炉314A | 电池车间二号烘干炉314A#二号烘干炉OEM厂家 | 反馈值 | 其他 | 编号 | 二号烘干炉OEM厂家 | ns=4;i=2490 | String | 只读 | [5 empty] | 生产设备 | 二号烘干炉314A（JAYZ2438341） | 扬州基地 | 一厂（晶运园区）-F3电池车间 | 电池工段 | 印刷 | 烘干炉 | 烘干炉 | 其他
电池车间二号烘干炉314A | 电池车间二号烘干炉314A#二号烘干炉设备型号 | 反馈值 | 其他 | 编号 | 二号烘干炉设备型号 | ns=4;i=2491 | String | 只读 | [5 empty] | 生产设备 | 二号烘干炉314A（JAYZ2438341） | 扬州基地 | 一厂（晶运园区）-F3电池车间 | 电池工段 | 印刷 | 烘干炉 | 烘干炉 | 其他
电池车间二号烘干炉314A | 电池车间二号烘干炉314A#二号烘干炉交付时间 | 反馈值 | 其他 | 时间 | 二号烘干炉交付时间 | ns=4;i=2492 | String | 只读 | [5 empty] | 生产设备 | 二号烘干炉314A（JAYZ2438341） | 扬州基地 | 一厂（晶运园区）-F3电池车间 | 电池工段 | 印刷 | 烘干炉 | 烘干炉 | 其他
电池车间二号烘干炉314A | 电池车间二号烘干炉314A#二号烘干炉额定电压 | 反馈值 | 能耗类 | 电压 | 二号烘干炉额定电压 | ns=4;i=2493 | String | 只读 | [5 empty] | 生产设备 | 二号烘干炉314A（JAYZ2438341） | 扬州基地 | 一厂（晶运园区）-F3电池车间 | 电池工段 | 印刷 | 烘干炉 | 烘干炉 | 其他
电池车间二号烘干炉314A | 电池车间二号烘干炉314A#二号烘干炉额定功率 | 反馈值 | 能耗类 | 功率 | 二号烘干炉额定功率 | ns=4;i=2494 | String | 只读 | [5 empty] | 生产设备 | 二号烘干炉314A（JAYZ2438341） | 扬州基地 | 一厂（晶运园区）-F3电池车间 | 电池工段 | 印刷 | 烘干炉 | 烘干炉 | 其他
电池车间二号烘干炉314A | 电池车间二号烘干炉314A#二号烘干炉当前配方名称 | 反馈值 | 其他 | 编号 | 二号烘干炉当前配方名称 | ns=4;i=2495 | String | 只读 | [5 empty] | 生产设备 | 二号烘干炉314A（JAYZ2438341） | 扬州基地 | 一厂（晶运园区）-F3电池车间 | 电池工段 | 印刷 | 烘干炉 | 烘干炉 | 其他
电池车间二号烘干炉314A | 电池车间二号烘干炉314A#描述报警 | 报警 | 信号类 | 状态信号 | 描述报警的定义，比如 1-温区1低温报警－下限 2-温区2低温报警－下限 3-温区3低温报警－下限 4-温区4低温报警－下限 5-温区5低温报警－下限 6-温区6低温报警－下限 7-温区7低温报警－下限 8-温区8低温报警－下限 9-下1温区低温下限报警 10-下2温区低温下限报警 11-发热箱低温报警_下限 12-燃烧塔燃烧温度低温报警_下限 13-温区1超温报警－上限 14-温区2超温报警－上限 15-温区3超温报警－上限 16-温区4超温报警－上限 17-温区5超温报警－上限 18-温区6超温报警－上限 19-温区7超温报警－上限 20-温区8超温报警－上限 21-下1温区超温报警－上限 22-下2温区超温报警－上限 23-发热箱超温报警－上限 24-温区1超温报警－上上限 25-温区2超温报警－上上限 26-温区3超温报警－上上限 27-温区4超温报警－上上限 28-温区5超温报警－上上限 29-温区6超温报警－上上限 30-温区7超温报警－上上限 31-温区8超温报警－上上限 32-下1温区超温报警－上上限 33-下2温区超温报警－上上限 34-发热箱超温报警－上上限 35-燃烧塔上限超温报警_上限 36-燃烧塔燃烧温度超温报警_上限 37-燃烧塔炉体超温报警_上限 38-排废4A超温报警_上限 39-B燃烧塔上限超温_上限 40-B燃烧塔燃烧温度超温_上限 41-B燃烧塔炉体超温_上限 42-排废4B超温_上限 43-燃烧塔上限超温报警_上上限 44-燃烧塔燃烧温度超温报警_上上限 45-燃烧塔炉体超温报警_上上限 46-排废4A超温报警_上上限 47-B燃烧塔上限超温_上上限 48-B燃烧塔燃烧温度超温_上上限 49-B燃烧塔炉体超温_上上限 50-排废4B超温_上上限 51-排废1超温报警－上限 52-排废2超温报警－上限 53-排废3超温报警－上限 54-排废1超温报警－上上限 55-排废2超温报警－上上限 56-排废3超温报警－上上限 57-出水超温报警－上限 58-出水超温报警－上上限 59-温区1－1#灯管电流异常报警 60-温区1－2#灯管电流异常报警 61-温区1－3#灯管电流异常报警 62-温区1－4#灯管电流异常报警 63-温区2－1#灯管电流异常报警 64-温区2－2#灯管电流异常报警 65-温区2－3#灯管电流异常报警 66-温区2－4#灯管电流异常报警 67-温区3－1#灯管电流异常报警 68-温区3－2#灯管电流异常报警 69-温区3－3#灯管电流异常报警 70-温区3－4#灯管电流异常报警 71-温区4－1#灯管电流异常报警 72-温区4－2#灯管电流异常报警 73-温区4－3#灯管电流异常报警 74-温区4－4#灯管电流异常报警 75-温区5－1#灯管电流异常报警 76-温区5－2#灯管电流异常报警 77-温区5－3#灯管电流异常报警 78-温区5－4#灯管电流异常报警 79-温区6－1#灯管电流异常报警 80-温区6－2#灯管电流异常报警 81-温区6－3#灯管电流异常报警 82-温区6－4#灯管电流异常报警 83-温区7－1#灯管电流异常报警 84-温区7－2#灯管电流异常报警 85-温区7－3#灯管电流异常报警 86-温区7－4#灯管电流异常报警 87-温区8－1#灯管电流异常报警 88-温区8－2#灯管电流异常报警 89-温区8－3#灯管电流异常报警 90-温区8－4#灯管电流异常报警 91-下1温区－1#灯管电流异常报警 92-下1温区－2#灯管电流异常报警 93-下1温区－3#灯管电流异常报警 94-下1温区－4#灯管电流异常报警 95-下2温区－1#灯管电流异常报警 96-下2温区－2#灯管电流异常报警 97-下2温区－3#灯管电流异常报警 98-下2温区－4#灯管电流异常报警 99-发热箱－1#灯管电流异常报警 100-发热箱－2#灯管电流异常报警 101-发热箱－3#灯管电流异常报警 102-发热箱－4#灯管电流异常报警 103-运输带转速异常报警－I0.0/I0.1 104-急停报警－I0.2 105-缺相报警－I0.3 106-炉膛未闭合报警－I0.4 107-运输过载报警-I0.5 108-低气压报警-I0.6 109-防火阀报警－I0.7 110-进水水压高报警 111-进水水压低报警 112-出水流速低报警 113-外围抽风1气压高报警 114-外围抽风1气压低报警 115-外围抽风2气压高报警 116-外围抽风2气压低报警 117-外围抽风3气压高报警 118-外围抽风3气压低报警 119-运输电机变频器报警-OL2 120-抽风1变频器报警－OL2 121-抽风2变频器报警－OL2 122-冷却抽风变频器报警-OL2 123-发热箱变频器报警-OL2 124-堵片报警 125-烟雾报警-I1.3 126-电箱温度超温报警 127-外围抽风4气压高报警 128-外围抽风4气压低报警 129-冷却抽风2变频器报警-OL2 130-抽风3变频器报警-OL2 131-运输变频器报警485 132-抽风1变频器报警485 133-抽风2变频器报警485 134-冷却抽风变频器报警485 135-发热箱变频器报警485 136-电表报警485 137-进水水压表报警485 138-出水流速表报警485 139-24路电流采集模块1报警485 140-24路电流采集模块2报警485 141-温度采集模块1报警485 142-温度采集模块2报警485 143-外围抽风1报警485 144-外围抽风2报警485 145-外围抽风3报警485 146-外围抽风4报警485 147-冷却抽风2变频器报警485 148-抽风3变频器报警485 149-PLC出错报警 150-下游机故障报警 151-下游机故障停运输报警 152-下游机故障断加热报警 153-上1温区_PID故障 154-上2温区_PID故障 155-上3温区_PID故障 156-上4温区_PID故障 157-上5温区_PID故障 158-上6温区_PID故障 159-上7温区_PID故障 160-上8温区_PID故障 161-下1温区_PID故障 162-下2温区_PID故障 163-发热箱_PID故障 164-A燃烧塔_PID故障 165-B燃烧塔_PID故障 | ns=4;i=2485 | String | 只读 | [5 empty] | 生产设备 | 二号烘干炉314A（JAYZ2438341） | 扬州基地 | 一厂（晶运园区）-F3电池车间 | 电池工段 | 印刷 | 烘干炉 | 烘干炉 | 其他
电池车间二号烘干炉314B | 电池车间二号烘干炉314B#1区二号烘干炉实际功率 | 反馈值 | 能耗类 | 功率 | 1区二号烘干炉实际功率 | ns=4;i=763 | Float | 只读 |  |  |  |  | kW | 生产设备 | 二号烘干炉314B（JAYZ2438341） | 扬州基地 | 一厂（晶运园区）-F3电池车间 | 电池工段 | 印刷 | 烘干炉 | 烘干炉 | 其他
电池车间二号烘干炉314B | 电池车间二号烘干炉314B#2区烘干炉实际功率 | 反馈值 | 能耗类 | 功率 | 2区烘干炉实际功率 | ns=4;i=764 | Float | 只读 |  |  |  |  | kW | 生产设备 | 二号烘干炉314B（JAYZ2438341） | 扬州基地 | 一厂（晶运园区）-F3电池车间 | 电池工段 | 印刷 | 烘干炉 | 烘干炉 | 其他
电池车间二号烘干炉314B | 电池车间二号烘干炉314B#3区烘干炉实际功率 | 反馈值 | 能耗类 | 功率 | 3区烘干炉实际功率 | ns=4;i=765 | Float | 只读 |  |  |  |  | kW | 生产设备 | 二号烘干炉314B（JAYZ2438341） | 扬州基地 | 一厂（晶运园区）-F3电池车间 | 电池工段 | 印刷 | 烘干炉 | 烘干炉 | 其他
电池车间二号烘干炉314B | 电池车间二号烘干炉314B#4区烘干炉实际功率 | 反馈值 | 能耗类 | 功率 | 4区烘干炉实际功率 | ns=4;i=766 | Float | 只读 |  |  |  |  | kW | 生产设备 | 二号烘干炉314B（JAYZ2438341） | 扬州基地 | 一厂（晶运园区）-F3电池车间 | 电池工段 | 印刷 | 烘干炉 | 烘干炉 | 其他
电池车间二号烘干炉314B | 电池车间二号烘干炉314B#5区烘干炉实际功率 | 反馈值 | 能耗类 | 功率 | 5区烘干炉实际功率 | ns=4;i=767 | Float | 只读 |  |  |  |  | kW | 生产设备 | 二号烘干炉314B（JAYZ2438341） | 扬州基地 | 一厂（晶运园区）-F3电池车间 | 电池工段 | 印刷 | 烘干炉 | 烘干炉 | 其他
电池车间二号烘干炉314B | 电池车间二号烘干炉314B#6区烘干炉实际功率 | 反馈值 | 能耗类 | 功率 | 6区烘干炉实际功率 | ns=4;i=768 | Float | 只读 |  |  |  |  | kW | 生产设备 | 二号烘干炉314B（JAYZ2438341） | 扬州基地 | 一厂（晶运园区）-F3电池车间 | 电池工段 | 印刷 | 烘干炉 | 烘干炉 | 其他
电池车间二号烘干炉314B | 电池车间二号烘干炉314B#7区烘干炉实际功率 | 反馈值 | 能耗类 | 功率 | 7区烘干炉实际功率 | ns=4;i=769 | Float | 只读 |  |  |  |  | kW | 生产设备 | 二号烘干炉314B（JAYZ2438341） | 扬州基地 | 一厂（晶运园区）-F3电池车间 | 电池工段 | 印刷 | 烘干炉 | 烘干炉 | 其他
电池车间二号烘干炉314B | 电池车间二号烘干炉314B#8区烘干炉实际功率 | 反馈值 | 能耗类 | 功率 | 8区烘干炉实际功率 | ns=4;i=770 | Float | 只读 |  |  |  |  | kW | 生产设备 | 二号烘干炉314B（JAYZ2438341） | 扬州基地 | 一厂（晶运园区）-F3电池车间 | 电池工段 | 印刷 | 烘干炉 | 烘干炉 | 其他
电池车间二号烘干炉314B | 电池车间二号烘干炉314B#下1实际功率显示 | 反馈值 | 能耗类 | 功率 | 下1实际功率显示 | ns=4;i=771 | Float | 只读 |  |  |  |  | kW | 生产设备 | 二号烘干炉314B（JAYZ2438341） | 扬州基地 | 一厂（晶运园区）-F3电池车间 | 电池工段 | 印刷 | 烘干炉 | 烘干炉 | 其他
电池车间二号烘干炉314B | 电池车间二号烘干炉314B#下2实际功率显示 | 反馈值 | 能耗类 | 功率 | 下2实际功率显示 | ns=4;i=772 | Float | 只读 |  |  |  |  | kW | 生产设备 | 二号烘干炉314B（JAYZ2438341） | 扬州基地 | 一厂（晶运园区）-F3电池车间 | 电池工段 | 印刷 | 烘干炉 | 烘干炉 | 其他
电池车间二号烘干炉314B | 电池车间二号烘干炉314B#烘干炉发热箱实际功率 | 反馈值 | 能耗类 | 功率 | 烘干炉发热箱实际功率 | ns=4;i=773 | Float | 只读 |  |  |  |  | kW | 生产设备 | 二号烘干炉314B（JAYZ2438341） | 扬州基地 | 一厂（晶运园区）-F3电池车间 | 电池工段 | 印刷 | 烘干炉 | 烘干炉 | 其他
电池车间二号烘干炉314B | 电池车间二号烘干炉314B#1区烘干炉实际温度 | 反馈值 | 测量类 | 温度 | 1区烘干炉实际温度 | ns=4;i=713 | Float | 只读 |  |  |  |  | ℃ | 生产设备 | 二号烘干炉314B（JAYZ2438341） | 扬州基地 | 一厂（晶运园区）-F3电池车间 | 电池工段 | 印刷 | 烘干炉 | 烘干炉 | 其他
电池车间二号烘干炉314B | 电池车间二号烘干炉314B#2区烘干炉实际温度 | 反馈值 | 测量类 | 温度 | 2区烘干炉实际温度 | ns=4;i=714 | Float | 只读 |  |  |  |  | ℃ | 生产设备 | 二号烘干炉314B（JAYZ2438341） | 扬州基地 | 一厂（晶运园区）-F3电池车间 | 电池工段 | 印刷 | 烘干炉 | 烘干炉 | 其他
电池车间二号烘干炉314B | 电池车间二号烘干炉314B#3区烘干炉实际温度 | 反馈值 | 测量类 | 温度 | 3区烘干炉实际温度 | ns=4;i=715 | Float | 只读 |  |  |  |  | ℃ | 生产设备 | 二号烘干炉314B（JAYZ2438341） | 扬州基地 | 一厂（晶运园区）-F3电池车间 | 电池工段 | 印刷 | 烘干炉 | 烘干炉 | 其他
电池车间二号烘干炉314B | 电池车间二号烘干炉314B#4区烘干炉实际温度 | 反馈值 | 测量类 | 温度 | 4区烘干炉实际温度 | ns=4;i=716 | Float | 只读 |  |  |  |  | ℃ | 生产设备 | 二号烘干炉314B（JAYZ2438341） | 扬州基地 | 一厂（晶运园区）-F3电池车间 | 电池工段 | 印刷 | 烘干炉 | 烘干炉 | 其他
电池车间二号烘干炉314B | 电池车间二号烘干炉314B#5区烘干炉实际温度 | 反馈值 | 测量类 | 温度 | 5区烘干炉实际温度 | ns=4;i=717 | Float | 只读 |  |  |  |  | ℃ | 生产设备 | 二号烘干炉314B（JAYZ2438341） | 扬州基地 | 一厂（晶运园区）-F3电池车间 | 电池工段 | 印刷 | 烘干炉 | 烘干炉 | 其他
电池车间二号烘干炉314B | 电池车间二号烘干炉314B#6区烘干炉实际温度 | 反馈值 | 测量类 | 温度 | 6区烘干炉实际温度 | ns=4;i=718 | Float | 只读 |  |  |  |  | ℃ | 生产设备 | 二号烘干炉314B（JAYZ2438341） | 扬州基地 | 一厂（晶运园区）-F3电池车间 | 电池工段 | 印刷 | 烘干炉 | 烘干炉 | 其他
电池车间二号烘干炉314B | 电池车间二号烘干炉314B#7区烘干炉实际温度 | 反馈值 | 测量类 | 温度 | 7区烘干炉实际温度 | ns=4;i=719 | Float | 只读 |  |  |  |  | ℃ | 生产设备 | 二号烘干炉314B（JAYZ2438341） | 扬州基地 | 一厂（晶运园区）-F3电池车间 | 电池工段 | 印刷 | 烘干炉 | 烘干炉 | 其他
电池车间二号烘干炉314B | 电池车间二号烘干炉314B#8区烘干炉实际温度 | 反馈值 | 测量类 | 温度 | 8区烘干炉实际温度 | ns=4;i=720 | Float | 只读 |  |  |  |  | ℃ | 生产设备 | 二号烘干炉314B（JAYZ2438341） | 扬州基地 | 一厂（晶运园区）-F3电池车间 | 电池工段 | 印刷 | 烘干炉 | 烘干炉 | 其他
电池车间二号烘干炉314B | 电池车间二号烘干炉314B#下1区实际温度显示 | 反馈值 | 测量类 | 温度 | 下1区实际温度显示 | ns=4;i=721 | Float | 只读 |  |  |  |  | ℃ | 生产设备 | 二号烘干炉314B（JAYZ2438341） | 扬州基地 | 一厂（晶运园区）-F3电池车间 | 电池工段 | 印刷 | 烘干炉 | 烘干炉 | 其他
电池车间二号烘干炉314B | 电池车间二号烘干炉314B#下2区实际温度显示 | 反馈值 | 测量类 | 温度 | 下2区实际温度显示 | ns=4;i=722 | Float | 只读 |  |  |  |  | ℃ | 生产设备 | 二号烘干炉314B（JAYZ2438341） | 扬州基地 | 一厂（晶运园区）-F3电池车间 | 电池工段 | 印刷 | 烘干炉 | 烘干炉 | 其他
电池车间二号烘干炉314B | 电池车间二号烘干炉314B#烘干炉发热箱实际温度 | 反馈值 | 测量类 | 温度 | 烘干炉发热箱实际温度 | ns=4;i=723 | Float | 只读 |  |  |  |  | ℃ | 生产设备 | 二号烘干炉314B（JAYZ2438341） | 扬州基地 | 一厂（晶运园区）-F3电池车间 | 电池工段 | 印刷 | 烘干炉 | 烘干炉 | 其他
电池车间二号烘干炉314B | 电池车间二号烘干炉314B#上1区温度设定 | 设定值 | 工艺类 | 工艺参数 | 上1区温度设定 | ns=4;i=1851 | Float | 只读 |  |  |  |  | ℃ | 生产设备 | 二号烘干炉314B（JAYZ2438341） | 扬州基地 | 一厂（晶运园区）-F3电池车间 | 电池工段 | 印刷 | 烘干炉 | 烘干炉 | 其他
电池车间二号烘干炉314B | 电池车间二号烘干炉314B#上2区温度设定 | 设定值 | 工艺类 | 工艺参数 | 上2区温度设定 | ns=4;i=1852 | Float | 只读 |  |  |  |  | ℃ | 生产设备 | 二号烘干炉314B（JAYZ2438341） | 扬州基地 | 一厂（晶运园区）-F3电池车间 | 电池工段 | 印刷 | 烘干炉 | 烘干炉 | 其他
电池车间二号烘干炉314B | 电池车间二号烘干炉314B#上3区温度设定 | 设定值 | 工艺类 | 工艺参数 | 上3区温度设定 | ns=4;i=1853 | Float | 只读 |  |  |  |  | ℃ | 生产设备 | 二号烘干炉314B（JAYZ2438341） | 扬州基地 | 一厂（晶运园区）-F3电池车间 | 电池工段 | 印刷 | 烘干炉 | 烘干炉 | 其他
电池车间二号烘干炉314B | 电池车间二号烘干炉314B#上4区温度设定 | 设定值 | 工艺类 | 工艺参数 | 上4区温度设定 | ns=4;i=1854 | Float | 只读 |  |  |  |  | ℃ | 生产设备 | 二号烘干炉314B（JAYZ2438341） | 扬州基地 | 一厂（晶运园区）-F3电池车间 | 电池工段 | 印刷 | 烘干炉 | 烘干炉 | 其他
电池车间二号烘干炉314B | 电池车间二号烘干炉314B#上5区温度设定 | 设定值 | 工艺类 | 工艺参数 | 上5区温度设定 | ns=4;i=1855 | Float | 只读 |  |  |  |  | ℃ | 生产设备 | 二号烘干炉314B（JAYZ2438341） | 扬州基地 | 一厂（晶运园区）-F3电池车间 | 电池工段 | 印刷 | 烘干炉 | 烘干炉 | 其他
电池车间二号烘干炉314B | 电池车间二号烘干炉314B#上6区温度设定 | 设定值 | 工艺类 | 工艺参数 | 上6区温度设定 | ns=4;i=1856 | Float | 只读 |  |  |  |  | ℃ | 生产设备 | 二号烘干炉314B（JAYZ2438341） | 扬州基地 | 一厂（晶运园区）-F3电池车间 | 电池工段 | 印刷 | 烘干炉 | 烘干炉 | 其他
电池车间二号烘干炉314B | 电池车间二号烘干炉314B#上7区温度设定 | 设定值 | 工艺类 | 工艺参数 | 上7区温度设定 | ns=4;i=1857 | Float | 只读 |  |  |  |  | ℃ | 生产设备 | 二号烘干炉314B（JAYZ2438341） | 扬州基地 | 一厂（晶运园区）-F3电池车间 | 电池工段 | 印刷 | 烘干炉 | 烘干炉 | 其他
电池车间二号烘干炉314B | 电池车间二号烘干炉314B#上8区温度设定 | 设定值 | 工艺类 | 工艺参数 | 上8区温度设定 | ns=4;i=1858 | Float | 只读 |  |  |  |  | ℃ | 生产设备 | 二号烘干炉314B（JAYZ2438341） | 扬州基地 | 一厂（晶运园区）-F3电池车间 | 电池工段 | 印刷 | 烘干炉 | 烘干炉 | 其他
电池车间二号烘干炉314B | 电池车间二号烘干炉314B#下1温度设定 | 设定值 | 工艺类 | 工艺参数 | 下1温度设定 | ns=4;i=1859 | Float | 只读 |  |  |  |  | ℃ | 生产设备 | 二号烘干炉314B（JAYZ2438341） | 扬州基地 | 一厂（晶运园区）-F3电池车间 | 电池工段 | 印刷 | 烘干炉 | 烘干炉 | 其他
电池车间二号烘干炉314B | 电池车间二号烘干炉314B#下2温度设定 | 设定值 | 工艺类 | 工艺参数 | 下2温度设定 | ns=4;i=1860 | Float | 只读 |  |  |  |  | ℃ | 生产设备 | 二号烘干炉314B（JAYZ2438341） | 扬州基地 | 一厂（晶运园区）-F3电池车间 | 电池工段 | 印刷 | 烘干炉 | 烘干炉 | 其他
电池车间二号烘干炉314B | 电池车间二号烘干炉314B#发热箱温度设定 | 设定值 | 工艺类 | 工艺参数 | 发热箱温度设定 | ns=4;i=1861 | Float | 只读 |  |  |  |  | ℃ | 生产设备 | 二号烘干炉314B（JAYZ2438341） | 扬州基地 | 一厂（晶运园区）-F3电池车间 | 电池工段 | 印刷 | 烘干炉 | 烘干炉 | 其他
电池车间二号烘干炉314B | 电池车间二号烘干炉314B#A燃烧塔温度设定 | 设定值 | 工艺类 | 工艺参数 | A燃烧塔温度设定 | ns=4;i=1862 | Float | 只读 |  |  |  |  | ℃ | 生产设备 | 二号烘干炉314B（JAYZ2438341） | 扬州基地 | 一厂（晶运园区）-F3电池车间 | 电池工段 | 印刷 | 烘干炉 | 烘干炉 | 其他
电池车间二号烘干炉314B | 电池车间二号烘干炉314B#B燃烧塔温度设定 | 设定值 | 工艺类 | 工艺参数 | B燃烧塔温度设定 | ns=4;i=1863 | Float | 只读 |  |  |  |  | ℃ | 生产设备 | 二号烘干炉314B（JAYZ2438341） | 扬州基地 | 一厂（晶运园区）-F3电池车间 | 电池工段 | 印刷 | 烘干炉 | 烘干炉 | 其他
电池车间二号烘干炉314B | 电池车间二号烘干炉314B#排废1温度显示 | 反馈值 | 测量类 | 温度 | 排废1温度显示 | ns=4;i=938 | Float | 只读 |  |  |  |  | ℃ | 生产设备 | 二号烘干炉314B（JAYZ2438341） | 扬州基地 | 一厂（晶运园区）-F3电池车间 | 电池工段 | 印刷 | 烘干炉 | 烘干炉 | 其他
电池车间二号烘干炉314B | 电池车间二号烘干炉314B#排废2温度显示 | 反馈值 | 测量类 | 温度 | 排废2温度显示 | ns=4;i=939 | Float | 只读 |  |  |  |  | ℃ | 生产设备 | 二号烘干炉314B（JAYZ2438341） | 扬州基地 | 一厂（晶运园区）-F3电池车间 | 电池工段 | 印刷 | 烘干炉 | 烘干炉 | 其他
电池车间二号烘干炉314B | 电池车间二号烘干炉314B#排废3温度显示 | 反馈值 | 测量类 | 温度 | 排废3温度显示 | ns=4;i=940 | Float | 只读 |  |  |  |  | ℃ | 生产设备 | 二号烘干炉314B（JAYZ2438341） | 扬州基地 | 一厂（晶运园区）-F3电池车间 | 电池工段 | 印刷 | 烘干炉 | 烘干炉 | 其他
电池车间二号烘干炉314B | 电池车间二号烘干炉314B#电箱温度显示 | 反馈值 | 测量类 | 温度 | 电箱温度显示 | ns=4;i=941 | Float | 只读 |  |  |  |  | ℃ | 生产设备 | 二号烘干炉314B（JAYZ2438341） | 扬州基地 | 一厂（晶运园区）-F3电池车间 | 电池工段 | 印刷 | 烘干炉 | 烘干炉 | 其他
电池车间二号烘干炉314B | 电池车间二号烘干炉314B#出水温度显示 | 反馈值 | 测量类 | 温度 | 出水温度显示 | ns=4;i=942 | Float | 只读 |  |  |  |  | ℃ | 生产设备 | 二号烘干炉314B（JAYZ2438341） | 扬州基地 | 一厂（晶运园区）-F3电池车间 | 电池工段 | 印刷 | 烘干炉 | 烘干炉 | 其他
电池车间二号烘干炉314B | 电池车间二号烘干炉314B#A燃烧塔上限显示 | 反馈值 | 信号类 | 触限位 | A燃烧塔上限显示 | ns=4;i=981 | Float | 只读 | [5 empty] | 生产设备 | 二号烘干炉314B（JAYZ2438341） | 扬州基地 | 一厂（晶运园区）-F3电池车间 | 电池工段 | 印刷 | 烘干炉 | 烘干炉 | 其他
电池车间二号烘干炉314B | 电池车间二号烘干炉314B#A燃烧塔燃烧温度显示 | 反馈值 | 测量类 | 温度 | A燃烧塔燃烧温度显示 | ns=4;i=982 | Float | 只读 |  |  |  |  | ℃ | 生产设备 | 二号烘干炉314B（JAYZ2438341） | 扬州基地 | 一厂（晶运园区）-F3电池车间 | 电池工段 | 印刷 | 烘干炉 | 烘干炉 | 其他
电池车间二号烘干炉314B | 电池车间二号烘干炉314B#A燃烧塔炉体温度显示 | 反馈值 | 测量类 | 温度 | A燃烧塔炉体温度显示 | ns=4;i=983 | Float | 只读 |  |  |  |  | ℃ | 生产设备 | 二号烘干炉314B（JAYZ2438341） | 扬州基地 | 一厂（晶运园区）-F3电池车间 | 电池工段 | 印刷 | 烘干炉 | 烘干炉 | 其他
电池车间二号烘干炉314B | 电池车间二号烘干炉314B#A燃烧塔出口温度显示 | 反馈值 | 测量类 | 温度 | A燃烧塔出口温度显示 | ns=4;i=984 | Float | 只读 |  |  |  |  | ℃ | 生产设备 | 二号烘干炉314B（JAYZ2438341） | 扬州基地 | 一厂（晶运园区）-F3电池车间 | 电池工段 | 印刷 | 烘干炉 | 烘干炉 | 其他
电池车间二号烘干炉314B | 电池车间二号烘干炉314B#B燃烧塔上限显示 | 反馈值 | 信号类 | 触限位 | B燃烧塔上限显示 | ns=4;i=985 | Float | 只读 | [5 empty] | 生产设备 | 二号烘干炉314B（JAYZ2438341） | 扬州基地 | 一厂（晶运园区）-F3电池车间 | 电池工段 | 印刷 | 烘干炉 | 烘干炉 | 其他
电池车间二号烘干炉314B | 电池车间二号烘干炉314B#B燃烧塔燃烧温度显示 | 反馈值 | 速度类 | 温度 | B燃烧塔燃烧温度显示 | ns=4;i=986 | Float | 只读 |  |  |  |  | ℃ | 生产设备 | 二号烘干炉314B（JAYZ2438341） | 扬州基地 | 一厂（晶运园区）-F3电池车间 | 电池工段 | 印刷 | 烘干炉 | 烘干炉 | 其他
电池车间二号烘干炉314B | 电池车间二号烘干炉314B#B燃烧塔炉体温度显示 | 反馈值 | 速度类 | 温度 | B燃烧塔炉体温度显示 | ns=4;i=987 | Float | 只读 |  |  |  |  | ℃ | 生产设备 | 二号烘干炉314B（JAYZ2438341） | 扬州基地 | 一厂（晶运园区）-F3电池车间 | 电池工段 | 印刷 | 烘干炉 | 烘干炉 | 其他
电池车间二号烘干炉314B | 电池车间二号烘干炉314B#排废4温度显示显示 | 反馈值 | 速度类 | 温度 | 排废4温度显示显示 | ns=4;i=988 | Float | 只读 |  |  |  |  | ℃ | 生产设备 | 二号烘干炉314B（JAYZ2438341） | 扬州基地 | 一厂（晶运园区）-F3电池车间 | 电池工段 | 印刷 | 烘干炉 | 烘干炉 | 其他
电池车间二号烘干炉314B | 电池车间二号烘干炉314B#外围抽风1压力显示 | 反馈值 | 测量类 | 压力 | 外围抽风1压力显示 | ns=4;i=1656 | Word | 只读 |  |  |  |  | pa | 生产设备 | 二号烘干炉314B（JAYZ2438341） | 扬州基地 | 一厂（晶运园区）-F3电池车间 | 电池工段 | 印刷 | 烘干炉 | 烘干炉 | 其他
电池车间二号烘干炉314B | 电池车间二号烘干炉314B#外围抽风2压力显示 | 反馈值 | 测量类 | 压力 | 外围抽风2压力显示 | ns=4;i=1657 | Word | 只读 |  |  |  |  | pa | 生产设备 | 二号烘干炉314B（JAYZ2438341） | 扬州基地 | 一厂（晶运园区）-F3电池车间 | 电池工段 | 印刷 | 烘干炉 | 烘干炉 | 其他
电池车间二号烘干炉314B | 电池车间二号烘干炉314B#外围抽风3压力显示 | 反馈值 | 测量类 | 压力 | 外围抽风3压力显示 | ns=4;i=1658 | Word | 只读 |  |  |  |  | pa | 生产设备 | 二号烘干炉314B（JAYZ2438341） | 扬州基地 | 一厂（晶运园区）-F3电池车间 | 电池工段 | 印刷 | 烘干炉 | 烘干炉 | 其他
电池车间二号烘干炉314B | 电池车间二号烘干炉314B#外围抽风4压力显示 | 反馈值 | 测量类 | 压力 | 外围抽风4压力显示 | ns=4;i=1659 | Float | 只读 |  |  |  |  | pa | 生产设备 | 二号烘干炉314B（JAYZ2438341） | 扬州基地 | 一厂（晶运园区）-F3电池车间 | 电池工段 | 印刷 | 烘干炉 | 烘干炉 | 其他
电池车间二号烘干炉314B | 电池车间二号烘干炉314B#进水水压显示 | 反馈值 | 测量类 | 压力 | 进水水压显示 | ns=4;i=1666 | Float | 只读 |  |  |  |  | Mpa | 生产设备 | 二号烘干炉314B（JAYZ2438341） | 扬州基地 | 一厂（晶运园区）-F3电池车间 | 电池工段 | 印刷 | 烘干炉 | 烘干炉 | 其他
电池车间二号烘干炉314B | 电池车间二号烘干炉314B#出水流量显示 | 反馈值 | 速度类 | 流量 | 出水流量显示 | ns=4;i=1667 | Float | 只读 |  |  |  |  | m³/h | 生产设备 | 二号烘干炉314B（JAYZ2438341） | 扬州基地 | 一厂（晶运园区）-F3电池车间 | 电池工段 | 印刷 | 烘干炉 | 烘干炉 | 其他
电池车间二号烘干炉314B | 电池车间二号烘干炉314B#抽风1速度显示 | 反馈值 | 速度类 | 转速 | 抽风1速度显示 | ns=4;i=1221 | Float | 只读 |  |  |  |  | mm/min | 生产设备 | 二号烘干炉314B（JAYZ2438341） | 扬州基地 | 一厂（晶运园区）-F3电池车间 | 电池工段 | 印刷 | 烘干炉 | 烘干炉 | 其他
电池车间二号烘干炉314B | 电池车间二号烘干炉314B#抽风2速度显示 | 反馈值 | 速度类 | 转速 | 抽风2速度显示 | ns=4;i=1222 | String | 只读 |  |  |  |  | mm/min | 生产设备 | 二号烘干炉314B（JAYZ2438341） | 扬州基地 | 一厂（晶运园区）-F3电池车间 | 电池工段 | 印刷 | 烘干炉 | 烘干炉 | 其他
电池车间二号烘干炉314B | 电池车间二号烘干炉314B#冷却风机速度显示 | 反馈值 | 速度类 | 转速 | 冷却风机速度显示 | ns=4;i=1223 | String | 只读 |  |  |  |  | mm/min | 生产设备 | 二号烘干炉314B（JAYZ2438341） | 扬州基地 | 一厂（晶运园区）-F3电池车间 | 电池工段 | 印刷 | 烘干炉 | 烘干炉 | 其他
电池车间二号烘干炉314B | 电池车间二号烘干炉314B#发热箱风机速度显示 | 反馈值 | 速度类 | 转速 | 发热箱风机速度显示 | ns=4;i=1224 | String | 只读 |  |  |  |  | mm/min | 生产设备 | 二号烘干炉314B（JAYZ2438341） | 扬州基地 | 一厂（晶运园区）-F3电池车间 | 电池工段 | 印刷 | 烘干炉 | 烘干炉 | 其他
电池车间二号烘干炉314B | 电池车间二号烘干炉314B#A燃烧塔风机速度显示 | 反馈值 | 速度类 | 转速 | A燃烧塔风机速度显示 | ns=4;i=1225 | String | 只读 |  |  |  |  | mm/min | 生产设备 | 二号烘干炉314B（JAYZ2438341） | 扬州基地 | 一厂（晶运园区）-F3电池车间 | 电池工段 | 印刷 | 烘干炉 | 烘干炉 | 其他
电池车间二号烘干炉314B | 电池车间二号烘干炉314B#B燃烧塔风机速度显示 | 反馈值 | 速度类 | 转速 | B燃烧塔风机速度显示 | ns=4;i=1226 | String | 只读 |  |  |  |  | mm/min | 生产设备 | 二号烘干炉314B（JAYZ2438341） | 扬州基地 | 一厂（晶运园区）-F3电池车间 | 电池工段 | 印刷 | 烘干炉 | 烘干炉 | 其他
电池车间二号烘干炉314B | 电池车间二号烘干炉314B#运输速度显示 | 反馈值 | 速度类 | 转速 | 运输速度显示 | ns=4;i=1669 | String | 只读 |  |  |  |  | mm/min | 生产设备 | 二号烘干炉314B（JAYZ2438341） | 扬州基地 | 一厂（晶运园区）-F3电池车间 | 电池工段 | 印刷 | 烘干炉 | 烘干炉 | 其他
电池车间二号烘干炉314B | 电池车间二号烘干炉314B#抽风1速度设定 | 设定值 | 工艺类 | 工艺参数 | 抽风1速度设定 | ns=4;i=2086 | String | 只读 |  |  |  |  | mm/min | 生产设备 | 二号烘干炉314B（JAYZ2438341） | 扬州基地 | 一厂（晶运园区）-F3电池车间 | 电池工段 | 印刷 | 烘干炉 | 烘干炉 | 其他
电池车间二号烘干炉314B | 电池车间二号烘干炉314B#抽风2速度设定 | 设定值 | 工艺类 | 工艺参数 | 抽风2速度设定 | ns=4;i=2087 | String | 只读 |  |  |  |  | mm/min | 生产设备 | 二号烘干炉314B（JAYZ2438341） | 扬州基地 | 一厂（晶运园区）-F3电池车间 | 电池工段 | 印刷 | 烘干炉 | 烘干炉 | 其他
电池车间二号烘干炉314B | 电池车间二号烘干炉314B#烘干炉冷却风机速度设定值 | 设定值 | 工艺类 | 工艺参数 | 烘干炉冷却风机速度设定值 | ns=4;i=2088 | String | 只读 |  |  |  |  | mm/min | 生产设备 | 二号烘干炉314B（JAYZ2438341） | 扬州基地 | 一厂（晶运园区）-F3电池车间 | 电池工段 | 印刷 | 烘干炉 | 烘干炉 | 其他
电池车间二号烘干炉314B | 电池车间二号烘干炉314B#二号烘干炉发热箱风机速度设定值 | 设定值 | 速度类 | 转速 | 二号烘干炉发热箱风机速度设定值 | ns=4;i=2089 | Float | 只读 |  |  |  |  | mm/min | 生产设备 | 二号烘干炉314B（JAYZ2438341） | 扬州基地 | 一厂（晶运园区）-F3电池车间 | 电池工段 | 印刷 | 烘干炉 | 烘干炉 | 其他
电池车间二号烘干炉314B | 电池车间二号烘干炉314B#A燃烧塔风机速度设定 | 设定值 | 工艺类 | 工艺参数 | A燃烧塔风机速度设定 | ns=4;i=2090 | Float | 只读 |  |  |  |  | mm/min | 生产设备 | 二号烘干炉314B（JAYZ2438341） | 扬州基地 | 一厂（晶运园区）-F3电池车间 | 电池工段 | 印刷 | 烘干炉 | 烘干炉 | 其他
电池车间二号烘干炉314B | 电池车间二号烘干炉314B#B燃烧塔风机速度设定 | 设定值 | 工艺类 | 工艺参数 | B燃烧塔风机速度设定 | ns=4;i=2091 | Float | 只读 |  |  |  |  | mm/min | 生产设备 | 二号烘干炉314B（JAYZ2438341） | 扬州基地 | 一厂（晶运园区）-F3电池车间 | 电池工段 | 印刷 | 烘干炉 | 烘干炉 | 其他
电池车间二号烘干炉314B | 电池车间二号烘干炉314B#二号烘干炉运输速度设定 | 设定值 | 速度类 | 转速 | 二号烘干炉运输速度设定 | ns=4;i=2429 | Float | 只读 |  |  |  |  | mm/min | 生产设备 | 二号烘干炉314B（JAYZ2438341） | 扬州基地 | 一厂（晶运园区）-F3电池车间 | 电池工段 | 印刷 | 烘干炉 | 烘干炉 | 其他
电池车间二号烘干炉314B | 电池车间二号烘干炉314B#二号烘干炉设备名称 | 反馈值 | 其他 | 编号 | 二号烘干炉设备名称 | ns=4;i=2487 | String | 只读 | [5 empty] | 生产设备 | 二号烘干炉314B（JAYZ2438341） | 扬州基地 | 一厂（晶运园区）-F3电池车间 | 电池工段 | 印刷 | 烘干炉 | 烘干炉 | 其他
电池车间二号烘干炉314B | 电池车间二号烘干炉314B#二号烘干炉设备位置编号 | 反馈值 | 其他 | 编号 | 二号烘干炉设备位置编号 | ns=4;i=2488 | String | 只读 | [5 empty] | 生产设备 | 二号烘干炉314B（JAYZ2438341） | 扬州基地 | 一厂（晶运园区）-F3电池车间 | 电池工段 | 印刷 | 烘干炉 | 烘干炉 | 其他
电池车间二号烘干炉314B | 电池车间二号烘干炉314B#二号烘干炉设备编号 | 反馈值 | 其他 | 编号 | 二号烘干炉设备编号 | ns=4;i=2489 | String | 只读 | [5 empty] | 生产设备 | 二号烘干炉314B（JAYZ2438341） | 扬州基地 | 一厂（晶运园区）-F3电池车间 | 电池工段 | 印刷 | 烘干炉 | 烘干炉 | 其他
电池车间二号烘干炉314B | 电池车间二号烘干炉314B#二号烘干炉OEM厂家 | 反馈值 | 其他 | 编号 | 二号烘干炉OEM厂家 | ns=4;i=2490 | String | 只读 | [5 empty] | 生产设备 | 二号烘干炉314B（JAYZ2438341） | 扬州基地 | 一厂（晶运园区）-F3电池车间 | 电池工段 | 印刷 | 烘干炉 | 烘干炉 | 其他
电池车间二号烘干炉314B | 电池车间二号烘干炉314B#二号烘干炉设备型号 | 反馈值 | 其他 | 编号 | 二号烘干炉设备型号 | ns=4;i=2491 | String | 只读 | [5 empty] | 生产设备 | 二号烘干炉314B（JAYZ2438341） | 扬州基地 | 一厂（晶运园区）-F3电池车间 | 电池工段 | 印刷 | 烘干炉 | 烘干炉 | 其他
电池车间二号烘干炉314B | 电池车间二号烘干炉314B#二号烘干炉交付时间 | 反馈值 | 其他 | 时间 | 二号烘干炉交付时间 | ns=4;i=2492 | String | 只读 | [5 empty] | 生产设备 | 二号烘干炉314B（JAYZ2438341） | 扬州基地 | 一厂（晶运园区）-F3电池车间 | 电池工段 | 印刷 | 烘干炉 | 烘干炉 | 其他
电池车间二号烘干炉314B | 电池车间二号烘干炉314B#二号烘干炉额定电压 | 反馈值 | 能耗类 | 电压 | 二号烘干炉额定电压 | ns=4;i=2493 | String | 只读 | [5 empty] | 生产设备 | 二号烘干炉314B（JAYZ2438341） | 扬州基地 | 一厂（晶运园区）-F3电池车间 | 电池工段 | 印刷 | 烘干炉 | 烘干炉 | 其他
电池车间二号烘干炉314B | 电池车间二号烘干炉314B#二号烘干炉额定功率 | 反馈值 | 能耗类 | 功率 | 二号烘干炉额定功率 | ns=4;i=2494 | String | 只读 | [5 empty] | 生产设备 | 二号烘干炉314B（JAYZ2438341） | 扬州基地 | 一厂（晶运园区）-F3电池车间 | 电池工段 | 印刷 | 烘干炉 | 烘干炉 | 其他
电池车间二号烘干炉314B | 电池车间二号烘干炉314B#二号烘干炉当前配方名称 | 反馈值 | 其他 | 编号 | 二号烘干炉当前配方名称 | ns=4;i=2495 | String | 只读 | [5 empty] | 生产设备 | 二号烘干炉314B（JAYZ2438341） | 扬州基地 | 一厂（晶运园区）-F3电池车间 | 电池工段 | 印刷 | 烘干炉 | 烘干炉 | 其他
电池车间二号烘干炉314B | 电池车间二号烘干炉314B#描述报警 | 报警 | 信号类 | 状态信号 | 描述报警的定义，比如 1-温区1低温报警－下限 2-温区2低温报警－下限 3-温区3低温报警－下限 4-温区4低温报警－下限 5-温区5低温报警－下限 6-温区6低温报警－下限 7-温区7低温报警－下限 8-温区8低温报警－下限 9-下1温区低温下限报警 10-下2温区低温下限报警 11-发热箱低温报警_下限 12-燃烧塔燃烧温度低温报警_下限 13-温区1超温报警－上限 14-温区2超温报警－上限 15-温区3超温报警－上限 16-温区4超温报警－上限 17-温区5超温报警－上限 18-温区6超温报警－上限 19-温区7超温报警－上限 20-温区8超温报警－上限 21-下1温区超温报警－上限 22-下2温区超温报警－上限 23-发热箱超温报警－上限 24-温区1超温报警－上上限 25-温区2超温报警－上上限 26-温区3超温报警－上上限 27-温区4超温报警－上上限 28-温区5超温报警－上上限 29-温区6超温报警－上上限 30-温区7超温报警－上上限 31-温区8超温报警－上上限 32-下1温区超温报警－上上限 33-下2温区超温报警－上上限 34-发热箱超温报警－上上限 35-燃烧塔上限超温报警_上限 36-燃烧塔燃烧温度超温报警_上限 37-燃烧塔炉体超温报警_上限 38-排废4A超温报警_上限 39-B燃烧塔上限超温_上限 40-B燃烧塔燃烧温度超温_上限 41-B燃烧塔炉体超温_上限 42-排废4B超温_上限 43-燃烧塔上限超温报警_上上限 44-燃烧塔燃烧温度超温报警_上上限 45-燃烧塔炉体超温报警_上上限 46-排废4A超温报警_上上限 47-B燃烧塔上限超温_上上限 48-B燃烧塔燃烧温度超温_上上限 49-B燃烧塔炉体超温_上上限 50-排废4B超温_上上限 51-排废1超温报警－上限 52-排废2超温报警－上限 53-排废3超温报警－上限 54-排废1超温报警－上上限 55-排废2超温报警－上上限 56-排废3超温报警－上上限 57-出水超温报警－上限 58-出水超温报警－上上限 59-温区1－1#灯管电流异常报警 60-温区1－2#灯管电流异常报警 61-温区1－3#灯管电流异常报警 62-温区1－4#灯管电流异常报警 63-温区2－1#灯管电流异常报警 64-温区2－2#灯管电流异常报警 65-温区2－3#灯管电流异常报警 66-温区2－4#灯管电流异常报警 67-温区3－1#灯管电流异常报警 68-温区3－2#灯管电流异常报警 69-温区3－3#灯管电流异常报警 70-温区3－4#灯管电流异常报警 71-温区4－1#灯管电流异常报警 72-温区4－2#灯管电流异常报警 73-温区4－3#灯管电流异常报警 74-温区4－4#灯管电流异常报警 75-温区5－1#灯管电流异常报警 76-温区5－2#灯管电流异常报警 77-温区5－3#灯管电流异常报警 78-温区5－4#灯管电流异常报警 79-温区6－1#灯管电流异常报警 80-温区6－2#灯管电流异常报警 81-温区6－3#灯管电流异常报警 82-温区6－4#灯管电流异常报警 83-温区7－1#灯管电流异常报警 84-温区7－2#灯管电流异常报警 85-温区7－3#灯管电流异常报警 86-温区7－4#灯管电流异常报警 87-温区8－1#灯管电流异常报警 88-温区8－2#灯管电流异常报警 89-温区8－3#灯管电流异常报警 90-温区8－4#灯管电流异常报警 91-下1温区－1#灯管电流异常报警 92-下1温区－2#灯管电流异常报警 93-下1温区－3#灯管电流异常报警 94-下1温区－4#灯管电流异常报警 95-下2温区－1#灯管电流异常报警 96-下2温区－2#灯管电流异常报警 97-下2温区－3#灯管电流异常报警 98-下2温区－4#灯管电流异常报警 99-发热箱－1#灯管电流异常报警 100-发热箱－2#灯管电流异常报警 101-发热箱－3#灯管电流异常报警 102-发热箱－4#灯管电流异常报警 103-运输带转速异常报警－I0.0/I0.1 104-急停报警－I0.2 105-缺相报警－I0.3 106-炉膛未闭合报警－I0.4 107-运输过载报警-I0.5 108-低气压报警-I0.6 109-防火阀报警－I0.7 110-进水水压高报警 111-进水水压低报警 112-出水流速低报警 113-外围抽风1气压高报警 114-外围抽风1气压低报警 115-外围抽风2气压高报警 116-外围抽风2气压低报警 117-外围抽风3气压高报警 118-外围抽风3气压低报警 119-运输电机变频器报警-OL2 120-抽风1变频器报警－OL2 121-抽风2变频器报警－OL2 122-冷却抽风变频器报警-OL2 123-发热箱变频器报警-OL2 124-堵片报警 125-烟雾报警-I1.3 126-电箱温度超温报警 127-外围抽风4气压高报警 128-外围抽风4气压低报警 129-冷却抽风2变频器报警-OL2 130-抽风3变频器报警-OL2 131-运输变频器报警485 132-抽风1变频器报警485 133-抽风2变频器报警485 134-冷却抽风变频器报警485 135-发热箱变频器报警485 136-电表报警485 137-进水水压表报警485 138-出水流速表报警485 139-24路电流采集模块1报警485 140-24路电流采集模块2报警485 141-温度采集模块1报警485 142-温度采集模块2报警485 143-外围抽风1报警485 144-外围抽风2报警485 145-外围抽风3报警485 146-外围抽风4报警485 147-冷却抽风2变频器报警485 148-抽风3变频器报警485 149-PLC出错报警 150-下游机故障报警 151-下游机故障停运输报警 152-下游机故障断加热报警 153-上1温区_PID故障 154-上2温区_PID故障 155-上3温区_PID故障 156-上4温区_PID故障 157-上5温区_PID故障 158-上6温区_PID故障 159-上7温区_PID故障 160-上8温区_PID故障 161-下1温区_PID故障 162-下2温区_PID故障 163-发热箱_PID故障 164-A燃烧塔_PID故障 165-B燃烧塔_PID故障 | ns=4;i=2485 | String | 只读 | [5 empty] | 生产设备 | 二号烘干炉314B（JAYZ2438341） | 扬州基地 | 一厂（晶运园区）-F3电池车间 | 电池工段 | 印刷 | 烘干炉 | 烘干炉 | 其他
电池车间二号烘干炉315A | 电池车间二号烘干炉315A#1区二号烘干炉实际功率 | 反馈值 | 能耗类 | 功率 | 1区二号烘干炉实际功率 | ns=4;i=763 | Float | 只读 |  |  |  |  | kW | 生产设备 | 二号烘干炉315A（JAYZ2438342） | 扬州基地 | 一厂（晶运园区）-F3电池车间 | 电池工段 | 印刷 | 烘干炉 | 烘干炉 | 其他
电池车间二号烘干炉315A | 电池车间二号烘干炉315A#2区烘干炉实际功率 | 反馈值 | 能耗类 | 功率 | 2区烘干炉实际功率 | ns=4;i=764 | Float | 只读 |  |  |  |  | kW | 生产设备 | 二号烘干炉315A（JAYZ2438342） | 扬州基地 | 一厂（晶运园区）-F3电池车间 | 电池工段 | 印刷 | 烘干炉 | 烘干炉 | 其他
电池车间二号烘干炉315A | 电池车间二号烘干炉315A#3区烘干炉实际功率 | 反馈值 | 能耗类 | 功率 | 3区烘干炉实际功率 | ns=4;i=765 | Float | 只读 |  |  |  |  | kW | 生产设备 | 二号烘干炉315A（JAYZ2438342） | 扬州基地 | 一厂（晶运园区）-F3电池车间 | 电池工段 | 印刷 | 烘干炉 | 烘干炉 | 其他
电池车间二号烘干炉315A | 电池车间二号烘干炉315A#4区烘干炉实际功率 | 反馈值 | 能耗类 | 功率 | 4区烘干炉实际功率 | ns=4;i=766 | Float | 只读 |  |  |  |  | kW | 生产设备 | 二号烘干炉315A（JAYZ2438342） | 扬州基地 | 一厂（晶运园区）-F3电池车间 | 电池工段 | 印刷 | 烘干炉 | 烘干炉 | 其他
电池车间二号烘干炉315A | 电池车间二号烘干炉315A#5区烘干炉实际功率 | 反馈值 | 能耗类 | 功率 | 5区烘干炉实际功率 | ns=4;i=767 | Float | 只读 |  |  |  |  | kW | 生产设备 | 二号烘干炉315A（JAYZ2438342） | 扬州基地 | 一厂（晶运园区）-F3电池车间 | 电池工段 | 印刷 | 烘干炉 | 烘干炉 | 其他
电池车间二号烘干炉315A | 电池车间二号烘干炉315A#6区烘干炉实际功率 | 反馈值 | 能耗类 | 功率 | 6区烘干炉实际功率 | ns=4;i=768 | Float | 只读 |  |  |  |  | kW | 生产设备 | 二号烘干炉315A（JAYZ2438342） | 扬州基地 | 一厂（晶运园区）-F3电池车间 | 电池工段 | 印刷 | 烘干炉 | 烘干炉 | 其他
电池车间二号烘干炉315A | 电池车间二号烘干炉315A#7区烘干炉实际功率 | 反馈值 | 能耗类 | 功率 | 7区烘干炉实际功率 | ns=4;i=769 | Float | 只读 |  |  |  |  | kW | 生产设备 | 二号烘干炉315A（JAYZ2438342） | 扬州基地 | 一厂（晶运园区）-F3电池车间 | 电池工段 | 印刷 | 烘干炉 | 烘干炉 | 其他
电池车间二号烘干炉315A | 电池车间二号烘干炉315A#8区烘干炉实际功率 | 反馈值 | 能耗类 | 功率 | 8区烘干炉实际功率 | ns=4;i=770 | Float | 只读 |  |  |  |  | kW | 生产设备 | 二号烘干炉315A（JAYZ2438342） | 扬州基地 | 一厂（晶运园区）-F3电池车间 | 电池工段 | 印刷 | 烘干炉 | 烘干炉 | 其他
电池车间二号烘干炉315A | 电池车间二号烘干炉315A#下1实际功率显示 | 反馈值 | 能耗类 | 功率 | 下1实际功率显示 | ns=4;i=771 | Float | 只读 |  |  |  |  | kW | 生产设备 | 二号烘干炉315A（JAYZ2438342） | 扬州基地 | 一厂（晶运园区）-F3电池车间 | 电池工段 | 印刷 | 烘干炉 | 烘干炉 | 其他
电池车间二号烘干炉315A | 电池车间二号烘干炉315A#下2实际功率显示 | 反馈值 | 能耗类 | 功率 | 下2实际功率显示 | ns=4;i=772 | Float | 只读 |  |  |  |  | kW | 生产设备 | 二号烘干炉315A（JAYZ2438342） | 扬州基地 | 一厂（晶运园区）-F3电池车间 | 电池工段 | 印刷 | 烘干炉 | 烘干炉 | 其他
电池车间二号烘干炉315A | 电池车间二号烘干炉315A#烘干炉发热箱实际功率 | 反馈值 | 能耗类 | 功率 | 烘干炉发热箱实际功率 | ns=4;i=773 | Float | 只读 |  |  |  |  | kW | 生产设备 | 二号烘干炉315A（JAYZ2438342） | 扬州基地 | 一厂（晶运园区）-F3电池车间 | 电池工段 | 印刷 | 烘干炉 | 烘干炉 | 其他
电池车间二号烘干炉315A | 电池车间二号烘干炉315A#1区烘干炉实际温度 | 反馈值 | 测量类 | 温度 | 1区烘干炉实际温度 | ns=4;i=713 | Float | 只读 |  |  |  |  | ℃ | 生产设备 | 二号烘干炉315A（JAYZ2438342） | 扬州基地 | 一厂（晶运园区）-F3电池车间 | 电池工段 | 印刷 | 烘干炉 | 烘干炉 | 其他
电池车间二号烘干炉315A | 电池车间二号烘干炉315A#2区烘干炉实际温度 | 反馈值 | 测量类 | 温度 | 2区烘干炉实际温度 | ns=4;i=714 | Float | 只读 |  |  |  |  | ℃ | 生产设备 | 二号烘干炉315A（JAYZ2438342） | 扬州基地 | 一厂（晶运园区）-F3电池车间 | 电池工段 | 印刷 | 烘干炉 | 烘干炉 | 其他
电池车间二号烘干炉315A | 电池车间二号烘干炉315A#3区烘干炉实际温度 | 反馈值 | 测量类 | 温度 | 3区烘干炉实际温度 | ns=4;i=715 | Float | 只读 |  |  |  |  | ℃ | 生产设备 | 二号烘干炉315A（JAYZ2438342） | 扬州基地 | 一厂（晶运园区）-F3电池车间 | 电池工段 | 印刷 | 烘干炉 | 烘干炉 | 其他
电池车间二号烘干炉315A | 电池车间二号烘干炉315A#4区烘干炉实际温度 | 反馈值 | 测量类 | 温度 | 4区烘干炉实际温度 | ns=4;i=716 | Float | 只读 |  |  |  |  | ℃ | 生产设备 | 二号烘干炉315A（JAYZ2438342） | 扬州基地 | 一厂（晶运园区）-F3电池车间 | 电池工段 | 印刷 | 烘干炉 | 烘干炉 | 其他
电池车间二号烘干炉315A | 电池车间二号烘干炉315A#5区烘干炉实际温度 | 反馈值 | 测量类 | 温度 | 5区烘干炉实际温度 | ns=4;i=717 | Float | 只读 |  |  |  |  | ℃ | 生产设备 | 二号烘干炉315A（JAYZ2438342） | 扬州基地 | 一厂（晶运园区）-F3电池车间 | 电池工段 | 印刷 | 烘干炉 | 烘干炉 | 其他
电池车间二号烘干炉315A | 电池车间二号烘干炉315A#6区烘干炉实际温度 | 反馈值 | 测量类 | 温度 | 6区烘干炉实际温度 | ns=4;i=718 | Float | 只读 |  |  |  |  | ℃ | 生产设备 | 二号烘干炉315A（JAYZ2438342） | 扬州基地 | 一厂（晶运园区）-F3电池车间 | 电池工段 | 印刷 | 烘干炉 | 烘干炉 | 其他
电池车间二号烘干炉315A | 电池车间二号烘干炉315A#7区烘干炉实际温度 | 反馈值 | 测量类 | 温度 | 7区烘干炉实际温度 | ns=4;i=719 | Float | 只读 |  |  |  |  | ℃ | 生产设备 | 二号烘干炉315A（JAYZ2438342） | 扬州基地 | 一厂（晶运园区）-F3电池车间 | 电池工段 | 印刷 | 烘干炉 | 烘干炉 | 其他
电池车间二号烘干炉315A | 电池车间二号烘干炉315A#8区烘干炉实际温度 | 反馈值 | 测量类 | 温度 | 8区烘干炉实际温度 | ns=4;i=720 | Float | 只读 |  |  |  |  | ℃ | 生产设备 | 二号烘干炉315A（JAYZ2438342） | 扬州基地 | 一厂（晶运园区）-F3电池车间 | 电池工段 | 印刷 | 烘干炉 | 烘干炉 | 其他
电池车间二号烘干炉315A | 电池车间二号烘干炉315A#下1区实际温度显示 | 反馈值 | 测量类 | 温度 | 下1区实际温度显示 | ns=4;i=721 | Float | 只读 |  |  |  |  | ℃ | 生产设备 | 二号烘干炉315A（JAYZ2438342） | 扬州基地 | 一厂（晶运园区）-F3电池车间 | 电池工段 | 印刷 | 烘干炉 | 烘干炉 | 其他
电池车间二号烘干炉315A | 电池车间二号烘干炉315A#下2区实际温度显示 | 反馈值 | 测量类 | 温度 | 下2区实际温度显示 | ns=4;i=722 | Float | 只读 |  |  |  |  | ℃ | 生产设备 | 二号烘干炉315A（JAYZ2438342） | 扬州基地 | 一厂（晶运园区）-F3电池车间 | 电池工段 | 印刷 | 烘干炉 | 烘干炉 | 其他
电池车间二号烘干炉315A | 电池车间二号烘干炉315A#烘干炉发热箱实际温度 | 反馈值 | 测量类 | 温度 | 烘干炉发热箱实际温度 | ns=4;i=723 | Float | 只读 |  |  |  |  | ℃ | 生产设备 | 二号烘干炉315A（JAYZ2438342） | 扬州基地 | 一厂（晶运园区）-F3电池车间 | 电池工段 | 印刷 | 烘干炉 | 烘干炉 | 其他
电池车间二号烘干炉315A | 电池车间二号烘干炉315A#上1区温度设定 | 设定值 | 工艺类 | 工艺参数 | 上1区温度设定 | ns=4;i=1851 | Float | 只读 |  |  |  |  | ℃ | 生产设备 | 二号烘干炉315A（JAYZ2438342） | 扬州基地 | 一厂（晶运园区）-F3电池车间 | 电池工段 | 印刷 | 烘干炉 | 烘干炉 | 其他
电池车间二号烘干炉315A | 电池车间二号烘干炉315A#上2区温度设定 | 设定值 | 工艺类 | 工艺参数 | 上2区温度设定 | ns=4;i=1852 | Float | 只读 |  |  |  |  | ℃ | 生产设备 | 二号烘干炉315A（JAYZ2438342） | 扬州基地 | 一厂（晶运园区）-F3电池车间 | 电池工段 | 印刷 | 烘干炉 | 烘干炉 | 其他
电池车间二号烘干炉315A | 电池车间二号烘干炉315A#上3区温度设定 | 设定值 | 工艺类 | 工艺参数 | 上3区温度设定 | ns=4;i=1853 | Float | 只读 |  |  |  |  | ℃ | 生产设备 | 二号烘干炉315A（JAYZ2438342） | 扬州基地 | 一厂（晶运园区）-F3电池车间 | 电池工段 | 印刷 | 烘干炉 | 烘干炉 | 其他
电池车间二号烘干炉315A | 电池车间二号烘干炉315A#上4区温度设定 | 设定值 | 工艺类 | 工艺参数 | 上4区温度设定 | ns=4;i=1854 | Float | 只读 |  |  |  |  | ℃ | 生产设备 | 二号烘干炉315A（JAYZ2438342） | 扬州基地 | 一厂（晶运园区）-F3电池车间 | 电池工段 | 印刷 | 烘干炉 | 烘干炉 | 其他
电池车间二号烘干炉315A | 电池车间二号烘干炉315A#上5区温度设定 | 设定值 | 工艺类 | 工艺参数 | 上5区温度设定 | ns=4;i=1855 | Float | 只读 |  |  |  |  | ℃ | 生产设备 | 二号烘干炉315A（JAYZ2438342） | 扬州基地 | 一厂（晶运园区）-F3电池车间 | 电池工段 | 印刷 | 烘干炉 | 烘干炉 | 其他
电池车间二号烘干炉315A | 电池车间二号烘干炉315A#上6区温度设定 | 设定值 | 工艺类 | 工艺参数 | 上6区温度设定 | ns=4;i=1856 | Float | 只读 |  |  |  |  | ℃ | 生产设备 | 二号烘干炉315A（JAYZ2438342） | 扬州基地 | 一厂（晶运园区）-F3电池车间 | 电池工段 | 印刷 | 烘干炉 | 烘干炉 | 其他
电池车间二号烘干炉315A | 电池车间二号烘干炉315A#上7区温度设定 | 设定值 | 工艺类 | 工艺参数 | 上7区温度设定 | ns=4;i=1857 | Float | 只读 |  |  |  |  | ℃ | 生产设备 | 二号烘干炉315A（JAYZ2438342） | 扬州基地 | 一厂（晶运园区）-F3电池车间 | 电池工段 | 印刷 | 烘干炉 | 烘干炉 | 其他
电池车间二号烘干炉315A | 电池车间二号烘干炉315A#上8区温度设定 | 设定值 | 工艺类 | 工艺参数 | 上8区温度设定 | ns=4;i=1858 | Float | 只读 |  |  |  |  | ℃ | 生产设备 | 二号烘干炉315A（JAYZ2438342） | 扬州基地 | 一厂（晶运园区）-F3电池车间 | 电池工段 | 印刷 | 烘干炉 | 烘干炉 | 其他
电池车间二号烘干炉315A | 电池车间二号烘干炉315A#下1温度设定 | 设定值 | 工艺类 | 工艺参数 | 下1温度设定 | ns=4;i=1859 | Float | 只读 |  |  |  |  | ℃ | 生产设备 | 二号烘干炉315A（JAYZ2438342） | 扬州基地 | 一厂（晶运园区）-F3电池车间 | 电池工段 | 印刷 | 烘干炉 | 烘干炉 | 其他
电池车间二号烘干炉315A | 电池车间二号烘干炉315A#下2温度设定 | 设定值 | 工艺类 | 工艺参数 | 下2温度设定 | ns=4;i=1860 | Float | 只读 |  |  |  |  | ℃ | 生产设备 | 二号烘干炉315A（JAYZ2438342） | 扬州基地 | 一厂（晶运园区）-F3电池车间 | 电池工段 | 印刷 | 烘干炉 | 烘干炉 | 其他
电池车间二号烘干炉315A | 电池车间二号烘干炉315A#发热箱温度设定 | 设定值 | 工艺类 | 工艺参数 | 发热箱温度设定 | ns=4;i=1861 | Float | 只读 |  |  |  |  | ℃ | 生产设备 | 二号烘干炉315A（JAYZ2438342） | 扬州基地 | 一厂（晶运园区）-F3电池车间 | 电池工段 | 印刷 | 烘干炉 | 烘干炉 | 其他
电池车间二号烘干炉315A | 电池车间二号烘干炉315A#A燃烧塔温度设定 | 设定值 | 工艺类 | 工艺参数 | A燃烧塔温度设定 | ns=4;i=1862 | Float | 只读 |  |  |  |  | ℃ | 生产设备 | 二号烘干炉315A（JAYZ2438342） | 扬州基地 | 一厂（晶运园区）-F3电池车间 | 电池工段 | 印刷 | 烘干炉 | 烘干炉 | 其他
电池车间二号烘干炉315A | 电池车间二号烘干炉315A#B燃烧塔温度设定 | 设定值 | 工艺类 | 工艺参数 | B燃烧塔温度设定 | ns=4;i=1863 | Float | 只读 |  |  |  |  | ℃ | 生产设备 | 二号烘干炉315A（JAYZ2438342） | 扬州基地 | 一厂（晶运园区）-F3电池车间 | 电池工段 | 印刷 | 烘干炉 | 烘干炉 | 其他
电池车间二号烘干炉315A | 电池车间二号烘干炉315A#排废1温度显示 | 反馈值 | 测量类 | 温度 | 排废1温度显示 | ns=4;i=938 | Float | 只读 |  |  |  |  | ℃ | 生产设备 | 二号烘干炉315A（JAYZ2438342） | 扬州基地 | 一厂（晶运园区）-F3电池车间 | 电池工段 | 印刷 | 烘干炉 | 烘干炉 | 其他
电池车间二号烘干炉315A | 电池车间二号烘干炉315A#排废2温度显示 | 反馈值 | 测量类 | 温度 | 排废2温度显示 | ns=4;i=939 | Float | 只读 |  |  |  |  | ℃ | 生产设备 | 二号烘干炉315A（JAYZ2438342） | 扬州基地 | 一厂（晶运园区）-F3电池车间 | 电池工段 | 印刷 | 烘干炉 | 烘干炉 | 其他
电池车间二号烘干炉315A | 电池车间二号烘干炉315A#排废3温度显示 | 反馈值 | 测量类 | 温度 | 排废3温度显示 | ns=4;i=940 | Float | 只读 |  |  |  |  | ℃ | 生产设备 | 二号烘干炉315A（JAYZ2438342） | 扬州基地 | 一厂（晶运园区）-F3电池车间 | 电池工段 | 印刷 | 烘干炉 | 烘干炉 | 其他
电池车间二号烘干炉315A | 电池车间二号烘干炉315A#电箱温度显示 | 反馈值 | 测量类 | 温度 | 电箱温度显示 | ns=4;i=941 | Float | 只读 |  |  |  |  | ℃ | 生产设备 | 二号烘干炉315A（JAYZ2438342） | 扬州基地 | 一厂（晶运园区）-F3电池车间 | 电池工段 | 印刷 | 烘干炉 | 烘干炉 | 其他
电池车间二号烘干炉315A | 电池车间二号烘干炉315A#出水温度显示 | 反馈值 | 测量类 | 温度 | 出水温度显示 | ns=4;i=942 | Float | 只读 |  |  |  |  | ℃ | 生产设备 | 二号烘干炉315A（JAYZ2438342） | 扬州基地 | 一厂（晶运园区）-F3电池车间 | 电池工段 | 印刷 | 烘干炉 | 烘干炉 | 其他
电池车间二号烘干炉315A | 电池车间二号烘干炉315A#A燃烧塔上限显示 | 反馈值 | 信号类 | 触限位 | A燃烧塔上限显示 | ns=4;i=981 | Float | 只读 | [5 empty] | 生产设备 | 二号烘干炉315A（JAYZ2438342） | 扬州基地 | 一厂（晶运园区）-F3电池车间 | 电池工段 | 印刷 | 烘干炉 | 烘干炉 | 其他
电池车间二号烘干炉315A | 电池车间二号烘干炉315A#A燃烧塔燃烧温度显示 | 反馈值 | 测量类 | 温度 | A燃烧塔燃烧温度显示 | ns=4;i=982 | Float | 只读 |  |  |  |  | ℃ | 生产设备 | 二号烘干炉315A（JAYZ2438342） | 扬州基地 | 一厂（晶运园区）-F3电池车间 | 电池工段 | 印刷 | 烘干炉 | 烘干炉 | 其他
电池车间二号烘干炉315A | 电池车间二号烘干炉315A#A燃烧塔炉体温度显示 | 反馈值 | 测量类 | 温度 | A燃烧塔炉体温度显示 | ns=4;i=983 | Float | 只读 |  |  |  |  | ℃ | 生产设备 | 二号烘干炉315A（JAYZ2438342） | 扬州基地 | 一厂（晶运园区）-F3电池车间 | 电池工段 | 印刷 | 烘干炉 | 烘干炉 | 其他
电池车间二号烘干炉315A | 电池车间二号烘干炉315A#A燃烧塔出口温度显示 | 反馈值 | 测量类 | 温度 | A燃烧塔出口温度显示 | ns=4;i=984 | Float | 只读 |  |  |  |  | ℃ | 生产设备 | 二号烘干炉315A（JAYZ2438342） | 扬州基地 | 一厂（晶运园区）-F3电池车间 | 电池工段 | 印刷 | 烘干炉 | 烘干炉 | 其他
电池车间二号烘干炉315A | 电池车间二号烘干炉315A#B燃烧塔上限显示 | 反馈值 | 信号类 | 触限位 | B燃烧塔上限显示 | ns=4;i=985 | Float | 只读 | [5 empty] | 生产设备 | 二号烘干炉315A（JAYZ2438342） | 扬州基地 | 一厂（晶运园区）-F3电池车间 | 电池工段 | 印刷 | 烘干炉 | 烘干炉 | 其他
电池车间二号烘干炉315A | 电池车间二号烘干炉315A#B燃烧塔燃烧温度显示 | 反馈值 | 速度类 | 温度 | B燃烧塔燃烧温度显示 | ns=4;i=986 | Float | 只读 |  |  |  |  | ℃ | 生产设备 | 二号烘干炉315A（JAYZ2438342） | 扬州基地 | 一厂（晶运园区）-F3电池车间 | 电池工段 | 印刷 | 烘干炉 | 烘干炉 | 其他
电池车间二号烘干炉315A | 电池车间二号烘干炉315A#B燃烧塔炉体温度显示 | 反馈值 | 速度类 | 温度 | B燃烧塔炉体温度显示 | ns=4;i=987 | Float | 只读 |  |  |  |  | ℃ | 生产设备 | 二号烘干炉315A（JAYZ2438342） | 扬州基地 | 一厂（晶运园区）-F3电池车间 | 电池工段 | 印刷 | 烘干炉 | 烘干炉 | 其他
电池车间二号烘干炉315A | 电池车间二号烘干炉315A#排废4温度显示显示 | 反馈值 | 速度类 | 温度 | 排废4温度显示显示 | ns=4;i=988 | Float | 只读 |  |  |  |  | ℃ | 生产设备 | 二号烘干炉315A（JAYZ2438342） | 扬州基地 | 一厂（晶运园区）-F3电池车间 | 电池工段 | 印刷 | 烘干炉 | 烘干炉 | 其他
电池车间二号烘干炉315A | 电池车间二号烘干炉315A#外围抽风1压力显示 | 反馈值 | 测量类 | 压力 | 外围抽风1压力显示 | ns=4;i=1656 | Word | 只读 |  |  |  |  | pa | 生产设备 | 二号烘干炉315A（JAYZ2438342） | 扬州基地 | 一厂（晶运园区）-F3电池车间 | 电池工段 | 印刷 | 烘干炉 | 烘干炉 | 其他
电池车间二号烘干炉315A | 电池车间二号烘干炉315A#外围抽风2压力显示 | 反馈值 | 测量类 | 压力 | 外围抽风2压力显示 | ns=4;i=1657 | Word | 只读 |  |  |  |  | pa | 生产设备 | 二号烘干炉315A（JAYZ2438342） | 扬州基地 | 一厂（晶运园区）-F3电池车间 | 电池工段 | 印刷 | 烘干炉 | 烘干炉 | 其他
电池车间二号烘干炉315A | 电池车间二号烘干炉315A#外围抽风3压力显示 | 反馈值 | 测量类 | 压力 | 外围抽风3压力显示 | ns=4;i=1658 | Word | 只读 |  |  |  |  | pa | 生产设备 | 二号烘干炉315A（JAYZ2438342） | 扬州基地 | 一厂（晶运园区）-F3电池车间 | 电池工段 | 印刷 | 烘干炉 | 烘干炉 | 其他
电池车间二号烘干炉315A | 电池车间二号烘干炉315A#外围抽风4压力显示 | 反馈值 | 测量类 | 压力 | 外围抽风4压力显示 | ns=4;i=1659 | Float | 只读 |  |  |  |  | pa | 生产设备 | 二号烘干炉315A（JAYZ2438342） | 扬州基地 | 一厂（晶运园区）-F3电池车间 | 电池工段 | 印刷 | 烘干炉 | 烘干炉 | 其他
电池车间二号烘干炉315A | 电池车间二号烘干炉315A#进水水压显示 | 反馈值 | 测量类 | 压力 | 进水水压显示 | ns=4;i=1666 | Float | 只读 |  |  |  |  | Mpa | 生产设备 | 二号烘干炉315A（JAYZ2438342） | 扬州基地 | 一厂（晶运园区）-F3电池车间 | 电池工段 | 印刷 | 烘干炉 | 烘干炉 | 其他
电池车间二号烘干炉315A | 电池车间二号烘干炉315A#出水流量显示 | 反馈值 | 速度类 | 流量 | 出水流量显示 | ns=4;i=1667 | Float | 只读 |  |  |  |  | m³/h | 生产设备 | 二号烘干炉315A（JAYZ2438342） | 扬州基地 | 一厂（晶运园区）-F3电池车间 | 电池工段 | 印刷 | 烘干炉 | 烘干炉 | 其他
电池车间二号烘干炉315A | 电池车间二号烘干炉315A#抽风1速度显示 | 反馈值 | 速度类 | 转速 | 抽风1速度显示 | ns=4;i=1221 | Float | 只读 |  |  |  |  | mm/min | 生产设备 | 二号烘干炉315A（JAYZ2438342） | 扬州基地 | 一厂（晶运园区）-F3电池车间 | 电池工段 | 印刷 | 烘干炉 | 烘干炉 | 其他
电池车间二号烘干炉315A | 电池车间二号烘干炉315A#抽风2速度显示 | 反馈值 | 速度类 | 转速 | 抽风2速度显示 | ns=4;i=1222 | String | 只读 |  |  |  |  | mm/min | 生产设备 | 二号烘干炉315A（JAYZ2438342） | 扬州基地 | 一厂（晶运园区）-F3电池车间 | 电池工段 | 印刷 | 烘干炉 | 烘干炉 | 其他
电池车间二号烘干炉315A | 电池车间二号烘干炉315A#冷却风机速度显示 | 反馈值 | 速度类 | 转速 | 冷却风机速度显示 | ns=4;i=1223 | String | 只读 |  |  |  |  | mm/min | 生产设备 | 二号烘干炉315A（JAYZ2438342） | 扬州基地 | 一厂（晶运园区）-F3电池车间 | 电池工段 | 印刷 | 烘干炉 | 烘干炉 | 其他
电池车间二号烘干炉315A | 电池车间二号烘干炉315A#发热箱风机速度显示 | 反馈值 | 速度类 | 转速 | 发热箱风机速度显示 | ns=4;i=1224 | String | 只读 |  |  |  |  | mm/min | 生产设备 | 二号烘干炉315A（JAYZ2438342） | 扬州基地 | 一厂（晶运园区）-F3电池车间 | 电池工段 | 印刷 | 烘干炉 | 烘干炉 | 其他
电池车间二号烘干炉315A | 电池车间二号烘干炉315A#A燃烧塔风机速度显示 | 反馈值 | 速度类 | 转速 | A燃烧塔风机速度显示 | ns=4;i=1225 | String | 只读 |  |  |  |  | mm/min | 生产设备 | 二号烘干炉315A（JAYZ2438342） | 扬州基地 | 一厂（晶运园区）-F3电池车间 | 电池工段 | 印刷 | 烘干炉 | 烘干炉 | 其他
电池车间二号烘干炉315A | 电池车间二号烘干炉315A#B燃烧塔风机速度显示 | 反馈值 | 速度类 | 转速 | B燃烧塔风机速度显示 | ns=4;i=1226 | String | 只读 |  |  |  |  | mm/min | 生产设备 | 二号烘干炉315A（JAYZ2438342） | 扬州基地 | 一厂（晶运园区）-F3电池车间 | 电池工段 | 印刷 | 烘干炉 | 烘干炉 | 其他
电池车间二号烘干炉315A | 电池车间二号烘干炉315A#运输速度显示 | 反馈值 | 速度类 | 转速 | 运输速度显示 | ns=4;i=1669 | String | 只读 |  |  |  |  | mm/min | 生产设备 | 二号烘干炉315A（JAYZ2438342） | 扬州基地 | 一厂（晶运园区）-F3电池车间 | 电池工段 | 印刷 | 烘干炉 | 烘干炉 | 其他
电池车间二号烘干炉315A | 电池车间二号烘干炉315A#抽风1速度设定 | 设定值 | 工艺类 | 工艺参数 | 抽风1速度设定 | ns=4;i=2086 | String | 只读 |  |  |  |  | mm/min | 生产设备 | 二号烘干炉315A（JAYZ2438342） | 扬州基地 | 一厂（晶运园区）-F3电池车间 | 电池工段 | 印刷 | 烘干炉 | 烘干炉 | 其他
电池车间二号烘干炉315A | 电池车间二号烘干炉315A#抽风2速度设定 | 设定值 | 工艺类 | 工艺参数 | 抽风2速度设定 | ns=4;i=2087 | String | 只读 |  |  |  |  | mm/min | 生产设备 | 二号烘干炉315A（JAYZ2438342） | 扬州基地 | 一厂（晶运园区）-F3电池车间 | 电池工段 | 印刷 | 烘干炉 | 烘干炉 | 其他
电池车间二号烘干炉315A | 电池车间二号烘干炉315A#烘干炉冷却风机速度设定值 | 设定值 | 工艺类 | 工艺参数 | 烘干炉冷却风机速度设定值 | ns=4;i=2088 | String | 只读 |  |  |  |  | mm/min | 生产设备 | 二号烘干炉315A（JAYZ2438342） | 扬州基地 | 一厂（晶运园区）-F3电池车间 | 电池工段 | 印刷 | 烘干炉 | 烘干炉 | 其他
电池车间二号烘干炉315A | 电池车间二号烘干炉315A#二号烘干炉发热箱风机速度设定值 | 设定值 | 速度类 | 转速 | 二号烘干炉发热箱风机速度设定值 | ns=4;i=2089 | Float | 只读 |  |  |  |  | mm/min | 生产设备 | 二号烘干炉315A（JAYZ2438342） | 扬州基地 | 一厂（晶运园区）-F3电池车间 | 电池工段 | 印刷 | 烘干炉 | 烘干炉 | 其他
电池车间二号烘干炉315A | 电池车间二号烘干炉315A#A燃烧塔风机速度设定 | 设定值 | 工艺类 | 工艺参数 | A燃烧塔风机速度设定 | ns=4;i=2090 | Float | 只读 |  |  |  |  | mm/min | 生产设备 | 二号烘干炉315A（JAYZ2438342） | 扬州基地 | 一厂（晶运园区）-F3电池车间 | 电池工段 | 印刷 | 烘干炉 | 烘干炉 | 其他
电池车间二号烘干炉315A | 电池车间二号烘干炉315A#B燃烧塔风机速度设定 | 设定值 | 工艺类 | 工艺参数 | B燃烧塔风机速度设定 | ns=4;i=2091 | Float | 只读 |  |  |  |  | mm/min | 生产设备 | 二号烘干炉315A（JAYZ2438342） | 扬州基地 | 一厂（晶运园区）-F3电池车间 | 电池工段 | 印刷 | 烘干炉 | 烘干炉 | 其他
电池车间二号烘干炉315A | 电池车间二号烘干炉315A#二号烘干炉运输速度设定 | 设定值 | 速度类 | 转速 | 二号烘干炉运输速度设定 | ns=4;i=2429 | Float | 只读 |  |  |  |  | mm/min | 生产设备 | 二号烘干炉315A（JAYZ2438342） | 扬州基地 | 一厂（晶运园区）-F3电池车间 | 电池工段 | 印刷 | 烘干炉 | 烘干炉 | 其他
电池车间二号烘干炉315A | 电池车间二号烘干炉315A#二号烘干炉设备名称 | 反馈值 | 其他 | 编号 | 二号烘干炉设备名称 | ns=4;i=2487 | String | 只读 | [5 empty] | 生产设备 | 二号烘干炉315A（JAYZ2438342） | 扬州基地 | 一厂（晶运园区）-F3电池车间 | 电池工段 | 印刷 | 烘干炉 | 烘干炉 | 其他
电池车间二号烘干炉315A | 电池车间二号烘干炉315A#二号烘干炉设备位置编号 | 反馈值 | 其他 | 编号 | 二号烘干炉设备位置编号 | ns=4;i=2488 | String | 只读 | [5 empty] | 生产设备 | 二号烘干炉315A（JAYZ2438342） | 扬州基地 | 一厂（晶运园区）-F3电池车间 | 电池工段 | 印刷 | 烘干炉 | 烘干炉 | 其他
电池车间二号烘干炉315A | 电池车间二号烘干炉315A#二号烘干炉设备编号 | 反馈值 | 其他 | 编号 | 二号烘干炉设备编号 | ns=4;i=2489 | String | 只读 | [5 empty] | 生产设备 | 二号烘干炉315A（JAYZ2438342） | 扬州基地 | 一厂（晶运园区）-F3电池车间 | 电池工段 | 印刷 | 烘干炉 | 烘干炉 | 其他
电池车间二号烘干炉315A | 电池车间二号烘干炉315A#二号烘干炉OEM厂家 | 反馈值 | 其他 | 编号 | 二号烘干炉OEM厂家 | ns=4;i=2490 | String | 只读 | [5 empty] | 生产设备 | 二号烘干炉315A（JAYZ2438342） | 扬州基地 | 一厂（晶运园区）-F3电池车间 | 电池工段 | 印刷 | 烘干炉 | 烘干炉 | 其他
电池车间二号烘干炉315A | 电池车间二号烘干炉315A#二号烘干炉设备型号 | 反馈值 | 其他 | 编号 | 二号烘干炉设备型号 | ns=4;i=2491 | String | 只读 | [5 empty] | 生产设备 | 二号烘干炉315A（JAYZ2438342） | 扬州基地 | 一厂（晶运园区）-F3电池车间 | 电池工段 | 印刷 | 烘干炉 | 烘干炉 | 其他
电池车间二号烘干炉315A | 电池车间二号烘干炉315A#二号烘干炉交付时间 | 反馈值 | 其他 | 时间 | 二号烘干炉交付时间 | ns=4;i=2492 | String | 只读 | [5 empty] | 生产设备 | 二号烘干炉315A（JAYZ2438342） | 扬州基地 | 一厂（晶运园区）-F3电池车间 | 电池工段 | 印刷 | 烘干炉 | 烘干炉 | 其他
电池车间二号烘干炉315A | 电池车间二号烘干炉315A#二号烘干炉额定电压 | 反馈值 | 能耗类 | 电压 | 二号烘干炉额定电压 | ns=4;i=2493 | String | 只读 | [5 empty] | 生产设备 | 二号烘干炉315A（JAYZ2438342） | 扬州基地 | 一厂（晶运园区）-F3电池车间 | 电池工段 | 印刷 | 烘干炉 | 烘干炉 | 其他
电池车间二号烘干炉315A | 电池车间二号烘干炉315A#二号烘干炉额定功率 | 反馈值 | 能耗类 | 功率 | 二号烘干炉额定功率 | ns=4;i=2494 | String | 只读 | [5 empty] | 生产设备 | 二号烘干炉315A（JAYZ2438342） | 扬州基地 | 一厂（晶运园区）-F3电池车间 | 电池工段 | 印刷 | 烘干炉 | 烘干炉 | 其他
电池车间二号烘干炉315A | 电池车间二号烘干炉315A#二号烘干炉当前配方名称 | 反馈值 | 其他 | 编号 | 二号烘干炉当前配方名称 | ns=4;i=2495 | String | 只读 | [5 empty] | 生产设备 | 二号烘干炉315A（JAYZ2438342） | 扬州基地 | 一厂（晶运园区）-F3电池车间 | 电池工段 | 印刷 | 烘干炉 | 烘干炉 | 其他
电池车间二号烘干炉315A | 电池车间二号烘干炉315A#描述报警 | 报警 | 信号类 | 状态信号 | 描述报警的定义，比如 1-温区1低温报警－下限 2-温区2低温报警－下限 3-温区3低温报警－下限 4-温区4低温报警－下限 5-温区5低温报警－下限 6-温区6低温报警－下限 7-温区7低温报警－下限 8-温区8低温报警－下限 9-下1温区低温下限报警 10-下2温区低温下限报警 11-发热箱低温报警_下限 12-燃烧塔燃烧温度低温报警_下限 13-温区1超温报警－上限 14-温区2超温报警－上限 15-温区3超温报警－上限 16-温区4超温报警－上限 17-温区5超温报警－上限 18-温区6超温报警－上限 19-温区7超温报警－上限 20-温区8超温报警－上限 21-下1温区超温报警－上限 22-下2温区超温报警－上限 23-发热箱超温报警－上限 24-温区1超温报警－上上限 25-温区2超温报警－上上限 26-温区3超温报警－上上限 27-温区4超温报警－上上限 28-温区5超温报警－上上限 29-温区6超温报警－上上限 30-温区7超温报警－上上限 31-温区8超温报警－上上限 32-下1温区超温报警－上上限 33-下2温区超温报警－上上限 34-发热箱超温报警－上上限 35-燃烧塔上限超温报警_上限 36-燃烧塔燃烧温度超温报警_上限 37-燃烧塔炉体超温报警_上限 38-排废4A超温报警_上限 39-B燃烧塔上限超温_上限 40-B燃烧塔燃烧温度超温_上限 41-B燃烧塔炉体超温_上限 42-排废4B超温_上限 43-燃烧塔上限超温报警_上上限 44-燃烧塔燃烧温度超温报警_上上限 45-燃烧塔炉体超温报警_上上限 46-排废4A超温报警_上上限 47-B燃烧塔上限超温_上上限 48-B燃烧塔燃烧温度超温_上上限 49-B燃烧塔炉体超温_上上限 50-排废4B超温_上上限 51-排废1超温报警－上限 52-排废2超温报警－上限 53-排废3超温报警－上限 54-排废1超温报警－上上限 55-排废2超温报警－上上限 56-排废3超温报警－上上限 57-出水超温报警－上限 58-出水超温报警－上上限 59-温区1－1#灯管电流异常报警 60-温区1－2#灯管电流异常报警 61-温区1－3#灯管电流异常报警 62-温区1－4#灯管电流异常报警 63-温区2－1#灯管电流异常报警 64-温区2－2#灯管电流异常报警 65-温区2－3#灯管电流异常报警 66-温区2－4#灯管电流异常报警 67-温区3－1#灯管电流异常报警 68-温区3－2#灯管电流异常报警 69-温区3－3#灯管电流异常报警 70-温区3－4#灯管电流异常报警 71-温区4－1#灯管电流异常报警 72-温区4－2#灯管电流异常报警 73-温区4－3#灯管电流异常报警 74-温区4－4#灯管电流异常报警 75-温区5－1#灯管电流异常报警 76-温区5－2#灯管电流异常报警 77-温区5－3#灯管电流异常报警 78-温区5－4#灯管电流异常报警 79-温区6－1#灯管电流异常报警 80-温区6－2#灯管电流异常报警 81-温区6－3#灯管电流异常报警 82-温区6－4#灯管电流异常报警 83-温区7－1#灯管电流异常报警 84-温区7－2#灯管电流异常报警 85-温区7－3#灯管电流异常报警 86-温区7－4#灯管电流异常报警 87-温区8－1#灯管电流异常报警 88-温区8－2#灯管电流异常报警 89-温区8－3#灯管电流异常报警 90-温区8－4#灯管电流异常报警 91-下1温区－1#灯管电流异常报警 92-下1温区－2#灯管电流异常报警 93-下1温区－3#灯管电流异常报警 94-下1温区－4#灯管电流异常报警 95-下2温区－1#灯管电流异常报警 96-下2温区－2#灯管电流异常报警 97-下2温区－3#灯管电流异常报警 98-下2温区－4#灯管电流异常报警 99-发热箱－1#灯管电流异常报警 100-发热箱－2#灯管电流异常报警 101-发热箱－3#灯管电流异常报警 102-发热箱－4#灯管电流异常报警 103-运输带转速异常报警－I0.0/I0.1 104-急停报警－I0.2 105-缺相报警－I0.3 106-炉膛未闭合报警－I0.4 107-运输过载报警-I0.5 108-低气压报警-I0.6 109-防火阀报警－I0.7 110-进水水压高报警 111-进水水压低报警 112-出水流速低报警 113-外围抽风1气压高报警 114-外围抽风1气压低报警 115-外围抽风2气压高报警 116-外围抽风2气压低报警 117-外围抽风3气压高报警 118-外围抽风3气压低报警 119-运输电机变频器报警-OL2 120-抽风1变频器报警－OL2 121-抽风2变频器报警－OL2 122-冷却抽风变频器报警-OL2 123-发热箱变频器报警-OL2 124-堵片报警 125-烟雾报警-I1.3 126-电箱温度超温报警 127-外围抽风4气压高报警 128-外围抽风4气压低报警 129-冷却抽风2变频器报警-OL2 130-抽风3变频器报警-OL2 131-运输变频器报警485 132-抽风1变频器报警485 133-抽风2变频器报警485 134-冷却抽风变频器报警485 135-发热箱变频器报警485 136-电表报警485 137-进水水压表报警485 138-出水流速表报警485 139-24路电流采集模块1报警485 140-24路电流采集模块2报警485 141-温度采集模块1报警485 142-温度采集模块2报警485 143-外围抽风1报警485 144-外围抽风2报警485 145-外围抽风3报警485 146-外围抽风4报警485 147-冷却抽风2变频器报警485 148-抽风3变频器报警485 149-PLC出错报警 150-下游机故障报警 151-下游机故障停运输报警 152-下游机故障断加热报警 153-上1温区_PID故障 154-上2温区_PID故障 155-上3温区_PID故障 156-上4温区_PID故障 157-上5温区_PID故障 158-上6温区_PID故障 159-上7温区_PID故障 160-上8温区_PID故障 161-下1温区_PID故障 162-下2温区_PID故障 163-发热箱_PID故障 164-A燃烧塔_PID故障 165-B燃烧塔_PID故障 | ns=4;i=2485 | String | 只读 | [5 empty] | 生产设备 | 二号烘干炉315A（JAYZ2438342） | 扬州基地 | 一厂（晶运园区）-F3电池车间 | 电池工段 | 印刷 | 烘干炉 | 烘干炉 | 其他
电池车间二号烘干炉315B | 电池车间二号烘干炉315B#1区二号烘干炉实际功率 | 反馈值 | 能耗类 | 功率 | 1区二号烘干炉实际功率 | ns=4;i=763 | Float | 只读 |  |  |  |  | kW | 生产设备 | 二号烘干炉315B（JAYZ2438342） | 扬州基地 | 一厂（晶运园区）-F3电池车间 | 电池工段 | 印刷 | 烘干炉 | 烘干炉 | 其他
电池车间二号烘干炉315B | 电池车间二号烘干炉315B#2区烘干炉实际功率 | 反馈值 | 能耗类 | 功率 | 2区烘干炉实际功率 | ns=4;i=764 | Float | 只读 |  |  |  |  | kW | 生产设备 | 二号烘干炉315B（JAYZ2438342） | 扬州基地 | 一厂（晶运园区）-F3电池车间 | 电池工段 | 印刷 | 烘干炉 | 烘干炉 | 其他
电池车间二号烘干炉315B | 电池车间二号烘干炉315B#3区烘干炉实际功率 | 反馈值 | 能耗类 | 功率 | 3区烘干炉实际功率 | ns=4;i=765 | Float | 只读 |  |  |  |  | kW | 生产设备 | 二号烘干炉315B（JAYZ2438342） | 扬州基地 | 一厂（晶运园区）-F3电池车间 | 电池工段 | 印刷 | 烘干炉 | 烘干炉 | 其他
电池车间二号烘干炉315B | 电池车间二号烘干炉315B#4区烘干炉实际功率 | 反馈值 | 能耗类 | 功率 | 4区烘干炉实际功率 | ns=4;i=766 | Float | 只读 |  |  |  |  | kW | 生产设备 | 二号烘干炉315B（JAYZ2438342） | 扬州基地 | 一厂（晶运园区）-F3电池车间 | 电池工段 | 印刷 | 烘干炉 | 烘干炉 | 其他
电池车间二号烘干炉315B | 电池车间二号烘干炉315B#5区烘干炉实际功率 | 反馈值 | 能耗类 | 功率 | 5区烘干炉实际功率 | ns=4;i=767 | Float | 只读 |  |  |  |  | kW | 生产设备 | 二号烘干炉315B（JAYZ2438342） | 扬州基地 | 一厂（晶运园区）-F3电池车间 | 电池工段 | 印刷 | 烘干炉 | 烘干炉 | 其他
电池车间二号烘干炉315B | 电池车间二号烘干炉315B#6区烘干炉实际功率 | 反馈值 | 能耗类 | 功率 | 6区烘干炉实际功率 | ns=4;i=768 | Float | 只读 |  |  |  |  | kW | 生产设备 | 二号烘干炉315B（JAYZ2438342） | 扬州基地 | 一厂（晶运园区）-F3电池车间 | 电池工段 | 印刷 | 烘干炉 | 烘干炉 | 其他
电池车间二号烘干炉315B | 电池车间二号烘干炉315B#7区烘干炉实际功率 | 反馈值 | 能耗类 | 功率 | 7区烘干炉实际功率 | ns=4;i=769 | Float | 只读 |  |  |  |  | kW | 生产设备 | 二号烘干炉315B（JAYZ2438342） | 扬州基地 | 一厂（晶运园区）-F3电池车间 | 电池工段 | 印刷 | 烘干炉 | 烘干炉 | 其他
电池车间二号烘干炉315B | 电池车间二号烘干炉315B#8区烘干炉实际功率 | 反馈值 | 能耗类 | 功率 | 8区烘干炉实际功率 | ns=4;i=770 | Float | 只读 |  |  |  |  | kW | 生产设备 | 二号烘干炉315B（JAYZ2438342） | 扬州基地 | 一厂（晶运园区）-F3电池车间 | 电池工段 | 印刷 | 烘干炉 | 烘干炉 | 其他
电池车间二号烘干炉315B | 电池车间二号烘干炉315B#下1实际功率显示 | 反馈值 | 能耗类 | 功率 | 下1实际功率显示 | ns=4;i=771 | Float | 只读 |  |  |  |  | kW | 生产设备 | 二号烘干炉315B（JAYZ2438342） | 扬州基地 | 一厂（晶运园区）-F3电池车间 | 电池工段 | 印刷 | 烘干炉 | 烘干炉 | 其他
电池车间二号烘干炉315B | 电池车间二号烘干炉315B#下2实际功率显示 | 反馈值 | 能耗类 | 功率 | 下2实际功率显示 | ns=4;i=772 | Float | 只读 |  |  |  |  | kW | 生产设备 | 二号烘干炉315B（JAYZ2438342） | 扬州基地 | 一厂（晶运园区）-F3电池车间 | 电池工段 | 印刷 | 烘干炉 | 烘干炉 | 其他
电池车间二号烘干炉315B | 电池车间二号烘干炉315B#烘干炉发热箱实际功率 | 反馈值 | 能耗类 | 功率 | 烘干炉发热箱实际功率 | ns=4;i=773 | Float | 只读 |  |  |  |  | kW | 生产设备 | 二号烘干炉315B（JAYZ2438342） | 扬州基地 | 一厂（晶运园区）-F3电池车间 | 电池工段 | 印刷 | 烘干炉 | 烘干炉 | 其他
电池车间二号烘干炉315B | 电池车间二号烘干炉315B#1区烘干炉实际温度 | 反馈值 | 测量类 | 温度 | 1区烘干炉实际温度 | ns=4;i=713 | Float | 只读 |  |  |  |  | ℃ | 生产设备 | 二号烘干炉315B（JAYZ2438342） | 扬州基地 | 一厂（晶运园区）-F3电池车间 | 电池工段 | 印刷 | 烘干炉 | 烘干炉 | 其他
电池车间二号烘干炉315B | 电池车间二号烘干炉315B#2区烘干炉实际温度 | 反馈值 | 测量类 | 温度 | 2区烘干炉实际温度 | ns=4;i=714 | Float | 只读 |  |  |  |  | ℃ | 生产设备 | 二号烘干炉315B（JAYZ2438342） | 扬州基地 | 一厂（晶运园区）-F3电池车间 | 电池工段 | 印刷 | 烘干炉 | 烘干炉 | 其他
电池车间二号烘干炉315B | 电池车间二号烘干炉315B#3区烘干炉实际温度 | 反馈值 | 测量类 | 温度 | 3区烘干炉实际温度 | ns=4;i=715 | Float | 只读 |  |  |  |  | ℃ | 生产设备 | 二号烘干炉315B（JAYZ2438342） | 扬州基地 | 一厂（晶运园区）-F3电池车间 | 电池工段 | 印刷 | 烘干炉 | 烘干炉 | 其他
电池车间二号烘干炉315B | 电池车间二号烘干炉315B#4区烘干炉实际温度 | 反馈值 | 测量类 | 温度 | 4区烘干炉实际温度 | ns=4;i=716 | Float | 只读 |  |  |  |  | ℃ | 生产设备 | 二号烘干炉315B（JAYZ2438342） | 扬州基地 | 一厂（晶运园区）-F3电池车间 | 电池工段 | 印刷 | 烘干炉 | 烘干炉 | 其他
电池车间二号烘干炉315B | 电池车间二号烘干炉315B#5区烘干炉实际温度 | 反馈值 | 测量类 | 温度 | 5区烘干炉实际温度 | ns=4;i=717 | Float | 只读 |  |  |  |  | ℃ | 生产设备 | 二号烘干炉315B（JAYZ2438342） | 扬州基地 | 一厂（晶运园区）-F3电池车间 | 电池工段 | 印刷 | 烘干炉 | 烘干炉 | 其他
电池车间二号烘干炉315B | 电池车间二号烘干炉315B#6区烘干炉实际温度 | 反馈值 | 测量类 | 温度 | 6区烘干炉实际温度 | ns=4;i=718 | Float | 只读 |  |  |  |  | ℃ | 生产设备 | 二号烘干炉315B（JAYZ2438342） | 扬州基地 | 一厂（晶运园区）-F3电池车间 | 电池工段 | 印刷 | 烘干炉 | 烘干炉 | 其他
电池车间二号烘干炉315B | 电池车间二号烘干炉315B#7区烘干炉实际温度 | 反馈值 | 测量类 | 温度 | 7区烘干炉实际温度 | ns=4;i=719 | Float | 只读 |  |  |  |  | ℃ | 生产设备 | 二号烘干炉315B（JAYZ2438342） | 扬州基地 | 一厂（晶运园区）-F3电池车间 | 电池工段 | 印刷 | 烘干炉 | 烘干炉 | 其他
电池车间二号烘干炉315B | 电池车间二号烘干炉315B#8区烘干炉实际温度 | 反馈值 | 测量类 | 温度 | 8区烘干炉实际温度 | ns=4;i=720 | Float | 只读 |  |  |  |  | ℃ | 生产设备 | 二号烘干炉315B（JAYZ2438342） | 扬州基地 | 一厂（晶运园区）-F3电池车间 | 电池工段 | 印刷 | 烘干炉 | 烘干炉 | 其他
电池车间二号烘干炉315B | 电池车间二号烘干炉315B#下1区实际温度显示 | 反馈值 | 测量类 | 温度 | 下1区实际温度显示 | ns=4;i=721 | Float | 只读 |  |  |  |  | ℃ | 生产设备 | 二号烘干炉315B（JAYZ2438342） | 扬州基地 | 一厂（晶运园区）-F3电池车间 | 电池工段 | 印刷 | 烘干炉 | 烘干炉 | 其他
电池车间二号烘干炉315B | 电池车间二号烘干炉315B#下2区实际温度显示 | 反馈值 | 测量类 | 温度 | 下2区实际温度显示 | ns=4;i=722 | Float | 只读 |  |  |  |  | ℃ | 生产设备 | 二号烘干炉315B（JAYZ2438342） | 扬州基地 | 一厂（晶运园区）-F3电池车间 | 电池工段 | 印刷 | 烘干炉 | 烘干炉 | 其他
电池车间二号烘干炉315B | 电池车间二号烘干炉315B#烘干炉发热箱实际温度 | 反馈值 | 测量类 | 温度 | 烘干炉发热箱实际温度 | ns=4;i=723 | Float | 只读 |  |  |  |  | ℃ | 生产设备 | 二号烘干炉315B（JAYZ2438342） | 扬州基地 | 一厂（晶运园区）-F3电池车间 | 电池工段 | 印刷 | 烘干炉 | 烘干炉 | 其他
电池车间二号烘干炉315B | 电池车间二号烘干炉315B#上1区温度设定 | 设定值 | 工艺类 | 工艺参数 | 上1区温度设定 | ns=4;i=1851 | Float | 只读 |  |  |  |  | ℃ | 生产设备 | 二号烘干炉315B（JAYZ2438342） | 扬州基地 | 一厂（晶运园区）-F3电池车间 | 电池工段 | 印刷 | 烘干炉 | 烘干炉 | 其他
电池车间二号烘干炉315B | 电池车间二号烘干炉315B#上2区温度设定 | 设定值 | 工艺类 | 工艺参数 | 上2区温度设定 | ns=4;i=1852 | Float | 只读 |  |  |  |  | ℃ | 生产设备 | 二号烘干炉315B（JAYZ2438342） | 扬州基地 | 一厂（晶运园区）-F3电池车间 | 电池工段 | 印刷 | 烘干炉 | 烘干炉 | 其他
电池车间二号烘干炉315B | 电池车间二号烘干炉315B#上3区温度设定 | 设定值 | 工艺类 | 工艺参数 | 上3区温度设定 | ns=4;i=1853 | Float | 只读 |  |  |  |  | ℃ | 生产设备 | 二号烘干炉315B（JAYZ2438342） | 扬州基地 | 一厂（晶运园区）-F3电池车间 | 电池工段 | 印刷 | 烘干炉 | 烘干炉 | 其他
电池车间二号烘干炉315B | 电池车间二号烘干炉315B#上4区温度设定 | 设定值 | 工艺类 | 工艺参数 | 上4区温度设定 | ns=4;i=1854 | Float | 只读 |  |  |  |  | ℃ | 生产设备 | 二号烘干炉315B（JAYZ2438342） | 扬州基地 | 一厂（晶运园区）-F3电池车间 | 电池工段 | 印刷 | 烘干炉 | 烘干炉 | 其他
电池车间二号烘干炉315B | 电池车间二号烘干炉315B#上5区温度设定 | 设定值 | 工艺类 | 工艺参数 | 上5区温度设定 | ns=4;i=1855 | Float | 只读 |  |  |  |  | ℃ | 生产设备 | 二号烘干炉315B（JAYZ2438342） | 扬州基地 | 一厂（晶运园区）-F3电池车间 | 电池工段 | 印刷 | 烘干炉 | 烘干炉 | 其他
电池车间二号烘干炉315B | 电池车间二号烘干炉315B#上6区温度设定 | 设定值 | 工艺类 | 工艺参数 | 上6区温度设定 | ns=4;i=1856 | Float | 只读 |  |  |  |  | ℃ | 生产设备 | 二号烘干炉315B（JAYZ2438342） | 扬州基地 | 一厂（晶运园区）-F3电池车间 | 电池工段 | 印刷 | 烘干炉 | 烘干炉 | 其他
电池车间二号烘干炉315B | 电池车间二号烘干炉315B#上7区温度设定 | 设定值 | 工艺类 | 工艺参数 | 上7区温度设定 | ns=4;i=1857 | Float | 只读 |  |  |  |  | ℃ | 生产设备 | 二号烘干炉315B（JAYZ2438342） | 扬州基地 | 一厂（晶运园区）-F3电池车间 | 电池工段 | 印刷 | 烘干炉 | 烘干炉 | 其他
电池车间二号烘干炉315B | 电池车间二号烘干炉315B#上8区温度设定 | 设定值 | 工艺类 | 工艺参数 | 上8区温度设定 | ns=4;i=1858 | Float | 只读 |  |  |  |  | ℃ | 生产设备 | 二号烘干炉315B（JAYZ2438342） | 扬州基地 | 一厂（晶运园区）-F3电池车间 | 电池工段 | 印刷 | 烘干炉 | 烘干炉 | 其他
电池车间二号烘干炉315B | 电池车间二号烘干炉315B#下1温度设定 | 设定值 | 工艺类 | 工艺参数 | 下1温度设定 | ns=4;i=1859 | Float | 只读 |  |  |  |  | ℃ | 生产设备 | 二号烘干炉315B（JAYZ2438342） | 扬州基地 | 一厂（晶运园区）-F3电池车间 | 电池工段 | 印刷 | 烘干炉 | 烘干炉 | 其他
电池车间二号烘干炉315B | 电池车间二号烘干炉315B#下2温度设定 | 设定值 | 工艺类 | 工艺参数 | 下2温度设定 | ns=4;i=1860 | Float | 只读 |  |  |  |  | ℃ | 生产设备 | 二号烘干炉315B（JAYZ2438342） | 扬州基地 | 一厂（晶运园区）-F3电池车间 | 电池工段 | 印刷 | 烘干炉 | 烘干炉 | 其他
电池车间二号烘干炉315B | 电池车间二号烘干炉315B#发热箱温度设定 | 设定值 | 工艺类 | 工艺参数 | 发热箱温度设定 | ns=4;i=1861 | Float | 只读 |  |  |  |  | ℃ | 生产设备 | 二号烘干炉315B（JAYZ2438342） | 扬州基地 | 一厂（晶运园区）-F3电池车间 | 电池工段 | 印刷 | 烘干炉 | 烘干炉 | 其他
电池车间二号烘干炉315B | 电池车间二号烘干炉315B#A燃烧塔温度设定 | 设定值 | 工艺类 | 工艺参数 | A燃烧塔温度设定 | ns=4;i=1862 | Float | 只读 |  |  |  |  | ℃ | 生产设备 | 二号烘干炉315B（JAYZ2438342） | 扬州基地 | 一厂（晶运园区）-F3电池车间 | 电池工段 | 印刷 | 烘干炉 | 烘干炉 | 其他
电池车间二号烘干炉315B | 电池车间二号烘干炉315B#B燃烧塔温度设定 | 设定值 | 工艺类 | 工艺参数 | B燃烧塔温度设定 | ns=4;i=1863 | Float | 只读 |  |  |  |  | ℃ | 生产设备 | 二号烘干炉315B（JAYZ2438342） | 扬州基地 | 一厂（晶运园区）-F3电池车间 | 电池工段 | 印刷 | 烘干炉 | 烘干炉 | 其他
电池车间二号烘干炉315B | 电池车间二号烘干炉315B#排废1温度显示 | 反馈值 | 测量类 | 温度 | 排废1温度显示 | ns=4;i=938 | Float | 只读 |  |  |  |  | ℃ | 生产设备 | 二号烘干炉315B（JAYZ2438342） | 扬州基地 | 一厂（晶运园区）-F3电池车间 | 电池工段 | 印刷 | 烘干炉 | 烘干炉 | 其他
电池车间二号烘干炉315B | 电池车间二号烘干炉315B#排废2温度显示 | 反馈值 | 测量类 | 温度 | 排废2温度显示 | ns=4;i=939 | Float | 只读 |  |  |  |  | ℃ | 生产设备 | 二号烘干炉315B（JAYZ2438342） | 扬州基地 | 一厂（晶运园区）-F3电池车间 | 电池工段 | 印刷 | 烘干炉 | 烘干炉 | 其他
电池车间二号烘干炉315B | 电池车间二号烘干炉315B#排废3温度显示 | 反馈值 | 测量类 | 温度 | 排废3温度显示 | ns=4;i=940 | Float | 只读 |  |  |  |  | ℃ | 生产设备 | 二号烘干炉315B（JAYZ2438342） | 扬州基地 | 一厂（晶运园区）-F3电池车间 | 电池工段 | 印刷 | 烘干炉 | 烘干炉 | 其他
电池车间二号烘干炉315B | 电池车间二号烘干炉315B#电箱温度显示 | 反馈值 | 测量类 | 温度 | 电箱温度显示 | ns=4;i=941 | Float | 只读 |  |  |  |  | ℃ | 生产设备 | 二号烘干炉315B（JAYZ2438342） | 扬州基地 | 一厂（晶运园区）-F3电池车间 | 电池工段 | 印刷 | 烘干炉 | 烘干炉 | 其他
电池车间二号烘干炉315B | 电池车间二号烘干炉315B#出水温度显示 | 反馈值 | 测量类 | 温度 | 出水温度显示 | ns=4;i=942 | Float | 只读 |  |  |  |  | ℃ | 生产设备 | 二号烘干炉315B（JAYZ2438342） | 扬州基地 | 一厂（晶运园区）-F3电池车间 | 电池工段 | 印刷 | 烘干炉 | 烘干炉 | 其他
电池车间二号烘干炉315B | 电池车间二号烘干炉315B#A燃烧塔上限显示 | 反馈值 | 信号类 | 触限位 | A燃烧塔上限显示 | ns=4;i=981 | Float | 只读 | [5 empty] | 生产设备 | 二号烘干炉315B（JAYZ2438342） | 扬州基地 | 一厂（晶运园区）-F3电池车间 | 电池工段 | 印刷 | 烘干炉 | 烘干炉 | 其他
电池车间二号烘干炉315B | 电池车间二号烘干炉315B#A燃烧塔燃烧温度显示 | 反馈值 | 测量类 | 温度 | A燃烧塔燃烧温度显示 | ns=4;i=982 | Float | 只读 |  |  |  |  | ℃ | 生产设备 | 二号烘干炉315B（JAYZ2438342） | 扬州基地 | 一厂（晶运园区）-F3电池车间 | 电池工段 | 印刷 | 烘干炉 | 烘干炉 | 其他
电池车间二号烘干炉315B | 电池车间二号烘干炉315B#A燃烧塔炉体温度显示 | 反馈值 | 测量类 | 温度 | A燃烧塔炉体温度显示 | ns=4;i=983 | Float | 只读 |  |  |  |  | ℃ | 生产设备 | 二号烘干炉315B（JAYZ2438342） | 扬州基地 | 一厂（晶运园区）-F3电池车间 | 电池工段 | 印刷 | 烘干炉 | 烘干炉 | 其他
电池车间二号烘干炉315B | 电池车间二号烘干炉315B#A燃烧塔出口温度显示 | 反馈值 | 测量类 | 温度 | A燃烧塔出口温度显示 | ns=4;i=984 | Float | 只读 |  |  |  |  | ℃ | 生产设备 | 二号烘干炉315B（JAYZ2438342） | 扬州基地 | 一厂（晶运园区）-F3电池车间 | 电池工段 | 印刷 | 烘干炉 | 烘干炉 | 其他
电池车间二号烘干炉315B | 电池车间二号烘干炉315B#B燃烧塔上限显示 | 反馈值 | 信号类 | 触限位 | B燃烧塔上限显示 | ns=4;i=985 | Float | 只读 | [5 empty] | 生产设备 | 二号烘干炉315B（JAYZ2438342） | 扬州基地 | 一厂（晶运园区）-F3电池车间 | 电池工段 | 印刷 | 烘干炉 | 烘干炉 | 其他
电池车间二号烘干炉315B | 电池车间二号烘干炉315B#B燃烧塔燃烧温度显示 | 反馈值 | 速度类 | 温度 | B燃烧塔燃烧温度显示 | ns=4;i=986 | Float | 只读 |  |  |  |  | ℃ | 生产设备 | 二号烘干炉315B（JAYZ2438342） | 扬州基地 | 一厂（晶运园区）-F3电池车间 | 电池工段 | 印刷 | 烘干炉 | 烘干炉 | 其他
电池车间二号烘干炉315B | 电池车间二号烘干炉315B#B燃烧塔炉体温度显示 | 反馈值 | 速度类 | 温度 | B燃烧塔炉体温度显示 | ns=4;i=987 | Float | 只读 |  |  |  |  | ℃ | 生产设备 | 二号烘干炉315B（JAYZ2438342） | 扬州基地 | 一厂（晶运园区）-F3电池车间 | 电池工段 | 印刷 | 烘干炉 | 烘干炉 | 其他
电池车间二号烘干炉315B | 电池车间二号烘干炉315B#排废4温度显示显示 | 反馈值 | 速度类 | 温度 | 排废4温度显示显示 | ns=4;i=988 | Float | 只读 |  |  |  |  | ℃ | 生产设备 | 二号烘干炉315B（JAYZ2438342） | 扬州基地 | 一厂（晶运园区）-F3电池车间 | 电池工段 | 印刷 | 烘干炉 | 烘干炉 | 其他
电池车间二号烘干炉315B | 电池车间二号烘干炉315B#外围抽风1压力显示 | 反馈值 | 测量类 | 压力 | 外围抽风1压力显示 | ns=4;i=1656 | Word | 只读 |  |  |  |  | pa | 生产设备 | 二号烘干炉315B（JAYZ2438342） | 扬州基地 | 一厂（晶运园区）-F3电池车间 | 电池工段 | 印刷 | 烘干炉 | 烘干炉 | 其他
电池车间二号烘干炉315B | 电池车间二号烘干炉315B#外围抽风2压力显示 | 反馈值 | 测量类 | 压力 | 外围抽风2压力显示 | ns=4;i=1657 | Word | 只读 |  |  |  |  | pa | 生产设备 | 二号烘干炉315B（JAYZ2438342） | 扬州基地 | 一厂（晶运园区）-F3电池车间 | 电池工段 | 印刷 | 烘干炉 | 烘干炉 | 其他
电池车间二号烘干炉315B | 电池车间二号烘干炉315B#外围抽风3压力显示 | 反馈值 | 测量类 | 压力 | 外围抽风3压力显示 | ns=4;i=1658 | Word | 只读 |  |  |  |  | pa | 生产设备 | 二号烘干炉315B（JAYZ2438342） | 扬州基地 | 一厂（晶运园区）-F3电池车间 | 电池工段 | 印刷 | 烘干炉 | 烘干炉 | 其他
电池车间二号烘干炉315B | 电池车间二号烘干炉315B#外围抽风4压力显示 | 反馈值 | 测量类 | 压力 | 外围抽风4压力显示 | ns=4;i=1659 | Float | 只读 |  |  |  |  | pa | 生产设备 | 二号烘干炉315B（JAYZ2438342） | 扬州基地 | 一厂（晶运园区）-F3电池车间 | 电池工段 | 印刷 | 烘干炉 | 烘干炉 | 其他
电池车间二号烘干炉315B | 电池车间二号烘干炉315B#进水水压显示 | 反馈值 | 测量类 | 压力 | 进水水压显示 | ns=4;i=1666 | Float | 只读 |  |  |  |  | Mpa | 生产设备 | 二号烘干炉315B（JAYZ2438342） | 扬州基地 | 一厂（晶运园区）-F3电池车间 | 电池工段 | 印刷 | 烘干炉 | 烘干炉 | 其他
电池车间二号烘干炉315B | 电池车间二号烘干炉315B#出水流量显示 | 反馈值 | 速度类 | 流量 | 出水流量显示 | ns=4;i=1667 | Float | 只读 |  |  |  |  | m³/h | 生产设备 | 二号烘干炉315B（JAYZ2438342） | 扬州基地 | 一厂（晶运园区）-F3电池车间 | 电池工段 | 印刷 | 烘干炉 | 烘干炉 | 其他
电池车间二号烘干炉315B | 电池车间二号烘干炉315B#抽风1速度显示 | 反馈值 | 速度类 | 转速 | 抽风1速度显示 | ns=4;i=1221 | Float | 只读 |  |  |  |  | mm/min | 生产设备 | 二号烘干炉315B（JAYZ2438342） | 扬州基地 | 一厂（晶运园区）-F3电池车间 | 电池工段 | 印刷 | 烘干炉 | 烘干炉 | 其他
电池车间二号烘干炉315B | 电池车间二号烘干炉315B#抽风2速度显示 | 反馈值 | 速度类 | 转速 | 抽风2速度显示 | ns=4;i=1222 | String | 只读 |  |  |  |  | mm/min | 生产设备 | 二号烘干炉315B（JAYZ2438342） | 扬州基地 | 一厂（晶运园区）-F3电池车间 | 电池工段 | 印刷 | 烘干炉 | 烘干炉 | 其他
电池车间二号烘干炉315B | 电池车间二号烘干炉315B#冷却风机速度显示 | 反馈值 | 速度类 | 转速 | 冷却风机速度显示 | ns=4;i=1223 | String | 只读 |  |  |  |  | mm/min | 生产设备 | 二号烘干炉315B（JAYZ2438342） | 扬州基地 | 一厂（晶运园区）-F3电池车间 | 电池工段 | 印刷 | 烘干炉 | 烘干炉 | 其他
电池车间二号烘干炉315B | 电池车间二号烘干炉315B#发热箱风机速度显示 | 反馈值 | 速度类 | 转速 | 发热箱风机速度显示 | ns=4;i=1224 | String | 只读 |  |  |  |  | mm/min | 生产设备 | 二号烘干炉315B（JAYZ2438342） | 扬州基地 | 一厂（晶运园区）-F3电池车间 | 电池工段 | 印刷 | 烘干炉 | 烘干炉 | 其他
电池车间二号烘干炉315B | 电池车间二号烘干炉315B#A燃烧塔风机速度显示 | 反馈值 | 速度类 | 转速 | A燃烧塔风机速度显示 | ns=4;i=1225 | String | 只读 |  |  |  |  | mm/min | 生产设备 | 二号烘干炉315B（JAYZ2438342） | 扬州基地 | 一厂（晶运园区）-F3电池车间 | 电池工段 | 印刷 | 烘干炉 | 烘干炉 | 其他
电池车间二号烘干炉315B | 电池车间二号烘干炉315B#B燃烧塔风机速度显示 | 反馈值 | 速度类 | 转速 | B燃烧塔风机速度显示 | ns=4;i=1226 | String | 只读 |  |  |  |  | mm/min | 生产设备 | 二号烘干炉315B（JAYZ2438342） | 扬州基地 | 一厂（晶运园区）-F3电池车间 | 电池工段 | 印刷 | 烘干炉 | 烘干炉 | 其他
电池车间二号烘干炉315B | 电池车间二号烘干炉315B#运输速度显示 | 反馈值 | 速度类 | 转速 | 运输速度显示 | ns=4;i=1669 | String | 只读 |  |  |  |  | mm/min | 生产设备 | 二号烘干炉315B（JAYZ2438342） | 扬州基地 | 一厂（晶运园区）-F3电池车间 | 电池工段 | 印刷 | 烘干炉 | 烘干炉 | 其他
电池车间二号烘干炉315B | 电池车间二号烘干炉315B#抽风1速度设定 | 设定值 | 工艺类 | 工艺参数 | 抽风1速度设定 | ns=4;i=2086 | String | 只读 |  |  |  |  | mm/min | 生产设备 | 二号烘干炉315B（JAYZ2438342） | 扬州基地 | 一厂（晶运园区）-F3电池车间 | 电池工段 | 印刷 | 烘干炉 | 烘干炉 | 其他
电池车间二号烘干炉315B | 电池车间二号烘干炉315B#抽风2速度设定 | 设定值 | 工艺类 | 工艺参数 | 抽风2速度设定 | ns=4;i=2087 | String | 只读 |  |  |  |  | mm/min | 生产设备 | 二号烘干炉315B（JAYZ2438342） | 扬州基地 | 一厂（晶运园区）-F3电池车间 | 电池工段 | 印刷 | 烘干炉 | 烘干炉 | 其他
电池车间二号烘干炉315B | 电池车间二号烘干炉315B#烘干炉冷却风机速度设定值 | 设定值 | 工艺类 | 工艺参数 | 烘干炉冷却风机速度设定值 | ns=4;i=2088 | String | 只读 |  |  |  |  | mm/min | 生产设备 | 二号烘干炉315B（JAYZ2438342） | 扬州基地 | 一厂（晶运园区）-F3电池车间 | 电池工段 | 印刷 | 烘干炉 | 烘干炉 | 其他
电池车间二号烘干炉315B | 电池车间二号烘干炉315B#二号烘干炉发热箱风机速度设定值 | 设定值 | 速度类 | 转速 | 二号烘干炉发热箱风机速度设定值 | ns=4;i=2089 | Float | 只读 |  |  |  |  | mm/min | 生产设备 | 二号烘干炉315B（JAYZ2438342） | 扬州基地 | 一厂（晶运园区）-F3电池车间 | 电池工段 | 印刷 | 烘干炉 | 烘干炉 | 其他
电池车间二号烘干炉315B | 电池车间二号烘干炉315B#A燃烧塔风机速度设定 | 设定值 | 工艺类 | 工艺参数 | A燃烧塔风机速度设定 | ns=4;i=2090 | Float | 只读 |  |  |  |  | mm/min | 生产设备 | 二号烘干炉315B（JAYZ2438342） | 扬州基地 | 一厂（晶运园区）-F3电池车间 | 电池工段 | 印刷 | 烘干炉 | 烘干炉 | 其他
电池车间二号烘干炉315B | 电池车间二号烘干炉315B#B燃烧塔风机速度设定 | 设定值 | 工艺类 | 工艺参数 | B燃烧塔风机速度设定 | ns=4;i=2091 | Float | 只读 |  |  |  |  | mm/min | 生产设备 | 二号烘干炉315B（JAYZ2438342） | 扬州基地 | 一厂（晶运园区）-F3电池车间 | 电池工段 | 印刷 | 烘干炉 | 烘干炉 | 其他
电池车间二号烘干炉315B | 电池车间二号烘干炉315B#二号烘干炉运输速度设定 | 设定值 | 速度类 | 转速 | 二号烘干炉运输速度设定 | ns=4;i=2429 | Float | 只读 |  |  |  |  | mm/min | 生产设备 | 二号烘干炉315B（JAYZ2438342） | 扬州基地 | 一厂（晶运园区）-F3电池车间 | 电池工段 | 印刷 | 烘干炉 | 烘干炉 | 其他
电池车间二号烘干炉315B | 电池车间二号烘干炉315B#二号烘干炉设备名称 | 反馈值 | 其他 | 编号 | 二号烘干炉设备名称 | ns=4;i=2487 | String | 只读 | [5 empty] | 生产设备 | 二号烘干炉315B（JAYZ2438342） | 扬州基地 | 一厂（晶运园区）-F3电池车间 | 电池工段 | 印刷 | 烘干炉 | 烘干炉 | 其他
电池车间二号烘干炉315B | 电池车间二号烘干炉315B#二号烘干炉设备位置编号 | 反馈值 | 其他 | 编号 | 二号烘干炉设备位置编号 | ns=4;i=2488 | String | 只读 | [5 empty] | 生产设备 | 二号烘干炉315B（JAYZ2438342） | 扬州基地 | 一厂（晶运园区）-F3电池车间 | 电池工段 | 印刷 | 烘干炉 | 烘干炉 | 其他
电池车间二号烘干炉315B | 电池车间二号烘干炉315B#二号烘干炉设备编号 | 反馈值 | 其他 | 编号 | 二号烘干炉设备编号 | ns=4;i=2489 | String | 只读 | [5 empty] | 生产设备 | 二号烘干炉315B（JAYZ2438342） | 扬州基地 | 一厂（晶运园区）-F3电池车间 | 电池工段 | 印刷 | 烘干炉 | 烘干炉 | 其他
电池车间二号烘干炉315B | 电池车间二号烘干炉315B#二号烘干炉OEM厂家 | 反馈值 | 其他 | 编号 | 二号烘干炉OEM厂家 | ns=4;i=2490 | String | 只读 | [5 empty] | 生产设备 | 二号烘干炉315B（JAYZ2438342） | 扬州基地 | 一厂（晶运园区）-F3电池车间 | 电池工段 | 印刷 | 烘干炉 | 烘干炉 | 其他
电池车间二号烘干炉315B | 电池车间二号烘干炉315B#二号烘干炉设备型号 | 反馈值 | 其他 | 编号 | 二号烘干炉设备型号 | ns=4;i=2491 | String | 只读 | [5 empty] | 生产设备 | 二号烘干炉315B（JAYZ2438342） | 扬州基地 | 一厂（晶运园区）-F3电池车间 | 电池工段 | 印刷 | 烘干炉 | 烘干炉 | 其他
电池车间二号烘干炉315B | 电池车间二号烘干炉315B#二号烘干炉交付时间 | 反馈值 | 其他 | 时间 | 二号烘干炉交付时间 | ns=4;i=2492 | String | 只读 | [5 empty] | 生产设备 | 二号烘干炉315B（JAYZ2438342） | 扬州基地 | 一厂（晶运园区）-F3电池车间 | 电池工段 | 印刷 | 烘干炉 | 烘干炉 | 其他
电池车间二号烘干炉315B | 电池车间二号烘干炉315B#二号烘干炉额定电压 | 反馈值 | 能耗类 | 电压 | 二号烘干炉额定电压 | ns=4;i=2493 | String | 只读 | [5 empty] | 生产设备 | 二号烘干炉315B（JAYZ2438342） | 扬州基地 | 一厂（晶运园区）-F3电池车间 | 电池工段 | 印刷 | 烘干炉 | 烘干炉 | 其他
电池车间二号烘干炉315B | 电池车间二号烘干炉315B#二号烘干炉额定功率 | 反馈值 | 能耗类 | 功率 | 二号烘干炉额定功率 | ns=4;i=2494 | String | 只读 | [5 empty] | 生产设备 | 二号烘干炉315B（JAYZ2438342） | 扬州基地 | 一厂（晶运园区）-F3电池车间 | 电池工段 | 印刷 | 烘干炉 | 烘干炉 | 其他
电池车间二号烘干炉315B | 电池车间二号烘干炉315B#二号烘干炉当前配方名称 | 反馈值 | 其他 | 编号 | 二号烘干炉当前配方名称 | ns=4;i=2495 | String | 只读 | [5 empty] | 生产设备 | 二号烘干炉315B（JAYZ2438342） | 扬州基地 | 一厂（晶运园区）-F3电池车间 | 电池工段 | 印刷 | 烘干炉 | 烘干炉 | 其他
电池车间二号烘干炉315B | 电池车间二号烘干炉315B#描述报警 | 报警 | 信号类 | 状态信号 | 描述报警的定义，比如 1-温区1低温报警－下限 2-温区2低温报警－下限 3-温区3低温报警－下限 4-温区4低温报警－下限 5-温区5低温报警－下限 6-温区6低温报警－下限 7-温区7低温报警－下限 8-温区8低温报警－下限 9-下1温区低温下限报警 10-下2温区低温下限报警 11-发热箱低温报警_下限 12-燃烧塔燃烧温度低温报警_下限 13-温区1超温报警－上限 14-温区2超温报警－上限 15-温区3超温报警－上限 16-温区4超温报警－上限 17-温区5超温报警－上限 18-温区6超温报警－上限 19-温区7超温报警－上限 20-温区8超温报警－上限 21-下1温区超温报警－上限 22-下2温区超温报警－上限 23-发热箱超温报警－上限 24-温区1超温报警－上上限 25-温区2超温报警－上上限 26-温区3超温报警－上上限 27-温区4超温报警－上上限 28-温区5超温报警－上上限 29-温区6超温报警－上上限 30-温区7超温报警－上上限 31-温区8超温报警－上上限 32-下1温区超温报警－上上限 33-下2温区超温报警－上上限 34-发热箱超温报警－上上限 35-燃烧塔上限超温报警_上限 36-燃烧塔燃烧温度超温报警_上限 37-燃烧塔炉体超温报警_上限 38-排废4A超温报警_上限 39-B燃烧塔上限超温_上限 40-B燃烧塔燃烧温度超温_上限 41-B燃烧塔炉体超温_上限 42-排废4B超温_上限 43-燃烧塔上限超温报警_上上限 44-燃烧塔燃烧温度超温报警_上上限 45-燃烧塔炉体超温报警_上上限 46-排废4A超温报警_上上限 47-B燃烧塔上限超温_上上限 48-B燃烧塔燃烧温度超温_上上限 49-B燃烧塔炉体超温_上上限 50-排废4B超温_上上限 51-排废1超温报警－上限 52-排废2超温报警－上限 53-排废3超温报警－上限 54-排废1超温报警－上上限 55-排废2超温报警－上上限 56-排废3超温报警－上上限 57-出水超温报警－上限 58-出水超温报警－上上限 59-温区1－1#灯管电流异常报警 60-温区1－2#灯管电流异常报警 61-温区1－3#灯管电流异常报警 62-温区1－4#灯管电流异常报警 63-温区2－1#灯管电流异常报警 64-温区2－2#灯管电流异常报警 65-温区2－3#灯管电流异常报警 66-温区2－4#灯管电流异常报警 67-温区3－1#灯管电流异常报警 68-温区3－2#灯管电流异常报警 69-温区3－3#灯管电流异常报警 70-温区3－4#灯管电流异常报警 71-温区4－1#灯管电流异常报警 72-温区4－2#灯管电流异常报警 73-温区4－3#灯管电流异常报警 74-温区4－4#灯管电流异常报警 75-温区5－1#灯管电流异常报警 76-温区5－2#灯管电流异常报警 77-温区5－3#灯管电流异常报警 78-温区5－4#灯管电流异常报警 79-温区6－1#灯管电流异常报警 80-温区6－2#灯管电流异常报警 81-温区6－3#灯管电流异常报警 82-温区6－4#灯管电流异常报警 83-温区7－1#灯管电流异常报警 84-温区7－2#灯管电流异常报警 85-温区7－3#灯管电流异常报警 86-温区7－4#灯管电流异常报警 87-温区8－1#灯管电流异常报警 88-温区8－2#灯管电流异常报警 89-温区8－3#灯管电流异常报警 90-温区8－4#灯管电流异常报警 91-下1温区－1#灯管电流异常报警 92-下1温区－2#灯管电流异常报警 93-下1温区－3#灯管电流异常报警 94-下1温区－4#灯管电流异常报警 95-下2温区－1#灯管电流异常报警 96-下2温区－2#灯管电流异常报警 97-下2温区－3#灯管电流异常报警 98-下2温区－4#灯管电流异常报警 99-发热箱－1#灯管电流异常报警 100-发热箱－2#灯管电流异常报警 101-发热箱－3#灯管电流异常报警 102-发热箱－4#灯管电流异常报警 103-运输带转速异常报警－I0.0/I0.1 104-急停报警－I0.2 105-缺相报警－I0.3 106-炉膛未闭合报警－I0.4 107-运输过载报警-I0.5 108-低气压报警-I0.6 109-防火阀报警－I0.7 110-进水水压高报警 111-进水水压低报警 112-出水流速低报警 113-外围抽风1气压高报警 114-外围抽风1气压低报警 115-外围抽风2气压高报警 116-外围抽风2气压低报警 117-外围抽风3气压高报警 118-外围抽风3气压低报警 119-运输电机变频器报警-OL2 120-抽风1变频器报警－OL2 121-抽风2变频器报警－OL2 122-冷却抽风变频器报警-OL2 123-发热箱变频器报警-OL2 124-堵片报警 125-烟雾报警-I1.3 126-电箱温度超温报警 127-外围抽风4气压高报警 128-外围抽风4气压低报警 129-冷却抽风2变频器报警-OL2 130-抽风3变频器报警-OL2 131-运输变频器报警485 132-抽风1变频器报警485 133-抽风2变频器报警485 134-冷却抽风变频器报警485 135-发热箱变频器报警485 136-电表报警485 137-进水水压表报警485 138-出水流速表报警485 139-24路电流采集模块1报警485 140-24路电流采集模块2报警485 141-温度采集模块1报警485 142-温度采集模块2报警485 143-外围抽风1报警485 144-外围抽风2报警485 145-外围抽风3报警485 146-外围抽风4报警485 147-冷却抽风2变频器报警485 148-抽风3变频器报警485 149-PLC出错报警 150-下游机故障报警 151-下游机故障停运输报警 152-下游机故障断加热报警 153-上1温区_PID故障 154-上2温区_PID故障 155-上3温区_PID故障 156-上4温区_PID故障 157-上5温区_PID故障 158-上6温区_PID故障 159-上7温区_PID故障 160-上8温区_PID故障 161-下1温区_PID故障 162-下2温区_PID故障 163-发热箱_PID故障 164-A燃烧塔_PID故障 165-B燃烧塔_PID故障 | ns=4;i=2485 | String | 只读 | [5 empty] | 生产设备 | 二号烘干炉315B（JAYZ2438342） | 扬州基地 | 一厂（晶运园区）-F3电池车间 | 电池工段 | 印刷 | 烘干炉 | 烘干炉 | 其他
电池车间二号烘干炉316A | 电池车间二号烘干炉316A#描述报警 | 报警 | 信号类 | 状态信号 | 描述报警的定义，比如 1-温区1低温报警－下限 2-温区2低温报警－下限 3-温区3低温报警－下限 4-温区4低温报警－下限 5-温区5低温报警－下限 6-温区6低温报警－下限 7-温区7低温报警－下限 8-温区8低温报警－下限 9-下1温区低温下限报警 10-下2温区低温下限报警 11-发热箱低温报警_下限 12-燃烧塔燃烧温度低温报警_下限 13-温区1超温报警－上限 14-温区2超温报警－上限 15-温区3超温报警－上限 16-温区4超温报警－上限 17-温区5超温报警－上限 18-温区6超温报警－上限 19-温区7超温报警－上限 20-温区8超温报警－上限 21-下1温区超温报警－上限 22-下2温区超温报警－上限 23-发热箱超温报警－上限 24-温区1超温报警－上上限 25-温区2超温报警－上上限 26-温区3超温报警－上上限 27-温区4超温报警－上上限 28-温区5超温报警－上上限 29-温区6超温报警－上上限 30-温区7超温报警－上上限 31-温区8超温报警－上上限 32-下1温区超温报警－上上限 33-下2温区超温报警－上上限 34-发热箱超温报警－上上限 35-燃烧塔上限超温报警_上限 36-燃烧塔燃烧温度超温报警_上限 37-燃烧塔炉体超温报警_上限 38-排废4A超温报警_上限 39-B燃烧塔上限超温_上限 40-B燃烧塔燃烧温度超温_上限 41-B燃烧塔炉体超温_上限 42-排废4B超温_上限 43-燃烧塔上限超温报警_上上限 44-燃烧塔燃烧温度超温报警_上上限 45-燃烧塔炉体超温报警_上上限 46-排废4A超温报警_上上限 47-B燃烧塔上限超温_上上限 48-B燃烧塔燃烧温度超温_上上限 49-B燃烧塔炉体超温_上上限 50-排废4B超温_上上限 51-排废1超温报警－上限 52-排废2超温报警－上限 53-排废3超温报警－上限 54-排废1超温报警－上上限 55-排废2超温报警－上上限 56-排废3超温报警－上上限 57-出水超温报警－上限 58-出水超温报警－上上限 59-温区1－1#灯管电流异常报警 60-温区1－2#灯管电流异常报警 61-温区1－3#灯管电流异常报警 62-温区1－4#灯管电流异常报警 63-温区2－1#灯管电流异常报警 64-温区2－2#灯管电流异常报警 65-温区2－3#灯管电流异常报警 66-温区2－4#灯管电流异常报警 67-温区3－1#灯管电流异常报警 68-温区3－2#灯管电流异常报警 69-温区3－3#灯管电流异常报警 70-温区3－4#灯管电流异常报警 71-温区4－1#灯管电流异常报警 72-温区4－2#灯管电流异常报警 73-温区4－3#灯管电流异常报警 74-温区4－4#灯管电流异常报警 75-温区5－1#灯管电流异常报警 76-温区5－2#灯管电流异常报警 77-温区5－3#灯管电流异常报警 78-温区5－4#灯管电流异常报警 79-温区6－1#灯管电流异常报警 80-温区6－2#灯管电流异常报警 81-温区6－3#灯管电流异常报警 82-温区6－4#灯管电流异常报警 83-温区7－1#灯管电流异常报警 84-温区7－2#灯管电流异常报警 85-温区7－3#灯管电流异常报警 86-温区7－4#灯管电流异常报警 87-温区8－1#灯管电流异常报警 88-温区8－2#灯管电流异常报警 89-温区8－3#灯管电流异常报警 90-温区8－4#灯管电流异常报警 91-下1温区－1#灯管电流异常报警 92-下1温区－2#灯管电流异常报警 93-下1温区－3#灯管电流异常报警 94-下1温区－4#灯管电流异常报警 95-下2温区－1#灯管电流异常报警 96-下2温区－2#灯管电流异常报警 97-下2温区－3#灯管电流异常报警 98-下2温区－4#灯管电流异常报警 99-发热箱－1#灯管电流异常报警 100-发热箱－2#灯管电流异常报警 101-发热箱－3#灯管电流异常报警 102-发热箱－4#灯管电流异常报警 103-运输带转速异常报警－I0.0/I0.1 104-急停报警－I0.2 105-缺相报警－I0.3 106-炉膛未闭合报警－I0.4 107-运输过载报警-I0.5 108-低气压报警-I0.6 109-防火阀报警－I0.7 110-进水水压高报警 111-进水水压低报警 112-出水流速低报警 113-外围抽风1气压高报警 114-外围抽风1气压低报警 115-外围抽风2气压高报警 116-外围抽风2气压低报警 117-外围抽风3气压高报警 118-外围抽风3气压低报警 119-运输电机变频器报警-OL2 120-抽风1变频器报警－OL2 121-抽风2变频器报警－OL2 122-冷却抽风变频器报警-OL2 123-发热箱变频器报警-OL2 124-堵片报警 125-烟雾报警-I1.3 126-电箱温度超温报警 127-外围抽风4气压高报警 128-外围抽风4气压低报警 129-冷却抽风2变频器报警-OL2 130-抽风3变频器报警-OL2 131-运输变频器报警485 132-抽风1变频器报警485 133-抽风2变频器报警485 134-冷却抽风变频器报警485 135-发热箱变频器报警485 136-电表报警485 137-进水水压表报警485 138-出水流速表报警485 139-24路电流采集模块1报警485 140-24路电流采集模块2报警485 141-温度采集模块1报警485 142-温度采集模块2报警485 143-外围抽风1报警485 144-外围抽风2报警485 145-外围抽风3报警485 146-外围抽风4报警485 147-冷却抽风2变频器报警485 148-抽风3变频器报警485 149-PLC出错报警 150-下游机故障报警 151-下游机故障停运输报警 152-下游机故障断加热报警 153-上1温区_PID故障 154-上2温区_PID故障 155-上3温区_PID故障 156-上4温区_PID故障 157-上5温区_PID故障 158-上6温区_PID故障 159-上7温区_PID故障 160-上8温区_PID故障 161-下1温区_PID故障 162-下2温区_PID故障 163-发热箱_PID故障 164-A燃烧塔_PID故障 165-B燃烧塔_PID故障 | ns=4;i=2485 | String | 只读 | [5 empty] | 生产设备 | 二号烘干炉316A（JAYZ23C7378） | 扬州基地 | 一厂（晶运园区）-F3电池车间 | 电池工段 | 印刷 | 烘干炉 | 烘干炉 | 其他
电池车间二号烘干炉316A | 电池车间二号烘干炉316A#1区二号烘干炉实际功率 | 反馈值 | 能耗类 | 功率 | 1区二号烘干炉实际功率 | ns=4;i=763 | Float | 只读 |  |  |  |  | kW | 生产设备 | 二号烘干炉316A（JAYZ23C7378） | 扬州基地 | 一厂（晶运园区）-F3电池车间 | 电池工段 | 印刷 | 烘干炉 | 烘干炉 | 其他
电池车间二号烘干炉316A | 电池车间二号烘干炉316A#2区烘干炉实际功率 | 反馈值 | 能耗类 | 功率 | 2区烘干炉实际功率 | ns=4;i=764 | Float | 只读 |  |  |  |  | kW | 生产设备 | 二号烘干炉316A（JAYZ23C7378） | 扬州基地 | 一厂（晶运园区）-F3电池车间 | 电池工段 | 印刷 | 烘干炉 | 烘干炉 | 其他
电池车间二号烘干炉316A | 电池车间二号烘干炉316A#3区烘干炉实际功率 | 反馈值 | 能耗类 | 功率 | 3区烘干炉实际功率 | ns=4;i=765 | Float | 只读 |  |  |  |  | kW | 生产设备 | 二号烘干炉316A（JAYZ23C7378） | 扬州基地 | 一厂（晶运园区）-F3电池车间 | 电池工段 | 印刷 | 烘干炉 | 烘干炉 | 其他
电池车间二号烘干炉316A | 电池车间二号烘干炉316A#4区烘干炉实际功率 | 反馈值 | 能耗类 | 功率 | 4区烘干炉实际功率 | ns=4;i=766 | Float | 只读 |  |  |  |  | kW | 生产设备 | 二号烘干炉316A（JAYZ23C7378） | 扬州基地 | 一厂（晶运园区）-F3电池车间 | 电池工段 | 印刷 | 烘干炉 | 烘干炉 | 其他
电池车间二号烘干炉316A | 电池车间二号烘干炉316A#5区烘干炉实际功率 | 反馈值 | 能耗类 | 功率 | 5区烘干炉实际功率 | ns=4;i=767 | Float | 只读 |  |  |  |  | kW | 生产设备 | 二号烘干炉316A（JAYZ23C7378） | 扬州基地 | 一厂（晶运园区）-F3电池车间 | 电池工段 | 印刷 | 烘干炉 | 烘干炉 | 其他
电池车间二号烘干炉316A | 电池车间二号烘干炉316A#6区烘干炉实际功率 | 反馈值 | 能耗类 | 功率 | 6区烘干炉实际功率 | ns=4;i=768 | Float | 只读 |  |  |  |  | kW | 生产设备 | 二号烘干炉316A（JAYZ23C7378） | 扬州基地 | 一厂（晶运园区）-F3电池车间 | 电池工段 | 印刷 | 烘干炉 | 烘干炉 | 其他
电池车间二号烘干炉316A | 电池车间二号烘干炉316A#7区烘干炉实际功率 | 反馈值 | 能耗类 | 功率 | 7区烘干炉实际功率 | ns=4;i=769 | Float | 只读 |  |  |  |  | kW | 生产设备 | 二号烘干炉316A（JAYZ23C7378） | 扬州基地 | 一厂（晶运园区）-F3电池车间 | 电池工段 | 印刷 | 烘干炉 | 烘干炉 | 其他
电池车间二号烘干炉316A | 电池车间二号烘干炉316A#8区烘干炉实际功率 | 反馈值 | 能耗类 | 功率 | 8区烘干炉实际功率 | ns=4;i=770 | Float | 只读 |  |  |  |  | kW | 生产设备 | 二号烘干炉316A（JAYZ23C7378） | 扬州基地 | 一厂（晶运园区）-F3电池车间 | 电池工段 | 印刷 | 烘干炉 | 烘干炉 | 其他
电池车间二号烘干炉316A | 电池车间二号烘干炉316A#下1实际功率显示 | 反馈值 | 能耗类 | 功率 | 下1实际功率显示 | ns=4;i=771 | Float | 只读 |  |  |  |  | kW | 生产设备 | 二号烘干炉316A（JAYZ23C7378） | 扬州基地 | 一厂（晶运园区）-F3电池车间 | 电池工段 | 印刷 | 烘干炉 | 烘干炉 | 其他
电池车间二号烘干炉316A | 电池车间二号烘干炉316A#下2实际功率显示 | 反馈值 | 能耗类 | 功率 | 下2实际功率显示 | ns=4;i=772 | Float | 只读 |  |  |  |  | kW | 生产设备 | 二号烘干炉316A（JAYZ23C7378） | 扬州基地 | 一厂（晶运园区）-F3电池车间 | 电池工段 | 印刷 | 烘干炉 | 烘干炉 | 其他
电池车间二号烘干炉316A | 电池车间二号烘干炉316A#烘干炉发热箱实际功率 | 反馈值 | 能耗类 | 功率 | 烘干炉发热箱实际功率 | ns=4;i=773 | Float | 只读 |  |  |  |  | kW | 生产设备 | 二号烘干炉316A（JAYZ23C7378） | 扬州基地 | 一厂（晶运园区）-F3电池车间 | 电池工段 | 印刷 | 烘干炉 | 烘干炉 | 其他
电池车间二号烘干炉316A | 电池车间二号烘干炉316A#1区烘干炉实际温度 | 反馈值 | 测量类 | 温度 | 1区烘干炉实际温度 | ns=4;i=713 | Float | 只读 |  |  |  |  | ℃ | 生产设备 | 二号烘干炉316A（JAYZ23C7378） | 扬州基地 | 一厂（晶运园区）-F3电池车间 | 电池工段 | 印刷 | 烘干炉 | 烘干炉 | 其他
电池车间二号烘干炉316A | 电池车间二号烘干炉316A#2区烘干炉实际温度 | 反馈值 | 测量类 | 温度 | 2区烘干炉实际温度 | ns=4;i=714 | Float | 只读 |  |  |  |  | ℃ | 生产设备 | 二号烘干炉316A（JAYZ23C7378） | 扬州基地 | 一厂（晶运园区）-F3电池车间 | 电池工段 | 印刷 | 烘干炉 | 烘干炉 | 其他
电池车间二号烘干炉316A | 电池车间二号烘干炉316A#3区烘干炉实际温度 | 反馈值 | 测量类 | 温度 | 3区烘干炉实际温度 | ns=4;i=715 | Float | 只读 |  |  |  |  | ℃ | 生产设备 | 二号烘干炉316A（JAYZ23C7378） | 扬州基地 | 一厂（晶运园区）-F3电池车间 | 电池工段 | 印刷 | 烘干炉 | 烘干炉 | 其他
电池车间二号烘干炉316A | 电池车间二号烘干炉316A#4区烘干炉实际温度 | 反馈值 | 测量类 | 温度 | 4区烘干炉实际温度 | ns=4;i=716 | Float | 只读 |  |  |  |  | ℃ | 生产设备 | 二号烘干炉316A（JAYZ23C7378） | 扬州基地 | 一厂（晶运园区）-F3电池车间 | 电池工段 | 印刷 | 烘干炉 | 烘干炉 | 其他
电池车间二号烘干炉316A | 电池车间二号烘干炉316A#5区烘干炉实际温度 | 反馈值 | 测量类 | 温度 | 5区烘干炉实际温度 | ns=4;i=717 | Float | 只读 |  |  |  |  | ℃ | 生产设备 | 二号烘干炉316A（JAYZ23C7378） | 扬州基地 | 一厂（晶运园区）-F3电池车间 | 电池工段 | 印刷 | 烘干炉 | 烘干炉 | 其他
电池车间二号烘干炉316A | 电池车间二号烘干炉316A#6区烘干炉实际温度 | 反馈值 | 测量类 | 温度 | 6区烘干炉实际温度 | ns=4;i=718 | Float | 只读 |  |  |  |  | ℃ | 生产设备 | 二号烘干炉316A（JAYZ23C7378） | 扬州基地 | 一厂（晶运园区）-F3电池车间 | 电池工段 | 印刷 | 烘干炉 | 烘干炉 | 其他
电池车间二号烘干炉316A | 电池车间二号烘干炉316A#7区烘干炉实际温度 | 反馈值 | 测量类 | 温度 | 7区烘干炉实际温度 | ns=4;i=719 | Float | 只读 |  |  |  |  | ℃ | 生产设备 | 二号烘干炉316A（JAYZ23C7378） | 扬州基地 | 一厂（晶运园区）-F3电池车间 | 电池工段 | 印刷 | 烘干炉 | 烘干炉 | 其他
电池车间二号烘干炉316A | 电池车间二号烘干炉316A#8区烘干炉实际温度 | 反馈值 | 测量类 | 温度 | 8区烘干炉实际温度 | ns=4;i=720 | Float | 只读 |  |  |  |  | ℃ | 生产设备 | 二号烘干炉316A（JAYZ23C7378） | 扬州基地 | 一厂（晶运园区）-F3电池车间 | 电池工段 | 印刷 | 烘干炉 | 烘干炉 | 其他
电池车间二号烘干炉316A | 电池车间二号烘干炉316A#下1区实际温度显示 | 反馈值 | 测量类 | 温度 | 下1区实际温度显示 | ns=4;i=721 | Float | 只读 |  |  |  |  | ℃ | 生产设备 | 二号烘干炉316A（JAYZ23C7378） | 扬州基地 | 一厂（晶运园区）-F3电池车间 | 电池工段 | 印刷 | 烘干炉 | 烘干炉 | 其他
电池车间二号烘干炉316A | 电池车间二号烘干炉316A#下2区实际温度显示 | 反馈值 | 测量类 | 温度 | 下2区实际温度显示 | ns=4;i=722 | Float | 只读 |  |  |  |  | ℃ | 生产设备 | 二号烘干炉316A（JAYZ23C7378） | 扬州基地 | 一厂（晶运园区）-F3电池车间 | 电池工段 | 印刷 | 烘干炉 | 烘干炉 | 其他
电池车间二号烘干炉316A | 电池车间二号烘干炉316A#烘干炉发热箱实际温度 | 反馈值 | 测量类 | 温度 | 烘干炉发热箱实际温度 | ns=4;i=723 | Float | 只读 |  |  |  |  | ℃ | 生产设备 | 二号烘干炉316A（JAYZ23C7378） | 扬州基地 | 一厂（晶运园区）-F3电池车间 | 电池工段 | 印刷 | 烘干炉 | 烘干炉 | 其他
电池车间二号烘干炉316A | 电池车间二号烘干炉316A#上1区温度设定 | 设定值 | 工艺类 | 工艺参数 | 上1区温度设定 | ns=4;i=1851 | Float | 只读 |  |  |  |  | ℃ | 生产设备 | 二号烘干炉316A（JAYZ23C7378） | 扬州基地 | 一厂（晶运园区）-F3电池车间 | 电池工段 | 印刷 | 烘干炉 | 烘干炉 | 其他
电池车间二号烘干炉316A | 电池车间二号烘干炉316A#上2区温度设定 | 设定值 | 工艺类 | 工艺参数 | 上2区温度设定 | ns=4;i=1852 | Float | 只读 |  |  |  |  | ℃ | 生产设备 | 二号烘干炉316A（JAYZ23C7378） | 扬州基地 | 一厂（晶运园区）-F3电池车间 | 电池工段 | 印刷 | 烘干炉 | 烘干炉 | 其他
电池车间二号烘干炉316A | 电池车间二号烘干炉316A#上3区温度设定 | 设定值 | 工艺类 | 工艺参数 | 上3区温度设定 | ns=4;i=1853 | Float | 只读 |  |  |  |  | ℃ | 生产设备 | 二号烘干炉316A（JAYZ23C7378） | 扬州基地 | 一厂（晶运园区）-F3电池车间 | 电池工段 | 印刷 | 烘干炉 | 烘干炉 | 其他
电池车间二号烘干炉316A | 电池车间二号烘干炉316A#上4区温度设定 | 设定值 | 工艺类 | 工艺参数 | 上4区温度设定 | ns=4;i=1854 | Float | 只读 |  |  |  |  | ℃ | 生产设备 | 二号烘干炉316A（JAYZ23C7378） | 扬州基地 | 一厂（晶运园区）-F3电池车间 | 电池工段 | 印刷 | 烘干炉 | 烘干炉 | 其他
电池车间二号烘干炉316A | 电池车间二号烘干炉316A#上5区温度设定 | 设定值 | 工艺类 | 工艺参数 | 上5区温度设定 | ns=4;i=1855 | Float | 只读 |  |  |  |  | ℃ | 生产设备 | 二号烘干炉316A（JAYZ23C7378） | 扬州基地 | 一厂（晶运园区）-F3电池车间 | 电池工段 | 印刷 | 烘干炉 | 烘干炉 | 其他
电池车间二号烘干炉316A | 电池车间二号烘干炉316A#上6区温度设定 | 设定值 | 工艺类 | 工艺参数 | 上6区温度设定 | ns=4;i=1856 | Float | 只读 |  |  |  |  | ℃ | 生产设备 | 二号烘干炉316A（JAYZ23C7378） | 扬州基地 | 一厂（晶运园区）-F3电池车间 | 电池工段 | 印刷 | 烘干炉 | 烘干炉 | 其他
电池车间二号烘干炉316A | 电池车间二号烘干炉316A#上7区温度设定 | 设定值 | 工艺类 | 工艺参数 | 上7区温度设定 | ns=4;i=1857 | Float | 只读 |  |  |  |  | ℃ | 生产设备 | 二号烘干炉316A（JAYZ23C7378） | 扬州基地 | 一厂（晶运园区）-F3电池车间 | 电池工段 | 印刷 | 烘干炉 | 烘干炉 | 其他
电池车间二号烘干炉316A | 电池车间二号烘干炉316A#上8区温度设定 | 设定值 | 工艺类 | 工艺参数 | 上8区温度设定 | ns=4;i=1858 | Float | 只读 |  |  |  |  | ℃ | 生产设备 | 二号烘干炉316A（JAYZ23C7378） | 扬州基地 | 一厂（晶运园区）-F3电池车间 | 电池工段 | 印刷 | 烘干炉 | 烘干炉 | 其他
电池车间二号烘干炉316A | 电池车间二号烘干炉316A#下1温度设定 | 设定值 | 工艺类 | 工艺参数 | 下1温度设定 | ns=4;i=1859 | Float | 只读 |  |  |  |  | ℃ | 生产设备 | 二号烘干炉316A（JAYZ23C7378） | 扬州基地 | 一厂（晶运园区）-F3电池车间 | 电池工段 | 印刷 | 烘干炉 | 烘干炉 | 其他
电池车间二号烘干炉316A | 电池车间二号烘干炉316A#下2温度设定 | 设定值 | 工艺类 | 工艺参数 | 下2温度设定 | ns=4;i=1860 | Float | 只读 |  |  |  |  | ℃ | 生产设备 | 二号烘干炉316A（JAYZ23C7378） | 扬州基地 | 一厂（晶运园区）-F3电池车间 | 电池工段 | 印刷 | 烘干炉 | 烘干炉 | 其他
电池车间二号烘干炉316A | 电池车间二号烘干炉316A#发热箱温度设定 | 设定值 | 工艺类 | 工艺参数 | 发热箱温度设定 | ns=4;i=1861 | Float | 只读 |  |  |  |  | ℃ | 生产设备 | 二号烘干炉316A（JAYZ23C7378） | 扬州基地 | 一厂（晶运园区）-F3电池车间 | 电池工段 | 印刷 | 烘干炉 | 烘干炉 | 其他
电池车间二号烘干炉316A | 电池车间二号烘干炉316A#A燃烧塔温度设定 | 设定值 | 工艺类 | 工艺参数 | A燃烧塔温度设定 | ns=4;i=1862 | Float | 只读 |  |  |  |  | ℃ | 生产设备 | 二号烘干炉316A（JAYZ23C7378） | 扬州基地 | 一厂（晶运园区）-F3电池车间 | 电池工段 | 印刷 | 烘干炉 | 烘干炉 | 其他
电池车间二号烘干炉316A | 电池车间二号烘干炉316A#B燃烧塔温度设定 | 设定值 | 工艺类 | 工艺参数 | B燃烧塔温度设定 | ns=4;i=1863 | Float | 只读 |  |  |  |  | ℃ | 生产设备 | 二号烘干炉316A（JAYZ23C7378） | 扬州基地 | 一厂（晶运园区）-F3电池车间 | 电池工段 | 印刷 | 烘干炉 | 烘干炉 | 其他
电池车间二号烘干炉316A | 电池车间二号烘干炉316A#排废1温度显示 | 反馈值 | 测量类 | 温度 | 排废1温度显示 | ns=4;i=938 | Float | 只读 |  |  |  |  | ℃ | 生产设备 | 二号烘干炉316A（JAYZ23C7378） | 扬州基地 | 一厂（晶运园区）-F3电池车间 | 电池工段 | 印刷 | 烘干炉 | 烘干炉 | 其他
电池车间二号烘干炉316A | 电池车间二号烘干炉316A#排废2温度显示 | 反馈值 | 测量类 | 温度 | 排废2温度显示 | ns=4;i=939 | Float | 只读 |  |  |  |  | ℃ | 生产设备 | 二号烘干炉316A（JAYZ23C7378） | 扬州基地 | 一厂（晶运园区）-F3电池车间 | 电池工段 | 印刷 | 烘干炉 | 烘干炉 | 其他
电池车间二号烘干炉316A | 电池车间二号烘干炉316A#排废3温度显示 | 反馈值 | 测量类 | 温度 | 排废3温度显示 | ns=4;i=940 | Float | 只读 |  |  |  |  | ℃ | 生产设备 | 二号烘干炉316A（JAYZ23C7378） | 扬州基地 | 一厂（晶运园区）-F3电池车间 | 电池工段 | 印刷 | 烘干炉 | 烘干炉 | 其他
电池车间二号烘干炉316A | 电池车间二号烘干炉316A#电箱温度显示 | 反馈值 | 测量类 | 温度 | 电箱温度显示 | ns=4;i=941 | Float | 只读 |  |  |  |  | ℃ | 生产设备 | 二号烘干炉316A（JAYZ23C7378） | 扬州基地 | 一厂（晶运园区）-F3电池车间 | 电池工段 | 印刷 | 烘干炉 | 烘干炉 | 其他
电池车间二号烘干炉316A | 电池车间二号烘干炉316A#出水温度显示 | 反馈值 | 测量类 | 温度 | 出水温度显示 | ns=4;i=942 | Float | 只读 |  |  |  |  | ℃ | 生产设备 | 二号烘干炉316A（JAYZ23C7378） | 扬州基地 | 一厂（晶运园区）-F3电池车间 | 电池工段 | 印刷 | 烘干炉 | 烘干炉 | 其他
电池车间二号烘干炉316A | 电池车间二号烘干炉316A#A燃烧塔上限显示 | 反馈值 | 信号类 | 触限位 | A燃烧塔上限显示 | ns=4;i=981 | Float | 只读 | [5 empty] | 生产设备 | 二号烘干炉316A（JAYZ23C7378） | 扬州基地 | 一厂（晶运园区）-F3电池车间 | 电池工段 | 印刷 | 烘干炉 | 烘干炉 | 其他
电池车间二号烘干炉316A | 电池车间二号烘干炉316A#A燃烧塔燃烧温度显示 | 反馈值 | 测量类 | 温度 | A燃烧塔燃烧温度显示 | ns=4;i=982 | Float | 只读 |  |  |  |  | ℃ | 生产设备 | 二号烘干炉316A（JAYZ23C7378） | 扬州基地 | 一厂（晶运园区）-F3电池车间 | 电池工段 | 印刷 | 烘干炉 | 烘干炉 | 其他
电池车间二号烘干炉316A | 电池车间二号烘干炉316A#A燃烧塔炉体温度显示 | 反馈值 | 测量类 | 温度 | A燃烧塔炉体温度显示 | ns=4;i=983 | Float | 只读 |  |  |  |  | ℃ | 生产设备 | 二号烘干炉316A（JAYZ23C7378） | 扬州基地 | 一厂（晶运园区）-F3电池车间 | 电池工段 | 印刷 | 烘干炉 | 烘干炉 | 其他
电池车间二号烘干炉316A | 电池车间二号烘干炉316A#A燃烧塔出口温度显示 | 反馈值 | 测量类 | 温度 | A燃烧塔出口温度显示 | ns=4;i=984 | Float | 只读 |  |  |  |  | ℃ | 生产设备 | 二号烘干炉316A（JAYZ23C7378） | 扬州基地 | 一厂（晶运园区）-F3电池车间 | 电池工段 | 印刷 | 烘干炉 | 烘干炉 | 其他
电池车间二号烘干炉316A | 电池车间二号烘干炉316A#B燃烧塔上限显示 | 反馈值 | 信号类 | 触限位 | B燃烧塔上限显示 | ns=4;i=985 | Float | 只读 | [5 empty] | 生产设备 | 二号烘干炉316A（JAYZ23C7378） | 扬州基地 | 一厂（晶运园区）-F3电池车间 | 电池工段 | 印刷 | 烘干炉 | 烘干炉 | 其他
电池车间二号烘干炉316A | 电池车间二号烘干炉316A#B燃烧塔燃烧温度显示 | 反馈值 | 速度类 | 温度 | B燃烧塔燃烧温度显示 | ns=4;i=986 | Float | 只读 |  |  |  |  | ℃ | 生产设备 | 二号烘干炉316A（JAYZ23C7378） | 扬州基地 | 一厂（晶运园区）-F3电池车间 | 电池工段 | 印刷 | 烘干炉 | 烘干炉 | 其他
电池车间二号烘干炉316A | 电池车间二号烘干炉316A#B燃烧塔炉体温度显示 | 反馈值 | 速度类 | 温度 | B燃烧塔炉体温度显示 | ns=4;i=987 | Float | 只读 |  |  |  |  | ℃ | 生产设备 | 二号烘干炉316A（JAYZ23C7378） | 扬州基地 | 一厂（晶运园区）-F3电池车间 | 电池工段 | 印刷 | 烘干炉 | 烘干炉 | 其他
电池车间二号烘干炉316A | 电池车间二号烘干炉316A#排废4温度显示显示 | 反馈值 | 速度类 | 温度 | 排废4温度显示显示 | ns=4;i=988 | Float | 只读 |  |  |  |  | ℃ | 生产设备 | 二号烘干炉316A（JAYZ23C7378） | 扬州基地 | 一厂（晶运园区）-F3电池车间 | 电池工段 | 印刷 | 烘干炉 | 烘干炉 | 其他
电池车间二号烘干炉316A | 电池车间二号烘干炉316A#外围抽风1压力显示 | 反馈值 | 测量类 | 压力 | 外围抽风1压力显示 | ns=4;i=1656 | Word | 只读 |  |  |  |  | pa | 生产设备 | 二号烘干炉316A（JAYZ23C7378） | 扬州基地 | 一厂（晶运园区）-F3电池车间 | 电池工段 | 印刷 | 烘干炉 | 烘干炉 | 其他
电池车间二号烘干炉316A | 电池车间二号烘干炉316A#外围抽风2压力显示 | 反馈值 | 测量类 | 压力 | 外围抽风2压力显示 | ns=4;i=1657 | Word | 只读 |  |  |  |  | pa | 生产设备 | 二号烘干炉316A（JAYZ23C7378） | 扬州基地 | 一厂（晶运园区）-F3电池车间 | 电池工段 | 印刷 | 烘干炉 | 烘干炉 | 其他
电池车间二号烘干炉316A | 电池车间二号烘干炉316A#外围抽风3压力显示 | 反馈值 | 测量类 | 压力 | 外围抽风3压力显示 | ns=4;i=1658 | Word | 只读 |  |  |  |  | pa | 生产设备 | 二号烘干炉316A（JAYZ23C7378） | 扬州基地 | 一厂（晶运园区）-F3电池车间 | 电池工段 | 印刷 | 烘干炉 | 烘干炉 | 其他
电池车间二号烘干炉316A | 电池车间二号烘干炉316A#外围抽风4压力显示 | 反馈值 | 测量类 | 压力 | 外围抽风4压力显示 | ns=4;i=1659 | Float | 只读 |  |  |  |  | pa | 生产设备 | 二号烘干炉316A（JAYZ23C7378） | 扬州基地 | 一厂（晶运园区）-F3电池车间 | 电池工段 | 印刷 | 烘干炉 | 烘干炉 | 其他
电池车间二号烘干炉316A | 电池车间二号烘干炉316A#进水水压显示 | 反馈值 | 测量类 | 压力 | 进水水压显示 | ns=4;i=1666 | Float | 只读 |  |  |  |  | Mpa | 生产设备 | 二号烘干炉316A（JAYZ23C7378） | 扬州基地 | 一厂（晶运园区）-F3电池车间 | 电池工段 | 印刷 | 烘干炉 | 烘干炉 | 其他
电池车间二号烘干炉316A | 电池车间二号烘干炉316A#出水流量显示 | 反馈值 | 速度类 | 流量 | 出水流量显示 | ns=4;i=1667 | Float | 只读 |  |  |  |  | m³/h | 生产设备 | 二号烘干炉316A（JAYZ23C7378） | 扬州基地 | 一厂（晶运园区）-F3电池车间 | 电池工段 | 印刷 | 烘干炉 | 烘干炉 | 其他
电池车间二号烘干炉316A | 电池车间二号烘干炉316A#抽风1速度显示 | 反馈值 | 速度类 | 转速 | 抽风1速度显示 | ns=4;i=1221 | Float | 只读 |  |  |  |  | mm/min | 生产设备 | 二号烘干炉316A（JAYZ23C7378） | 扬州基地 | 一厂（晶运园区）-F3电池车间 | 电池工段 | 印刷 | 烘干炉 | 烘干炉 | 其他
电池车间二号烘干炉316A | 电池车间二号烘干炉316A#抽风2速度显示 | 反馈值 | 速度类 | 转速 | 抽风2速度显示 | ns=4;i=1222 | String | 只读 |  |  |  |  | mm/min | 生产设备 | 二号烘干炉316A（JAYZ23C7378） | 扬州基地 | 一厂（晶运园区）-F3电池车间 | 电池工段 | 印刷 | 烘干炉 | 烘干炉 | 其他
电池车间二号烘干炉316A | 电池车间二号烘干炉316A#冷却风机速度显示 | 反馈值 | 速度类 | 转速 | 冷却风机速度显示 | ns=4;i=1223 | String | 只读 |  |  |  |  | mm/min | 生产设备 | 二号烘干炉316A（JAYZ23C7378） | 扬州基地 | 一厂（晶运园区）-F3电池车间 | 电池工段 | 印刷 | 烘干炉 | 烘干炉 | 其他
电池车间二号烘干炉316A | 电池车间二号烘干炉316A#发热箱风机速度显示 | 反馈值 | 速度类 | 转速 | 发热箱风机速度显示 | ns=4;i=1224 | String | 只读 |  |  |  |  | mm/min | 生产设备 | 二号烘干炉316A（JAYZ23C7378） | 扬州基地 | 一厂（晶运园区）-F3电池车间 | 电池工段 | 印刷 | 烘干炉 | 烘干炉 | 其他
电池车间二号烘干炉316A | 电池车间二号烘干炉316A#A燃烧塔风机速度显示 | 反馈值 | 速度类 | 转速 | A燃烧塔风机速度显示 | ns=4;i=1225 | String | 只读 |  |  |  |  | mm/min | 生产设备 | 二号烘干炉316A（JAYZ23C7378） | 扬州基地 | 一厂（晶运园区）-F3电池车间 | 电池工段 | 印刷 | 烘干炉 | 烘干炉 | 其他
电池车间二号烘干炉316A | 电池车间二号烘干炉316A#B燃烧塔风机速度显示 | 反馈值 | 速度类 | 转速 | B燃烧塔风机速度显示 | ns=4;i=1226 | String | 只读 |  |  |  |  | mm/min | 生产设备 | 二号烘干炉316A（JAYZ23C7378） | 扬州基地 | 一厂（晶运园区）-F3电池车间 | 电池工段 | 印刷 | 烘干炉 | 烘干炉 | 其他
电池车间二号烘干炉316A | 电池车间二号烘干炉316A#运输速度显示 | 反馈值 | 速度类 | 转速 | 运输速度显示 | ns=4;i=1669 | String | 只读 |  |  |  |  | mm/min | 生产设备 | 二号烘干炉316A（JAYZ23C7378） | 扬州基地 | 一厂（晶运园区）-F3电池车间 | 电池工段 | 印刷 | 烘干炉 | 烘干炉 | 其他
电池车间二号烘干炉316A | 电池车间二号烘干炉316A#抽风1速度设定 | 设定值 | 工艺类 | 工艺参数 | 抽风1速度设定 | ns=4;i=2086 | String | 只读 |  |  |  |  | mm/min | 生产设备 | 二号烘干炉316A（JAYZ23C7378） | 扬州基地 | 一厂（晶运园区）-F3电池车间 | 电池工段 | 印刷 | 烘干炉 | 烘干炉 | 其他
电池车间二号烘干炉316A | 电池车间二号烘干炉316A#抽风2速度设定 | 设定值 | 工艺类 | 工艺参数 | 抽风2速度设定 | ns=4;i=2087 | String | 只读 |  |  |  |  | mm/min | 生产设备 | 二号烘干炉316A（JAYZ23C7378） | 扬州基地 | 一厂（晶运园区）-F3电池车间 | 电池工段 | 印刷 | 烘干炉 | 烘干炉 | 其他
电池车间二号烘干炉316A | 电池车间二号烘干炉316A#烘干炉冷却风机速度设定值 | 设定值 | 工艺类 | 工艺参数 | 烘干炉冷却风机速度设定值 | ns=4;i=2088 | String | 只读 |  |  |  |  | mm/min | 生产设备 | 二号烘干炉316A（JAYZ23C7378） | 扬州基地 | 一厂（晶运园区）-F3电池车间 | 电池工段 | 印刷 | 烘干炉 | 烘干炉 | 其他
电池车间二号烘干炉316A | 电池车间二号烘干炉316A#二号烘干炉发热箱风机速度设定值 | 设定值 | 速度类 | 转速 | 二号烘干炉发热箱风机速度设定值 | ns=4;i=2089 | Float | 只读 |  |  |  |  | mm/min | 生产设备 | 二号烘干炉316A（JAYZ23C7378） | 扬州基地 | 一厂（晶运园区）-F3电池车间 | 电池工段 | 印刷 | 烘干炉 | 烘干炉 | 其他
电池车间二号烘干炉316A | 电池车间二号烘干炉316A#A燃烧塔风机速度设定 | 设定值 | 工艺类 | 工艺参数 | A燃烧塔风机速度设定 | ns=4;i=2090 | Float | 只读 |  |  |  |  | mm/min | 生产设备 | 二号烘干炉316A（JAYZ23C7378） | 扬州基地 | 一厂（晶运园区）-F3电池车间 | 电池工段 | 印刷 | 烘干炉 | 烘干炉 | 其他
电池车间二号烘干炉316A | 电池车间二号烘干炉316A#B燃烧塔风机速度设定 | 设定值 | 工艺类 | 工艺参数 | B燃烧塔风机速度设定 | ns=4;i=2091 | Float | 只读 |  |  |  |  | mm/min | 生产设备 | 二号烘干炉316A（JAYZ23C7378） | 扬州基地 | 一厂（晶运园区）-F3电池车间 | 电池工段 | 印刷 | 烘干炉 | 烘干炉 | 其他
电池车间二号烘干炉316A | 电池车间二号烘干炉316A#二号烘干炉运输速度设定 | 设定值 | 速度类 | 转速 | 二号烘干炉运输速度设定 | ns=4;i=2429 | Float | 只读 |  |  |  |  | mm/min | 生产设备 | 二号烘干炉316A（JAYZ23C7378） | 扬州基地 | 一厂（晶运园区）-F3电池车间 | 电池工段 | 印刷 | 烘干炉 | 烘干炉 | 其他
电池车间二号烘干炉316A | 电池车间二号烘干炉316A#二号烘干炉设备名称 | 反馈值 | 其他 | 编号 | 二号烘干炉设备名称 | ns=4;i=2487 | String | 只读 | [5 empty] | 生产设备 | 二号烘干炉316A（JAYZ23C7378） | 扬州基地 | 一厂（晶运园区）-F3电池车间 | 电池工段 | 印刷 | 烘干炉 | 烘干炉 | 其他
电池车间二号烘干炉316A | 电池车间二号烘干炉316A#二号烘干炉设备位置编号 | 反馈值 | 其他 | 编号 | 二号烘干炉设备位置编号 | ns=4;i=2488 | String | 只读 | [5 empty] | 生产设备 | 二号烘干炉316A（JAYZ23C7378） | 扬州基地 | 一厂（晶运园区）-F3电池车间 | 电池工段 | 印刷 | 烘干炉 | 烘干炉 | 其他
电池车间二号烘干炉316A | 电池车间二号烘干炉316A#二号烘干炉设备编号 | 反馈值 | 其他 | 编号 | 二号烘干炉设备编号 | ns=4;i=2489 | String | 只读 | [5 empty] | 生产设备 | 二号烘干炉316A（JAYZ23C7378） | 扬州基地 | 一厂（晶运园区）-F3电池车间 | 电池工段 | 印刷 | 烘干炉 | 烘干炉 | 其他
电池车间二号烘干炉316A | 电池车间二号烘干炉316A#二号烘干炉OEM厂家 | 反馈值 | 其他 | 编号 | 二号烘干炉OEM厂家 | ns=4;i=2490 | String | 只读 | [5 empty] | 生产设备 | 二号烘干炉316A（JAYZ23C7378） | 扬州基地 | 一厂（晶运园区）-F3电池车间 | 电池工段 | 印刷 | 烘干炉 | 烘干炉 | 其他
电池车间二号烘干炉316A | 电池车间二号烘干炉316A#二号烘干炉设备型号 | 反馈值 | 其他 | 编号 | 二号烘干炉设备型号 | ns=4;i=2491 | String | 只读 | [5 empty] | 生产设备 | 二号烘干炉316A（JAYZ23C7378） | 扬州基地 | 一厂（晶运园区）-F3电池车间 | 电池工段 | 印刷 | 烘干炉 | 烘干炉 | 其他
电池车间二号烘干炉316A | 电池车间二号烘干炉316A#二号烘干炉交付时间 | 反馈值 | 其他 | 时间 | 二号烘干炉交付时间 | ns=4;i=2492 | String | 只读 | [5 empty] | 生产设备 | 二号烘干炉316A（JAYZ23C7378） | 扬州基地 | 一厂（晶运园区）-F3电池车间 | 电池工段 | 印刷 | 烘干炉 | 烘干炉 | 其他
电池车间二号烘干炉316A | 电池车间二号烘干炉316A#二号烘干炉额定电压 | 反馈值 | 能耗类 | 电压 | 二号烘干炉额定电压 | ns=4;i=2493 | String | 只读 | [5 empty] | 生产设备 | 二号烘干炉316A（JAYZ23C7378） | 扬州基地 | 一厂（晶运园区）-F3电池车间 | 电池工段 | 印刷 | 烘干炉 | 烘干炉 | 其他
电池车间二号烘干炉316A | 电池车间二号烘干炉316A#二号烘干炉额定功率 | 反馈值 | 能耗类 | 功率 | 二号烘干炉额定功率 | ns=4;i=2494 | String | 只读 | [5 empty] | 生产设备 | 二号烘干炉316A（JAYZ23C7378） | 扬州基地 | 一厂（晶运园区）-F3电池车间 | 电池工段 | 印刷 | 烘干炉 | 烘干炉 | 其他
电池车间二号烘干炉316A | 电池车间二号烘干炉316A#二号烘干炉当前配方名称 | 反馈值 | 其他 | 编号 | 二号烘干炉当前配方名称 | ns=4;i=2495 | String | 只读 | [5 empty] | 生产设备 | 二号烘干炉316A（JAYZ23C7378） | 扬州基地 | 一厂（晶运园区）-F3电池车间 | 电池工段 | 印刷 | 烘干炉 | 烘干炉 | 其他
电池车间二号烘干炉316B | 电池车间二号烘干炉316B#1区二号烘干炉实际功率 | 反馈值 | 能耗类 | 功率 | 1区二号烘干炉实际功率 | ns=4;i=763 | Float | 只读 |  |  |  |  | kW | 生产设备 | 二号烘干炉316B（JAYZ23C7378） | 扬州基地 | 一厂（晶运园区）-F3电池车间 | 电池工段 | 印刷 | 烘干炉 | 烘干炉 | 其他
电池车间二号烘干炉316B | 电池车间二号烘干炉316B#2区烘干炉实际功率 | 反馈值 | 能耗类 | 功率 | 2区烘干炉实际功率 | ns=4;i=764 | Float | 只读 |  |  |  |  | kW | 生产设备 | 二号烘干炉316B（JAYZ23C7378） | 扬州基地 | 一厂（晶运园区）-F3电池车间 | 电池工段 | 印刷 | 烘干炉 | 烘干炉 | 其他
电池车间二号烘干炉316B | 电池车间二号烘干炉316B#3区烘干炉实际功率 | 反馈值 | 能耗类 | 功率 | 3区烘干炉实际功率 | ns=4;i=765 | Float | 只读 |  |  |  |  | kW | 生产设备 | 二号烘干炉316B（JAYZ23C7378） | 扬州基地 | 一厂（晶运园区）-F3电池车间 | 电池工段 | 印刷 | 烘干炉 | 烘干炉 | 其他
电池车间二号烘干炉316B | 电池车间二号烘干炉316B#4区烘干炉实际功率 | 反馈值 | 能耗类 | 功率 | 4区烘干炉实际功率 | ns=4;i=766 | Float | 只读 |  |  |  |  | kW | 生产设备 | 二号烘干炉316B（JAYZ23C7378） | 扬州基地 | 一厂（晶运园区）-F3电池车间 | 电池工段 | 印刷 | 烘干炉 | 烘干炉 | 其他
电池车间二号烘干炉316B | 电池车间二号烘干炉316B#5区烘干炉实际功率 | 反馈值 | 能耗类 | 功率 | 5区烘干炉实际功率 | ns=4;i=767 | Float | 只读 |  |  |  |  | kW | 生产设备 | 二号烘干炉316B（JAYZ23C7378） | 扬州基地 | 一厂（晶运园区）-F3电池车间 | 电池工段 | 印刷 | 烘干炉 | 烘干炉 | 其他
电池车间二号烘干炉316B | 电池车间二号烘干炉316B#6区烘干炉实际功率 | 反馈值 | 能耗类 | 功率 | 6区烘干炉实际功率 | ns=4;i=768 | Float | 只读 |  |  |  |  | kW | 生产设备 | 二号烘干炉316B（JAYZ23C7378） | 扬州基地 | 一厂（晶运园区）-F3电池车间 | 电池工段 | 印刷 | 烘干炉 | 烘干炉 | 其他
电池车间二号烘干炉316B | 电池车间二号烘干炉316B#7区烘干炉实际功率 | 反馈值 | 能耗类 | 功率 | 7区烘干炉实际功率 | ns=4;i=769 | Float | 只读 |  |  |  |  | kW | 生产设备 | 二号烘干炉316B（JAYZ23C7378） | 扬州基地 | 一厂（晶运园区）-F3电池车间 | 电池工段 | 印刷 | 烘干炉 | 烘干炉 | 其他
电池车间二号烘干炉316B | 电池车间二号烘干炉316B#8区烘干炉实际功率 | 反馈值 | 能耗类 | 功率 | 8区烘干炉实际功率 | ns=4;i=770 | Float | 只读 |  |  |  |  | kW | 生产设备 | 二号烘干炉316B（JAYZ23C7378） | 扬州基地 | 一厂（晶运园区）-F3电池车间 | 电池工段 | 印刷 | 烘干炉 | 烘干炉 | 其他
电池车间二号烘干炉316B | 电池车间二号烘干炉316B#下1实际功率显示 | 反馈值 | 能耗类 | 功率 | 下1实际功率显示 | ns=4;i=771 | Float | 只读 |  |  |  |  | kW | 生产设备 | 二号烘干炉316B（JAYZ23C7378） | 扬州基地 | 一厂（晶运园区）-F3电池车间 | 电池工段 | 印刷 | 烘干炉 | 烘干炉 | 其他
电池车间二号烘干炉316B | 电池车间二号烘干炉316B#下2实际功率显示 | 反馈值 | 能耗类 | 功率 | 下2实际功率显示 | ns=4;i=772 | Float | 只读 |  |  |  |  | kW | 生产设备 | 二号烘干炉316B（JAYZ23C7378） | 扬州基地 | 一厂（晶运园区）-F3电池车间 | 电池工段 | 印刷 | 烘干炉 | 烘干炉 | 其他
电池车间二号烘干炉316B | 电池车间二号烘干炉316B#烘干炉发热箱实际功率 | 反馈值 | 能耗类 | 功率 | 烘干炉发热箱实际功率 | ns=4;i=773 | Float | 只读 |  |  |  |  | kW | 生产设备 | 二号烘干炉316B（JAYZ23C7378） | 扬州基地 | 一厂（晶运园区）-F3电池车间 | 电池工段 | 印刷 | 烘干炉 | 烘干炉 | 其他
电池车间二号烘干炉316B | 电池车间二号烘干炉316B#1区烘干炉实际温度 | 反馈值 | 测量类 | 温度 | 1区烘干炉实际温度 | ns=4;i=713 | Float | 只读 |  |  |  |  | ℃ | 生产设备 | 二号烘干炉316B（JAYZ23C7378） | 扬州基地 | 一厂（晶运园区）-F3电池车间 | 电池工段 | 印刷 | 烘干炉 | 烘干炉 | 其他
电池车间二号烘干炉316B | 电池车间二号烘干炉316B#2区烘干炉实际温度 | 反馈值 | 测量类 | 温度 | 2区烘干炉实际温度 | ns=4;i=714 | Float | 只读 |  |  |  |  | ℃ | 生产设备 | 二号烘干炉316B（JAYZ23C7378） | 扬州基地 | 一厂（晶运园区）-F3电池车间 | 电池工段 | 印刷 | 烘干炉 | 烘干炉 | 其他
电池车间二号烘干炉316B | 电池车间二号烘干炉316B#3区烘干炉实际温度 | 反馈值 | 测量类 | 温度 | 3区烘干炉实际温度 | ns=4;i=715 | Float | 只读 |  |  |  |  | ℃ | 生产设备 | 二号烘干炉316B（JAYZ23C7378） | 扬州基地 | 一厂（晶运园区）-F3电池车间 | 电池工段 | 印刷 | 烘干炉 | 烘干炉 | 其他
电池车间二号烘干炉316B | 电池车间二号烘干炉316B#4区烘干炉实际温度 | 反馈值 | 测量类 | 温度 | 4区烘干炉实际温度 | ns=4;i=716 | Float | 只读 |  |  |  |  | ℃ | 生产设备 | 二号烘干炉316B（JAYZ23C7378） | 扬州基地 | 一厂（晶运园区）-F3电池车间 | 电池工段 | 印刷 | 烘干炉 | 烘干炉 | 其他
电池车间二号烘干炉316B | 电池车间二号烘干炉316B#5区烘干炉实际温度 | 反馈值 | 测量类 | 温度 | 5区烘干炉实际温度 | ns=4;i=717 | Float | 只读 |  |  |  |  | ℃ | 生产设备 | 二号烘干炉316B（JAYZ23C7378） | 扬州基地 | 一厂（晶运园区）-F3电池车间 | 电池工段 | 印刷 | 烘干炉 | 烘干炉 | 其他
电池车间二号烘干炉316B | 电池车间二号烘干炉316B#6区烘干炉实际温度 | 反馈值 | 测量类 | 温度 | 6区烘干炉实际温度 | ns=4;i=718 | Float | 只读 |  |  |  |  | ℃ | 生产设备 | 二号烘干炉316B（JAYZ23C7378） | 扬州基地 | 一厂（晶运园区）-F3电池车间 | 电池工段 | 印刷 | 烘干炉 | 烘干炉 | 其他
电池车间二号烘干炉316B | 电池车间二号烘干炉316B#7区烘干炉实际温度 | 反馈值 | 测量类 | 温度 | 7区烘干炉实际温度 | ns=4;i=719 | Float | 只读 |  |  |  |  | ℃ | 生产设备 | 二号烘干炉316B（JAYZ23C7378） | 扬州基地 | 一厂（晶运园区）-F3电池车间 | 电池工段 | 印刷 | 烘干炉 | 烘干炉 | 其他
电池车间二号烘干炉316B | 电池车间二号烘干炉316B#8区烘干炉实际温度 | 反馈值 | 测量类 | 温度 | 8区烘干炉实际温度 | ns=4;i=720 | Float | 只读 |  |  |  |  | ℃ | 生产设备 | 二号烘干炉316B（JAYZ23C7378） | 扬州基地 | 一厂（晶运园区）-F3电池车间 | 电池工段 | 印刷 | 烘干炉 | 烘干炉 | 其他
电池车间二号烘干炉316B | 电池车间二号烘干炉316B#下1区实际温度显示 | 反馈值 | 测量类 | 温度 | 下1区实际温度显示 | ns=4;i=721 | Float | 只读 |  |  |  |  | ℃ | 生产设备 | 二号烘干炉316B（JAYZ23C7378） | 扬州基地 | 一厂（晶运园区）-F3电池车间 | 电池工段 | 印刷 | 烘干炉 | 烘干炉 | 其他
电池车间二号烘干炉316B | 电池车间二号烘干炉316B#下2区实际温度显示 | 反馈值 | 测量类 | 温度 | 下2区实际温度显示 | ns=4;i=722 | Float | 只读 |  |  |  |  | ℃ | 生产设备 | 二号烘干炉316B（JAYZ23C7378） | 扬州基地 | 一厂（晶运园区）-F3电池车间 | 电池工段 | 印刷 | 烘干炉 | 烘干炉 | 其他
电池车间二号烘干炉316B | 电池车间二号烘干炉316B#烘干炉发热箱实际温度 | 反馈值 | 测量类 | 温度 | 烘干炉发热箱实际温度 | ns=4;i=723 | Float | 只读 |  |  |  |  | ℃ | 生产设备 | 二号烘干炉316B（JAYZ23C7378） | 扬州基地 | 一厂（晶运园区）-F3电池车间 | 电池工段 | 印刷 | 烘干炉 | 烘干炉 | 其他
电池车间二号烘干炉316B | 电池车间二号烘干炉316B#上1区温度设定 | 设定值 | 工艺类 | 工艺参数 | 上1区温度设定 | ns=4;i=1851 | Float | 只读 |  |  |  |  | ℃ | 生产设备 | 二号烘干炉316B（JAYZ23C7378） | 扬州基地 | 一厂（晶运园区）-F3电池车间 | 电池工段 | 印刷 | 烘干炉 | 烘干炉 | 其他
电池车间二号烘干炉316B | 电池车间二号烘干炉316B#上2区温度设定 | 设定值 | 工艺类 | 工艺参数 | 上2区温度设定 | ns=4;i=1852 | Float | 只读 |  |  |  |  | ℃ | 生产设备 | 二号烘干炉316B（JAYZ23C7378） | 扬州基地 | 一厂（晶运园区）-F3电池车间 | 电池工段 | 印刷 | 烘干炉 | 烘干炉 | 其他
电池车间二号烘干炉316B | 电池车间二号烘干炉316B#上3区温度设定 | 设定值 | 工艺类 | 工艺参数 | 上3区温度设定 | ns=4;i=1853 | Float | 只读 |  |  |  |  | ℃ | 生产设备 | 二号烘干炉316B（JAYZ23C7378） | 扬州基地 | 一厂（晶运园区）-F3电池车间 | 电池工段 | 印刷 | 烘干炉 | 烘干炉 | 其他
电池车间二号烘干炉316B | 电池车间二号烘干炉316B#上4区温度设定 | 设定值 | 工艺类 | 工艺参数 | 上4区温度设定 | ns=4;i=1854 | Float | 只读 |  |  |  |  | ℃ | 生产设备 | 二号烘干炉316B（JAYZ23C7378） | 扬州基地 | 一厂（晶运园区）-F3电池车间 | 电池工段 | 印刷 | 烘干炉 | 烘干炉 | 其他
电池车间二号烘干炉316B | 电池车间二号烘干炉316B#上5区温度设定 | 设定值 | 工艺类 | 工艺参数 | 上5区温度设定 | ns=4;i=1855 | Float | 只读 |  |  |  |  | ℃ | 生产设备 | 二号烘干炉316B（JAYZ23C7378） | 扬州基地 | 一厂（晶运园区）-F3电池车间 | 电池工段 | 印刷 | 烘干炉 | 烘干炉 | 其他
电池车间二号烘干炉316B | 电池车间二号烘干炉316B#上6区温度设定 | 设定值 | 工艺类 | 工艺参数 | 上6区温度设定 | ns=4;i=1856 | Float | 只读 |  |  |  |  | ℃ | 生产设备 | 二号烘干炉316B（JAYZ23C7378） | 扬州基地 | 一厂（晶运园区）-F3电池车间 | 电池工段 | 印刷 | 烘干炉 | 烘干炉 | 其他
电池车间二号烘干炉316B | 电池车间二号烘干炉316B#上7区温度设定 | 设定值 | 工艺类 | 工艺参数 | 上7区温度设定 | ns=4;i=1857 | Float | 只读 |  |  |  |  | ℃ | 生产设备 | 二号烘干炉316B（JAYZ23C7378） | 扬州基地 | 一厂（晶运园区）-F3电池车间 | 电池工段 | 印刷 | 烘干炉 | 烘干炉 | 其他
电池车间二号烘干炉316B | 电池车间二号烘干炉316B#上8区温度设定 | 设定值 | 工艺类 | 工艺参数 | 上8区温度设定 | ns=4;i=1858 | Float | 只读 |  |  |  |  | ℃ | 生产设备 | 二号烘干炉316B（JAYZ23C7378） | 扬州基地 | 一厂（晶运园区）-F3电池车间 | 电池工段 | 印刷 | 烘干炉 | 烘干炉 | 其他
电池车间二号烘干炉316B | 电池车间二号烘干炉316B#下1温度设定 | 设定值 | 工艺类 | 工艺参数 | 下1温度设定 | ns=4;i=1859 | Float | 只读 |  |  |  |  | ℃ | 生产设备 | 二号烘干炉316B（JAYZ23C7378） | 扬州基地 | 一厂（晶运园区）-F3电池车间 | 电池工段 | 印刷 | 烘干炉 | 烘干炉 | 其他
电池车间二号烘干炉316B | 电池车间二号烘干炉316B#下2温度设定 | 设定值 | 工艺类 | 工艺参数 | 下2温度设定 | ns=4;i=1860 | Float | 只读 |  |  |  |  | ℃ | 生产设备 | 二号烘干炉316B（JAYZ23C7378） | 扬州基地 | 一厂（晶运园区）-F3电池车间 | 电池工段 | 印刷 | 烘干炉 | 烘干炉 | 其他
电池车间二号烘干炉316B | 电池车间二号烘干炉316B#发热箱温度设定 | 设定值 | 工艺类 | 工艺参数 | 发热箱温度设定 | ns=4;i=1861 | Float | 只读 |  |  |  |  | ℃ | 生产设备 | 二号烘干炉316B（JAYZ23C7378） | 扬州基地 | 一厂（晶运园区）-F3电池车间 | 电池工段 | 印刷 | 烘干炉 | 烘干炉 | 其他
电池车间二号烘干炉316B | 电池车间二号烘干炉316B#A燃烧塔温度设定 | 设定值 | 工艺类 | 工艺参数 | A燃烧塔温度设定 | ns=4;i=1862 | Float | 只读 |  |  |  |  | ℃ | 生产设备 | 二号烘干炉316B（JAYZ23C7378） | 扬州基地 | 一厂（晶运园区）-F3电池车间 | 电池工段 | 印刷 | 烘干炉 | 烘干炉 | 其他
电池车间二号烘干炉316B | 电池车间二号烘干炉316B#B燃烧塔温度设定 | 设定值 | 工艺类 | 工艺参数 | B燃烧塔温度设定 | ns=4;i=1863 | Float | 只读 |  |  |  |  | ℃ | 生产设备 | 二号烘干炉316B（JAYZ23C7378） | 扬州基地 | 一厂（晶运园区）-F3电池车间 | 电池工段 | 印刷 | 烘干炉 | 烘干炉 | 其他
电池车间二号烘干炉316B | 电池车间二号烘干炉316B#排废1温度显示 | 反馈值 | 测量类 | 温度 | 排废1温度显示 | ns=4;i=938 | Float | 只读 |  |  |  |  | ℃ | 生产设备 | 二号烘干炉316B（JAYZ23C7378） | 扬州基地 | 一厂（晶运园区）-F3电池车间 | 电池工段 | 印刷 | 烘干炉 | 烘干炉 | 其他
电池车间二号烘干炉316B | 电池车间二号烘干炉316B#排废2温度显示 | 反馈值 | 测量类 | 温度 | 排废2温度显示 | ns=4;i=939 | Float | 只读 |  |  |  |  | ℃ | 生产设备 | 二号烘干炉316B（JAYZ23C7378） | 扬州基地 | 一厂（晶运园区）-F3电池车间 | 电池工段 | 印刷 | 烘干炉 | 烘干炉 | 其他
电池车间二号烘干炉316B | 电池车间二号烘干炉316B#排废3温度显示 | 反馈值 | 测量类 | 温度 | 排废3温度显示 | ns=4;i=940 | Float | 只读 |  |  |  |  | ℃ | 生产设备 | 二号烘干炉316B（JAYZ23C7378） | 扬州基地 | 一厂（晶运园区）-F3电池车间 | 电池工段 | 印刷 | 烘干炉 | 烘干炉 | 其他
电池车间二号烘干炉316B | 电池车间二号烘干炉316B#电箱温度显示 | 反馈值 | 测量类 | 温度 | 电箱温度显示 | ns=4;i=941 | Float | 只读 |  |  |  |  | ℃ | 生产设备 | 二号烘干炉316B（JAYZ23C7378） | 扬州基地 | 一厂（晶运园区）-F3电池车间 | 电池工段 | 印刷 | 烘干炉 | 烘干炉 | 其他
电池车间二号烘干炉316B | 电池车间二号烘干炉316B#出水温度显示 | 反馈值 | 测量类 | 温度 | 出水温度显示 | ns=4;i=942 | Float | 只读 |  |  |  |  | ℃ | 生产设备 | 二号烘干炉316B（JAYZ23C7378） | 扬州基地 | 一厂（晶运园区）-F3电池车间 | 电池工段 | 印刷 | 烘干炉 | 烘干炉 | 其他
电池车间二号烘干炉316B | 电池车间二号烘干炉316B#A燃烧塔上限显示 | 反馈值 | 信号类 | 触限位 | A燃烧塔上限显示 | ns=4;i=981 | Float | 只读 | [5 empty] | 生产设备 | 二号烘干炉316B（JAYZ23C7378） | 扬州基地 | 一厂（晶运园区）-F3电池车间 | 电池工段 | 印刷 | 烘干炉 | 烘干炉 | 其他
电池车间二号烘干炉316B | 电池车间二号烘干炉316B#A燃烧塔燃烧温度显示 | 反馈值 | 测量类 | 温度 | A燃烧塔燃烧温度显示 | ns=4;i=982 | Float | 只读 |  |  |  |  | ℃ | 生产设备 | 二号烘干炉316B（JAYZ23C7378） | 扬州基地 | 一厂（晶运园区）-F3电池车间 | 电池工段 | 印刷 | 烘干炉 | 烘干炉 | 其他
电池车间二号烘干炉316B | 电池车间二号烘干炉316B#A燃烧塔炉体温度显示 | 反馈值 | 测量类 | 温度 | A燃烧塔炉体温度显示 | ns=4;i=983 | Float | 只读 |  |  |  |  | ℃ | 生产设备 | 二号烘干炉316B（JAYZ23C7378） | 扬州基地 | 一厂（晶运园区）-F3电池车间 | 电池工段 | 印刷 | 烘干炉 | 烘干炉 | 其他
电池车间二号烘干炉316B | 电池车间二号烘干炉316B#A燃烧塔出口温度显示 | 反馈值 | 测量类 | 温度 | A燃烧塔出口温度显示 | ns=4;i=984 | Float | 只读 |  |  |  |  | ℃ | 生产设备 | 二号烘干炉316B（JAYZ23C7378） | 扬州基地 | 一厂（晶运园区）-F3电池车间 | 电池工段 | 印刷 | 烘干炉 | 烘干炉 | 其他
电池车间二号烘干炉316B | 电池车间二号烘干炉316B#B燃烧塔上限显示 | 反馈值 | 信号类 | 触限位 | B燃烧塔上限显示 | ns=4;i=985 | Float | 只读 | [5 empty] | 生产设备 | 二号烘干炉316B（JAYZ23C7378） | 扬州基地 | 一厂（晶运园区）-F3电池车间 | 电池工段 | 印刷 | 烘干炉 | 烘干炉 | 其他
电池车间二号烘干炉316B | 电池车间二号烘干炉316B#B燃烧塔燃烧温度显示 | 反馈值 | 速度类 | 温度 | B燃烧塔燃烧温度显示 | ns=4;i=986 | Float | 只读 |  |  |  |  | ℃ | 生产设备 | 二号烘干炉316B（JAYZ23C7378） | 扬州基地 | 一厂（晶运园区）-F3电池车间 | 电池工段 | 印刷 | 烘干炉 | 烘干炉 | 其他
电池车间二号烘干炉316B | 电池车间二号烘干炉316B#B燃烧塔炉体温度显示 | 反馈值 | 速度类 | 温度 | B燃烧塔炉体温度显示 | ns=4;i=987 | Float | 只读 |  |  |  |  | ℃ | 生产设备 | 二号烘干炉316B（JAYZ23C7378） | 扬州基地 | 一厂（晶运园区）-F3电池车间 | 电池工段 | 印刷 | 烘干炉 | 烘干炉 | 其他
电池车间二号烘干炉316B | 电池车间二号烘干炉316B#排废4温度显示显示 | 反馈值 | 速度类 | 温度 | 排废4温度显示显示 | ns=4;i=988 | Float | 只读 |  |  |  |  | ℃ | 生产设备 | 二号烘干炉316B（JAYZ23C7378） | 扬州基地 | 一厂（晶运园区）-F3电池车间 | 电池工段 | 印刷 | 烘干炉 | 烘干炉 | 其他
电池车间二号烘干炉316B | 电池车间二号烘干炉316B#外围抽风1压力显示 | 反馈值 | 测量类 | 压力 | 外围抽风1压力显示 | ns=4;i=1656 | Word | 只读 |  |  |  |  | pa | 生产设备 | 二号烘干炉316B（JAYZ23C7378） | 扬州基地 | 一厂（晶运园区）-F3电池车间 | 电池工段 | 印刷 | 烘干炉 | 烘干炉 | 其他
电池车间二号烘干炉316B | 电池车间二号烘干炉316B#外围抽风2压力显示 | 反馈值 | 测量类 | 压力 | 外围抽风2压力显示 | ns=4;i=1657 | Word | 只读 |  |  |  |  | pa | 生产设备 | 二号烘干炉316B（JAYZ23C7378） | 扬州基地 | 一厂（晶运园区）-F3电池车间 | 电池工段 | 印刷 | 烘干炉 | 烘干炉 | 其他
电池车间二号烘干炉316B | 电池车间二号烘干炉316B#外围抽风3压力显示 | 反馈值 | 测量类 | 压力 | 外围抽风3压力显示 | ns=4;i=1658 | Word | 只读 |  |  |  |  | pa | 生产设备 | 二号烘干炉316B（JAYZ23C7378） | 扬州基地 | 一厂（晶运园区）-F3电池车间 | 电池工段 | 印刷 | 烘干炉 | 烘干炉 | 其他
电池车间二号烘干炉316B | 电池车间二号烘干炉316B#外围抽风4压力显示 | 反馈值 | 测量类 | 压力 | 外围抽风4压力显示 | ns=4;i=1659 | Float | 只读 |  |  |  |  | pa | 生产设备 | 二号烘干炉316B（JAYZ23C7378） | 扬州基地 | 一厂（晶运园区）-F3电池车间 | 电池工段 | 印刷 | 烘干炉 | 烘干炉 | 其他
电池车间二号烘干炉316B | 电池车间二号烘干炉316B#进水水压显示 | 反馈值 | 测量类 | 压力 | 进水水压显示 | ns=4;i=1666 | Float | 只读 |  |  |  |  | Mpa | 生产设备 | 二号烘干炉316B（JAYZ23C7378） | 扬州基地 | 一厂（晶运园区）-F3电池车间 | 电池工段 | 印刷 | 烘干炉 | 烘干炉 | 其他
电池车间二号烘干炉316B | 电池车间二号烘干炉316B#出水流量显示 | 反馈值 | 速度类 | 流量 | 出水流量显示 | ns=4;i=1667 | Float | 只读 |  |  |  |  | m³/h | 生产设备 | 二号烘干炉316B（JAYZ23C7378） | 扬州基地 | 一厂（晶运园区）-F3电池车间 | 电池工段 | 印刷 | 烘干炉 | 烘干炉 | 其他
电池车间二号烘干炉316B | 电池车间二号烘干炉316B#抽风1速度显示 | 反馈值 | 速度类 | 转速 | 抽风1速度显示 | ns=4;i=1221 | Float | 只读 |  |  |  |  | mm/min | 生产设备 | 二号烘干炉316B（JAYZ23C7378） | 扬州基地 | 一厂（晶运园区）-F3电池车间 | 电池工段 | 印刷 | 烘干炉 | 烘干炉 | 其他
电池车间二号烘干炉316B | 电池车间二号烘干炉316B#抽风2速度显示 | 反馈值 | 速度类 | 转速 | 抽风2速度显示 | ns=4;i=1222 | String | 只读 |  |  |  |  | mm/min | 生产设备 | 二号烘干炉316B（JAYZ23C7378） | 扬州基地 | 一厂（晶运园区）-F3电池车间 | 电池工段 | 印刷 | 烘干炉 | 烘干炉 | 其他
电池车间二号烘干炉316B | 电池车间二号烘干炉316B#冷却风机速度显示 | 反馈值 | 速度类 | 转速 | 冷却风机速度显示 | ns=4;i=1223 | String | 只读 |  |  |  |  | mm/min | 生产设备 | 二号烘干炉316B（JAYZ23C7378） | 扬州基地 | 一厂（晶运园区）-F3电池车间 | 电池工段 | 印刷 | 烘干炉 | 烘干炉 | 其他
电池车间二号烘干炉316B | 电池车间二号烘干炉316B#发热箱风机速度显示 | 反馈值 | 速度类 | 转速 | 发热箱风机速度显示 | ns=4;i=1224 | String | 只读 |  |  |  |  | mm/min | 生产设备 | 二号烘干炉316B（JAYZ23C7378） | 扬州基地 | 一厂（晶运园区）-F3电池车间 | 电池工段 | 印刷 | 烘干炉 | 烘干炉 | 其他
电池车间二号烘干炉316B | 电池车间二号烘干炉316B#A燃烧塔风机速度显示 | 反馈值 | 速度类 | 转速 | A燃烧塔风机速度显示 | ns=4;i=1225 | String | 只读 |  |  |  |  | mm/min | 生产设备 | 二号烘干炉316B（JAYZ23C7378） | 扬州基地 | 一厂（晶运园区）-F3电池车间 | 电池工段 | 印刷 | 烘干炉 | 烘干炉 | 其他
电池车间二号烘干炉316B | 电池车间二号烘干炉316B#B燃烧塔风机速度显示 | 反馈值 | 速度类 | 转速 | B燃烧塔风机速度显示 | ns=4;i=1226 | String | 只读 |  |  |  |  | mm/min | 生产设备 | 二号烘干炉316B（JAYZ23C7378） | 扬州基地 | 一厂（晶运园区）-F3电池车间 | 电池工段 | 印刷 | 烘干炉 | 烘干炉 | 其他
电池车间二号烘干炉316B | 电池车间二号烘干炉316B#运输速度显示 | 反馈值 | 速度类 | 转速 | 运输速度显示 | ns=4;i=1669 | String | 只读 |  |  |  |  | mm/min | 生产设备 | 二号烘干炉316B（JAYZ23C7378） | 扬州基地 | 一厂（晶运园区）-F3电池车间 | 电池工段 | 印刷 | 烘干炉 | 烘干炉 | 其他
电池车间二号烘干炉316B | 电池车间二号烘干炉316B#抽风1速度设定 | 设定值 | 工艺类 | 工艺参数 | 抽风1速度设定 | ns=4;i=2086 | String | 只读 |  |  |  |  | mm/min | 生产设备 | 二号烘干炉316B（JAYZ23C7378） | 扬州基地 | 一厂（晶运园区）-F3电池车间 | 电池工段 | 印刷 | 烘干炉 | 烘干炉 | 其他
电池车间二号烘干炉316B | 电池车间二号烘干炉316B#抽风2速度设定 | 设定值 | 工艺类 | 工艺参数 | 抽风2速度设定 | ns=4;i=2087 | String | 只读 |  |  |  |  | mm/min | 生产设备 | 二号烘干炉316B（JAYZ23C7378） | 扬州基地 | 一厂（晶运园区）-F3电池车间 | 电池工段 | 印刷 | 烘干炉 | 烘干炉 | 其他
电池车间二号烘干炉316B | 电池车间二号烘干炉316B#烘干炉冷却风机速度设定值 | 设定值 | 工艺类 | 工艺参数 | 烘干炉冷却风机速度设定值 | ns=4;i=2088 | String | 只读 |  |  |  |  | mm/min | 生产设备 | 二号烘干炉316B（JAYZ23C7378） | 扬州基地 | 一厂（晶运园区）-F3电池车间 | 电池工段 | 印刷 | 烘干炉 | 烘干炉 | 其他
电池车间二号烘干炉316B | 电池车间二号烘干炉316B#二号烘干炉发热箱风机速度设定值 | 设定值 | 速度类 | 转速 | 二号烘干炉发热箱风机速度设定值 | ns=4;i=2089 | Float | 只读 |  |  |  |  | mm/min | 生产设备 | 二号烘干炉316B（JAYZ23C7378） | 扬州基地 | 一厂（晶运园区）-F3电池车间 | 电池工段 | 印刷 | 烘干炉 | 烘干炉 | 其他
电池车间二号烘干炉316B | 电池车间二号烘干炉316B#A燃烧塔风机速度设定 | 设定值 | 工艺类 | 工艺参数 | A燃烧塔风机速度设定 | ns=4;i=2090 | Float | 只读 |  |  |  |  | mm/min | 生产设备 | 二号烘干炉316B（JAYZ23C7378） | 扬州基地 | 一厂（晶运园区）-F3电池车间 | 电池工段 | 印刷 | 烘干炉 | 烘干炉 | 其他
电池车间二号烘干炉316B | 电池车间二号烘干炉316B#B燃烧塔风机速度设定 | 设定值 | 工艺类 | 工艺参数 | B燃烧塔风机速度设定 | ns=4;i=2091 | Float | 只读 |  |  |  |  | mm/min | 生产设备 | 二号烘干炉316B（JAYZ23C7378） | 扬州基地 | 一厂（晶运园区）-F3电池车间 | 电池工段 | 印刷 | 烘干炉 | 烘干炉 | 其他
电池车间二号烘干炉316B | 电池车间二号烘干炉316B#二号烘干炉运输速度设定 | 设定值 | 速度类 | 转速 | 二号烘干炉运输速度设定 | ns=4;i=2429 | Float | 只读 |  |  |  |  | mm/min | 生产设备 | 二号烘干炉316B（JAYZ23C7378） | 扬州基地 | 一厂（晶运园区）-F3电池车间 | 电池工段 | 印刷 | 烘干炉 | 烘干炉 | 其他
电池车间二号烘干炉316B | 电池车间二号烘干炉316B#二号烘干炉设备名称 | 反馈值 | 其他 | 编号 | 二号烘干炉设备名称 | ns=4;i=2487 | String | 只读 | [5 empty] | 生产设备 | 二号烘干炉316B（JAYZ23C7378） | 扬州基地 | 一厂（晶运园区）-F3电池车间 | 电池工段 | 印刷 | 烘干炉 | 烘干炉 | 其他
电池车间二号烘干炉316B | 电池车间二号烘干炉316B#二号烘干炉设备位置编号 | 反馈值 | 其他 | 编号 | 二号烘干炉设备位置编号 | ns=4;i=2488 | String | 只读 | [5 empty] | 生产设备 | 二号烘干炉316B（JAYZ23C7378） | 扬州基地 | 一厂（晶运园区）-F3电池车间 | 电池工段 | 印刷 | 烘干炉 | 烘干炉 | 其他
电池车间二号烘干炉316B | 电池车间二号烘干炉316B#二号烘干炉设备编号 | 反馈值 | 其他 | 编号 | 二号烘干炉设备编号 | ns=4;i=2489 | String | 只读 | [5 empty] | 生产设备 | 二号烘干炉316B（JAYZ23C7378） | 扬州基地 | 一厂（晶运园区）-F3电池车间 | 电池工段 | 印刷 | 烘干炉 | 烘干炉 | 其他
电池车间二号烘干炉316B | 电池车间二号烘干炉316B#二号烘干炉OEM厂家 | 反馈值 | 其他 | 编号 | 二号烘干炉OEM厂家 | ns=4;i=2490 | String | 只读 | [5 empty] | 生产设备 | 二号烘干炉316B（JAYZ23C7378） | 扬州基地 | 一厂（晶运园区）-F3电池车间 | 电池工段 | 印刷 | 烘干炉 | 烘干炉 | 其他
电池车间二号烘干炉316B | 电池车间二号烘干炉316B#二号烘干炉设备型号 | 反馈值 | 其他 | 编号 | 二号烘干炉设备型号 | ns=4;i=2491 | String | 只读 | [5 empty] | 生产设备 | 二号烘干炉316B（JAYZ23C7378） | 扬州基地 | 一厂（晶运园区）-F3电池车间 | 电池工段 | 印刷 | 烘干炉 | 烘干炉 | 其他
电池车间二号烘干炉316B | 电池车间二号烘干炉316B#二号烘干炉交付时间 | 反馈值 | 其他 | 时间 | 二号烘干炉交付时间 | ns=4;i=2492 | String | 只读 | [5 empty] | 生产设备 | 二号烘干炉316B（JAYZ23C7378） | 扬州基地 | 一厂（晶运园区）-F3电池车间 | 电池工段 | 印刷 | 烘干炉 | 烘干炉 | 其他
电池车间二号烘干炉316B | 电池车间二号烘干炉316B#二号烘干炉额定电压 | 反馈值 | 能耗类 | 电压 | 二号烘干炉额定电压 | ns=4;i=2493 | String | 只读 | [5 empty] | 生产设备 | 二号烘干炉316B（JAYZ23C7378） | 扬州基地 | 一厂（晶运园区）-F3电池车间 | 电池工段 | 印刷 | 烘干炉 | 烘干炉 | 其他
电池车间二号烘干炉316B | 电池车间二号烘干炉316B#二号烘干炉额定功率 | 反馈值 | 能耗类 | 功率 | 二号烘干炉额定功率 | ns=4;i=2494 | String | 只读 | [5 empty] | 生产设备 | 二号烘干炉316B（JAYZ23C7378） | 扬州基地 | 一厂（晶运园区）-F3电池车间 | 电池工段 | 印刷 | 烘干炉 | 烘干炉 | 其他
电池车间二号烘干炉316B | 电池车间二号烘干炉316B#二号烘干炉当前配方名称 | 反馈值 | 其他 | 编号 | 二号烘干炉当前配方名称 | ns=4;i=2495 | String | 只读 | [5 empty] | 生产设备 | 二号烘干炉316B（JAYZ23C7378） | 扬州基地 | 一厂（晶运园区）-F3电池车间 | 电池工段 | 印刷 | 烘干炉 | 烘干炉 | 其他
电池车间二号烘干炉316B | 电池车间二号烘干炉316B#描述报警 | 报警 | 信号类 | 状态信号 | 描述报警的定义，比如 1-温区1低温报警－下限 2-温区2低温报警－下限 3-温区3低温报警－下限 4-温区4低温报警－下限 5-温区5低温报警－下限 6-温区6低温报警－下限 7-温区7低温报警－下限 8-温区8低温报警－下限 9-下1温区低温下限报警 10-下2温区低温下限报警 11-发热箱低温报警_下限 12-燃烧塔燃烧温度低温报警_下限 13-温区1超温报警－上限 14-温区2超温报警－上限 15-温区3超温报警－上限 16-温区4超温报警－上限 17-温区5超温报警－上限 18-温区6超温报警－上限 19-温区7超温报警－上限 20-温区8超温报警－上限 21-下1温区超温报警－上限 22-下2温区超温报警－上限 23-发热箱超温报警－上限 24-温区1超温报警－上上限 25-温区2超温报警－上上限 26-温区3超温报警－上上限 27-温区4超温报警－上上限 28-温区5超温报警－上上限 29-温区6超温报警－上上限 30-温区7超温报警－上上限 31-温区8超温报警－上上限 32-下1温区超温报警－上上限 33-下2温区超温报警－上上限 34-发热箱超温报警－上上限 35-燃烧塔上限超温报警_上限 36-燃烧塔燃烧温度超温报警_上限 37-燃烧塔炉体超温报警_上限 38-排废4A超温报警_上限 39-B燃烧塔上限超温_上限 40-B燃烧塔燃烧温度超温_上限 41-B燃烧塔炉体超温_上限 42-排废4B超温_上限 43-燃烧塔上限超温报警_上上限 44-燃烧塔燃烧温度超温报警_上上限 45-燃烧塔炉体超温报警_上上限 46-排废4A超温报警_上上限 47-B燃烧塔上限超温_上上限 48-B燃烧塔燃烧温度超温_上上限 49-B燃烧塔炉体超温_上上限 50-排废4B超温_上上限 51-排废1超温报警－上限 52-排废2超温报警－上限 53-排废3超温报警－上限 54-排废1超温报警－上上限 55-排废2超温报警－上上限 56-排废3超温报警－上上限 57-出水超温报警－上限 58-出水超温报警－上上限 59-温区1－1#灯管电流异常报警 60-温区1－2#灯管电流异常报警 61-温区1－3#灯管电流异常报警 62-温区1－4#灯管电流异常报警 63-温区2－1#灯管电流异常报警 64-温区2－2#灯管电流异常报警 65-温区2－3#灯管电流异常报警 66-温区2－4#灯管电流异常报警 67-温区3－1#灯管电流异常报警 68-温区3－2#灯管电流异常报警 69-温区3－3#灯管电流异常报警 70-温区3－4#灯管电流异常报警 71-温区4－1#灯管电流异常报警 72-温区4－2#灯管电流异常报警 73-温区4－3#灯管电流异常报警 74-温区4－4#灯管电流异常报警 75-温区5－1#灯管电流异常报警 76-温区5－2#灯管电流异常报警 77-温区5－3#灯管电流异常报警 78-温区5－4#灯管电流异常报警 79-温区6－1#灯管电流异常报警 80-温区6－2#灯管电流异常报警 81-温区6－3#灯管电流异常报警 82-温区6－4#灯管电流异常报警 83-温区7－1#灯管电流异常报警 84-温区7－2#灯管电流异常报警 85-温区7－3#灯管电流异常报警 86-温区7－4#灯管电流异常报警 87-温区8－1#灯管电流异常报警 88-温区8－2#灯管电流异常报警 89-温区8－3#灯管电流异常报警 90-温区8－4#灯管电流异常报警 91-下1温区－1#灯管电流异常报警 92-下1温区－2#灯管电流异常报警 93-下1温区－3#灯管电流异常报警 94-下1温区－4#灯管电流异常报警 95-下2温区－1#灯管电流异常报警 96-下2温区－2#灯管电流异常报警 97-下2温区－3#灯管电流异常报警 98-下2温区－4#灯管电流异常报警 99-发热箱－1#灯管电流异常报警 100-发热箱－2#灯管电流异常报警 101-发热箱－3#灯管电流异常报警 102-发热箱－4#灯管电流异常报警 103-运输带转速异常报警－I0.0/I0.1 104-急停报警－I0.2 105-缺相报警－I0.3 106-炉膛未闭合报警－I0.4 107-运输过载报警-I0.5 108-低气压报警-I0.6 109-防火阀报警－I0.7 110-进水水压高报警 111-进水水压低报警 112-出水流速低报警 113-外围抽风1气压高报警 114-外围抽风1气压低报警 115-外围抽风2气压高报警 116-外围抽风2气压低报警 117-外围抽风3气压高报警 118-外围抽风3气压低报警 119-运输电机变频器报警-OL2 120-抽风1变频器报警－OL2 121-抽风2变频器报警－OL2 122-冷却抽风变频器报警-OL2 123-发热箱变频器报警-OL2 124-堵片报警 125-烟雾报警-I1.3 126-电箱温度超温报警 127-外围抽风4气压高报警 128-外围抽风4气压低报警 129-冷却抽风2变频器报警-OL2 130-抽风3变频器报警-OL2 131-运输变频器报警485 132-抽风1变频器报警485 133-抽风2变频器报警485 134-冷却抽风变频器报警485 135-发热箱变频器报警485 136-电表报警485 137-进水水压表报警485 138-出水流速表报警485 139-24路电流采集模块1报警485 140-24路电流采集模块2报警485 141-温度采集模块1报警485 142-温度采集模块2报警485 143-外围抽风1报警485 144-外围抽风2报警485 145-外围抽风3报警485 146-外围抽风4报警485 147-冷却抽风2变频器报警485 148-抽风3变频器报警485 149-PLC出错报警 150-下游机故障报警 151-下游机故障停运输报警 152-下游机故障断加热报警 153-上1温区_PID故障 154-上2温区_PID故障 155-上3温区_PID故障 156-上4温区_PID故障 157-上5温区_PID故障 158-上6温区_PID故障 159-上7温区_PID故障 160-上8温区_PID故障 161-下1温区_PID故障 162-下2温区_PID故障 163-发热箱_PID故障 164-A燃烧塔_PID故障 165-B燃烧塔_PID故障 | ns=4;i=2485 | String | 只读 | [5 empty] | 生产设备 | 二号烘干炉316B（JAYZ23C7378） | 扬州基地 | 一厂（晶运园区）-F3电池车间 | 电池工段 | 印刷 | 烘干炉 | 烘干炉 | 其他
Note on F2: 采集点描述示例: 刮刀压力采集点，属于工艺信号，可设置。 该采集点是在光伏电池片印刷工序中，用于获取刮刀压力这一关键参数的特定位置。 实时监测刮刀压力，能有效避免因压力过大导致电池片表面损伤,提升电池片良品率；刮刀压力数据分析，可发现不同生产批次间的压力波动规律，优化印刷工艺；长期监测刮刀压力数据，可及时发现压力异常变化，刮刀磨损、设备部件松动等潜在问题。 - 王云峰 - 杨丽敏
Note on J2: 量程下限: 仪表、设备等终端设备自身的检测/工作范围最小值，可参考设备说明书 - 王云峰 - 杨丽敏
Note on K2: 量程上限: 仪表、设备等终端设备自身的检测/工作范围最大值，可参考设备说明书 - 王云峰 - 杨丽敏
Note on L2: 缩放系数： 当数据源类型为上位机，仪表设备接入到HMI、SCADA或其他业务专用监控系统等上位机后，进行了一定的缩放计算，则该系数不为1，需要和上位机的供应商确认 - 王云峰 - 杨丽敏
Note on M2: 偏移值： 当数据源类型为上位机，仪表设备接入到HMI、SCADA或其他业务专用监控系统等上位机后，进行了一定的偏移计算，则该偏移不为0，需要和上位机的供应商确认 - 王云峰 - 杨丽敏
Note on V2: 设备子类型填写说明: 生产设备_采集表模版，该列无需人工填写 - 王云峰 - 杨丽敏
Note on W2: 填写说明: 1、请按该采集点的实际归属/监测对象填写； 2、若不清楚其具体信息，请填写其他； 3、此列为必填项，请严格按照No.1、No.2描述填写； - 王云峰 - 杨丽敏

## 字典_数据源类型
数据源类型 | 数据源类型 | 说明
下位机/控制器 | 下位机/控制器 | 下位机/控制器：DCS控制器、PLC（包含PC base）、CNC、机器人等含控制器设备
| 上位机系统 | 上位机系统:HMI、SCADA、其他业务专用监控系统等
| 网关 | 网关：硬网关（专用采集一体机，主要是嵌入式，如通讯管理机、协议网关等）
| 其他 | 其他：支持TCP的智能仪表 其他类型不涵盖的

## 字典_协议类型
协议类型 | 协议类型
Modbus TCP
Siemens S7 Ethernet
OPC UA Client
IEC 60870-5-104
Keyence KV Ethernet
Omron FINS
Omron NJ
Mitsubishi
MQTT Client

## 字典_数据定义
数据类型 | 读写权限 | 缩放模式 | 数据类型 | 读写权限 | 缩放模式
|  |  | Default | 只读 | 无
|  |  | String | 读写 | 线性
|  |  | Boolean |  | 平方根
Char
Byte
Short
Word
Long
DWord
Float
Double
BCD
LBCD
Date
LLong
QWord
String Array
Boolean Array
Char Array
Byte Array
Short Array
Word Array
Long Array
DWord Array
Float Array
Double Array
BCD Array
LBCD Array
Date Array
LLong Array
QWord Array
1、启用等级 2、配置启动等级的级数 3、编号：010101
10000

## 字典_基地&车间
基地 | 车间 | 基地名称 | 包头基地 | 邢台基地 | 曲靖基地 | 鄂尔多斯 | 石家庄基地 | 宁晋基地 | 巴彦淖尔 | 扬州基地 | 义乌基地 | 东台基地 | 合肥基地 | 奉贤基地
巴彦淖尔 |  | 包头基地 | 一厂-拉晶车间 | 一厂（一园区）-拉晶192台 | 一厂（一期）-101拉晶车间 | 一厂（A区）-A1-20GW单晶车间 | 一厂-切片一期 | 一厂（宁晋东城）-电池车间 | 一厂（一期）-5GW组件车间 | 一厂（晶运园区）-F2电池车间 | 一厂-电池车间一 | 一厂-电池车间1 | 二厂（二部）-六车间（201#智慧工厂） | 一厂-B1储能车间
|  | 邢台基地 | 一厂-加工车间 | 一厂（一园区）-晶龙电子拉晶车间 | 一厂（一期）-102坩埚车间 | 一厂（A区）-A1-21GW单晶车间-中控室 | 一厂-电池一期 | 一厂（宁晋东城）-切片车间 | 一厂（一期）-动力区 | 一厂（晶运园区）-F3电池车间 | 二厂-电池车间二 | 二厂-电池车间2 | 一厂（一部）-二车间（116#创新工厂） | 一厂-B2组件车间（北区）
|  | 曲靖基地 | 一厂-准备1车间 | 一厂（一园区）-晶龙电子切片车间 | 一厂（一期）-101动力站 | 一厂（A区）-A1-20GW切片车间 | 一厂-动力站 | 停用-宁晋一园区 | 一厂（一期）-中控室 | 一厂（晶运园区）-气体站 | 一厂-组件车间一 | 一厂-组件车间1 | 一厂（一部）-四车间（110#领跑工厂） | E2动力站
|  | 鄂尔多斯 | 一厂-质量部品管车间 | 二厂（二园区）-组件一车间 | 一厂（一期）-102动力站 | 一厂（A区）-A2-电池车间 | 一厂-废水站 | 停用-宁晋三园区 | 一厂（一期）-办公区 | 一厂（晶运园区）-F2电池车间-配电室 | 二厂-组件车间二 | 二厂-组件车间2 | 206#智慧仓库 | 废水站
|  | 石家庄基地 | 一厂-五车间 | 二厂（二园区）-组件二车间 | 一厂（一期）-其他区域 | 一厂（A区）-A3-电池车间 | 一厂-切片一期-大循环系统 | 停用-P1车间 | 一厂（一期）-甲类仓库 | 一厂（晶运园区）-F3电池车间-配电室 | 组件仓库 | 一厂-电池车间1-配电室 | 207动力站 | 35KV变电站
|  | 宁晋基地 | 一厂-坩埚车间 | 三厂（三园区）-组件三车间 | 一厂（一期）-氩气站 | 一厂（A区）-气体站 | 中水系统 | 停用-P2车间 | 一厂（一期）-丙类仓库 | 一厂（晶运园区）-动力站-配电室 | 一厂-组件车间一-配电室 | 二厂-电池车间2-配电室 | 111动力站 | 一厂-B2组件车间-配电室
|  | 扬州基地 | 一厂-晶旭车间 | 二厂（二园区）-动力站 | 一厂（一期）-101拉晶车间-配电室 | 一厂（A区）-化学品库 | 化学品库 | 停用-P3车间 | 一厂（一期）-运营仓库 | 一厂（晶运园区）-其他区域-配电室 | 二厂-组件车间二-配电室 | 一厂-组件车间1-配电室 | 二厂（二部）-六车间（201#智慧工厂）-配电室 | E2动力站-配电室
|  | 义乌基地 | 一厂-动力站 | 三厂（三园区）-动力站 | 一厂（一期）-102坩埚车间-配电室 | 一厂（A区）-固废库 | 特气站 | 停用-P4车间 | 一厂（一期）-其他区域 | 一厂（晶运园区）-废水站 | 动力站-配电室 | 二厂-组件车间2-配电室 | 一厂（一部）-二车间（116#创新工厂）-配电室 | 其他区域-配电室
|  | 东台基地 | 一厂-其他区域 | 二厂（二园区）-气体站 | 一厂（一期）-其他区域-配电室 | A11动力站 | 氮气站 | 动力车间 | 一厂（一期）-1#配电室 | 一厂（晶运园区）-动力站F3 | 其他区域-配电室 | 动力站-配电室 | 一厂（一部）-四车间（110#领跑工厂）-配电室 | 仓库
|  | 合肥基地 | 一厂-化学品库 | 三厂（三园区）-气体站 | 二厂（二期）-201拉晶车间 | 一厂（A区）-A9-包材库 | 氧气站 | 气体站 | 一厂（一期）-2#配电室 | 一厂（晶运园区）-动力站F2 | 电池原辅料/包材库 | 其他区域-配电室 | 207动力站-配电室 | 办公区
|  | 奉贤基地 | 一厂-氩气站 | 办公区 | 二厂（二期）-202拉晶车间 | 一厂（A区）-A10-220KV变电站 | 110KV变电站-配电室 | 一厂（宁晋东城）-电池车间-配电室 |  | 一厂（晶运园区）-危化站 | 动力站 | 其他区域 | 111动力站-配电室 | 其他小单体建筑
|  | 巴彦淖尔 | 一厂-氩气回收站 | 其他小单体建筑 | 二厂（二期）-203切片车间 | 一厂（A区）-A25-集中废水站 | 一厂-切片一期-配电室 | 一厂（宁晋东城）-切片车间-配电室 |  | 一厂（晶运园区）-220KV变电站 | 110KV变电站 | 特气站 | 其他区域-配电室 | 厂外-C2接线盒车间
|  |  | 一厂-纯水站 | 二厂（二园区）-组件一车间-配电室 | 二厂（二期）-201动力站 | 一厂（A区）-危废库 | 一厂-电池一期-配电室 | 动力车间-配电室 |  | 一厂（晶运园区）-其他区域 | 水处理站 | 化学品站 | 117#变电站 | 一厂-B2组件车间（南区）
|  |  | 一厂-110KV变电站 | 二厂（二园区）-动力站-配电室 | 二厂（二期）-202动力站 | 一厂（A区）-仓库 | 一厂-动力站-配电室 | 其他区域-配电室 |  | 二厂（晶山园区）-晶山组件（M5） | 气体站 | 一厂水处理站 | 仓库
|  |  | 一厂-拉晶车间-配电室 | 三厂（三园区）-其他区域-配电室 | 二厂（二期）-203动力站 | 二厂（B区）-B1-10GW单晶车间 | 其他区域-配电室 | 仓库 |  | 二厂（晶山园区）-晶山组件（M4） | 仓库 | 一厂动力站 | 办公区
|  |  | 一厂-加工车间-配电室 | 二厂（二园区）-其他区域-配电室 | 二厂（二期）-机加废水处理车间 | 二厂（B区）-B1-10GW单晶车间-中控室 | 仓库 | 办公区 |  | 二厂（晶山园区）-晶山组件（M3） | 其他区域 | 二厂动力站 | 其他小单体建筑
|  |  | 一厂-准备1车间-配电室 |  | 二厂（二期）-线切废水处理车间 | 二厂（B区）-B2-10GW切片车间 | 办公区 | 其他区域 |  | 二厂（晶山园区）-动力站 |  | 220KV变电站 | 停用-1#车间
|  |  | 一厂-质量部品管车间-配电室 |  | 二厂（二期）-固废库 | 二厂（B区）-B3-5GW组件车间 | 其他小单体建筑 | 废水站 |  | 二厂（晶山园区）-变电站 |  | 组件仓库 | 停用-5#车间
|  |  | 一厂-五车间-配电室 |  | 二厂（二期）-其他区域 | 二厂（B区）-B4-5GW组件车间2 |  |  |  | 二厂（晶山园区）-仓库 |  | 一厂气体站 | 停用-3#车间
|  |  | 一厂-坩埚车间-配电室 |  | 二厂（二期）-氩气站 | 二厂（B区）-B4-5GW组件车间2-中控室 |  |  |  | 二厂（晶山园区）-其他区域 |  | 一厂办公区 | 污水处理站（202）
|  |  | 一厂-晶旭车间-配电室 |  | 二厂（二期）-201拉晶车间-配电室 | 二厂（B区）-气体站 |  |  |  | 二厂（晶山园区）-晶山组件（M5）-配电室 |  | 一厂包材库+立体库
|  |  | 一厂-动力站-配电室 |  | 二厂（二期）-202拉晶车间-配电室 | 二厂（B区）-B25-危废库 |  |  |  | 二厂（晶山园区）-晶山组件（M4）-配电室 |  | 原料库
|  |  | 一厂-其他区域-配电室 |  | 二厂（二期）-203切片车间-配电室 | 二厂（B区）-固废库 |  |  |  | 二厂（晶山园区）-晶山组件（M3）-配电室
|  |  | 一厂-废水站 |  | 二厂（二期）-机加废水处理车间（212）-配电室 | 二厂（B区）-B13-动力站及生产消防水池 |  |  |  | 二厂（晶山园区）-动力站-配电室
|  |  | 二厂-拉晶车间 |  | 二厂（二期）-线切废水处理车间（213）-配电室 | 二厂（B区）-B12-辅助生产车间 |  |  |  | 二厂（晶山园区）-其他区域-配电室
|  |  | 二厂-加工车间 |  | 二厂（二期）-其他区域-配电室 | 二厂（B区）-B11-集中废水站2 |  |  |  | 三厂（晶辉园区）-F1车间
|  |  | 二厂-切片车间 |  | 二厂（二期）-化学品库 | 二厂（B区）-化学品系统 |  |  |  | 三厂（晶辉园区）-F4车间
|  |  | 二厂-准备2车间 |  | 三厂（三期）-电池一期车间（101） | 二厂（B区）-仓库 |  |  |  | 三厂（晶辉园区）-HJT研发车间
|  |  | 二厂-质量部品管车间 |  | 三厂（三期）-组件一期车间（104） |  |  |  |  | 三厂（晶辉园区）-M1车间
|  |  | 二厂-动力站 |  | 三厂（三期）-电池一期车间（101）-配电室 |  |  |  |  | 三厂（晶辉园区）-M2车间
|  |  | 二厂-其他区域 |  | 三厂（三期）-组件一期车间（104）-配电室 |  |  |  |  | 三厂（晶辉园区）-废水站
|  |  | 二厂-化学品库 |  | 三厂（三期）-动力站-配电室 |  |  |  |  | 三厂（晶辉园区）-气站
|  |  | 二厂-废水站 |  | 三厂（三期）-其他区域 |  |  |  |  | 三厂（晶辉园区）-110KV变电站
|  |  | 二厂-切片车间-大循环系统 |  | 三厂（三期）-废水站 |  |  |  |  | 三厂（晶辉园区）-自来水站
|  |  | 二厂-拉晶车间-配电室 |  | 三厂（三期）-特气站 |  |  |  |  | 三厂（晶辉园区）-动力站
|  |  | 二厂-加工车间-配电室 |  | 三厂（三期）-化学品库 |  |  |  |  | 三厂（晶辉园区）-纯水站
|  |  | 二厂-切片车间-配电室 |  | 三厂（三期）-空分站
|  |  | 二厂-准备2车间-配电室 |  | 三厂（三期）-动力站
二厂-质量部品管车间-配电室
二厂-动力站-配电室
二厂-其他通用-配电室
二厂-氩气站
二厂-氩气回收站
二厂-220kv变电站
三厂-拉晶车间
三厂-加工车间
三厂-准备3车间
三厂-拉晶车间-配电室
三厂-加工车间-配电室
三厂-准备3车间-配电室
三厂-质量部品管车间-配电室
三厂-切片车间-配电室
三厂-动力站-配电室
三厂-其他区域-配电室
三厂-质量部品管车间
三厂-切片车间
三厂-动力站
三厂-其他区域
三厂-化学品库
三厂-废水站
三厂-切片车间-切片大循环系统
三厂-氩气站
三厂-氩气回收站
三厂-压滤站
四厂-组件车间
四厂-组件车间-配电室
四厂-动力站-配电室
四厂-其他区域-配电室
四厂-动力站
四厂-其他区域
四厂-纯水站
其他气体站
其他仓库
其他办公区
其他小单体建筑

## 字典_工段&工序&设备类型
工段 | 工序/系统 | 设备类型 | 工段 | 拉晶工段 | 切片工段 | 电池工段 | 组件工段 | 拉晶 | 加工 | 拉晶检测 | 拉晶辅助 | 备料 | 粘棒 | 线切 | 脱胶 | 清洗 | 开槽 | 分选 | 制绒 | 硼扩 | 氧化 | 去BSG | 碱抛 | 去PSG | RCA | POLY | 退火 | ALD | 正膜 | 背膜 | 印刷 | HJT | 电池辅助 | 智造类 | LPCVD | 磷扩 | 装框 | 焊接 | 层压 | 组件检测 | 包装 | 其他工序 | 难归类
电池工段 | 磷扩 |  | 拉晶工段 | 拉晶 | 粘棒 | 制绒 | 装框 | 单晶炉 | 吊臂 | 定向仪 | 除尘罐 | 硅料破碎 | 行车 | 焊线 | 脱胶插片清洗机 | AGV(QP) | 开槽 | 硅片分选 | 制绒主机 | 硼扩主机 | 氧化主机 | 去BSG主机 | 碱抛主机 | 去PSG主机 | RCA主机 | POLY主机 | 退火主机 | ALD主机 | 正膜主机 | 背膜主机 | 包装 | CVD | 镀舟机 | AGV(DC) | LPCVD主机 | 磷扩主机 | 边框打胶机 | 叠焊机 | 层压机 | 盖盒盖 | AGV(ZJ) | 其他
|  |  | 切片工段 | 加工 | 线切 | 硼扩 | 焊接 | 其他 | 反切 | 电阻率测试仪 | 电源柜 | 硅料清洗 | 暧棒 | 上、下棒小车 | 脱板机 | 插片清洗机 | 其他 | 接驳 | 制绒自动化 | 硼扩自动化 | 氧化自动化 | 去BSG自动化 | 碱抛自动化 | 去PSG自动化 | RCA自动化 | POLY自动化 | 退火自动化 | ALD自动化 | 正膜自动化 | 背膜自动化 | 印刷上料机 | PVD | 返工清洗 | 发料机 | LPCVD自动化 | 磷扩自动化 | 灌胶机 | 单机 | 其他 | IV测试仪 | 包装线
|  |  | 电池工段 | 拉晶检测 | 脱胶 | 氧化 | 层压 |  | 环线机 | 方检自动线 | 取晶车 | 烘箱 | 自动调胶 | 线切 | 脱胶机 | 硅片清洗 |  | 连廊流水线(分选) | 其他 | 其他 | 其他 | 其他 | 其他 | 其他 | 其他 | 其他 | 其他 | 其他 | 其他 | 其他 | 印刷机 | HJT 前清洗 | 石墨舟干法 | 缓存站 | 其他 | 其他 | 自动捋引线 | EL 测试仪 |  | 取工装 | 分档机
|  |  | 组件工段 | 拉晶辅助 | 清洗 | 去BSG | 组件检测 |  | 截断 | 红外光谱仪 | 移动升降平台 | 料框清洗 | 高频脱胶线 | 其他 | 其他 | 空气能 |  | 数片机 | [12 empty] | 储板机 | HJT 吸杂 | 工装清洗 | 连廊流水线(制造类) |  |  | 撕胶带机 | 封边机 |  | 贴标机 | 立库
|  |  | 多工段 | 备料 | 开槽 | 碱抛 | 包装 |  | 开磨一体机 | 扩散炉 | 真空泵 | 甩干 | 自动粘料线 |  |  | 其他 |  | 其他 | [12 empty] | 烘干炉 | 其他 | 花篮检测 | 产品检测 |  |  | 接线盒涂胶机 | 引出线抚平 |  | 装工装 | 流水线
|  |  | 其他工段 | 其他工序 | 分选 | 去PSG | 其他工序 |  | 开方 | 少子寿命仪 | 其他 | 烧结炉(备料) | 其他 | [17 empty] | 烧结炉(印刷) |  | 校舟机 | 其他 |  |  | 线盒打胶安装机 | 划焊一体机 |  | 终检 | RGV
[5 empty] | 其他工序 | RCA |  |  | 磨倒 | 其他 |  | 酸洗 | [18 empty] | 光注入 |  | 卡点更换 |  |  |  | 接线盒焊接机 | 焊接机 |  | 其他 | 其他
[6 empty] | POLY |  |  | 筛分 |  |  | 铸锭炉 | [18 empty] | 激光诱导烧结 |  | 尾气处理 |  |  |  | 线扫 | 划片机
[6 empty] | 退火 |  |  | 修面 |  |  | 其他 | [18 empty] | 检测上料 |  | 其他 |  |  |  | 装框机 | 胶带机
[6 empty] | ALD |  |  | 研磨机 | [21 empty] | 检测机 | [5 empty] | 其他 | 排版机
[6 empty] | 正膜 |  |  | 机加自动化 | [21 empty] | 分选机 | [6 empty] | 裁切机
[6 empty] | 背膜 |  |  | 籽晶磨床 | [21 empty] | 其他 | [6 empty] | 贴条码机
[6 empty] | 印刷 |  |  | 其他 | [28 empty] | 其他
HJT
电池辅助
智造类
LPCVD
磷扩
其他工序

## 字典_工段&系统&工序
工段 | 系统 | 工段 | 工段编码 | 系统 | 系统编码
组件 |  | 拉晶工段 | LJ | 配电系统 | 01
|  | 切片工段 | QP | 暖通空调系统 | 02
|  | 电池工段 | DC | 压缩空气系统 | 03
|  | 组件工段 | ZJ | 大宗气体系统 | 04
|  | 多工段 | ZZ | 特气系统 | 05
|  | 其他工段 | OT | 化学品系统 | 06
|  |  |  | 天然气系统 | 07
|  |  |  | 蒸汽系统 | 08
|  |  |  | 排气系统 （含废气处理） | 09
|  |  |  | 环境监测系统 | 10
|  |  |  | 污水处理系统 | 11
|  |  |  | 固废处理系统 | 12
|  |  |  | 照明系统 | 13
|  |  |  | 生活用水系统 | 14
|  |  |  | 纯水系统 | 15
|  |  |  | 工艺冷却水系统 | 16
|  |  |  | 中水系统 | 17
|  |  |  | 消防系统 | 18
|  |  |  | 生产系统-拉晶 | 19
|  |  |  | 生产系统-切片 | 20
|  |  |  | 生产系统-电池 | 21
|  |  |  | 生产系统-组件 | 22
|  |  |  | 多个 | 23
|  |  |  | 其他（难归类） | 99

## 字典_设备类型
设备类型 | 设备子类型 | 设备类型 | 在线仪表 | 在线仪表编码 | 自控阀门 | 自控阀门编码 | 动力设备 | 动力设备编码 | 开关 | 开关编码 | 电力设备 | 电力设备编码 | 消防设备 | 消费设备编码 | 其他设备仪表 | 其他设备仪表编码
自控阀门 |  | 在线仪表 | 电力仪表 | JQ | 手动调节阀 | HV | 水泵 | WP | 手动开关 | XS | 电力仪表 | JQ | 消防报警主机 | BJ | 其他 | QT
|  | 自控阀门 | 水表 | FQ | 自动开关阀 | XV | 冷冻水泵 | FP | 自动开关 | XA | GIS组合开关 | GS | 排烟风机 | PY
|  | 动力设备 | 天然气表 | GQ | 自动调节阀 | UV | 冷却水泵 | CP | 其他开关 | QT | GIS控制柜 | GC | 预作用阀组 | YF
|  | 开关 | 温度表 | TT | 安全阀/切断阀 | SV | 热水泵 | HP |  |  | 油浸式变压器 | OT | 湿式报警阀组 | SF
|  | 电力设备 | 湿度表 | MT | 其他阀门 | QT | 真空泵 | VP |  |  | 干式变压器 | DT | 喷淋泵 | PP
|  | 消防设备 | 温湿度表 | TH |  |  | 化学品泵 | CE |  |  | 箱式变压器 | BT | 消火栓泵 | XP
|  | 其他设备仪表 | 温差表 | TD |  |  | 风机 | FA |  |  | 中压断路器柜 | MB | 稳压泵 | YP
|  |  | 压力/真空表 | PT |  |  | 空气压缩机 | CO |  |  | 负荷开关柜 | LS | 其他消防设备 | QT
|  |  | 压差表 | PD |  |  | 离心机 | CF |  |  | 联络柜 | CN
|  |  | 流量计 | FT |  |  | 冷水机组 | CC |  |  | 电压互感器柜 | PC
|  |  | 液位/物位计 | LT |  |  | 热泵机组 | WH |  |  | 计量柜 | MC
|  |  | 水质监测仪 | WT |  |  | 热回收机组 | HR |  |  | 高压启动柜 | HS
|  |  | 水质报警仪 | WA |  |  | 空调机组/箱 | AC |  |  | 中压无功补偿柜 | MR
|  |  | 气体监测仪 | GT |  |  | 锅炉 | BO |  |  | 低压开关柜 | LV
|  |  | 气体报警仪 | GA |  |  | 冷却塔 | CT |  |  | 低压无功补偿柜 | LR
|  |  | 灯 | LG |  |  | 塔（其他） | TO |  |  | 低压配电柜 | LD
|  |  | 其他在线仪表 | XT |  |  | 换热器 | EX |  |  | 低压配电箱 | LB
[7 empty] | 反应器罐/槽/池 | RE |  |  | 低压控制柜 | LC
[7 empty] | 容器罐/槽/池 | TA |  |  | 充电/控制单元 | CU
[7 empty] | 气体分配柜 | GD |  |  | 蓄电池单元 | BU
[7 empty] | 化学品供应设备CDM | CD |  |  | 电力综保 | PE
[7 empty] | 化学品卸车阀门控制箱CCB | CB |  |  | 电力二次设备 | SD
[7 empty] | 化学品分配箱VMB | VM |  |  | 其他电力设备 | QT
[7 empty] | 化学品外套管件盒FBOX | CX
[7 empty] | 加药/补水装置 | QD
[7 empty] | 过滤器 | FI
[7 empty] | 干燥机 | DY
[7 empty] | 起重运输设备 | LI
[7 empty] | 火炬/烟囱 | CH
[7 empty] | 伴热设备 | HE
[7 empty] | 污水处理设备 | WE
[7 empty] | 污泥处理设备 | SE
[7 empty] | 废气处理设备 | EG
[7 empty] | 其他设备 | MO

## 字典_采集点分类
采集点一般属性 | 采集点业务属性 | 采集点分类 | 采集点业务属性 | 采集点一般属性 | 说明 | 测量类 | 比率类 | 速度类 | 统计类 | 信号类 | 工艺类 | 能耗类 | 其他
| 速度类 | 效率 | 测量类 | 反馈值 | 实时采集的实际测量数据（如温度 / 压力 / 流量等物理量） | 温度 | 效率 | 速度 | 产量 | 触限位 | 工艺参数 | 电流 | 编号
|  |  | 比率类 | 设定值 | 用户预设的目标参数值 | 温差 | 比率 | 转速 | 重量 | 状态信号 | 工艺步骤 | 电压 | 备用
|  |  | 速度类 | 运行状态 | 设备当前运行模式如运行、作业、维修、测试、停机等 | 湿度 | 负荷率 | 风速 | 冷量 | 动作信号 |  | 电阻 | 时间
|  |  | 统计类 | 工艺状态 | 生产流程所处阶段（如准备 / 加工 / 完成） | 压力 |  | 流量 | 次数 |  |  | 功率 | 其他
|  |  | 信号类 | 工作模式 | 指设备可选的工作模式，比如手动，自动，智能选择等 | 测量类: 压差; 能耗类: 无功功率
|  |  | 工艺类 | 远程 | 是否支持远程操作（是 / 否） | 测量类: 振动; 能耗类: 视在功率
|  |  | 能耗类 | 报警 | 指设备中的报警点、故障点及故障代码、异常点 | 测量类: 频率; 能耗类: 功率因数
|  |  | 其他 | 在线状态 | 设备与系统的连接状态，在线、离线状态 | 测量类: 尺寸; 能耗类: 总有功电度
|  |  |  | 其他 | 指设备中预留的点位 | 测量类: 位置; 能耗类: 正向有功电度
[6 empty] | 开度 | [5 empty] | 正向无功电度
反向有功电度
反向无功电度
感性无功电度
视在电能

## 设备属性
设备属性 | 设备属性
能源设备
| 生产设备 | 请选择正确的设备属性