## 数据源
数据源名称 （必填） | 描述 | 数据源类型 （必选） | 协议类型 （必选） | 协议参数 （根据协议类型填写） | IP地址 （必填） | 端口 （必填）
电池车间二号印刷机201A |  | 下位机/控制器 | OPC UA Client |  | 10.88.53.7 | 4840
电池车间二号印刷机202A |  | 下位机/控制器 | OPC UA Client |  | 10.88.53.57 | 4840
电池车间二号印刷机202B |  | 下位机/控制器 | OPC UA Client |  | 10.88.53.82 | 4840
电池车间二号印刷机203A |  | 下位机/控制器 | OPC UA Client |  | 10.88.53.107 | 4840
电池车间二号印刷机203B |  | 下位机/控制器 | OPC UA Client |  | 10.88.53.132 | 4840
电池车间二号印刷机204A |  | 下位机/控制器 | OPC UA Client |  | 10.88.53.157 | 4840
电池车间二号印刷机204B |  | 下位机/控制器 | OPC UA Client |  | 10.88.53.182 | 4840
电池车间二号印刷机205A |  | 下位机/控制器 | OPC UA Client |  | 10.88.54.7 | 4840
电池车间二号印刷机205B |  | 下位机/控制器 | OPC UA Client |  | 10.88.54.32 | 4840
电池车间二号印刷机206A |  | 下位机/控制器 | OPC UA Client |  | 10.88.54.57 | 4840
电池车间二号印刷机206B |  | 下位机/控制器 | OPC UA Client |  | 10.88.54.82 | 4840
电池车间二号印刷机207A |  | 下位机/控制器 | OPC UA Client |  | 10.88.54.107 | 4840
电池车间二号储板机201A |  | 下位机/控制器 | OPC UA Client |  | 10.88.53.10 | 4840
电池车间二号储板机202A |  | 下位机/控制器 | OPC UA Client |  | 10.88.53.60 | 4840
电池车间二号储板机202B |  | 下位机/控制器 | OPC UA Client |  | 10.88.53.85 | 4840
电池车间二号储板机203A |  | 下位机/控制器 | OPC UA Client |  | 10.88.53.110 | 4840
电池车间二号储板机203B |  | 下位机/控制器 | OPC UA Client |  | 10.88.53.135 | 4840
电池车间二号储板机204A |  | 下位机/控制器 | OPC UA Client |  | 10.88.53.160 | 4840
电池车间二号储板机204B |  | 下位机/控制器 | OPC UA Client |  | 10.88.53.185 | 4840
电池车间二号储板机205A |  | 下位机/控制器 | OPC UA Client |  | 10.88.54.10 | 4840
电池车间二号储板机205B |  | 下位机/控制器 | OPC UA Client |  | 10.88.54.35 | 4840
电池车间二号储板机206A |  | 下位机/控制器 | OPC UA Client |  | 10.88.54.60 | 4840
电池车间二号储板机206B |  | 下位机/控制器 | OPC UA Client |  | 10.88.54.85 | 4840
电池车间二号储板机207A |  | 下位机/控制器 | OPC UA Client |  | 10.88.54.110 | 4840
电池车间二号储板机207B |  | 下位机/控制器 | OPC UA Client |  | 10.88.54.135 | 4840
电池车间二号储板机208A |  | 下位机/控制器 | OPC UA Client |  | 10.88.54.160 | 4840
电池车间二号储板机208B |  | 下位机/控制器 | OPC UA Client |  | 10.88.54.185 | 4840
电池车间二号储板机209A |  | 下位机/控制器 | OPC UA Client |  | 10.88.55.10 | 4840
电池车间二号储板机209B |  | 下位机/控制器 | OPC UA Client |  | 10.88.55.35 | 4840
电池车间二号储板机210A |  | 下位机/控制器 | OPC UA Client |  | 10.88.55.60 | 4840
电池车间二号储板机210B |  | 下位机/控制器 | OPC UA Client |  | 10.88.55.85 | 4840
电池车间二号储板机211A |  | 下位机/控制器 | OPC UA Client |  | 10.88.55.110 | 4840
电池车间二号储板机211B |  | 下位机/控制器 | OPC UA Client |  | 10.88.55.135 | 4840
电池车间二号储板机212A |  | 下位机/控制器 | OPC UA Client |  | 10.88.55.160 | 4840
电池车间三号烘干炉305B |  | 下位机/控制器 | OPC UA Client |  | 10.88.70.46 | 4840
电池车间三号烘干炉306A |  | 下位机/控制器 | OPC UA Client |  | 10.88.70.76 | 4840
电池车间三号烘干炉306B |  | 下位机/控制器 | OPC UA Client |  | 10.88.70.106 | 4840
电池车间三号烘干炉307A |  | 下位机/控制器 | OPC UA Client |  | 10.88.70.136 | 4840
电池车间三号烘干炉307B |  | 下位机/控制器 | OPC UA Client |  | 10.88.70.166 | 4840
电池车间三号烘干炉308A |  | 下位机/控制器 | OPC UA Client |  | 10.88.70.196 | 4840
电池车间三号烘干炉308B |  | 下位机/控制器 | OPC UA Client |  | 10.88.70.226 | 4840
电池车间三号烘干炉309A |  | 下位机/控制器 | OPC UA Client |  | 10.88.71.16 | 4840
电池车间三号烘干炉309B |  | 下位机/控制器 | OPC UA Client |  | 10.88.71.46 | 4840
电池车间三号烘干炉310A |  | 下位机/控制器 | OPC UA Client |  | 10.88.71.76 | 4840
电池车间三号烘干炉310B |  | 下位机/控制器 | OPC UA Client |  | 10.88.71.106 | 4840
电池车间三号烘干炉311A |  | 下位机/控制器 | OPC UA Client |  | 10.88.71.136 | 4840
电池车间三号烘干炉311B |  | 下位机/控制器 | OPC UA Client |  | 10.88.71.166 | 4840
电池车间三号烘干炉312A |  | 下位机/控制器 | OPC UA Client |  | 10.88.71.196 | 4840
电池车间三号烘干炉312B |  | 下位机/控制器 | OPC UA Client |  | 10.88.71.226 | 4840
电池车间三号烘干炉313A |  | 下位机/控制器 | OPC UA Client |  | 10.88.72.16 | 4840
电池车间三号烘干炉313B |  | 下位机/控制器 | OPC UA Client |  | 10.88.72.46 | 4840
电池车间三号烘干炉314A |  | 下位机/控制器 | OPC UA Client |  | 10.88.72.76 | 4840
电池车间三号烘干炉314B |  | 下位机/控制器 | OPC UA Client |  | 10.88.72.106 | 4840
电池车间三号烘干炉315A |  | 下位机/控制器 | OPC UA Client |  | 10.88.72.136 | 4840
电池车间三号烘干炉315B |  | 下位机/控制器 | OPC UA Client |  | 10.88.72.166 | 4840
电池车间三号烘干炉316A |  | 下位机/控制器 | OPC UA Client |  | 10.88.72.196 | 4840
电池车间三号烘干炉316B |  | 下位机/控制器 | OPC UA Client |  | 10.88.72.226 | 4840
电池车间三号烘干炉317A |  | 下位机/控制器 | OPC UA Client |  | 10.88.73.16 | 4840
电池车间三号烘干炉317B |  | 下位机/控制器 | OPC UA Client |  | 10.88.73.46 | 4840
电池车间三号烘干炉318A |  | 下位机/控制器 | OPC UA Client |  | 10.88.73.76 | 4840
电池车间三号烘干炉318B |  | 下位机/控制器 | OPC UA Client |  | 10.88.73.106 | 4840
电池车间三号烘干炉319A |  | 下位机/控制器 | OPC UA Client |  | 10.88.73.136 | 4840
电池车间三号烘干炉319B |  | 下位机/控制器 | OPC UA Client |  | 10.88.73.166 | 4840
电池车间二号储板机301A |  | 下位机/控制器 | OPC UA Client |  | 10.88.69.12 | 4840
电池车间二号储板机301B |  | 下位机/控制器 | OPC UA Client |  | 10.88.69.42 | 4840
电池车间二号储板机302A |  | 下位机/控制器 | OPC UA Client |  | 10.88.69.72 | 4840
电池车间二号储板机302B |  | 下位机/控制器 | OPC UA Client |  | 10.88.69.102 | 4840
电池车间二号储板机303A |  | 下位机/控制器 | OPC UA Client |  | 10.88.69.132 | 4840
电池车间二号储板机303B |  | 下位机/控制器 | OPC UA Client |  | 10.88.69.162 | 4840
电池车间二号储板机304B |  | 下位机/控制器 | OPC UA Client |  | 10.88.69.222 | 4840
电池车间二号储板机305A |  | 下位机/控制器 | OPC UA Client |  | 10.88.70.12 | 4840
电池车间二号储板机305B |  | 下位机/控制器 | OPC UA Client |  | 10.88.70.42 | 4840
电池车间二号储板机306A |  | 下位机/控制器 | OPC UA Client |  | 10.88.70.72 | 4840
电池车间二号储板机306B |  | 下位机/控制器 | OPC UA Client |  | 10.88.70.102 | 4840
电池车间二号储板机307A |  | 下位机/控制器 | OPC UA Client |  | 10.88.70.132 | 4840
电池车间二号储板机307B |  | 下位机/控制器 | OPC UA Client |  | 10.88.70.162 | 4840
电池车间二号储板机308A |  | 下位机/控制器 | OPC UA Client |  | 10.88.70.192 | 4840
电池车间二号储板机308B |  | 下位机/控制器 | OPC UA Client |  | 10.88.70.222 | 4840
电池车间二号储板机309A |  | 下位机/控制器 | OPC UA Client |  | 10.88.71.12 | 4840
电池车间二号储板机309B |  | 下位机/控制器 | OPC UA Client |  | 10.88.71.42 | 4840
电池车间二号储板机310A |  | 下位机/控制器 | OPC UA Client |  | 10.88.71.72 | 4840
电池车间二号储板机310B |  | 下位机/控制器 | OPC UA Client |  | 10.88.71.102 | 4840
电池车间二号储板机311A |  | 下位机/控制器 | OPC UA Client |  | 10.88.71.132 | 4840
电池车间二号储板机311B |  | 下位机/控制器 | OPC UA Client |  | 10.88.71.162 | 4840
电池车间二号储板机312A |  | 下位机/控制器 | OPC UA Client |  | 10.88.71.192 | 4840
电池车间二号储板机312B |  | 下位机/控制器 | OPC UA Client |  | 10.88.71.222 | 4840
电池车间二号储板机313A |  | 下位机/控制器 | OPC UA Client |  | 10.88.72.12 | 4840
电池车间二号储板机313B |  | 下位机/控制器 | OPC UA Client |  | 10.88.72.42 | 4840
电池车间二号储板机314A |  | 下位机/控制器 | OPC UA Client |  | 10.88.72.72 | 4840
电池车间二号储板机314B |  | 下位机/控制器 | OPC UA Client |  | 10.88.72.102 | 4840
电池车间二号储板机315A |  | 下位机/控制器 | OPC UA Client |  | 10.88.72.132 | 4840
电池车间二号储板机315B |  | 下位机/控制器 | OPC UA Client |  | 10.88.72.162 | 4840
电池车间二号储板机316A |  | 下位机/控制器 | OPC UA Client |  | 10.88.72.192 | 4840
电池车间二号储板机316B |  | 下位机/控制器 | OPC UA Client |  | 10.88.72.222 | 4840
电池车间二号储板机317A |  | 下位机/控制器 | OPC UA Client |  | 10.88.73.12 | 4840
电池车间二号储板机317B |  | 下位机/控制器 | OPC UA Client |  | 10.88.73.42 | 4840
电池车间二号储板机318A |  | 下位机/控制器 | OPC UA Client |  | 10.88.73.72 | 4840
电池车间二号储板机318B |  | 下位机/控制器 | OPC UA Client |  | 10.88.73.102 | 4840
电池车间二号储板机319A |  | 下位机/控制器 | OPC UA Client |  | 10.88.73.132 | 4840
电池车间二号储板机319B |  | 下位机/控制器 | OPC UA Client |  | 10.88.73.162 | 4840
Note on E1: 协议参数填写说明: Modbus TCP协议，请按如下格式填写，参数值请依据实际填写， {"slaveId":1,"swap1":true,"swap2":false,"swap4":false,"offset":0} Siemens S7 Ethernet协议，请基于实际的控制器类型，选择以下其中一个，按如下格式和默认参数填写， {"plcType":"S7-200","localTSAP":513,"remoteTSAP":513} {"plcType":"S7-300","cpuSlot":2,"cpuRock":0} {"plcType":"S7-400","cpuSlot":2,"cpuRock":0} {"plcType":"S7-1200","cpuSlot":1,"cpuRock":0} {"plcType":"S7-1500","cpuSlot":1,"cpuRock":0} IEC60870-5-104协议，请按如下格式填写，参数值请依据实际填写， {"commanAddress":1} Omron FINS Ethernet协议，请按如下格式填写，PLC型号请依据实际填写， {"plcType": "C200"} Mitsubishi Ethernet协议，请按如下格式填写，PLC型号与参数值请依据实际填写， {"plcType": "A Series", "pcNumber": 1} - 王云峰 - 杨丽敏

## 采集点
采集点信息 | [13 empty] | 设备信息
数据源名称 （必选） | 采集点名称 | 采集点一般属性 （必选） | 采集点业务属性 （必选） | 采集点分类 （必选） | 采集点描述 | 寄存器地址 （必填） | 数据类型 （必选） | 读写权限 （必选） | 量程下限 | 量程上限 | 缩放系数 | 偏移值 | 量程单位 | 设备属性 （必选） | 设备名称 （必填） | 基地 （必选） | 车间 （必选） | 工段 （必选） | 工序/系统 （必选） | 设备类型 （必选） | 设备子类型 （必选） | 采集点源于设备子结构 （必选）
电池车间三号烘干炉305B | 电池车间三号烘干炉305B#1区三号烘干炉实际功率 | 反馈值 | 能耗类 | 功率 | 1区三号烘干炉实际功率 | ns=4;i=763 | Float | 只读 |  |  |  |  | kW | 生产设备 | 三号烘干炉305B（JAYZ2417846） | 扬州基地 | 一厂（晶运园区）-F3电池车间 | 电池工段 | 印刷 | 烘干炉 | 烘干炉 | 其他
电池车间三号烘干炉305B | 电池车间三号烘干炉305B#2区烘干炉实际功率 | 反馈值 | 能耗类 | 功率 | 2区烘干炉实际功率 | ns=4;i=764 | Float | 只读 |  |  |  |  | kW | 生产设备 | 三号烘干炉305B（JAYZ2417846） | 扬州基地 | 一厂（晶运园区）-F3电池车间 | 电池工段 | 印刷 | 烘干炉 | 烘干炉 | 其他
电池车间三号烘干炉305B | 电池车间三号烘干炉305B#3区烘干炉实际功率 | 反馈值 | 能耗类 | 功率 | 3区烘干炉实际功率 | ns=4;i=765 | Float | 只读 |  |  |  |  | kW | 生产设备 | 三号烘干炉305B（JAYZ2417846） | 扬州基地 | 一厂（晶运园区）-F3电池车间 | 电池工段 | 印刷 | 烘干炉 | 烘干炉 | 其他
电池车间三号烘干炉305B | 电池车间三号烘干炉305B#4区烘干炉实际功率 | 反馈值 | 能耗类 | 功率 | 4区烘干炉实际功率 | ns=4;i=766 | Float | 只读 |  |  |  |  | kW | 生产设备 | 三号烘干炉305B（JAYZ2417846） | 扬州基地 | 一厂（晶运园区）-F3电池车间 | 电池工段 | 印刷 | 烘干炉 | 烘干炉 | 其他
电池车间三号烘干炉305B | 电池车间三号烘干炉305B#5区烘干炉实际功率 | 反馈值 | 能耗类 | 功率 | 5区烘干炉实际功率 | ns=4;i=767 | Float | 只读 |  |  |  |  | kW | 生产设备 | 三号烘干炉305B（JAYZ2417846） | 扬州基地 | 一厂（晶运园区）-F3电池车间 | 电池工段 | 印刷 | 烘干炉 | 烘干炉 | 其他
电池车间三号烘干炉305B | 电池车间三号烘干炉305B#6区烘干炉实际功率 | 反馈值 | 能耗类 | 功率 | 6区烘干炉实际功率 | ns=4;i=768 | Float | 只读 |  |  |  |  | kW | 生产设备 | 三号烘干炉305B（JAYZ2417846） | 扬州基地 | 一厂（晶运园区）-F3电池车间 | 电池工段 | 印刷 | 烘干炉 | 烘干炉 | 其他
电池车间三号烘干炉305B | 电池车间三号烘干炉305B#7区烘干炉实际功率 | 反馈值 | 能耗类 | 功率 | 7区烘干炉实际功率 | ns=4;i=769 | Float | 只读 |  |  |  |  | kW | 生产设备 | 三号烘干炉305B（JAYZ2417846） | 扬州基地 | 一厂（晶运园区）-F3电池车间 | 电池工段 | 印刷 | 烘干炉 | 烘干炉 | 其他
电池车间三号烘干炉305B | 电池车间三号烘干炉305B#8区烘干炉实际功率 | 反馈值 | 能耗类 | 功率 | 8区烘干炉实际功率 | ns=4;i=770 | Float | 只读 |  |  |  |  | kW | 生产设备 | 三号烘干炉305B（JAYZ2417846） | 扬州基地 | 一厂（晶运园区）-F3电池车间 | 电池工段 | 印刷 | 烘干炉 | 烘干炉 | 其他
电池车间三号烘干炉305B | 电池车间三号烘干炉305B#下1实际功率显示 | 反馈值 | 能耗类 | 功率 | 下1实际功率显示 | ns=4;i=771 | Float | 只读 |  |  |  |  | kW | 生产设备 | 三号烘干炉305B（JAYZ2417846） | 扬州基地 | 一厂（晶运园区）-F3电池车间 | 电池工段 | 印刷 | 烘干炉 | 烘干炉 | 其他
电池车间三号烘干炉305B | 电池车间三号烘干炉305B#下2实际功率显示 | 反馈值 | 能耗类 | 功率 | 下2实际功率显示 | ns=4;i=772 | Float | 只读 |  |  |  |  | kW | 生产设备 | 三号烘干炉305B（JAYZ2417846） | 扬州基地 | 一厂（晶运园区）-F3电池车间 | 电池工段 | 印刷 | 烘干炉 | 烘干炉 | 其他
电池车间三号烘干炉305B | 电池车间三号烘干炉305B#烘干炉发热箱实际功率 | 反馈值 | 能耗类 | 功率 | 烘干炉发热箱实际功率 | ns=4;i=773 | Float | 只读 |  |  |  |  | kW | 生产设备 | 三号烘干炉305B（JAYZ2417846） | 扬州基地 | 一厂（晶运园区）-F3电池车间 | 电池工段 | 印刷 | 烘干炉 | 烘干炉 | 其他
电池车间三号烘干炉305B | 电池车间三号烘干炉305B#1区烘干炉实际温度 | 反馈值 | 测量类 | 温度 | 1区烘干炉实际温度 | ns=4;i=713 | Float | 只读 |  |  |  |  | ℃ | 生产设备 | 三号烘干炉305B（JAYZ2417846） | 扬州基地 | 一厂（晶运园区）-F3电池车间 | 电池工段 | 印刷 | 烘干炉 | 烘干炉 | 其他
电池车间三号烘干炉305B | 电池车间三号烘干炉305B#2区烘干炉实际温度 | 反馈值 | 测量类 | 温度 | 2区烘干炉实际温度 | ns=4;i=714 | Float | 只读 |  |  |  |  | ℃ | 生产设备 | 三号烘干炉305B（JAYZ2417846） | 扬州基地 | 一厂（晶运园区）-F3电池车间 | 电池工段 | 印刷 | 烘干炉 | 烘干炉 | 其他
电池车间三号烘干炉305B | 电池车间三号烘干炉305B#3区烘干炉实际温度 | 反馈值 | 测量类 | 温度 | 3区烘干炉实际温度 | ns=4;i=715 | Float | 只读 |  |  |  |  | ℃ | 生产设备 | 三号烘干炉305B（JAYZ2417846） | 扬州基地 | 一厂（晶运园区）-F3电池车间 | 电池工段 | 印刷 | 烘干炉 | 烘干炉 | 其他
电池车间三号烘干炉305B | 电池车间三号烘干炉305B#4区烘干炉实际温度 | 反馈值 | 测量类 | 温度 | 4区烘干炉实际温度 | ns=4;i=716 | Float | 只读 |  |  |  |  | ℃ | 生产设备 | 三号烘干炉305B（JAYZ2417846） | 扬州基地 | 一厂（晶运园区）-F3电池车间 | 电池工段 | 印刷 | 烘干炉 | 烘干炉 | 其他
电池车间三号烘干炉305B | 电池车间三号烘干炉305B#5区烘干炉实际温度 | 反馈值 | 测量类 | 温度 | 5区烘干炉实际温度 | ns=4;i=717 | Float | 只读 |  |  |  |  | ℃ | 生产设备 | 三号烘干炉305B（JAYZ2417846） | 扬州基地 | 一厂（晶运园区）-F3电池车间 | 电池工段 | 印刷 | 烘干炉 | 烘干炉 | 其他
电池车间三号烘干炉305B | 电池车间三号烘干炉305B#6区烘干炉实际温度 | 反馈值 | 测量类 | 温度 | 6区烘干炉实际温度 | ns=4;i=718 | Float | 只读 |  |  |  |  | ℃ | 生产设备 | 三号烘干炉305B（JAYZ2417846） | 扬州基地 | 一厂（晶运园区）-F3电池车间 | 电池工段 | 印刷 | 烘干炉 | 烘干炉 | 其他
电池车间三号烘干炉305B | 电池车间三号烘干炉305B#7区烘干炉实际温度 | 反馈值 | 测量类 | 温度 | 7区烘干炉实际温度 | ns=4;i=719 | Float | 只读 |  |  |  |  | ℃ | 生产设备 | 三号烘干炉305B（JAYZ2417846） | 扬州基地 | 一厂（晶运园区）-F3电池车间 | 电池工段 | 印刷 | 烘干炉 | 烘干炉 | 其他
电池车间三号烘干炉305B | 电池车间三号烘干炉305B#8区烘干炉实际温度 | 反馈值 | 测量类 | 温度 | 8区烘干炉实际温度 | ns=4;i=720 | Float | 只读 |  |  |  |  | ℃ | 生产设备 | 三号烘干炉305B（JAYZ2417846） | 扬州基地 | 一厂（晶运园区）-F3电池车间 | 电池工段 | 印刷 | 烘干炉 | 烘干炉 | 其他
电池车间三号烘干炉305B | 电池车间三号烘干炉305B#下1区实际温度显示 | 反馈值 | 测量类 | 温度 | 下1区实际温度显示 | ns=4;i=721 | Float | 只读 |  |  |  |  | ℃ | 生产设备 | 三号烘干炉305B（JAYZ2417846） | 扬州基地 | 一厂（晶运园区）-F3电池车间 | 电池工段 | 印刷 | 烘干炉 | 烘干炉 | 其他
电池车间三号烘干炉305B | 电池车间三号烘干炉305B#下2区实际温度显示 | 反馈值 | 测量类 | 温度 | 下2区实际温度显示 | ns=4;i=722 | Float | 只读 |  |  |  |  | ℃ | 生产设备 | 三号烘干炉305B（JAYZ2417846） | 扬州基地 | 一厂（晶运园区）-F3电池车间 | 电池工段 | 印刷 | 烘干炉 | 烘干炉 | 其他
电池车间三号烘干炉305B | 电池车间三号烘干炉305B#烘干炉发热箱实际温度 | 反馈值 | 测量类 | 温度 | 烘干炉发热箱实际温度 | ns=4;i=723 | Float | 只读 |  |  |  |  | ℃ | 生产设备 | 三号烘干炉305B（JAYZ2417846） | 扬州基地 | 一厂（晶运园区）-F3电池车间 | 电池工段 | 印刷 | 烘干炉 | 烘干炉 | 其他
电池车间三号烘干炉305B | 电池车间三号烘干炉305B#上1区温度设定 | 设定值 | 工艺类 | 工艺参数 | 上1区温度设定 | ns=4;i=1851 | Float | 只读 |  |  |  |  | ℃ | 生产设备 | 三号烘干炉305B（JAYZ2417846） | 扬州基地 | 一厂（晶运园区）-F3电池车间 | 电池工段 | 印刷 | 烘干炉 | 烘干炉 | 其他
电池车间三号烘干炉305B | 电池车间三号烘干炉305B#上2区温度设定 | 设定值 | 工艺类 | 工艺参数 | 上2区温度设定 | ns=4;i=1852 | Float | 只读 |  |  |  |  | ℃ | 生产设备 | 三号烘干炉305B（JAYZ2417846） | 扬州基地 | 一厂（晶运园区）-F3电池车间 | 电池工段 | 印刷 | 烘干炉 | 烘干炉 | 其他
电池车间三号烘干炉305B | 电池车间三号烘干炉305B#上3区温度设定 | 设定值 | 工艺类 | 工艺参数 | 上3区温度设定 | ns=4;i=1853 | Float | 只读 |  |  |  |  | ℃ | 生产设备 | 三号烘干炉305B（JAYZ2417846） | 扬州基地 | 一厂（晶运园区）-F3电池车间 | 电池工段 | 印刷 | 烘干炉 | 烘干炉 | 其他
电池车间三号烘干炉305B | 电池车间三号烘干炉305B#上4区温度设定 | 设定值 | 工艺类 | 工艺参数 | 上4区温度设定 | ns=4;i=1854 | Float | 只读 |  |  |  |  | ℃ | 生产设备 | 三号烘干炉305B（JAYZ2417846） | 扬州基地 | 一厂（晶运园区）-F3电池车间 | 电池工段 | 印刷 | 烘干炉 | 烘干炉 | 其他
电池车间三号烘干炉305B | 电池车间三号烘干炉305B#上5区温度设定 | 设定值 | 工艺类 | 工艺参数 | 上5区温度设定 | ns=4;i=1855 | Float | 只读 |  |  |  |  | ℃ | 生产设备 | 三号烘干炉305B（JAYZ2417846） | 扬州基地 | 一厂（晶运园区）-F3电池车间 | 电池工段 | 印刷 | 烘干炉 | 烘干炉 | 其他
电池车间三号烘干炉305B | 电池车间三号烘干炉305B#上6区温度设定 | 设定值 | 工艺类 | 工艺参数 | 上6区温度设定 | ns=4;i=1856 | Float | 只读 |  |  |  |  | ℃ | 生产设备 | 三号烘干炉305B（JAYZ2417846） | 扬州基地 | 一厂（晶运园区）-F3电池车间 | 电池工段 | 印刷 | 烘干炉 | 烘干炉 | 其他
电池车间三号烘干炉305B | 电池车间三号烘干炉305B#上7区温度设定 | 设定值 | 工艺类 | 工艺参数 | 上7区温度设定 | ns=4;i=1857 | Float | 只读 |  |  |  |  | ℃ | 生产设备 | 三号烘干炉305B（JAYZ2417846） | 扬州基地 | 一厂（晶运园区）-F3电池车间 | 电池工段 | 印刷 | 烘干炉 | 烘干炉 | 其他
电池车间三号烘干炉305B | 电池车间三号烘干炉305B#上8区温度设定 | 设定值 | 工艺类 | 工艺参数 | 上8区温度设定 | ns=4;i=1858 | Float | 只读 |  |  |  |  | ℃ | 生产设备 | 三号烘干炉305B（JAYZ2417846） | 扬州基地 | 一厂（晶运园区）-F3电池车间 | 电池工段 | 印刷 | 烘干炉 | 烘干炉 | 其他
电池车间三号烘干炉305B | 电池车间三号烘干炉305B#下1温度设定 | 设定值 | 工艺类 | 工艺参数 | 下1温度设定 | ns=4;i=1859 | Float | 只读 |  |  |  |  | ℃ | 生产设备 | 三号烘干炉305B（JAYZ2417846） | 扬州基地 | 一厂（晶运园区）-F3电池车间 | 电池工段 | 印刷 | 烘干炉 | 烘干炉 | 其他
电池车间三号烘干炉305B | 电池车间三号烘干炉305B#下2温度设定 | 设定值 | 工艺类 | 工艺参数 | 下2温度设定 | ns=4;i=1860 | Float | 只读 |  |  |  |  | ℃ | 生产设备 | 三号烘干炉305B（JAYZ2417846） | 扬州基地 | 一厂（晶运园区）-F3电池车间 | 电池工段 | 印刷 | 烘干炉 | 烘干炉 | 其他
电池车间三号烘干炉305B | 电池车间三号烘干炉305B#发热箱温度设定 | 设定值 | 工艺类 | 工艺参数 | 发热箱温度设定 | ns=4;i=1861 | Float | 只读 |  |  |  |  | ℃ | 生产设备 | 三号烘干炉305B（JAYZ2417846） | 扬州基地 | 一厂（晶运园区）-F3电池车间 | 电池工段 | 印刷 | 烘干炉 | 烘干炉 | 其他
电池车间三号烘干炉305B | 电池车间三号烘干炉305B#A燃烧塔温度设定 | 设定值 | 工艺类 | 工艺参数 | A燃烧塔温度设定 | ns=4;i=1862 | Float | 只读 |  |  |  |  | ℃ | 生产设备 | 三号烘干炉305B（JAYZ2417846） | 扬州基地 | 一厂（晶运园区）-F3电池车间 | 电池工段 | 印刷 | 烘干炉 | 烘干炉 | 其他
电池车间三号烘干炉305B | 电池车间三号烘干炉305B#B燃烧塔温度设定 | 设定值 | 工艺类 | 工艺参数 | B燃烧塔温度设定 | ns=4;i=1863 | Float | 只读 |  |  |  |  | ℃ | 生产设备 | 三号烘干炉305B（JAYZ2417846） | 扬州基地 | 一厂（晶运园区）-F3电池车间 | 电池工段 | 印刷 | 烘干炉 | 烘干炉 | 其他
电池车间三号烘干炉305B | 电池车间三号烘干炉305B#排废1温度显示 | 反馈值 | 测量类 | 温度 | 排废1温度显示 | ns=4;i=938 | Float | 只读 |  |  |  |  | ℃ | 生产设备 | 三号烘干炉305B（JAYZ2417846） | 扬州基地 | 一厂（晶运园区）-F3电池车间 | 电池工段 | 印刷 | 烘干炉 | 烘干炉 | 其他
电池车间三号烘干炉305B | 电池车间三号烘干炉305B#排废2温度显示 | 反馈值 | 测量类 | 温度 | 排废2温度显示 | ns=4;i=939 | Float | 只读 |  |  |  |  | ℃ | 生产设备 | 三号烘干炉305B（JAYZ2417846） | 扬州基地 | 一厂（晶运园区）-F3电池车间 | 电池工段 | 印刷 | 烘干炉 | 烘干炉 | 其他
电池车间三号烘干炉305B | 电池车间三号烘干炉305B#排废3温度显示 | 反馈值 | 测量类 | 温度 | 排废3温度显示 | ns=4;i=940 | Float | 只读 |  |  |  |  | ℃ | 生产设备 | 三号烘干炉305B（JAYZ2417846） | 扬州基地 | 一厂（晶运园区）-F3电池车间 | 电池工段 | 印刷 | 烘干炉 | 烘干炉 | 其他
电池车间三号烘干炉305B | 电池车间三号烘干炉305B#电箱温度显示 | 反馈值 | 测量类 | 温度 | 电箱温度显示 | ns=4;i=941 | Float | 只读 |  |  |  |  | ℃ | 生产设备 | 三号烘干炉305B（JAYZ2417846） | 扬州基地 | 一厂（晶运园区）-F3电池车间 | 电池工段 | 印刷 | 烘干炉 | 烘干炉 | 其他
电池车间三号烘干炉305B | 电池车间三号烘干炉305B#出水温度显示 | 反馈值 | 测量类 | 温度 | 出水温度显示 | ns=4;i=942 | Float | 只读 |  |  |  |  | ℃ | 生产设备 | 三号烘干炉305B（JAYZ2417846） | 扬州基地 | 一厂（晶运园区）-F3电池车间 | 电池工段 | 印刷 | 烘干炉 | 烘干炉 | 其他
电池车间三号烘干炉305B | 电池车间三号烘干炉305B#外围抽风1压力显示 | 反馈值 | 测量类 | 压力 | 外围抽风1压力显示 | ns=4;i=1656 | Word | 只读 |  |  |  |  | pa | 生产设备 | 三号烘干炉305B（JAYZ2417846） | 扬州基地 | 一厂（晶运园区）-F3电池车间 | 电池工段 | 印刷 | 烘干炉 | 烘干炉 | 其他
电池车间三号烘干炉305B | 电池车间三号烘干炉305B#外围抽风2压力显示 | 反馈值 | 测量类 | 压力 | 外围抽风2压力显示 | ns=4;i=1657 | Word | 只读 |  |  |  |  | pa | 生产设备 | 三号烘干炉305B（JAYZ2417846） | 扬州基地 | 一厂（晶运园区）-F3电池车间 | 电池工段 | 印刷 | 烘干炉 | 烘干炉 | 其他
电池车间三号烘干炉305B | 电池车间三号烘干炉305B#外围抽风3压力显示 | 反馈值 | 测量类 | 压力 | 外围抽风3压力显示 | ns=4;i=1658 | Word | 只读 |  |  |  |  | pa | 生产设备 | 三号烘干炉305B（JAYZ2417846） | 扬州基地 | 一厂（晶运园区）-F3电池车间 | 电池工段 | 印刷 | 烘干炉 | 烘干炉 | 其他
电池车间三号烘干炉305B | 电池车间三号烘干炉305B#进水水压显示 | 反馈值 | 测量类 | 压力 | 进水水压显示 | ns=4;i=1666 | Float | 只读 |  |  |  |  | Mpa | 生产设备 | 三号烘干炉305B（JAYZ2417846） | 扬州基地 | 一厂（晶运园区）-F3电池车间 | 电池工段 | 印刷 | 烘干炉 | 烘干炉 | 其他
电池车间三号烘干炉305B | 电池车间三号烘干炉305B#出水流量显示 | 反馈值 | 速度类 | 流量 | 出水流量显示 | ns=4;i=1667 | Float | 只读 |  |  |  |  | m³/h | 生产设备 | 三号烘干炉305B（JAYZ2417846） | 扬州基地 | 一厂（晶运园区）-F3电池车间 | 电池工段 | 印刷 | 烘干炉 | 烘干炉 | 其他
电池车间三号烘干炉305B | 电池车间三号烘干炉305B#抽风1速度显示 | 反馈值 | 速度类 | 转速 | 抽风1速度显示 | ns=4;i=1221 | Float | 只读 |  |  |  |  | r/min | 生产设备 | 三号烘干炉305B（JAYZ2417846） | 扬州基地 | 一厂（晶运园区）-F3电池车间 | 电池工段 | 印刷 | 烘干炉 | 烘干炉 | 其他
电池车间三号烘干炉305B | 电池车间三号烘干炉305B#抽风2速度显示 | 反馈值 | 速度类 | 转速 | 抽风2速度显示 | ns=4;i=1222 | Float | 只读 |  |  |  |  | r/min | 生产设备 | 三号烘干炉305B（JAYZ2417846） | 扬州基地 | 一厂（晶运园区）-F3电池车间 | 电池工段 | 印刷 | 烘干炉 | 烘干炉 | 其他
电池车间三号烘干炉305B | 电池车间三号烘干炉305B#冷却风机速度显示 | 反馈值 | 速度类 | 转速 | 冷却风机速度显示 | ns=4;i=1223 | Float | 只读 |  |  |  |  | r/min | 生产设备 | 三号烘干炉305B（JAYZ2417846） | 扬州基地 | 一厂（晶运园区）-F3电池车间 | 电池工段 | 印刷 | 烘干炉 | 烘干炉 | 其他
电池车间三号烘干炉305B | 电池车间三号烘干炉305B#发热箱风机速度显示 | 反馈值 | 速度类 | 转速 | 发热箱风机速度显示 | ns=4;i=1224 | Float | 只读 |  |  |  |  | r/min | 生产设备 | 三号烘干炉305B（JAYZ2417846） | 扬州基地 | 一厂（晶运园区）-F3电池车间 | 电池工段 | 印刷 | 烘干炉 | 烘干炉 | 其他
电池车间三号烘干炉305B | 电池车间三号烘干炉305B#运输速度显示 | 反馈值 | 速度类 | 转速 | 运输速度显示 | ns=4;i=1669 | Float | 只读 |  |  |  |  | mm/min | 生产设备 | 三号烘干炉305B（JAYZ2417846） | 扬州基地 | 一厂（晶运园区）-F3电池车间 | 电池工段 | 印刷 | 烘干炉 | 烘干炉 | 其他
电池车间三号烘干炉305B | 电池车间三号烘干炉305B#抽风1速度设定 | 设定值 | 工艺类 | 工艺参数 | 抽风1速度设定 | ns=4;i=2086 | Float | 只读 |  |  |  |  | r/min | 生产设备 | 三号烘干炉305B（JAYZ2417846） | 扬州基地 | 一厂（晶运园区）-F3电池车间 | 电池工段 | 印刷 | 烘干炉 | 烘干炉 | 其他
电池车间三号烘干炉305B | 电池车间三号烘干炉305B#抽风2速度设定 | 设定值 | 工艺类 | 工艺参数 | 抽风2速度设定 | ns=4;i=2087 | Float | 只读 |  |  |  |  | r/min | 生产设备 | 三号烘干炉305B（JAYZ2417846） | 扬州基地 | 一厂（晶运园区）-F3电池车间 | 电池工段 | 印刷 | 烘干炉 | 烘干炉 | 其他
电池车间三号烘干炉305B | 电池车间三号烘干炉305B#烘干炉冷却风机速度设定值 | 设定值 | 工艺类 | 工艺参数 | 烘干炉冷却风机速度设定值 | ns=4;i=2088 | Float | 只读 |  |  |  |  | r/min | 生产设备 | 三号烘干炉305B（JAYZ2417846） | 扬州基地 | 一厂（晶运园区）-F3电池车间 | 电池工段 | 印刷 | 烘干炉 | 烘干炉 | 其他
电池车间三号烘干炉305B | 电池车间三号烘干炉305B#三号烘干炉发热箱风机速度设定值 | 设定值 | 速度类 | 转速 | 三号烘干炉发热箱风机速度设定值 | ns=4;i=2089 | Float | 只读 |  |  |  |  | r/min | 生产设备 | 三号烘干炉305B（JAYZ2417846） | 扬州基地 | 一厂（晶运园区）-F3电池车间 | 电池工段 | 印刷 | 烘干炉 | 烘干炉 | 其他
电池车间三号烘干炉305B | 电池车间三号烘干炉305B#三号烘干炉运输速度设定 | 设定值 | 速度类 | 转速 | 三号烘干炉运输速度设定 | ns=4;i=2429 | Float | 只读 |  |  |  |  | mm/min | 生产设备 | 三号烘干炉305B（JAYZ2417846） | 扬州基地 | 一厂（晶运园区）-F3电池车间 | 电池工段 | 印刷 | 烘干炉 | 烘干炉 | 其他
电池车间三号烘干炉305B | 电池车间三号烘干炉305B#三号烘干炉设备名称 | 反馈值 | 其他 | 编号 | 三号烘干炉设备名称 | ns=4;i=2487 | String | 只读 | [5 empty] | 生产设备 | 三号烘干炉305B（JAYZ2417846） | 扬州基地 | 一厂（晶运园区）-F3电池车间 | 电池工段 | 印刷 | 烘干炉 | 烘干炉 | 其他
电池车间三号烘干炉305B | 电池车间三号烘干炉305B#三号烘干炉设备位置编号 | 反馈值 | 其他 | 编号 | 三号烘干炉设备位置编号 | ns=4;i=2488 | String | 只读 | [5 empty] | 生产设备 | 三号烘干炉305B（JAYZ2417846） | 扬州基地 | 一厂（晶运园区）-F3电池车间 | 电池工段 | 印刷 | 烘干炉 | 烘干炉 | 其他
电池车间三号烘干炉305B | 电池车间三号烘干炉305B#三号烘干炉设备编号 | 反馈值 | 其他 | 编号 | 三号烘干炉设备编号 | ns=4;i=2489 | String | 只读 | [5 empty] | 生产设备 | 三号烘干炉305B（JAYZ2417846） | 扬州基地 | 一厂（晶运园区）-F3电池车间 | 电池工段 | 印刷 | 烘干炉 | 烘干炉 | 其他
电池车间三号烘干炉305B | 电池车间三号烘干炉305B#三号烘干炉OEM厂家 | 反馈值 | 其他 | 编号 | 三号烘干炉OEM厂家 | ns=4;i=2490 | String | 只读 | [5 empty] | 生产设备 | 三号烘干炉305B（JAYZ2417846） | 扬州基地 | 一厂（晶运园区）-F3电池车间 | 电池工段 | 印刷 | 烘干炉 | 烘干炉 | 其他
电池车间三号烘干炉305B | 电池车间三号烘干炉305B#三号烘干炉设备型号 | 反馈值 | 其他 | 编号 | 三号烘干炉设备型号 | ns=4;i=2491 | String | 只读 | [5 empty] | 生产设备 | 三号烘干炉305B（JAYZ2417846） | 扬州基地 | 一厂（晶运园区）-F3电池车间 | 电池工段 | 印刷 | 烘干炉 | 烘干炉 | 其他
电池车间三号烘干炉305B | 电池车间三号烘干炉305B#三号烘干炉交付时间 | 反馈值 | 其他 | 时间 | 三号烘干炉交付时间 | ns=4;i=2492 | String | 只读 | [5 empty] | 生产设备 | 三号烘干炉305B（JAYZ2417846） | 扬州基地 | 一厂（晶运园区）-F3电池车间 | 电池工段 | 印刷 | 烘干炉 | 烘干炉 | 其他
电池车间三号烘干炉305B | 电池车间三号烘干炉305B#三号烘干炉额定电压 | 反馈值 | 能耗类 | 电压 | 三号烘干炉额定电压 | ns=4;i=2493 | String | 只读 |  |  |  |  | V | 生产设备 | 三号烘干炉305B（JAYZ2417846） | 扬州基地 | 一厂（晶运园区）-F3电池车间 | 电池工段 | 印刷 | 烘干炉 | 烘干炉 | 其他
电池车间三号烘干炉305B | 电池车间三号烘干炉305B#三号烘干炉额定功率 | 反馈值 | 能耗类 | 功率 | 三号烘干炉额定功率 | ns=4;i=2494 | String | 只读 |  |  |  |  | kW | 生产设备 | 三号烘干炉305B（JAYZ2417846） | 扬州基地 | 一厂（晶运园区）-F3电池车间 | 电池工段 | 印刷 | 烘干炉 | 烘干炉 | 其他
电池车间三号烘干炉305B | 电池车间三号烘干炉305B#三号烘干炉当前配方名称 | 反馈值 | 其他 | 编号 | 三号烘干炉当前配方名称 | ns=4;i=2495 | String | 只读 | [5 empty] | 生产设备 | 三号烘干炉305B（JAYZ2417846） | 扬州基地 | 一厂（晶运园区）-F3电池车间 | 电池工段 | 印刷 | 烘干炉 | 烘干炉 | 其他
电池车间三号烘干炉305B | 电池车间三号烘干炉305B#描述报警 | 报警 | 信号类 | 状态信号 | 描述报警的定义，比如 1-温区1低温报警－下限 2-温区2低温报警－下限 3-温区3低温报警－下限 4-温区4低温报警－下限 5-温区5低温报警－下限 6-温区6低温报警－下限 7-温区7低温报警－下限 8-温区8低温报警－下限 9-下1温区低温下限报警 10-下2温区低温下限报警 11-发热箱低温报警_下限 12-燃烧塔燃烧温度低温报警_下限 13-温区1超温报警－上限 14-温区2超温报警－上限 15-温区3超温报警－上限 16-温区4超温报警－上限 17-温区5超温报警－上限 18-温区6超温报警－上限 19-温区7超温报警－上限 20-温区8超温报警－上限 21-下1温区超温报警－上限 22-下2温区超温报警－上限 23-发热箱超温报警－上限 24-温区1超温报警－上上限 25-温区2超温报警－上上限 26-温区3超温报警－上上限 27-温区4超温报警－上上限 28-温区5超温报警－上上限 29-温区6超温报警－上上限 30-温区7超温报警－上上限 31-温区8超温报警－上上限 32-下1温区超温报警－上上限 33-下2温区超温报警－上上限 34-发热箱超温报警－上上限 35-燃烧塔上限超温报警_上限 36-燃烧塔燃烧温度超温报警_上限 37-燃烧塔炉体超温报警_上限 38-排废4A超温报警_上限 39-B燃烧塔上限超温_上限 40-B燃烧塔燃烧温度超温_上限 41-B燃烧塔炉体超温_上限 42-排废4B超温_上限 43-燃烧塔上限超温报警_上上限 44-燃烧塔燃烧温度超温报警_上上限 45-燃烧塔炉体超温报警_上上限 46-排废4A超温报警_上上限 47-B燃烧塔上限超温_上上限 48-B燃烧塔燃烧温度超温_上上限 49-B燃烧塔炉体超温_上上限 50-排废4B超温_上上限 51-排废1超温报警－上限 52-排废2超温报警－上限 53-排废3超温报警－上限 54-排废1超温报警－上上限 55-排废2超温报警－上上限 56-排废3超温报警－上上限 57-出水超温报警－上限 58-出水超温报警－上上限 59-温区1－1#灯管电流异常报警 60-温区1－2#灯管电流异常报警 61-温区1－3#灯管电流异常报警 62-温区1－4#灯管电流异常报警 63-温区2－1#灯管电流异常报警 64-温区2－2#灯管电流异常报警 65-温区2－3#灯管电流异常报警 66-温区2－4#灯管电流异常报警 67-温区3－1#灯管电流异常报警 68-温区3－2#灯管电流异常报警 69-温区3－3#灯管电流异常报警 70-温区3－4#灯管电流异常报警 71-温区4－1#灯管电流异常报警 72-温区4－2#灯管电流异常报警 73-温区4－3#灯管电流异常报警 74-温区4－4#灯管电流异常报警 75-温区5－1#灯管电流异常报警 76-温区5－2#灯管电流异常报警 77-温区5－3#灯管电流异常报警 78-温区5－4#灯管电流异常报警 79-温区6－1#灯管电流异常报警 80-温区6－2#灯管电流异常报警 81-温区6－3#灯管电流异常报警 82-温区6－4#灯管电流异常报警 83-温区7－1#灯管电流异常报警 84-温区7－2#灯管电流异常报警 85-温区7－3#灯管电流异常报警 86-温区7－4#灯管电流异常报警 87-温区8－1#灯管电流异常报警 88-温区8－2#灯管电流异常报警 89-温区8－3#灯管电流异常报警 90-温区8－4#灯管电流异常报警 91-下1温区－1#灯管电流异常报警 92-下1温区－2#灯管电流异常报警 93-下1温区－3#灯管电流异常报警 94-下1温区－4#灯管电流异常报警 95-下2温区－1#灯管电流异常报警 96-下2温区－2#灯管电流异常报警 97-下2温区－3#灯管电流异常报警 98-下2温区－4#灯管电流异常报警 99-发热箱－1#灯管电流异常报警 100-发热箱－2#灯管电流异常报警 101-发热箱－3#灯管电流异常报警 102-发热箱－4#灯管电流异常报警 103-运输带转速异常报警－I0.0/I0.1 104-急停报警－I0.2 105-缺相报警－I0.3 106-炉膛未闭合报警－I0.4 107-运输过载报警-I0.5 108-低气压报警-I0.6 109-防火阀报警－I0.7 110-进水水压高报警 111-进水水压低报警 112-出水流速低报警 113-外围抽风1气压高报警 114-外围抽风1气压低报警 115-外围抽风2气压高报警 116-外围抽风2气压低报警 117-外围抽风3气压高报警 118-外围抽风3气压低报警 119-运输电机变频器报警-OL2 120-抽风1变频器报警－OL2 121-抽风2变频器报警－OL2 122-冷却抽风变频器报警-OL2 123-发热箱变频器报警-OL2 124-堵片报警 125-烟雾报警-I1.3 126-电箱温度超温报警 127-外围抽风4气压高报警 128-外围抽风4气压低报警 129-冷却抽风2变频器报警-OL2 130-抽风3变频器报警-OL2 131-运输变频器报警485 132-抽风1变频器报警485 133-抽风2变频器报警485 134-冷却抽风变频器报警485 135-发热箱变频器报警485 136-电表报警485 137-进水水压表报警485 138-出水流速表报警485 139-24路电流采集模块1报警485 140-24路电流采集模块2报警485 141-温度采集模块1报警485 142-温度采集模块2报警485 143-外围抽风1报警485 144-外围抽风2报警485 145-外围抽风3报警485 146-外围抽风4报警485 147-冷却抽风2变频器报警485 148-抽风3变频器报警485 149-PLC出错报警 150-下游机故障报警 151-下游机故障停运输报警 152-下游机故障断加热报警 153-上1温区_PID故障 154-上2温区_PID故障 155-上3温区_PID故障 156-上4温区_PID故障 157-上5温区_PID故障 158-上6温区_PID故障 159-上7温区_PID故障 160-上8温区_PID故障 161-下1温区_PID故障 162-下2温区_PID故障 163-发热箱_PID故障 164-A燃烧塔_PID故障 165-B燃烧塔_PID故障 | ns=4;i=2485 | String | 只读 | [5 empty] | 生产设备 | 三号烘干炉305B（JAYZ2417846） | 扬州基地 | 一厂（晶运园区）-F3电池车间 | 电池工段 | 印刷 | 烘干炉 | 烘干炉 | 其他
电池车间三号烘干炉306A | 电池车间三号烘干炉306A#1区三号烘干炉实际功率 | 反馈值 | 能耗类 | 功率 | 1区三号烘干炉实际功率 | ns=4;i=763 | Float | 只读 |  |  |  |  | kW | 生产设备 | 三号烘干炉306A（JAYZ2417847） | 扬州基地 | 一厂（晶运园区）-F3电池车间 | 电池工段 | 印刷 | 烘干炉 | 烘干炉 | 其他
电池车间三号烘干炉306A | 电池车间三号烘干炉306A#2区烘干炉实际功率 | 反馈值 | 能耗类 | 功率 | 2区烘干炉实际功率 | ns=4;i=764 | Float | 只读 |  |  |  |  | kW | 生产设备 | 三号烘干炉306A（JAYZ2417847） | 扬州基地 | 一厂（晶运园区）-F3电池车间 | 电池工段 | 印刷 | 烘干炉 | 烘干炉 | 其他
电池车间三号烘干炉306A | 电池车间三号烘干炉306A#3区烘干炉实际功率 | 反馈值 | 能耗类 | 功率 | 3区烘干炉实际功率 | ns=4;i=765 | Float | 只读 |  |  |  |  | kW | 生产设备 | 三号烘干炉306A（JAYZ2417847） | 扬州基地 | 一厂（晶运园区）-F3电池车间 | 电池工段 | 印刷 | 烘干炉 | 烘干炉 | 其他
电池车间三号烘干炉306A | 电池车间三号烘干炉306A#4区烘干炉实际功率 | 反馈值 | 能耗类 | 功率 | 4区烘干炉实际功率 | ns=4;i=766 | Float | 只读 |  |  |  |  | kW | 生产设备 | 三号烘干炉306A（JAYZ2417847） | 扬州基地 | 一厂（晶运园区）-F3电池车间 | 电池工段 | 印刷 | 烘干炉 | 烘干炉 | 其他
电池车间三号烘干炉306A | 电池车间三号烘干炉306A#5区烘干炉实际功率 | 反馈值 | 能耗类 | 功率 | 5区烘干炉实际功率 | ns=4;i=767 | Float | 只读 |  |  |  |  | kW | 生产设备 | 三号烘干炉306A（JAYZ2417847） | 扬州基地 | 一厂（晶运园区）-F3电池车间 | 电池工段 | 印刷 | 烘干炉 | 烘干炉 | 其他
电池车间三号烘干炉306A | 电池车间三号烘干炉306A#6区烘干炉实际功率 | 反馈值 | 能耗类 | 功率 | 6区烘干炉实际功率 | ns=4;i=768 | Float | 只读 |  |  |  |  | kW | 生产设备 | 三号烘干炉306A（JAYZ2417847） | 扬州基地 | 一厂（晶运园区）-F3电池车间 | 电池工段 | 印刷 | 烘干炉 | 烘干炉 | 其他
电池车间三号烘干炉306A | 电池车间三号烘干炉306A#7区烘干炉实际功率 | 反馈值 | 能耗类 | 功率 | 7区烘干炉实际功率 | ns=4;i=769 | Float | 只读 |  |  |  |  | kW | 生产设备 | 三号烘干炉306A（JAYZ2417847） | 扬州基地 | 一厂（晶运园区）-F3电池车间 | 电池工段 | 印刷 | 烘干炉 | 烘干炉 | 其他
电池车间三号烘干炉306A | 电池车间三号烘干炉306A#8区烘干炉实际功率 | 反馈值 | 能耗类 | 功率 | 8区烘干炉实际功率 | ns=4;i=770 | Float | 只读 |  |  |  |  | kW | 生产设备 | 三号烘干炉306A（JAYZ2417847） | 扬州基地 | 一厂（晶运园区）-F3电池车间 | 电池工段 | 印刷 | 烘干炉 | 烘干炉 | 其他
电池车间三号烘干炉306A | 电池车间三号烘干炉306A#下1实际功率显示 | 反馈值 | 能耗类 | 功率 | 下1实际功率显示 | ns=4;i=771 | Float | 只读 |  |  |  |  | kW | 生产设备 | 三号烘干炉306A（JAYZ2417847） | 扬州基地 | 一厂（晶运园区）-F3电池车间 | 电池工段 | 印刷 | 烘干炉 | 烘干炉 | 其他
电池车间三号烘干炉306A | 电池车间三号烘干炉306A#下2实际功率显示 | 反馈值 | 能耗类 | 功率 | 下2实际功率显示 | ns=4;i=772 | Float | 只读 |  |  |  |  | kW | 生产设备 | 三号烘干炉306A（JAYZ2417847） | 扬州基地 | 一厂（晶运园区）-F3电池车间 | 电池工段 | 印刷 | 烘干炉 | 烘干炉 | 其他
电池车间三号烘干炉306A | 电池车间三号烘干炉306A#烘干炉发热箱实际功率 | 反馈值 | 能耗类 | 功率 | 烘干炉发热箱实际功率 | ns=4;i=773 | Float | 只读 |  |  |  |  | kW | 生产设备 | 三号烘干炉306A（JAYZ2417847） | 扬州基地 | 一厂（晶运园区）-F3电池车间 | 电池工段 | 印刷 | 烘干炉 | 烘干炉 | 其他
电池车间三号烘干炉306A | 电池车间三号烘干炉306A#1区烘干炉实际温度 | 反馈值 | 测量类 | 温度 | 1区烘干炉实际温度 | ns=4;i=713 | Float | 只读 |  |  |  |  | ℃ | 生产设备 | 三号烘干炉306A（JAYZ2417847） | 扬州基地 | 一厂（晶运园区）-F3电池车间 | 电池工段 | 印刷 | 烘干炉 | 烘干炉 | 其他
电池车间三号烘干炉306A | 电池车间三号烘干炉306A#2区烘干炉实际温度 | 反馈值 | 测量类 | 温度 | 2区烘干炉实际温度 | ns=4;i=714 | Float | 只读 |  |  |  |  | ℃ | 生产设备 | 三号烘干炉306A（JAYZ2417847） | 扬州基地 | 一厂（晶运园区）-F3电池车间 | 电池工段 | 印刷 | 烘干炉 | 烘干炉 | 其他
电池车间三号烘干炉306A | 电池车间三号烘干炉306A#3区烘干炉实际温度 | 反馈值 | 测量类 | 温度 | 3区烘干炉实际温度 | ns=4;i=715 | Float | 只读 |  |  |  |  | ℃ | 生产设备 | 三号烘干炉306A（JAYZ2417847） | 扬州基地 | 一厂（晶运园区）-F3电池车间 | 电池工段 | 印刷 | 烘干炉 | 烘干炉 | 其他
电池车间三号烘干炉306A | 电池车间三号烘干炉306A#4区烘干炉实际温度 | 反馈值 | 测量类 | 温度 | 4区烘干炉实际温度 | ns=4;i=716 | Float | 只读 |  |  |  |  | ℃ | 生产设备 | 三号烘干炉306A（JAYZ2417847） | 扬州基地 | 一厂（晶运园区）-F3电池车间 | 电池工段 | 印刷 | 烘干炉 | 烘干炉 | 其他
电池车间三号烘干炉306A | 电池车间三号烘干炉306A#5区烘干炉实际温度 | 反馈值 | 测量类 | 温度 | 5区烘干炉实际温度 | ns=4;i=717 | Float | 只读 |  |  |  |  | ℃ | 生产设备 | 三号烘干炉306A（JAYZ2417847） | 扬州基地 | 一厂（晶运园区）-F3电池车间 | 电池工段 | 印刷 | 烘干炉 | 烘干炉 | 其他
电池车间三号烘干炉306A | 电池车间三号烘干炉306A#6区烘干炉实际温度 | 反馈值 | 测量类 | 温度 | 6区烘干炉实际温度 | ns=4;i=718 | Float | 只读 |  |  |  |  | ℃ | 生产设备 | 三号烘干炉306A（JAYZ2417847） | 扬州基地 | 一厂（晶运园区）-F3电池车间 | 电池工段 | 印刷 | 烘干炉 | 烘干炉 | 其他
电池车间三号烘干炉306A | 电池车间三号烘干炉306A#7区烘干炉实际温度 | 反馈值 | 测量类 | 温度 | 7区烘干炉实际温度 | ns=4;i=719 | Float | 只读 |  |  |  |  | ℃ | 生产设备 | 三号烘干炉306A（JAYZ2417847） | 扬州基地 | 一厂（晶运园区）-F3电池车间 | 电池工段 | 印刷 | 烘干炉 | 烘干炉 | 其他
电池车间三号烘干炉306A | 电池车间三号烘干炉306A#8区烘干炉实际温度 | 反馈值 | 测量类 | 温度 | 8区烘干炉实际温度 | ns=4;i=720 | Float | 只读 |  |  |  |  | ℃ | 生产设备 | 三号烘干炉306A（JAYZ2417847） | 扬州基地 | 一厂（晶运园区）-F3电池车间 | 电池工段 | 印刷 | 烘干炉 | 烘干炉 | 其他
电池车间三号烘干炉306A | 电池车间三号烘干炉306A#下1区实际温度显示 | 反馈值 | 测量类 | 温度 | 下1区实际温度显示 | ns=4;i=721 | Float | 只读 |  |  |  |  | ℃ | 生产设备 | 三号烘干炉306A（JAYZ2417847） | 扬州基地 | 一厂（晶运园区）-F3电池车间 | 电池工段 | 印刷 | 烘干炉 | 烘干炉 | 其他
电池车间三号烘干炉306A | 电池车间三号烘干炉306A#下2区实际温度显示 | 反馈值 | 测量类 | 温度 | 下2区实际温度显示 | ns=4;i=722 | Float | 只读 |  |  |  |  | ℃ | 生产设备 | 三号烘干炉306A（JAYZ2417847） | 扬州基地 | 一厂（晶运园区）-F3电池车间 | 电池工段 | 印刷 | 烘干炉 | 烘干炉 | 其他
电池车间三号烘干炉306A | 电池车间三号烘干炉306A#烘干炉发热箱实际温度 | 反馈值 | 测量类 | 温度 | 烘干炉发热箱实际温度 | ns=4;i=723 | Float | 只读 |  |  |  |  | ℃ | 生产设备 | 三号烘干炉306A（JAYZ2417847） | 扬州基地 | 一厂（晶运园区）-F3电池车间 | 电池工段 | 印刷 | 烘干炉 | 烘干炉 | 其他
电池车间三号烘干炉306A | 电池车间三号烘干炉306A#上1区温度设定 | 设定值 | 工艺类 | 工艺参数 | 上1区温度设定 | ns=4;i=1851 | Float | 只读 |  |  |  |  | ℃ | 生产设备 | 三号烘干炉306A（JAYZ2417847） | 扬州基地 | 一厂（晶运园区）-F3电池车间 | 电池工段 | 印刷 | 烘干炉 | 烘干炉 | 其他
电池车间三号烘干炉306A | 电池车间三号烘干炉306A#上2区温度设定 | 设定值 | 工艺类 | 工艺参数 | 上2区温度设定 | ns=4;i=1852 | Float | 只读 |  |  |  |  | ℃ | 生产设备 | 三号烘干炉306A（JAYZ2417847） | 扬州基地 | 一厂（晶运园区）-F3电池车间 | 电池工段 | 印刷 | 烘干炉 | 烘干炉 | 其他
电池车间三号烘干炉306A | 电池车间三号烘干炉306A#上3区温度设定 | 设定值 | 工艺类 | 工艺参数 | 上3区温度设定 | ns=4;i=1853 | Float | 只读 |  |  |  |  | ℃ | 生产设备 | 三号烘干炉306A（JAYZ2417847） | 扬州基地 | 一厂（晶运园区）-F3电池车间 | 电池工段 | 印刷 | 烘干炉 | 烘干炉 | 其他
电池车间三号烘干炉306A | 电池车间三号烘干炉306A#上4区温度设定 | 设定值 | 工艺类 | 工艺参数 | 上4区温度设定 | ns=4;i=1854 | Float | 只读 |  |  |  |  | ℃ | 生产设备 | 三号烘干炉306A（JAYZ2417847） | 扬州基地 | 一厂（晶运园区）-F3电池车间 | 电池工段 | 印刷 | 烘干炉 | 烘干炉 | 其他
电池车间三号烘干炉306A | 电池车间三号烘干炉306A#上5区温度设定 | 设定值 | 工艺类 | 工艺参数 | 上5区温度设定 | ns=4;i=1855 | Float | 只读 |  |  |  |  | ℃ | 生产设备 | 三号烘干炉306A（JAYZ2417847） | 扬州基地 | 一厂（晶运园区）-F3电池车间 | 电池工段 | 印刷 | 烘干炉 | 烘干炉 | 其他
电池车间三号烘干炉306A | 电池车间三号烘干炉306A#上6区温度设定 | 设定值 | 工艺类 | 工艺参数 | 上6区温度设定 | ns=4;i=1856 | Float | 只读 |  |  |  |  | ℃ | 生产设备 | 三号烘干炉306A（JAYZ2417847） | 扬州基地 | 一厂（晶运园区）-F3电池车间 | 电池工段 | 印刷 | 烘干炉 | 烘干炉 | 其他
电池车间三号烘干炉306A | 电池车间三号烘干炉306A#上7区温度设定 | 设定值 | 工艺类 | 工艺参数 | 上7区温度设定 | ns=4;i=1857 | Float | 只读 |  |  |  |  | ℃ | 生产设备 | 三号烘干炉306A（JAYZ2417847） | 扬州基地 | 一厂（晶运园区）-F3电池车间 | 电池工段 | 印刷 | 烘干炉 | 烘干炉 | 其他
电池车间三号烘干炉306A | 电池车间三号烘干炉306A#上8区温度设定 | 设定值 | 工艺类 | 工艺参数 | 上8区温度设定 | ns=4;i=1858 | Float | 只读 |  |  |  |  | ℃ | 生产设备 | 三号烘干炉306A（JAYZ2417847） | 扬州基地 | 一厂（晶运园区）-F3电池车间 | 电池工段 | 印刷 | 烘干炉 | 烘干炉 | 其他
电池车间三号烘干炉306A | 电池车间三号烘干炉306A#下1温度设定 | 设定值 | 工艺类 | 工艺参数 | 下1温度设定 | ns=4;i=1859 | Float | 只读 |  |  |  |  | ℃ | 生产设备 | 三号烘干炉306A（JAYZ2417847） | 扬州基地 | 一厂（晶运园区）-F3电池车间 | 电池工段 | 印刷 | 烘干炉 | 烘干炉 | 其他
电池车间三号烘干炉306A | 电池车间三号烘干炉306A#下2温度设定 | 设定值 | 工艺类 | 工艺参数 | 下2温度设定 | ns=4;i=1860 | Float | 只读 |  |  |  |  | ℃ | 生产设备 | 三号烘干炉306A（JAYZ2417847） | 扬州基地 | 一厂（晶运园区）-F3电池车间 | 电池工段 | 印刷 | 烘干炉 | 烘干炉 | 其他
电池车间三号烘干炉306A | 电池车间三号烘干炉306A#发热箱温度设定 | 设定值 | 工艺类 | 工艺参数 | 发热箱温度设定 | ns=4;i=1861 | Float | 只读 |  |  |  |  | ℃ | 生产设备 | 三号烘干炉306A（JAYZ2417847） | 扬州基地 | 一厂（晶运园区）-F3电池车间 | 电池工段 | 印刷 | 烘干炉 | 烘干炉 | 其他
电池车间三号烘干炉306A | 电池车间三号烘干炉306A#A燃烧塔温度设定 | 设定值 | 工艺类 | 工艺参数 | A燃烧塔温度设定 | ns=4;i=1862 | Float | 只读 |  |  |  |  | ℃ | 生产设备 | 三号烘干炉306A（JAYZ2417847） | 扬州基地 | 一厂（晶运园区）-F3电池车间 | 电池工段 | 印刷 | 烘干炉 | 烘干炉 | 其他
电池车间三号烘干炉306A | 电池车间三号烘干炉306A#B燃烧塔温度设定 | 设定值 | 工艺类 | 工艺参数 | B燃烧塔温度设定 | ns=4;i=1863 | Float | 只读 |  |  |  |  | ℃ | 生产设备 | 三号烘干炉306A（JAYZ2417847） | 扬州基地 | 一厂（晶运园区）-F3电池车间 | 电池工段 | 印刷 | 烘干炉 | 烘干炉 | 其他
电池车间三号烘干炉306A | 电池车间三号烘干炉306A#排废1温度显示 | 反馈值 | 测量类 | 温度 | 排废1温度显示 | ns=4;i=938 | Float | 只读 |  |  |  |  | ℃ | 生产设备 | 三号烘干炉306A（JAYZ2417847） | 扬州基地 | 一厂（晶运园区）-F3电池车间 | 电池工段 | 印刷 | 烘干炉 | 烘干炉 | 其他
电池车间三号烘干炉306A | 电池车间三号烘干炉306A#排废2温度显示 | 反馈值 | 测量类 | 温度 | 排废2温度显示 | ns=4;i=939 | Float | 只读 |  |  |  |  | ℃ | 生产设备 | 三号烘干炉306A（JAYZ2417847） | 扬州基地 | 一厂（晶运园区）-F3电池车间 | 电池工段 | 印刷 | 烘干炉 | 烘干炉 | 其他
电池车间三号烘干炉306A | 电池车间三号烘干炉306A#排废3温度显示 | 反馈值 | 测量类 | 温度 | 排废3温度显示 | ns=4;i=940 | Float | 只读 |  |  |  |  | ℃ | 生产设备 | 三号烘干炉306A（JAYZ2417847） | 扬州基地 | 一厂（晶运园区）-F3电池车间 | 电池工段 | 印刷 | 烘干炉 | 烘干炉 | 其他
电池车间三号烘干炉306A | 电池车间三号烘干炉306A#电箱温度显示 | 反馈值 | 测量类 | 温度 | 电箱温度显示 | ns=4;i=941 | Float | 只读 |  |  |  |  | ℃ | 生产设备 | 三号烘干炉306A（JAYZ2417847） | 扬州基地 | 一厂（晶运园区）-F3电池车间 | 电池工段 | 印刷 | 烘干炉 | 烘干炉 | 其他
电池车间三号烘干炉306A | 电池车间三号烘干炉306A#出水温度显示 | 反馈值 | 测量类 | 温度 | 出水温度显示 | ns=4;i=942 | Float | 只读 |  |  |  |  | ℃ | 生产设备 | 三号烘干炉306A（JAYZ2417847） | 扬州基地 | 一厂（晶运园区）-F3电池车间 | 电池工段 | 印刷 | 烘干炉 | 烘干炉 | 其他
电池车间三号烘干炉306A | 电池车间三号烘干炉306A#外围抽风1压力显示 | 反馈值 | 测量类 | 压力 | 外围抽风1压力显示 | ns=4;i=1656 | Word | 只读 |  |  |  |  | pa | 生产设备 | 三号烘干炉306A（JAYZ2417847） | 扬州基地 | 一厂（晶运园区）-F3电池车间 | 电池工段 | 印刷 | 烘干炉 | 烘干炉 | 其他
电池车间三号烘干炉306A | 电池车间三号烘干炉306A#外围抽风2压力显示 | 反馈值 | 测量类 | 压力 | 外围抽风2压力显示 | ns=4;i=1657 | Word | 只读 |  |  |  |  | pa | 生产设备 | 三号烘干炉306A（JAYZ2417847） | 扬州基地 | 一厂（晶运园区）-F3电池车间 | 电池工段 | 印刷 | 烘干炉 | 烘干炉 | 其他
电池车间三号烘干炉306A | 电池车间三号烘干炉306A#外围抽风3压力显示 | 反馈值 | 测量类 | 压力 | 外围抽风3压力显示 | ns=4;i=1658 | Word | 只读 |  |  |  |  | pa | 生产设备 | 三号烘干炉306A（JAYZ2417847） | 扬州基地 | 一厂（晶运园区）-F3电池车间 | 电池工段 | 印刷 | 烘干炉 | 烘干炉 | 其他
电池车间三号烘干炉306A | 电池车间三号烘干炉306A#进水水压显示 | 反馈值 | 测量类 | 压力 | 进水水压显示 | ns=4;i=1666 | Float | 只读 |  |  |  |  | Mpa | 生产设备 | 三号烘干炉306A（JAYZ2417847） | 扬州基地 | 一厂（晶运园区）-F3电池车间 | 电池工段 | 印刷 | 烘干炉 | 烘干炉 | 其他
电池车间三号烘干炉306A | 电池车间三号烘干炉306A#出水流量显示 | 反馈值 | 速度类 | 流量 | 出水流量显示 | ns=4;i=1667 | Float | 只读 |  |  |  |  | m³/h | 生产设备 | 三号烘干炉306A（JAYZ2417847） | 扬州基地 | 一厂（晶运园区）-F3电池车间 | 电池工段 | 印刷 | 烘干炉 | 烘干炉 | 其他
电池车间三号烘干炉306A | 电池车间三号烘干炉306A#抽风1速度显示 | 反馈值 | 速度类 | 转速 | 抽风1速度显示 | ns=4;i=1221 | Float | 只读 |  |  |  |  | r/min | 生产设备 | 三号烘干炉306A（JAYZ2417847） | 扬州基地 | 一厂（晶运园区）-F3电池车间 | 电池工段 | 印刷 | 烘干炉 | 烘干炉 | 其他
电池车间三号烘干炉306A | 电池车间三号烘干炉306A#抽风2速度显示 | 反馈值 | 速度类 | 转速 | 抽风2速度显示 | ns=4;i=1222 | Float | 只读 |  |  |  |  | r/min | 生产设备 | 三号烘干炉306A（JAYZ2417847） | 扬州基地 | 一厂（晶运园区）-F3电池车间 | 电池工段 | 印刷 | 烘干炉 | 烘干炉 | 其他
电池车间三号烘干炉306A | 电池车间三号烘干炉306A#冷却风机速度显示 | 反馈值 | 速度类 | 转速 | 冷却风机速度显示 | ns=4;i=1223 | Float | 只读 |  |  |  |  | r/min | 生产设备 | 三号烘干炉306A（JAYZ2417847） | 扬州基地 | 一厂（晶运园区）-F3电池车间 | 电池工段 | 印刷 | 烘干炉 | 烘干炉 | 其他
电池车间三号烘干炉306A | 电池车间三号烘干炉306A#发热箱风机速度显示 | 反馈值 | 速度类 | 转速 | 发热箱风机速度显示 | ns=4;i=1224 | Float | 只读 |  |  |  |  | r/min | 生产设备 | 三号烘干炉306A（JAYZ2417847） | 扬州基地 | 一厂（晶运园区）-F3电池车间 | 电池工段 | 印刷 | 烘干炉 | 烘干炉 | 其他
电池车间三号烘干炉306A | 电池车间三号烘干炉306A#运输速度显示 | 反馈值 | 速度类 | 转速 | 运输速度显示 | ns=4;i=1669 | Float | 只读 |  |  |  |  | mm/min | 生产设备 | 三号烘干炉306A（JAYZ2417847） | 扬州基地 | 一厂（晶运园区）-F3电池车间 | 电池工段 | 印刷 | 烘干炉 | 烘干炉 | 其他
电池车间三号烘干炉306A | 电池车间三号烘干炉306A#抽风1速度设定 | 设定值 | 工艺类 | 工艺参数 | 抽风1速度设定 | ns=4;i=2086 | Float | 只读 |  |  |  |  | r/min | 生产设备 | 三号烘干炉306A（JAYZ2417847） | 扬州基地 | 一厂（晶运园区）-F3电池车间 | 电池工段 | 印刷 | 烘干炉 | 烘干炉 | 其他
电池车间三号烘干炉306A | 电池车间三号烘干炉306A#抽风2速度设定 | 设定值 | 工艺类 | 工艺参数 | 抽风2速度设定 | ns=4;i=2087 | Float | 只读 |  |  |  |  | r/min | 生产设备 | 三号烘干炉306A（JAYZ2417847） | 扬州基地 | 一厂（晶运园区）-F3电池车间 | 电池工段 | 印刷 | 烘干炉 | 烘干炉 | 其他
电池车间三号烘干炉306A | 电池车间三号烘干炉306A#烘干炉冷却风机速度设定值 | 设定值 | 工艺类 | 工艺参数 | 烘干炉冷却风机速度设定值 | ns=4;i=2088 | Float | 只读 |  |  |  |  | r/min | 生产设备 | 三号烘干炉306A（JAYZ2417847） | 扬州基地 | 一厂（晶运园区）-F3电池车间 | 电池工段 | 印刷 | 烘干炉 | 烘干炉 | 其他
电池车间三号烘干炉306A | 电池车间三号烘干炉306A#三号烘干炉发热箱风机速度设定值 | 设定值 | 速度类 | 转速 | 三号烘干炉发热箱风机速度设定值 | ns=4;i=2089 | Float | 只读 |  |  |  |  | r/min | 生产设备 | 三号烘干炉306A（JAYZ2417847） | 扬州基地 | 一厂（晶运园区）-F3电池车间 | 电池工段 | 印刷 | 烘干炉 | 烘干炉 | 其他
电池车间三号烘干炉306A | 电池车间三号烘干炉306A#三号烘干炉运输速度设定 | 设定值 | 速度类 | 转速 | 三号烘干炉运输速度设定 | ns=4;i=2429 | Float | 只读 |  |  |  |  | mm/min | 生产设备 | 三号烘干炉306A（JAYZ2417847） | 扬州基地 | 一厂（晶运园区）-F3电池车间 | 电池工段 | 印刷 | 烘干炉 | 烘干炉 | 其他
电池车间三号烘干炉306A | 电池车间三号烘干炉306A#三号烘干炉设备名称 | 反馈值 | 其他 | 编号 | 三号烘干炉设备名称 | ns=4;i=2487 | String | 只读 | [5 empty] | 生产设备 | 三号烘干炉306A（JAYZ2417847） | 扬州基地 | 一厂（晶运园区）-F3电池车间 | 电池工段 | 印刷 | 烘干炉 | 烘干炉 | 其他
电池车间三号烘干炉306A | 电池车间三号烘干炉306A#三号烘干炉设备位置编号 | 反馈值 | 其他 | 编号 | 三号烘干炉设备位置编号 | ns=4;i=2488 | String | 只读 | [5 empty] | 生产设备 | 三号烘干炉306A（JAYZ2417847） | 扬州基地 | 一厂（晶运园区）-F3电池车间 | 电池工段 | 印刷 | 烘干炉 | 烘干炉 | 其他
电池车间三号烘干炉306A | 电池车间三号烘干炉306A#三号烘干炉设备编号 | 反馈值 | 其他 | 编号 | 三号烘干炉设备编号 | ns=4;i=2489 | String | 只读 | [5 empty] | 生产设备 | 三号烘干炉306A（JAYZ2417847） | 扬州基地 | 一厂（晶运园区）-F3电池车间 | 电池工段 | 印刷 | 烘干炉 | 烘干炉 | 其他
电池车间三号烘干炉306A | 电池车间三号烘干炉306A#三号烘干炉OEM厂家 | 反馈值 | 其他 | 编号 | 三号烘干炉OEM厂家 | ns=4;i=2490 | String | 只读 | [5 empty] | 生产设备 | 三号烘干炉306A（JAYZ2417847） | 扬州基地 | 一厂（晶运园区）-F3电池车间 | 电池工段 | 印刷 | 烘干炉 | 烘干炉 | 其他
电池车间三号烘干炉306A | 电池车间三号烘干炉306A#三号烘干炉设备型号 | 反馈值 | 其他 | 编号 | 三号烘干炉设备型号 | ns=4;i=2491 | String | 只读 | [5 empty] | 生产设备 | 三号烘干炉306A（JAYZ2417847） | 扬州基地 | 一厂（晶运园区）-F3电池车间 | 电池工段 | 印刷 | 烘干炉 | 烘干炉 | 其他
电池车间三号烘干炉306A | 电池车间三号烘干炉306A#三号烘干炉交付时间 | 反馈值 | 其他 | 时间 | 三号烘干炉交付时间 | ns=4;i=2492 | String | 只读 | [5 empty] | 生产设备 | 三号烘干炉306A（JAYZ2417847） | 扬州基地 | 一厂（晶运园区）-F3电池车间 | 电池工段 | 印刷 | 烘干炉 | 烘干炉 | 其他
电池车间三号烘干炉306A | 电池车间三号烘干炉306A#三号烘干炉额定电压 | 反馈值 | 能耗类 | 电压 | 三号烘干炉额定电压 | ns=4;i=2493 | String | 只读 |  |  |  |  | V | 生产设备 | 三号烘干炉306A（JAYZ2417847） | 扬州基地 | 一厂（晶运园区）-F3电池车间 | 电池工段 | 印刷 | 烘干炉 | 烘干炉 | 其他
电池车间三号烘干炉306A | 电池车间三号烘干炉306A#三号烘干炉额定功率 | 反馈值 | 能耗类 | 功率 | 三号烘干炉额定功率 | ns=4;i=2494 | String | 只读 |  |  |  |  | kW | 生产设备 | 三号烘干炉306A（JAYZ2417847） | 扬州基地 | 一厂（晶运园区）-F3电池车间 | 电池工段 | 印刷 | 烘干炉 | 烘干炉 | 其他
电池车间三号烘干炉306A | 电池车间三号烘干炉306A#三号烘干炉当前配方名称 | 反馈值 | 其他 | 编号 | 三号烘干炉当前配方名称 | ns=4;i=2495 | String | 只读 | [5 empty] | 生产设备 | 三号烘干炉306A（JAYZ2417847） | 扬州基地 | 一厂（晶运园区）-F3电池车间 | 电池工段 | 印刷 | 烘干炉 | 烘干炉 | 其他
电池车间三号烘干炉306A | 电池车间三号烘干炉306A#描述报警 | 报警 | 信号类 | 状态信号 | 描述报警的定义，比如 1-温区1低温报警－下限 2-温区2低温报警－下限 3-温区3低温报警－下限 4-温区4低温报警－下限 5-温区5低温报警－下限 6-温区6低温报警－下限 7-温区7低温报警－下限 8-温区8低温报警－下限 9-下1温区低温下限报警 10-下2温区低温下限报警 11-发热箱低温报警_下限 12-燃烧塔燃烧温度低温报警_下限 13-温区1超温报警－上限 14-温区2超温报警－上限 15-温区3超温报警－上限 16-温区4超温报警－上限 17-温区5超温报警－上限 18-温区6超温报警－上限 19-温区7超温报警－上限 20-温区8超温报警－上限 21-下1温区超温报警－上限 22-下2温区超温报警－上限 23-发热箱超温报警－上限 24-温区1超温报警－上上限 25-温区2超温报警－上上限 26-温区3超温报警－上上限 27-温区4超温报警－上上限 28-温区5超温报警－上上限 29-温区6超温报警－上上限 30-温区7超温报警－上上限 31-温区8超温报警－上上限 32-下1温区超温报警－上上限 33-下2温区超温报警－上上限 34-发热箱超温报警－上上限 35-燃烧塔上限超温报警_上限 36-燃烧塔燃烧温度超温报警_上限 37-燃烧塔炉体超温报警_上限 38-排废4A超温报警_上限 39-B燃烧塔上限超温_上限 40-B燃烧塔燃烧温度超温_上限 41-B燃烧塔炉体超温_上限 42-排废4B超温_上限 43-燃烧塔上限超温报警_上上限 44-燃烧塔燃烧温度超温报警_上上限 45-燃烧塔炉体超温报警_上上限 46-排废4A超温报警_上上限 47-B燃烧塔上限超温_上上限 48-B燃烧塔燃烧温度超温_上上限 49-B燃烧塔炉体超温_上上限 50-排废4B超温_上上限 51-排废1超温报警－上限 52-排废2超温报警－上限 53-排废3超温报警－上限 54-排废1超温报警－上上限 55-排废2超温报警－上上限 56-排废3超温报警－上上限 57-出水超温报警－上限 58-出水超温报警－上上限 59-温区1－1#灯管电流异常报警 60-温区1－2#灯管电流异常报警 61-温区1－3#灯管电流异常报警 62-温区1－4#灯管电流异常报警 63-温区2－1#灯管电流异常报警 64-温区2－2#灯管电流异常报警 65-温区2－3#灯管电流异常报警 66-温区2－4#灯管电流异常报警 67-温区3－1#灯管电流异常报警 68-温区3－2#灯管电流异常报警 69-温区3－3#灯管电流异常报警 70-温区3－4#灯管电流异常报警 71-温区4－1#灯管电流异常报警 72-温区4－2#灯管电流异常报警 73-温区4－3#灯管电流异常报警 74-温区4－4#灯管电流异常报警 75-温区5－1#灯管电流异常报警 76-温区5－2#灯管电流异常报警 77-温区5－3#灯管电流异常报警 78-温区5－4#灯管电流异常报警 79-温区6－1#灯管电流异常报警 80-温区6－2#灯管电流异常报警 81-温区6－3#灯管电流异常报警 82-温区6－4#灯管电流异常报警 83-温区7－1#灯管电流异常报警 84-温区7－2#灯管电流异常报警 85-温区7－3#灯管电流异常报警 86-温区7－4#灯管电流异常报警 87-温区8－1#灯管电流异常报警 88-温区8－2#灯管电流异常报警 89-温区8－3#灯管电流异常报警 90-温区8－4#灯管电流异常报警 91-下1温区－1#灯管电流异常报警 92-下1温区－2#灯管电流异常报警 93-下1温区－3#灯管电流异常报警 94-下1温区－4#灯管电流异常报警 95-下2温区－1#灯管电流异常报警 96-下2温区－2#灯管电流异常报警 97-下2温区－3#灯管电流异常报警 98-下2温区－4#灯管电流异常报警 99-发热箱－1#灯管电流异常报警 100-发热箱－2#灯管电流异常报警 101-发热箱－3#灯管电流异常报警 102-发热箱－4#灯管电流异常报警 103-运输带转速异常报警－I0.0/I0.1 104-急停报警－I0.2 105-缺相报警－I0.3 106-炉膛未闭合报警－I0.4 107-运输过载报警-I0.5 108-低气压报警-I0.6 109-防火阀报警－I0.7 110-进水水压高报警 111-进水水压低报警 112-出水流速低报警 113-外围抽风1气压高报警 114-外围抽风1气压低报警 115-外围抽风2气压高报警 116-外围抽风2气压低报警 117-外围抽风3气压高报警 118-外围抽风3气压低报警 119-运输电机变频器报警-OL2 120-抽风1变频器报警－OL2 121-抽风2变频器报警－OL2 122-冷却抽风变频器报警-OL2 123-发热箱变频器报警-OL2 124-堵片报警 125-烟雾报警-I1.3 126-电箱温度超温报警 127-外围抽风4气压高报警 128-外围抽风4气压低报警 129-冷却抽风2变频器报警-OL2 130-抽风3变频器报警-OL2 131-运输变频器报警485 132-抽风1变频器报警485 133-抽风2变频器报警485 134-冷却抽风变频器报警485 135-发热箱变频器报警485 136-电表报警485 137-进水水压表报警485 138-出水流速表报警485 139-24路电流采集模块1报警485 140-24路电流采集模块2报警485 141-温度采集模块1报警485 142-温度采集模块2报警485 143-外围抽风1报警485 144-外围抽风2报警485 145-外围抽风3报警485 146-外围抽风4报警485 147-冷却抽风2变频器报警485 148-抽风3变频器报警485 149-PLC出错报警 150-下游机故障报警 151-下游机故障停运输报警 152-下游机故障断加热报警 153-上1温区_PID故障 154-上2温区_PID故障 155-上3温区_PID故障 156-上4温区_PID故障 157-上5温区_PID故障 158-上6温区_PID故障 159-上7温区_PID故障 160-上8温区_PID故障 161-下1温区_PID故障 162-下2温区_PID故障 163-发热箱_PID故障 164-A燃烧塔_PID故障 165-B燃烧塔_PID故障 | ns=4;i=2485 | String | 只读 | [5 empty] | 生产设备 | 三号烘干炉306A（JAYZ2417847） | 扬州基地 | 一厂（晶运园区）-F3电池车间 | 电池工段 | 印刷 | 烘干炉 | 烘干炉 | 其他
电池车间三号烘干炉306B | 电池车间三号烘干炉306B#三号烘干炉发热箱风机速度设定值 | 设定值 | 速度类 | 转速 | 三号烘干炉发热箱风机速度设定值 | ns=4;i=2089 | Float | 只读 |  |  |  |  | r/min | 生产设备 | 三号烘干炉306B（JAYZ2417847） | 扬州基地 | 一厂（晶运园区）-F3电池车间 | 电池工段 | 印刷 | 烘干炉 | 烘干炉 | 其他
电池车间三号烘干炉306B | 电池车间三号烘干炉306B#三号烘干炉运输速度设定 | 设定值 | 速度类 | 转速 | 三号烘干炉运输速度设定 | ns=4;i=2429 | Float | 只读 |  |  |  |  | mm/min | 生产设备 | 三号烘干炉306B（JAYZ2417847） | 扬州基地 | 一厂（晶运园区）-F3电池车间 | 电池工段 | 印刷 | 烘干炉 | 烘干炉 | 其他
电池车间三号烘干炉306B | 电池车间三号烘干炉306B#三号烘干炉设备名称 | 反馈值 | 其他 | 编号 | 三号烘干炉设备名称 | ns=4;i=2487 | String | 只读 | [5 empty] | 生产设备 | 三号烘干炉306B（JAYZ2417847） | 扬州基地 | 一厂（晶运园区）-F3电池车间 | 电池工段 | 印刷 | 烘干炉 | 烘干炉 | 其他
电池车间三号烘干炉306B | 电池车间三号烘干炉306B#三号烘干炉设备位置编号 | 反馈值 | 其他 | 编号 | 三号烘干炉设备位置编号 | ns=4;i=2488 | String | 只读 | [5 empty] | 生产设备 | 三号烘干炉306B（JAYZ2417847） | 扬州基地 | 一厂（晶运园区）-F3电池车间 | 电池工段 | 印刷 | 烘干炉 | 烘干炉 | 其他
电池车间三号烘干炉306B | 电池车间三号烘干炉306B#三号烘干炉设备编号 | 反馈值 | 其他 | 编号 | 三号烘干炉设备编号 | ns=4;i=2489 | String | 只读 | [5 empty] | 生产设备 | 三号烘干炉306B（JAYZ2417847） | 扬州基地 | 一厂（晶运园区）-F3电池车间 | 电池工段 | 印刷 | 烘干炉 | 烘干炉 | 其他
电池车间三号烘干炉306B | 电池车间三号烘干炉306B#三号烘干炉OEM厂家 | 反馈值 | 其他 | 编号 | 三号烘干炉OEM厂家 | ns=4;i=2490 | String | 只读 | [5 empty] | 生产设备 | 三号烘干炉306B（JAYZ2417847） | 扬州基地 | 一厂（晶运园区）-F3电池车间 | 电池工段 | 印刷 | 烘干炉 | 烘干炉 | 其他
电池车间三号烘干炉306B | 电池车间三号烘干炉306B#三号烘干炉设备型号 | 反馈值 | 其他 | 编号 | 三号烘干炉设备型号 | ns=4;i=2491 | String | 只读 | [5 empty] | 生产设备 | 三号烘干炉306B（JAYZ2417847） | 扬州基地 | 一厂（晶运园区）-F3电池车间 | 电池工段 | 印刷 | 烘干炉 | 烘干炉 | 其他
电池车间三号烘干炉306B | 电池车间三号烘干炉306B#三号烘干炉交付时间 | 反馈值 | 其他 | 时间 | 三号烘干炉交付时间 | ns=4;i=2492 | String | 只读 | [5 empty] | 生产设备 | 三号烘干炉306B（JAYZ2417847） | 扬州基地 | 一厂（晶运园区）-F3电池车间 | 电池工段 | 印刷 | 烘干炉 | 烘干炉 | 其他
电池车间三号烘干炉306B | 电池车间三号烘干炉306B#三号烘干炉额定电压 | 反馈值 | 能耗类 | 电压 | 三号烘干炉额定电压 | ns=4;i=2493 | String | 只读 |  |  |  |  | V | 生产设备 | 三号烘干炉306B（JAYZ2417847） | 扬州基地 | 一厂（晶运园区）-F3电池车间 | 电池工段 | 印刷 | 烘干炉 | 烘干炉 | 其他
电池车间三号烘干炉306B | 电池车间三号烘干炉306B#三号烘干炉额定功率 | 反馈值 | 能耗类 | 功率 | 三号烘干炉额定功率 | ns=4;i=2494 | String | 只读 |  |  |  |  | kW | 生产设备 | 三号烘干炉306B（JAYZ2417847） | 扬州基地 | 一厂（晶运园区）-F3电池车间 | 电池工段 | 印刷 | 烘干炉 | 烘干炉 | 其他
电池车间三号烘干炉306B | 电池车间三号烘干炉306B#三号烘干炉当前配方名称 | 反馈值 | 其他 | 编号 | 三号烘干炉当前配方名称 | ns=4;i=2495 | String | 只读 | [5 empty] | 生产设备 | 三号烘干炉306B（JAYZ2417847） | 扬州基地 | 一厂（晶运园区）-F3电池车间 | 电池工段 | 印刷 | 烘干炉 | 烘干炉 | 其他
电池车间三号烘干炉306B | 电池车间三号烘干炉306B#描述报警 | 报警 | 信号类 | 状态信号 | 描述报警的定义，比如 1-温区1低温报警－下限 2-温区2低温报警－下限 3-温区3低温报警－下限 4-温区4低温报警－下限 5-温区5低温报警－下限 6-温区6低温报警－下限 7-温区7低温报警－下限 8-温区8低温报警－下限 9-下1温区低温下限报警 10-下2温区低温下限报警 11-发热箱低温报警_下限 12-燃烧塔燃烧温度低温报警_下限 13-温区1超温报警－上限 14-温区2超温报警－上限 15-温区3超温报警－上限 16-温区4超温报警－上限 17-温区5超温报警－上限 18-温区6超温报警－上限 19-温区7超温报警－上限 20-温区8超温报警－上限 21-下1温区超温报警－上限 22-下2温区超温报警－上限 23-发热箱超温报警－上限 24-温区1超温报警－上上限 25-温区2超温报警－上上限 26-温区3超温报警－上上限 27-温区4超温报警－上上限 28-温区5超温报警－上上限 29-温区6超温报警－上上限 30-温区7超温报警－上上限 31-温区8超温报警－上上限 32-下1温区超温报警－上上限 33-下2温区超温报警－上上限 34-发热箱超温报警－上上限 35-燃烧塔上限超温报警_上限 36-燃烧塔燃烧温度超温报警_上限 37-燃烧塔炉体超温报警_上限 38-排废4A超温报警_上限 39-B燃烧塔上限超温_上限 40-B燃烧塔燃烧温度超温_上限 41-B燃烧塔炉体超温_上限 42-排废4B超温_上限 43-燃烧塔上限超温报警_上上限 44-燃烧塔燃烧温度超温报警_上上限 45-燃烧塔炉体超温报警_上上限 46-排废4A超温报警_上上限 47-B燃烧塔上限超温_上上限 48-B燃烧塔燃烧温度超温_上上限 49-B燃烧塔炉体超温_上上限 50-排废4B超温_上上限 51-排废1超温报警－上限 52-排废2超温报警－上限 53-排废3超温报警－上限 54-排废1超温报警－上上限 55-排废2超温报警－上上限 56-排废3超温报警－上上限 57-出水超温报警－上限 58-出水超温报警－上上限 59-温区1－1#灯管电流异常报警 60-温区1－2#灯管电流异常报警 61-温区1－3#灯管电流异常报警 62-温区1－4#灯管电流异常报警 63-温区2－1#灯管电流异常报警 64-温区2－2#灯管电流异常报警 65-温区2－3#灯管电流异常报警 66-温区2－4#灯管电流异常报警 67-温区3－1#灯管电流异常报警 68-温区3－2#灯管电流异常报警 69-温区3－3#灯管电流异常报警 70-温区3－4#灯管电流异常报警 71-温区4－1#灯管电流异常报警 72-温区4－2#灯管电流异常报警 73-温区4－3#灯管电流异常报警 74-温区4－4#灯管电流异常报警 75-温区5－1#灯管电流异常报警 76-温区5－2#灯管电流异常报警 77-温区5－3#灯管电流异常报警 78-温区5－4#灯管电流异常报警 79-温区6－1#灯管电流异常报警 80-温区6－2#灯管电流异常报警 81-温区6－3#灯管电流异常报警 82-温区6－4#灯管电流异常报警 83-温区7－1#灯管电流异常报警 84-温区7－2#灯管电流异常报警 85-温区7－3#灯管电流异常报警 86-温区7－4#灯管电流异常报警 87-温区8－1#灯管电流异常报警 88-温区8－2#灯管电流异常报警 89-温区8－3#灯管电流异常报警 90-温区8－4#灯管电流异常报警 91-下1温区－1#灯管电流异常报警 92-下1温区－2#灯管电流异常报警 93-下1温区－3#灯管电流异常报警 94-下1温区－4#灯管电流异常报警 95-下2温区－1#灯管电流异常报警 96-下2温区－2#灯管电流异常报警 97-下2温区－3#灯管电流异常报警 98-下2温区－4#灯管电流异常报警 99-发热箱－1#灯管电流异常报警 100-发热箱－2#灯管电流异常报警 101-发热箱－3#灯管电流异常报警 102-发热箱－4#灯管电流异常报警 103-运输带转速异常报警－I0.0/I0.1 104-急停报警－I0.2 105-缺相报警－I0.3 106-炉膛未闭合报警－I0.4 107-运输过载报警-I0.5 108-低气压报警-I0.6 109-防火阀报警－I0.7 110-进水水压高报警 111-进水水压低报警 112-出水流速低报警 113-外围抽风1气压高报警 114-外围抽风1气压低报警 115-外围抽风2气压高报警 116-外围抽风2气压低报警 117-外围抽风3气压高报警 118-外围抽风3气压低报警 119-运输电机变频器报警-OL2 120-抽风1变频器报警－OL2 121-抽风2变频器报警－OL2 122-冷却抽风变频器报警-OL2 123-发热箱变频器报警-OL2 124-堵片报警 125-烟雾报警-I1.3 126-电箱温度超温报警 127-外围抽风4气压高报警 128-外围抽风4气压低报警 129-冷却抽风2变频器报警-OL2 130-抽风3变频器报警-OL2 131-运输变频器报警485 132-抽风1变频器报警485 133-抽风2变频器报警485 134-冷却抽风变频器报警485 135-发热箱变频器报警485 136-电表报警485 137-进水水压表报警485 138-出水流速表报警485 139-24路电流采集模块1报警485 140-24路电流采集模块2报警485 141-温度采集模块1报警485 142-温度采集模块2报警485 143-外围抽风1报警485 144-外围抽风2报警485 145-外围抽风3报警485 146-外围抽风4报警485 147-冷却抽风2变频器报警485 148-抽风3变频器报警485 149-PLC出错报警 150-下游机故障报警 151-下游机故障停运输报警 152-下游机故障断加热报警 153-上1温区_PID故障 154-上2温区_PID故障 155-上3温区_PID故障 156-上4温区_PID故障 157-上5温区_PID故障 158-上6温区_PID故障 159-上7温区_PID故障 160-上8温区_PID故障 161-下1温区_PID故障 162-下2温区_PID故障 163-发热箱_PID故障 164-A燃烧塔_PID故障 165-B燃烧塔_PID故障 | ns=4;i=2485 | String | 只读 | [5 empty] | 生产设备 | 三号烘干炉306B（JAYZ2417847） | 扬州基地 | 一厂（晶运园区）-F3电池车间 | 电池工段 | 印刷 | 烘干炉 | 烘干炉 | 其他
电池车间三号烘干炉306B | 电池车间三号烘干炉306B#1区三号烘干炉实际功率 | 反馈值 | 能耗类 | 功率 | 1区三号烘干炉实际功率 | ns=4;i=763 | Float | 只读 |  |  |  |  | kW | 生产设备 | 三号烘干炉306B（JAYZ2417847） | 扬州基地 | 一厂（晶运园区）-F3电池车间 | 电池工段 | 印刷 | 烘干炉 | 烘干炉 | 其他
电池车间三号烘干炉306B | 电池车间三号烘干炉306B#2区烘干炉实际功率 | 反馈值 | 能耗类 | 功率 | 2区烘干炉实际功率 | ns=4;i=764 | Float | 只读 |  |  |  |  | kW | 生产设备 | 三号烘干炉306B（JAYZ2417847） | 扬州基地 | 一厂（晶运园区）-F3电池车间 | 电池工段 | 印刷 | 烘干炉 | 烘干炉 | 其他
电池车间三号烘干炉306B | 电池车间三号烘干炉306B#3区烘干炉实际功率 | 反馈值 | 能耗类 | 功率 | 3区烘干炉实际功率 | ns=4;i=765 | Float | 只读 |  |  |  |  | kW | 生产设备 | 三号烘干炉306B（JAYZ2417847） | 扬州基地 | 一厂（晶运园区）-F3电池车间 | 电池工段 | 印刷 | 烘干炉 | 烘干炉 | 其他
电池车间三号烘干炉306B | 电池车间三号烘干炉306B#4区烘干炉实际功率 | 反馈值 | 能耗类 | 功率 | 4区烘干炉实际功率 | ns=4;i=766 | Float | 只读 |  |  |  |  | kW | 生产设备 | 三号烘干炉306B（JAYZ2417847） | 扬州基地 | 一厂（晶运园区）-F3电池车间 | 电池工段 | 印刷 | 烘干炉 | 烘干炉 | 其他
电池车间三号烘干炉306B | 电池车间三号烘干炉306B#5区烘干炉实际功率 | 反馈值 | 能耗类 | 功率 | 5区烘干炉实际功率 | ns=4;i=767 | Float | 只读 |  |  |  |  | kW | 生产设备 | 三号烘干炉306B（JAYZ2417847） | 扬州基地 | 一厂（晶运园区）-F3电池车间 | 电池工段 | 印刷 | 烘干炉 | 烘干炉 | 其他
电池车间三号烘干炉306B | 电池车间三号烘干炉306B#6区烘干炉实际功率 | 反馈值 | 能耗类 | 功率 | 6区烘干炉实际功率 | ns=4;i=768 | Float | 只读 |  |  |  |  | kW | 生产设备 | 三号烘干炉306B（JAYZ2417847） | 扬州基地 | 一厂（晶运园区）-F3电池车间 | 电池工段 | 印刷 | 烘干炉 | 烘干炉 | 其他
电池车间三号烘干炉306B | 电池车间三号烘干炉306B#7区烘干炉实际功率 | 反馈值 | 能耗类 | 功率 | 7区烘干炉实际功率 | ns=4;i=769 | Float | 只读 |  |  |  |  | kW | 生产设备 | 三号烘干炉306B（JAYZ2417847） | 扬州基地 | 一厂（晶运园区）-F3电池车间 | 电池工段 | 印刷 | 烘干炉 | 烘干炉 | 其他
电池车间三号烘干炉306B | 电池车间三号烘干炉306B#8区烘干炉实际功率 | 反馈值 | 能耗类 | 功率 | 8区烘干炉实际功率 | ns=4;i=770 | Float | 只读 |  |  |  |  | kW | 生产设备 | 三号烘干炉306B（JAYZ2417847） | 扬州基地 | 一厂（晶运园区）-F3电池车间 | 电池工段 | 印刷 | 烘干炉 | 烘干炉 | 其他
电池车间三号烘干炉306B | 电池车间三号烘干炉306B#下1实际功率显示 | 反馈值 | 能耗类 | 功率 | 下1实际功率显示 | ns=4;i=771 | Float | 只读 |  |  |  |  | kW | 生产设备 | 三号烘干炉306B（JAYZ2417847） | 扬州基地 | 一厂（晶运园区）-F3电池车间 | 电池工段 | 印刷 | 烘干炉 | 烘干炉 | 其他
电池车间三号烘干炉306B | 电池车间三号烘干炉306B#下2实际功率显示 | 反馈值 | 能耗类 | 功率 | 下2实际功率显示 | ns=4;i=772 | Float | 只读 |  |  |  |  | kW | 生产设备 | 三号烘干炉306B（JAYZ2417847） | 扬州基地 | 一厂（晶运园区）-F3电池车间 | 电池工段 | 印刷 | 烘干炉 | 烘干炉 | 其他
电池车间三号烘干炉306B | 电池车间三号烘干炉306B#烘干炉发热箱实际功率 | 反馈值 | 能耗类 | 功率 | 烘干炉发热箱实际功率 | ns=4;i=773 | Float | 只读 |  |  |  |  | kW | 生产设备 | 三号烘干炉306B（JAYZ2417847） | 扬州基地 | 一厂（晶运园区）-F3电池车间 | 电池工段 | 印刷 | 烘干炉 | 烘干炉 | 其他
电池车间三号烘干炉306B | 电池车间三号烘干炉306B#1区烘干炉实际温度 | 反馈值 | 测量类 | 温度 | 1区烘干炉实际温度 | ns=4;i=713 | Float | 只读 |  |  |  |  | ℃ | 生产设备 | 三号烘干炉306B（JAYZ2417847） | 扬州基地 | 一厂（晶运园区）-F3电池车间 | 电池工段 | 印刷 | 烘干炉 | 烘干炉 | 其他
电池车间三号烘干炉306B | 电池车间三号烘干炉306B#2区烘干炉实际温度 | 反馈值 | 测量类 | 温度 | 2区烘干炉实际温度 | ns=4;i=714 | Float | 只读 |  |  |  |  | ℃ | 生产设备 | 三号烘干炉306B（JAYZ2417847） | 扬州基地 | 一厂（晶运园区）-F3电池车间 | 电池工段 | 印刷 | 烘干炉 | 烘干炉 | 其他
电池车间三号烘干炉306B | 电池车间三号烘干炉306B#3区烘干炉实际温度 | 反馈值 | 测量类 | 温度 | 3区烘干炉实际温度 | ns=4;i=715 | Float | 只读 |  |  |  |  | ℃ | 生产设备 | 三号烘干炉306B（JAYZ2417847） | 扬州基地 | 一厂（晶运园区）-F3电池车间 | 电池工段 | 印刷 | 烘干炉 | 烘干炉 | 其他
电池车间三号烘干炉306B | 电池车间三号烘干炉306B#4区烘干炉实际温度 | 反馈值 | 测量类 | 温度 | 4区烘干炉实际温度 | ns=4;i=716 | Float | 只读 |  |  |  |  | ℃ | 生产设备 | 三号烘干炉306B（JAYZ2417847） | 扬州基地 | 一厂（晶运园区）-F3电池车间 | 电池工段 | 印刷 | 烘干炉 | 烘干炉 | 其他
电池车间三号烘干炉306B | 电池车间三号烘干炉306B#5区烘干炉实际温度 | 反馈值 | 测量类 | 温度 | 5区烘干炉实际温度 | ns=4;i=717 | Float | 只读 |  |  |  |  | ℃ | 生产设备 | 三号烘干炉306B（JAYZ2417847） | 扬州基地 | 一厂（晶运园区）-F3电池车间 | 电池工段 | 印刷 | 烘干炉 | 烘干炉 | 其他
电池车间三号烘干炉306B | 电池车间三号烘干炉306B#6区烘干炉实际温度 | 反馈值 | 测量类 | 温度 | 6区烘干炉实际温度 | ns=4;i=718 | Float | 只读 |  |  |  |  | ℃ | 生产设备 | 三号烘干炉306B（JAYZ2417847） | 扬州基地 | 一厂（晶运园区）-F3电池车间 | 电池工段 | 印刷 | 烘干炉 | 烘干炉 | 其他
电池车间三号烘干炉306B | 电池车间三号烘干炉306B#7区烘干炉实际温度 | 反馈值 | 测量类 | 温度 | 7区烘干炉实际温度 | ns=4;i=719 | Float | 只读 |  |  |  |  | ℃ | 生产设备 | 三号烘干炉306B（JAYZ2417847） | 扬州基地 | 一厂（晶运园区）-F3电池车间 | 电池工段 | 印刷 | 烘干炉 | 烘干炉 | 其他
电池车间三号烘干炉306B | 电池车间三号烘干炉306B#8区烘干炉实际温度 | 反馈值 | 测量类 | 温度 | 8区烘干炉实际温度 | ns=4;i=720 | Float | 只读 |  |  |  |  | ℃ | 生产设备 | 三号烘干炉306B（JAYZ2417847） | 扬州基地 | 一厂（晶运园区）-F3电池车间 | 电池工段 | 印刷 | 烘干炉 | 烘干炉 | 其他
电池车间三号烘干炉306B | 电池车间三号烘干炉306B#下1区实际温度显示 | 反馈值 | 测量类 | 温度 | 下1区实际温度显示 | ns=4;i=721 | Float | 只读 |  |  |  |  | ℃ | 生产设备 | 三号烘干炉306B（JAYZ2417847） | 扬州基地 | 一厂（晶运园区）-F3电池车间 | 电池工段 | 印刷 | 烘干炉 | 烘干炉 | 其他
电池车间三号烘干炉306B | 电池车间三号烘干炉306B#下2区实际温度显示 | 反馈值 | 测量类 | 温度 | 下2区实际温度显示 | ns=4;i=722 | Float | 只读 |  |  |  |  | ℃ | 生产设备 | 三号烘干炉306B（JAYZ2417847） | 扬州基地 | 一厂（晶运园区）-F3电池车间 | 电池工段 | 印刷 | 烘干炉 | 烘干炉 | 其他
电池车间三号烘干炉306B | 电池车间三号烘干炉306B#烘干炉发热箱实际温度 | 反馈值 | 测量类 | 温度 | 烘干炉发热箱实际温度 | ns=4;i=723 | Float | 只读 |  |  |  |  | ℃ | 生产设备 | 三号烘干炉306B（JAYZ2417847） | 扬州基地 | 一厂（晶运园区）-F3电池车间 | 电池工段 | 印刷 | 烘干炉 | 烘干炉 | 其他
电池车间三号烘干炉306B | 电池车间三号烘干炉306B#上1区温度设定 | 设定值 | 工艺类 | 工艺参数 | 上1区温度设定 | ns=4;i=1851 | Float | 只读 |  |  |  |  | ℃ | 生产设备 | 三号烘干炉306B（JAYZ2417847） | 扬州基地 | 一厂（晶运园区）-F3电池车间 | 电池工段 | 印刷 | 烘干炉 | 烘干炉 | 其他
电池车间三号烘干炉306B | 电池车间三号烘干炉306B#上2区温度设定 | 设定值 | 工艺类 | 工艺参数 | 上2区温度设定 | ns=4;i=1852 | Float | 只读 |  |  |  |  | ℃ | 生产设备 | 三号烘干炉306B（JAYZ2417847） | 扬州基地 | 一厂（晶运园区）-F3电池车间 | 电池工段 | 印刷 | 烘干炉 | 烘干炉 | 其他
电池车间三号烘干炉306B | 电池车间三号烘干炉306B#上3区温度设定 | 设定值 | 工艺类 | 工艺参数 | 上3区温度设定 | ns=4;i=1853 | Float | 只读 |  |  |  |  | ℃ | 生产设备 | 三号烘干炉306B（JAYZ2417847） | 扬州基地 | 一厂（晶运园区）-F3电池车间 | 电池工段 | 印刷 | 烘干炉 | 烘干炉 | 其他
电池车间三号烘干炉306B | 电池车间三号烘干炉306B#上4区温度设定 | 设定值 | 工艺类 | 工艺参数 | 上4区温度设定 | ns=4;i=1854 | Float | 只读 |  |  |  |  | ℃ | 生产设备 | 三号烘干炉306B（JAYZ2417847） | 扬州基地 | 一厂（晶运园区）-F3电池车间 | 电池工段 | 印刷 | 烘干炉 | 烘干炉 | 其他
电池车间三号烘干炉306B | 电池车间三号烘干炉306B#上5区温度设定 | 设定值 | 工艺类 | 工艺参数 | 上5区温度设定 | ns=4;i=1855 | Float | 只读 |  |  |  |  | ℃ | 生产设备 | 三号烘干炉306B（JAYZ2417847） | 扬州基地 | 一厂（晶运园区）-F3电池车间 | 电池工段 | 印刷 | 烘干炉 | 烘干炉 | 其他
电池车间三号烘干炉306B | 电池车间三号烘干炉306B#上6区温度设定 | 设定值 | 工艺类 | 工艺参数 | 上6区温度设定 | ns=4;i=1856 | Float | 只读 |  |  |  |  | ℃ | 生产设备 | 三号烘干炉306B（JAYZ2417847） | 扬州基地 | 一厂（晶运园区）-F3电池车间 | 电池工段 | 印刷 | 烘干炉 | 烘干炉 | 其他
电池车间三号烘干炉306B | 电池车间三号烘干炉306B#上7区温度设定 | 设定值 | 工艺类 | 工艺参数 | 上7区温度设定 | ns=4;i=1857 | Float | 只读 |  |  |  |  | ℃ | 生产设备 | 三号烘干炉306B（JAYZ2417847） | 扬州基地 | 一厂（晶运园区）-F3电池车间 | 电池工段 | 印刷 | 烘干炉 | 烘干炉 | 其他
电池车间三号烘干炉306B | 电池车间三号烘干炉306B#上8区温度设定 | 设定值 | 工艺类 | 工艺参数 | 上8区温度设定 | ns=4;i=1858 | Float | 只读 |  |  |  |  | ℃ | 生产设备 | 三号烘干炉306B（JAYZ2417847） | 扬州基地 | 一厂（晶运园区）-F3电池车间 | 电池工段 | 印刷 | 烘干炉 | 烘干炉 | 其他
电池车间三号烘干炉306B | 电池车间三号烘干炉306B#下1温度设定 | 设定值 | 工艺类 | 工艺参数 | 下1温度设定 | ns=4;i=1859 | Float | 只读 |  |  |  |  | ℃ | 生产设备 | 三号烘干炉306B（JAYZ2417847） | 扬州基地 | 一厂（晶运园区）-F3电池车间 | 电池工段 | 印刷 | 烘干炉 | 烘干炉 | 其他
电池车间三号烘干炉306B | 电池车间三号烘干炉306B#下2温度设定 | 设定值 | 工艺类 | 工艺参数 | 下2温度设定 | ns=4;i=1860 | Float | 只读 |  |  |  |  | ℃ | 生产设备 | 三号烘干炉306B（JAYZ2417847） | 扬州基地 | 一厂（晶运园区）-F3电池车间 | 电池工段 | 印刷 | 烘干炉 | 烘干炉 | 其他
电池车间三号烘干炉306B | 电池车间三号烘干炉306B#发热箱温度设定 | 设定值 | 工艺类 | 工艺参数 | 发热箱温度设定 | ns=4;i=1861 | Float | 只读 |  |  |  |  | ℃ | 生产设备 | 三号烘干炉306B（JAYZ2417847） | 扬州基地 | 一厂（晶运园区）-F3电池车间 | 电池工段 | 印刷 | 烘干炉 | 烘干炉 | 其他
电池车间三号烘干炉306B | 电池车间三号烘干炉306B#A燃烧塔温度设定 | 设定值 | 工艺类 | 工艺参数 | A燃烧塔温度设定 | ns=4;i=1862 | Float | 只读 |  |  |  |  | ℃ | 生产设备 | 三号烘干炉306B（JAYZ2417847） | 扬州基地 | 一厂（晶运园区）-F3电池车间 | 电池工段 | 印刷 | 烘干炉 | 烘干炉 | 其他
电池车间三号烘干炉306B | 电池车间三号烘干炉306B#B燃烧塔温度设定 | 设定值 | 工艺类 | 工艺参数 | B燃烧塔温度设定 | ns=4;i=1863 | Float | 只读 |  |  |  |  | ℃ | 生产设备 | 三号烘干炉306B（JAYZ2417847） | 扬州基地 | 一厂（晶运园区）-F3电池车间 | 电池工段 | 印刷 | 烘干炉 | 烘干炉 | 其他
电池车间三号烘干炉306B | 电池车间三号烘干炉306B#排废1温度显示 | 反馈值 | 测量类 | 温度 | 排废1温度显示 | ns=4;i=938 | Float | 只读 |  |  |  |  | ℃ | 生产设备 | 三号烘干炉306B（JAYZ2417847） | 扬州基地 | 一厂（晶运园区）-F3电池车间 | 电池工段 | 印刷 | 烘干炉 | 烘干炉 | 其他
电池车间三号烘干炉306B | 电池车间三号烘干炉306B#排废2温度显示 | 反馈值 | 测量类 | 温度 | 排废2温度显示 | ns=4;i=939 | Float | 只读 |  |  |  |  | ℃ | 生产设备 | 三号烘干炉306B（JAYZ2417847） | 扬州基地 | 一厂（晶运园区）-F3电池车间 | 电池工段 | 印刷 | 烘干炉 | 烘干炉 | 其他
电池车间三号烘干炉306B | 电池车间三号烘干炉306B#排废3温度显示 | 反馈值 | 测量类 | 温度 | 排废3温度显示 | ns=4;i=940 | Float | 只读 |  |  |  |  | ℃ | 生产设备 | 三号烘干炉306B（JAYZ2417847） | 扬州基地 | 一厂（晶运园区）-F3电池车间 | 电池工段 | 印刷 | 烘干炉 | 烘干炉 | 其他
电池车间三号烘干炉306B | 电池车间三号烘干炉306B#电箱温度显示 | 反馈值 | 测量类 | 温度 | 电箱温度显示 | ns=4;i=941 | Float | 只读 |  |  |  |  | ℃ | 生产设备 | 三号烘干炉306B（JAYZ2417847） | 扬州基地 | 一厂（晶运园区）-F3电池车间 | 电池工段 | 印刷 | 烘干炉 | 烘干炉 | 其他
电池车间三号烘干炉306B | 电池车间三号烘干炉306B#出水温度显示 | 反馈值 | 测量类 | 温度 | 出水温度显示 | ns=4;i=942 | Float | 只读 |  |  |  |  | ℃ | 生产设备 | 三号烘干炉306B（JAYZ2417847） | 扬州基地 | 一厂（晶运园区）-F3电池车间 | 电池工段 | 印刷 | 烘干炉 | 烘干炉 | 其他
电池车间三号烘干炉306B | 电池车间三号烘干炉306B#外围抽风1压力显示 | 反馈值 | 测量类 | 压力 | 外围抽风1压力显示 | ns=4;i=1656 | Word | 只读 |  |  |  |  | pa | 生产设备 | 三号烘干炉306B（JAYZ2417847） | 扬州基地 | 一厂（晶运园区）-F3电池车间 | 电池工段 | 印刷 | 烘干炉 | 烘干炉 | 其他
电池车间三号烘干炉306B | 电池车间三号烘干炉306B#外围抽风2压力显示 | 反馈值 | 测量类 | 压力 | 外围抽风2压力显示 | ns=4;i=1657 | Word | 只读 |  |  |  |  | pa | 生产设备 | 三号烘干炉306B（JAYZ2417847） | 扬州基地 | 一厂（晶运园区）-F3电池车间 | 电池工段 | 印刷 | 烘干炉 | 烘干炉 | 其他
电池车间三号烘干炉306B | 电池车间三号烘干炉306B#外围抽风3压力显示 | 反馈值 | 测量类 | 压力 | 外围抽风3压力显示 | ns=4;i=1658 | Word | 只读 |  |  |  |  | pa | 生产设备 | 三号烘干炉306B（JAYZ2417847） | 扬州基地 | 一厂（晶运园区）-F3电池车间 | 电池工段 | 印刷 | 烘干炉 | 烘干炉 | 其他
电池车间三号烘干炉306B | 电池车间三号烘干炉306B#进水水压显示 | 反馈值 | 测量类 | 压力 | 进水水压显示 | ns=4;i=1666 | Float | 只读 |  |  |  |  | Mpa | 生产设备 | 三号烘干炉306B（JAYZ2417847） | 扬州基地 | 一厂（晶运园区）-F3电池车间 | 电池工段 | 印刷 | 烘干炉 | 烘干炉 | 其他
电池车间三号烘干炉306B | 电池车间三号烘干炉306B#出水流量显示 | 反馈值 | 速度类 | 流量 | 出水流量显示 | ns=4;i=1667 | Float | 只读 |  |  |  |  | m³/h | 生产设备 | 三号烘干炉306B（JAYZ2417847） | 扬州基地 | 一厂（晶运园区）-F3电池车间 | 电池工段 | 印刷 | 烘干炉 | 烘干炉 | 其他
电池车间三号烘干炉306B | 电池车间三号烘干炉306B#抽风1速度显示 | 反馈值 | 速度类 | 转速 | 抽风1速度显示 | ns=4;i=1221 | Float | 只读 |  |  |  |  | r/min | 生产设备 | 三号烘干炉306B（JAYZ2417847） | 扬州基地 | 一厂（晶运园区）-F3电池车间 | 电池工段 | 印刷 | 烘干炉 | 烘干炉 | 其他
电池车间三号烘干炉306B | 电池车间三号烘干炉306B#抽风2速度显示 | 反馈值 | 速度类 | 转速 | 抽风2速度显示 | ns=4;i=1222 | Float | 只读 |  |  |  |  | r/min | 生产设备 | 三号烘干炉306B（JAYZ2417847） | 扬州基地 | 一厂（晶运园区）-F3电池车间 | 电池工段 | 印刷 | 烘干炉 | 烘干炉 | 其他
电池车间三号烘干炉306B | 电池车间三号烘干炉306B#冷却风机速度显示 | 反馈值 | 速度类 | 转速 | 冷却风机速度显示 | ns=4;i=1223 | Float | 只读 |  |  |  |  | r/min | 生产设备 | 三号烘干炉306B（JAYZ2417847） | 扬州基地 | 一厂（晶运园区）-F3电池车间 | 电池工段 | 印刷 | 烘干炉 | 烘干炉 | 其他
电池车间三号烘干炉306B | 电池车间三号烘干炉306B#发热箱风机速度显示 | 反馈值 | 速度类 | 转速 | 发热箱风机速度显示 | ns=4;i=1224 | Float | 只读 |  |  |  |  | r/min | 生产设备 | 三号烘干炉306B（JAYZ2417847） | 扬州基地 | 一厂（晶运园区）-F3电池车间 | 电池工段 | 印刷 | 烘干炉 | 烘干炉 | 其他
电池车间三号烘干炉306B | 电池车间三号烘干炉306B#运输速度显示 | 反馈值 | 速度类 | 转速 | 运输速度显示 | ns=4;i=1669 | Float | 只读 |  |  |  |  | mm/min | 生产设备 | 三号烘干炉306B（JAYZ2417847） | 扬州基地 | 一厂（晶运园区）-F3电池车间 | 电池工段 | 印刷 | 烘干炉 | 烘干炉 | 其他
电池车间三号烘干炉306B | 电池车间三号烘干炉306B#抽风1速度设定 | 设定值 | 工艺类 | 工艺参数 | 抽风1速度设定 | ns=4;i=2086 | Float | 只读 |  |  |  |  | r/min | 生产设备 | 三号烘干炉306B（JAYZ2417847） | 扬州基地 | 一厂（晶运园区）-F3电池车间 | 电池工段 | 印刷 | 烘干炉 | 烘干炉 | 其他
电池车间三号烘干炉306B | 电池车间三号烘干炉306B#抽风2速度设定 | 设定值 | 工艺类 | 工艺参数 | 抽风2速度设定 | ns=4;i=2087 | Float | 只读 |  |  |  |  | r/min | 生产设备 | 三号烘干炉306B（JAYZ2417847） | 扬州基地 | 一厂（晶运园区）-F3电池车间 | 电池工段 | 印刷 | 烘干炉 | 烘干炉 | 其他
电池车间三号烘干炉306B | 电池车间三号烘干炉306B#烘干炉冷却风机速度设定值 | 设定值 | 工艺类 | 工艺参数 | 烘干炉冷却风机速度设定值 | ns=4;i=2088 | Float | 只读 |  |  |  |  | r/min | 生产设备 | 三号烘干炉306B（JAYZ2417847） | 扬州基地 | 一厂（晶运园区）-F3电池车间 | 电池工段 | 印刷 | 烘干炉 | 烘干炉 | 其他
电池车间三号烘干炉307A | 电池车间三号烘干炉307A#1区三号烘干炉实际功率 | 反馈值 | 能耗类 | 功率 | 1区三号烘干炉实际功率 | ns=4;i=763 | Float | 只读 |  |  |  |  | kW | 生产设备 | 三号烘干炉307A（JAYZ2417848） | 扬州基地 | 一厂（晶运园区）-F3电池车间 | 电池工段 | 印刷 | 烘干炉 | 烘干炉 | 其他
电池车间三号烘干炉307A | 电池车间三号烘干炉307A#2区烘干炉实际功率 | 反馈值 | 能耗类 | 功率 | 2区烘干炉实际功率 | ns=4;i=764 | Float | 只读 |  |  |  |  | kW | 生产设备 | 三号烘干炉307A（JAYZ2417848） | 扬州基地 | 一厂（晶运园区）-F3电池车间 | 电池工段 | 印刷 | 烘干炉 | 烘干炉 | 其他
电池车间三号烘干炉307A | 电池车间三号烘干炉307A#3区烘干炉实际功率 | 反馈值 | 能耗类 | 功率 | 3区烘干炉实际功率 | ns=4;i=765 | Float | 只读 |  |  |  |  | kW | 生产设备 | 三号烘干炉307A（JAYZ2417848） | 扬州基地 | 一厂（晶运园区）-F3电池车间 | 电池工段 | 印刷 | 烘干炉 | 烘干炉 | 其他
电池车间三号烘干炉307A | 电池车间三号烘干炉307A#4区烘干炉实际功率 | 反馈值 | 能耗类 | 功率 | 4区烘干炉实际功率 | ns=4;i=766 | Float | 只读 |  |  |  |  | kW | 生产设备 | 三号烘干炉307A（JAYZ2417848） | 扬州基地 | 一厂（晶运园区）-F3电池车间 | 电池工段 | 印刷 | 烘干炉 | 烘干炉 | 其他
电池车间三号烘干炉307A | 电池车间三号烘干炉307A#5区烘干炉实际功率 | 反馈值 | 能耗类 | 功率 | 5区烘干炉实际功率 | ns=4;i=767 | Float | 只读 |  |  |  |  | kW | 生产设备 | 三号烘干炉307A（JAYZ2417848） | 扬州基地 | 一厂（晶运园区）-F3电池车间 | 电池工段 | 印刷 | 烘干炉 | 烘干炉 | 其他
电池车间三号烘干炉307A | 电池车间三号烘干炉307A#6区烘干炉实际功率 | 反馈值 | 能耗类 | 功率 | 6区烘干炉实际功率 | ns=4;i=768 | Float | 只读 |  |  |  |  | kW | 生产设备 | 三号烘干炉307A（JAYZ2417848） | 扬州基地 | 一厂（晶运园区）-F3电池车间 | 电池工段 | 印刷 | 烘干炉 | 烘干炉 | 其他
电池车间三号烘干炉307A | 电池车间三号烘干炉307A#7区烘干炉实际功率 | 反馈值 | 能耗类 | 功率 | 7区烘干炉实际功率 | ns=4;i=769 | Float | 只读 |  |  |  |  | kW | 生产设备 | 三号烘干炉307A（JAYZ2417848） | 扬州基地 | 一厂（晶运园区）-F3电池车间 | 电池工段 | 印刷 | 烘干炉 | 烘干炉 | 其他
电池车间三号烘干炉307A | 电池车间三号烘干炉307A#8区烘干炉实际功率 | 反馈值 | 能耗类 | 功率 | 8区烘干炉实际功率 | ns=4;i=770 | Float | 只读 |  |  |  |  | kW | 生产设备 | 三号烘干炉307A（JAYZ2417848） | 扬州基地 | 一厂（晶运园区）-F3电池车间 | 电池工段 | 印刷 | 烘干炉 | 烘干炉 | 其他
电池车间三号烘干炉307A | 电池车间三号烘干炉307A#下1实际功率显示 | 反馈值 | 能耗类 | 功率 | 下1实际功率显示 | ns=4;i=771 | Float | 只读 |  |  |  |  | kW | 生产设备 | 三号烘干炉307A（JAYZ2417848） | 扬州基地 | 一厂（晶运园区）-F3电池车间 | 电池工段 | 印刷 | 烘干炉 | 烘干炉 | 其他
电池车间三号烘干炉307A | 电池车间三号烘干炉307A#下2实际功率显示 | 反馈值 | 能耗类 | 功率 | 下2实际功率显示 | ns=4;i=772 | Float | 只读 |  |  |  |  | kW | 生产设备 | 三号烘干炉307A（JAYZ2417848） | 扬州基地 | 一厂（晶运园区）-F3电池车间 | 电池工段 | 印刷 | 烘干炉 | 烘干炉 | 其他
电池车间三号烘干炉307A | 电池车间三号烘干炉307A#烘干炉发热箱实际功率 | 反馈值 | 能耗类 | 功率 | 烘干炉发热箱实际功率 | ns=4;i=773 | Float | 只读 |  |  |  |  | kW | 生产设备 | 三号烘干炉307A（JAYZ2417848） | 扬州基地 | 一厂（晶运园区）-F3电池车间 | 电池工段 | 印刷 | 烘干炉 | 烘干炉 | 其他
电池车间三号烘干炉307A | 电池车间三号烘干炉307A#1区烘干炉实际温度 | 反馈值 | 测量类 | 温度 | 1区烘干炉实际温度 | ns=4;i=713 | Float | 只读 |  |  |  |  | ℃ | 生产设备 | 三号烘干炉307A（JAYZ2417848） | 扬州基地 | 一厂（晶运园区）-F3电池车间 | 电池工段 | 印刷 | 烘干炉 | 烘干炉 | 其他
电池车间三号烘干炉307A | 电池车间三号烘干炉307A#2区烘干炉实际温度 | 反馈值 | 测量类 | 温度 | 2区烘干炉实际温度 | ns=4;i=714 | Float | 只读 |  |  |  |  | ℃ | 生产设备 | 三号烘干炉307A（JAYZ2417848） | 扬州基地 | 一厂（晶运园区）-F3电池车间 | 电池工段 | 印刷 | 烘干炉 | 烘干炉 | 其他
电池车间三号烘干炉307A | 电池车间三号烘干炉307A#3区烘干炉实际温度 | 反馈值 | 测量类 | 温度 | 3区烘干炉实际温度 | ns=4;i=715 | Float | 只读 |  |  |  |  | ℃ | 生产设备 | 三号烘干炉307A（JAYZ2417848） | 扬州基地 | 一厂（晶运园区）-F3电池车间 | 电池工段 | 印刷 | 烘干炉 | 烘干炉 | 其他
电池车间三号烘干炉307A | 电池车间三号烘干炉307A#4区烘干炉实际温度 | 反馈值 | 测量类 | 温度 | 4区烘干炉实际温度 | ns=4;i=716 | Float | 只读 |  |  |  |  | ℃ | 生产设备 | 三号烘干炉307A（JAYZ2417848） | 扬州基地 | 一厂（晶运园区）-F3电池车间 | 电池工段 | 印刷 | 烘干炉 | 烘干炉 | 其他
电池车间三号烘干炉307A | 电池车间三号烘干炉307A#5区烘干炉实际温度 | 反馈值 | 测量类 | 温度 | 5区烘干炉实际温度 | ns=4;i=717 | Float | 只读 |  |  |  |  | ℃ | 生产设备 | 三号烘干炉307A（JAYZ2417848） | 扬州基地 | 一厂（晶运园区）-F3电池车间 | 电池工段 | 印刷 | 烘干炉 | 烘干炉 | 其他
电池车间三号烘干炉307A | 电池车间三号烘干炉307A#6区烘干炉实际温度 | 反馈值 | 测量类 | 温度 | 6区烘干炉实际温度 | ns=4;i=718 | Float | 只读 |  |  |  |  | ℃ | 生产设备 | 三号烘干炉307A（JAYZ2417848） | 扬州基地 | 一厂（晶运园区）-F3电池车间 | 电池工段 | 印刷 | 烘干炉 | 烘干炉 | 其他
电池车间三号烘干炉307A | 电池车间三号烘干炉307A#7区烘干炉实际温度 | 反馈值 | 测量类 | 温度 | 7区烘干炉实际温度 | ns=4;i=719 | Float | 只读 |  |  |  |  | ℃ | 生产设备 | 三号烘干炉307A（JAYZ2417848） | 扬州基地 | 一厂（晶运园区）-F3电池车间 | 电池工段 | 印刷 | 烘干炉 | 烘干炉 | 其他
电池车间三号烘干炉307A | 电池车间三号烘干炉307A#8区烘干炉实际温度 | 反馈值 | 测量类 | 温度 | 8区烘干炉实际温度 | ns=4;i=720 | Float | 只读 |  |  |  |  | ℃ | 生产设备 | 三号烘干炉307A（JAYZ2417848） | 扬州基地 | 一厂（晶运园区）-F3电池车间 | 电池工段 | 印刷 | 烘干炉 | 烘干炉 | 其他
电池车间三号烘干炉307A | 电池车间三号烘干炉307A#下1区实际温度显示 | 反馈值 | 测量类 | 温度 | 下1区实际温度显示 | ns=4;i=721 | Float | 只读 |  |  |  |  | ℃ | 生产设备 | 三号烘干炉307A（JAYZ2417848） | 扬州基地 | 一厂（晶运园区）-F3电池车间 | 电池工段 | 印刷 | 烘干炉 | 烘干炉 | 其他
电池车间三号烘干炉307A | 电池车间三号烘干炉307A#下2区实际温度显示 | 反馈值 | 测量类 | 温度 | 下2区实际温度显示 | ns=4;i=722 | Float | 只读 |  |  |  |  | ℃ | 生产设备 | 三号烘干炉307A（JAYZ2417848） | 扬州基地 | 一厂（晶运园区）-F3电池车间 | 电池工段 | 印刷 | 烘干炉 | 烘干炉 | 其他
电池车间三号烘干炉307A | 电池车间三号烘干炉307A#烘干炉发热箱实际温度 | 反馈值 | 测量类 | 温度 | 烘干炉发热箱实际温度 | ns=4;i=723 | Float | 只读 |  |  |  |  | ℃ | 生产设备 | 三号烘干炉307A（JAYZ2417848） | 扬州基地 | 一厂（晶运园区）-F3电池车间 | 电池工段 | 印刷 | 烘干炉 | 烘干炉 | 其他
电池车间三号烘干炉307A | 电池车间三号烘干炉307A#上1区温度设定 | 设定值 | 工艺类 | 工艺参数 | 上1区温度设定 | ns=4;i=1851 | Float | 只读 |  |  |  |  | ℃ | 生产设备 | 三号烘干炉307A（JAYZ2417848） | 扬州基地 | 一厂（晶运园区）-F3电池车间 | 电池工段 | 印刷 | 烘干炉 | 烘干炉 | 其他
电池车间三号烘干炉307A | 电池车间三号烘干炉307A#上2区温度设定 | 设定值 | 工艺类 | 工艺参数 | 上2区温度设定 | ns=4;i=1852 | Float | 只读 |  |  |  |  | ℃ | 生产设备 | 三号烘干炉307A（JAYZ2417848） | 扬州基地 | 一厂（晶运园区）-F3电池车间 | 电池工段 | 印刷 | 烘干炉 | 烘干炉 | 其他
电池车间三号烘干炉307A | 电池车间三号烘干炉307A#上3区温度设定 | 设定值 | 工艺类 | 工艺参数 | 上3区温度设定 | ns=4;i=1853 | Float | 只读 |  |  |  |  | ℃ | 生产设备 | 三号烘干炉307A（JAYZ2417848） | 扬州基地 | 一厂（晶运园区）-F3电池车间 | 电池工段 | 印刷 | 烘干炉 | 烘干炉 | 其他
电池车间三号烘干炉307A | 电池车间三号烘干炉307A#上4区温度设定 | 设定值 | 工艺类 | 工艺参数 | 上4区温度设定 | ns=4;i=1854 | Float | 只读 |  |  |  |  | ℃ | 生产设备 | 三号烘干炉307A（JAYZ2417848） | 扬州基地 | 一厂（晶运园区）-F3电池车间 | 电池工段 | 印刷 | 烘干炉 | 烘干炉 | 其他
电池车间三号烘干炉307A | 电池车间三号烘干炉307A#上5区温度设定 | 设定值 | 工艺类 | 工艺参数 | 上5区温度设定 | ns=4;i=1855 | Float | 只读 |  |  |  |  | ℃ | 生产设备 | 三号烘干炉307A（JAYZ2417848） | 扬州基地 | 一厂（晶运园区）-F3电池车间 | 电池工段 | 印刷 | 烘干炉 | 烘干炉 | 其他
电池车间三号烘干炉307A | 电池车间三号烘干炉307A#上6区温度设定 | 设定值 | 工艺类 | 工艺参数 | 上6区温度设定 | ns=4;i=1856 | Float | 只读 |  |  |  |  | ℃ | 生产设备 | 三号烘干炉307A（JAYZ2417848） | 扬州基地 | 一厂（晶运园区）-F3电池车间 | 电池工段 | 印刷 | 烘干炉 | 烘干炉 | 其他
电池车间三号烘干炉307A | 电池车间三号烘干炉307A#上7区温度设定 | 设定值 | 工艺类 | 工艺参数 | 上7区温度设定 | ns=4;i=1857 | Float | 只读 |  |  |  |  | ℃ | 生产设备 | 三号烘干炉307A（JAYZ2417848） | 扬州基地 | 一厂（晶运园区）-F3电池车间 | 电池工段 | 印刷 | 烘干炉 | 烘干炉 | 其他
电池车间三号烘干炉307A | 电池车间三号烘干炉307A#上8区温度设定 | 设定值 | 工艺类 | 工艺参数 | 上8区温度设定 | ns=4;i=1858 | Float | 只读 |  |  |  |  | ℃ | 生产设备 | 三号烘干炉307A（JAYZ2417848） | 扬州基地 | 一厂（晶运园区）-F3电池车间 | 电池工段 | 印刷 | 烘干炉 | 烘干炉 | 其他
电池车间三号烘干炉307A | 电池车间三号烘干炉307A#下1温度设定 | 设定值 | 工艺类 | 工艺参数 | 下1温度设定 | ns=4;i=1859 | Float | 只读 |  |  |  |  | ℃ | 生产设备 | 三号烘干炉307A（JAYZ2417848） | 扬州基地 | 一厂（晶运园区）-F3电池车间 | 电池工段 | 印刷 | 烘干炉 | 烘干炉 | 其他
电池车间三号烘干炉307A | 电池车间三号烘干炉307A#下2温度设定 | 设定值 | 工艺类 | 工艺参数 | 下2温度设定 | ns=4;i=1860 | Float | 只读 |  |  |  |  | ℃ | 生产设备 | 三号烘干炉307A（JAYZ2417848） | 扬州基地 | 一厂（晶运园区）-F3电池车间 | 电池工段 | 印刷 | 烘干炉 | 烘干炉 | 其他
电池车间三号烘干炉307A | 电池车间三号烘干炉307A#发热箱温度设定 | 设定值 | 工艺类 | 工艺参数 | 发热箱温度设定 | ns=4;i=1861 | Float | 只读 |  |  |  |  | ℃ | 生产设备 | 三号烘干炉307A（JAYZ2417848） | 扬州基地 | 一厂（晶运园区）-F3电池车间 | 电池工段 | 印刷 | 烘干炉 | 烘干炉 | 其他
电池车间三号烘干炉307A | 电池车间三号烘干炉307A#A燃烧塔温度设定 | 设定值 | 工艺类 | 工艺参数 | A燃烧塔温度设定 | ns=4;i=1862 | Float | 只读 |  |  |  |  | ℃ | 生产设备 | 三号烘干炉307A（JAYZ2417848） | 扬州基地 | 一厂（晶运园区）-F3电池车间 | 电池工段 | 印刷 | 烘干炉 | 烘干炉 | 其他
电池车间三号烘干炉307A | 电池车间三号烘干炉307A#B燃烧塔温度设定 | 设定值 | 工艺类 | 工艺参数 | B燃烧塔温度设定 | ns=4;i=1863 | Float | 只读 |  |  |  |  | ℃ | 生产设备 | 三号烘干炉307A（JAYZ2417848） | 扬州基地 | 一厂（晶运园区）-F3电池车间 | 电池工段 | 印刷 | 烘干炉 | 烘干炉 | 其他
电池车间三号烘干炉307A | 电池车间三号烘干炉307A#排废1温度显示 | 反馈值 | 测量类 | 温度 | 排废1温度显示 | ns=4;i=938 | Float | 只读 |  |  |  |  | ℃ | 生产设备 | 三号烘干炉307A（JAYZ2417848） | 扬州基地 | 一厂（晶运园区）-F3电池车间 | 电池工段 | 印刷 | 烘干炉 | 烘干炉 | 其他
电池车间三号烘干炉307A | 电池车间三号烘干炉307A#排废2温度显示 | 反馈值 | 测量类 | 温度 | 排废2温度显示 | ns=4;i=939 | Float | 只读 |  |  |  |  | ℃ | 生产设备 | 三号烘干炉307A（JAYZ2417848） | 扬州基地 | 一厂（晶运园区）-F3电池车间 | 电池工段 | 印刷 | 烘干炉 | 烘干炉 | 其他
电池车间三号烘干炉307A | 电池车间三号烘干炉307A#排废3温度显示 | 反馈值 | 测量类 | 温度 | 排废3温度显示 | ns=4;i=940 | Float | 只读 |  |  |  |  | ℃ | 生产设备 | 三号烘干炉307A（JAYZ2417848） | 扬州基地 | 一厂（晶运园区）-F3电池车间 | 电池工段 | 印刷 | 烘干炉 | 烘干炉 | 其他
电池车间三号烘干炉307A | 电池车间三号烘干炉307A#电箱温度显示 | 反馈值 | 测量类 | 温度 | 电箱温度显示 | ns=4;i=941 | Float | 只读 |  |  |  |  | ℃ | 生产设备 | 三号烘干炉307A（JAYZ2417848） | 扬州基地 | 一厂（晶运园区）-F3电池车间 | 电池工段 | 印刷 | 烘干炉 | 烘干炉 | 其他
电池车间三号烘干炉307A | 电池车间三号烘干炉307A#出水温度显示 | 反馈值 | 测量类 | 温度 | 出水温度显示 | ns=4;i=942 | Float | 只读 |  |  |  |  | ℃ | 生产设备 | 三号烘干炉307A（JAYZ2417848） | 扬州基地 | 一厂（晶运园区）-F3电池车间 | 电池工段 | 印刷 | 烘干炉 | 烘干炉 | 其他
电池车间三号烘干炉307A | 电池车间三号烘干炉307A#外围抽风1压力显示 | 反馈值 | 测量类 | 压力 | 外围抽风1压力显示 | ns=4;i=1656 | Word | 只读 |  |  |  |  | pa | 生产设备 | 三号烘干炉307A（JAYZ2417848） | 扬州基地 | 一厂（晶运园区）-F3电池车间 | 电池工段 | 印刷 | 烘干炉 | 烘干炉 | 其他
电池车间三号烘干炉307A | 电池车间三号烘干炉307A#外围抽风2压力显示 | 反馈值 | 测量类 | 压力 | 外围抽风2压力显示 | ns=4;i=1657 | Word | 只读 |  |  |  |  | pa | 生产设备 | 三号烘干炉307A（JAYZ2417848） | 扬州基地 | 一厂（晶运园区）-F3电池车间 | 电池工段 | 印刷 | 烘干炉 | 烘干炉 | 其他
电池车间三号烘干炉307A | 电池车间三号烘干炉307A#外围抽风3压力显示 | 反馈值 | 测量类 | 压力 | 外围抽风3压力显示 | ns=4;i=1658 | Word | 只读 |  |  |  |  | pa | 生产设备 | 三号烘干炉307A（JAYZ2417848） | 扬州基地 | 一厂（晶运园区）-F3电池车间 | 电池工段 | 印刷 | 烘干炉 | 烘干炉 | 其他
电池车间三号烘干炉307A | 电池车间三号烘干炉307A#进水水压显示 | 反馈值 | 测量类 | 压力 | 进水水压显示 | ns=4;i=1666 | Float | 只读 |  |  |  |  | Mpa | 生产设备 | 三号烘干炉307A（JAYZ2417848） | 扬州基地 | 一厂（晶运园区）-F3电池车间 | 电池工段 | 印刷 | 烘干炉 | 烘干炉 | 其他
电池车间三号烘干炉307A | 电池车间三号烘干炉307A#出水流量显示 | 反馈值 | 速度类 | 流量 | 出水流量显示 | ns=4;i=1667 | Float | 只读 |  |  |  |  | m³/h | 生产设备 | 三号烘干炉307A（JAYZ2417848） | 扬州基地 | 一厂（晶运园区）-F3电池车间 | 电池工段 | 印刷 | 烘干炉 | 烘干炉 | 其他
电池车间三号烘干炉307A | 电池车间三号烘干炉307A#抽风1速度显示 | 反馈值 | 速度类 | 转速 | 抽风1速度显示 | ns=4;i=1221 | Float | 只读 |  |  |  |  | r/min | 生产设备 | 三号烘干炉307A（JAYZ2417848） | 扬州基地 | 一厂（晶运园区）-F3电池车间 | 电池工段 | 印刷 | 烘干炉 | 烘干炉 | 其他
电池车间三号烘干炉307A | 电池车间三号烘干炉307A#抽风2速度显示 | 反馈值 | 速度类 | 转速 | 抽风2速度显示 | ns=4;i=1222 | Float | 只读 |  |  |  |  | r/min | 生产设备 | 三号烘干炉307A（JAYZ2417848） | 扬州基地 | 一厂（晶运园区）-F3电池车间 | 电池工段 | 印刷 | 烘干炉 | 烘干炉 | 其他
电池车间三号烘干炉307A | 电池车间三号烘干炉307A#冷却风机速度显示 | 反馈值 | 速度类 | 转速 | 冷却风机速度显示 | ns=4;i=1223 | Float | 只读 |  |  |  |  | r/min | 生产设备 | 三号烘干炉307A（JAYZ2417848） | 扬州基地 | 一厂（晶运园区）-F3电池车间 | 电池工段 | 印刷 | 烘干炉 | 烘干炉 | 其他
电池车间三号烘干炉307A | 电池车间三号烘干炉307A#发热箱风机速度显示 | 反馈值 | 速度类 | 转速 | 发热箱风机速度显示 | ns=4;i=1224 | Float | 只读 |  |  |  |  | r/min | 生产设备 | 三号烘干炉307A（JAYZ2417848） | 扬州基地 | 一厂（晶运园区）-F3电池车间 | 电池工段 | 印刷 | 烘干炉 | 烘干炉 | 其他
电池车间三号烘干炉307A | 电池车间三号烘干炉307A#运输速度显示 | 反馈值 | 速度类 | 转速 | 运输速度显示 | ns=4;i=1669 | Float | 只读 |  |  |  |  | mm/min | 生产设备 | 三号烘干炉307A（JAYZ2417848） | 扬州基地 | 一厂（晶运园区）-F3电池车间 | 电池工段 | 印刷 | 烘干炉 | 烘干炉 | 其他
电池车间三号烘干炉307A | 电池车间三号烘干炉307A#抽风1速度设定 | 设定值 | 工艺类 | 工艺参数 | 抽风1速度设定 | ns=4;i=2086 | Float | 只读 |  |  |  |  | r/min | 生产设备 | 三号烘干炉307A（JAYZ2417848） | 扬州基地 | 一厂（晶运园区）-F3电池车间 | 电池工段 | 印刷 | 烘干炉 | 烘干炉 | 其他
电池车间三号烘干炉307A | 电池车间三号烘干炉307A#抽风2速度设定 | 设定值 | 工艺类 | 工艺参数 | 抽风2速度设定 | ns=4;i=2087 | Float | 只读 |  |  |  |  | r/min | 生产设备 | 三号烘干炉307A（JAYZ2417848） | 扬州基地 | 一厂（晶运园区）-F3电池车间 | 电池工段 | 印刷 | 烘干炉 | 烘干炉 | 其他
电池车间三号烘干炉307A | 电池车间三号烘干炉307A#烘干炉冷却风机速度设定值 | 设定值 | 工艺类 | 工艺参数 | 烘干炉冷却风机速度设定值 | ns=4;i=2088 | Float | 只读 |  |  |  |  | r/min | 生产设备 | 三号烘干炉307A（JAYZ2417848） | 扬州基地 | 一厂（晶运园区）-F3电池车间 | 电池工段 | 印刷 | 烘干炉 | 烘干炉 | 其他
电池车间三号烘干炉307A | 电池车间三号烘干炉307A#三号烘干炉发热箱风机速度设定值 | 设定值 | 速度类 | 转速 | 三号烘干炉发热箱风机速度设定值 | ns=4;i=2089 | Float | 只读 |  |  |  |  | r/min | 生产设备 | 三号烘干炉307A（JAYZ2417848） | 扬州基地 | 一厂（晶运园区）-F3电池车间 | 电池工段 | 印刷 | 烘干炉 | 烘干炉 | 其他
电池车间三号烘干炉307A | 电池车间三号烘干炉307A#三号烘干炉运输速度设定 | 设定值 | 速度类 | 转速 | 三号烘干炉运输速度设定 | ns=4;i=2429 | Float | 只读 |  |  |  |  | mm/min | 生产设备 | 三号烘干炉307A（JAYZ2417848） | 扬州基地 | 一厂（晶运园区）-F3电池车间 | 电池工段 | 印刷 | 烘干炉 | 烘干炉 | 其他
电池车间三号烘干炉307A | 电池车间三号烘干炉307A#三号烘干炉设备名称 | 反馈值 | 其他 | 编号 | 三号烘干炉设备名称 | ns=4;i=2487 | String | 只读 | [5 empty] | 生产设备 | 三号烘干炉307A（JAYZ2417848） | 扬州基地 | 一厂（晶运园区）-F3电池车间 | 电池工段 | 印刷 | 烘干炉 | 烘干炉 | 其他
电池车间三号烘干炉307A | 电池车间三号烘干炉307A#三号烘干炉设备位置编号 | 反馈值 | 其他 | 编号 | 三号烘干炉设备位置编号 | ns=4;i=2488 | String | 只读 | [5 empty] | 生产设备 | 三号烘干炉307A（JAYZ2417848） | 扬州基地 | 一厂（晶运园区）-F3电池车间 | 电池工段 | 印刷 | 烘干炉 | 烘干炉 | 其他
电池车间三号烘干炉307A | 电池车间三号烘干炉307A#三号烘干炉设备编号 | 反馈值 | 其他 | 编号 | 三号烘干炉设备编号 | ns=4;i=2489 | String | 只读 | [5 empty] | 生产设备 | 三号烘干炉307A（JAYZ2417848） | 扬州基地 | 一厂（晶运园区）-F3电池车间 | 电池工段 | 印刷 | 烘干炉 | 烘干炉 | 其他
电池车间三号烘干炉307A | 电池车间三号烘干炉307A#三号烘干炉OEM厂家 | 反馈值 | 其他 | 编号 | 三号烘干炉OEM厂家 | ns=4;i=2490 | String | 只读 | [5 empty] | 生产设备 | 三号烘干炉307A（JAYZ2417848） | 扬州基地 | 一厂（晶运园区）-F3电池车间 | 电池工段 | 印刷 | 烘干炉 | 烘干炉 | 其他
电池车间三号烘干炉307A | 电池车间三号烘干炉307A#三号烘干炉设备型号 | 反馈值 | 其他 | 编号 | 三号烘干炉设备型号 | ns=4;i=2491 | String | 只读 | [5 empty] | 生产设备 | 三号烘干炉307A（JAYZ2417848） | 扬州基地 | 一厂（晶运园区）-F3电池车间 | 电池工段 | 印刷 | 烘干炉 | 烘干炉 | 其他
电池车间三号烘干炉307A | 电池车间三号烘干炉307A#三号烘干炉交付时间 | 反馈值 | 其他 | 时间 | 三号烘干炉交付时间 | ns=4;i=2492 | String | 只读 | [5 empty] | 生产设备 | 三号烘干炉307A（JAYZ2417848） | 扬州基地 | 一厂（晶运园区）-F3电池车间 | 电池工段 | 印刷 | 烘干炉 | 烘干炉 | 其他
电池车间三号烘干炉307A | 电池车间三号烘干炉307A#三号烘干炉额定电压 | 反馈值 | 能耗类 | 电压 | 三号烘干炉额定电压 | ns=4;i=2493 | String | 只读 |  |  |  |  | V | 生产设备 | 三号烘干炉307A（JAYZ2417848） | 扬州基地 | 一厂（晶运园区）-F3电池车间 | 电池工段 | 印刷 | 烘干炉 | 烘干炉 | 其他
电池车间三号烘干炉307A | 电池车间三号烘干炉307A#三号烘干炉额定功率 | 反馈值 | 能耗类 | 功率 | 三号烘干炉额定功率 | ns=4;i=2494 | String | 只读 |  |  |  |  | kW | 生产设备 | 三号烘干炉307A（JAYZ2417848） | 扬州基地 | 一厂（晶运园区）-F3电池车间 | 电池工段 | 印刷 | 烘干炉 | 烘干炉 | 其他
电池车间三号烘干炉307A | 电池车间三号烘干炉307A#三号烘干炉当前配方名称 | 反馈值 | 其他 | 编号 | 三号烘干炉当前配方名称 | ns=4;i=2495 | String | 只读 | [5 empty] | 生产设备 | 三号烘干炉307A（JAYZ2417848） | 扬州基地 | 一厂（晶运园区）-F3电池车间 | 电池工段 | 印刷 | 烘干炉 | 烘干炉 | 其他
电池车间三号烘干炉307A | 电池车间三号烘干炉307A#描述报警 | 报警 | 信号类 | 状态信号 | 描述报警的定义，比如 1-温区1低温报警－下限 2-温区2低温报警－下限 3-温区3低温报警－下限 4-温区4低温报警－下限 5-温区5低温报警－下限 6-温区6低温报警－下限 7-温区7低温报警－下限 8-温区8低温报警－下限 9-下1温区低温下限报警 10-下2温区低温下限报警 11-发热箱低温报警_下限 12-燃烧塔燃烧温度低温报警_下限 13-温区1超温报警－上限 14-温区2超温报警－上限 15-温区3超温报警－上限 16-温区4超温报警－上限 17-温区5超温报警－上限 18-温区6超温报警－上限 19-温区7超温报警－上限 20-温区8超温报警－上限 21-下1温区超温报警－上限 22-下2温区超温报警－上限 23-发热箱超温报警－上限 24-温区1超温报警－上上限 25-温区2超温报警－上上限 26-温区3超温报警－上上限 27-温区4超温报警－上上限 28-温区5超温报警－上上限 29-温区6超温报警－上上限 30-温区7超温报警－上上限 31-温区8超温报警－上上限 32-下1温区超温报警－上上限 33-下2温区超温报警－上上限 34-发热箱超温报警－上上限 35-燃烧塔上限超温报警_上限 36-燃烧塔燃烧温度超温报警_上限 37-燃烧塔炉体超温报警_上限 38-排废4A超温报警_上限 39-B燃烧塔上限超温_上限 40-B燃烧塔燃烧温度超温_上限 41-B燃烧塔炉体超温_上限 42-排废4B超温_上限 43-燃烧塔上限超温报警_上上限 44-燃烧塔燃烧温度超温报警_上上限 45-燃烧塔炉体超温报警_上上限 46-排废4A超温报警_上上限 47-B燃烧塔上限超温_上上限 48-B燃烧塔燃烧温度超温_上上限 49-B燃烧塔炉体超温_上上限 50-排废4B超温_上上限 51-排废1超温报警－上限 52-排废2超温报警－上限 53-排废3超温报警－上限 54-排废1超温报警－上上限 55-排废2超温报警－上上限 56-排废3超温报警－上上限 57-出水超温报警－上限 58-出水超温报警－上上限 59-温区1－1#灯管电流异常报警 60-温区1－2#灯管电流异常报警 61-温区1－3#灯管电流异常报警 62-温区1－4#灯管电流异常报警 63-温区2－1#灯管电流异常报警 64-温区2－2#灯管电流异常报警 65-温区2－3#灯管电流异常报警 66-温区2－4#灯管电流异常报警 67-温区3－1#灯管电流异常报警 68-温区3－2#灯管电流异常报警 69-温区3－3#灯管电流异常报警 70-温区3－4#灯管电流异常报警 71-温区4－1#灯管电流异常报警 72-温区4－2#灯管电流异常报警 73-温区4－3#灯管电流异常报警 74-温区4－4#灯管电流异常报警 75-温区5－1#灯管电流异常报警 76-温区5－2#灯管电流异常报警 77-温区5－3#灯管电流异常报警 78-温区5－4#灯管电流异常报警 79-温区6－1#灯管电流异常报警 80-温区6－2#灯管电流异常报警 81-温区6－3#灯管电流异常报警 82-温区6－4#灯管电流异常报警 83-温区7－1#灯管电流异常报警 84-温区7－2#灯管电流异常报警 85-温区7－3#灯管电流异常报警 86-温区7－4#灯管电流异常报警 87-温区8－1#灯管电流异常报警 88-温区8－2#灯管电流异常报警 89-温区8－3#灯管电流异常报警 90-温区8－4#灯管电流异常报警 91-下1温区－1#灯管电流异常报警 92-下1温区－2#灯管电流异常报警 93-下1温区－3#灯管电流异常报警 94-下1温区－4#灯管电流异常报警 95-下2温区－1#灯管电流异常报警 96-下2温区－2#灯管电流异常报警 97-下2温区－3#灯管电流异常报警 98-下2温区－4#灯管电流异常报警 99-发热箱－1#灯管电流异常报警 100-发热箱－2#灯管电流异常报警 101-发热箱－3#灯管电流异常报警 102-发热箱－4#灯管电流异常报警 103-运输带转速异常报警－I0.0/I0.1 104-急停报警－I0.2 105-缺相报警－I0.3 106-炉膛未闭合报警－I0.4 107-运输过载报警-I0.5 108-低气压报警-I0.6 109-防火阀报警－I0.7 110-进水水压高报警 111-进水水压低报警 112-出水流速低报警 113-外围抽风1气压高报警 114-外围抽风1气压低报警 115-外围抽风2气压高报警 116-外围抽风2气压低报警 117-外围抽风3气压高报警 118-外围抽风3气压低报警 119-运输电机变频器报警-OL2 120-抽风1变频器报警－OL2 121-抽风2变频器报警－OL2 122-冷却抽风变频器报警-OL2 123-发热箱变频器报警-OL2 124-堵片报警 125-烟雾报警-I1.3 126-电箱温度超温报警 127-外围抽风4气压高报警 128-外围抽风4气压低报警 129-冷却抽风2变频器报警-OL2 130-抽风3变频器报警-OL2 131-运输变频器报警485 132-抽风1变频器报警485 133-抽风2变频器报警485 134-冷却抽风变频器报警485 135-发热箱变频器报警485 136-电表报警485 137-进水水压表报警485 138-出水流速表报警485 139-24路电流采集模块1报警485 140-24路电流采集模块2报警485 141-温度采集模块1报警485 142-温度采集模块2报警485 143-外围抽风1报警485 144-外围抽风2报警485 145-外围抽风3报警485 146-外围抽风4报警485 147-冷却抽风2变频器报警485 148-抽风3变频器报警485 149-PLC出错报警 150-下游机故障报警 151-下游机故障停运输报警 152-下游机故障断加热报警 153-上1温区_PID故障 154-上2温区_PID故障 155-上3温区_PID故障 156-上4温区_PID故障 157-上5温区_PID故障 158-上6温区_PID故障 159-上7温区_PID故障 160-上8温区_PID故障 161-下1温区_PID故障 162-下2温区_PID故障 163-发热箱_PID故障 164-A燃烧塔_PID故障 165-B燃烧塔_PID故障 | ns=4;i=2485 | String | 只读 | [5 empty] | 生产设备 | 三号烘干炉307A（JAYZ2417848） | 扬州基地 | 一厂（晶运园区）-F3电池车间 | 电池工段 | 印刷 | 烘干炉 | 烘干炉 | 其他
电池车间三号烘干炉307B | 电池车间三号烘干炉307B#8区烘干炉实际温度 | 反馈值 | 测量类 | 温度 | 8区烘干炉实际温度 | ns=4;i=720 | Float | 只读 |  |  |  |  | ℃ | 生产设备 | 三号烘干炉307B（JAYZ2417848） | 扬州基地 | 一厂（晶运园区）-F3电池车间 | 电池工段 | 印刷 | 烘干炉 | 烘干炉 | 其他
电池车间三号烘干炉307B | 电池车间三号烘干炉307B#下1区实际温度显示 | 反馈值 | 测量类 | 温度 | 下1区实际温度显示 | ns=4;i=721 | Float | 只读 |  |  |  |  | ℃ | 生产设备 | 三号烘干炉307B（JAYZ2417848） | 扬州基地 | 一厂（晶运园区）-F3电池车间 | 电池工段 | 印刷 | 烘干炉 | 烘干炉 | 其他
电池车间三号烘干炉307B | 电池车间三号烘干炉307B#下2区实际温度显示 | 反馈值 | 测量类 | 温度 | 下2区实际温度显示 | ns=4;i=722 | Float | 只读 |  |  |  |  | ℃ | 生产设备 | 三号烘干炉307B（JAYZ2417848） | 扬州基地 | 一厂（晶运园区）-F3电池车间 | 电池工段 | 印刷 | 烘干炉 | 烘干炉 | 其他
电池车间三号烘干炉307B | 电池车间三号烘干炉307B#烘干炉发热箱实际温度 | 反馈值 | 测量类 | 温度 | 烘干炉发热箱实际温度 | ns=4;i=723 | Float | 只读 |  |  |  |  | ℃ | 生产设备 | 三号烘干炉307B（JAYZ2417848） | 扬州基地 | 一厂（晶运园区）-F3电池车间 | 电池工段 | 印刷 | 烘干炉 | 烘干炉 | 其他
电池车间三号烘干炉307B | 电池车间三号烘干炉307B#上1区温度设定 | 设定值 | 工艺类 | 工艺参数 | 上1区温度设定 | ns=4;i=1851 | Float | 只读 |  |  |  |  | ℃ | 生产设备 | 三号烘干炉307B（JAYZ2417848） | 扬州基地 | 一厂（晶运园区）-F3电池车间 | 电池工段 | 印刷 | 烘干炉 | 烘干炉 | 其他
电池车间三号烘干炉307B | 电池车间三号烘干炉307B#上2区温度设定 | 设定值 | 工艺类 | 工艺参数 | 上2区温度设定 | ns=4;i=1852 | Float | 只读 |  |  |  |  | ℃ | 生产设备 | 三号烘干炉307B（JAYZ2417848） | 扬州基地 | 一厂（晶运园区）-F3电池车间 | 电池工段 | 印刷 | 烘干炉 | 烘干炉 | 其他
电池车间三号烘干炉307B | 电池车间三号烘干炉307B#上3区温度设定 | 设定值 | 工艺类 | 工艺参数 | 上3区温度设定 | ns=4;i=1853 | Float | 只读 |  |  |  |  | ℃ | 生产设备 | 三号烘干炉307B（JAYZ2417848） | 扬州基地 | 一厂（晶运园区）-F3电池车间 | 电池工段 | 印刷 | 烘干炉 | 烘干炉 | 其他
电池车间三号烘干炉307B | 电池车间三号烘干炉307B#上4区温度设定 | 设定值 | 工艺类 | 工艺参数 | 上4区温度设定 | ns=4;i=1854 | Float | 只读 |  |  |  |  | ℃ | 生产设备 | 三号烘干炉307B（JAYZ2417848） | 扬州基地 | 一厂（晶运园区）-F3电池车间 | 电池工段 | 印刷 | 烘干炉 | 烘干炉 | 其他
电池车间三号烘干炉307B | 电池车间三号烘干炉307B#上5区温度设定 | 设定值 | 工艺类 | 工艺参数 | 上5区温度设定 | ns=4;i=1855 | Float | 只读 |  |  |  |  | ℃ | 生产设备 | 三号烘干炉307B（JAYZ2417848） | 扬州基地 | 一厂（晶运园区）-F3电池车间 | 电池工段 | 印刷 | 烘干炉 | 烘干炉 | 其他
电池车间三号烘干炉307B | 电池车间三号烘干炉307B#上6区温度设定 | 设定值 | 工艺类 | 工艺参数 | 上6区温度设定 | ns=4;i=1856 | Float | 只读 |  |  |  |  | ℃ | 生产设备 | 三号烘干炉307B（JAYZ2417848） | 扬州基地 | 一厂（晶运园区）-F3电池车间 | 电池工段 | 印刷 | 烘干炉 | 烘干炉 | 其他
电池车间三号烘干炉307B | 电池车间三号烘干炉307B#上7区温度设定 | 设定值 | 工艺类 | 工艺参数 | 上7区温度设定 | ns=4;i=1857 | Float | 只读 |  |  |  |  | ℃ | 生产设备 | 三号烘干炉307B（JAYZ2417848） | 扬州基地 | 一厂（晶运园区）-F3电池车间 | 电池工段 | 印刷 | 烘干炉 | 烘干炉 | 其他
电池车间三号烘干炉307B | 电池车间三号烘干炉307B#上8区温度设定 | 设定值 | 工艺类 | 工艺参数 | 上8区温度设定 | ns=4;i=1858 | Float | 只读 |  |  |  |  | ℃ | 生产设备 | 三号烘干炉307B（JAYZ2417848） | 扬州基地 | 一厂（晶运园区）-F3电池车间 | 电池工段 | 印刷 | 烘干炉 | 烘干炉 | 其他
电池车间三号烘干炉307B | 电池车间三号烘干炉307B#下1温度设定 | 设定值 | 工艺类 | 工艺参数 | 下1温度设定 | ns=4;i=1859 | Float | 只读 |  |  |  |  | ℃ | 生产设备 | 三号烘干炉307B（JAYZ2417848） | 扬州基地 | 一厂（晶运园区）-F3电池车间 | 电池工段 | 印刷 | 烘干炉 | 烘干炉 | 其他
电池车间三号烘干炉307B | 电池车间三号烘干炉307B#下2温度设定 | 设定值 | 工艺类 | 工艺参数 | 下2温度设定 | ns=4;i=1860 | Float | 只读 |  |  |  |  | ℃ | 生产设备 | 三号烘干炉307B（JAYZ2417848） | 扬州基地 | 一厂（晶运园区）-F3电池车间 | 电池工段 | 印刷 | 烘干炉 | 烘干炉 | 其他
电池车间三号烘干炉307B | 电池车间三号烘干炉307B#发热箱温度设定 | 设定值 | 工艺类 | 工艺参数 | 发热箱温度设定 | ns=4;i=1861 | Float | 只读 |  |  |  |  | ℃ | 生产设备 | 三号烘干炉307B（JAYZ2417848） | 扬州基地 | 一厂（晶运园区）-F3电池车间 | 电池工段 | 印刷 | 烘干炉 | 烘干炉 | 其他
电池车间三号烘干炉307B | 电池车间三号烘干炉307B#A燃烧塔温度设定 | 设定值 | 工艺类 | 工艺参数 | A燃烧塔温度设定 | ns=4;i=1862 | Float | 只读 |  |  |  |  | ℃ | 生产设备 | 三号烘干炉307B（JAYZ2417848） | 扬州基地 | 一厂（晶运园区）-F3电池车间 | 电池工段 | 印刷 | 烘干炉 | 烘干炉 | 其他
电池车间三号烘干炉307B | 电池车间三号烘干炉307B#B燃烧塔温度设定 | 设定值 | 工艺类 | 工艺参数 | B燃烧塔温度设定 | ns=4;i=1863 | Float | 只读 |  |  |  |  | ℃ | 生产设备 | 三号烘干炉307B（JAYZ2417848） | 扬州基地 | 一厂（晶运园区）-F3电池车间 | 电池工段 | 印刷 | 烘干炉 | 烘干炉 | 其他
电池车间三号烘干炉307B | 电池车间三号烘干炉307B#排废1温度显示 | 反馈值 | 测量类 | 温度 | 排废1温度显示 | ns=4;i=938 | Float | 只读 |  |  |  |  | ℃ | 生产设备 | 三号烘干炉307B（JAYZ2417848） | 扬州基地 | 一厂（晶运园区）-F3电池车间 | 电池工段 | 印刷 | 烘干炉 | 烘干炉 | 其他
电池车间三号烘干炉307B | 电池车间三号烘干炉307B#排废2温度显示 | 反馈值 | 测量类 | 温度 | 排废2温度显示 | ns=4;i=939 | Float | 只读 |  |  |  |  | ℃ | 生产设备 | 三号烘干炉307B（JAYZ2417848） | 扬州基地 | 一厂（晶运园区）-F3电池车间 | 电池工段 | 印刷 | 烘干炉 | 烘干炉 | 其他
电池车间三号烘干炉307B | 电池车间三号烘干炉307B#排废3温度显示 | 反馈值 | 测量类 | 温度 | 排废3温度显示 | ns=4;i=940 | Float | 只读 |  |  |  |  | ℃ | 生产设备 | 三号烘干炉307B（JAYZ2417848） | 扬州基地 | 一厂（晶运园区）-F3电池车间 | 电池工段 | 印刷 | 烘干炉 | 烘干炉 | 其他
电池车间三号烘干炉307B | 电池车间三号烘干炉307B#电箱温度显示 | 反馈值 | 测量类 | 温度 | 电箱温度显示 | ns=4;i=941 | Float | 只读 |  |  |  |  | ℃ | 生产设备 | 三号烘干炉307B（JAYZ2417848） | 扬州基地 | 一厂（晶运园区）-F3电池车间 | 电池工段 | 印刷 | 烘干炉 | 烘干炉 | 其他
电池车间三号烘干炉307B | 电池车间三号烘干炉307B#出水温度显示 | 反馈值 | 测量类 | 温度 | 出水温度显示 | ns=4;i=942 | Float | 只读 |  |  |  |  | ℃ | 生产设备 | 三号烘干炉307B（JAYZ2417848） | 扬州基地 | 一厂（晶运园区）-F3电池车间 | 电池工段 | 印刷 | 烘干炉 | 烘干炉 | 其他
电池车间三号烘干炉307B | 电池车间三号烘干炉307B#外围抽风1压力显示 | 反馈值 | 测量类 | 压力 | 外围抽风1压力显示 | ns=4;i=1656 | Word | 只读 |  |  |  |  | pa | 生产设备 | 三号烘干炉307B（JAYZ2417848） | 扬州基地 | 一厂（晶运园区）-F3电池车间 | 电池工段 | 印刷 | 烘干炉 | 烘干炉 | 其他
电池车间三号烘干炉307B | 电池车间三号烘干炉307B#外围抽风2压力显示 | 反馈值 | 测量类 | 压力 | 外围抽风2压力显示 | ns=4;i=1657 | Word | 只读 |  |  |  |  | pa | 生产设备 | 三号烘干炉307B（JAYZ2417848） | 扬州基地 | 一厂（晶运园区）-F3电池车间 | 电池工段 | 印刷 | 烘干炉 | 烘干炉 | 其他
电池车间三号烘干炉307B | 电池车间三号烘干炉307B#外围抽风3压力显示 | 反馈值 | 测量类 | 压力 | 外围抽风3压力显示 | ns=4;i=1658 | Word | 只读 |  |  |  |  | pa | 生产设备 | 三号烘干炉307B（JAYZ2417848） | 扬州基地 | 一厂（晶运园区）-F3电池车间 | 电池工段 | 印刷 | 烘干炉 | 烘干炉 | 其他
电池车间三号烘干炉307B | 电池车间三号烘干炉307B#进水水压显示 | 反馈值 | 测量类 | 压力 | 进水水压显示 | ns=4;i=1666 | Float | 只读 |  |  |  |  | Mpa | 生产设备 | 三号烘干炉307B（JAYZ2417848） | 扬州基地 | 一厂（晶运园区）-F3电池车间 | 电池工段 | 印刷 | 烘干炉 | 烘干炉 | 其他
电池车间三号烘干炉307B | 电池车间三号烘干炉307B#出水流量显示 | 反馈值 | 速度类 | 流量 | 出水流量显示 | ns=4;i=1667 | Float | 只读 |  |  |  |  | m³/h | 生产设备 | 三号烘干炉307B（JAYZ2417848） | 扬州基地 | 一厂（晶运园区）-F3电池车间 | 电池工段 | 印刷 | 烘干炉 | 烘干炉 | 其他
电池车间三号烘干炉307B | 电池车间三号烘干炉307B#抽风1速度显示 | 反馈值 | 速度类 | 转速 | 抽风1速度显示 | ns=4;i=1221 | Float | 只读 |  |  |  |  | r/min | 生产设备 | 三号烘干炉307B（JAYZ2417848） | 扬州基地 | 一厂（晶运园区）-F3电池车间 | 电池工段 | 印刷 | 烘干炉 | 烘干炉 | 其他
电池车间三号烘干炉307B | 电池车间三号烘干炉307B#抽风2速度显示 | 反馈值 | 速度类 | 转速 | 抽风2速度显示 | ns=4;i=1222 | Float | 只读 |  |  |  |  | r/min | 生产设备 | 三号烘干炉307B（JAYZ2417848） | 扬州基地 | 一厂（晶运园区）-F3电池车间 | 电池工段 | 印刷 | 烘干炉 | 烘干炉 | 其他
电池车间三号烘干炉307B | 电池车间三号烘干炉307B#冷却风机速度显示 | 反馈值 | 速度类 | 转速 | 冷却风机速度显示 | ns=4;i=1223 | Float | 只读 |  |  |  |  | r/min | 生产设备 | 三号烘干炉307B（JAYZ2417848） | 扬州基地 | 一厂（晶运园区）-F3电池车间 | 电池工段 | 印刷 | 烘干炉 | 烘干炉 | 其他
电池车间三号烘干炉307B | 电池车间三号烘干炉307B#发热箱风机速度显示 | 反馈值 | 速度类 | 转速 | 发热箱风机速度显示 | ns=4;i=1224 | Float | 只读 |  |  |  |  | r/min | 生产设备 | 三号烘干炉307B（JAYZ2417848） | 扬州基地 | 一厂（晶运园区）-F3电池车间 | 电池工段 | 印刷 | 烘干炉 | 烘干炉 | 其他
电池车间三号烘干炉307B | 电池车间三号烘干炉307B#运输速度显示 | 反馈值 | 速度类 | 转速 | 运输速度显示 | ns=4;i=1669 | Float | 只读 |  |  |  |  | mm/min | 生产设备 | 三号烘干炉307B（JAYZ2417848） | 扬州基地 | 一厂（晶运园区）-F3电池车间 | 电池工段 | 印刷 | 烘干炉 | 烘干炉 | 其他
电池车间三号烘干炉307B | 电池车间三号烘干炉307B#抽风1速度设定 | 设定值 | 工艺类 | 工艺参数 | 抽风1速度设定 | ns=4;i=2086 | Float | 只读 |  |  |  |  | r/min | 生产设备 | 三号烘干炉307B（JAYZ2417848） | 扬州基地 | 一厂（晶运园区）-F3电池车间 | 电池工段 | 印刷 | 烘干炉 | 烘干炉 | 其他
电池车间三号烘干炉307B | 电池车间三号烘干炉307B#抽风2速度设定 | 设定值 | 工艺类 | 工艺参数 | 抽风2速度设定 | ns=4;i=2087 | Float | 只读 |  |  |  |  | r/min | 生产设备 | 三号烘干炉307B（JAYZ2417848） | 扬州基地 | 一厂（晶运园区）-F3电池车间 | 电池工段 | 印刷 | 烘干炉 | 烘干炉 | 其他
电池车间三号烘干炉307B | 电池车间三号烘干炉307B#烘干炉冷却风机速度设定值 | 设定值 | 工艺类 | 工艺参数 | 烘干炉冷却风机速度设定值 | ns=4;i=2088 | Float | 只读 |  |  |  |  | r/min | 生产设备 | 三号烘干炉307B（JAYZ2417848） | 扬州基地 | 一厂（晶运园区）-F3电池车间 | 电池工段 | 印刷 | 烘干炉 | 烘干炉 | 其他
电池车间三号烘干炉307B | 电池车间三号烘干炉307B#三号烘干炉发热箱风机速度设定值 | 设定值 | 速度类 | 转速 | 三号烘干炉发热箱风机速度设定值 | ns=4;i=2089 | Float | 只读 |  |  |  |  | r/min | 生产设备 | 三号烘干炉307B（JAYZ2417848） | 扬州基地 | 一厂（晶运园区）-F3电池车间 | 电池工段 | 印刷 | 烘干炉 | 烘干炉 | 其他
电池车间三号烘干炉307B | 电池车间三号烘干炉307B#三号烘干炉运输速度设定 | 设定值 | 速度类 | 转速 | 三号烘干炉运输速度设定 | ns=4;i=2429 | Float | 只读 |  |  |  |  | mm/min | 生产设备 | 三号烘干炉307B（JAYZ2417848） | 扬州基地 | 一厂（晶运园区）-F3电池车间 | 电池工段 | 印刷 | 烘干炉 | 烘干炉 | 其他
电池车间三号烘干炉307B | 电池车间三号烘干炉307B#三号烘干炉设备名称 | 反馈值 | 其他 | 编号 | 三号烘干炉设备名称 | ns=4;i=2487 | String | 只读 | [5 empty] | 生产设备 | 三号烘干炉307B（JAYZ2417848） | 扬州基地 | 一厂（晶运园区）-F3电池车间 | 电池工段 | 印刷 | 烘干炉 | 烘干炉 | 其他
电池车间三号烘干炉307B | 电池车间三号烘干炉307B#三号烘干炉设备位置编号 | 反馈值 | 其他 | 编号 | 三号烘干炉设备位置编号 | ns=4;i=2488 | String | 只读 | [5 empty] | 生产设备 | 三号烘干炉307B（JAYZ2417848） | 扬州基地 | 一厂（晶运园区）-F3电池车间 | 电池工段 | 印刷 | 烘干炉 | 烘干炉 | 其他
电池车间三号烘干炉307B | 电池车间三号烘干炉307B#三号烘干炉设备编号 | 反馈值 | 其他 | 编号 | 三号烘干炉设备编号 | ns=4;i=2489 | String | 只读 | [5 empty] | 生产设备 | 三号烘干炉307B（JAYZ2417848） | 扬州基地 | 一厂（晶运园区）-F3电池车间 | 电池工段 | 印刷 | 烘干炉 | 烘干炉 | 其他
电池车间三号烘干炉307B | 电池车间三号烘干炉307B#三号烘干炉OEM厂家 | 反馈值 | 其他 | 编号 | 三号烘干炉OEM厂家 | ns=4;i=2490 | String | 只读 | [5 empty] | 生产设备 | 三号烘干炉307B（JAYZ2417848） | 扬州基地 | 一厂（晶运园区）-F3电池车间 | 电池工段 | 印刷 | 烘干炉 | 烘干炉 | 其他
电池车间三号烘干炉307B | 电池车间三号烘干炉307B#三号烘干炉设备型号 | 反馈值 | 其他 | 编号 | 三号烘干炉设备型号 | ns=4;i=2491 | String | 只读 | [5 empty] | 生产设备 | 三号烘干炉307B（JAYZ2417848） | 扬州基地 | 一厂（晶运园区）-F3电池车间 | 电池工段 | 印刷 | 烘干炉 | 烘干炉 | 其他
电池车间三号烘干炉307B | 电池车间三号烘干炉307B#三号烘干炉交付时间 | 反馈值 | 其他 | 时间 | 三号烘干炉交付时间 | ns=4;i=2492 | String | 只读 | [5 empty] | 生产设备 | 三号烘干炉307B（JAYZ2417848） | 扬州基地 | 一厂（晶运园区）-F3电池车间 | 电池工段 | 印刷 | 烘干炉 | 烘干炉 | 其他
电池车间三号烘干炉307B | 电池车间三号烘干炉307B#三号烘干炉额定电压 | 反馈值 | 能耗类 | 电压 | 三号烘干炉额定电压 | ns=4;i=2493 | String | 只读 |  |  |  |  | V | 生产设备 | 三号烘干炉307B（JAYZ2417848） | 扬州基地 | 一厂（晶运园区）-F3电池车间 | 电池工段 | 印刷 | 烘干炉 | 烘干炉 | 其他
电池车间三号烘干炉307B | 电池车间三号烘干炉307B#三号烘干炉额定功率 | 反馈值 | 能耗类 | 功率 | 三号烘干炉额定功率 | ns=4;i=2494 | String | 只读 |  |  |  |  | kW | 生产设备 | 三号烘干炉307B（JAYZ2417848） | 扬州基地 | 一厂（晶运园区）-F3电池车间 | 电池工段 | 印刷 | 烘干炉 | 烘干炉 | 其他
电池车间三号烘干炉307B | 电池车间三号烘干炉307B#三号烘干炉当前配方名称 | 反馈值 | 其他 | 编号 | 三号烘干炉当前配方名称 | ns=4;i=2495 | String | 只读 | [5 empty] | 生产设备 | 三号烘干炉307B（JAYZ2417848） | 扬州基地 | 一厂（晶运园区）-F3电池车间 | 电池工段 | 印刷 | 烘干炉 | 烘干炉 | 其他
电池车间三号烘干炉307B | 电池车间三号烘干炉307B#描述报警 | 报警 | 信号类 | 状态信号 | 描述报警的定义，比如 1-温区1低温报警－下限 2-温区2低温报警－下限 3-温区3低温报警－下限 4-温区4低温报警－下限 5-温区5低温报警－下限 6-温区6低温报警－下限 7-温区7低温报警－下限 8-温区8低温报警－下限 9-下1温区低温下限报警 10-下2温区低温下限报警 11-发热箱低温报警_下限 12-燃烧塔燃烧温度低温报警_下限 13-温区1超温报警－上限 14-温区2超温报警－上限 15-温区3超温报警－上限 16-温区4超温报警－上限 17-温区5超温报警－上限 18-温区6超温报警－上限 19-温区7超温报警－上限 20-温区8超温报警－上限 21-下1温区超温报警－上限 22-下2温区超温报警－上限 23-发热箱超温报警－上限 24-温区1超温报警－上上限 25-温区2超温报警－上上限 26-温区3超温报警－上上限 27-温区4超温报警－上上限 28-温区5超温报警－上上限 29-温区6超温报警－上上限 30-温区7超温报警－上上限 31-温区8超温报警－上上限 32-下1温区超温报警－上上限 33-下2温区超温报警－上上限 34-发热箱超温报警－上上限 35-燃烧塔上限超温报警_上限 36-燃烧塔燃烧温度超温报警_上限 37-燃烧塔炉体超温报警_上限 38-排废4A超温报警_上限 39-B燃烧塔上限超温_上限 40-B燃烧塔燃烧温度超温_上限 41-B燃烧塔炉体超温_上限 42-排废4B超温_上限 43-燃烧塔上限超温报警_上上限 44-燃烧塔燃烧温度超温报警_上上限 45-燃烧塔炉体超温报警_上上限 46-排废4A超温报警_上上限 47-B燃烧塔上限超温_上上限 48-B燃烧塔燃烧温度超温_上上限 49-B燃烧塔炉体超温_上上限 50-排废4B超温_上上限 51-排废1超温报警－上限 52-排废2超温报警－上限 53-排废3超温报警－上限 54-排废1超温报警－上上限 55-排废2超温报警－上上限 56-排废3超温报警－上上限 57-出水超温报警－上限 58-出水超温报警－上上限 59-温区1－1#灯管电流异常报警 60-温区1－2#灯管电流异常报警 61-温区1－3#灯管电流异常报警 62-温区1－4#灯管电流异常报警 63-温区2－1#灯管电流异常报警 64-温区2－2#灯管电流异常报警 65-温区2－3#灯管电流异常报警 66-温区2－4#灯管电流异常报警 67-温区3－1#灯管电流异常报警 68-温区3－2#灯管电流异常报警 69-温区3－3#灯管电流异常报警 70-温区3－4#灯管电流异常报警 71-温区4－1#灯管电流异常报警 72-温区4－2#灯管电流异常报警 73-温区4－3#灯管电流异常报警 74-温区4－4#灯管电流异常报警 75-温区5－1#灯管电流异常报警 76-温区5－2#灯管电流异常报警 77-温区5－3#灯管电流异常报警 78-温区5－4#灯管电流异常报警 79-温区6－1#灯管电流异常报警 80-温区6－2#灯管电流异常报警 81-温区6－3#灯管电流异常报警 82-温区6－4#灯管电流异常报警 83-温区7－1#灯管电流异常报警 84-温区7－2#灯管电流异常报警 85-温区7－3#灯管电流异常报警 86-温区7－4#灯管电流异常报警 87-温区8－1#灯管电流异常报警 88-温区8－2#灯管电流异常报警 89-温区8－3#灯管电流异常报警 90-温区8－4#灯管电流异常报警 91-下1温区－1#灯管电流异常报警 92-下1温区－2#灯管电流异常报警 93-下1温区－3#灯管电流异常报警 94-下1温区－4#灯管电流异常报警 95-下2温区－1#灯管电流异常报警 96-下2温区－2#灯管电流异常报警 97-下2温区－3#灯管电流异常报警 98-下2温区－4#灯管电流异常报警 99-发热箱－1#灯管电流异常报警 100-发热箱－2#灯管电流异常报警 101-发热箱－3#灯管电流异常报警 102-发热箱－4#灯管电流异常报警 103-运输带转速异常报警－I0.0/I0.1 104-急停报警－I0.2 105-缺相报警－I0.3 106-炉膛未闭合报警－I0.4 107-运输过载报警-I0.5 108-低气压报警-I0.6 109-防火阀报警－I0.7 110-进水水压高报警 111-进水水压低报警 112-出水流速低报警 113-外围抽风1气压高报警 114-外围抽风1气压低报警 115-外围抽风2气压高报警 116-外围抽风2气压低报警 117-外围抽风3气压高报警 118-外围抽风3气压低报警 119-运输电机变频器报警-OL2 120-抽风1变频器报警－OL2 121-抽风2变频器报警－OL2 122-冷却抽风变频器报警-OL2 123-发热箱变频器报警-OL2 124-堵片报警 125-烟雾报警-I1.3 126-电箱温度超温报警 127-外围抽风4气压高报警 128-外围抽风4气压低报警 129-冷却抽风2变频器报警-OL2 130-抽风3变频器报警-OL2 131-运输变频器报警485 132-抽风1变频器报警485 133-抽风2变频器报警485 134-冷却抽风变频器报警485 135-发热箱变频器报警485 136-电表报警485 137-进水水压表报警485 138-出水流速表报警485 139-24路电流采集模块1报警485 140-24路电流采集模块2报警485 141-温度采集模块1报警485 142-温度采集模块2报警485 143-外围抽风1报警485 144-外围抽风2报警485 145-外围抽风3报警485 146-外围抽风4报警485 147-冷却抽风2变频器报警485 148-抽风3变频器报警485 149-PLC出错报警 150-下游机故障报警 151-下游机故障停运输报警 152-下游机故障断加热报警 153-上1温区_PID故障 154-上2温区_PID故障 155-上3温区_PID故障 156-上4温区_PID故障 157-上5温区_PID故障 158-上6温区_PID故障 159-上7温区_PID故障 160-上8温区_PID故障 161-下1温区_PID故障 162-下2温区_PID故障 163-发热箱_PID故障 164-A燃烧塔_PID故障 165-B燃烧塔_PID故障 | ns=4;i=2485 | String | 只读 | [5 empty] | 生产设备 | 三号烘干炉307B（JAYZ2417848） | 扬州基地 | 一厂（晶运园区）-F3电池车间 | 电池工段 | 印刷 | 烘干炉 | 烘干炉 | 其他
电池车间三号烘干炉307B | 电池车间三号烘干炉307B#1区三号烘干炉实际功率 | 反馈值 | 能耗类 | 功率 | 1区三号烘干炉实际功率 | ns=4;i=763 | Float | 只读 |  |  |  |  | kW | 生产设备 | 三号烘干炉307B（JAYZ2417848） | 扬州基地 | 一厂（晶运园区）-F3电池车间 | 电池工段 | 印刷 | 烘干炉 | 烘干炉 | 其他
电池车间三号烘干炉307B | 电池车间三号烘干炉307B#2区烘干炉实际功率 | 反馈值 | 能耗类 | 功率 | 2区烘干炉实际功率 | ns=4;i=764 | Float | 只读 |  |  |  |  | kW | 生产设备 | 三号烘干炉307B（JAYZ2417848） | 扬州基地 | 一厂（晶运园区）-F3电池车间 | 电池工段 | 印刷 | 烘干炉 | 烘干炉 | 其他
电池车间三号烘干炉307B | 电池车间三号烘干炉307B#3区烘干炉实际功率 | 反馈值 | 能耗类 | 功率 | 3区烘干炉实际功率 | ns=4;i=765 | Float | 只读 |  |  |  |  | kW | 生产设备 | 三号烘干炉307B（JAYZ2417848） | 扬州基地 | 一厂（晶运园区）-F3电池车间 | 电池工段 | 印刷 | 烘干炉 | 烘干炉 | 其他
电池车间三号烘干炉307B | 电池车间三号烘干炉307B#4区烘干炉实际功率 | 反馈值 | 能耗类 | 功率 | 4区烘干炉实际功率 | ns=4;i=766 | Float | 只读 |  |  |  |  | kW | 生产设备 | 三号烘干炉307B（JAYZ2417848） | 扬州基地 | 一厂（晶运园区）-F3电池车间 | 电池工段 | 印刷 | 烘干炉 | 烘干炉 | 其他
电池车间三号烘干炉307B | 电池车间三号烘干炉307B#5区烘干炉实际功率 | 反馈值 | 能耗类 | 功率 | 5区烘干炉实际功率 | ns=4;i=767 | Float | 只读 |  |  |  |  | kW | 生产设备 | 三号烘干炉307B（JAYZ2417848） | 扬州基地 | 一厂（晶运园区）-F3电池车间 | 电池工段 | 印刷 | 烘干炉 | 烘干炉 | 其他
电池车间三号烘干炉307B | 电池车间三号烘干炉307B#6区烘干炉实际功率 | 反馈值 | 能耗类 | 功率 | 6区烘干炉实际功率 | ns=4;i=768 | Float | 只读 |  |  |  |  | kW | 生产设备 | 三号烘干炉307B（JAYZ2417848） | 扬州基地 | 一厂（晶运园区）-F3电池车间 | 电池工段 | 印刷 | 烘干炉 | 烘干炉 | 其他
电池车间三号烘干炉307B | 电池车间三号烘干炉307B#7区烘干炉实际功率 | 反馈值 | 能耗类 | 功率 | 7区烘干炉实际功率 | ns=4;i=769 | Float | 只读 |  |  |  |  | kW | 生产设备 | 三号烘干炉307B（JAYZ2417848） | 扬州基地 | 一厂（晶运园区）-F3电池车间 | 电池工段 | 印刷 | 烘干炉 | 烘干炉 | 其他
电池车间三号烘干炉307B | 电池车间三号烘干炉307B#8区烘干炉实际功率 | 反馈值 | 能耗类 | 功率 | 8区烘干炉实际功率 | ns=4;i=770 | Float | 只读 |  |  |  |  | kW | 生产设备 | 三号烘干炉307B（JAYZ2417848） | 扬州基地 | 一厂（晶运园区）-F3电池车间 | 电池工段 | 印刷 | 烘干炉 | 烘干炉 | 其他
电池车间三号烘干炉307B | 电池车间三号烘干炉307B#下1实际功率显示 | 反馈值 | 能耗类 | 功率 | 下1实际功率显示 | ns=4;i=771 | Float | 只读 |  |  |  |  | kW | 生产设备 | 三号烘干炉307B（JAYZ2417848） | 扬州基地 | 一厂（晶运园区）-F3电池车间 | 电池工段 | 印刷 | 烘干炉 | 烘干炉 | 其他
电池车间三号烘干炉307B | 电池车间三号烘干炉307B#下2实际功率显示 | 反馈值 | 能耗类 | 功率 | 下2实际功率显示 | ns=4;i=772 | Float | 只读 |  |  |  |  | kW | 生产设备 | 三号烘干炉307B（JAYZ2417848） | 扬州基地 | 一厂（晶运园区）-F3电池车间 | 电池工段 | 印刷 | 烘干炉 | 烘干炉 | 其他
电池车间三号烘干炉307B | 电池车间三号烘干炉307B#烘干炉发热箱实际功率 | 反馈值 | 能耗类 | 功率 | 烘干炉发热箱实际功率 | ns=4;i=773 | Float | 只读 |  |  |  |  | kW | 生产设备 | 三号烘干炉307B（JAYZ2417848） | 扬州基地 | 一厂（晶运园区）-F3电池车间 | 电池工段 | 印刷 | 烘干炉 | 烘干炉 | 其他
电池车间三号烘干炉307B | 电池车间三号烘干炉307B#1区烘干炉实际温度 | 反馈值 | 测量类 | 温度 | 1区烘干炉实际温度 | ns=4;i=713 | Float | 只读 |  |  |  |  | ℃ | 生产设备 | 三号烘干炉307B（JAYZ2417848） | 扬州基地 | 一厂（晶运园区）-F3电池车间 | 电池工段 | 印刷 | 烘干炉 | 烘干炉 | 其他
电池车间三号烘干炉307B | 电池车间三号烘干炉307B#2区烘干炉实际温度 | 反馈值 | 测量类 | 温度 | 2区烘干炉实际温度 | ns=4;i=714 | Float | 只读 |  |  |  |  | ℃ | 生产设备 | 三号烘干炉307B（JAYZ2417848） | 扬州基地 | 一厂（晶运园区）-F3电池车间 | 电池工段 | 印刷 | 烘干炉 | 烘干炉 | 其他
电池车间三号烘干炉307B | 电池车间三号烘干炉307B#3区烘干炉实际温度 | 反馈值 | 测量类 | 温度 | 3区烘干炉实际温度 | ns=4;i=715 | Float | 只读 |  |  |  |  | ℃ | 生产设备 | 三号烘干炉307B（JAYZ2417848） | 扬州基地 | 一厂（晶运园区）-F3电池车间 | 电池工段 | 印刷 | 烘干炉 | 烘干炉 | 其他
电池车间三号烘干炉307B | 电池车间三号烘干炉307B#4区烘干炉实际温度 | 反馈值 | 测量类 | 温度 | 4区烘干炉实际温度 | ns=4;i=716 | Float | 只读 |  |  |  |  | ℃ | 生产设备 | 三号烘干炉307B（JAYZ2417848） | 扬州基地 | 一厂（晶运园区）-F3电池车间 | 电池工段 | 印刷 | 烘干炉 | 烘干炉 | 其他
电池车间三号烘干炉307B | 电池车间三号烘干炉307B#5区烘干炉实际温度 | 反馈值 | 测量类 | 温度 | 5区烘干炉实际温度 | ns=4;i=717 | Float | 只读 |  |  |  |  | ℃ | 生产设备 | 三号烘干炉307B（JAYZ2417848） | 扬州基地 | 一厂（晶运园区）-F3电池车间 | 电池工段 | 印刷 | 烘干炉 | 烘干炉 | 其他
电池车间三号烘干炉307B | 电池车间三号烘干炉307B#6区烘干炉实际温度 | 反馈值 | 测量类 | 温度 | 6区烘干炉实际温度 | ns=4;i=718 | Float | 只读 |  |  |  |  | ℃ | 生产设备 | 三号烘干炉307B（JAYZ2417848） | 扬州基地 | 一厂（晶运园区）-F3电池车间 | 电池工段 | 印刷 | 烘干炉 | 烘干炉 | 其他
电池车间三号烘干炉307B | 电池车间三号烘干炉307B#7区烘干炉实际温度 | 反馈值 | 测量类 | 温度 | 7区烘干炉实际温度 | ns=4;i=719 | Float | 只读 |  |  |  |  | ℃ | 生产设备 | 三号烘干炉307B（JAYZ2417848） | 扬州基地 | 一厂（晶运园区）-F3电池车间 | 电池工段 | 印刷 | 烘干炉 | 烘干炉 | 其他
电池车间三号烘干炉308A | 电池车间三号烘干炉308A#1区三号烘干炉实际功率 | 反馈值 | 能耗类 | 功率 | 1区三号烘干炉实际功率 | ns=4;i=763 | Float | 只读 |  |  |  |  | kW | 生产设备 | 三号烘干炉308A（JAYZ2417849） | 扬州基地 | 一厂（晶运园区）-F3电池车间 | 电池工段 | 印刷 | 烘干炉 | 烘干炉 | 其他
电池车间三号烘干炉308A | 电池车间三号烘干炉308A#2区烘干炉实际功率 | 反馈值 | 能耗类 | 功率 | 2区烘干炉实际功率 | ns=4;i=764 | Float | 只读 |  |  |  |  | kW | 生产设备 | 三号烘干炉308A（JAYZ2417849） | 扬州基地 | 一厂（晶运园区）-F3电池车间 | 电池工段 | 印刷 | 烘干炉 | 烘干炉 | 其他
电池车间三号烘干炉308A | 电池车间三号烘干炉308A#3区烘干炉实际功率 | 反馈值 | 能耗类 | 功率 | 3区烘干炉实际功率 | ns=4;i=765 | Float | 只读 |  |  |  |  | kW | 生产设备 | 三号烘干炉308A（JAYZ2417849） | 扬州基地 | 一厂（晶运园区）-F3电池车间 | 电池工段 | 印刷 | 烘干炉 | 烘干炉 | 其他
电池车间三号烘干炉308A | 电池车间三号烘干炉308A#4区烘干炉实际功率 | 反馈值 | 能耗类 | 功率 | 4区烘干炉实际功率 | ns=4;i=766 | Float | 只读 |  |  |  |  | kW | 生产设备 | 三号烘干炉308A（JAYZ2417849） | 扬州基地 | 一厂（晶运园区）-F3电池车间 | 电池工段 | 印刷 | 烘干炉 | 烘干炉 | 其他
电池车间三号烘干炉308A | 电池车间三号烘干炉308A#5区烘干炉实际功率 | 反馈值 | 能耗类 | 功率 | 5区烘干炉实际功率 | ns=4;i=767 | Float | 只读 |  |  |  |  | kW | 生产设备 | 三号烘干炉308A（JAYZ2417849） | 扬州基地 | 一厂（晶运园区）-F3电池车间 | 电池工段 | 印刷 | 烘干炉 | 烘干炉 | 其他
电池车间三号烘干炉308A | 电池车间三号烘干炉308A#6区烘干炉实际功率 | 反馈值 | 能耗类 | 功率 | 6区烘干炉实际功率 | ns=4;i=768 | Float | 只读 |  |  |  |  | kW | 生产设备 | 三号烘干炉308A（JAYZ2417849） | 扬州基地 | 一厂（晶运园区）-F3电池车间 | 电池工段 | 印刷 | 烘干炉 | 烘干炉 | 其他
电池车间三号烘干炉308A | 电池车间三号烘干炉308A#7区烘干炉实际功率 | 反馈值 | 能耗类 | 功率 | 7区烘干炉实际功率 | ns=4;i=769 | Float | 只读 |  |  |  |  | kW | 生产设备 | 三号烘干炉308A（JAYZ2417849） | 扬州基地 | 一厂（晶运园区）-F3电池车间 | 电池工段 | 印刷 | 烘干炉 | 烘干炉 | 其他
电池车间三号烘干炉308A | 电池车间三号烘干炉308A#8区烘干炉实际功率 | 反馈值 | 能耗类 | 功率 | 8区烘干炉实际功率 | ns=4;i=770 | Float | 只读 |  |  |  |  | kW | 生产设备 | 三号烘干炉308A（JAYZ2417849） | 扬州基地 | 一厂（晶运园区）-F3电池车间 | 电池工段 | 印刷 | 烘干炉 | 烘干炉 | 其他
电池车间三号烘干炉308A | 电池车间三号烘干炉308A#下1实际功率显示 | 反馈值 | 能耗类 | 功率 | 下1实际功率显示 | ns=4;i=771 | Float | 只读 |  |  |  |  | kW | 生产设备 | 三号烘干炉308A（JAYZ2417849） | 扬州基地 | 一厂（晶运园区）-F3电池车间 | 电池工段 | 印刷 | 烘干炉 | 烘干炉 | 其他
电池车间三号烘干炉308A | 电池车间三号烘干炉308A#下2实际功率显示 | 反馈值 | 能耗类 | 功率 | 下2实际功率显示 | ns=4;i=772 | Float | 只读 |  |  |  |  | kW | 生产设备 | 三号烘干炉308A（JAYZ2417849） | 扬州基地 | 一厂（晶运园区）-F3电池车间 | 电池工段 | 印刷 | 烘干炉 | 烘干炉 | 其他
电池车间三号烘干炉308A | 电池车间三号烘干炉308A#烘干炉发热箱实际功率 | 反馈值 | 能耗类 | 功率 | 烘干炉发热箱实际功率 | ns=4;i=773 | Float | 只读 |  |  |  |  | kW | 生产设备 | 三号烘干炉308A（JAYZ2417849） | 扬州基地 | 一厂（晶运园区）-F3电池车间 | 电池工段 | 印刷 | 烘干炉 | 烘干炉 | 其他
电池车间三号烘干炉308A | 电池车间三号烘干炉308A#1区烘干炉实际温度 | 反馈值 | 测量类 | 温度 | 1区烘干炉实际温度 | ns=4;i=713 | Float | 只读 |  |  |  |  | ℃ | 生产设备 | 三号烘干炉308A（JAYZ2417849） | 扬州基地 | 一厂（晶运园区）-F3电池车间 | 电池工段 | 印刷 | 烘干炉 | 烘干炉 | 其他
电池车间三号烘干炉308A | 电池车间三号烘干炉308A#2区烘干炉实际温度 | 反馈值 | 测量类 | 温度 | 2区烘干炉实际温度 | ns=4;i=714 | Float | 只读 |  |  |  |  | ℃ | 生产设备 | 三号烘干炉308A（JAYZ2417849） | 扬州基地 | 一厂（晶运园区）-F3电池车间 | 电池工段 | 印刷 | 烘干炉 | 烘干炉 | 其他
电池车间三号烘干炉308A | 电池车间三号烘干炉308A#3区烘干炉实际温度 | 反馈值 | 测量类 | 温度 | 3区烘干炉实际温度 | ns=4;i=715 | Float | 只读 |  |  |  |  | ℃ | 生产设备 | 三号烘干炉308A（JAYZ2417849） | 扬州基地 | 一厂（晶运园区）-F3电池车间 | 电池工段 | 印刷 | 烘干炉 | 烘干炉 | 其他
电池车间三号烘干炉308A | 电池车间三号烘干炉308A#4区烘干炉实际温度 | 反馈值 | 测量类 | 温度 | 4区烘干炉实际温度 | ns=4;i=716 | Float | 只读 |  |  |  |  | ℃ | 生产设备 | 三号烘干炉308A（JAYZ2417849） | 扬州基地 | 一厂（晶运园区）-F3电池车间 | 电池工段 | 印刷 | 烘干炉 | 烘干炉 | 其他
电池车间三号烘干炉308A | 电池车间三号烘干炉308A#5区烘干炉实际温度 | 反馈值 | 测量类 | 温度 | 5区烘干炉实际温度 | ns=4;i=717 | Float | 只读 |  |  |  |  | ℃ | 生产设备 | 三号烘干炉308A（JAYZ2417849） | 扬州基地 | 一厂（晶运园区）-F3电池车间 | 电池工段 | 印刷 | 烘干炉 | 烘干炉 | 其他
电池车间三号烘干炉308A | 电池车间三号烘干炉308A#6区烘干炉实际温度 | 反馈值 | 测量类 | 温度 | 6区烘干炉实际温度 | ns=4;i=718 | Float | 只读 |  |  |  |  | ℃ | 生产设备 | 三号烘干炉308A（JAYZ2417849） | 扬州基地 | 一厂（晶运园区）-F3电池车间 | 电池工段 | 印刷 | 烘干炉 | 烘干炉 | 其他
电池车间三号烘干炉308A | 电池车间三号烘干炉308A#7区烘干炉实际温度 | 反馈值 | 测量类 | 温度 | 7区烘干炉实际温度 | ns=4;i=719 | Float | 只读 |  |  |  |  | ℃ | 生产设备 | 三号烘干炉308A（JAYZ2417849） | 扬州基地 | 一厂（晶运园区）-F3电池车间 | 电池工段 | 印刷 | 烘干炉 | 烘干炉 | 其他
电池车间三号烘干炉308A | 电池车间三号烘干炉308A#8区烘干炉实际温度 | 反馈值 | 测量类 | 温度 | 8区烘干炉实际温度 | ns=4;i=720 | Float | 只读 |  |  |  |  | ℃ | 生产设备 | 三号烘干炉308A（JAYZ2417849） | 扬州基地 | 一厂（晶运园区）-F3电池车间 | 电池工段 | 印刷 | 烘干炉 | 烘干炉 | 其他
电池车间三号烘干炉308A | 电池车间三号烘干炉308A#下1区实际温度显示 | 反馈值 | 测量类 | 温度 | 下1区实际温度显示 | ns=4;i=721 | Float | 只读 |  |  |  |  | ℃ | 生产设备 | 三号烘干炉308A（JAYZ2417849） | 扬州基地 | 一厂（晶运园区）-F3电池车间 | 电池工段 | 印刷 | 烘干炉 | 烘干炉 | 其他
电池车间三号烘干炉308A | 电池车间三号烘干炉308A#下2区实际温度显示 | 反馈值 | 测量类 | 温度 | 下2区实际温度显示 | ns=4;i=722 | Float | 只读 |  |  |  |  | ℃ | 生产设备 | 三号烘干炉308A（JAYZ2417849） | 扬州基地 | 一厂（晶运园区）-F3电池车间 | 电池工段 | 印刷 | 烘干炉 | 烘干炉 | 其他
电池车间三号烘干炉308A | 电池车间三号烘干炉308A#烘干炉发热箱实际温度 | 反馈值 | 测量类 | 温度 | 烘干炉发热箱实际温度 | ns=4;i=723 | Float | 只读 |  |  |  |  | ℃ | 生产设备 | 三号烘干炉308A（JAYZ2417849） | 扬州基地 | 一厂（晶运园区）-F3电池车间 | 电池工段 | 印刷 | 烘干炉 | 烘干炉 | 其他
电池车间三号烘干炉308A | 电池车间三号烘干炉308A#上1区温度设定 | 设定值 | 工艺类 | 工艺参数 | 上1区温度设定 | ns=4;i=1851 | Float | 只读 |  |  |  |  | ℃ | 生产设备 | 三号烘干炉308A（JAYZ2417849） | 扬州基地 | 一厂（晶运园区）-F3电池车间 | 电池工段 | 印刷 | 烘干炉 | 烘干炉 | 其他
电池车间三号烘干炉308A | 电池车间三号烘干炉308A#上2区温度设定 | 设定值 | 工艺类 | 工艺参数 | 上2区温度设定 | ns=4;i=1852 | Float | 只读 |  |  |  |  | ℃ | 生产设备 | 三号烘干炉308A（JAYZ2417849） | 扬州基地 | 一厂（晶运园区）-F3电池车间 | 电池工段 | 印刷 | 烘干炉 | 烘干炉 | 其他
电池车间三号烘干炉308A | 电池车间三号烘干炉308A#上3区温度设定 | 设定值 | 工艺类 | 工艺参数 | 上3区温度设定 | ns=4;i=1853 | Float | 只读 |  |  |  |  | ℃ | 生产设备 | 三号烘干炉308A（JAYZ2417849） | 扬州基地 | 一厂（晶运园区）-F3电池车间 | 电池工段 | 印刷 | 烘干炉 | 烘干炉 | 其他
电池车间三号烘干炉308A | 电池车间三号烘干炉308A#上4区温度设定 | 设定值 | 工艺类 | 工艺参数 | 上4区温度设定 | ns=4;i=1854 | Float | 只读 |  |  |  |  | ℃ | 生产设备 | 三号烘干炉308A（JAYZ2417849） | 扬州基地 | 一厂（晶运园区）-F3电池车间 | 电池工段 | 印刷 | 烘干炉 | 烘干炉 | 其他
电池车间三号烘干炉308A | 电池车间三号烘干炉308A#上5区温度设定 | 设定值 | 工艺类 | 工艺参数 | 上5区温度设定 | ns=4;i=1855 | Float | 只读 |  |  |  |  | ℃ | 生产设备 | 三号烘干炉308A（JAYZ2417849） | 扬州基地 | 一厂（晶运园区）-F3电池车间 | 电池工段 | 印刷 | 烘干炉 | 烘干炉 | 其他
电池车间三号烘干炉308A | 电池车间三号烘干炉308A#上6区温度设定 | 设定值 | 工艺类 | 工艺参数 | 上6区温度设定 | ns=4;i=1856 | Float | 只读 |  |  |  |  | ℃ | 生产设备 | 三号烘干炉308A（JAYZ2417849） | 扬州基地 | 一厂（晶运园区）-F3电池车间 | 电池工段 | 印刷 | 烘干炉 | 烘干炉 | 其他
电池车间三号烘干炉308A | 电池车间三号烘干炉308A#上7区温度设定 | 设定值 | 工艺类 | 工艺参数 | 上7区温度设定 | ns=4;i=1857 | Float | 只读 |  |  |  |  | ℃ | 生产设备 | 三号烘干炉308A（JAYZ2417849） | 扬州基地 | 一厂（晶运园区）-F3电池车间 | 电池工段 | 印刷 | 烘干炉 | 烘干炉 | 其他
电池车间三号烘干炉308A | 电池车间三号烘干炉308A#上8区温度设定 | 设定值 | 工艺类 | 工艺参数 | 上8区温度设定 | ns=4;i=1858 | Float | 只读 |  |  |  |  | ℃ | 生产设备 | 三号烘干炉308A（JAYZ2417849） | 扬州基地 | 一厂（晶运园区）-F3电池车间 | 电池工段 | 印刷 | 烘干炉 | 烘干炉 | 其他
电池车间三号烘干炉308A | 电池车间三号烘干炉308A#下1温度设定 | 设定值 | 工艺类 | 工艺参数 | 下1温度设定 | ns=4;i=1859 | Float | 只读 |  |  |  |  | ℃ | 生产设备 | 三号烘干炉308A（JAYZ2417849） | 扬州基地 | 一厂（晶运园区）-F3电池车间 | 电池工段 | 印刷 | 烘干炉 | 烘干炉 | 其他
电池车间三号烘干炉308A | 电池车间三号烘干炉308A#下2温度设定 | 设定值 | 工艺类 | 工艺参数 | 下2温度设定 | ns=4;i=1860 | Float | 只读 |  |  |  |  | ℃ | 生产设备 | 三号烘干炉308A（JAYZ2417849） | 扬州基地 | 一厂（晶运园区）-F3电池车间 | 电池工段 | 印刷 | 烘干炉 | 烘干炉 | 其他
电池车间三号烘干炉308A | 电池车间三号烘干炉308A#发热箱温度设定 | 设定值 | 工艺类 | 工艺参数 | 发热箱温度设定 | ns=4;i=1861 | Float | 只读 |  |  |  |  | ℃ | 生产设备 | 三号烘干炉308A（JAYZ2417849） | 扬州基地 | 一厂（晶运园区）-F3电池车间 | 电池工段 | 印刷 | 烘干炉 | 烘干炉 | 其他
电池车间三号烘干炉308A | 电池车间三号烘干炉308A#A燃烧塔温度设定 | 设定值 | 工艺类 | 工艺参数 | A燃烧塔温度设定 | ns=4;i=1862 | Float | 只读 |  |  |  |  | ℃ | 生产设备 | 三号烘干炉308A（JAYZ2417849） | 扬州基地 | 一厂（晶运园区）-F3电池车间 | 电池工段 | 印刷 | 烘干炉 | 烘干炉 | 其他
电池车间三号烘干炉308A | 电池车间三号烘干炉308A#B燃烧塔温度设定 | 设定值 | 工艺类 | 工艺参数 | B燃烧塔温度设定 | ns=4;i=1863 | Float | 只读 |  |  |  |  | ℃ | 生产设备 | 三号烘干炉308A（JAYZ2417849） | 扬州基地 | 一厂（晶运园区）-F3电池车间 | 电池工段 | 印刷 | 烘干炉 | 烘干炉 | 其他
电池车间三号烘干炉308A | 电池车间三号烘干炉308A#排废1温度显示 | 反馈值 | 测量类 | 温度 | 排废1温度显示 | ns=4;i=938 | Float | 只读 |  |  |  |  | ℃ | 生产设备 | 三号烘干炉308A（JAYZ2417849） | 扬州基地 | 一厂（晶运园区）-F3电池车间 | 电池工段 | 印刷 | 烘干炉 | 烘干炉 | 其他
电池车间三号烘干炉308A | 电池车间三号烘干炉308A#排废2温度显示 | 反馈值 | 测量类 | 温度 | 排废2温度显示 | ns=4;i=939 | Float | 只读 |  |  |  |  | ℃ | 生产设备 | 三号烘干炉308A（JAYZ2417849） | 扬州基地 | 一厂（晶运园区）-F3电池车间 | 电池工段 | 印刷 | 烘干炉 | 烘干炉 | 其他
电池车间三号烘干炉308A | 电池车间三号烘干炉308A#排废3温度显示 | 反馈值 | 测量类 | 温度 | 排废3温度显示 | ns=4;i=940 | Float | 只读 |  |  |  |  | ℃ | 生产设备 | 三号烘干炉308A（JAYZ2417849） | 扬州基地 | 一厂（晶运园区）-F3电池车间 | 电池工段 | 印刷 | 烘干炉 | 烘干炉 | 其他
电池车间三号烘干炉308A | 电池车间三号烘干炉308A#电箱温度显示 | 反馈值 | 测量类 | 温度 | 电箱温度显示 | ns=4;i=941 | Float | 只读 |  |  |  |  | ℃ | 生产设备 | 三号烘干炉308A（JAYZ2417849） | 扬州基地 | 一厂（晶运园区）-F3电池车间 | 电池工段 | 印刷 | 烘干炉 | 烘干炉 | 其他
电池车间三号烘干炉308A | 电池车间三号烘干炉308A#出水温度显示 | 反馈值 | 测量类 | 温度 | 出水温度显示 | ns=4;i=942 | Float | 只读 |  |  |  |  | ℃ | 生产设备 | 三号烘干炉308A（JAYZ2417849） | 扬州基地 | 一厂（晶运园区）-F3电池车间 | 电池工段 | 印刷 | 烘干炉 | 烘干炉 | 其他
电池车间三号烘干炉308A | 电池车间三号烘干炉308A#外围抽风1压力显示 | 反馈值 | 测量类 | 压力 | 外围抽风1压力显示 | ns=4;i=1656 | Word | 只读 |  |  |  |  | pa | 生产设备 | 三号烘干炉308A（JAYZ2417849） | 扬州基地 | 一厂（晶运园区）-F3电池车间 | 电池工段 | 印刷 | 烘干炉 | 烘干炉 | 其他
电池车间三号烘干炉308A | 电池车间三号烘干炉308A#外围抽风2压力显示 | 反馈值 | 测量类 | 压力 | 外围抽风2压力显示 | ns=4;i=1657 | Word | 只读 |  |  |  |  | pa | 生产设备 | 三号烘干炉308A（JAYZ2417849） | 扬州基地 | 一厂（晶运园区）-F3电池车间 | 电池工段 | 印刷 | 烘干炉 | 烘干炉 | 其他
电池车间三号烘干炉308A | 电池车间三号烘干炉308A#外围抽风3压力显示 | 反馈值 | 测量类 | 压力 | 外围抽风3压力显示 | ns=4;i=1658 | Word | 只读 |  |  |  |  | pa | 生产设备 | 三号烘干炉308A（JAYZ2417849） | 扬州基地 | 一厂（晶运园区）-F3电池车间 | 电池工段 | 印刷 | 烘干炉 | 烘干炉 | 其他
电池车间三号烘干炉308A | 电池车间三号烘干炉308A#进水水压显示 | 反馈值 | 测量类 | 压力 | 进水水压显示 | ns=4;i=1666 | Float | 只读 |  |  |  |  | Mpa | 生产设备 | 三号烘干炉308A（JAYZ2417849） | 扬州基地 | 一厂（晶运园区）-F3电池车间 | 电池工段 | 印刷 | 烘干炉 | 烘干炉 | 其他
电池车间三号烘干炉308A | 电池车间三号烘干炉308A#出水流量显示 | 反馈值 | 速度类 | 流量 | 出水流量显示 | ns=4;i=1667 | Float | 只读 |  |  |  |  | m³/h | 生产设备 | 三号烘干炉308A（JAYZ2417849） | 扬州基地 | 一厂（晶运园区）-F3电池车间 | 电池工段 | 印刷 | 烘干炉 | 烘干炉 | 其他
电池车间三号烘干炉308A | 电池车间三号烘干炉308A#抽风1速度显示 | 反馈值 | 速度类 | 转速 | 抽风1速度显示 | ns=4;i=1221 | Float | 只读 |  |  |  |  | r/min | 生产设备 | 三号烘干炉308A（JAYZ2417849） | 扬州基地 | 一厂（晶运园区）-F3电池车间 | 电池工段 | 印刷 | 烘干炉 | 烘干炉 | 其他
电池车间三号烘干炉308A | 电池车间三号烘干炉308A#抽风2速度显示 | 反馈值 | 速度类 | 转速 | 抽风2速度显示 | ns=4;i=1222 | Float | 只读 |  |  |  |  | r/min | 生产设备 | 三号烘干炉308A（JAYZ2417849） | 扬州基地 | 一厂（晶运园区）-F3电池车间 | 电池工段 | 印刷 | 烘干炉 | 烘干炉 | 其他
电池车间三号烘干炉308A | 电池车间三号烘干炉308A#冷却风机速度显示 | 反馈值 | 速度类 | 转速 | 冷却风机速度显示 | ns=4;i=1223 | Float | 只读 |  |  |  |  | r/min | 生产设备 | 三号烘干炉308A（JAYZ2417849） | 扬州基地 | 一厂（晶运园区）-F3电池车间 | 电池工段 | 印刷 | 烘干炉 | 烘干炉 | 其他
电池车间三号烘干炉308A | 电池车间三号烘干炉308A#发热箱风机速度显示 | 反馈值 | 速度类 | 转速 | 发热箱风机速度显示 | ns=4;i=1224 | Float | 只读 |  |  |  |  | r/min | 生产设备 | 三号烘干炉308A（JAYZ2417849） | 扬州基地 | 一厂（晶运园区）-F3电池车间 | 电池工段 | 印刷 | 烘干炉 | 烘干炉 | 其他
电池车间三号烘干炉308A | 电池车间三号烘干炉308A#运输速度显示 | 反馈值 | 速度类 | 转速 | 运输速度显示 | ns=4;i=1669 | Float | 只读 |  |  |  |  | mm/min | 生产设备 | 三号烘干炉308A（JAYZ2417849） | 扬州基地 | 一厂（晶运园区）-F3电池车间 | 电池工段 | 印刷 | 烘干炉 | 烘干炉 | 其他
电池车间三号烘干炉308A | 电池车间三号烘干炉308A#抽风1速度设定 | 设定值 | 工艺类 | 工艺参数 | 抽风1速度设定 | ns=4;i=2086 | Float | 只读 |  |  |  |  | r/min | 生产设备 | 三号烘干炉308A（JAYZ2417849） | 扬州基地 | 一厂（晶运园区）-F3电池车间 | 电池工段 | 印刷 | 烘干炉 | 烘干炉 | 其他
电池车间三号烘干炉308A | 电池车间三号烘干炉308A#抽风2速度设定 | 设定值 | 工艺类 | 工艺参数 | 抽风2速度设定 | ns=4;i=2087 | Float | 只读 |  |  |  |  | r/min | 生产设备 | 三号烘干炉308A（JAYZ2417849） | 扬州基地 | 一厂（晶运园区）-F3电池车间 | 电池工段 | 印刷 | 烘干炉 | 烘干炉 | 其他
电池车间三号烘干炉308A | 电池车间三号烘干炉308A#烘干炉冷却风机速度设定值 | 设定值 | 工艺类 | 工艺参数 | 烘干炉冷却风机速度设定值 | ns=4;i=2088 | Float | 只读 |  |  |  |  | r/min | 生产设备 | 三号烘干炉308A（JAYZ2417849） | 扬州基地 | 一厂（晶运园区）-F3电池车间 | 电池工段 | 印刷 | 烘干炉 | 烘干炉 | 其他
电池车间三号烘干炉308A | 电池车间三号烘干炉308A#三号烘干炉发热箱风机速度设定值 | 设定值 | 速度类 | 转速 | 三号烘干炉发热箱风机速度设定值 | ns=4;i=2089 | Float | 只读 |  |  |  |  | r/min | 生产设备 | 三号烘干炉308A（JAYZ2417849） | 扬州基地 | 一厂（晶运园区）-F3电池车间 | 电池工段 | 印刷 | 烘干炉 | 烘干炉 | 其他
电池车间三号烘干炉308A | 电池车间三号烘干炉308A#三号烘干炉运输速度设定 | 设定值 | 速度类 | 转速 | 三号烘干炉运输速度设定 | ns=4;i=2429 | Float | 只读 |  |  |  |  | mm/min | 生产设备 | 三号烘干炉308A（JAYZ2417849） | 扬州基地 | 一厂（晶运园区）-F3电池车间 | 电池工段 | 印刷 | 烘干炉 | 烘干炉 | 其他
电池车间三号烘干炉308A | 电池车间三号烘干炉308A#三号烘干炉设备名称 | 反馈值 | 其他 | 编号 | 三号烘干炉设备名称 | ns=4;i=2487 | String | 只读 | [5 empty] | 生产设备 | 三号烘干炉308A（JAYZ2417849） | 扬州基地 | 一厂（晶运园区）-F3电池车间 | 电池工段 | 印刷 | 烘干炉 | 烘干炉 | 其他
电池车间三号烘干炉308A | 电池车间三号烘干炉308A#三号烘干炉设备位置编号 | 反馈值 | 其他 | 编号 | 三号烘干炉设备位置编号 | ns=4;i=2488 | String | 只读 | [5 empty] | 生产设备 | 三号烘干炉308A（JAYZ2417849） | 扬州基地 | 一厂（晶运园区）-F3电池车间 | 电池工段 | 印刷 | 烘干炉 | 烘干炉 | 其他
电池车间三号烘干炉308A | 电池车间三号烘干炉308A#三号烘干炉设备编号 | 反馈值 | 其他 | 编号 | 三号烘干炉设备编号 | ns=4;i=2489 | String | 只读 | [5 empty] | 生产设备 | 三号烘干炉308A（JAYZ2417849） | 扬州基地 | 一厂（晶运园区）-F3电池车间 | 电池工段 | 印刷 | 烘干炉 | 烘干炉 | 其他
电池车间三号烘干炉308A | 电池车间三号烘干炉308A#三号烘干炉OEM厂家 | 反馈值 | 其他 | 编号 | 三号烘干炉OEM厂家 | ns=4;i=2490 | String | 只读 | [5 empty] | 生产设备 | 三号烘干炉308A（JAYZ2417849） | 扬州基地 | 一厂（晶运园区）-F3电池车间 | 电池工段 | 印刷 | 烘干炉 | 烘干炉 | 其他
电池车间三号烘干炉308A | 电池车间三号烘干炉308A#三号烘干炉设备型号 | 反馈值 | 其他 | 编号 | 三号烘干炉设备型号 | ns=4;i=2491 | String | 只读 | [5 empty] | 生产设备 | 三号烘干炉308A（JAYZ2417849） | 扬州基地 | 一厂（晶运园区）-F3电池车间 | 电池工段 | 印刷 | 烘干炉 | 烘干炉 | 其他
电池车间三号烘干炉308A | 电池车间三号烘干炉308A#三号烘干炉交付时间 | 反馈值 | 其他 | 时间 | 三号烘干炉交付时间 | ns=4;i=2492 | String | 只读 | [5 empty] | 生产设备 | 三号烘干炉308A（JAYZ2417849） | 扬州基地 | 一厂（晶运园区）-F3电池车间 | 电池工段 | 印刷 | 烘干炉 | 烘干炉 | 其他
电池车间三号烘干炉308A | 电池车间三号烘干炉308A#三号烘干炉额定电压 | 反馈值 | 能耗类 | 电压 | 三号烘干炉额定电压 | ns=4;i=2493 | String | 只读 |  |  |  |  | V | 生产设备 | 三号烘干炉308A（JAYZ2417849） | 扬州基地 | 一厂（晶运园区）-F3电池车间 | 电池工段 | 印刷 | 烘干炉 | 烘干炉 | 其他
电池车间三号烘干炉308A | 电池车间三号烘干炉308A#三号烘干炉额定功率 | 反馈值 | 能耗类 | 功率 | 三号烘干炉额定功率 | ns=4;i=2494 | String | 只读 |  |  |  |  | kW | 生产设备 | 三号烘干炉308A（JAYZ2417849） | 扬州基地 | 一厂（晶运园区）-F3电池车间 | 电池工段 | 印刷 | 烘干炉 | 烘干炉 | 其他
电池车间三号烘干炉308A | 电池车间三号烘干炉308A#三号烘干炉当前配方名称 | 反馈值 | 其他 | 编号 | 三号烘干炉当前配方名称 | ns=4;i=2495 | String | 只读 | [5 empty] | 生产设备 | 三号烘干炉308A（JAYZ2417849） | 扬州基地 | 一厂（晶运园区）-F3电池车间 | 电池工段 | 印刷 | 烘干炉 | 烘干炉 | 其他
电池车间三号烘干炉308A | 电池车间三号烘干炉308A#描述报警 | 报警 | 信号类 | 状态信号 | 描述报警的定义，比如 1-温区1低温报警－下限 2-温区2低温报警－下限 3-温区3低温报警－下限 4-温区4低温报警－下限 5-温区5低温报警－下限 6-温区6低温报警－下限 7-温区7低温报警－下限 8-温区8低温报警－下限 9-下1温区低温下限报警 10-下2温区低温下限报警 11-发热箱低温报警_下限 12-燃烧塔燃烧温度低温报警_下限 13-温区1超温报警－上限 14-温区2超温报警－上限 15-温区3超温报警－上限 16-温区4超温报警－上限 17-温区5超温报警－上限 18-温区6超温报警－上限 19-温区7超温报警－上限 20-温区8超温报警－上限 21-下1温区超温报警－上限 22-下2温区超温报警－上限 23-发热箱超温报警－上限 24-温区1超温报警－上上限 25-温区2超温报警－上上限 26-温区3超温报警－上上限 27-温区4超温报警－上上限 28-温区5超温报警－上上限 29-温区6超温报警－上上限 30-温区7超温报警－上上限 31-温区8超温报警－上上限 32-下1温区超温报警－上上限 33-下2温区超温报警－上上限 34-发热箱超温报警－上上限 35-燃烧塔上限超温报警_上限 36-燃烧塔燃烧温度超温报警_上限 37-燃烧塔炉体超温报警_上限 38-排废4A超温报警_上限 39-B燃烧塔上限超温_上限 40-B燃烧塔燃烧温度超温_上限 41-B燃烧塔炉体超温_上限 42-排废4B超温_上限 43-燃烧塔上限超温报警_上上限 44-燃烧塔燃烧温度超温报警_上上限 45-燃烧塔炉体超温报警_上上限 46-排废4A超温报警_上上限 47-B燃烧塔上限超温_上上限 48-B燃烧塔燃烧温度超温_上上限 49-B燃烧塔炉体超温_上上限 50-排废4B超温_上上限 51-排废1超温报警－上限 52-排废2超温报警－上限 53-排废3超温报警－上限 54-排废1超温报警－上上限 55-排废2超温报警－上上限 56-排废3超温报警－上上限 57-出水超温报警－上限 58-出水超温报警－上上限 59-温区1－1#灯管电流异常报警 60-温区1－2#灯管电流异常报警 61-温区1－3#灯管电流异常报警 62-温区1－4#灯管电流异常报警 63-温区2－1#灯管电流异常报警 64-温区2－2#灯管电流异常报警 65-温区2－3#灯管电流异常报警 66-温区2－4#灯管电流异常报警 67-温区3－1#灯管电流异常报警 68-温区3－2#灯管电流异常报警 69-温区3－3#灯管电流异常报警 70-温区3－4#灯管电流异常报警 71-温区4－1#灯管电流异常报警 72-温区4－2#灯管电流异常报警 73-温区4－3#灯管电流异常报警 74-温区4－4#灯管电流异常报警 75-温区5－1#灯管电流异常报警 76-温区5－2#灯管电流异常报警 77-温区5－3#灯管电流异常报警 78-温区5－4#灯管电流异常报警 79-温区6－1#灯管电流异常报警 80-温区6－2#灯管电流异常报警 81-温区6－3#灯管电流异常报警 82-温区6－4#灯管电流异常报警 83-温区7－1#灯管电流异常报警 84-温区7－2#灯管电流异常报警 85-温区7－3#灯管电流异常报警 86-温区7－4#灯管电流异常报警 87-温区8－1#灯管电流异常报警 88-温区8－2#灯管电流异常报警 89-温区8－3#灯管电流异常报警 90-温区8－4#灯管电流异常报警 91-下1温区－1#灯管电流异常报警 92-下1温区－2#灯管电流异常报警 93-下1温区－3#灯管电流异常报警 94-下1温区－4#灯管电流异常报警 95-下2温区－1#灯管电流异常报警 96-下2温区－2#灯管电流异常报警 97-下2温区－3#灯管电流异常报警 98-下2温区－4#灯管电流异常报警 99-发热箱－1#灯管电流异常报警 100-发热箱－2#灯管电流异常报警 101-发热箱－3#灯管电流异常报警 102-发热箱－4#灯管电流异常报警 103-运输带转速异常报警－I0.0/I0.1 104-急停报警－I0.2 105-缺相报警－I0.3 106-炉膛未闭合报警－I0.4 107-运输过载报警-I0.5 108-低气压报警-I0.6 109-防火阀报警－I0.7 110-进水水压高报警 111-进水水压低报警 112-出水流速低报警 113-外围抽风1气压高报警 114-外围抽风1气压低报警 115-外围抽风2气压高报警 116-外围抽风2气压低报警 117-外围抽风3气压高报警 118-外围抽风3气压低报警 119-运输电机变频器报警-OL2 120-抽风1变频器报警－OL2 121-抽风2变频器报警－OL2 122-冷却抽风变频器报警-OL2 123-发热箱变频器报警-OL2 124-堵片报警 125-烟雾报警-I1.3 126-电箱温度超温报警 127-外围抽风4气压高报警 128-外围抽风4气压低报警 129-冷却抽风2变频器报警-OL2 130-抽风3变频器报警-OL2 131-运输变频器报警485 132-抽风1变频器报警485 133-抽风2变频器报警485 134-冷却抽风变频器报警485 135-发热箱变频器报警485 136-电表报警485 137-进水水压表报警485 138-出水流速表报警485 139-24路电流采集模块1报警485 140-24路电流采集模块2报警485 141-温度采集模块1报警485 142-温度采集模块2报警485 143-外围抽风1报警485 144-外围抽风2报警485 145-外围抽风3报警485 146-外围抽风4报警485 147-冷却抽风2变频器报警485 148-抽风3变频器报警485 149-PLC出错报警 150-下游机故障报警 151-下游机故障停运输报警 152-下游机故障断加热报警 153-上1温区_PID故障 154-上2温区_PID故障 155-上3温区_PID故障 156-上4温区_PID故障 157-上5温区_PID故障 158-上6温区_PID故障 159-上7温区_PID故障 160-上8温区_PID故障 161-下1温区_PID故障 162-下2温区_PID故障 163-发热箱_PID故障 164-A燃烧塔_PID故障 165-B燃烧塔_PID故障 | ns=4;i=2485 | String | 只读 | [5 empty] | 生产设备 | 三号烘干炉308A（JAYZ2417849） | 扬州基地 | 一厂（晶运园区）-F3电池车间 | 电池工段 | 印刷 | 烘干炉 | 烘干炉 | 其他
电池车间三号烘干炉308B | 电池车间三号烘干炉308B#1区三号烘干炉实际功率 | 反馈值 | 能耗类 | 功率 | 1区三号烘干炉实际功率 | ns=4;i=763 | Float | 只读 |  |  |  |  | kW | 生产设备 | 三号烘干炉308B（JAYZ2417849） | 扬州基地 | 一厂（晶运园区）-F3电池车间 | 电池工段 | 印刷 | 烘干炉 | 烘干炉 | 其他
电池车间三号烘干炉308B | 电池车间三号烘干炉308B#2区烘干炉实际功率 | 反馈值 | 能耗类 | 功率 | 2区烘干炉实际功率 | ns=4;i=764 | Float | 只读 |  |  |  |  | kW | 生产设备 | 三号烘干炉308B（JAYZ2417849） | 扬州基地 | 一厂（晶运园区）-F3电池车间 | 电池工段 | 印刷 | 烘干炉 | 烘干炉 | 其他
电池车间三号烘干炉308B | 电池车间三号烘干炉308B#3区烘干炉实际功率 | 反馈值 | 能耗类 | 功率 | 3区烘干炉实际功率 | ns=4;i=765 | Float | 只读 |  |  |  |  | kW | 生产设备 | 三号烘干炉308B（JAYZ2417849） | 扬州基地 | 一厂（晶运园区）-F3电池车间 | 电池工段 | 印刷 | 烘干炉 | 烘干炉 | 其他
电池车间三号烘干炉308B | 电池车间三号烘干炉308B#4区烘干炉实际功率 | 反馈值 | 能耗类 | 功率 | 4区烘干炉实际功率 | ns=4;i=766 | Float | 只读 |  |  |  |  | kW | 生产设备 | 三号烘干炉308B（JAYZ2417849） | 扬州基地 | 一厂（晶运园区）-F3电池车间 | 电池工段 | 印刷 | 烘干炉 | 烘干炉 | 其他
电池车间三号烘干炉308B | 电池车间三号烘干炉308B#5区烘干炉实际功率 | 反馈值 | 能耗类 | 功率 | 5区烘干炉实际功率 | ns=4;i=767 | Float | 只读 |  |  |  |  | kW | 生产设备 | 三号烘干炉308B（JAYZ2417849） | 扬州基地 | 一厂（晶运园区）-F3电池车间 | 电池工段 | 印刷 | 烘干炉 | 烘干炉 | 其他
电池车间三号烘干炉308B | 电池车间三号烘干炉308B#6区烘干炉实际功率 | 反馈值 | 能耗类 | 功率 | 6区烘干炉实际功率 | ns=4;i=768 | Float | 只读 |  |  |  |  | kW | 生产设备 | 三号烘干炉308B（JAYZ2417849） | 扬州基地 | 一厂（晶运园区）-F3电池车间 | 电池工段 | 印刷 | 烘干炉 | 烘干炉 | 其他
电池车间三号烘干炉308B | 电池车间三号烘干炉308B#7区烘干炉实际功率 | 反馈值 | 能耗类 | 功率 | 7区烘干炉实际功率 | ns=4;i=769 | Float | 只读 |  |  |  |  | kW | 生产设备 | 三号烘干炉308B（JAYZ2417849） | 扬州基地 | 一厂（晶运园区）-F3电池车间 | 电池工段 | 印刷 | 烘干炉 | 烘干炉 | 其他
电池车间三号烘干炉308B | 电池车间三号烘干炉308B#8区烘干炉实际功率 | 反馈值 | 能耗类 | 功率 | 8区烘干炉实际功率 | ns=4;i=770 | Float | 只读 |  |  |  |  | kW | 生产设备 | 三号烘干炉308B（JAYZ2417849） | 扬州基地 | 一厂（晶运园区）-F3电池车间 | 电池工段 | 印刷 | 烘干炉 | 烘干炉 | 其他
电池车间三号烘干炉308B | 电池车间三号烘干炉308B#下1实际功率显示 | 反馈值 | 能耗类 | 功率 | 下1实际功率显示 | ns=4;i=771 | Float | 只读 |  |  |  |  | kW | 生产设备 | 三号烘干炉308B（JAYZ2417849） | 扬州基地 | 一厂（晶运园区）-F3电池车间 | 电池工段 | 印刷 | 烘干炉 | 烘干炉 | 其他
电池车间三号烘干炉308B | 电池车间三号烘干炉308B#下2实际功率显示 | 反馈值 | 能耗类 | 功率 | 下2实际功率显示 | ns=4;i=772 | Float | 只读 |  |  |  |  | kW | 生产设备 | 三号烘干炉308B（JAYZ2417849） | 扬州基地 | 一厂（晶运园区）-F3电池车间 | 电池工段 | 印刷 | 烘干炉 | 烘干炉 | 其他
电池车间三号烘干炉308B | 电池车间三号烘干炉308B#烘干炉发热箱实际功率 | 反馈值 | 能耗类 | 功率 | 烘干炉发热箱实际功率 | ns=4;i=773 | Float | 只读 |  |  |  |  | kW | 生产设备 | 三号烘干炉308B（JAYZ2417849） | 扬州基地 | 一厂（晶运园区）-F3电池车间 | 电池工段 | 印刷 | 烘干炉 | 烘干炉 | 其他
电池车间三号烘干炉308B | 电池车间三号烘干炉308B#1区烘干炉实际温度 | 反馈值 | 测量类 | 温度 | 1区烘干炉实际温度 | ns=4;i=713 | Float | 只读 |  |  |  |  | ℃ | 生产设备 | 三号烘干炉308B（JAYZ2417849） | 扬州基地 | 一厂（晶运园区）-F3电池车间 | 电池工段 | 印刷 | 烘干炉 | 烘干炉 | 其他
电池车间三号烘干炉308B | 电池车间三号烘干炉308B#2区烘干炉实际温度 | 反馈值 | 测量类 | 温度 | 2区烘干炉实际温度 | ns=4;i=714 | Float | 只读 |  |  |  |  | ℃ | 生产设备 | 三号烘干炉308B（JAYZ2417849） | 扬州基地 | 一厂（晶运园区）-F3电池车间 | 电池工段 | 印刷 | 烘干炉 | 烘干炉 | 其他
电池车间三号烘干炉308B | 电池车间三号烘干炉308B#3区烘干炉实际温度 | 反馈值 | 测量类 | 温度 | 3区烘干炉实际温度 | ns=4;i=715 | Float | 只读 |  |  |  |  | ℃ | 生产设备 | 三号烘干炉308B（JAYZ2417849） | 扬州基地 | 一厂（晶运园区）-F3电池车间 | 电池工段 | 印刷 | 烘干炉 | 烘干炉 | 其他
电池车间三号烘干炉308B | 电池车间三号烘干炉308B#4区烘干炉实际温度 | 反馈值 | 测量类 | 温度 | 4区烘干炉实际温度 | ns=4;i=716 | Float | 只读 |  |  |  |  | ℃ | 生产设备 | 三号烘干炉308B（JAYZ2417849） | 扬州基地 | 一厂（晶运园区）-F3电池车间 | 电池工段 | 印刷 | 烘干炉 | 烘干炉 | 其他
电池车间三号烘干炉308B | 电池车间三号烘干炉308B#5区烘干炉实际温度 | 反馈值 | 测量类 | 温度 | 5区烘干炉实际温度 | ns=4;i=717 | Float | 只读 |  |  |  |  | ℃ | 生产设备 | 三号烘干炉308B（JAYZ2417849） | 扬州基地 | 一厂（晶运园区）-F3电池车间 | 电池工段 | 印刷 | 烘干炉 | 烘干炉 | 其他
电池车间三号烘干炉308B | 电池车间三号烘干炉308B#6区烘干炉实际温度 | 反馈值 | 测量类 | 温度 | 6区烘干炉实际温度 | ns=4;i=718 | Float | 只读 |  |  |  |  | ℃ | 生产设备 | 三号烘干炉308B（JAYZ2417849） | 扬州基地 | 一厂（晶运园区）-F3电池车间 | 电池工段 | 印刷 | 烘干炉 | 烘干炉 | 其他
电池车间三号烘干炉308B | 电池车间三号烘干炉308B#7区烘干炉实际温度 | 反馈值 | 测量类 | 温度 | 7区烘干炉实际温度 | ns=4;i=719 | Float | 只读 |  |  |  |  | ℃ | 生产设备 | 三号烘干炉308B（JAYZ2417849） | 扬州基地 | 一厂（晶运园区）-F3电池车间 | 电池工段 | 印刷 | 烘干炉 | 烘干炉 | 其他
电池车间三号烘干炉308B | 电池车间三号烘干炉308B#8区烘干炉实际温度 | 反馈值 | 测量类 | 温度 | 8区烘干炉实际温度 | ns=4;i=720 | Float | 只读 |  |  |  |  | ℃ | 生产设备 | 三号烘干炉308B（JAYZ2417849） | 扬州基地 | 一厂（晶运园区）-F3电池车间 | 电池工段 | 印刷 | 烘干炉 | 烘干炉 | 其他
电池车间三号烘干炉308B | 电池车间三号烘干炉308B#下1区实际温度显示 | 反馈值 | 测量类 | 温度 | 下1区实际温度显示 | ns=4;i=721 | Float | 只读 |  |  |  |  | ℃ | 生产设备 | 三号烘干炉308B（JAYZ2417849） | 扬州基地 | 一厂（晶运园区）-F3电池车间 | 电池工段 | 印刷 | 烘干炉 | 烘干炉 | 其他
电池车间三号烘干炉308B | 电池车间三号烘干炉308B#下2区实际温度显示 | 反馈值 | 测量类 | 温度 | 下2区实际温度显示 | ns=4;i=722 | Float | 只读 |  |  |  |  | ℃ | 生产设备 | 三号烘干炉308B（JAYZ2417849） | 扬州基地 | 一厂（晶运园区）-F3电池车间 | 电池工段 | 印刷 | 烘干炉 | 烘干炉 | 其他
电池车间三号烘干炉308B | 电池车间三号烘干炉308B#烘干炉发热箱实际温度 | 反馈值 | 测量类 | 温度 | 烘干炉发热箱实际温度 | ns=4;i=723 | Float | 只读 |  |  |  |  | ℃ | 生产设备 | 三号烘干炉308B（JAYZ2417849） | 扬州基地 | 一厂（晶运园区）-F3电池车间 | 电池工段 | 印刷 | 烘干炉 | 烘干炉 | 其他
电池车间三号烘干炉308B | 电池车间三号烘干炉308B#上1区温度设定 | 设定值 | 工艺类 | 工艺参数 | 上1区温度设定 | ns=4;i=1851 | Float | 只读 |  |  |  |  | ℃ | 生产设备 | 三号烘干炉308B（JAYZ2417849） | 扬州基地 | 一厂（晶运园区）-F3电池车间 | 电池工段 | 印刷 | 烘干炉 | 烘干炉 | 其他
电池车间三号烘干炉308B | 电池车间三号烘干炉308B#上2区温度设定 | 设定值 | 工艺类 | 工艺参数 | 上2区温度设定 | ns=4;i=1852 | Float | 只读 |  |  |  |  | ℃ | 生产设备 | 三号烘干炉308B（JAYZ2417849） | 扬州基地 | 一厂（晶运园区）-F3电池车间 | 电池工段 | 印刷 | 烘干炉 | 烘干炉 | 其他
电池车间三号烘干炉308B | 电池车间三号烘干炉308B#上3区温度设定 | 设定值 | 工艺类 | 工艺参数 | 上3区温度设定 | ns=4;i=1853 | Float | 只读 |  |  |  |  | ℃ | 生产设备 | 三号烘干炉308B（JAYZ2417849） | 扬州基地 | 一厂（晶运园区）-F3电池车间 | 电池工段 | 印刷 | 烘干炉 | 烘干炉 | 其他
电池车间三号烘干炉308B | 电池车间三号烘干炉308B#上4区温度设定 | 设定值 | 工艺类 | 工艺参数 | 上4区温度设定 | ns=4;i=1854 | Float | 只读 |  |  |  |  | ℃ | 生产设备 | 三号烘干炉308B（JAYZ2417849） | 扬州基地 | 一厂（晶运园区）-F3电池车间 | 电池工段 | 印刷 | 烘干炉 | 烘干炉 | 其他
电池车间三号烘干炉308B | 电池车间三号烘干炉308B#上5区温度设定 | 设定值 | 工艺类 | 工艺参数 | 上5区温度设定 | ns=4;i=1855 | Float | 只读 |  |  |  |  | ℃ | 生产设备 | 三号烘干炉308B（JAYZ2417849） | 扬州基地 | 一厂（晶运园区）-F3电池车间 | 电池工段 | 印刷 | 烘干炉 | 烘干炉 | 其他
电池车间三号烘干炉308B | 电池车间三号烘干炉308B#上6区温度设定 | 设定值 | 工艺类 | 工艺参数 | 上6区温度设定 | ns=4;i=1856 | Float | 只读 |  |  |  |  | ℃ | 生产设备 | 三号烘干炉308B（JAYZ2417849） | 扬州基地 | 一厂（晶运园区）-F3电池车间 | 电池工段 | 印刷 | 烘干炉 | 烘干炉 | 其他
电池车间三号烘干炉308B | 电池车间三号烘干炉308B#上7区温度设定 | 设定值 | 工艺类 | 工艺参数 | 上7区温度设定 | ns=4;i=1857 | Float | 只读 |  |  |  |  | ℃ | 生产设备 | 三号烘干炉308B（JAYZ2417849） | 扬州基地 | 一厂（晶运园区）-F3电池车间 | 电池工段 | 印刷 | 烘干炉 | 烘干炉 | 其他
电池车间三号烘干炉308B | 电池车间三号烘干炉308B#上8区温度设定 | 设定值 | 工艺类 | 工艺参数 | 上8区温度设定 | ns=4;i=1858 | Float | 只读 |  |  |  |  | ℃ | 生产设备 | 三号烘干炉308B（JAYZ2417849） | 扬州基地 | 一厂（晶运园区）-F3电池车间 | 电池工段 | 印刷 | 烘干炉 | 烘干炉 | 其他
电池车间三号烘干炉308B | 电池车间三号烘干炉308B#下1温度设定 | 设定值 | 工艺类 | 工艺参数 | 下1温度设定 | ns=4;i=1859 | Float | 只读 |  |  |  |  | ℃ | 生产设备 | 三号烘干炉308B（JAYZ2417849） | 扬州基地 | 一厂（晶运园区）-F3电池车间 | 电池工段 | 印刷 | 烘干炉 | 烘干炉 | 其他
电池车间三号烘干炉308B | 电池车间三号烘干炉308B#下2温度设定 | 设定值 | 工艺类 | 工艺参数 | 下2温度设定 | ns=4;i=1860 | Float | 只读 |  |  |  |  | ℃ | 生产设备 | 三号烘干炉308B（JAYZ2417849） | 扬州基地 | 一厂（晶运园区）-F3电池车间 | 电池工段 | 印刷 | 烘干炉 | 烘干炉 | 其他
电池车间三号烘干炉308B | 电池车间三号烘干炉308B#发热箱温度设定 | 设定值 | 工艺类 | 工艺参数 | 发热箱温度设定 | ns=4;i=1861 | Float | 只读 |  |  |  |  | ℃ | 生产设备 | 三号烘干炉308B（JAYZ2417849） | 扬州基地 | 一厂（晶运园区）-F3电池车间 | 电池工段 | 印刷 | 烘干炉 | 烘干炉 | 其他
电池车间三号烘干炉308B | 电池车间三号烘干炉308B#A燃烧塔温度设定 | 设定值 | 工艺类 | 工艺参数 | A燃烧塔温度设定 | ns=4;i=1862 | Float | 只读 |  |  |  |  | ℃ | 生产设备 | 三号烘干炉308B（JAYZ2417849） | 扬州基地 | 一厂（晶运园区）-F3电池车间 | 电池工段 | 印刷 | 烘干炉 | 烘干炉 | 其他
电池车间三号烘干炉308B | 电池车间三号烘干炉308B#B燃烧塔温度设定 | 设定值 | 工艺类 | 工艺参数 | B燃烧塔温度设定 | ns=4;i=1863 | Float | 只读 |  |  |  |  | ℃ | 生产设备 | 三号烘干炉308B（JAYZ2417849） | 扬州基地 | 一厂（晶运园区）-F3电池车间 | 电池工段 | 印刷 | 烘干炉 | 烘干炉 | 其他
电池车间三号烘干炉308B | 电池车间三号烘干炉308B#排废1温度显示 | 反馈值 | 测量类 | 温度 | 排废1温度显示 | ns=4;i=938 | Float | 只读 |  |  |  |  | ℃ | 生产设备 | 三号烘干炉308B（JAYZ2417849） | 扬州基地 | 一厂（晶运园区）-F3电池车间 | 电池工段 | 印刷 | 烘干炉 | 烘干炉 | 其他
电池车间三号烘干炉308B | 电池车间三号烘干炉308B#排废2温度显示 | 反馈值 | 测量类 | 温度 | 排废2温度显示 | ns=4;i=939 | Float | 只读 |  |  |  |  | ℃ | 生产设备 | 三号烘干炉308B（JAYZ2417849） | 扬州基地 | 一厂（晶运园区）-F3电池车间 | 电池工段 | 印刷 | 烘干炉 | 烘干炉 | 其他
电池车间三号烘干炉308B | 电池车间三号烘干炉308B#排废3温度显示 | 反馈值 | 测量类 | 温度 | 排废3温度显示 | ns=4;i=940 | Float | 只读 |  |  |  |  | ℃ | 生产设备 | 三号烘干炉308B（JAYZ2417849） | 扬州基地 | 一厂（晶运园区）-F3电池车间 | 电池工段 | 印刷 | 烘干炉 | 烘干炉 | 其他
电池车间三号烘干炉308B | 电池车间三号烘干炉308B#电箱温度显示 | 反馈值 | 测量类 | 温度 | 电箱温度显示 | ns=4;i=941 | Float | 只读 |  |  |  |  | ℃ | 生产设备 | 三号烘干炉308B（JAYZ2417849） | 扬州基地 | 一厂（晶运园区）-F3电池车间 | 电池工段 | 印刷 | 烘干炉 | 烘干炉 | 其他
电池车间三号烘干炉308B | 电池车间三号烘干炉308B#出水温度显示 | 反馈值 | 测量类 | 温度 | 出水温度显示 | ns=4;i=942 | Float | 只读 |  |  |  |  | ℃ | 生产设备 | 三号烘干炉308B（JAYZ2417849） | 扬州基地 | 一厂（晶运园区）-F3电池车间 | 电池工段 | 印刷 | 烘干炉 | 烘干炉 | 其他
电池车间三号烘干炉308B | 电池车间三号烘干炉308B#外围抽风1压力显示 | 反馈值 | 测量类 | 压力 | 外围抽风1压力显示 | ns=4;i=1656 | Word | 只读 |  |  |  |  | pa | 生产设备 | 三号烘干炉308B（JAYZ2417849） | 扬州基地 | 一厂（晶运园区）-F3电池车间 | 电池工段 | 印刷 | 烘干炉 | 烘干炉 | 其他
电池车间三号烘干炉308B | 电池车间三号烘干炉308B#外围抽风2压力显示 | 反馈值 | 测量类 | 压力 | 外围抽风2压力显示 | ns=4;i=1657 | Word | 只读 |  |  |  |  | pa | 生产设备 | 三号烘干炉308B（JAYZ2417849） | 扬州基地 | 一厂（晶运园区）-F3电池车间 | 电池工段 | 印刷 | 烘干炉 | 烘干炉 | 其他
电池车间三号烘干炉308B | 电池车间三号烘干炉308B#外围抽风3压力显示 | 反馈值 | 测量类 | 压力 | 外围抽风3压力显示 | ns=4;i=1658 | Word | 只读 |  |  |  |  | pa | 生产设备 | 三号烘干炉308B（JAYZ2417849） | 扬州基地 | 一厂（晶运园区）-F3电池车间 | 电池工段 | 印刷 | 烘干炉 | 烘干炉 | 其他
电池车间三号烘干炉308B | 电池车间三号烘干炉308B#进水水压显示 | 反馈值 | 测量类 | 压力 | 进水水压显示 | ns=4;i=1666 | Float | 只读 |  |  |  |  | Mpa | 生产设备 | 三号烘干炉308B（JAYZ2417849） | 扬州基地 | 一厂（晶运园区）-F3电池车间 | 电池工段 | 印刷 | 烘干炉 | 烘干炉 | 其他
电池车间三号烘干炉308B | 电池车间三号烘干炉308B#出水流量显示 | 反馈值 | 速度类 | 流量 | 出水流量显示 | ns=4;i=1667 | Float | 只读 |  |  |  |  | m³/h | 生产设备 | 三号烘干炉308B（JAYZ2417849） | 扬州基地 | 一厂（晶运园区）-F3电池车间 | 电池工段 | 印刷 | 烘干炉 | 烘干炉 | 其他
电池车间三号烘干炉308B | 电池车间三号烘干炉308B#抽风1速度显示 | 反馈值 | 速度类 | 转速 | 抽风1速度显示 | ns=4;i=1221 | Float | 只读 |  |  |  |  | r/min | 生产设备 | 三号烘干炉308B（JAYZ2417849） | 扬州基地 | 一厂（晶运园区）-F3电池车间 | 电池工段 | 印刷 | 烘干炉 | 烘干炉 | 其他
电池车间三号烘干炉308B | 电池车间三号烘干炉308B#抽风2速度显示 | 反馈值 | 速度类 | 转速 | 抽风2速度显示 | ns=4;i=1222 | Float | 只读 |  |  |  |  | r/min | 生产设备 | 三号烘干炉308B（JAYZ2417849） | 扬州基地 | 一厂（晶运园区）-F3电池车间 | 电池工段 | 印刷 | 烘干炉 | 烘干炉 | 其他
电池车间三号烘干炉308B | 电池车间三号烘干炉308B#冷却风机速度显示 | 反馈值 | 速度类 | 转速 | 冷却风机速度显示 | ns=4;i=1223 | Float | 只读 |  |  |  |  | r/min | 生产设备 | 三号烘干炉308B（JAYZ2417849） | 扬州基地 | 一厂（晶运园区）-F3电池车间 | 电池工段 | 印刷 | 烘干炉 | 烘干炉 | 其他
电池车间三号烘干炉308B | 电池车间三号烘干炉308B#发热箱风机速度显示 | 反馈值 | 速度类 | 转速 | 发热箱风机速度显示 | ns=4;i=1224 | Float | 只读 |  |  |  |  | r/min | 生产设备 | 三号烘干炉308B（JAYZ2417849） | 扬州基地 | 一厂（晶运园区）-F3电池车间 | 电池工段 | 印刷 | 烘干炉 | 烘干炉 | 其他
电池车间三号烘干炉308B | 电池车间三号烘干炉308B#运输速度显示 | 反馈值 | 速度类 | 转速 | 运输速度显示 | ns=4;i=1669 | Float | 只读 |  |  |  |  | mm/min | 生产设备 | 三号烘干炉308B（JAYZ2417849） | 扬州基地 | 一厂（晶运园区）-F3电池车间 | 电池工段 | 印刷 | 烘干炉 | 烘干炉 | 其他
电池车间三号烘干炉308B | 电池车间三号烘干炉308B#抽风1速度设定 | 设定值 | 工艺类 | 工艺参数 | 抽风1速度设定 | ns=4;i=2086 | Float | 只读 |  |  |  |  | r/min | 生产设备 | 三号烘干炉308B（JAYZ2417849） | 扬州基地 | 一厂（晶运园区）-F3电池车间 | 电池工段 | 印刷 | 烘干炉 | 烘干炉 | 其他
电池车间三号烘干炉308B | 电池车间三号烘干炉308B#抽风2速度设定 | 设定值 | 工艺类 | 工艺参数 | 抽风2速度设定 | ns=4;i=2087 | Float | 只读 |  |  |  |  | r/min | 生产设备 | 三号烘干炉308B（JAYZ2417849） | 扬州基地 | 一厂（晶运园区）-F3电池车间 | 电池工段 | 印刷 | 烘干炉 | 烘干炉 | 其他
电池车间三号烘干炉308B | 电池车间三号烘干炉308B#烘干炉冷却风机速度设定值 | 设定值 | 工艺类 | 工艺参数 | 烘干炉冷却风机速度设定值 | ns=4;i=2088 | Float | 只读 |  |  |  |  | r/min | 生产设备 | 三号烘干炉308B（JAYZ2417849） | 扬州基地 | 一厂（晶运园区）-F3电池车间 | 电池工段 | 印刷 | 烘干炉 | 烘干炉 | 其他
电池车间三号烘干炉308B | 电池车间三号烘干炉308B#三号烘干炉发热箱风机速度设定值 | 设定值 | 速度类 | 转速 | 三号烘干炉发热箱风机速度设定值 | ns=4;i=2089 | Float | 只读 |  |  |  |  | r/min | 生产设备 | 三号烘干炉308B（JAYZ2417849） | 扬州基地 | 一厂（晶运园区）-F3电池车间 | 电池工段 | 印刷 | 烘干炉 | 烘干炉 | 其他
电池车间三号烘干炉308B | 电池车间三号烘干炉308B#三号烘干炉运输速度设定 | 设定值 | 速度类 | 转速 | 三号烘干炉运输速度设定 | ns=4;i=2429 | Float | 只读 |  |  |  |  | mm/min | 生产设备 | 三号烘干炉308B（JAYZ2417849） | 扬州基地 | 一厂（晶运园区）-F3电池车间 | 电池工段 | 印刷 | 烘干炉 | 烘干炉 | 其他
电池车间三号烘干炉308B | 电池车间三号烘干炉308B#三号烘干炉设备名称 | 反馈值 | 其他 | 编号 | 三号烘干炉设备名称 | ns=4;i=2487 | String | 只读 | [5 empty] | 生产设备 | 三号烘干炉308B（JAYZ2417849） | 扬州基地 | 一厂（晶运园区）-F3电池车间 | 电池工段 | 印刷 | 烘干炉 | 烘干炉 | 其他
电池车间三号烘干炉308B | 电池车间三号烘干炉308B#三号烘干炉设备位置编号 | 反馈值 | 其他 | 编号 | 三号烘干炉设备位置编号 | ns=4;i=2488 | String | 只读 | [5 empty] | 生产设备 | 三号烘干炉308B（JAYZ2417849） | 扬州基地 | 一厂（晶运园区）-F3电池车间 | 电池工段 | 印刷 | 烘干炉 | 烘干炉 | 其他
电池车间三号烘干炉308B | 电池车间三号烘干炉308B#三号烘干炉设备编号 | 反馈值 | 其他 | 编号 | 三号烘干炉设备编号 | ns=4;i=2489 | String | 只读 | [5 empty] | 生产设备 | 三号烘干炉308B（JAYZ2417849） | 扬州基地 | 一厂（晶运园区）-F3电池车间 | 电池工段 | 印刷 | 烘干炉 | 烘干炉 | 其他
电池车间三号烘干炉308B | 电池车间三号烘干炉308B#三号烘干炉OEM厂家 | 反馈值 | 其他 | 编号 | 三号烘干炉OEM厂家 | ns=4;i=2490 | String | 只读 | [5 empty] | 生产设备 | 三号烘干炉308B（JAYZ2417849） | 扬州基地 | 一厂（晶运园区）-F3电池车间 | 电池工段 | 印刷 | 烘干炉 | 烘干炉 | 其他
电池车间三号烘干炉308B | 电池车间三号烘干炉308B#三号烘干炉设备型号 | 反馈值 | 其他 | 编号 | 三号烘干炉设备型号 | ns=4;i=2491 | String | 只读 | [5 empty] | 生产设备 | 三号烘干炉308B（JAYZ2417849） | 扬州基地 | 一厂（晶运园区）-F3电池车间 | 电池工段 | 印刷 | 烘干炉 | 烘干炉 | 其他
电池车间三号烘干炉308B | 电池车间三号烘干炉308B#三号烘干炉交付时间 | 反馈值 | 其他 | 时间 | 三号烘干炉交付时间 | ns=4;i=2492 | String | 只读 | [5 empty] | 生产设备 | 三号烘干炉308B（JAYZ2417849） | 扬州基地 | 一厂（晶运园区）-F3电池车间 | 电池工段 | 印刷 | 烘干炉 | 烘干炉 | 其他
电池车间三号烘干炉308B | 电池车间三号烘干炉308B#三号烘干炉额定电压 | 反馈值 | 能耗类 | 电压 | 三号烘干炉额定电压 | ns=4;i=2493 | String | 只读 |  |  |  |  | V | 生产设备 | 三号烘干炉308B（JAYZ2417849） | 扬州基地 | 一厂（晶运园区）-F3电池车间 | 电池工段 | 印刷 | 烘干炉 | 烘干炉 | 其他
电池车间三号烘干炉308B | 电池车间三号烘干炉308B#三号烘干炉额定功率 | 反馈值 | 能耗类 | 功率 | 三号烘干炉额定功率 | ns=4;i=2494 | String | 只读 |  |  |  |  | kW | 生产设备 | 三号烘干炉308B（JAYZ2417849） | 扬州基地 | 一厂（晶运园区）-F3电池车间 | 电池工段 | 印刷 | 烘干炉 | 烘干炉 | 其他
电池车间三号烘干炉308B | 电池车间三号烘干炉308B#三号烘干炉当前配方名称 | 反馈值 | 其他 | 编号 | 三号烘干炉当前配方名称 | ns=4;i=2495 | String | 只读 | [5 empty] | 生产设备 | 三号烘干炉308B（JAYZ2417849） | 扬州基地 | 一厂（晶运园区）-F3电池车间 | 电池工段 | 印刷 | 烘干炉 | 烘干炉 | 其他
电池车间三号烘干炉308B | 电池车间三号烘干炉308B#描述报警 | 报警 | 信号类 | 状态信号 | 描述报警的定义，比如 1-温区1低温报警－下限 2-温区2低温报警－下限 3-温区3低温报警－下限 4-温区4低温报警－下限 5-温区5低温报警－下限 6-温区6低温报警－下限 7-温区7低温报警－下限 8-温区8低温报警－下限 9-下1温区低温下限报警 10-下2温区低温下限报警 11-发热箱低温报警_下限 12-燃烧塔燃烧温度低温报警_下限 13-温区1超温报警－上限 14-温区2超温报警－上限 15-温区3超温报警－上限 16-温区4超温报警－上限 17-温区5超温报警－上限 18-温区6超温报警－上限 19-温区7超温报警－上限 20-温区8超温报警－上限 21-下1温区超温报警－上限 22-下2温区超温报警－上限 23-发热箱超温报警－上限 24-温区1超温报警－上上限 25-温区2超温报警－上上限 26-温区3超温报警－上上限 27-温区4超温报警－上上限 28-温区5超温报警－上上限 29-温区6超温报警－上上限 30-温区7超温报警－上上限 31-温区8超温报警－上上限 32-下1温区超温报警－上上限 33-下2温区超温报警－上上限 34-发热箱超温报警－上上限 35-燃烧塔上限超温报警_上限 36-燃烧塔燃烧温度超温报警_上限 37-燃烧塔炉体超温报警_上限 38-排废4A超温报警_上限 39-B燃烧塔上限超温_上限 40-B燃烧塔燃烧温度超温_上限 41-B燃烧塔炉体超温_上限 42-排废4B超温_上限 43-燃烧塔上限超温报警_上上限 44-燃烧塔燃烧温度超温报警_上上限 45-燃烧塔炉体超温报警_上上限 46-排废4A超温报警_上上限 47-B燃烧塔上限超温_上上限 48-B燃烧塔燃烧温度超温_上上限 49-B燃烧塔炉体超温_上上限 50-排废4B超温_上上限 51-排废1超温报警－上限 52-排废2超温报警－上限 53-排废3超温报警－上限 54-排废1超温报警－上上限 55-排废2超温报警－上上限 56-排废3超温报警－上上限 57-出水超温报警－上限 58-出水超温报警－上上限 59-温区1－1#灯管电流异常报警 60-温区1－2#灯管电流异常报警 61-温区1－3#灯管电流异常报警 62-温区1－4#灯管电流异常报警 63-温区2－1#灯管电流异常报警 64-温区2－2#灯管电流异常报警 65-温区2－3#灯管电流异常报警 66-温区2－4#灯管电流异常报警 67-温区3－1#灯管电流异常报警 68-温区3－2#灯管电流异常报警 69-温区3－3#灯管电流异常报警 70-温区3－4#灯管电流异常报警 71-温区4－1#灯管电流异常报警 72-温区4－2#灯管电流异常报警 73-温区4－3#灯管电流异常报警 74-温区4－4#灯管电流异常报警 75-温区5－1#灯管电流异常报警 76-温区5－2#灯管电流异常报警 77-温区5－3#灯管电流异常报警 78-温区5－4#灯管电流异常报警 79-温区6－1#灯管电流异常报警 80-温区6－2#灯管电流异常报警 81-温区6－3#灯管电流异常报警 82-温区6－4#灯管电流异常报警 83-温区7－1#灯管电流异常报警 84-温区7－2#灯管电流异常报警 85-温区7－3#灯管电流异常报警 86-温区7－4#灯管电流异常报警 87-温区8－1#灯管电流异常报警 88-温区8－2#灯管电流异常报警 89-温区8－3#灯管电流异常报警 90-温区8－4#灯管电流异常报警 91-下1温区－1#灯管电流异常报警 92-下1温区－2#灯管电流异常报警 93-下1温区－3#灯管电流异常报警 94-下1温区－4#灯管电流异常报警 95-下2温区－1#灯管电流异常报警 96-下2温区－2#灯管电流异常报警 97-下2温区－3#灯管电流异常报警 98-下2温区－4#灯管电流异常报警 99-发热箱－1#灯管电流异常报警 100-发热箱－2#灯管电流异常报警 101-发热箱－3#灯管电流异常报警 102-发热箱－4#灯管电流异常报警 103-运输带转速异常报警－I0.0/I0.1 104-急停报警－I0.2 105-缺相报警－I0.3 106-炉膛未闭合报警－I0.4 107-运输过载报警-I0.5 108-低气压报警-I0.6 109-防火阀报警－I0.7 110-进水水压高报警 111-进水水压低报警 112-出水流速低报警 113-外围抽风1气压高报警 114-外围抽风1气压低报警 115-外围抽风2气压高报警 116-外围抽风2气压低报警 117-外围抽风3气压高报警 118-外围抽风3气压低报警 119-运输电机变频器报警-OL2 120-抽风1变频器报警－OL2 121-抽风2变频器报警－OL2 122-冷却抽风变频器报警-OL2 123-发热箱变频器报警-OL2 124-堵片报警 125-烟雾报警-I1.3 126-电箱温度超温报警 127-外围抽风4气压高报警 128-外围抽风4气压低报警 129-冷却抽风2变频器报警-OL2 130-抽风3变频器报警-OL2 131-运输变频器报警485 132-抽风1变频器报警485 133-抽风2变频器报警485 134-冷却抽风变频器报警485 135-发热箱变频器报警485 136-电表报警485 137-进水水压表报警485 138-出水流速表报警485 139-24路电流采集模块1报警485 140-24路电流采集模块2报警485 141-温度采集模块1报警485 142-温度采集模块2报警485 143-外围抽风1报警485 144-外围抽风2报警485 145-外围抽风3报警485 146-外围抽风4报警485 147-冷却抽风2变频器报警485 148-抽风3变频器报警485 149-PLC出错报警 150-下游机故障报警 151-下游机故障停运输报警 152-下游机故障断加热报警 153-上1温区_PID故障 154-上2温区_PID故障 155-上3温区_PID故障 156-上4温区_PID故障 157-上5温区_PID故障 158-上6温区_PID故障 159-上7温区_PID故障 160-上8温区_PID故障 161-下1温区_PID故障 162-下2温区_PID故障 163-发热箱_PID故障 164-A燃烧塔_PID故障 165-B燃烧塔_PID故障 | ns=4;i=2485 | String | 只读 | [5 empty] | 生产设备 | 三号烘干炉308B（JAYZ2417849） | 扬州基地 | 一厂（晶运园区）-F3电池车间 | 电池工段 | 印刷 | 烘干炉 | 烘干炉 | 其他
电池车间三号烘干炉309A | 电池车间三号烘干炉309A#1区三号烘干炉实际功率 | 反馈值 | 能耗类 | 功率 | 1区三号烘干炉实际功率 | ns=4;i=763 | Float | 只读 |  |  |  |  | kW | 生产设备 | 三号烘干炉309A（JAYZ2417850） | 扬州基地 | 一厂（晶运园区）-F3电池车间 | 电池工段 | 印刷 | 烘干炉 | 烘干炉 | 其他
电池车间三号烘干炉309A | 电池车间三号烘干炉309A#2区烘干炉实际功率 | 反馈值 | 能耗类 | 功率 | 2区烘干炉实际功率 | ns=4;i=764 | Float | 只读 |  |  |  |  | kW | 生产设备 | 三号烘干炉309A（JAYZ2417850） | 扬州基地 | 一厂（晶运园区）-F3电池车间 | 电池工段 | 印刷 | 烘干炉 | 烘干炉 | 其他
电池车间三号烘干炉309A | 电池车间三号烘干炉309A#3区烘干炉实际功率 | 反馈值 | 能耗类 | 功率 | 3区烘干炉实际功率 | ns=4;i=765 | Float | 只读 |  |  |  |  | kW | 生产设备 | 三号烘干炉309A（JAYZ2417850） | 扬州基地 | 一厂（晶运园区）-F3电池车间 | 电池工段 | 印刷 | 烘干炉 | 烘干炉 | 其他
电池车间三号烘干炉309A | 电池车间三号烘干炉309A#4区烘干炉实际功率 | 反馈值 | 能耗类 | 功率 | 4区烘干炉实际功率 | ns=4;i=766 | Float | 只读 |  |  |  |  | kW | 生产设备 | 三号烘干炉309A（JAYZ2417850） | 扬州基地 | 一厂（晶运园区）-F3电池车间 | 电池工段 | 印刷 | 烘干炉 | 烘干炉 | 其他
电池车间三号烘干炉309A | 电池车间三号烘干炉309A#5区烘干炉实际功率 | 反馈值 | 能耗类 | 功率 | 5区烘干炉实际功率 | ns=4;i=767 | Float | 只读 |  |  |  |  | kW | 生产设备 | 三号烘干炉309A（JAYZ2417850） | 扬州基地 | 一厂（晶运园区）-F3电池车间 | 电池工段 | 印刷 | 烘干炉 | 烘干炉 | 其他
电池车间三号烘干炉309A | 电池车间三号烘干炉309A#6区烘干炉实际功率 | 反馈值 | 能耗类 | 功率 | 6区烘干炉实际功率 | ns=4;i=768 | Float | 只读 |  |  |  |  | kW | 生产设备 | 三号烘干炉309A（JAYZ2417850） | 扬州基地 | 一厂（晶运园区）-F3电池车间 | 电池工段 | 印刷 | 烘干炉 | 烘干炉 | 其他
电池车间三号烘干炉309A | 电池车间三号烘干炉309A#7区烘干炉实际功率 | 反馈值 | 能耗类 | 功率 | 7区烘干炉实际功率 | ns=4;i=769 | Float | 只读 |  |  |  |  | kW | 生产设备 | 三号烘干炉309A（JAYZ2417850） | 扬州基地 | 一厂（晶运园区）-F3电池车间 | 电池工段 | 印刷 | 烘干炉 | 烘干炉 | 其他
电池车间三号烘干炉309A | 电池车间三号烘干炉309A#8区烘干炉实际功率 | 反馈值 | 能耗类 | 功率 | 8区烘干炉实际功率 | ns=4;i=770 | Float | 只读 |  |  |  |  | kW | 生产设备 | 三号烘干炉309A（JAYZ2417850） | 扬州基地 | 一厂（晶运园区）-F3电池车间 | 电池工段 | 印刷 | 烘干炉 | 烘干炉 | 其他
电池车间三号烘干炉309A | 电池车间三号烘干炉309A#下1实际功率显示 | 反馈值 | 能耗类 | 功率 | 下1实际功率显示 | ns=4;i=771 | Float | 只读 |  |  |  |  | kW | 生产设备 | 三号烘干炉309A（JAYZ2417850） | 扬州基地 | 一厂（晶运园区）-F3电池车间 | 电池工段 | 印刷 | 烘干炉 | 烘干炉 | 其他
电池车间三号烘干炉309A | 电池车间三号烘干炉309A#下2实际功率显示 | 反馈值 | 能耗类 | 功率 | 下2实际功率显示 | ns=4;i=772 | Float | 只读 |  |  |  |  | kW | 生产设备 | 三号烘干炉309A（JAYZ2417850） | 扬州基地 | 一厂（晶运园区）-F3电池车间 | 电池工段 | 印刷 | 烘干炉 | 烘干炉 | 其他
电池车间三号烘干炉309A | 电池车间三号烘干炉309A#烘干炉发热箱实际功率 | 反馈值 | 能耗类 | 功率 | 烘干炉发热箱实际功率 | ns=4;i=773 | Float | 只读 |  |  |  |  | kW | 生产设备 | 三号烘干炉309A（JAYZ2417850） | 扬州基地 | 一厂（晶运园区）-F3电池车间 | 电池工段 | 印刷 | 烘干炉 | 烘干炉 | 其他
电池车间三号烘干炉309A | 电池车间三号烘干炉309A#1区烘干炉实际温度 | 反馈值 | 测量类 | 温度 | 1区烘干炉实际温度 | ns=4;i=713 | Float | 只读 |  |  |  |  | ℃ | 生产设备 | 三号烘干炉309A（JAYZ2417850） | 扬州基地 | 一厂（晶运园区）-F3电池车间 | 电池工段 | 印刷 | 烘干炉 | 烘干炉 | 其他
电池车间三号烘干炉309A | 电池车间三号烘干炉309A#2区烘干炉实际温度 | 反馈值 | 测量类 | 温度 | 2区烘干炉实际温度 | ns=4;i=714 | Float | 只读 |  |  |  |  | ℃ | 生产设备 | 三号烘干炉309A（JAYZ2417850） | 扬州基地 | 一厂（晶运园区）-F3电池车间 | 电池工段 | 印刷 | 烘干炉 | 烘干炉 | 其他
电池车间三号烘干炉309A | 电池车间三号烘干炉309A#3区烘干炉实际温度 | 反馈值 | 测量类 | 温度 | 3区烘干炉实际温度 | ns=4;i=715 | Float | 只读 |  |  |  |  | ℃ | 生产设备 | 三号烘干炉309A（JAYZ2417850） | 扬州基地 | 一厂（晶运园区）-F3电池车间 | 电池工段 | 印刷 | 烘干炉 | 烘干炉 | 其他
电池车间三号烘干炉309A | 电池车间三号烘干炉309A#4区烘干炉实际温度 | 反馈值 | 测量类 | 温度 | 4区烘干炉实际温度 | ns=4;i=716 | Float | 只读 |  |  |  |  | ℃ | 生产设备 | 三号烘干炉309A（JAYZ2417850） | 扬州基地 | 一厂（晶运园区）-F3电池车间 | 电池工段 | 印刷 | 烘干炉 | 烘干炉 | 其他
电池车间三号烘干炉309A | 电池车间三号烘干炉309A#5区烘干炉实际温度 | 反馈值 | 测量类 | 温度 | 5区烘干炉实际温度 | ns=4;i=717 | Float | 只读 |  |  |  |  | ℃ | 生产设备 | 三号烘干炉309A（JAYZ2417850） | 扬州基地 | 一厂（晶运园区）-F3电池车间 | 电池工段 | 印刷 | 烘干炉 | 烘干炉 | 其他
电池车间三号烘干炉309A | 电池车间三号烘干炉309A#6区烘干炉实际温度 | 反馈值 | 测量类 | 温度 | 6区烘干炉实际温度 | ns=4;i=718 | Float | 只读 |  |  |  |  | ℃ | 生产设备 | 三号烘干炉309A（JAYZ2417850） | 扬州基地 | 一厂（晶运园区）-F3电池车间 | 电池工段 | 印刷 | 烘干炉 | 烘干炉 | 其他
电池车间三号烘干炉309A | 电池车间三号烘干炉309A#7区烘干炉实际温度 | 反馈值 | 测量类 | 温度 | 7区烘干炉实际温度 | ns=4;i=719 | Float | 只读 |  |  |  |  | ℃ | 生产设备 | 三号烘干炉309A（JAYZ2417850） | 扬州基地 | 一厂（晶运园区）-F3电池车间 | 电池工段 | 印刷 | 烘干炉 | 烘干炉 | 其他
电池车间三号烘干炉309A | 电池车间三号烘干炉309A#8区烘干炉实际温度 | 反馈值 | 测量类 | 温度 | 8区烘干炉实际温度 | ns=4;i=720 | Float | 只读 |  |  |  |  | ℃ | 生产设备 | 三号烘干炉309A（JAYZ2417850） | 扬州基地 | 一厂（晶运园区）-F3电池车间 | 电池工段 | 印刷 | 烘干炉 | 烘干炉 | 其他
电池车间三号烘干炉309A | 电池车间三号烘干炉309A#下1区实际温度显示 | 反馈值 | 测量类 | 温度 | 下1区实际温度显示 | ns=4;i=721 | Float | 只读 |  |  |  |  | ℃ | 生产设备 | 三号烘干炉309A（JAYZ2417850） | 扬州基地 | 一厂（晶运园区）-F3电池车间 | 电池工段 | 印刷 | 烘干炉 | 烘干炉 | 其他
电池车间三号烘干炉309A | 电池车间三号烘干炉309A#下2区实际温度显示 | 反馈值 | 测量类 | 温度 | 下2区实际温度显示 | ns=4;i=722 | Float | 只读 |  |  |  |  | ℃ | 生产设备 | 三号烘干炉309A（JAYZ2417850） | 扬州基地 | 一厂（晶运园区）-F3电池车间 | 电池工段 | 印刷 | 烘干炉 | 烘干炉 | 其他
电池车间三号烘干炉309A | 电池车间三号烘干炉309A#烘干炉发热箱实际温度 | 反馈值 | 测量类 | 温度 | 烘干炉发热箱实际温度 | ns=4;i=723 | Float | 只读 |  |  |  |  | ℃ | 生产设备 | 三号烘干炉309A（JAYZ2417850） | 扬州基地 | 一厂（晶运园区）-F3电池车间 | 电池工段 | 印刷 | 烘干炉 | 烘干炉 | 其他
电池车间三号烘干炉309A | 电池车间三号烘干炉309A#上1区温度设定 | 设定值 | 工艺类 | 工艺参数 | 上1区温度设定 | ns=4;i=1851 | Float | 只读 |  |  |  |  | ℃ | 生产设备 | 三号烘干炉309A（JAYZ2417850） | 扬州基地 | 一厂（晶运园区）-F3电池车间 | 电池工段 | 印刷 | 烘干炉 | 烘干炉 | 其他
电池车间三号烘干炉309A | 电池车间三号烘干炉309A#上2区温度设定 | 设定值 | 工艺类 | 工艺参数 | 上2区温度设定 | ns=4;i=1852 | Float | 只读 |  |  |  |  | ℃ | 生产设备 | 三号烘干炉309A（JAYZ2417850） | 扬州基地 | 一厂（晶运园区）-F3电池车间 | 电池工段 | 印刷 | 烘干炉 | 烘干炉 | 其他
电池车间三号烘干炉309A | 电池车间三号烘干炉309A#上3区温度设定 | 设定值 | 工艺类 | 工艺参数 | 上3区温度设定 | ns=4;i=1853 | Float | 只读 |  |  |  |  | ℃ | 生产设备 | 三号烘干炉309A（JAYZ2417850） | 扬州基地 | 一厂（晶运园区）-F3电池车间 | 电池工段 | 印刷 | 烘干炉 | 烘干炉 | 其他
电池车间三号烘干炉309A | 电池车间三号烘干炉309A#上4区温度设定 | 设定值 | 工艺类 | 工艺参数 | 上4区温度设定 | ns=4;i=1854 | Float | 只读 |  |  |  |  | ℃ | 生产设备 | 三号烘干炉309A（JAYZ2417850） | 扬州基地 | 一厂（晶运园区）-F3电池车间 | 电池工段 | 印刷 | 烘干炉 | 烘干炉 | 其他
电池车间三号烘干炉309A | 电池车间三号烘干炉309A#上5区温度设定 | 设定值 | 工艺类 | 工艺参数 | 上5区温度设定 | ns=4;i=1855 | Float | 只读 |  |  |  |  | ℃ | 生产设备 | 三号烘干炉309A（JAYZ2417850） | 扬州基地 | 一厂（晶运园区）-F3电池车间 | 电池工段 | 印刷 | 烘干炉 | 烘干炉 | 其他
电池车间三号烘干炉309A | 电池车间三号烘干炉309A#上6区温度设定 | 设定值 | 工艺类 | 工艺参数 | 上6区温度设定 | ns=4;i=1856 | Float | 只读 |  |  |  |  | ℃ | 生产设备 | 三号烘干炉309A（JAYZ2417850） | 扬州基地 | 一厂（晶运园区）-F3电池车间 | 电池工段 | 印刷 | 烘干炉 | 烘干炉 | 其他
电池车间三号烘干炉309A | 电池车间三号烘干炉309A#上7区温度设定 | 设定值 | 工艺类 | 工艺参数 | 上7区温度设定 | ns=4;i=1857 | Float | 只读 |  |  |  |  | ℃ | 生产设备 | 三号烘干炉309A（JAYZ2417850） | 扬州基地 | 一厂（晶运园区）-F3电池车间 | 电池工段 | 印刷 | 烘干炉 | 烘干炉 | 其他
电池车间三号烘干炉309A | 电池车间三号烘干炉309A#上8区温度设定 | 设定值 | 工艺类 | 工艺参数 | 上8区温度设定 | ns=4;i=1858 | Float | 只读 |  |  |  |  | ℃ | 生产设备 | 三号烘干炉309A（JAYZ2417850） | 扬州基地 | 一厂（晶运园区）-F3电池车间 | 电池工段 | 印刷 | 烘干炉 | 烘干炉 | 其他
电池车间三号烘干炉309A | 电池车间三号烘干炉309A#下1温度设定 | 设定值 | 工艺类 | 工艺参数 | 下1温度设定 | ns=4;i=1859 | Float | 只读 |  |  |  |  | ℃ | 生产设备 | 三号烘干炉309A（JAYZ2417850） | 扬州基地 | 一厂（晶运园区）-F3电池车间 | 电池工段 | 印刷 | 烘干炉 | 烘干炉 | 其他
电池车间三号烘干炉309A | 电池车间三号烘干炉309A#下2温度设定 | 设定值 | 工艺类 | 工艺参数 | 下2温度设定 | ns=4;i=1860 | Float | 只读 |  |  |  |  | ℃ | 生产设备 | 三号烘干炉309A（JAYZ2417850） | 扬州基地 | 一厂（晶运园区）-F3电池车间 | 电池工段 | 印刷 | 烘干炉 | 烘干炉 | 其他
电池车间三号烘干炉309A | 电池车间三号烘干炉309A#发热箱温度设定 | 设定值 | 工艺类 | 工艺参数 | 发热箱温度设定 | ns=4;i=1861 | Float | 只读 |  |  |  |  | ℃ | 生产设备 | 三号烘干炉309A（JAYZ2417850） | 扬州基地 | 一厂（晶运园区）-F3电池车间 | 电池工段 | 印刷 | 烘干炉 | 烘干炉 | 其他
电池车间三号烘干炉309A | 电池车间三号烘干炉309A#A燃烧塔温度设定 | 设定值 | 工艺类 | 工艺参数 | A燃烧塔温度设定 | ns=4;i=1862 | Float | 只读 |  |  |  |  | ℃ | 生产设备 | 三号烘干炉309A（JAYZ2417850） | 扬州基地 | 一厂（晶运园区）-F3电池车间 | 电池工段 | 印刷 | 烘干炉 | 烘干炉 | 其他
电池车间三号烘干炉309A | 电池车间三号烘干炉309A#B燃烧塔温度设定 | 设定值 | 工艺类 | 工艺参数 | B燃烧塔温度设定 | ns=4;i=1863 | Float | 只读 |  |  |  |  | ℃ | 生产设备 | 三号烘干炉309A（JAYZ2417850） | 扬州基地 | 一厂（晶运园区）-F3电池车间 | 电池工段 | 印刷 | 烘干炉 | 烘干炉 | 其他
电池车间三号烘干炉309A | 电池车间三号烘干炉309A#排废1温度显示 | 反馈值 | 测量类 | 温度 | 排废1温度显示 | ns=4;i=938 | Float | 只读 |  |  |  |  | ℃ | 生产设备 | 三号烘干炉309A（JAYZ2417850） | 扬州基地 | 一厂（晶运园区）-F3电池车间 | 电池工段 | 印刷 | 烘干炉 | 烘干炉 | 其他
电池车间三号烘干炉309A | 电池车间三号烘干炉309A#排废2温度显示 | 反馈值 | 测量类 | 温度 | 排废2温度显示 | ns=4;i=939 | Float | 只读 |  |  |  |  | ℃ | 生产设备 | 三号烘干炉309A（JAYZ2417850） | 扬州基地 | 一厂（晶运园区）-F3电池车间 | 电池工段 | 印刷 | 烘干炉 | 烘干炉 | 其他
电池车间三号烘干炉309A | 电池车间三号烘干炉309A#排废3温度显示 | 反馈值 | 测量类 | 温度 | 排废3温度显示 | ns=4;i=940 | Float | 只读 |  |  |  |  | ℃ | 生产设备 | 三号烘干炉309A（JAYZ2417850） | 扬州基地 | 一厂（晶运园区）-F3电池车间 | 电池工段 | 印刷 | 烘干炉 | 烘干炉 | 其他
电池车间三号烘干炉309A | 电池车间三号烘干炉309A#电箱温度显示 | 反馈值 | 测量类 | 温度 | 电箱温度显示 | ns=4;i=941 | Float | 只读 |  |  |  |  | ℃ | 生产设备 | 三号烘干炉309A（JAYZ2417850） | 扬州基地 | 一厂（晶运园区）-F3电池车间 | 电池工段 | 印刷 | 烘干炉 | 烘干炉 | 其他
电池车间三号烘干炉309A | 电池车间三号烘干炉309A#出水温度显示 | 反馈值 | 测量类 | 温度 | 出水温度显示 | ns=4;i=942 | Float | 只读 |  |  |  |  | ℃ | 生产设备 | 三号烘干炉309A（JAYZ2417850） | 扬州基地 | 一厂（晶运园区）-F3电池车间 | 电池工段 | 印刷 | 烘干炉 | 烘干炉 | 其他
电池车间三号烘干炉309A | 电池车间三号烘干炉309A#外围抽风1压力显示 | 反馈值 | 测量类 | 压力 | 外围抽风1压力显示 | ns=4;i=1656 | Word | 只读 |  |  |  |  | pa | 生产设备 | 三号烘干炉309A（JAYZ2417850） | 扬州基地 | 一厂（晶运园区）-F3电池车间 | 电池工段 | 印刷 | 烘干炉 | 烘干炉 | 其他
电池车间三号烘干炉309A | 电池车间三号烘干炉309A#外围抽风2压力显示 | 反馈值 | 测量类 | 压力 | 外围抽风2压力显示 | ns=4;i=1657 | Word | 只读 |  |  |  |  | pa | 生产设备 | 三号烘干炉309A（JAYZ2417850） | 扬州基地 | 一厂（晶运园区）-F3电池车间 | 电池工段 | 印刷 | 烘干炉 | 烘干炉 | 其他
电池车间三号烘干炉309A | 电池车间三号烘干炉309A#外围抽风3压力显示 | 反馈值 | 测量类 | 压力 | 外围抽风3压力显示 | ns=4;i=1658 | Word | 只读 |  |  |  |  | pa | 生产设备 | 三号烘干炉309A（JAYZ2417850） | 扬州基地 | 一厂（晶运园区）-F3电池车间 | 电池工段 | 印刷 | 烘干炉 | 烘干炉 | 其他
电池车间三号烘干炉309A | 电池车间三号烘干炉309A#进水水压显示 | 反馈值 | 测量类 | 压力 | 进水水压显示 | ns=4;i=1666 | Float | 只读 |  |  |  |  | Mpa | 生产设备 | 三号烘干炉309A（JAYZ2417850） | 扬州基地 | 一厂（晶运园区）-F3电池车间 | 电池工段 | 印刷 | 烘干炉 | 烘干炉 | 其他
电池车间三号烘干炉309A | 电池车间三号烘干炉309A#出水流量显示 | 反馈值 | 速度类 | 流量 | 出水流量显示 | ns=4;i=1667 | Float | 只读 |  |  |  |  | m³/h | 生产设备 | 三号烘干炉309A（JAYZ2417850） | 扬州基地 | 一厂（晶运园区）-F3电池车间 | 电池工段 | 印刷 | 烘干炉 | 烘干炉 | 其他
电池车间三号烘干炉309A | 电池车间三号烘干炉309A#抽风1速度显示 | 反馈值 | 速度类 | 转速 | 抽风1速度显示 | ns=4;i=1221 | Float | 只读 |  |  |  |  | r/min | 生产设备 | 三号烘干炉309A（JAYZ2417850） | 扬州基地 | 一厂（晶运园区）-F3电池车间 | 电池工段 | 印刷 | 烘干炉 | 烘干炉 | 其他
电池车间三号烘干炉309A | 电池车间三号烘干炉309A#抽风2速度显示 | 反馈值 | 速度类 | 转速 | 抽风2速度显示 | ns=4;i=1222 | Float | 只读 |  |  |  |  | r/min | 生产设备 | 三号烘干炉309A（JAYZ2417850） | 扬州基地 | 一厂（晶运园区）-F3电池车间 | 电池工段 | 印刷 | 烘干炉 | 烘干炉 | 其他
电池车间三号烘干炉309A | 电池车间三号烘干炉309A#冷却风机速度显示 | 反馈值 | 速度类 | 转速 | 冷却风机速度显示 | ns=4;i=1223 | Float | 只读 |  |  |  |  | r/min | 生产设备 | 三号烘干炉309A（JAYZ2417850） | 扬州基地 | 一厂（晶运园区）-F3电池车间 | 电池工段 | 印刷 | 烘干炉 | 烘干炉 | 其他
电池车间三号烘干炉309A | 电池车间三号烘干炉309A#发热箱风机速度显示 | 反馈值 | 速度类 | 转速 | 发热箱风机速度显示 | ns=4;i=1224 | Float | 只读 |  |  |  |  | r/min | 生产设备 | 三号烘干炉309A（JAYZ2417850） | 扬州基地 | 一厂（晶运园区）-F3电池车间 | 电池工段 | 印刷 | 烘干炉 | 烘干炉 | 其他
电池车间三号烘干炉309A | 电池车间三号烘干炉309A#运输速度显示 | 反馈值 | 速度类 | 转速 | 运输速度显示 | ns=4;i=1669 | Float | 只读 |  |  |  |  | mm/min | 生产设备 | 三号烘干炉309A（JAYZ2417850） | 扬州基地 | 一厂（晶运园区）-F3电池车间 | 电池工段 | 印刷 | 烘干炉 | 烘干炉 | 其他
电池车间三号烘干炉309A | 电池车间三号烘干炉309A#抽风1速度设定 | 设定值 | 工艺类 | 工艺参数 | 抽风1速度设定 | ns=4;i=2086 | Float | 只读 |  |  |  |  | r/min | 生产设备 | 三号烘干炉309A（JAYZ2417850） | 扬州基地 | 一厂（晶运园区）-F3电池车间 | 电池工段 | 印刷 | 烘干炉 | 烘干炉 | 其他
电池车间三号烘干炉309A | 电池车间三号烘干炉309A#抽风2速度设定 | 设定值 | 工艺类 | 工艺参数 | 抽风2速度设定 | ns=4;i=2087 | Float | 只读 |  |  |  |  | r/min | 生产设备 | 三号烘干炉309A（JAYZ2417850） | 扬州基地 | 一厂（晶运园区）-F3电池车间 | 电池工段 | 印刷 | 烘干炉 | 烘干炉 | 其他
电池车间三号烘干炉309A | 电池车间三号烘干炉309A#烘干炉冷却风机速度设定值 | 设定值 | 工艺类 | 工艺参数 | 烘干炉冷却风机速度设定值 | ns=4;i=2088 | Float | 只读 |  |  |  |  | r/min | 生产设备 | 三号烘干炉309A（JAYZ2417850） | 扬州基地 | 一厂（晶运园区）-F3电池车间 | 电池工段 | 印刷 | 烘干炉 | 烘干炉 | 其他
电池车间三号烘干炉309A | 电池车间三号烘干炉309A#三号烘干炉发热箱风机速度设定值 | 设定值 | 速度类 | 转速 | 三号烘干炉发热箱风机速度设定值 | ns=4;i=2089 | Float | 只读 |  |  |  |  | r/min | 生产设备 | 三号烘干炉309A（JAYZ2417850） | 扬州基地 | 一厂（晶运园区）-F3电池车间 | 电池工段 | 印刷 | 烘干炉 | 烘干炉 | 其他
电池车间三号烘干炉309A | 电池车间三号烘干炉309A#三号烘干炉运输速度设定 | 设定值 | 速度类 | 转速 | 三号烘干炉运输速度设定 | ns=4;i=2429 | Float | 只读 |  |  |  |  | mm/min | 生产设备 | 三号烘干炉309A（JAYZ2417850） | 扬州基地 | 一厂（晶运园区）-F3电池车间 | 电池工段 | 印刷 | 烘干炉 | 烘干炉 | 其他
电池车间三号烘干炉309A | 电池车间三号烘干炉309A#三号烘干炉设备名称 | 反馈值 | 其他 | 编号 | 三号烘干炉设备名称 | ns=4;i=2487 | String | 只读 | [5 empty] | 生产设备 | 三号烘干炉309A（JAYZ2417850） | 扬州基地 | 一厂（晶运园区）-F3电池车间 | 电池工段 | 印刷 | 烘干炉 | 烘干炉 | 其他
电池车间三号烘干炉309A | 电池车间三号烘干炉309A#三号烘干炉设备位置编号 | 反馈值 | 其他 | 编号 | 三号烘干炉设备位置编号 | ns=4;i=2488 | String | 只读 | [5 empty] | 生产设备 | 三号烘干炉309A（JAYZ2417850） | 扬州基地 | 一厂（晶运园区）-F3电池车间 | 电池工段 | 印刷 | 烘干炉 | 烘干炉 | 其他
电池车间三号烘干炉309A | 电池车间三号烘干炉309A#三号烘干炉设备编号 | 反馈值 | 其他 | 编号 | 三号烘干炉设备编号 | ns=4;i=2489 | String | 只读 | [5 empty] | 生产设备 | 三号烘干炉309A（JAYZ2417850） | 扬州基地 | 一厂（晶运园区）-F3电池车间 | 电池工段 | 印刷 | 烘干炉 | 烘干炉 | 其他
电池车间三号烘干炉309A | 电池车间三号烘干炉309A#三号烘干炉OEM厂家 | 反馈值 | 其他 | 编号 | 三号烘干炉OEM厂家 | ns=4;i=2490 | String | 只读 | [5 empty] | 生产设备 | 三号烘干炉309A（JAYZ2417850） | 扬州基地 | 一厂（晶运园区）-F3电池车间 | 电池工段 | 印刷 | 烘干炉 | 烘干炉 | 其他
电池车间三号烘干炉309A | 电池车间三号烘干炉309A#三号烘干炉设备型号 | 反馈值 | 其他 | 编号 | 三号烘干炉设备型号 | ns=4;i=2491 | String | 只读 | [5 empty] | 生产设备 | 三号烘干炉309A（JAYZ2417850） | 扬州基地 | 一厂（晶运园区）-F3电池车间 | 电池工段 | 印刷 | 烘干炉 | 烘干炉 | 其他
电池车间三号烘干炉309A | 电池车间三号烘干炉309A#三号烘干炉交付时间 | 反馈值 | 其他 | 时间 | 三号烘干炉交付时间 | ns=4;i=2492 | String | 只读 | [5 empty] | 生产设备 | 三号烘干炉309A（JAYZ2417850） | 扬州基地 | 一厂（晶运园区）-F3电池车间 | 电池工段 | 印刷 | 烘干炉 | 烘干炉 | 其他
电池车间三号烘干炉309A | 电池车间三号烘干炉309A#三号烘干炉额定电压 | 反馈值 | 能耗类 | 电压 | 三号烘干炉额定电压 | ns=4;i=2493 | String | 只读 |  |  |  |  | V | 生产设备 | 三号烘干炉309A（JAYZ2417850） | 扬州基地 | 一厂（晶运园区）-F3电池车间 | 电池工段 | 印刷 | 烘干炉 | 烘干炉 | 其他
电池车间三号烘干炉309A | 电池车间三号烘干炉309A#三号烘干炉额定功率 | 反馈值 | 能耗类 | 功率 | 三号烘干炉额定功率 | ns=4;i=2494 | String | 只读 |  |  |  |  | kW | 生产设备 | 三号烘干炉309A（JAYZ2417850） | 扬州基地 | 一厂（晶运园区）-F3电池车间 | 电池工段 | 印刷 | 烘干炉 | 烘干炉 | 其他
电池车间三号烘干炉309A | 电池车间三号烘干炉309A#三号烘干炉当前配方名称 | 反馈值 | 其他 | 编号 | 三号烘干炉当前配方名称 | ns=4;i=2495 | String | 只读 | [5 empty] | 生产设备 | 三号烘干炉309A（JAYZ2417850） | 扬州基地 | 一厂（晶运园区）-F3电池车间 | 电池工段 | 印刷 | 烘干炉 | 烘干炉 | 其他
电池车间三号烘干炉309A | 电池车间三号烘干炉309A#描述报警 | 报警 | 信号类 | 状态信号 | 描述报警的定义，比如 1-温区1低温报警－下限 2-温区2低温报警－下限 3-温区3低温报警－下限 4-温区4低温报警－下限 5-温区5低温报警－下限 6-温区6低温报警－下限 7-温区7低温报警－下限 8-温区8低温报警－下限 9-下1温区低温下限报警 10-下2温区低温下限报警 11-发热箱低温报警_下限 12-燃烧塔燃烧温度低温报警_下限 13-温区1超温报警－上限 14-温区2超温报警－上限 15-温区3超温报警－上限 16-温区4超温报警－上限 17-温区5超温报警－上限 18-温区6超温报警－上限 19-温区7超温报警－上限 20-温区8超温报警－上限 21-下1温区超温报警－上限 22-下2温区超温报警－上限 23-发热箱超温报警－上限 24-温区1超温报警－上上限 25-温区2超温报警－上上限 26-温区3超温报警－上上限 27-温区4超温报警－上上限 28-温区5超温报警－上上限 29-温区6超温报警－上上限 30-温区7超温报警－上上限 31-温区8超温报警－上上限 32-下1温区超温报警－上上限 33-下2温区超温报警－上上限 34-发热箱超温报警－上上限 35-燃烧塔上限超温报警_上限 36-燃烧塔燃烧温度超温报警_上限 37-燃烧塔炉体超温报警_上限 38-排废4A超温报警_上限 39-B燃烧塔上限超温_上限 40-B燃烧塔燃烧温度超温_上限 41-B燃烧塔炉体超温_上限 42-排废4B超温_上限 43-燃烧塔上限超温报警_上上限 44-燃烧塔燃烧温度超温报警_上上限 45-燃烧塔炉体超温报警_上上限 46-排废4A超温报警_上上限 47-B燃烧塔上限超温_上上限 48-B燃烧塔燃烧温度超温_上上限 49-B燃烧塔炉体超温_上上限 50-排废4B超温_上上限 51-排废1超温报警－上限 52-排废2超温报警－上限 53-排废3超温报警－上限 54-排废1超温报警－上上限 55-排废2超温报警－上上限 56-排废3超温报警－上上限 57-出水超温报警－上限 58-出水超温报警－上上限 59-温区1－1#灯管电流异常报警 60-温区1－2#灯管电流异常报警 61-温区1－3#灯管电流异常报警 62-温区1－4#灯管电流异常报警 63-温区2－1#灯管电流异常报警 64-温区2－2#灯管电流异常报警 65-温区2－3#灯管电流异常报警 66-温区2－4#灯管电流异常报警 67-温区3－1#灯管电流异常报警 68-温区3－2#灯管电流异常报警 69-温区3－3#灯管电流异常报警 70-温区3－4#灯管电流异常报警 71-温区4－1#灯管电流异常报警 72-温区4－2#灯管电流异常报警 73-温区4－3#灯管电流异常报警 74-温区4－4#灯管电流异常报警 75-温区5－1#灯管电流异常报警 76-温区5－2#灯管电流异常报警 77-温区5－3#灯管电流异常报警 78-温区5－4#灯管电流异常报警 79-温区6－1#灯管电流异常报警 80-温区6－2#灯管电流异常报警 81-温区6－3#灯管电流异常报警 82-温区6－4#灯管电流异常报警 83-温区7－1#灯管电流异常报警 84-温区7－2#灯管电流异常报警 85-温区7－3#灯管电流异常报警 86-温区7－4#灯管电流异常报警 87-温区8－1#灯管电流异常报警 88-温区8－2#灯管电流异常报警 89-温区8－3#灯管电流异常报警 90-温区8－4#灯管电流异常报警 91-下1温区－1#灯管电流异常报警 92-下1温区－2#灯管电流异常报警 93-下1温区－3#灯管电流异常报警 94-下1温区－4#灯管电流异常报警 95-下2温区－1#灯管电流异常报警 96-下2温区－2#灯管电流异常报警 97-下2温区－3#灯管电流异常报警 98-下2温区－4#灯管电流异常报警 99-发热箱－1#灯管电流异常报警 100-发热箱－2#灯管电流异常报警 101-发热箱－3#灯管电流异常报警 102-发热箱－4#灯管电流异常报警 103-运输带转速异常报警－I0.0/I0.1 104-急停报警－I0.2 105-缺相报警－I0.3 106-炉膛未闭合报警－I0.4 107-运输过载报警-I0.5 108-低气压报警-I0.6 109-防火阀报警－I0.7 110-进水水压高报警 111-进水水压低报警 112-出水流速低报警 113-外围抽风1气压高报警 114-外围抽风1气压低报警 115-外围抽风2气压高报警 116-外围抽风2气压低报警 117-外围抽风3气压高报警 118-外围抽风3气压低报警 119-运输电机变频器报警-OL2 120-抽风1变频器报警－OL2 121-抽风2变频器报警－OL2 122-冷却抽风变频器报警-OL2 123-发热箱变频器报警-OL2 124-堵片报警 125-烟雾报警-I1.3 126-电箱温度超温报警 127-外围抽风4气压高报警 128-外围抽风4气压低报警 129-冷却抽风2变频器报警-OL2 130-抽风3变频器报警-OL2 131-运输变频器报警485 132-抽风1变频器报警485 133-抽风2变频器报警485 134-冷却抽风变频器报警485 135-发热箱变频器报警485 136-电表报警485 137-进水水压表报警485 138-出水流速表报警485 139-24路电流采集模块1报警485 140-24路电流采集模块2报警485 141-温度采集模块1报警485 142-温度采集模块2报警485 143-外围抽风1报警485 144-外围抽风2报警485 145-外围抽风3报警485 146-外围抽风4报警485 147-冷却抽风2变频器报警485 148-抽风3变频器报警485 149-PLC出错报警 150-下游机故障报警 151-下游机故障停运输报警 152-下游机故障断加热报警 153-上1温区_PID故障 154-上2温区_PID故障 155-上3温区_PID故障 156-上4温区_PID故障 157-上5温区_PID故障 158-上6温区_PID故障 159-上7温区_PID故障 160-上8温区_PID故障 161-下1温区_PID故障 162-下2温区_PID故障 163-发热箱_PID故障 164-A燃烧塔_PID故障 165-B燃烧塔_PID故障 | ns=4;i=2485 | String | 只读 | [5 empty] | 生产设备 | 三号烘干炉309A（JAYZ2417850） | 扬州基地 | 一厂（晶运园区）-F3电池车间 | 电池工段 | 印刷 | 烘干炉 | 烘干炉 | 其他
电池车间三号烘干炉309B | 电池车间三号烘干炉309B#1区三号烘干炉实际功率 | 反馈值 | 能耗类 | 功率 | 1区三号烘干炉实际功率 | ns=4;i=763 | Float | 只读 |  |  |  |  | kW | 生产设备 | 三号烘干炉309B（JAYZ2417850） | 扬州基地 | 一厂（晶运园区）-F3电池车间 | 电池工段 | 印刷 | 烘干炉 | 烘干炉 | 其他
电池车间三号烘干炉309B | 电池车间三号烘干炉309B#2区烘干炉实际功率 | 反馈值 | 能耗类 | 功率 | 2区烘干炉实际功率 | ns=4;i=764 | Float | 只读 |  |  |  |  | kW | 生产设备 | 三号烘干炉309B（JAYZ2417850） | 扬州基地 | 一厂（晶运园区）-F3电池车间 | 电池工段 | 印刷 | 烘干炉 | 烘干炉 | 其他
电池车间三号烘干炉309B | 电池车间三号烘干炉309B#3区烘干炉实际功率 | 反馈值 | 能耗类 | 功率 | 3区烘干炉实际功率 | ns=4;i=765 | Float | 只读 |  |  |  |  | kW | 生产设备 | 三号烘干炉309B（JAYZ2417850） | 扬州基地 | 一厂（晶运园区）-F3电池车间 | 电池工段 | 印刷 | 烘干炉 | 烘干炉 | 其他
电池车间三号烘干炉309B | 电池车间三号烘干炉309B#4区烘干炉实际功率 | 反馈值 | 能耗类 | 功率 | 4区烘干炉实际功率 | ns=4;i=766 | Float | 只读 |  |  |  |  | kW | 生产设备 | 三号烘干炉309B（JAYZ2417850） | 扬州基地 | 一厂（晶运园区）-F3电池车间 | 电池工段 | 印刷 | 烘干炉 | 烘干炉 | 其他
电池车间三号烘干炉309B | 电池车间三号烘干炉309B#5区烘干炉实际功率 | 反馈值 | 能耗类 | 功率 | 5区烘干炉实际功率 | ns=4;i=767 | Float | 只读 |  |  |  |  | kW | 生产设备 | 三号烘干炉309B（JAYZ2417850） | 扬州基地 | 一厂（晶运园区）-F3电池车间 | 电池工段 | 印刷 | 烘干炉 | 烘干炉 | 其他
电池车间三号烘干炉309B | 电池车间三号烘干炉309B#6区烘干炉实际功率 | 反馈值 | 能耗类 | 功率 | 6区烘干炉实际功率 | ns=4;i=768 | Float | 只读 |  |  |  |  | kW | 生产设备 | 三号烘干炉309B（JAYZ2417850） | 扬州基地 | 一厂（晶运园区）-F3电池车间 | 电池工段 | 印刷 | 烘干炉 | 烘干炉 | 其他
电池车间三号烘干炉309B | 电池车间三号烘干炉309B#7区烘干炉实际功率 | 反馈值 | 能耗类 | 功率 | 7区烘干炉实际功率 | ns=4;i=769 | Float | 只读 |  |  |  |  | kW | 生产设备 | 三号烘干炉309B（JAYZ2417850） | 扬州基地 | 一厂（晶运园区）-F3电池车间 | 电池工段 | 印刷 | 烘干炉 | 烘干炉 | 其他
电池车间三号烘干炉309B | 电池车间三号烘干炉309B#8区烘干炉实际功率 | 反馈值 | 能耗类 | 功率 | 8区烘干炉实际功率 | ns=4;i=770 | Float | 只读 |  |  |  |  | kW | 生产设备 | 三号烘干炉309B（JAYZ2417850） | 扬州基地 | 一厂（晶运园区）-F3电池车间 | 电池工段 | 印刷 | 烘干炉 | 烘干炉 | 其他
电池车间三号烘干炉309B | 电池车间三号烘干炉309B#下1实际功率显示 | 反馈值 | 能耗类 | 功率 | 下1实际功率显示 | ns=4;i=771 | Float | 只读 |  |  |  |  | kW | 生产设备 | 三号烘干炉309B（JAYZ2417850） | 扬州基地 | 一厂（晶运园区）-F3电池车间 | 电池工段 | 印刷 | 烘干炉 | 烘干炉 | 其他
电池车间三号烘干炉309B | 电池车间三号烘干炉309B#下2实际功率显示 | 反馈值 | 能耗类 | 功率 | 下2实际功率显示 | ns=4;i=772 | Float | 只读 |  |  |  |  | kW | 生产设备 | 三号烘干炉309B（JAYZ2417850） | 扬州基地 | 一厂（晶运园区）-F3电池车间 | 电池工段 | 印刷 | 烘干炉 | 烘干炉 | 其他
电池车间三号烘干炉309B | 电池车间三号烘干炉309B#烘干炉发热箱实际功率 | 反馈值 | 能耗类 | 功率 | 烘干炉发热箱实际功率 | ns=4;i=773 | Float | 只读 |  |  |  |  | kW | 生产设备 | 三号烘干炉309B（JAYZ2417850） | 扬州基地 | 一厂（晶运园区）-F3电池车间 | 电池工段 | 印刷 | 烘干炉 | 烘干炉 | 其他
电池车间三号烘干炉309B | 电池车间三号烘干炉309B#1区烘干炉实际温度 | 反馈值 | 测量类 | 温度 | 1区烘干炉实际温度 | ns=4;i=713 | Float | 只读 |  |  |  |  | ℃ | 生产设备 | 三号烘干炉309B（JAYZ2417850） | 扬州基地 | 一厂（晶运园区）-F3电池车间 | 电池工段 | 印刷 | 烘干炉 | 烘干炉 | 其他
电池车间三号烘干炉309B | 电池车间三号烘干炉309B#2区烘干炉实际温度 | 反馈值 | 测量类 | 温度 | 2区烘干炉实际温度 | ns=4;i=714 | Float | 只读 |  |  |  |  | ℃ | 生产设备 | 三号烘干炉309B（JAYZ2417850） | 扬州基地 | 一厂（晶运园区）-F3电池车间 | 电池工段 | 印刷 | 烘干炉 | 烘干炉 | 其他
电池车间三号烘干炉309B | 电池车间三号烘干炉309B#3区烘干炉实际温度 | 反馈值 | 测量类 | 温度 | 3区烘干炉实际温度 | ns=4;i=715 | Float | 只读 |  |  |  |  | ℃ | 生产设备 | 三号烘干炉309B（JAYZ2417850） | 扬州基地 | 一厂（晶运园区）-F3电池车间 | 电池工段 | 印刷 | 烘干炉 | 烘干炉 | 其他
电池车间三号烘干炉309B | 电池车间三号烘干炉309B#4区烘干炉实际温度 | 反馈值 | 测量类 | 温度 | 4区烘干炉实际温度 | ns=4;i=716 | Float | 只读 |  |  |  |  | ℃ | 生产设备 | 三号烘干炉309B（JAYZ2417850） | 扬州基地 | 一厂（晶运园区）-F3电池车间 | 电池工段 | 印刷 | 烘干炉 | 烘干炉 | 其他
电池车间三号烘干炉309B | 电池车间三号烘干炉309B#5区烘干炉实际温度 | 反馈值 | 测量类 | 温度 | 5区烘干炉实际温度 | ns=4;i=717 | Float | 只读 |  |  |  |  | ℃ | 生产设备 | 三号烘干炉309B（JAYZ2417850） | 扬州基地 | 一厂（晶运园区）-F3电池车间 | 电池工段 | 印刷 | 烘干炉 | 烘干炉 | 其他
电池车间三号烘干炉309B | 电池车间三号烘干炉309B#6区烘干炉实际温度 | 反馈值 | 测量类 | 温度 | 6区烘干炉实际温度 | ns=4;i=718 | Float | 只读 |  |  |  |  | ℃ | 生产设备 | 三号烘干炉309B（JAYZ2417850） | 扬州基地 | 一厂（晶运园区）-F3电池车间 | 电池工段 | 印刷 | 烘干炉 | 烘干炉 | 其他
电池车间三号烘干炉309B | 电池车间三号烘干炉309B#7区烘干炉实际温度 | 反馈值 | 测量类 | 温度 | 7区烘干炉实际温度 | ns=4;i=719 | Float | 只读 |  |  |  |  | ℃ | 生产设备 | 三号烘干炉309B（JAYZ2417850） | 扬州基地 | 一厂（晶运园区）-F3电池车间 | 电池工段 | 印刷 | 烘干炉 | 烘干炉 | 其他
电池车间三号烘干炉309B | 电池车间三号烘干炉309B#8区烘干炉实际温度 | 反馈值 | 测量类 | 温度 | 8区烘干炉实际温度 | ns=4;i=720 | Float | 只读 |  |  |  |  | ℃ | 生产设备 | 三号烘干炉309B（JAYZ2417850） | 扬州基地 | 一厂（晶运园区）-F3电池车间 | 电池工段 | 印刷 | 烘干炉 | 烘干炉 | 其他
电池车间三号烘干炉309B | 电池车间三号烘干炉309B#下1区实际温度显示 | 反馈值 | 测量类 | 温度 | 下1区实际温度显示 | ns=4;i=721 | Float | 只读 |  |  |  |  | ℃ | 生产设备 | 三号烘干炉309B（JAYZ2417850） | 扬州基地 | 一厂（晶运园区）-F3电池车间 | 电池工段 | 印刷 | 烘干炉 | 烘干炉 | 其他
电池车间三号烘干炉309B | 电池车间三号烘干炉309B#下2区实际温度显示 | 反馈值 | 测量类 | 温度 | 下2区实际温度显示 | ns=4;i=722 | Float | 只读 |  |  |  |  | ℃ | 生产设备 | 三号烘干炉309B（JAYZ2417850） | 扬州基地 | 一厂（晶运园区）-F3电池车间 | 电池工段 | 印刷 | 烘干炉 | 烘干炉 | 其他
电池车间三号烘干炉309B | 电池车间三号烘干炉309B#烘干炉发热箱实际温度 | 反馈值 | 测量类 | 温度 | 烘干炉发热箱实际温度 | ns=4;i=723 | Float | 只读 |  |  |  |  | ℃ | 生产设备 | 三号烘干炉309B（JAYZ2417850） | 扬州基地 | 一厂（晶运园区）-F3电池车间 | 电池工段 | 印刷 | 烘干炉 | 烘干炉 | 其他
电池车间三号烘干炉309B | 电池车间三号烘干炉309B#上1区温度设定 | 设定值 | 工艺类 | 工艺参数 | 上1区温度设定 | ns=4;i=1851 | Float | 只读 |  |  |  |  | ℃ | 生产设备 | 三号烘干炉309B（JAYZ2417850） | 扬州基地 | 一厂（晶运园区）-F3电池车间 | 电池工段 | 印刷 | 烘干炉 | 烘干炉 | 其他
电池车间三号烘干炉309B | 电池车间三号烘干炉309B#上2区温度设定 | 设定值 | 工艺类 | 工艺参数 | 上2区温度设定 | ns=4;i=1852 | Float | 只读 |  |  |  |  | ℃ | 生产设备 | 三号烘干炉309B（JAYZ2417850） | 扬州基地 | 一厂（晶运园区）-F3电池车间 | 电池工段 | 印刷 | 烘干炉 | 烘干炉 | 其他
电池车间三号烘干炉309B | 电池车间三号烘干炉309B#上3区温度设定 | 设定值 | 工艺类 | 工艺参数 | 上3区温度设定 | ns=4;i=1853 | Float | 只读 |  |  |  |  | ℃ | 生产设备 | 三号烘干炉309B（JAYZ2417850） | 扬州基地 | 一厂（晶运园区）-F3电池车间 | 电池工段 | 印刷 | 烘干炉 | 烘干炉 | 其他
电池车间三号烘干炉309B | 电池车间三号烘干炉309B#上4区温度设定 | 设定值 | 工艺类 | 工艺参数 | 上4区温度设定 | ns=4;i=1854 | Float | 只读 |  |  |  |  | ℃ | 生产设备 | 三号烘干炉309B（JAYZ2417850） | 扬州基地 | 一厂（晶运园区）-F3电池车间 | 电池工段 | 印刷 | 烘干炉 | 烘干炉 | 其他
电池车间三号烘干炉309B | 电池车间三号烘干炉309B#上5区温度设定 | 设定值 | 工艺类 | 工艺参数 | 上5区温度设定 | ns=4;i=1855 | Float | 只读 |  |  |  |  | ℃ | 生产设备 | 三号烘干炉309B（JAYZ2417850） | 扬州基地 | 一厂（晶运园区）-F3电池车间 | 电池工段 | 印刷 | 烘干炉 | 烘干炉 | 其他
电池车间三号烘干炉309B | 电池车间三号烘干炉309B#上6区温度设定 | 设定值 | 工艺类 | 工艺参数 | 上6区温度设定 | ns=4;i=1856 | Float | 只读 |  |  |  |  | ℃ | 生产设备 | 三号烘干炉309B（JAYZ2417850） | 扬州基地 | 一厂（晶运园区）-F3电池车间 | 电池工段 | 印刷 | 烘干炉 | 烘干炉 | 其他
电池车间三号烘干炉309B | 电池车间三号烘干炉309B#上7区温度设定 | 设定值 | 工艺类 | 工艺参数 | 上7区温度设定 | ns=4;i=1857 | Float | 只读 |  |  |  |  | ℃ | 生产设备 | 三号烘干炉309B（JAYZ2417850） | 扬州基地 | 一厂（晶运园区）-F3电池车间 | 电池工段 | 印刷 | 烘干炉 | 烘干炉 | 其他
电池车间三号烘干炉309B | 电池车间三号烘干炉309B#上8区温度设定 | 设定值 | 工艺类 | 工艺参数 | 上8区温度设定 | ns=4;i=1858 | Float | 只读 |  |  |  |  | ℃ | 生产设备 | 三号烘干炉309B（JAYZ2417850） | 扬州基地 | 一厂（晶运园区）-F3电池车间 | 电池工段 | 印刷 | 烘干炉 | 烘干炉 | 其他
电池车间三号烘干炉309B | 电池车间三号烘干炉309B#下1温度设定 | 设定值 | 工艺类 | 工艺参数 | 下1温度设定 | ns=4;i=1859 | Float | 只读 |  |  |  |  | ℃ | 生产设备 | 三号烘干炉309B（JAYZ2417850） | 扬州基地 | 一厂（晶运园区）-F3电池车间 | 电池工段 | 印刷 | 烘干炉 | 烘干炉 | 其他
电池车间三号烘干炉309B | 电池车间三号烘干炉309B#下2温度设定 | 设定值 | 工艺类 | 工艺参数 | 下2温度设定 | ns=4;i=1860 | Float | 只读 |  |  |  |  | ℃ | 生产设备 | 三号烘干炉309B（JAYZ2417850） | 扬州基地 | 一厂（晶运园区）-F3电池车间 | 电池工段 | 印刷 | 烘干炉 | 烘干炉 | 其他
电池车间三号烘干炉309B | 电池车间三号烘干炉309B#发热箱温度设定 | 设定值 | 工艺类 | 工艺参数 | 发热箱温度设定 | ns=4;i=1861 | Float | 只读 |  |  |  |  | ℃ | 生产设备 | 三号烘干炉309B（JAYZ2417850） | 扬州基地 | 一厂（晶运园区）-F3电池车间 | 电池工段 | 印刷 | 烘干炉 | 烘干炉 | 其他
电池车间三号烘干炉309B | 电池车间三号烘干炉309B#A燃烧塔温度设定 | 设定值 | 工艺类 | 工艺参数 | A燃烧塔温度设定 | ns=4;i=1862 | Float | 只读 |  |  |  |  | ℃ | 生产设备 | 三号烘干炉309B（JAYZ2417850） | 扬州基地 | 一厂（晶运园区）-F3电池车间 | 电池工段 | 印刷 | 烘干炉 | 烘干炉 | 其他
电池车间三号烘干炉309B | 电池车间三号烘干炉309B#B燃烧塔温度设定 | 设定值 | 工艺类 | 工艺参数 | B燃烧塔温度设定 | ns=4;i=1863 | Float | 只读 |  |  |  |  | ℃ | 生产设备 | 三号烘干炉309B（JAYZ2417850） | 扬州基地 | 一厂（晶运园区）-F3电池车间 | 电池工段 | 印刷 | 烘干炉 | 烘干炉 | 其他
电池车间三号烘干炉309B | 电池车间三号烘干炉309B#排废1温度显示 | 反馈值 | 测量类 | 温度 | 排废1温度显示 | ns=4;i=938 | Float | 只读 |  |  |  |  | ℃ | 生产设备 | 三号烘干炉309B（JAYZ2417850） | 扬州基地 | 一厂（晶运园区）-F3电池车间 | 电池工段 | 印刷 | 烘干炉 | 烘干炉 | 其他
电池车间三号烘干炉309B | 电池车间三号烘干炉309B#排废2温度显示 | 反馈值 | 测量类 | 温度 | 排废2温度显示 | ns=4;i=939 | Float | 只读 |  |  |  |  | ℃ | 生产设备 | 三号烘干炉309B（JAYZ2417850） | 扬州基地 | 一厂（晶运园区）-F3电池车间 | 电池工段 | 印刷 | 烘干炉 | 烘干炉 | 其他
电池车间三号烘干炉309B | 电池车间三号烘干炉309B#排废3温度显示 | 反馈值 | 测量类 | 温度 | 排废3温度显示 | ns=4;i=940 | Float | 只读 |  |  |  |  | ℃ | 生产设备 | 三号烘干炉309B（JAYZ2417850） | 扬州基地 | 一厂（晶运园区）-F3电池车间 | 电池工段 | 印刷 | 烘干炉 | 烘干炉 | 其他
电池车间三号烘干炉309B | 电池车间三号烘干炉309B#电箱温度显示 | 反馈值 | 测量类 | 温度 | 电箱温度显示 | ns=4;i=941 | Float | 只读 |  |  |  |  | ℃ | 生产设备 | 三号烘干炉309B（JAYZ2417850） | 扬州基地 | 一厂（晶运园区）-F3电池车间 | 电池工段 | 印刷 | 烘干炉 | 烘干炉 | 其他
电池车间三号烘干炉309B | 电池车间三号烘干炉309B#出水温度显示 | 反馈值 | 测量类 | 温度 | 出水温度显示 | ns=4;i=942 | Float | 只读 |  |  |  |  | ℃ | 生产设备 | 三号烘干炉309B（JAYZ2417850） | 扬州基地 | 一厂（晶运园区）-F3电池车间 | 电池工段 | 印刷 | 烘干炉 | 烘干炉 | 其他
电池车间三号烘干炉309B | 电池车间三号烘干炉309B#外围抽风1压力显示 | 反馈值 | 测量类 | 压力 | 外围抽风1压力显示 | ns=4;i=1656 | Word | 只读 |  |  |  |  | pa | 生产设备 | 三号烘干炉309B（JAYZ2417850） | 扬州基地 | 一厂（晶运园区）-F3电池车间 | 电池工段 | 印刷 | 烘干炉 | 烘干炉 | 其他
电池车间三号烘干炉309B | 电池车间三号烘干炉309B#外围抽风2压力显示 | 反馈值 | 测量类 | 压力 | 外围抽风2压力显示 | ns=4;i=1657 | Word | 只读 |  |  |  |  | pa | 生产设备 | 三号烘干炉309B（JAYZ2417850） | 扬州基地 | 一厂（晶运园区）-F3电池车间 | 电池工段 | 印刷 | 烘干炉 | 烘干炉 | 其他
电池车间三号烘干炉309B | 电池车间三号烘干炉309B#外围抽风3压力显示 | 反馈值 | 测量类 | 压力 | 外围抽风3压力显示 | ns=4;i=1658 | Word | 只读 |  |  |  |  | pa | 生产设备 | 三号烘干炉309B（JAYZ2417850） | 扬州基地 | 一厂（晶运园区）-F3电池车间 | 电池工段 | 印刷 | 烘干炉 | 烘干炉 | 其他
电池车间三号烘干炉309B | 电池车间三号烘干炉309B#进水水压显示 | 反馈值 | 测量类 | 压力 | 进水水压显示 | ns=4;i=1666 | Float | 只读 |  |  |  |  | Mpa | 生产设备 | 三号烘干炉309B（JAYZ2417850） | 扬州基地 | 一厂（晶运园区）-F3电池车间 | 电池工段 | 印刷 | 烘干炉 | 烘干炉 | 其他
电池车间三号烘干炉309B | 电池车间三号烘干炉309B#出水流量显示 | 反馈值 | 速度类 | 流量 | 出水流量显示 | ns=4;i=1667 | Float | 只读 |  |  |  |  | m³/h | 生产设备 | 三号烘干炉309B（JAYZ2417850） | 扬州基地 | 一厂（晶运园区）-F3电池车间 | 电池工段 | 印刷 | 烘干炉 | 烘干炉 | 其他
电池车间三号烘干炉309B | 电池车间三号烘干炉309B#抽风1速度显示 | 反馈值 | 速度类 | 转速 | 抽风1速度显示 | ns=4;i=1221 | Float | 只读 |  |  |  |  | r/min | 生产设备 | 三号烘干炉309B（JAYZ2417850） | 扬州基地 | 一厂（晶运园区）-F3电池车间 | 电池工段 | 印刷 | 烘干炉 | 烘干炉 | 其他
电池车间三号烘干炉309B | 电池车间三号烘干炉309B#抽风2速度显示 | 反馈值 | 速度类 | 转速 | 抽风2速度显示 | ns=4;i=1222 | Float | 只读 |  |  |  |  | r/min | 生产设备 | 三号烘干炉309B（JAYZ2417850） | 扬州基地 | 一厂（晶运园区）-F3电池车间 | 电池工段 | 印刷 | 烘干炉 | 烘干炉 | 其他
电池车间三号烘干炉309B | 电池车间三号烘干炉309B#冷却风机速度显示 | 反馈值 | 速度类 | 转速 | 冷却风机速度显示 | ns=4;i=1223 | Float | 只读 |  |  |  |  | r/min | 生产设备 | 三号烘干炉309B（JAYZ2417850） | 扬州基地 | 一厂（晶运园区）-F3电池车间 | 电池工段 | 印刷 | 烘干炉 | 烘干炉 | 其他
电池车间三号烘干炉309B | 电池车间三号烘干炉309B#发热箱风机速度显示 | 反馈值 | 速度类 | 转速 | 发热箱风机速度显示 | ns=4;i=1224 | Float | 只读 |  |  |  |  | r/min | 生产设备 | 三号烘干炉309B（JAYZ2417850） | 扬州基地 | 一厂（晶运园区）-F3电池车间 | 电池工段 | 印刷 | 烘干炉 | 烘干炉 | 其他
电池车间三号烘干炉309B | 电池车间三号烘干炉309B#运输速度显示 | 反馈值 | 速度类 | 转速 | 运输速度显示 | ns=4;i=1669 | Float | 只读 |  |  |  |  | mm/min | 生产设备 | 三号烘干炉309B（JAYZ2417850） | 扬州基地 | 一厂（晶运园区）-F3电池车间 | 电池工段 | 印刷 | 烘干炉 | 烘干炉 | 其他
电池车间三号烘干炉309B | 电池车间三号烘干炉309B#抽风1速度设定 | 设定值 | 工艺类 | 工艺参数 | 抽风1速度设定 | ns=4;i=2086 | Float | 只读 |  |  |  |  | r/min | 生产设备 | 三号烘干炉309B（JAYZ2417850） | 扬州基地 | 一厂（晶运园区）-F3电池车间 | 电池工段 | 印刷 | 烘干炉 | 烘干炉 | 其他
电池车间三号烘干炉309B | 电池车间三号烘干炉309B#抽风2速度设定 | 设定值 | 工艺类 | 工艺参数 | 抽风2速度设定 | ns=4;i=2087 | Float | 只读 |  |  |  |  | r/min | 生产设备 | 三号烘干炉309B（JAYZ2417850） | 扬州基地 | 一厂（晶运园区）-F3电池车间 | 电池工段 | 印刷 | 烘干炉 | 烘干炉 | 其他
电池车间三号烘干炉309B | 电池车间三号烘干炉309B#烘干炉冷却风机速度设定值 | 设定值 | 工艺类 | 工艺参数 | 烘干炉冷却风机速度设定值 | ns=4;i=2088 | Float | 只读 |  |  |  |  | r/min | 生产设备 | 三号烘干炉309B（JAYZ2417850） | 扬州基地 | 一厂（晶运园区）-F3电池车间 | 电池工段 | 印刷 | 烘干炉 | 烘干炉 | 其他
电池车间三号烘干炉309B | 电池车间三号烘干炉309B#三号烘干炉发热箱风机速度设定值 | 设定值 | 速度类 | 转速 | 三号烘干炉发热箱风机速度设定值 | ns=4;i=2089 | Float | 只读 |  |  |  |  | r/min | 生产设备 | 三号烘干炉309B（JAYZ2417850） | 扬州基地 | 一厂（晶运园区）-F3电池车间 | 电池工段 | 印刷 | 烘干炉 | 烘干炉 | 其他
电池车间三号烘干炉309B | 电池车间三号烘干炉309B#三号烘干炉运输速度设定 | 设定值 | 速度类 | 转速 | 三号烘干炉运输速度设定 | ns=4;i=2429 | Float | 只读 |  |  |  |  | mm/min | 生产设备 | 三号烘干炉309B（JAYZ2417850） | 扬州基地 | 一厂（晶运园区）-F3电池车间 | 电池工段 | 印刷 | 烘干炉 | 烘干炉 | 其他
电池车间三号烘干炉309B | 电池车间三号烘干炉309B#三号烘干炉设备名称 | 反馈值 | 其他 | 编号 | 三号烘干炉设备名称 | ns=4;i=2487 | String | 只读 | [5 empty] | 生产设备 | 三号烘干炉309B（JAYZ2417850） | 扬州基地 | 一厂（晶运园区）-F3电池车间 | 电池工段 | 印刷 | 烘干炉 | 烘干炉 | 其他
电池车间三号烘干炉309B | 电池车间三号烘干炉309B#三号烘干炉设备位置编号 | 反馈值 | 其他 | 编号 | 三号烘干炉设备位置编号 | ns=4;i=2488 | String | 只读 | [5 empty] | 生产设备 | 三号烘干炉309B（JAYZ2417850） | 扬州基地 | 一厂（晶运园区）-F3电池车间 | 电池工段 | 印刷 | 烘干炉 | 烘干炉 | 其他
电池车间三号烘干炉309B | 电池车间三号烘干炉309B#三号烘干炉设备编号 | 反馈值 | 其他 | 编号 | 三号烘干炉设备编号 | ns=4;i=2489 | String | 只读 | [5 empty] | 生产设备 | 三号烘干炉309B（JAYZ2417850） | 扬州基地 | 一厂（晶运园区）-F3电池车间 | 电池工段 | 印刷 | 烘干炉 | 烘干炉 | 其他
电池车间三号烘干炉309B | 电池车间三号烘干炉309B#三号烘干炉OEM厂家 | 反馈值 | 其他 | 编号 | 三号烘干炉OEM厂家 | ns=4;i=2490 | String | 只读 | [5 empty] | 生产设备 | 三号烘干炉309B（JAYZ2417850） | 扬州基地 | 一厂（晶运园区）-F3电池车间 | 电池工段 | 印刷 | 烘干炉 | 烘干炉 | 其他
电池车间三号烘干炉309B | 电池车间三号烘干炉309B#三号烘干炉设备型号 | 反馈值 | 其他 | 编号 | 三号烘干炉设备型号 | ns=4;i=2491 | String | 只读 | [5 empty] | 生产设备 | 三号烘干炉309B（JAYZ2417850） | 扬州基地 | 一厂（晶运园区）-F3电池车间 | 电池工段 | 印刷 | 烘干炉 | 烘干炉 | 其他
电池车间三号烘干炉309B | 电池车间三号烘干炉309B#三号烘干炉交付时间 | 反馈值 | 其他 | 时间 | 三号烘干炉交付时间 | ns=4;i=2492 | String | 只读 | [5 empty] | 生产设备 | 三号烘干炉309B（JAYZ2417850） | 扬州基地 | 一厂（晶运园区）-F3电池车间 | 电池工段 | 印刷 | 烘干炉 | 烘干炉 | 其他
电池车间三号烘干炉309B | 电池车间三号烘干炉309B#三号烘干炉额定电压 | 反馈值 | 能耗类 | 电压 | 三号烘干炉额定电压 | ns=4;i=2493 | String | 只读 |  |  |  |  | V | 生产设备 | 三号烘干炉309B（JAYZ2417850） | 扬州基地 | 一厂（晶运园区）-F3电池车间 | 电池工段 | 印刷 | 烘干炉 | 烘干炉 | 其他
电池车间三号烘干炉309B | 电池车间三号烘干炉309B#三号烘干炉额定功率 | 反馈值 | 能耗类 | 功率 | 三号烘干炉额定功率 | ns=4;i=2494 | String | 只读 |  |  |  |  | kW | 生产设备 | 三号烘干炉309B（JAYZ2417850） | 扬州基地 | 一厂（晶运园区）-F3电池车间 | 电池工段 | 印刷 | 烘干炉 | 烘干炉 | 其他
电池车间三号烘干炉309B | 电池车间三号烘干炉309B#三号烘干炉当前配方名称 | 反馈值 | 其他 | 编号 | 三号烘干炉当前配方名称 | ns=4;i=2495 | String | 只读 | [5 empty] | 生产设备 | 三号烘干炉309B（JAYZ2417850） | 扬州基地 | 一厂（晶运园区）-F3电池车间 | 电池工段 | 印刷 | 烘干炉 | 烘干炉 | 其他
电池车间三号烘干炉309B | 电池车间三号烘干炉309B#描述报警 | 报警 | 信号类 | 状态信号 | 描述报警的定义，比如 1-温区1低温报警－下限 2-温区2低温报警－下限 3-温区3低温报警－下限 4-温区4低温报警－下限 5-温区5低温报警－下限 6-温区6低温报警－下限 7-温区7低温报警－下限 8-温区8低温报警－下限 9-下1温区低温下限报警 10-下2温区低温下限报警 11-发热箱低温报警_下限 12-燃烧塔燃烧温度低温报警_下限 13-温区1超温报警－上限 14-温区2超温报警－上限 15-温区3超温报警－上限 16-温区4超温报警－上限 17-温区5超温报警－上限 18-温区6超温报警－上限 19-温区7超温报警－上限 20-温区8超温报警－上限 21-下1温区超温报警－上限 22-下2温区超温报警－上限 23-发热箱超温报警－上限 24-温区1超温报警－上上限 25-温区2超温报警－上上限 26-温区3超温报警－上上限 27-温区4超温报警－上上限 28-温区5超温报警－上上限 29-温区6超温报警－上上限 30-温区7超温报警－上上限 31-温区8超温报警－上上限 32-下1温区超温报警－上上限 33-下2温区超温报警－上上限 34-发热箱超温报警－上上限 35-燃烧塔上限超温报警_上限 36-燃烧塔燃烧温度超温报警_上限 37-燃烧塔炉体超温报警_上限 38-排废4A超温报警_上限 39-B燃烧塔上限超温_上限 40-B燃烧塔燃烧温度超温_上限 41-B燃烧塔炉体超温_上限 42-排废4B超温_上限 43-燃烧塔上限超温报警_上上限 44-燃烧塔燃烧温度超温报警_上上限 45-燃烧塔炉体超温报警_上上限 46-排废4A超温报警_上上限 47-B燃烧塔上限超温_上上限 48-B燃烧塔燃烧温度超温_上上限 49-B燃烧塔炉体超温_上上限 50-排废4B超温_上上限 51-排废1超温报警－上限 52-排废2超温报警－上限 53-排废3超温报警－上限 54-排废1超温报警－上上限 55-排废2超温报警－上上限 56-排废3超温报警－上上限 57-出水超温报警－上限 58-出水超温报警－上上限 59-温区1－1#灯管电流异常报警 60-温区1－2#灯管电流异常报警 61-温区1－3#灯管电流异常报警 62-温区1－4#灯管电流异常报警 63-温区2－1#灯管电流异常报警 64-温区2－2#灯管电流异常报警 65-温区2－3#灯管电流异常报警 66-温区2－4#灯管电流异常报警 67-温区3－1#灯管电流异常报警 68-温区3－2#灯管电流异常报警 69-温区3－3#灯管电流异常报警 70-温区3－4#灯管电流异常报警 71-温区4－1#灯管电流异常报警 72-温区4－2#灯管电流异常报警 73-温区4－3#灯管电流异常报警 74-温区4－4#灯管电流异常报警 75-温区5－1#灯管电流异常报警 76-温区5－2#灯管电流异常报警 77-温区5－3#灯管电流异常报警 78-温区5－4#灯管电流异常报警 79-温区6－1#灯管电流异常报警 80-温区6－2#灯管电流异常报警 81-温区6－3#灯管电流异常报警 82-温区6－4#灯管电流异常报警 83-温区7－1#灯管电流异常报警 84-温区7－2#灯管电流异常报警 85-温区7－3#灯管电流异常报警 86-温区7－4#灯管电流异常报警 87-温区8－1#灯管电流异常报警 88-温区8－2#灯管电流异常报警 89-温区8－3#灯管电流异常报警 90-温区8－4#灯管电流异常报警 91-下1温区－1#灯管电流异常报警 92-下1温区－2#灯管电流异常报警 93-下1温区－3#灯管电流异常报警 94-下1温区－4#灯管电流异常报警 95-下2温区－1#灯管电流异常报警 96-下2温区－2#灯管电流异常报警 97-下2温区－3#灯管电流异常报警 98-下2温区－4#灯管电流异常报警 99-发热箱－1#灯管电流异常报警 100-发热箱－2#灯管电流异常报警 101-发热箱－3#灯管电流异常报警 102-发热箱－4#灯管电流异常报警 103-运输带转速异常报警－I0.0/I0.1 104-急停报警－I0.2 105-缺相报警－I0.3 106-炉膛未闭合报警－I0.4 107-运输过载报警-I0.5 108-低气压报警-I0.6 109-防火阀报警－I0.7 110-进水水压高报警 111-进水水压低报警 112-出水流速低报警 113-外围抽风1气压高报警 114-外围抽风1气压低报警 115-外围抽风2气压高报警 116-外围抽风2气压低报警 117-外围抽风3气压高报警 118-外围抽风3气压低报警 119-运输电机变频器报警-OL2 120-抽风1变频器报警－OL2 121-抽风2变频器报警－OL2 122-冷却抽风变频器报警-OL2 123-发热箱变频器报警-OL2 124-堵片报警 125-烟雾报警-I1.3 126-电箱温度超温报警 127-外围抽风4气压高报警 128-外围抽风4气压低报警 129-冷却抽风2变频器报警-OL2 130-抽风3变频器报警-OL2 131-运输变频器报警485 132-抽风1变频器报警485 133-抽风2变频器报警485 134-冷却抽风变频器报警485 135-发热箱变频器报警485 136-电表报警485 137-进水水压表报警485 138-出水流速表报警485 139-24路电流采集模块1报警485 140-24路电流采集模块2报警485 141-温度采集模块1报警485 142-温度采集模块2报警485 143-外围抽风1报警485 144-外围抽风2报警485 145-外围抽风3报警485 146-外围抽风4报警485 147-冷却抽风2变频器报警485 148-抽风3变频器报警485 149-PLC出错报警 150-下游机故障报警 151-下游机故障停运输报警 152-下游机故障断加热报警 153-上1温区_PID故障 154-上2温区_PID故障 155-上3温区_PID故障 156-上4温区_PID故障 157-上5温区_PID故障 158-上6温区_PID故障 159-上7温区_PID故障 160-上8温区_PID故障 161-下1温区_PID故障 162-下2温区_PID故障 163-发热箱_PID故障 164-A燃烧塔_PID故障 165-B燃烧塔_PID故障 | ns=4;i=2485 | String | 只读 | [5 empty] | 生产设备 | 三号烘干炉309B（JAYZ2417850） | 扬州基地 | 一厂（晶运园区）-F3电池车间 | 电池工段 | 印刷 | 烘干炉 | 烘干炉 | 其他
电池车间三号烘干炉310A | 电池车间三号烘干炉310A#1区三号烘干炉实际功率 | 反馈值 | 能耗类 | 功率 | 1区三号烘干炉实际功率 | ns=4;i=763 | Float | 只读 |  |  |  |  | kW | 生产设备 | 三号烘干炉310A（JAYZ2417851） | 扬州基地 | 一厂（晶运园区）-F3电池车间 | 电池工段 | 印刷 | 烘干炉 | 烘干炉 | 其他
电池车间三号烘干炉310A | 电池车间三号烘干炉310A#2区烘干炉实际功率 | 反馈值 | 能耗类 | 功率 | 2区烘干炉实际功率 | ns=4;i=764 | Float | 只读 |  |  |  |  | kW | 生产设备 | 三号烘干炉310A（JAYZ2417851） | 扬州基地 | 一厂（晶运园区）-F3电池车间 | 电池工段 | 印刷 | 烘干炉 | 烘干炉 | 其他
电池车间三号烘干炉310A | 电池车间三号烘干炉310A#3区烘干炉实际功率 | 反馈值 | 能耗类 | 功率 | 3区烘干炉实际功率 | ns=4;i=765 | Float | 只读 |  |  |  |  | kW | 生产设备 | 三号烘干炉310A（JAYZ2417851） | 扬州基地 | 一厂（晶运园区）-F3电池车间 | 电池工段 | 印刷 | 烘干炉 | 烘干炉 | 其他
电池车间三号烘干炉310A | 电池车间三号烘干炉310A#4区烘干炉实际功率 | 反馈值 | 能耗类 | 功率 | 4区烘干炉实际功率 | ns=4;i=766 | Float | 只读 |  |  |  |  | kW | 生产设备 | 三号烘干炉310A（JAYZ2417851） | 扬州基地 | 一厂（晶运园区）-F3电池车间 | 电池工段 | 印刷 | 烘干炉 | 烘干炉 | 其他
电池车间三号烘干炉310A | 电池车间三号烘干炉310A#5区烘干炉实际功率 | 反馈值 | 能耗类 | 功率 | 5区烘干炉实际功率 | ns=4;i=767 | Float | 只读 |  |  |  |  | kW | 生产设备 | 三号烘干炉310A（JAYZ2417851） | 扬州基地 | 一厂（晶运园区）-F3电池车间 | 电池工段 | 印刷 | 烘干炉 | 烘干炉 | 其他
电池车间三号烘干炉310A | 电池车间三号烘干炉310A#6区烘干炉实际功率 | 反馈值 | 能耗类 | 功率 | 6区烘干炉实际功率 | ns=4;i=768 | Float | 只读 |  |  |  |  | kW | 生产设备 | 三号烘干炉310A（JAYZ2417851） | 扬州基地 | 一厂（晶运园区）-F3电池车间 | 电池工段 | 印刷 | 烘干炉 | 烘干炉 | 其他
电池车间三号烘干炉310A | 电池车间三号烘干炉310A#7区烘干炉实际功率 | 反馈值 | 能耗类 | 功率 | 7区烘干炉实际功率 | ns=4;i=769 | Float | 只读 |  |  |  |  | kW | 生产设备 | 三号烘干炉310A（JAYZ2417851） | 扬州基地 | 一厂（晶运园区）-F3电池车间 | 电池工段 | 印刷 | 烘干炉 | 烘干炉 | 其他
电池车间三号烘干炉310A | 电池车间三号烘干炉310A#8区烘干炉实际功率 | 反馈值 | 能耗类 | 功率 | 8区烘干炉实际功率 | ns=4;i=770 | Float | 只读 |  |  |  |  | kW | 生产设备 | 三号烘干炉310A（JAYZ2417851） | 扬州基地 | 一厂（晶运园区）-F3电池车间 | 电池工段 | 印刷 | 烘干炉 | 烘干炉 | 其他
电池车间三号烘干炉310A | 电池车间三号烘干炉310A#下1实际功率显示 | 反馈值 | 能耗类 | 功率 | 下1实际功率显示 | ns=4;i=771 | Float | 只读 |  |  |  |  | kW | 生产设备 | 三号烘干炉310A（JAYZ2417851） | 扬州基地 | 一厂（晶运园区）-F3电池车间 | 电池工段 | 印刷 | 烘干炉 | 烘干炉 | 其他
电池车间三号烘干炉310A | 电池车间三号烘干炉310A#下2实际功率显示 | 反馈值 | 能耗类 | 功率 | 下2实际功率显示 | ns=4;i=772 | Float | 只读 |  |  |  |  | kW | 生产设备 | 三号烘干炉310A（JAYZ2417851） | 扬州基地 | 一厂（晶运园区）-F3电池车间 | 电池工段 | 印刷 | 烘干炉 | 烘干炉 | 其他
电池车间三号烘干炉310A | 电池车间三号烘干炉310A#烘干炉发热箱实际功率 | 反馈值 | 能耗类 | 功率 | 烘干炉发热箱实际功率 | ns=4;i=773 | Float | 只读 |  |  |  |  | kW | 生产设备 | 三号烘干炉310A（JAYZ2417851） | 扬州基地 | 一厂（晶运园区）-F3电池车间 | 电池工段 | 印刷 | 烘干炉 | 烘干炉 | 其他
电池车间三号烘干炉310A | 电池车间三号烘干炉310A#1区烘干炉实际温度 | 反馈值 | 测量类 | 温度 | 1区烘干炉实际温度 | ns=4;i=713 | Float | 只读 |  |  |  |  | ℃ | 生产设备 | 三号烘干炉310A（JAYZ2417851） | 扬州基地 | 一厂（晶运园区）-F3电池车间 | 电池工段 | 印刷 | 烘干炉 | 烘干炉 | 其他
电池车间三号烘干炉310A | 电池车间三号烘干炉310A#2区烘干炉实际温度 | 反馈值 | 测量类 | 温度 | 2区烘干炉实际温度 | ns=4;i=714 | Float | 只读 |  |  |  |  | ℃ | 生产设备 | 三号烘干炉310A（JAYZ2417851） | 扬州基地 | 一厂（晶运园区）-F3电池车间 | 电池工段 | 印刷 | 烘干炉 | 烘干炉 | 其他
电池车间三号烘干炉310A | 电池车间三号烘干炉310A#3区烘干炉实际温度 | 反馈值 | 测量类 | 温度 | 3区烘干炉实际温度 | ns=4;i=715 | Float | 只读 |  |  |  |  | ℃ | 生产设备 | 三号烘干炉310A（JAYZ2417851） | 扬州基地 | 一厂（晶运园区）-F3电池车间 | 电池工段 | 印刷 | 烘干炉 | 烘干炉 | 其他
电池车间三号烘干炉310A | 电池车间三号烘干炉310A#4区烘干炉实际温度 | 反馈值 | 测量类 | 温度 | 4区烘干炉实际温度 | ns=4;i=716 | Float | 只读 |  |  |  |  | ℃ | 生产设备 | 三号烘干炉310A（JAYZ2417851） | 扬州基地 | 一厂（晶运园区）-F3电池车间 | 电池工段 | 印刷 | 烘干炉 | 烘干炉 | 其他
电池车间三号烘干炉310A | 电池车间三号烘干炉310A#5区烘干炉实际温度 | 反馈值 | 测量类 | 温度 | 5区烘干炉实际温度 | ns=4;i=717 | Float | 只读 |  |  |  |  | ℃ | 生产设备 | 三号烘干炉310A（JAYZ2417851） | 扬州基地 | 一厂（晶运园区）-F3电池车间 | 电池工段 | 印刷 | 烘干炉 | 烘干炉 | 其他
电池车间三号烘干炉310A | 电池车间三号烘干炉310A#6区烘干炉实际温度 | 反馈值 | 测量类 | 温度 | 6区烘干炉实际温度 | ns=4;i=718 | Float | 只读 |  |  |  |  | ℃ | 生产设备 | 三号烘干炉310A（JAYZ2417851） | 扬州基地 | 一厂（晶运园区）-F3电池车间 | 电池工段 | 印刷 | 烘干炉 | 烘干炉 | 其他
电池车间三号烘干炉310A | 电池车间三号烘干炉310A#7区烘干炉实际温度 | 反馈值 | 测量类 | 温度 | 7区烘干炉实际温度 | ns=4;i=719 | Float | 只读 |  |  |  |  | ℃ | 生产设备 | 三号烘干炉310A（JAYZ2417851） | 扬州基地 | 一厂（晶运园区）-F3电池车间 | 电池工段 | 印刷 | 烘干炉 | 烘干炉 | 其他
电池车间三号烘干炉310A | 电池车间三号烘干炉310A#8区烘干炉实际温度 | 反馈值 | 测量类 | 温度 | 8区烘干炉实际温度 | ns=4;i=720 | Float | 只读 |  |  |  |  | ℃ | 生产设备 | 三号烘干炉310A（JAYZ2417851） | 扬州基地 | 一厂（晶运园区）-F3电池车间 | 电池工段 | 印刷 | 烘干炉 | 烘干炉 | 其他
电池车间三号烘干炉310A | 电池车间三号烘干炉310A#下1区实际温度显示 | 反馈值 | 测量类 | 温度 | 下1区实际温度显示 | ns=4;i=721 | Float | 只读 |  |  |  |  | ℃ | 生产设备 | 三号烘干炉310A（JAYZ2417851） | 扬州基地 | 一厂（晶运园区）-F3电池车间 | 电池工段 | 印刷 | 烘干炉 | 烘干炉 | 其他
电池车间三号烘干炉310A | 电池车间三号烘干炉310A#下2区实际温度显示 | 反馈值 | 测量类 | 温度 | 下2区实际温度显示 | ns=4;i=722 | Float | 只读 |  |  |  |  | ℃ | 生产设备 | 三号烘干炉310A（JAYZ2417851） | 扬州基地 | 一厂（晶运园区）-F3电池车间 | 电池工段 | 印刷 | 烘干炉 | 烘干炉 | 其他
电池车间三号烘干炉310A | 电池车间三号烘干炉310A#烘干炉发热箱实际温度 | 反馈值 | 测量类 | 温度 | 烘干炉发热箱实际温度 | ns=4;i=723 | Float | 只读 |  |  |  |  | ℃ | 生产设备 | 三号烘干炉310A（JAYZ2417851） | 扬州基地 | 一厂（晶运园区）-F3电池车间 | 电池工段 | 印刷 | 烘干炉 | 烘干炉 | 其他
电池车间三号烘干炉310A | 电池车间三号烘干炉310A#上1区温度设定 | 设定值 | 工艺类 | 工艺参数 | 上1区温度设定 | ns=4;i=1851 | Float | 只读 |  |  |  |  | ℃ | 生产设备 | 三号烘干炉310A（JAYZ2417851） | 扬州基地 | 一厂（晶运园区）-F3电池车间 | 电池工段 | 印刷 | 烘干炉 | 烘干炉 | 其他
电池车间三号烘干炉310A | 电池车间三号烘干炉310A#上2区温度设定 | 设定值 | 工艺类 | 工艺参数 | 上2区温度设定 | ns=4;i=1852 | Float | 只读 |  |  |  |  | ℃ | 生产设备 | 三号烘干炉310A（JAYZ2417851） | 扬州基地 | 一厂（晶运园区）-F3电池车间 | 电池工段 | 印刷 | 烘干炉 | 烘干炉 | 其他
电池车间三号烘干炉310A | 电池车间三号烘干炉310A#上3区温度设定 | 设定值 | 工艺类 | 工艺参数 | 上3区温度设定 | ns=4;i=1853 | Float | 只读 |  |  |  |  | ℃ | 生产设备 | 三号烘干炉310A（JAYZ2417851） | 扬州基地 | 一厂（晶运园区）-F3电池车间 | 电池工段 | 印刷 | 烘干炉 | 烘干炉 | 其他
电池车间三号烘干炉310A | 电池车间三号烘干炉310A#上4区温度设定 | 设定值 | 工艺类 | 工艺参数 | 上4区温度设定 | ns=4;i=1854 | Float | 只读 |  |  |  |  | ℃ | 生产设备 | 三号烘干炉310A（JAYZ2417851） | 扬州基地 | 一厂（晶运园区）-F3电池车间 | 电池工段 | 印刷 | 烘干炉 | 烘干炉 | 其他
电池车间三号烘干炉310A | 电池车间三号烘干炉310A#上5区温度设定 | 设定值 | 工艺类 | 工艺参数 | 上5区温度设定 | ns=4;i=1855 | Float | 只读 |  |  |  |  | ℃ | 生产设备 | 三号烘干炉310A（JAYZ2417851） | 扬州基地 | 一厂（晶运园区）-F3电池车间 | 电池工段 | 印刷 | 烘干炉 | 烘干炉 | 其他
电池车间三号烘干炉310A | 电池车间三号烘干炉310A#上6区温度设定 | 设定值 | 工艺类 | 工艺参数 | 上6区温度设定 | ns=4;i=1856 | Float | 只读 |  |  |  |  | ℃ | 生产设备 | 三号烘干炉310A（JAYZ2417851） | 扬州基地 | 一厂（晶运园区）-F3电池车间 | 电池工段 | 印刷 | 烘干炉 | 烘干炉 | 其他
电池车间三号烘干炉310A | 电池车间三号烘干炉310A#上7区温度设定 | 设定值 | 工艺类 | 工艺参数 | 上7区温度设定 | ns=4;i=1857 | Float | 只读 |  |  |  |  | ℃ | 生产设备 | 三号烘干炉310A（JAYZ2417851） | 扬州基地 | 一厂（晶运园区）-F3电池车间 | 电池工段 | 印刷 | 烘干炉 | 烘干炉 | 其他
电池车间三号烘干炉310A | 电池车间三号烘干炉310A#上8区温度设定 | 设定值 | 工艺类 | 工艺参数 | 上8区温度设定 | ns=4;i=1858 | Float | 只读 |  |  |  |  | ℃ | 生产设备 | 三号烘干炉310A（JAYZ2417851） | 扬州基地 | 一厂（晶运园区）-F3电池车间 | 电池工段 | 印刷 | 烘干炉 | 烘干炉 | 其他
电池车间三号烘干炉310A | 电池车间三号烘干炉310A#下1温度设定 | 设定值 | 工艺类 | 工艺参数 | 下1温度设定 | ns=4;i=1859 | Float | 只读 |  |  |  |  | ℃ | 生产设备 | 三号烘干炉310A（JAYZ2417851） | 扬州基地 | 一厂（晶运园区）-F3电池车间 | 电池工段 | 印刷 | 烘干炉 | 烘干炉 | 其他
电池车间三号烘干炉310A | 电池车间三号烘干炉310A#下2温度设定 | 设定值 | 工艺类 | 工艺参数 | 下2温度设定 | ns=4;i=1860 | Float | 只读 |  |  |  |  | ℃ | 生产设备 | 三号烘干炉310A（JAYZ2417851） | 扬州基地 | 一厂（晶运园区）-F3电池车间 | 电池工段 | 印刷 | 烘干炉 | 烘干炉 | 其他
电池车间三号烘干炉310A | 电池车间三号烘干炉310A#发热箱温度设定 | 设定值 | 工艺类 | 工艺参数 | 发热箱温度设定 | ns=4;i=1861 | Float | 只读 |  |  |  |  | ℃ | 生产设备 | 三号烘干炉310A（JAYZ2417851） | 扬州基地 | 一厂（晶运园区）-F3电池车间 | 电池工段 | 印刷 | 烘干炉 | 烘干炉 | 其他
电池车间三号烘干炉310A | 电池车间三号烘干炉310A#A燃烧塔温度设定 | 设定值 | 工艺类 | 工艺参数 | A燃烧塔温度设定 | ns=4;i=1862 | Float | 只读 |  |  |  |  | ℃ | 生产设备 | 三号烘干炉310A（JAYZ2417851） | 扬州基地 | 一厂（晶运园区）-F3电池车间 | 电池工段 | 印刷 | 烘干炉 | 烘干炉 | 其他
电池车间三号烘干炉310A | 电池车间三号烘干炉310A#B燃烧塔温度设定 | 设定值 | 工艺类 | 工艺参数 | B燃烧塔温度设定 | ns=4;i=1863 | Float | 只读 |  |  |  |  | ℃ | 生产设备 | 三号烘干炉310A（JAYZ2417851） | 扬州基地 | 一厂（晶运园区）-F3电池车间 | 电池工段 | 印刷 | 烘干炉 | 烘干炉 | 其他
电池车间三号烘干炉310A | 电池车间三号烘干炉310A#排废1温度显示 | 反馈值 | 测量类 | 温度 | 排废1温度显示 | ns=4;i=938 | Float | 只读 |  |  |  |  | ℃ | 生产设备 | 三号烘干炉310A（JAYZ2417851） | 扬州基地 | 一厂（晶运园区）-F3电池车间 | 电池工段 | 印刷 | 烘干炉 | 烘干炉 | 其他
电池车间三号烘干炉310A | 电池车间三号烘干炉310A#排废2温度显示 | 反馈值 | 测量类 | 温度 | 排废2温度显示 | ns=4;i=939 | Float | 只读 |  |  |  |  | ℃ | 生产设备 | 三号烘干炉310A（JAYZ2417851） | 扬州基地 | 一厂（晶运园区）-F3电池车间 | 电池工段 | 印刷 | 烘干炉 | 烘干炉 | 其他
电池车间三号烘干炉310A | 电池车间三号烘干炉310A#排废3温度显示 | 反馈值 | 测量类 | 温度 | 排废3温度显示 | ns=4;i=940 | Float | 只读 |  |  |  |  | ℃ | 生产设备 | 三号烘干炉310A（JAYZ2417851） | 扬州基地 | 一厂（晶运园区）-F3电池车间 | 电池工段 | 印刷 | 烘干炉 | 烘干炉 | 其他
电池车间三号烘干炉310A | 电池车间三号烘干炉310A#电箱温度显示 | 反馈值 | 测量类 | 温度 | 电箱温度显示 | ns=4;i=941 | Float | 只读 |  |  |  |  | ℃ | 生产设备 | 三号烘干炉310A（JAYZ2417851） | 扬州基地 | 一厂（晶运园区）-F3电池车间 | 电池工段 | 印刷 | 烘干炉 | 烘干炉 | 其他
电池车间三号烘干炉310A | 电池车间三号烘干炉310A#出水温度显示 | 反馈值 | 测量类 | 温度 | 出水温度显示 | ns=4;i=942 | Float | 只读 |  |  |  |  | ℃ | 生产设备 | 三号烘干炉310A（JAYZ2417851） | 扬州基地 | 一厂（晶运园区）-F3电池车间 | 电池工段 | 印刷 | 烘干炉 | 烘干炉 | 其他
电池车间三号烘干炉310A | 电池车间三号烘干炉310A#外围抽风1压力显示 | 反馈值 | 测量类 | 压力 | 外围抽风1压力显示 | ns=4;i=1656 | Word | 只读 |  |  |  |  | pa | 生产设备 | 三号烘干炉310A（JAYZ2417851） | 扬州基地 | 一厂（晶运园区）-F3电池车间 | 电池工段 | 印刷 | 烘干炉 | 烘干炉 | 其他
电池车间三号烘干炉310A | 电池车间三号烘干炉310A#外围抽风2压力显示 | 反馈值 | 测量类 | 压力 | 外围抽风2压力显示 | ns=4;i=1657 | Word | 只读 |  |  |  |  | pa | 生产设备 | 三号烘干炉310A（JAYZ2417851） | 扬州基地 | 一厂（晶运园区）-F3电池车间 | 电池工段 | 印刷 | 烘干炉 | 烘干炉 | 其他
电池车间三号烘干炉310A | 电池车间三号烘干炉310A#外围抽风3压力显示 | 反馈值 | 测量类 | 压力 | 外围抽风3压力显示 | ns=4;i=1658 | Word | 只读 |  |  |  |  | pa | 生产设备 | 三号烘干炉310A（JAYZ2417851） | 扬州基地 | 一厂（晶运园区）-F3电池车间 | 电池工段 | 印刷 | 烘干炉 | 烘干炉 | 其他
电池车间三号烘干炉310A | 电池车间三号烘干炉310A#进水水压显示 | 反馈值 | 测量类 | 压力 | 进水水压显示 | ns=4;i=1666 | Float | 只读 |  |  |  |  | Mpa | 生产设备 | 三号烘干炉310A（JAYZ2417851） | 扬州基地 | 一厂（晶运园区）-F3电池车间 | 电池工段 | 印刷 | 烘干炉 | 烘干炉 | 其他
电池车间三号烘干炉310A | 电池车间三号烘干炉310A#出水流量显示 | 反馈值 | 速度类 | 流量 | 出水流量显示 | ns=4;i=1667 | Float | 只读 |  |  |  |  | m³/h | 生产设备 | 三号烘干炉310A（JAYZ2417851） | 扬州基地 | 一厂（晶运园区）-F3电池车间 | 电池工段 | 印刷 | 烘干炉 | 烘干炉 | 其他
电池车间三号烘干炉310A | 电池车间三号烘干炉310A#抽风1速度显示 | 反馈值 | 速度类 | 转速 | 抽风1速度显示 | ns=4;i=1221 | Float | 只读 |  |  |  |  | r/min | 生产设备 | 三号烘干炉310A（JAYZ2417851） | 扬州基地 | 一厂（晶运园区）-F3电池车间 | 电池工段 | 印刷 | 烘干炉 | 烘干炉 | 其他
电池车间三号烘干炉310A | 电池车间三号烘干炉310A#抽风2速度显示 | 反馈值 | 速度类 | 转速 | 抽风2速度显示 | ns=4;i=1222 | Float | 只读 |  |  |  |  | r/min | 生产设备 | 三号烘干炉310A（JAYZ2417851） | 扬州基地 | 一厂（晶运园区）-F3电池车间 | 电池工段 | 印刷 | 烘干炉 | 烘干炉 | 其他
电池车间三号烘干炉310A | 电池车间三号烘干炉310A#冷却风机速度显示 | 反馈值 | 速度类 | 转速 | 冷却风机速度显示 | ns=4;i=1223 | Float | 只读 |  |  |  |  | r/min | 生产设备 | 三号烘干炉310A（JAYZ2417851） | 扬州基地 | 一厂（晶运园区）-F3电池车间 | 电池工段 | 印刷 | 烘干炉 | 烘干炉 | 其他
电池车间三号烘干炉310A | 电池车间三号烘干炉310A#发热箱风机速度显示 | 反馈值 | 速度类 | 转速 | 发热箱风机速度显示 | ns=4;i=1224 | Float | 只读 |  |  |  |  | r/min | 生产设备 | 三号烘干炉310A（JAYZ2417851） | 扬州基地 | 一厂（晶运园区）-F3电池车间 | 电池工段 | 印刷 | 烘干炉 | 烘干炉 | 其他
电池车间三号烘干炉310A | 电池车间三号烘干炉310A#运输速度显示 | 反馈值 | 速度类 | 转速 | 运输速度显示 | ns=4;i=1669 | Float | 只读 |  |  |  |  | mm/min | 生产设备 | 三号烘干炉310A（JAYZ2417851） | 扬州基地 | 一厂（晶运园区）-F3电池车间 | 电池工段 | 印刷 | 烘干炉 | 烘干炉 | 其他
电池车间三号烘干炉310A | 电池车间三号烘干炉310A#抽风1速度设定 | 设定值 | 工艺类 | 工艺参数 | 抽风1速度设定 | ns=4;i=2086 | Float | 只读 |  |  |  |  | r/min | 生产设备 | 三号烘干炉310A（JAYZ2417851） | 扬州基地 | 一厂（晶运园区）-F3电池车间 | 电池工段 | 印刷 | 烘干炉 | 烘干炉 | 其他
电池车间三号烘干炉310A | 电池车间三号烘干炉310A#抽风2速度设定 | 设定值 | 工艺类 | 工艺参数 | 抽风2速度设定 | ns=4;i=2087 | Float | 只读 |  |  |  |  | r/min | 生产设备 | 三号烘干炉310A（JAYZ2417851） | 扬州基地 | 一厂（晶运园区）-F3电池车间 | 电池工段 | 印刷 | 烘干炉 | 烘干炉 | 其他
电池车间三号烘干炉310A | 电池车间三号烘干炉310A#烘干炉冷却风机速度设定值 | 设定值 | 工艺类 | 工艺参数 | 烘干炉冷却风机速度设定值 | ns=4;i=2088 | Float | 只读 |  |  |  |  | r/min | 生产设备 | 三号烘干炉310A（JAYZ2417851） | 扬州基地 | 一厂（晶运园区）-F3电池车间 | 电池工段 | 印刷 | 烘干炉 | 烘干炉 | 其他
电池车间三号烘干炉310A | 电池车间三号烘干炉310A#三号烘干炉发热箱风机速度设定值 | 设定值 | 速度类 | 转速 | 三号烘干炉发热箱风机速度设定值 | ns=4;i=2089 | Float | 只读 |  |  |  |  | r/min | 生产设备 | 三号烘干炉310A（JAYZ2417851） | 扬州基地 | 一厂（晶运园区）-F3电池车间 | 电池工段 | 印刷 | 烘干炉 | 烘干炉 | 其他
电池车间三号烘干炉310A | 电池车间三号烘干炉310A#三号烘干炉运输速度设定 | 设定值 | 速度类 | 转速 | 三号烘干炉运输速度设定 | ns=4;i=2429 | Float | 只读 |  |  |  |  | mm/min | 生产设备 | 三号烘干炉310A（JAYZ2417851） | 扬州基地 | 一厂（晶运园区）-F3电池车间 | 电池工段 | 印刷 | 烘干炉 | 烘干炉 | 其他
电池车间三号烘干炉310A | 电池车间三号烘干炉310A#三号烘干炉设备名称 | 反馈值 | 其他 | 编号 | 三号烘干炉设备名称 | ns=4;i=2487 | String | 只读 | [5 empty] | 生产设备 | 三号烘干炉310A（JAYZ2417851） | 扬州基地 | 一厂（晶运园区）-F3电池车间 | 电池工段 | 印刷 | 烘干炉 | 烘干炉 | 其他
电池车间三号烘干炉310A | 电池车间三号烘干炉310A#三号烘干炉设备位置编号 | 反馈值 | 其他 | 编号 | 三号烘干炉设备位置编号 | ns=4;i=2488 | String | 只读 | [5 empty] | 生产设备 | 三号烘干炉310A（JAYZ2417851） | 扬州基地 | 一厂（晶运园区）-F3电池车间 | 电池工段 | 印刷 | 烘干炉 | 烘干炉 | 其他
电池车间三号烘干炉310A | 电池车间三号烘干炉310A#三号烘干炉设备编号 | 反馈值 | 其他 | 编号 | 三号烘干炉设备编号 | ns=4;i=2489 | String | 只读 | [5 empty] | 生产设备 | 三号烘干炉310A（JAYZ2417851） | 扬州基地 | 一厂（晶运园区）-F3电池车间 | 电池工段 | 印刷 | 烘干炉 | 烘干炉 | 其他
电池车间三号烘干炉310A | 电池车间三号烘干炉310A#三号烘干炉OEM厂家 | 反馈值 | 其他 | 编号 | 三号烘干炉OEM厂家 | ns=4;i=2490 | String | 只读 | [5 empty] | 生产设备 | 三号烘干炉310A（JAYZ2417851） | 扬州基地 | 一厂（晶运园区）-F3电池车间 | 电池工段 | 印刷 | 烘干炉 | 烘干炉 | 其他
电池车间三号烘干炉310A | 电池车间三号烘干炉310A#三号烘干炉设备型号 | 反馈值 | 其他 | 编号 | 三号烘干炉设备型号 | ns=4;i=2491 | String | 只读 | [5 empty] | 生产设备 | 三号烘干炉310A（JAYZ2417851） | 扬州基地 | 一厂（晶运园区）-F3电池车间 | 电池工段 | 印刷 | 烘干炉 | 烘干炉 | 其他
电池车间三号烘干炉310A | 电池车间三号烘干炉310A#三号烘干炉交付时间 | 反馈值 | 其他 | 时间 | 三号烘干炉交付时间 | ns=4;i=2492 | String | 只读 | [5 empty] | 生产设备 | 三号烘干炉310A（JAYZ2417851） | 扬州基地 | 一厂（晶运园区）-F3电池车间 | 电池工段 | 印刷 | 烘干炉 | 烘干炉 | 其他
电池车间三号烘干炉310A | 电池车间三号烘干炉310A#三号烘干炉额定电压 | 反馈值 | 能耗类 | 电压 | 三号烘干炉额定电压 | ns=4;i=2493 | String | 只读 |  |  |  |  | V | 生产设备 | 三号烘干炉310A（JAYZ2417851） | 扬州基地 | 一厂（晶运园区）-F3电池车间 | 电池工段 | 印刷 | 烘干炉 | 烘干炉 | 其他
电池车间三号烘干炉310A | 电池车间三号烘干炉310A#三号烘干炉额定功率 | 反馈值 | 能耗类 | 功率 | 三号烘干炉额定功率 | ns=4;i=2494 | String | 只读 |  |  |  |  | kW | 生产设备 | 三号烘干炉310A（JAYZ2417851） | 扬州基地 | 一厂（晶运园区）-F3电池车间 | 电池工段 | 印刷 | 烘干炉 | 烘干炉 | 其他
电池车间三号烘干炉310A | 电池车间三号烘干炉310A#三号烘干炉当前配方名称 | 反馈值 | 其他 | 编号 | 三号烘干炉当前配方名称 | ns=4;i=2495 | String | 只读 | [5 empty] | 生产设备 | 三号烘干炉310A（JAYZ2417851） | 扬州基地 | 一厂（晶运园区）-F3电池车间 | 电池工段 | 印刷 | 烘干炉 | 烘干炉 | 其他
电池车间三号烘干炉310A | 电池车间三号烘干炉310A#描述报警 | 报警 | 信号类 | 状态信号 | 描述报警的定义，比如 1-温区1低温报警－下限 2-温区2低温报警－下限 3-温区3低温报警－下限 4-温区4低温报警－下限 5-温区5低温报警－下限 6-温区6低温报警－下限 7-温区7低温报警－下限 8-温区8低温报警－下限 9-下1温区低温下限报警 10-下2温区低温下限报警 11-发热箱低温报警_下限 12-燃烧塔燃烧温度低温报警_下限 13-温区1超温报警－上限 14-温区2超温报警－上限 15-温区3超温报警－上限 16-温区4超温报警－上限 17-温区5超温报警－上限 18-温区6超温报警－上限 19-温区7超温报警－上限 20-温区8超温报警－上限 21-下1温区超温报警－上限 22-下2温区超温报警－上限 23-发热箱超温报警－上限 24-温区1超温报警－上上限 25-温区2超温报警－上上限 26-温区3超温报警－上上限 27-温区4超温报警－上上限 28-温区5超温报警－上上限 29-温区6超温报警－上上限 30-温区7超温报警－上上限 31-温区8超温报警－上上限 32-下1温区超温报警－上上限 33-下2温区超温报警－上上限 34-发热箱超温报警－上上限 35-燃烧塔上限超温报警_上限 36-燃烧塔燃烧温度超温报警_上限 37-燃烧塔炉体超温报警_上限 38-排废4A超温报警_上限 39-B燃烧塔上限超温_上限 40-B燃烧塔燃烧温度超温_上限 41-B燃烧塔炉体超温_上限 42-排废4B超温_上限 43-燃烧塔上限超温报警_上上限 44-燃烧塔燃烧温度超温报警_上上限 45-燃烧塔炉体超温报警_上上限 46-排废4A超温报警_上上限 47-B燃烧塔上限超温_上上限 48-B燃烧塔燃烧温度超温_上上限 49-B燃烧塔炉体超温_上上限 50-排废4B超温_上上限 51-排废1超温报警－上限 52-排废2超温报警－上限 53-排废3超温报警－上限 54-排废1超温报警－上上限 55-排废2超温报警－上上限 56-排废3超温报警－上上限 57-出水超温报警－上限 58-出水超温报警－上上限 59-温区1－1#灯管电流异常报警 60-温区1－2#灯管电流异常报警 61-温区1－3#灯管电流异常报警 62-温区1－4#灯管电流异常报警 63-温区2－1#灯管电流异常报警 64-温区2－2#灯管电流异常报警 65-温区2－3#灯管电流异常报警 66-温区2－4#灯管电流异常报警 67-温区3－1#灯管电流异常报警 68-温区3－2#灯管电流异常报警 69-温区3－3#灯管电流异常报警 70-温区3－4#灯管电流异常报警 71-温区4－1#灯管电流异常报警 72-温区4－2#灯管电流异常报警 73-温区4－3#灯管电流异常报警 74-温区4－4#灯管电流异常报警 75-温区5－1#灯管电流异常报警 76-温区5－2#灯管电流异常报警 77-温区5－3#灯管电流异常报警 78-温区5－4#灯管电流异常报警 79-温区6－1#灯管电流异常报警 80-温区6－2#灯管电流异常报警 81-温区6－3#灯管电流异常报警 82-温区6－4#灯管电流异常报警 83-温区7－1#灯管电流异常报警 84-温区7－2#灯管电流异常报警 85-温区7－3#灯管电流异常报警 86-温区7－4#灯管电流异常报警 87-温区8－1#灯管电流异常报警 88-温区8－2#灯管电流异常报警 89-温区8－3#灯管电流异常报警 90-温区8－4#灯管电流异常报警 91-下1温区－1#灯管电流异常报警 92-下1温区－2#灯管电流异常报警 93-下1温区－3#灯管电流异常报警 94-下1温区－4#灯管电流异常报警 95-下2温区－1#灯管电流异常报警 96-下2温区－2#灯管电流异常报警 97-下2温区－3#灯管电流异常报警 98-下2温区－4#灯管电流异常报警 99-发热箱－1#灯管电流异常报警 100-发热箱－2#灯管电流异常报警 101-发热箱－3#灯管电流异常报警 102-发热箱－4#灯管电流异常报警 103-运输带转速异常报警－I0.0/I0.1 104-急停报警－I0.2 105-缺相报警－I0.3 106-炉膛未闭合报警－I0.4 107-运输过载报警-I0.5 108-低气压报警-I0.6 109-防火阀报警－I0.7 110-进水水压高报警 111-进水水压低报警 112-出水流速低报警 113-外围抽风1气压高报警 114-外围抽风1气压低报警 115-外围抽风2气压高报警 116-外围抽风2气压低报警 117-外围抽风3气压高报警 118-外围抽风3气压低报警 119-运输电机变频器报警-OL2 120-抽风1变频器报警－OL2 121-抽风2变频器报警－OL2 122-冷却抽风变频器报警-OL2 123-发热箱变频器报警-OL2 124-堵片报警 125-烟雾报警-I1.3 126-电箱温度超温报警 127-外围抽风4气压高报警 128-外围抽风4气压低报警 129-冷却抽风2变频器报警-OL2 130-抽风3变频器报警-OL2 131-运输变频器报警485 132-抽风1变频器报警485 133-抽风2变频器报警485 134-冷却抽风变频器报警485 135-发热箱变频器报警485 136-电表报警485 137-进水水压表报警485 138-出水流速表报警485 139-24路电流采集模块1报警485 140-24路电流采集模块2报警485 141-温度采集模块1报警485 142-温度采集模块2报警485 143-外围抽风1报警485 144-外围抽风2报警485 145-外围抽风3报警485 146-外围抽风4报警485 147-冷却抽风2变频器报警485 148-抽风3变频器报警485 149-PLC出错报警 150-下游机故障报警 151-下游机故障停运输报警 152-下游机故障断加热报警 153-上1温区_PID故障 154-上2温区_PID故障 155-上3温区_PID故障 156-上4温区_PID故障 157-上5温区_PID故障 158-上6温区_PID故障 159-上7温区_PID故障 160-上8温区_PID故障 161-下1温区_PID故障 162-下2温区_PID故障 163-发热箱_PID故障 164-A燃烧塔_PID故障 165-B燃烧塔_PID故障 | ns=4;i=2485 | String | 只读 | [5 empty] | 生产设备 | 三号烘干炉310A（JAYZ2417851） | 扬州基地 | 一厂（晶运园区）-F3电池车间 | 电池工段 | 印刷 | 烘干炉 | 烘干炉 | 其他
电池车间三号烘干炉310B | 电池车间三号烘干炉310B#1区三号烘干炉实际功率 | 反馈值 | 能耗类 | 功率 | 1区三号烘干炉实际功率 | ns=4;i=763 | Float | 只读 |  |  |  |  | kW | 生产设备 | 三号烘干炉310B（JAYZ2417851） | 扬州基地 | 一厂（晶运园区）-F3电池车间 | 电池工段 | 印刷 | 烘干炉 | 烘干炉 | 其他
电池车间三号烘干炉310B | 电池车间三号烘干炉310B#2区烘干炉实际功率 | 反馈值 | 能耗类 | 功率 | 2区烘干炉实际功率 | ns=4;i=764 | Float | 只读 |  |  |  |  | kW | 生产设备 | 三号烘干炉310B（JAYZ2417851） | 扬州基地 | 一厂（晶运园区）-F3电池车间 | 电池工段 | 印刷 | 烘干炉 | 烘干炉 | 其他
电池车间三号烘干炉310B | 电池车间三号烘干炉310B#3区烘干炉实际功率 | 反馈值 | 能耗类 | 功率 | 3区烘干炉实际功率 | ns=4;i=765 | Float | 只读 |  |  |  |  | kW | 生产设备 | 三号烘干炉310B（JAYZ2417851） | 扬州基地 | 一厂（晶运园区）-F3电池车间 | 电池工段 | 印刷 | 烘干炉 | 烘干炉 | 其他
电池车间三号烘干炉310B | 电池车间三号烘干炉310B#4区烘干炉实际功率 | 反馈值 | 能耗类 | 功率 | 4区烘干炉实际功率 | ns=4;i=766 | Float | 只读 |  |  |  |  | kW | 生产设备 | 三号烘干炉310B（JAYZ2417851） | 扬州基地 | 一厂（晶运园区）-F3电池车间 | 电池工段 | 印刷 | 烘干炉 | 烘干炉 | 其他
电池车间三号烘干炉310B | 电池车间三号烘干炉310B#5区烘干炉实际功率 | 反馈值 | 能耗类 | 功率 | 5区烘干炉实际功率 | ns=4;i=767 | Float | 只读 |  |  |  |  | kW | 生产设备 | 三号烘干炉310B（JAYZ2417851） | 扬州基地 | 一厂（晶运园区）-F3电池车间 | 电池工段 | 印刷 | 烘干炉 | 烘干炉 | 其他
电池车间三号烘干炉310B | 电池车间三号烘干炉310B#6区烘干炉实际功率 | 反馈值 | 能耗类 | 功率 | 6区烘干炉实际功率 | ns=4;i=768 | Float | 只读 |  |  |  |  | kW | 生产设备 | 三号烘干炉310B（JAYZ2417851） | 扬州基地 | 一厂（晶运园区）-F3电池车间 | 电池工段 | 印刷 | 烘干炉 | 烘干炉 | 其他
电池车间三号烘干炉310B | 电池车间三号烘干炉310B#7区烘干炉实际功率 | 反馈值 | 能耗类 | 功率 | 7区烘干炉实际功率 | ns=4;i=769 | Float | 只读 |  |  |  |  | kW | 生产设备 | 三号烘干炉310B（JAYZ2417851） | 扬州基地 | 一厂（晶运园区）-F3电池车间 | 电池工段 | 印刷 | 烘干炉 | 烘干炉 | 其他
电池车间三号烘干炉310B | 电池车间三号烘干炉310B#8区烘干炉实际功率 | 反馈值 | 能耗类 | 功率 | 8区烘干炉实际功率 | ns=4;i=770 | Float | 只读 |  |  |  |  | kW | 生产设备 | 三号烘干炉310B（JAYZ2417851） | 扬州基地 | 一厂（晶运园区）-F3电池车间 | 电池工段 | 印刷 | 烘干炉 | 烘干炉 | 其他
电池车间三号烘干炉310B | 电池车间三号烘干炉310B#下1实际功率显示 | 反馈值 | 能耗类 | 功率 | 下1实际功率显示 | ns=4;i=771 | Float | 只读 |  |  |  |  | kW | 生产设备 | 三号烘干炉310B（JAYZ2417851） | 扬州基地 | 一厂（晶运园区）-F3电池车间 | 电池工段 | 印刷 | 烘干炉 | 烘干炉 | 其他
电池车间三号烘干炉310B | 电池车间三号烘干炉310B#下2实际功率显示 | 反馈值 | 能耗类 | 功率 | 下2实际功率显示 | ns=4;i=772 | Float | 只读 |  |  |  |  | kW | 生产设备 | 三号烘干炉310B（JAYZ2417851） | 扬州基地 | 一厂（晶运园区）-F3电池车间 | 电池工段 | 印刷 | 烘干炉 | 烘干炉 | 其他
电池车间三号烘干炉310B | 电池车间三号烘干炉310B#烘干炉发热箱实际功率 | 反馈值 | 能耗类 | 功率 | 烘干炉发热箱实际功率 | ns=4;i=773 | Float | 只读 |  |  |  |  | kW | 生产设备 | 三号烘干炉310B（JAYZ2417851） | 扬州基地 | 一厂（晶运园区）-F3电池车间 | 电池工段 | 印刷 | 烘干炉 | 烘干炉 | 其他
电池车间三号烘干炉310B | 电池车间三号烘干炉310B#1区烘干炉实际温度 | 反馈值 | 测量类 | 温度 | 1区烘干炉实际温度 | ns=4;i=713 | Float | 只读 |  |  |  |  | ℃ | 生产设备 | 三号烘干炉310B（JAYZ2417851） | 扬州基地 | 一厂（晶运园区）-F3电池车间 | 电池工段 | 印刷 | 烘干炉 | 烘干炉 | 其他
电池车间三号烘干炉310B | 电池车间三号烘干炉310B#2区烘干炉实际温度 | 反馈值 | 测量类 | 温度 | 2区烘干炉实际温度 | ns=4;i=714 | Float | 只读 |  |  |  |  | ℃ | 生产设备 | 三号烘干炉310B（JAYZ2417851） | 扬州基地 | 一厂（晶运园区）-F3电池车间 | 电池工段 | 印刷 | 烘干炉 | 烘干炉 | 其他
电池车间三号烘干炉310B | 电池车间三号烘干炉310B#3区烘干炉实际温度 | 反馈值 | 测量类 | 温度 | 3区烘干炉实际温度 | ns=4;i=715 | Float | 只读 |  |  |  |  | ℃ | 生产设备 | 三号烘干炉310B（JAYZ2417851） | 扬州基地 | 一厂（晶运园区）-F3电池车间 | 电池工段 | 印刷 | 烘干炉 | 烘干炉 | 其他
电池车间三号烘干炉310B | 电池车间三号烘干炉310B#4区烘干炉实际温度 | 反馈值 | 测量类 | 温度 | 4区烘干炉实际温度 | ns=4;i=716 | Float | 只读 |  |  |  |  | ℃ | 生产设备 | 三号烘干炉310B（JAYZ2417851） | 扬州基地 | 一厂（晶运园区）-F3电池车间 | 电池工段 | 印刷 | 烘干炉 | 烘干炉 | 其他
电池车间三号烘干炉310B | 电池车间三号烘干炉310B#5区烘干炉实际温度 | 反馈值 | 测量类 | 温度 | 5区烘干炉实际温度 | ns=4;i=717 | Float | 只读 |  |  |  |  | ℃ | 生产设备 | 三号烘干炉310B（JAYZ2417851） | 扬州基地 | 一厂（晶运园区）-F3电池车间 | 电池工段 | 印刷 | 烘干炉 | 烘干炉 | 其他
电池车间三号烘干炉310B | 电池车间三号烘干炉310B#6区烘干炉实际温度 | 反馈值 | 测量类 | 温度 | 6区烘干炉实际温度 | ns=4;i=718 | Float | 只读 |  |  |  |  | ℃ | 生产设备 | 三号烘干炉310B（JAYZ2417851） | 扬州基地 | 一厂（晶运园区）-F3电池车间 | 电池工段 | 印刷 | 烘干炉 | 烘干炉 | 其他
电池车间三号烘干炉310B | 电池车间三号烘干炉310B#7区烘干炉实际温度 | 反馈值 | 测量类 | 温度 | 7区烘干炉实际温度 | ns=4;i=719 | Float | 只读 |  |  |  |  | ℃ | 生产设备 | 三号烘干炉310B（JAYZ2417851） | 扬州基地 | 一厂（晶运园区）-F3电池车间 | 电池工段 | 印刷 | 烘干炉 | 烘干炉 | 其他
电池车间三号烘干炉310B | 电池车间三号烘干炉310B#8区烘干炉实际温度 | 反馈值 | 测量类 | 温度 | 8区烘干炉实际温度 | ns=4;i=720 | Float | 只读 |  |  |  |  | ℃ | 生产设备 | 三号烘干炉310B（JAYZ2417851） | 扬州基地 | 一厂（晶运园区）-F3电池车间 | 电池工段 | 印刷 | 烘干炉 | 烘干炉 | 其他
电池车间三号烘干炉310B | 电池车间三号烘干炉310B#下1区实际温度显示 | 反馈值 | 测量类 | 温度 | 下1区实际温度显示 | ns=4;i=721 | Float | 只读 |  |  |  |  | ℃ | 生产设备 | 三号烘干炉310B（JAYZ2417851） | 扬州基地 | 一厂（晶运园区）-F3电池车间 | 电池工段 | 印刷 | 烘干炉 | 烘干炉 | 其他
电池车间三号烘干炉310B | 电池车间三号烘干炉310B#下2区实际温度显示 | 反馈值 | 测量类 | 温度 | 下2区实际温度显示 | ns=4;i=722 | Float | 只读 |  |  |  |  | ℃ | 生产设备 | 三号烘干炉310B（JAYZ2417851） | 扬州基地 | 一厂（晶运园区）-F3电池车间 | 电池工段 | 印刷 | 烘干炉 | 烘干炉 | 其他
电池车间三号烘干炉310B | 电池车间三号烘干炉310B#烘干炉发热箱实际温度 | 反馈值 | 测量类 | 温度 | 烘干炉发热箱实际温度 | ns=4;i=723 | Float | 只读 |  |  |  |  | ℃ | 生产设备 | 三号烘干炉310B（JAYZ2417851） | 扬州基地 | 一厂（晶运园区）-F3电池车间 | 电池工段 | 印刷 | 烘干炉 | 烘干炉 | 其他
电池车间三号烘干炉310B | 电池车间三号烘干炉310B#上1区温度设定 | 设定值 | 工艺类 | 工艺参数 | 上1区温度设定 | ns=4;i=1851 | Float | 只读 |  |  |  |  | ℃ | 生产设备 | 三号烘干炉310B（JAYZ2417851） | 扬州基地 | 一厂（晶运园区）-F3电池车间 | 电池工段 | 印刷 | 烘干炉 | 烘干炉 | 其他
电池车间三号烘干炉310B | 电池车间三号烘干炉310B#上2区温度设定 | 设定值 | 工艺类 | 工艺参数 | 上2区温度设定 | ns=4;i=1852 | Float | 只读 |  |  |  |  | ℃ | 生产设备 | 三号烘干炉310B（JAYZ2417851） | 扬州基地 | 一厂（晶运园区）-F3电池车间 | 电池工段 | 印刷 | 烘干炉 | 烘干炉 | 其他
电池车间三号烘干炉310B | 电池车间三号烘干炉310B#上3区温度设定 | 设定值 | 工艺类 | 工艺参数 | 上3区温度设定 | ns=4;i=1853 | Float | 只读 |  |  |  |  | ℃ | 生产设备 | 三号烘干炉310B（JAYZ2417851） | 扬州基地 | 一厂（晶运园区）-F3电池车间 | 电池工段 | 印刷 | 烘干炉 | 烘干炉 | 其他
电池车间三号烘干炉310B | 电池车间三号烘干炉310B#上4区温度设定 | 设定值 | 工艺类 | 工艺参数 | 上4区温度设定 | ns=4;i=1854 | Float | 只读 |  |  |  |  | ℃ | 生产设备 | 三号烘干炉310B（JAYZ2417851） | 扬州基地 | 一厂（晶运园区）-F3电池车间 | 电池工段 | 印刷 | 烘干炉 | 烘干炉 | 其他
电池车间三号烘干炉310B | 电池车间三号烘干炉310B#上5区温度设定 | 设定值 | 工艺类 | 工艺参数 | 上5区温度设定 | ns=4;i=1855 | Float | 只读 |  |  |  |  | ℃ | 生产设备 | 三号烘干炉310B（JAYZ2417851） | 扬州基地 | 一厂（晶运园区）-F3电池车间 | 电池工段 | 印刷 | 烘干炉 | 烘干炉 | 其他
电池车间三号烘干炉310B | 电池车间三号烘干炉310B#上6区温度设定 | 设定值 | 工艺类 | 工艺参数 | 上6区温度设定 | ns=4;i=1856 | Float | 只读 |  |  |  |  | ℃ | 生产设备 | 三号烘干炉310B（JAYZ2417851） | 扬州基地 | 一厂（晶运园区）-F3电池车间 | 电池工段 | 印刷 | 烘干炉 | 烘干炉 | 其他
电池车间三号烘干炉310B | 电池车间三号烘干炉310B#上7区温度设定 | 设定值 | 工艺类 | 工艺参数 | 上7区温度设定 | ns=4;i=1857 | Float | 只读 |  |  |  |  | ℃ | 生产设备 | 三号烘干炉310B（JAYZ2417851） | 扬州基地 | 一厂（晶运园区）-F3电池车间 | 电池工段 | 印刷 | 烘干炉 | 烘干炉 | 其他
电池车间三号烘干炉310B | 电池车间三号烘干炉310B#上8区温度设定 | 设定值 | 工艺类 | 工艺参数 | 上8区温度设定 | ns=4;i=1858 | Float | 只读 |  |  |  |  | ℃ | 生产设备 | 三号烘干炉310B（JAYZ2417851） | 扬州基地 | 一厂（晶运园区）-F3电池车间 | 电池工段 | 印刷 | 烘干炉 | 烘干炉 | 其他
电池车间三号烘干炉310B | 电池车间三号烘干炉310B#下1温度设定 | 设定值 | 工艺类 | 工艺参数 | 下1温度设定 | ns=4;i=1859 | Float | 只读 |  |  |  |  | ℃ | 生产设备 | 三号烘干炉310B（JAYZ2417851） | 扬州基地 | 一厂（晶运园区）-F3电池车间 | 电池工段 | 印刷 | 烘干炉 | 烘干炉 | 其他
电池车间三号烘干炉310B | 电池车间三号烘干炉310B#下2温度设定 | 设定值 | 工艺类 | 工艺参数 | 下2温度设定 | ns=4;i=1860 | Float | 只读 |  |  |  |  | ℃ | 生产设备 | 三号烘干炉310B（JAYZ2417851） | 扬州基地 | 一厂（晶运园区）-F3电池车间 | 电池工段 | 印刷 | 烘干炉 | 烘干炉 | 其他
电池车间三号烘干炉310B | 电池车间三号烘干炉310B#发热箱温度设定 | 设定值 | 工艺类 | 工艺参数 | 发热箱温度设定 | ns=4;i=1861 | Float | 只读 |  |  |  |  | ℃ | 生产设备 | 三号烘干炉310B（JAYZ2417851） | 扬州基地 | 一厂（晶运园区）-F3电池车间 | 电池工段 | 印刷 | 烘干炉 | 烘干炉 | 其他
电池车间三号烘干炉310B | 电池车间三号烘干炉310B#A燃烧塔温度设定 | 设定值 | 工艺类 | 工艺参数 | A燃烧塔温度设定 | ns=4;i=1862 | Float | 只读 |  |  |  |  | ℃ | 生产设备 | 三号烘干炉310B（JAYZ2417851） | 扬州基地 | 一厂（晶运园区）-F3电池车间 | 电池工段 | 印刷 | 烘干炉 | 烘干炉 | 其他
电池车间三号烘干炉310B | 电池车间三号烘干炉310B#B燃烧塔温度设定 | 设定值 | 工艺类 | 工艺参数 | B燃烧塔温度设定 | ns=4;i=1863 | Float | 只读 |  |  |  |  | ℃ | 生产设备 | 三号烘干炉310B（JAYZ2417851） | 扬州基地 | 一厂（晶运园区）-F3电池车间 | 电池工段 | 印刷 | 烘干炉 | 烘干炉 | 其他
电池车间三号烘干炉310B | 电池车间三号烘干炉310B#排废1温度显示 | 反馈值 | 测量类 | 温度 | 排废1温度显示 | ns=4;i=938 | Float | 只读 |  |  |  |  | ℃ | 生产设备 | 三号烘干炉310B（JAYZ2417851） | 扬州基地 | 一厂（晶运园区）-F3电池车间 | 电池工段 | 印刷 | 烘干炉 | 烘干炉 | 其他
电池车间三号烘干炉310B | 电池车间三号烘干炉310B#排废2温度显示 | 反馈值 | 测量类 | 温度 | 排废2温度显示 | ns=4;i=939 | Float | 只读 |  |  |  |  | ℃ | 生产设备 | 三号烘干炉310B（JAYZ2417851） | 扬州基地 | 一厂（晶运园区）-F3电池车间 | 电池工段 | 印刷 | 烘干炉 | 烘干炉 | 其他
电池车间三号烘干炉310B | 电池车间三号烘干炉310B#排废3温度显示 | 反馈值 | 测量类 | 温度 | 排废3温度显示 | ns=4;i=940 | Float | 只读 |  |  |  |  | ℃ | 生产设备 | 三号烘干炉310B（JAYZ2417851） | 扬州基地 | 一厂（晶运园区）-F3电池车间 | 电池工段 | 印刷 | 烘干炉 | 烘干炉 | 其他
电池车间三号烘干炉310B | 电池车间三号烘干炉310B#电箱温度显示 | 反馈值 | 测量类 | 温度 | 电箱温度显示 | ns=4;i=941 | Float | 只读 |  |  |  |  | ℃ | 生产设备 | 三号烘干炉310B（JAYZ2417851） | 扬州基地 | 一厂（晶运园区）-F3电池车间 | 电池工段 | 印刷 | 烘干炉 | 烘干炉 | 其他
电池车间三号烘干炉310B | 电池车间三号烘干炉310B#出水温度显示 | 反馈值 | 测量类 | 温度 | 出水温度显示 | ns=4;i=942 | Float | 只读 |  |  |  |  | ℃ | 生产设备 | 三号烘干炉310B（JAYZ2417851） | 扬州基地 | 一厂（晶运园区）-F3电池车间 | 电池工段 | 印刷 | 烘干炉 | 烘干炉 | 其他
电池车间三号烘干炉310B | 电池车间三号烘干炉310B#外围抽风1压力显示 | 反馈值 | 测量类 | 压力 | 外围抽风1压力显示 | ns=4;i=1656 | Word | 只读 |  |  |  |  | pa | 生产设备 | 三号烘干炉310B（JAYZ2417851） | 扬州基地 | 一厂（晶运园区）-F3电池车间 | 电池工段 | 印刷 | 烘干炉 | 烘干炉 | 其他
电池车间三号烘干炉310B | 电池车间三号烘干炉310B#外围抽风2压力显示 | 反馈值 | 测量类 | 压力 | 外围抽风2压力显示 | ns=4;i=1657 | Word | 只读 |  |  |  |  | pa | 生产设备 | 三号烘干炉310B（JAYZ2417851） | 扬州基地 | 一厂（晶运园区）-F3电池车间 | 电池工段 | 印刷 | 烘干炉 | 烘干炉 | 其他
电池车间三号烘干炉310B | 电池车间三号烘干炉310B#外围抽风3压力显示 | 反馈值 | 测量类 | 压力 | 外围抽风3压力显示 | ns=4;i=1658 | Word | 只读 |  |  |  |  | pa | 生产设备 | 三号烘干炉310B（JAYZ2417851） | 扬州基地 | 一厂（晶运园区）-F3电池车间 | 电池工段 | 印刷 | 烘干炉 | 烘干炉 | 其他
电池车间三号烘干炉310B | 电池车间三号烘干炉310B#进水水压显示 | 反馈值 | 测量类 | 压力 | 进水水压显示 | ns=4;i=1666 | Float | 只读 |  |  |  |  | Mpa | 生产设备 | 三号烘干炉310B（JAYZ2417851） | 扬州基地 | 一厂（晶运园区）-F3电池车间 | 电池工段 | 印刷 | 烘干炉 | 烘干炉 | 其他
电池车间三号烘干炉310B | 电池车间三号烘干炉310B#出水流量显示 | 反馈值 | 速度类 | 流量 | 出水流量显示 | ns=4;i=1667 | Float | 只读 |  |  |  |  | m³/h | 生产设备 | 三号烘干炉310B（JAYZ2417851） | 扬州基地 | 一厂（晶运园区）-F3电池车间 | 电池工段 | 印刷 | 烘干炉 | 烘干炉 | 其他
电池车间三号烘干炉310B | 电池车间三号烘干炉310B#抽风1速度显示 | 反馈值 | 速度类 | 转速 | 抽风1速度显示 | ns=4;i=1221 | Float | 只读 |  |  |  |  | r/min | 生产设备 | 三号烘干炉310B（JAYZ2417851） | 扬州基地 | 一厂（晶运园区）-F3电池车间 | 电池工段 | 印刷 | 烘干炉 | 烘干炉 | 其他
电池车间三号烘干炉310B | 电池车间三号烘干炉310B#抽风2速度显示 | 反馈值 | 速度类 | 转速 | 抽风2速度显示 | ns=4;i=1222 | Float | 只读 |  |  |  |  | r/min | 生产设备 | 三号烘干炉310B（JAYZ2417851） | 扬州基地 | 一厂（晶运园区）-F3电池车间 | 电池工段 | 印刷 | 烘干炉 | 烘干炉 | 其他
电池车间三号烘干炉310B | 电池车间三号烘干炉310B#冷却风机速度显示 | 反馈值 | 速度类 | 转速 | 冷却风机速度显示 | ns=4;i=1223 | Float | 只读 |  |  |  |  | r/min | 生产设备 | 三号烘干炉310B（JAYZ2417851） | 扬州基地 | 一厂（晶运园区）-F3电池车间 | 电池工段 | 印刷 | 烘干炉 | 烘干炉 | 其他
电池车间三号烘干炉310B | 电池车间三号烘干炉310B#发热箱风机速度显示 | 反馈值 | 速度类 | 转速 | 发热箱风机速度显示 | ns=4;i=1224 | Float | 只读 |  |  |  |  | r/min | 生产设备 | 三号烘干炉310B（JAYZ2417851） | 扬州基地 | 一厂（晶运园区）-F3电池车间 | 电池工段 | 印刷 | 烘干炉 | 烘干炉 | 其他
电池车间三号烘干炉310B | 电池车间三号烘干炉310B#运输速度显示 | 反馈值 | 速度类 | 转速 | 运输速度显示 | ns=4;i=1669 | Float | 只读 |  |  |  |  | mm/min | 生产设备 | 三号烘干炉310B（JAYZ2417851） | 扬州基地 | 一厂（晶运园区）-F3电池车间 | 电池工段 | 印刷 | 烘干炉 | 烘干炉 | 其他
电池车间三号烘干炉310B | 电池车间三号烘干炉310B#抽风1速度设定 | 设定值 | 工艺类 | 工艺参数 | 抽风1速度设定 | ns=4;i=2086 | Float | 只读 |  |  |  |  | r/min | 生产设备 | 三号烘干炉310B（JAYZ2417851） | 扬州基地 | 一厂（晶运园区）-F3电池车间 | 电池工段 | 印刷 | 烘干炉 | 烘干炉 | 其他
电池车间三号烘干炉310B | 电池车间三号烘干炉310B#抽风2速度设定 | 设定值 | 工艺类 | 工艺参数 | 抽风2速度设定 | ns=4;i=2087 | Float | 只读 |  |  |  |  | r/min | 生产设备 | 三号烘干炉310B（JAYZ2417851） | 扬州基地 | 一厂（晶运园区）-F3电池车间 | 电池工段 | 印刷 | 烘干炉 | 烘干炉 | 其他
电池车间三号烘干炉310B | 电池车间三号烘干炉310B#烘干炉冷却风机速度设定值 | 设定值 | 工艺类 | 工艺参数 | 烘干炉冷却风机速度设定值 | ns=4;i=2088 | Float | 只读 |  |  |  |  | r/min | 生产设备 | 三号烘干炉310B（JAYZ2417851） | 扬州基地 | 一厂（晶运园区）-F3电池车间 | 电池工段 | 印刷 | 烘干炉 | 烘干炉 | 其他
电池车间三号烘干炉310B | 电池车间三号烘干炉310B#三号烘干炉发热箱风机速度设定值 | 设定值 | 速度类 | 转速 | 三号烘干炉发热箱风机速度设定值 | ns=4;i=2089 | Float | 只读 |  |  |  |  | r/min | 生产设备 | 三号烘干炉310B（JAYZ2417851） | 扬州基地 | 一厂（晶运园区）-F3电池车间 | 电池工段 | 印刷 | 烘干炉 | 烘干炉 | 其他
电池车间三号烘干炉310B | 电池车间三号烘干炉310B#三号烘干炉运输速度设定 | 设定值 | 速度类 | 转速 | 三号烘干炉运输速度设定 | ns=4;i=2429 | Float | 只读 |  |  |  |  | mm/min | 生产设备 | 三号烘干炉310B（JAYZ2417851） | 扬州基地 | 一厂（晶运园区）-F3电池车间 | 电池工段 | 印刷 | 烘干炉 | 烘干炉 | 其他
电池车间三号烘干炉310B | 电池车间三号烘干炉310B#三号烘干炉设备名称 | 反馈值 | 其他 | 编号 | 三号烘干炉设备名称 | ns=4;i=2487 | String | 只读 | [5 empty] | 生产设备 | 三号烘干炉310B（JAYZ2417851） | 扬州基地 | 一厂（晶运园区）-F3电池车间 | 电池工段 | 印刷 | 烘干炉 | 烘干炉 | 其他
电池车间三号烘干炉310B | 电池车间三号烘干炉310B#三号烘干炉设备位置编号 | 反馈值 | 其他 | 编号 | 三号烘干炉设备位置编号 | ns=4;i=2488 | String | 只读 | [5 empty] | 生产设备 | 三号烘干炉310B（JAYZ2417851） | 扬州基地 | 一厂（晶运园区）-F3电池车间 | 电池工段 | 印刷 | 烘干炉 | 烘干炉 | 其他
电池车间三号烘干炉310B | 电池车间三号烘干炉310B#三号烘干炉设备编号 | 反馈值 | 其他 | 编号 | 三号烘干炉设备编号 | ns=4;i=2489 | String | 只读 | [5 empty] | 生产设备 | 三号烘干炉310B（JAYZ2417851） | 扬州基地 | 一厂（晶运园区）-F3电池车间 | 电池工段 | 印刷 | 烘干炉 | 烘干炉 | 其他
电池车间三号烘干炉310B | 电池车间三号烘干炉310B#三号烘干炉OEM厂家 | 反馈值 | 其他 | 编号 | 三号烘干炉OEM厂家 | ns=4;i=2490 | String | 只读 | [5 empty] | 生产设备 | 三号烘干炉310B（JAYZ2417851） | 扬州基地 | 一厂（晶运园区）-F3电池车间 | 电池工段 | 印刷 | 烘干炉 | 烘干炉 | 其他
电池车间三号烘干炉310B | 电池车间三号烘干炉310B#三号烘干炉设备型号 | 反馈值 | 其他 | 编号 | 三号烘干炉设备型号 | ns=4;i=2491 | String | 只读 | [5 empty] | 生产设备 | 三号烘干炉310B（JAYZ2417851） | 扬州基地 | 一厂（晶运园区）-F3电池车间 | 电池工段 | 印刷 | 烘干炉 | 烘干炉 | 其他
电池车间三号烘干炉310B | 电池车间三号烘干炉310B#三号烘干炉交付时间 | 反馈值 | 其他 | 时间 | 三号烘干炉交付时间 | ns=4;i=2492 | String | 只读 | [5 empty] | 生产设备 | 三号烘干炉310B（JAYZ2417851） | 扬州基地 | 一厂（晶运园区）-F3电池车间 | 电池工段 | 印刷 | 烘干炉 | 烘干炉 | 其他
电池车间三号烘干炉310B | 电池车间三号烘干炉310B#三号烘干炉额定电压 | 反馈值 | 能耗类 | 电压 | 三号烘干炉额定电压 | ns=4;i=2493 | String | 只读 |  |  |  |  | V | 生产设备 | 三号烘干炉310B（JAYZ2417851） | 扬州基地 | 一厂（晶运园区）-F3电池车间 | 电池工段 | 印刷 | 烘干炉 | 烘干炉 | 其他
电池车间三号烘干炉310B | 电池车间三号烘干炉310B#三号烘干炉额定功率 | 反馈值 | 能耗类 | 功率 | 三号烘干炉额定功率 | ns=4;i=2494 | String | 只读 |  |  |  |  | kW | 生产设备 | 三号烘干炉310B（JAYZ2417851） | 扬州基地 | 一厂（晶运园区）-F3电池车间 | 电池工段 | 印刷 | 烘干炉 | 烘干炉 | 其他
电池车间三号烘干炉310B | 电池车间三号烘干炉310B#三号烘干炉当前配方名称 | 反馈值 | 其他 | 编号 | 三号烘干炉当前配方名称 | ns=4;i=2495 | String | 只读 | [5 empty] | 生产设备 | 三号烘干炉310B（JAYZ2417851） | 扬州基地 | 一厂（晶运园区）-F3电池车间 | 电池工段 | 印刷 | 烘干炉 | 烘干炉 | 其他
电池车间三号烘干炉310B | 电池车间三号烘干炉310B#描述报警 | 报警 | 信号类 | 状态信号 | 描述报警的定义，比如 1-温区1低温报警－下限 2-温区2低温报警－下限 3-温区3低温报警－下限 4-温区4低温报警－下限 5-温区5低温报警－下限 6-温区6低温报警－下限 7-温区7低温报警－下限 8-温区8低温报警－下限 9-下1温区低温下限报警 10-下2温区低温下限报警 11-发热箱低温报警_下限 12-燃烧塔燃烧温度低温报警_下限 13-温区1超温报警－上限 14-温区2超温报警－上限 15-温区3超温报警－上限 16-温区4超温报警－上限 17-温区5超温报警－上限 18-温区6超温报警－上限 19-温区7超温报警－上限 20-温区8超温报警－上限 21-下1温区超温报警－上限 22-下2温区超温报警－上限 23-发热箱超温报警－上限 24-温区1超温报警－上上限 25-温区2超温报警－上上限 26-温区3超温报警－上上限 27-温区4超温报警－上上限 28-温区5超温报警－上上限 29-温区6超温报警－上上限 30-温区7超温报警－上上限 31-温区8超温报警－上上限 32-下1温区超温报警－上上限 33-下2温区超温报警－上上限 34-发热箱超温报警－上上限 35-燃烧塔上限超温报警_上限 36-燃烧塔燃烧温度超温报警_上限 37-燃烧塔炉体超温报警_上限 38-排废4A超温报警_上限 39-B燃烧塔上限超温_上限 40-B燃烧塔燃烧温度超温_上限 41-B燃烧塔炉体超温_上限 42-排废4B超温_上限 43-燃烧塔上限超温报警_上上限 44-燃烧塔燃烧温度超温报警_上上限 45-燃烧塔炉体超温报警_上上限 46-排废4A超温报警_上上限 47-B燃烧塔上限超温_上上限 48-B燃烧塔燃烧温度超温_上上限 49-B燃烧塔炉体超温_上上限 50-排废4B超温_上上限 51-排废1超温报警－上限 52-排废2超温报警－上限 53-排废3超温报警－上限 54-排废1超温报警－上上限 55-排废2超温报警－上上限 56-排废3超温报警－上上限 57-出水超温报警－上限 58-出水超温报警－上上限 59-温区1－1#灯管电流异常报警 60-温区1－2#灯管电流异常报警 61-温区1－3#灯管电流异常报警 62-温区1－4#灯管电流异常报警 63-温区2－1#灯管电流异常报警 64-温区2－2#灯管电流异常报警 65-温区2－3#灯管电流异常报警 66-温区2－4#灯管电流异常报警 67-温区3－1#灯管电流异常报警 68-温区3－2#灯管电流异常报警 69-温区3－3#灯管电流异常报警 70-温区3－4#灯管电流异常报警 71-温区4－1#灯管电流异常报警 72-温区4－2#灯管电流异常报警 73-温区4－3#灯管电流异常报警 74-温区4－4#灯管电流异常报警 75-温区5－1#灯管电流异常报警 76-温区5－2#灯管电流异常报警 77-温区5－3#灯管电流异常报警 78-温区5－4#灯管电流异常报警 79-温区6－1#灯管电流异常报警 80-温区6－2#灯管电流异常报警 81-温区6－3#灯管电流异常报警 82-温区6－4#灯管电流异常报警 83-温区7－1#灯管电流异常报警 84-温区7－2#灯管电流异常报警 85-温区7－3#灯管电流异常报警 86-温区7－4#灯管电流异常报警 87-温区8－1#灯管电流异常报警 88-温区8－2#灯管电流异常报警 89-温区8－3#灯管电流异常报警 90-温区8－4#灯管电流异常报警 91-下1温区－1#灯管电流异常报警 92-下1温区－2#灯管电流异常报警 93-下1温区－3#灯管电流异常报警 94-下1温区－4#灯管电流异常报警 95-下2温区－1#灯管电流异常报警 96-下2温区－2#灯管电流异常报警 97-下2温区－3#灯管电流异常报警 98-下2温区－4#灯管电流异常报警 99-发热箱－1#灯管电流异常报警 100-发热箱－2#灯管电流异常报警 101-发热箱－3#灯管电流异常报警 102-发热箱－4#灯管电流异常报警 103-运输带转速异常报警－I0.0/I0.1 104-急停报警－I0.2 105-缺相报警－I0.3 106-炉膛未闭合报警－I0.4 107-运输过载报警-I0.5 108-低气压报警-I0.6 109-防火阀报警－I0.7 110-进水水压高报警 111-进水水压低报警 112-出水流速低报警 113-外围抽风1气压高报警 114-外围抽风1气压低报警 115-外围抽风2气压高报警 116-外围抽风2气压低报警 117-外围抽风3气压高报警 118-外围抽风3气压低报警 119-运输电机变频器报警-OL2 120-抽风1变频器报警－OL2 121-抽风2变频器报警－OL2 122-冷却抽风变频器报警-OL2 123-发热箱变频器报警-OL2 124-堵片报警 125-烟雾报警-I1.3 126-电箱温度超温报警 127-外围抽风4气压高报警 128-外围抽风4气压低报警 129-冷却抽风2变频器报警-OL2 130-抽风3变频器报警-OL2 131-运输变频器报警485 132-抽风1变频器报警485 133-抽风2变频器报警485 134-冷却抽风变频器报警485 135-发热箱变频器报警485 136-电表报警485 137-进水水压表报警485 138-出水流速表报警485 139-24路电流采集模块1报警485 140-24路电流采集模块2报警485 141-温度采集模块1报警485 142-温度采集模块2报警485 143-外围抽风1报警485 144-外围抽风2报警485 145-外围抽风3报警485 146-外围抽风4报警485 147-冷却抽风2变频器报警485 148-抽风3变频器报警485 149-PLC出错报警 150-下游机故障报警 151-下游机故障停运输报警 152-下游机故障断加热报警 153-上1温区_PID故障 154-上2温区_PID故障 155-上3温区_PID故障 156-上4温区_PID故障 157-上5温区_PID故障 158-上6温区_PID故障 159-上7温区_PID故障 160-上8温区_PID故障 161-下1温区_PID故障 162-下2温区_PID故障 163-发热箱_PID故障 164-A燃烧塔_PID故障 165-B燃烧塔_PID故障 | ns=4;i=2485 | String | 只读 | [5 empty] | 生产设备 | 三号烘干炉310B（JAYZ2417851） | 扬州基地 | 一厂（晶运园区）-F3电池车间 | 电池工段 | 印刷 | 烘干炉 | 烘干炉 | 其他
电池车间三号烘干炉311A | 电池车间三号烘干炉311A#1区三号烘干炉实际功率 | 反馈值 | 能耗类 | 功率 | 1区三号烘干炉实际功率 | ns=4;i=763 | Float | 只读 |  |  |  |  | kW | 生产设备 | 三号烘干炉311A（JAYZ2438338） | 扬州基地 | 一厂（晶运园区）-F3电池车间 | 电池工段 | 印刷 | 烘干炉 | 烘干炉 | 其他
电池车间三号烘干炉311A | 电池车间三号烘干炉311A#2区烘干炉实际功率 | 反馈值 | 能耗类 | 功率 | 2区烘干炉实际功率 | ns=4;i=764 | Float | 只读 |  |  |  |  | kW | 生产设备 | 三号烘干炉311A（JAYZ2438338） | 扬州基地 | 一厂（晶运园区）-F3电池车间 | 电池工段 | 印刷 | 烘干炉 | 烘干炉 | 其他
电池车间三号烘干炉311A | 电池车间三号烘干炉311A#3区烘干炉实际功率 | 反馈值 | 能耗类 | 功率 | 3区烘干炉实际功率 | ns=4;i=765 | Float | 只读 |  |  |  |  | kW | 生产设备 | 三号烘干炉311A（JAYZ2438338） | 扬州基地 | 一厂（晶运园区）-F3电池车间 | 电池工段 | 印刷 | 烘干炉 | 烘干炉 | 其他
电池车间三号烘干炉311A | 电池车间三号烘干炉311A#4区烘干炉实际功率 | 反馈值 | 能耗类 | 功率 | 4区烘干炉实际功率 | ns=4;i=766 | Float | 只读 |  |  |  |  | kW | 生产设备 | 三号烘干炉311A（JAYZ2438338） | 扬州基地 | 一厂（晶运园区）-F3电池车间 | 电池工段 | 印刷 | 烘干炉 | 烘干炉 | 其他
电池车间三号烘干炉311A | 电池车间三号烘干炉311A#5区烘干炉实际功率 | 反馈值 | 能耗类 | 功率 | 5区烘干炉实际功率 | ns=4;i=767 | Float | 只读 |  |  |  |  | kW | 生产设备 | 三号烘干炉311A（JAYZ2438338） | 扬州基地 | 一厂（晶运园区）-F3电池车间 | 电池工段 | 印刷 | 烘干炉 | 烘干炉 | 其他
电池车间三号烘干炉311A | 电池车间三号烘干炉311A#6区烘干炉实际功率 | 反馈值 | 能耗类 | 功率 | 6区烘干炉实际功率 | ns=4;i=768 | Float | 只读 |  |  |  |  | kW | 生产设备 | 三号烘干炉311A（JAYZ2438338） | 扬州基地 | 一厂（晶运园区）-F3电池车间 | 电池工段 | 印刷 | 烘干炉 | 烘干炉 | 其他
电池车间三号烘干炉311A | 电池车间三号烘干炉311A#7区烘干炉实际功率 | 反馈值 | 能耗类 | 功率 | 7区烘干炉实际功率 | ns=4;i=769 | Float | 只读 |  |  |  |  | kW | 生产设备 | 三号烘干炉311A（JAYZ2438338） | 扬州基地 | 一厂（晶运园区）-F3电池车间 | 电池工段 | 印刷 | 烘干炉 | 烘干炉 | 其他
电池车间三号烘干炉311A | 电池车间三号烘干炉311A#8区烘干炉实际功率 | 反馈值 | 能耗类 | 功率 | 8区烘干炉实际功率 | ns=4;i=770 | Float | 只读 |  |  |  |  | kW | 生产设备 | 三号烘干炉311A（JAYZ2438338） | 扬州基地 | 一厂（晶运园区）-F3电池车间 | 电池工段 | 印刷 | 烘干炉 | 烘干炉 | 其他
电池车间三号烘干炉311A | 电池车间三号烘干炉311A#下1实际功率显示 | 反馈值 | 能耗类 | 功率 | 下1实际功率显示 | ns=4;i=771 | Float | 只读 |  |  |  |  | kW | 生产设备 | 三号烘干炉311A（JAYZ2438338） | 扬州基地 | 一厂（晶运园区）-F3电池车间 | 电池工段 | 印刷 | 烘干炉 | 烘干炉 | 其他
电池车间三号烘干炉311A | 电池车间三号烘干炉311A#下2实际功率显示 | 反馈值 | 能耗类 | 功率 | 下2实际功率显示 | ns=4;i=772 | Float | 只读 |  |  |  |  | kW | 生产设备 | 三号烘干炉311A（JAYZ2438338） | 扬州基地 | 一厂（晶运园区）-F3电池车间 | 电池工段 | 印刷 | 烘干炉 | 烘干炉 | 其他
电池车间三号烘干炉311A | 电池车间三号烘干炉311A#烘干炉发热箱实际功率 | 反馈值 | 能耗类 | 功率 | 烘干炉发热箱实际功率 | ns=4;i=773 | Float | 只读 |  |  |  |  | kW | 生产设备 | 三号烘干炉311A（JAYZ2438338） | 扬州基地 | 一厂（晶运园区）-F3电池车间 | 电池工段 | 印刷 | 烘干炉 | 烘干炉 | 其他
电池车间三号烘干炉311A | 电池车间三号烘干炉311A#1区烘干炉实际温度 | 反馈值 | 测量类 | 温度 | 1区烘干炉实际温度 | ns=4;i=713 | Float | 只读 |  |  |  |  | ℃ | 生产设备 | 三号烘干炉311A（JAYZ2438338） | 扬州基地 | 一厂（晶运园区）-F3电池车间 | 电池工段 | 印刷 | 烘干炉 | 烘干炉 | 其他
电池车间三号烘干炉311A | 电池车间三号烘干炉311A#2区烘干炉实际温度 | 反馈值 | 测量类 | 温度 | 2区烘干炉实际温度 | ns=4;i=714 | Float | 只读 |  |  |  |  | ℃ | 生产设备 | 三号烘干炉311A（JAYZ2438338） | 扬州基地 | 一厂（晶运园区）-F3电池车间 | 电池工段 | 印刷 | 烘干炉 | 烘干炉 | 其他
电池车间三号烘干炉311A | 电池车间三号烘干炉311A#3区烘干炉实际温度 | 反馈值 | 测量类 | 温度 | 3区烘干炉实际温度 | ns=4;i=715 | Float | 只读 |  |  |  |  | ℃ | 生产设备 | 三号烘干炉311A（JAYZ2438338） | 扬州基地 | 一厂（晶运园区）-F3电池车间 | 电池工段 | 印刷 | 烘干炉 | 烘干炉 | 其他
电池车间三号烘干炉311A | 电池车间三号烘干炉311A#4区烘干炉实际温度 | 反馈值 | 测量类 | 温度 | 4区烘干炉实际温度 | ns=4;i=716 | Float | 只读 |  |  |  |  | ℃ | 生产设备 | 三号烘干炉311A（JAYZ2438338） | 扬州基地 | 一厂（晶运园区）-F3电池车间 | 电池工段 | 印刷 | 烘干炉 | 烘干炉 | 其他
电池车间三号烘干炉311A | 电池车间三号烘干炉311A#5区烘干炉实际温度 | 反馈值 | 测量类 | 温度 | 5区烘干炉实际温度 | ns=4;i=717 | Float | 只读 |  |  |  |  | ℃ | 生产设备 | 三号烘干炉311A（JAYZ2438338） | 扬州基地 | 一厂（晶运园区）-F3电池车间 | 电池工段 | 印刷 | 烘干炉 | 烘干炉 | 其他
电池车间三号烘干炉311A | 电池车间三号烘干炉311A#6区烘干炉实际温度 | 反馈值 | 测量类 | 温度 | 6区烘干炉实际温度 | ns=4;i=718 | Float | 只读 |  |  |  |  | ℃ | 生产设备 | 三号烘干炉311A（JAYZ2438338） | 扬州基地 | 一厂（晶运园区）-F3电池车间 | 电池工段 | 印刷 | 烘干炉 | 烘干炉 | 其他
电池车间三号烘干炉311A | 电池车间三号烘干炉311A#7区烘干炉实际温度 | 反馈值 | 测量类 | 温度 | 7区烘干炉实际温度 | ns=4;i=719 | Float | 只读 |  |  |  |  | ℃ | 生产设备 | 三号烘干炉311A（JAYZ2438338） | 扬州基地 | 一厂（晶运园区）-F3电池车间 | 电池工段 | 印刷 | 烘干炉 | 烘干炉 | 其他
电池车间三号烘干炉311A | 电池车间三号烘干炉311A#8区烘干炉实际温度 | 反馈值 | 测量类 | 温度 | 8区烘干炉实际温度 | ns=4;i=720 | Float | 只读 |  |  |  |  | ℃ | 生产设备 | 三号烘干炉311A（JAYZ2438338） | 扬州基地 | 一厂（晶运园区）-F3电池车间 | 电池工段 | 印刷 | 烘干炉 | 烘干炉 | 其他
电池车间三号烘干炉311A | 电池车间三号烘干炉311A#下1区实际温度显示 | 反馈值 | 测量类 | 温度 | 下1区实际温度显示 | ns=4;i=721 | Float | 只读 |  |  |  |  | ℃ | 生产设备 | 三号烘干炉311A（JAYZ2438338） | 扬州基地 | 一厂（晶运园区）-F3电池车间 | 电池工段 | 印刷 | 烘干炉 | 烘干炉 | 其他
电池车间三号烘干炉311A | 电池车间三号烘干炉311A#下2区实际温度显示 | 反馈值 | 测量类 | 温度 | 下2区实际温度显示 | ns=4;i=722 | Float | 只读 |  |  |  |  | ℃ | 生产设备 | 三号烘干炉311A（JAYZ2438338） | 扬州基地 | 一厂（晶运园区）-F3电池车间 | 电池工段 | 印刷 | 烘干炉 | 烘干炉 | 其他
电池车间三号烘干炉311A | 电池车间三号烘干炉311A#烘干炉发热箱实际温度 | 反馈值 | 测量类 | 温度 | 烘干炉发热箱实际温度 | ns=4;i=723 | Float | 只读 |  |  |  |  | ℃ | 生产设备 | 三号烘干炉311A（JAYZ2438338） | 扬州基地 | 一厂（晶运园区）-F3电池车间 | 电池工段 | 印刷 | 烘干炉 | 烘干炉 | 其他
电池车间三号烘干炉311A | 电池车间三号烘干炉311A#上1区温度设定 | 设定值 | 工艺类 | 工艺参数 | 上1区温度设定 | ns=4;i=1851 | Float | 只读 |  |  |  |  | ℃ | 生产设备 | 三号烘干炉311A（JAYZ2438338） | 扬州基地 | 一厂（晶运园区）-F3电池车间 | 电池工段 | 印刷 | 烘干炉 | 烘干炉 | 其他
电池车间三号烘干炉311A | 电池车间三号烘干炉311A#上2区温度设定 | 设定值 | 工艺类 | 工艺参数 | 上2区温度设定 | ns=4;i=1852 | Float | 只读 |  |  |  |  | ℃ | 生产设备 | 三号烘干炉311A（JAYZ2438338） | 扬州基地 | 一厂（晶运园区）-F3电池车间 | 电池工段 | 印刷 | 烘干炉 | 烘干炉 | 其他
电池车间三号烘干炉311A | 电池车间三号烘干炉311A#上3区温度设定 | 设定值 | 工艺类 | 工艺参数 | 上3区温度设定 | ns=4;i=1853 | Float | 只读 |  |  |  |  | ℃ | 生产设备 | 三号烘干炉311A（JAYZ2438338） | 扬州基地 | 一厂（晶运园区）-F3电池车间 | 电池工段 | 印刷 | 烘干炉 | 烘干炉 | 其他
电池车间三号烘干炉311A | 电池车间三号烘干炉311A#上4区温度设定 | 设定值 | 工艺类 | 工艺参数 | 上4区温度设定 | ns=4;i=1854 | Float | 只读 |  |  |  |  | ℃ | 生产设备 | 三号烘干炉311A（JAYZ2438338） | 扬州基地 | 一厂（晶运园区）-F3电池车间 | 电池工段 | 印刷 | 烘干炉 | 烘干炉 | 其他
电池车间三号烘干炉311A | 电池车间三号烘干炉311A#上5区温度设定 | 设定值 | 工艺类 | 工艺参数 | 上5区温度设定 | ns=4;i=1855 | Float | 只读 |  |  |  |  | ℃ | 生产设备 | 三号烘干炉311A（JAYZ2438338） | 扬州基地 | 一厂（晶运园区）-F3电池车间 | 电池工段 | 印刷 | 烘干炉 | 烘干炉 | 其他
电池车间三号烘干炉311A | 电池车间三号烘干炉311A#上6区温度设定 | 设定值 | 工艺类 | 工艺参数 | 上6区温度设定 | ns=4;i=1856 | Float | 只读 |  |  |  |  | ℃ | 生产设备 | 三号烘干炉311A（JAYZ2438338） | 扬州基地 | 一厂（晶运园区）-F3电池车间 | 电池工段 | 印刷 | 烘干炉 | 烘干炉 | 其他
电池车间三号烘干炉311A | 电池车间三号烘干炉311A#上7区温度设定 | 设定值 | 工艺类 | 工艺参数 | 上7区温度设定 | ns=4;i=1857 | Float | 只读 |  |  |  |  | ℃ | 生产设备 | 三号烘干炉311A（JAYZ2438338） | 扬州基地 | 一厂（晶运园区）-F3电池车间 | 电池工段 | 印刷 | 烘干炉 | 烘干炉 | 其他
电池车间三号烘干炉311A | 电池车间三号烘干炉311A#上8区温度设定 | 设定值 | 工艺类 | 工艺参数 | 上8区温度设定 | ns=4;i=1858 | Float | 只读 |  |  |  |  | ℃ | 生产设备 | 三号烘干炉311A（JAYZ2438338） | 扬州基地 | 一厂（晶运园区）-F3电池车间 | 电池工段 | 印刷 | 烘干炉 | 烘干炉 | 其他
电池车间三号烘干炉311A | 电池车间三号烘干炉311A#下1温度设定 | 设定值 | 工艺类 | 工艺参数 | 下1温度设定 | ns=4;i=1859 | Float | 只读 |  |  |  |  | ℃ | 生产设备 | 三号烘干炉311A（JAYZ2438338） | 扬州基地 | 一厂（晶运园区）-F3电池车间 | 电池工段 | 印刷 | 烘干炉 | 烘干炉 | 其他
电池车间三号烘干炉311A | 电池车间三号烘干炉311A#下2温度设定 | 设定值 | 工艺类 | 工艺参数 | 下2温度设定 | ns=4;i=1860 | Float | 只读 |  |  |  |  | ℃ | 生产设备 | 三号烘干炉311A（JAYZ2438338） | 扬州基地 | 一厂（晶运园区）-F3电池车间 | 电池工段 | 印刷 | 烘干炉 | 烘干炉 | 其他
电池车间三号烘干炉311A | 电池车间三号烘干炉311A#发热箱温度设定 | 设定值 | 工艺类 | 工艺参数 | 发热箱温度设定 | ns=4;i=1861 | Float | 只读 |  |  |  |  | ℃ | 生产设备 | 三号烘干炉311A（JAYZ2438338） | 扬州基地 | 一厂（晶运园区）-F3电池车间 | 电池工段 | 印刷 | 烘干炉 | 烘干炉 | 其他
电池车间三号烘干炉311A | 电池车间三号烘干炉311A#A燃烧塔温度设定 | 设定值 | 工艺类 | 工艺参数 | A燃烧塔温度设定 | ns=4;i=1862 | Float | 只读 |  |  |  |  | ℃ | 生产设备 | 三号烘干炉311A（JAYZ2438338） | 扬州基地 | 一厂（晶运园区）-F3电池车间 | 电池工段 | 印刷 | 烘干炉 | 烘干炉 | 其他
电池车间三号烘干炉311A | 电池车间三号烘干炉311A#B燃烧塔温度设定 | 设定值 | 工艺类 | 工艺参数 | B燃烧塔温度设定 | ns=4;i=1863 | Float | 只读 |  |  |  |  | ℃ | 生产设备 | 三号烘干炉311A（JAYZ2438338） | 扬州基地 | 一厂（晶运园区）-F3电池车间 | 电池工段 | 印刷 | 烘干炉 | 烘干炉 | 其他
电池车间三号烘干炉311A | 电池车间三号烘干炉311A#排废1温度显示 | 反馈值 | 测量类 | 温度 | 排废1温度显示 | ns=4;i=938 | Float | 只读 |  |  |  |  | ℃ | 生产设备 | 三号烘干炉311A（JAYZ2438338） | 扬州基地 | 一厂（晶运园区）-F3电池车间 | 电池工段 | 印刷 | 烘干炉 | 烘干炉 | 其他
电池车间三号烘干炉311A | 电池车间三号烘干炉311A#排废2温度显示 | 反馈值 | 测量类 | 温度 | 排废2温度显示 | ns=4;i=939 | Float | 只读 |  |  |  |  | ℃ | 生产设备 | 三号烘干炉311A（JAYZ2438338） | 扬州基地 | 一厂（晶运园区）-F3电池车间 | 电池工段 | 印刷 | 烘干炉 | 烘干炉 | 其他
电池车间三号烘干炉311A | 电池车间三号烘干炉311A#排废3温度显示 | 反馈值 | 测量类 | 温度 | 排废3温度显示 | ns=4;i=940 | Float | 只读 |  |  |  |  | ℃ | 生产设备 | 三号烘干炉311A（JAYZ2438338） | 扬州基地 | 一厂（晶运园区）-F3电池车间 | 电池工段 | 印刷 | 烘干炉 | 烘干炉 | 其他
电池车间三号烘干炉311A | 电池车间三号烘干炉311A#电箱温度显示 | 反馈值 | 测量类 | 温度 | 电箱温度显示 | ns=4;i=941 | Float | 只读 |  |  |  |  | ℃ | 生产设备 | 三号烘干炉311A（JAYZ2438338） | 扬州基地 | 一厂（晶运园区）-F3电池车间 | 电池工段 | 印刷 | 烘干炉 | 烘干炉 | 其他
电池车间三号烘干炉311A | 电池车间三号烘干炉311A#出水温度显示 | 反馈值 | 测量类 | 温度 | 出水温度显示 | ns=4;i=942 | Float | 只读 |  |  |  |  | ℃ | 生产设备 | 三号烘干炉311A（JAYZ2438338） | 扬州基地 | 一厂（晶运园区）-F3电池车间 | 电池工段 | 印刷 | 烘干炉 | 烘干炉 | 其他
电池车间三号烘干炉311A | 电池车间三号烘干炉311A#外围抽风1压力显示 | 反馈值 | 测量类 | 压力 | 外围抽风1压力显示 | ns=4;i=1656 | Word | 只读 |  |  |  |  | pa | 生产设备 | 三号烘干炉311A（JAYZ2438338） | 扬州基地 | 一厂（晶运园区）-F3电池车间 | 电池工段 | 印刷 | 烘干炉 | 烘干炉 | 其他
电池车间三号烘干炉311A | 电池车间三号烘干炉311A#外围抽风2压力显示 | 反馈值 | 测量类 | 压力 | 外围抽风2压力显示 | ns=4;i=1657 | Word | 只读 |  |  |  |  | pa | 生产设备 | 三号烘干炉311A（JAYZ2438338） | 扬州基地 | 一厂（晶运园区）-F3电池车间 | 电池工段 | 印刷 | 烘干炉 | 烘干炉 | 其他
电池车间三号烘干炉311A | 电池车间三号烘干炉311A#外围抽风3压力显示 | 反馈值 | 测量类 | 压力 | 外围抽风3压力显示 | ns=4;i=1658 | Word | 只读 |  |  |  |  | pa | 生产设备 | 三号烘干炉311A（JAYZ2438338） | 扬州基地 | 一厂（晶运园区）-F3电池车间 | 电池工段 | 印刷 | 烘干炉 | 烘干炉 | 其他
电池车间三号烘干炉311A | 电池车间三号烘干炉311A#进水水压显示 | 反馈值 | 测量类 | 压力 | 进水水压显示 | ns=4;i=1666 | Float | 只读 |  |  |  |  | Mpa | 生产设备 | 三号烘干炉311A（JAYZ2438338） | 扬州基地 | 一厂（晶运园区）-F3电池车间 | 电池工段 | 印刷 | 烘干炉 | 烘干炉 | 其他
电池车间三号烘干炉311A | 电池车间三号烘干炉311A#出水流量显示 | 反馈值 | 速度类 | 流量 | 出水流量显示 | ns=4;i=1667 | Float | 只读 |  |  |  |  | m³/h | 生产设备 | 三号烘干炉311A（JAYZ2438338） | 扬州基地 | 一厂（晶运园区）-F3电池车间 | 电池工段 | 印刷 | 烘干炉 | 烘干炉 | 其他
电池车间三号烘干炉311A | 电池车间三号烘干炉311A#抽风1速度显示 | 反馈值 | 速度类 | 转速 | 抽风1速度显示 | ns=4;i=1221 | Float | 只读 |  |  |  |  | r/min | 生产设备 | 三号烘干炉311A（JAYZ2438338） | 扬州基地 | 一厂（晶运园区）-F3电池车间 | 电池工段 | 印刷 | 烘干炉 | 烘干炉 | 其他
电池车间三号烘干炉311A | 电池车间三号烘干炉311A#抽风2速度显示 | 反馈值 | 速度类 | 转速 | 抽风2速度显示 | ns=4;i=1222 | Float | 只读 |  |  |  |  | r/min | 生产设备 | 三号烘干炉311A（JAYZ2438338） | 扬州基地 | 一厂（晶运园区）-F3电池车间 | 电池工段 | 印刷 | 烘干炉 | 烘干炉 | 其他
电池车间三号烘干炉311A | 电池车间三号烘干炉311A#冷却风机速度显示 | 反馈值 | 速度类 | 转速 | 冷却风机速度显示 | ns=4;i=1223 | Float | 只读 |  |  |  |  | r/min | 生产设备 | 三号烘干炉311A（JAYZ2438338） | 扬州基地 | 一厂（晶运园区）-F3电池车间 | 电池工段 | 印刷 | 烘干炉 | 烘干炉 | 其他
电池车间三号烘干炉311A | 电池车间三号烘干炉311A#发热箱风机速度显示 | 反馈值 | 速度类 | 转速 | 发热箱风机速度显示 | ns=4;i=1224 | Float | 只读 |  |  |  |  | r/min | 生产设备 | 三号烘干炉311A（JAYZ2438338） | 扬州基地 | 一厂（晶运园区）-F3电池车间 | 电池工段 | 印刷 | 烘干炉 | 烘干炉 | 其他
电池车间三号烘干炉311A | 电池车间三号烘干炉311A#运输速度显示 | 反馈值 | 速度类 | 转速 | 运输速度显示 | ns=4;i=1669 | Float | 只读 |  |  |  |  | mm/min | 生产设备 | 三号烘干炉311A（JAYZ2438338） | 扬州基地 | 一厂（晶运园区）-F3电池车间 | 电池工段 | 印刷 | 烘干炉 | 烘干炉 | 其他
电池车间三号烘干炉311A | 电池车间三号烘干炉311A#抽风1速度设定 | 设定值 | 工艺类 | 工艺参数 | 抽风1速度设定 | ns=4;i=2086 | Float | 只读 |  |  |  |  | r/min | 生产设备 | 三号烘干炉311A（JAYZ2438338） | 扬州基地 | 一厂（晶运园区）-F3电池车间 | 电池工段 | 印刷 | 烘干炉 | 烘干炉 | 其他
电池车间三号烘干炉311A | 电池车间三号烘干炉311A#抽风2速度设定 | 设定值 | 工艺类 | 工艺参数 | 抽风2速度设定 | ns=4;i=2087 | Float | 只读 |  |  |  |  | r/min | 生产设备 | 三号烘干炉311A（JAYZ2438338） | 扬州基地 | 一厂（晶运园区）-F3电池车间 | 电池工段 | 印刷 | 烘干炉 | 烘干炉 | 其他
电池车间三号烘干炉311A | 电池车间三号烘干炉311A#烘干炉冷却风机速度设定值 | 设定值 | 工艺类 | 工艺参数 | 烘干炉冷却风机速度设定值 | ns=4;i=2088 | Float | 只读 |  |  |  |  | r/min | 生产设备 | 三号烘干炉311A（JAYZ2438338） | 扬州基地 | 一厂（晶运园区）-F3电池车间 | 电池工段 | 印刷 | 烘干炉 | 烘干炉 | 其他
电池车间三号烘干炉311A | 电池车间三号烘干炉311A#三号烘干炉发热箱风机速度设定值 | 设定值 | 速度类 | 转速 | 三号烘干炉发热箱风机速度设定值 | ns=4;i=2089 | Float | 只读 |  |  |  |  | r/min | 生产设备 | 三号烘干炉311A（JAYZ2438338） | 扬州基地 | 一厂（晶运园区）-F3电池车间 | 电池工段 | 印刷 | 烘干炉 | 烘干炉 | 其他
电池车间三号烘干炉311A | 电池车间三号烘干炉311A#三号烘干炉运输速度设定 | 设定值 | 速度类 | 转速 | 三号烘干炉运输速度设定 | ns=4;i=2429 | Float | 只读 |  |  |  |  | mm/min | 生产设备 | 三号烘干炉311A（JAYZ2438338） | 扬州基地 | 一厂（晶运园区）-F3电池车间 | 电池工段 | 印刷 | 烘干炉 | 烘干炉 | 其他
电池车间三号烘干炉311A | 电池车间三号烘干炉311A#三号烘干炉设备名称 | 反馈值 | 其他 | 编号 | 三号烘干炉设备名称 | ns=4;i=2487 | String | 只读 | [5 empty] | 生产设备 | 三号烘干炉311A（JAYZ2438338） | 扬州基地 | 一厂（晶运园区）-F3电池车间 | 电池工段 | 印刷 | 烘干炉 | 烘干炉 | 其他
电池车间三号烘干炉311A | 电池车间三号烘干炉311A#三号烘干炉设备位置编号 | 反馈值 | 其他 | 编号 | 三号烘干炉设备位置编号 | ns=4;i=2488 | String | 只读 | [5 empty] | 生产设备 | 三号烘干炉311A（JAYZ2438338） | 扬州基地 | 一厂（晶运园区）-F3电池车间 | 电池工段 | 印刷 | 烘干炉 | 烘干炉 | 其他
电池车间三号烘干炉311A | 电池车间三号烘干炉311A#三号烘干炉设备编号 | 反馈值 | 其他 | 编号 | 三号烘干炉设备编号 | ns=4;i=2489 | String | 只读 | [5 empty] | 生产设备 | 三号烘干炉311A（JAYZ2438338） | 扬州基地 | 一厂（晶运园区）-F3电池车间 | 电池工段 | 印刷 | 烘干炉 | 烘干炉 | 其他
电池车间三号烘干炉311A | 电池车间三号烘干炉311A#三号烘干炉OEM厂家 | 反馈值 | 其他 | 编号 | 三号烘干炉OEM厂家 | ns=4;i=2490 | String | 只读 | [5 empty] | 生产设备 | 三号烘干炉311A（JAYZ2438338） | 扬州基地 | 一厂（晶运园区）-F3电池车间 | 电池工段 | 印刷 | 烘干炉 | 烘干炉 | 其他
电池车间三号烘干炉311A | 电池车间三号烘干炉311A#三号烘干炉设备型号 | 反馈值 | 其他 | 编号 | 三号烘干炉设备型号 | ns=4;i=2491 | String | 只读 | [5 empty] | 生产设备 | 三号烘干炉311A（JAYZ2438338） | 扬州基地 | 一厂（晶运园区）-F3电池车间 | 电池工段 | 印刷 | 烘干炉 | 烘干炉 | 其他
电池车间三号烘干炉311A | 电池车间三号烘干炉311A#三号烘干炉交付时间 | 反馈值 | 其他 | 时间 | 三号烘干炉交付时间 | ns=4;i=2492 | String | 只读 | [5 empty] | 生产设备 | 三号烘干炉311A（JAYZ2438338） | 扬州基地 | 一厂（晶运园区）-F3电池车间 | 电池工段 | 印刷 | 烘干炉 | 烘干炉 | 其他
电池车间三号烘干炉311A | 电池车间三号烘干炉311A#三号烘干炉额定电压 | 反馈值 | 能耗类 | 电压 | 三号烘干炉额定电压 | ns=4;i=2493 | String | 只读 |  |  |  |  | V | 生产设备 | 三号烘干炉311A（JAYZ2438338） | 扬州基地 | 一厂（晶运园区）-F3电池车间 | 电池工段 | 印刷 | 烘干炉 | 烘干炉 | 其他
电池车间三号烘干炉311A | 电池车间三号烘干炉311A#三号烘干炉额定功率 | 反馈值 | 能耗类 | 功率 | 三号烘干炉额定功率 | ns=4;i=2494 | String | 只读 |  |  |  |  | kW | 生产设备 | 三号烘干炉311A（JAYZ2438338） | 扬州基地 | 一厂（晶运园区）-F3电池车间 | 电池工段 | 印刷 | 烘干炉 | 烘干炉 | 其他
电池车间三号烘干炉311A | 电池车间三号烘干炉311A#三号烘干炉当前配方名称 | 反馈值 | 其他 | 编号 | 三号烘干炉当前配方名称 | ns=4;i=2495 | String | 只读 | [5 empty] | 生产设备 | 三号烘干炉311A（JAYZ2438338） | 扬州基地 | 一厂（晶运园区）-F3电池车间 | 电池工段 | 印刷 | 烘干炉 | 烘干炉 | 其他
电池车间三号烘干炉311A | 电池车间三号烘干炉311A#描述报警 | 报警 | 信号类 | 状态信号 | 描述报警的定义，比如 1-温区1低温报警－下限 2-温区2低温报警－下限 3-温区3低温报警－下限 4-温区4低温报警－下限 5-温区5低温报警－下限 6-温区6低温报警－下限 7-温区7低温报警－下限 8-温区8低温报警－下限 9-下1温区低温下限报警 10-下2温区低温下限报警 11-发热箱低温报警_下限 12-燃烧塔燃烧温度低温报警_下限 13-温区1超温报警－上限 14-温区2超温报警－上限 15-温区3超温报警－上限 16-温区4超温报警－上限 17-温区5超温报警－上限 18-温区6超温报警－上限 19-温区7超温报警－上限 20-温区8超温报警－上限 21-下1温区超温报警－上限 22-下2温区超温报警－上限 23-发热箱超温报警－上限 24-温区1超温报警－上上限 25-温区2超温报警－上上限 26-温区3超温报警－上上限 27-温区4超温报警－上上限 28-温区5超温报警－上上限 29-温区6超温报警－上上限 30-温区7超温报警－上上限 31-温区8超温报警－上上限 32-下1温区超温报警－上上限 33-下2温区超温报警－上上限 34-发热箱超温报警－上上限 35-燃烧塔上限超温报警_上限 36-燃烧塔燃烧温度超温报警_上限 37-燃烧塔炉体超温报警_上限 38-排废4A超温报警_上限 39-B燃烧塔上限超温_上限 40-B燃烧塔燃烧温度超温_上限 41-B燃烧塔炉体超温_上限 42-排废4B超温_上限 43-燃烧塔上限超温报警_上上限 44-燃烧塔燃烧温度超温报警_上上限 45-燃烧塔炉体超温报警_上上限 46-排废4A超温报警_上上限 47-B燃烧塔上限超温_上上限 48-B燃烧塔燃烧温度超温_上上限 49-B燃烧塔炉体超温_上上限 50-排废4B超温_上上限 51-排废1超温报警－上限 52-排废2超温报警－上限 53-排废3超温报警－上限 54-排废1超温报警－上上限 55-排废2超温报警－上上限 56-排废3超温报警－上上限 57-出水超温报警－上限 58-出水超温报警－上上限 59-温区1－1#灯管电流异常报警 60-温区1－2#灯管电流异常报警 61-温区1－3#灯管电流异常报警 62-温区1－4#灯管电流异常报警 63-温区2－1#灯管电流异常报警 64-温区2－2#灯管电流异常报警 65-温区2－3#灯管电流异常报警 66-温区2－4#灯管电流异常报警 67-温区3－1#灯管电流异常报警 68-温区3－2#灯管电流异常报警 69-温区3－3#灯管电流异常报警 70-温区3－4#灯管电流异常报警 71-温区4－1#灯管电流异常报警 72-温区4－2#灯管电流异常报警 73-温区4－3#灯管电流异常报警 74-温区4－4#灯管电流异常报警 75-温区5－1#灯管电流异常报警 76-温区5－2#灯管电流异常报警 77-温区5－3#灯管电流异常报警 78-温区5－4#灯管电流异常报警 79-温区6－1#灯管电流异常报警 80-温区6－2#灯管电流异常报警 81-温区6－3#灯管电流异常报警 82-温区6－4#灯管电流异常报警 83-温区7－1#灯管电流异常报警 84-温区7－2#灯管电流异常报警 85-温区7－3#灯管电流异常报警 86-温区7－4#灯管电流异常报警 87-温区8－1#灯管电流异常报警 88-温区8－2#灯管电流异常报警 89-温区8－3#灯管电流异常报警 90-温区8－4#灯管电流异常报警 91-下1温区－1#灯管电流异常报警 92-下1温区－2#灯管电流异常报警 93-下1温区－3#灯管电流异常报警 94-下1温区－4#灯管电流异常报警 95-下2温区－1#灯管电流异常报警 96-下2温区－2#灯管电流异常报警 97-下2温区－3#灯管电流异常报警 98-下2温区－4#灯管电流异常报警 99-发热箱－1#灯管电流异常报警 100-发热箱－2#灯管电流异常报警 101-发热箱－3#灯管电流异常报警 102-发热箱－4#灯管电流异常报警 103-运输带转速异常报警－I0.0/I0.1 104-急停报警－I0.2 105-缺相报警－I0.3 106-炉膛未闭合报警－I0.4 107-运输过载报警-I0.5 108-低气压报警-I0.6 109-防火阀报警－I0.7 110-进水水压高报警 111-进水水压低报警 112-出水流速低报警 113-外围抽风1气压高报警 114-外围抽风1气压低报警 115-外围抽风2气压高报警 116-外围抽风2气压低报警 117-外围抽风3气压高报警 118-外围抽风3气压低报警 119-运输电机变频器报警-OL2 120-抽风1变频器报警－OL2 121-抽风2变频器报警－OL2 122-冷却抽风变频器报警-OL2 123-发热箱变频器报警-OL2 124-堵片报警 125-烟雾报警-I1.3 126-电箱温度超温报警 127-外围抽风4气压高报警 128-外围抽风4气压低报警 129-冷却抽风2变频器报警-OL2 130-抽风3变频器报警-OL2 131-运输变频器报警485 132-抽风1变频器报警485 133-抽风2变频器报警485 134-冷却抽风变频器报警485 135-发热箱变频器报警485 136-电表报警485 137-进水水压表报警485 138-出水流速表报警485 139-24路电流采集模块1报警485 140-24路电流采集模块2报警485 141-温度采集模块1报警485 142-温度采集模块2报警485 143-外围抽风1报警485 144-外围抽风2报警485 145-外围抽风3报警485 146-外围抽风4报警485 147-冷却抽风2变频器报警485 148-抽风3变频器报警485 149-PLC出错报警 150-下游机故障报警 151-下游机故障停运输报警 152-下游机故障断加热报警 153-上1温区_PID故障 154-上2温区_PID故障 155-上3温区_PID故障 156-上4温区_PID故障 157-上5温区_PID故障 158-上6温区_PID故障 159-上7温区_PID故障 160-上8温区_PID故障 161-下1温区_PID故障 162-下2温区_PID故障 163-发热箱_PID故障 164-A燃烧塔_PID故障 165-B燃烧塔_PID故障 | ns=4;i=2485 | String | 只读 | [5 empty] | 生产设备 | 三号烘干炉311A（JAYZ2438338） | 扬州基地 | 一厂（晶运园区）-F3电池车间 | 电池工段 | 印刷 | 烘干炉 | 烘干炉 | 其他
电池车间三号烘干炉311B | 电池车间三号烘干炉311B#上2区温度设定 | 设定值 | 工艺类 | 工艺参数 | 上2区温度设定 | ns=4;i=1852 | Float | 只读 |  |  |  |  | ℃ | 生产设备 | 三号烘干炉311B（JAYZ2438338） | 扬州基地 | 一厂（晶运园区）-F3电池车间 | 电池工段 | 印刷 | 烘干炉 | 烘干炉 | 其他
电池车间三号烘干炉311B | 电池车间三号烘干炉311B#上3区温度设定 | 设定值 | 工艺类 | 工艺参数 | 上3区温度设定 | ns=4;i=1853 | Float | 只读 |  |  |  |  | ℃ | 生产设备 | 三号烘干炉311B（JAYZ2438338） | 扬州基地 | 一厂（晶运园区）-F3电池车间 | 电池工段 | 印刷 | 烘干炉 | 烘干炉 | 其他
电池车间三号烘干炉311B | 电池车间三号烘干炉311B#上4区温度设定 | 设定值 | 工艺类 | 工艺参数 | 上4区温度设定 | ns=4;i=1854 | Float | 只读 |  |  |  |  | ℃ | 生产设备 | 三号烘干炉311B（JAYZ2438338） | 扬州基地 | 一厂（晶运园区）-F3电池车间 | 电池工段 | 印刷 | 烘干炉 | 烘干炉 | 其他
电池车间三号烘干炉311B | 电池车间三号烘干炉311B#上5区温度设定 | 设定值 | 工艺类 | 工艺参数 | 上5区温度设定 | ns=4;i=1855 | Float | 只读 |  |  |  |  | ℃ | 生产设备 | 三号烘干炉311B（JAYZ2438338） | 扬州基地 | 一厂（晶运园区）-F3电池车间 | 电池工段 | 印刷 | 烘干炉 | 烘干炉 | 其他
电池车间三号烘干炉311B | 电池车间三号烘干炉311B#上6区温度设定 | 设定值 | 工艺类 | 工艺参数 | 上6区温度设定 | ns=4;i=1856 | Float | 只读 |  |  |  |  | ℃ | 生产设备 | 三号烘干炉311B（JAYZ2438338） | 扬州基地 | 一厂（晶运园区）-F3电池车间 | 电池工段 | 印刷 | 烘干炉 | 烘干炉 | 其他
电池车间三号烘干炉311B | 电池车间三号烘干炉311B#上7区温度设定 | 设定值 | 工艺类 | 工艺参数 | 上7区温度设定 | ns=4;i=1857 | Float | 只读 |  |  |  |  | ℃ | 生产设备 | 三号烘干炉311B（JAYZ2438338） | 扬州基地 | 一厂（晶运园区）-F3电池车间 | 电池工段 | 印刷 | 烘干炉 | 烘干炉 | 其他
电池车间三号烘干炉311B | 电池车间三号烘干炉311B#上8区温度设定 | 设定值 | 工艺类 | 工艺参数 | 上8区温度设定 | ns=4;i=1858 | Float | 只读 |  |  |  |  | ℃ | 生产设备 | 三号烘干炉311B（JAYZ2438338） | 扬州基地 | 一厂（晶运园区）-F3电池车间 | 电池工段 | 印刷 | 烘干炉 | 烘干炉 | 其他
电池车间三号烘干炉311B | 电池车间三号烘干炉311B#下1温度设定 | 设定值 | 工艺类 | 工艺参数 | 下1温度设定 | ns=4;i=1859 | Float | 只读 |  |  |  |  | ℃ | 生产设备 | 三号烘干炉311B（JAYZ2438338） | 扬州基地 | 一厂（晶运园区）-F3电池车间 | 电池工段 | 印刷 | 烘干炉 | 烘干炉 | 其他
电池车间三号烘干炉311B | 电池车间三号烘干炉311B#下2温度设定 | 设定值 | 工艺类 | 工艺参数 | 下2温度设定 | ns=4;i=1860 | Float | 只读 |  |  |  |  | ℃ | 生产设备 | 三号烘干炉311B（JAYZ2438338） | 扬州基地 | 一厂（晶运园区）-F3电池车间 | 电池工段 | 印刷 | 烘干炉 | 烘干炉 | 其他
电池车间三号烘干炉311B | 电池车间三号烘干炉311B#发热箱温度设定 | 设定值 | 工艺类 | 工艺参数 | 发热箱温度设定 | ns=4;i=1861 | Float | 只读 |  |  |  |  | ℃ | 生产设备 | 三号烘干炉311B（JAYZ2438338） | 扬州基地 | 一厂（晶运园区）-F3电池车间 | 电池工段 | 印刷 | 烘干炉 | 烘干炉 | 其他
电池车间三号烘干炉311B | 电池车间三号烘干炉311B#A燃烧塔温度设定 | 设定值 | 工艺类 | 工艺参数 | A燃烧塔温度设定 | ns=4;i=1862 | Float | 只读 |  |  |  |  | ℃ | 生产设备 | 三号烘干炉311B（JAYZ2438338） | 扬州基地 | 一厂（晶运园区）-F3电池车间 | 电池工段 | 印刷 | 烘干炉 | 烘干炉 | 其他
电池车间三号烘干炉311B | 电池车间三号烘干炉311B#B燃烧塔温度设定 | 设定值 | 工艺类 | 工艺参数 | B燃烧塔温度设定 | ns=4;i=1863 | Float | 只读 |  |  |  |  | ℃ | 生产设备 | 三号烘干炉311B（JAYZ2438338） | 扬州基地 | 一厂（晶运园区）-F3电池车间 | 电池工段 | 印刷 | 烘干炉 | 烘干炉 | 其他
电池车间三号烘干炉311B | 电池车间三号烘干炉311B#排废1温度显示 | 反馈值 | 测量类 | 温度 | 排废1温度显示 | ns=4;i=938 | Float | 只读 |  |  |  |  | ℃ | 生产设备 | 三号烘干炉311B（JAYZ2438338） | 扬州基地 | 一厂（晶运园区）-F3电池车间 | 电池工段 | 印刷 | 烘干炉 | 烘干炉 | 其他
电池车间三号烘干炉311B | 电池车间三号烘干炉311B#排废2温度显示 | 反馈值 | 测量类 | 温度 | 排废2温度显示 | ns=4;i=939 | Float | 只读 |  |  |  |  | ℃ | 生产设备 | 三号烘干炉311B（JAYZ2438338） | 扬州基地 | 一厂（晶运园区）-F3电池车间 | 电池工段 | 印刷 | 烘干炉 | 烘干炉 | 其他
电池车间三号烘干炉311B | 电池车间三号烘干炉311B#排废3温度显示 | 反馈值 | 测量类 | 温度 | 排废3温度显示 | ns=4;i=940 | Float | 只读 |  |  |  |  | ℃ | 生产设备 | 三号烘干炉311B（JAYZ2438338） | 扬州基地 | 一厂（晶运园区）-F3电池车间 | 电池工段 | 印刷 | 烘干炉 | 烘干炉 | 其他
电池车间三号烘干炉311B | 电池车间三号烘干炉311B#电箱温度显示 | 反馈值 | 测量类 | 温度 | 电箱温度显示 | ns=4;i=941 | Float | 只读 |  |  |  |  | ℃ | 生产设备 | 三号烘干炉311B（JAYZ2438338） | 扬州基地 | 一厂（晶运园区）-F3电池车间 | 电池工段 | 印刷 | 烘干炉 | 烘干炉 | 其他
电池车间三号烘干炉311B | 电池车间三号烘干炉311B#出水温度显示 | 反馈值 | 测量类 | 温度 | 出水温度显示 | ns=4;i=942 | Float | 只读 |  |  |  |  | ℃ | 生产设备 | 三号烘干炉311B（JAYZ2438338） | 扬州基地 | 一厂（晶运园区）-F3电池车间 | 电池工段 | 印刷 | 烘干炉 | 烘干炉 | 其他
电池车间三号烘干炉311B | 电池车间三号烘干炉311B#外围抽风1压力显示 | 反馈值 | 测量类 | 压力 | 外围抽风1压力显示 | ns=4;i=1656 | Word | 只读 |  |  |  |  | pa | 生产设备 | 三号烘干炉311B（JAYZ2438338） | 扬州基地 | 一厂（晶运园区）-F3电池车间 | 电池工段 | 印刷 | 烘干炉 | 烘干炉 | 其他
电池车间三号烘干炉311B | 电池车间三号烘干炉311B#外围抽风2压力显示 | 反馈值 | 测量类 | 压力 | 外围抽风2压力显示 | ns=4;i=1657 | Word | 只读 |  |  |  |  | pa | 生产设备 | 三号烘干炉311B（JAYZ2438338） | 扬州基地 | 一厂（晶运园区）-F3电池车间 | 电池工段 | 印刷 | 烘干炉 | 烘干炉 | 其他
电池车间三号烘干炉311B | 电池车间三号烘干炉311B#外围抽风3压力显示 | 反馈值 | 测量类 | 压力 | 外围抽风3压力显示 | ns=4;i=1658 | Word | 只读 |  |  |  |  | pa | 生产设备 | 三号烘干炉311B（JAYZ2438338） | 扬州基地 | 一厂（晶运园区）-F3电池车间 | 电池工段 | 印刷 | 烘干炉 | 烘干炉 | 其他
电池车间三号烘干炉311B | 电池车间三号烘干炉311B#进水水压显示 | 反馈值 | 测量类 | 压力 | 进水水压显示 | ns=4;i=1666 | Float | 只读 |  |  |  |  | Mpa | 生产设备 | 三号烘干炉311B（JAYZ2438338） | 扬州基地 | 一厂（晶运园区）-F3电池车间 | 电池工段 | 印刷 | 烘干炉 | 烘干炉 | 其他
电池车间三号烘干炉311B | 电池车间三号烘干炉311B#出水流量显示 | 反馈值 | 速度类 | 流量 | 出水流量显示 | ns=4;i=1667 | Float | 只读 |  |  |  |  | m³/h | 生产设备 | 三号烘干炉311B（JAYZ2438338） | 扬州基地 | 一厂（晶运园区）-F3电池车间 | 电池工段 | 印刷 | 烘干炉 | 烘干炉 | 其他
电池车间三号烘干炉311B | 电池车间三号烘干炉311B#抽风1速度显示 | 反馈值 | 速度类 | 转速 | 抽风1速度显示 | ns=4;i=1221 | Float | 只读 |  |  |  |  | r/min | 生产设备 | 三号烘干炉311B（JAYZ2438338） | 扬州基地 | 一厂（晶运园区）-F3电池车间 | 电池工段 | 印刷 | 烘干炉 | 烘干炉 | 其他
电池车间三号烘干炉311B | 电池车间三号烘干炉311B#抽风2速度显示 | 反馈值 | 速度类 | 转速 | 抽风2速度显示 | ns=4;i=1222 | Float | 只读 |  |  |  |  | r/min | 生产设备 | 三号烘干炉311B（JAYZ2438338） | 扬州基地 | 一厂（晶运园区）-F3电池车间 | 电池工段 | 印刷 | 烘干炉 | 烘干炉 | 其他
电池车间三号烘干炉311B | 电池车间三号烘干炉311B#冷却风机速度显示 | 反馈值 | 速度类 | 转速 | 冷却风机速度显示 | ns=4;i=1223 | Float | 只读 |  |  |  |  | r/min | 生产设备 | 三号烘干炉311B（JAYZ2438338） | 扬州基地 | 一厂（晶运园区）-F3电池车间 | 电池工段 | 印刷 | 烘干炉 | 烘干炉 | 其他
电池车间三号烘干炉311B | 电池车间三号烘干炉311B#发热箱风机速度显示 | 反馈值 | 速度类 | 转速 | 发热箱风机速度显示 | ns=4;i=1224 | Float | 只读 |  |  |  |  | r/min | 生产设备 | 三号烘干炉311B（JAYZ2438338） | 扬州基地 | 一厂（晶运园区）-F3电池车间 | 电池工段 | 印刷 | 烘干炉 | 烘干炉 | 其他
电池车间三号烘干炉311B | 电池车间三号烘干炉311B#运输速度显示 | 反馈值 | 速度类 | 转速 | 运输速度显示 | ns=4;i=1669 | Float | 只读 |  |  |  |  | mm/min | 生产设备 | 三号烘干炉311B（JAYZ2438338） | 扬州基地 | 一厂（晶运园区）-F3电池车间 | 电池工段 | 印刷 | 烘干炉 | 烘干炉 | 其他
电池车间三号烘干炉311B | 电池车间三号烘干炉311B#抽风1速度设定 | 设定值 | 工艺类 | 工艺参数 | 抽风1速度设定 | ns=4;i=2086 | Float | 只读 |  |  |  |  | r/min | 生产设备 | 三号烘干炉311B（JAYZ2438338） | 扬州基地 | 一厂（晶运园区）-F3电池车间 | 电池工段 | 印刷 | 烘干炉 | 烘干炉 | 其他
电池车间三号烘干炉311B | 电池车间三号烘干炉311B#抽风2速度设定 | 设定值 | 工艺类 | 工艺参数 | 抽风2速度设定 | ns=4;i=2087 | Float | 只读 |  |  |  |  | r/min | 生产设备 | 三号烘干炉311B（JAYZ2438338） | 扬州基地 | 一厂（晶运园区）-F3电池车间 | 电池工段 | 印刷 | 烘干炉 | 烘干炉 | 其他
电池车间三号烘干炉311B | 电池车间三号烘干炉311B#烘干炉冷却风机速度设定值 | 设定值 | 工艺类 | 工艺参数 | 烘干炉冷却风机速度设定值 | ns=4;i=2088 | Float | 只读 |  |  |  |  | r/min | 生产设备 | 三号烘干炉311B（JAYZ2438338） | 扬州基地 | 一厂（晶运园区）-F3电池车间 | 电池工段 | 印刷 | 烘干炉 | 烘干炉 | 其他
电池车间三号烘干炉311B | 电池车间三号烘干炉311B#三号烘干炉发热箱风机速度设定值 | 设定值 | 速度类 | 转速 | 三号烘干炉发热箱风机速度设定值 | ns=4;i=2089 | Float | 只读 |  |  |  |  | r/min | 生产设备 | 三号烘干炉311B（JAYZ2438338） | 扬州基地 | 一厂（晶运园区）-F3电池车间 | 电池工段 | 印刷 | 烘干炉 | 烘干炉 | 其他
电池车间三号烘干炉311B | 电池车间三号烘干炉311B#三号烘干炉运输速度设定 | 设定值 | 速度类 | 转速 | 三号烘干炉运输速度设定 | ns=4;i=2429 | Float | 只读 |  |  |  |  | mm/min | 生产设备 | 三号烘干炉311B（JAYZ2438338） | 扬州基地 | 一厂（晶运园区）-F3电池车间 | 电池工段 | 印刷 | 烘干炉 | 烘干炉 | 其他
电池车间三号烘干炉311B | 电池车间三号烘干炉311B#三号烘干炉设备名称 | 反馈值 | 其他 | 编号 | 三号烘干炉设备名称 | ns=4;i=2487 | String | 只读 | [5 empty] | 生产设备 | 三号烘干炉311B（JAYZ2438338） | 扬州基地 | 一厂（晶运园区）-F3电池车间 | 电池工段 | 印刷 | 烘干炉 | 烘干炉 | 其他
电池车间三号烘干炉311B | 电池车间三号烘干炉311B#三号烘干炉设备位置编号 | 反馈值 | 其他 | 编号 | 三号烘干炉设备位置编号 | ns=4;i=2488 | String | 只读 | [5 empty] | 生产设备 | 三号烘干炉311B（JAYZ2438338） | 扬州基地 | 一厂（晶运园区）-F3电池车间 | 电池工段 | 印刷 | 烘干炉 | 烘干炉 | 其他
电池车间三号烘干炉311B | 电池车间三号烘干炉311B#三号烘干炉设备编号 | 反馈值 | 其他 | 编号 | 三号烘干炉设备编号 | ns=4;i=2489 | String | 只读 | [5 empty] | 生产设备 | 三号烘干炉311B（JAYZ2438338） | 扬州基地 | 一厂（晶运园区）-F3电池车间 | 电池工段 | 印刷 | 烘干炉 | 烘干炉 | 其他
电池车间三号烘干炉311B | 电池车间三号烘干炉311B#三号烘干炉OEM厂家 | 反馈值 | 其他 | 编号 | 三号烘干炉OEM厂家 | ns=4;i=2490 | String | 只读 | [5 empty] | 生产设备 | 三号烘干炉311B（JAYZ2438338） | 扬州基地 | 一厂（晶运园区）-F3电池车间 | 电池工段 | 印刷 | 烘干炉 | 烘干炉 | 其他
电池车间三号烘干炉311B | 电池车间三号烘干炉311B#三号烘干炉设备型号 | 反馈值 | 其他 | 编号 | 三号烘干炉设备型号 | ns=4;i=2491 | String | 只读 | [5 empty] | 生产设备 | 三号烘干炉311B（JAYZ2438338） | 扬州基地 | 一厂（晶运园区）-F3电池车间 | 电池工段 | 印刷 | 烘干炉 | 烘干炉 | 其他
电池车间三号烘干炉311B | 电池车间三号烘干炉311B#三号烘干炉交付时间 | 反馈值 | 其他 | 时间 | 三号烘干炉交付时间 | ns=4;i=2492 | String | 只读 | [5 empty] | 生产设备 | 三号烘干炉311B（JAYZ2438338） | 扬州基地 | 一厂（晶运园区）-F3电池车间 | 电池工段 | 印刷 | 烘干炉 | 烘干炉 | 其他
电池车间三号烘干炉311B | 电池车间三号烘干炉311B#三号烘干炉额定电压 | 反馈值 | 能耗类 | 电压 | 三号烘干炉额定电压 | ns=4;i=2493 | String | 只读 |  |  |  |  | V | 生产设备 | 三号烘干炉311B（JAYZ2438338） | 扬州基地 | 一厂（晶运园区）-F3电池车间 | 电池工段 | 印刷 | 烘干炉 | 烘干炉 | 其他
电池车间三号烘干炉311B | 电池车间三号烘干炉311B#三号烘干炉额定功率 | 反馈值 | 能耗类 | 功率 | 三号烘干炉额定功率 | ns=4;i=2494 | String | 只读 |  |  |  |  | kW | 生产设备 | 三号烘干炉311B（JAYZ2438338） | 扬州基地 | 一厂（晶运园区）-F3电池车间 | 电池工段 | 印刷 | 烘干炉 | 烘干炉 | 其他
电池车间三号烘干炉311B | 电池车间三号烘干炉311B#三号烘干炉当前配方名称 | 反馈值 | 其他 | 编号 | 三号烘干炉当前配方名称 | ns=4;i=2495 | String | 只读 | [5 empty] | 生产设备 | 三号烘干炉311B（JAYZ2438338） | 扬州基地 | 一厂（晶运园区）-F3电池车间 | 电池工段 | 印刷 | 烘干炉 | 烘干炉 | 其他
电池车间三号烘干炉311B | 电池车间三号烘干炉311B#描述报警 | 报警 | 信号类 | 状态信号 | 描述报警的定义，比如 1-温区1低温报警－下限 2-温区2低温报警－下限 3-温区3低温报警－下限 4-温区4低温报警－下限 5-温区5低温报警－下限 6-温区6低温报警－下限 7-温区7低温报警－下限 8-温区8低温报警－下限 9-下1温区低温下限报警 10-下2温区低温下限报警 11-发热箱低温报警_下限 12-燃烧塔燃烧温度低温报警_下限 13-温区1超温报警－上限 14-温区2超温报警－上限 15-温区3超温报警－上限 16-温区4超温报警－上限 17-温区5超温报警－上限 18-温区6超温报警－上限 19-温区7超温报警－上限 20-温区8超温报警－上限 21-下1温区超温报警－上限 22-下2温区超温报警－上限 23-发热箱超温报警－上限 24-温区1超温报警－上上限 25-温区2超温报警－上上限 26-温区3超温报警－上上限 27-温区4超温报警－上上限 28-温区5超温报警－上上限 29-温区6超温报警－上上限 30-温区7超温报警－上上限 31-温区8超温报警－上上限 32-下1温区超温报警－上上限 33-下2温区超温报警－上上限 34-发热箱超温报警－上上限 35-燃烧塔上限超温报警_上限 36-燃烧塔燃烧温度超温报警_上限 37-燃烧塔炉体超温报警_上限 38-排废4A超温报警_上限 39-B燃烧塔上限超温_上限 40-B燃烧塔燃烧温度超温_上限 41-B燃烧塔炉体超温_上限 42-排废4B超温_上限 43-燃烧塔上限超温报警_上上限 44-燃烧塔燃烧温度超温报警_上上限 45-燃烧塔炉体超温报警_上上限 46-排废4A超温报警_上上限 47-B燃烧塔上限超温_上上限 48-B燃烧塔燃烧温度超温_上上限 49-B燃烧塔炉体超温_上上限 50-排废4B超温_上上限 51-排废1超温报警－上限 52-排废2超温报警－上限 53-排废3超温报警－上限 54-排废1超温报警－上上限 55-排废2超温报警－上上限 56-排废3超温报警－上上限 57-出水超温报警－上限 58-出水超温报警－上上限 59-温区1－1#灯管电流异常报警 60-温区1－2#灯管电流异常报警 61-温区1－3#灯管电流异常报警 62-温区1－4#灯管电流异常报警 63-温区2－1#灯管电流异常报警 64-温区2－2#灯管电流异常报警 65-温区2－3#灯管电流异常报警 66-温区2－4#灯管电流异常报警 67-温区3－1#灯管电流异常报警 68-温区3－2#灯管电流异常报警 69-温区3－3#灯管电流异常报警 70-温区3－4#灯管电流异常报警 71-温区4－1#灯管电流异常报警 72-温区4－2#灯管电流异常报警 73-温区4－3#灯管电流异常报警 74-温区4－4#灯管电流异常报警 75-温区5－1#灯管电流异常报警 76-温区5－2#灯管电流异常报警 77-温区5－3#灯管电流异常报警 78-温区5－4#灯管电流异常报警 79-温区6－1#灯管电流异常报警 80-温区6－2#灯管电流异常报警 81-温区6－3#灯管电流异常报警 82-温区6－4#灯管电流异常报警 83-温区7－1#灯管电流异常报警 84-温区7－2#灯管电流异常报警 85-温区7－3#灯管电流异常报警 86-温区7－4#灯管电流异常报警 87-温区8－1#灯管电流异常报警 88-温区8－2#灯管电流异常报警 89-温区8－3#灯管电流异常报警 90-温区8－4#灯管电流异常报警 91-下1温区－1#灯管电流异常报警 92-下1温区－2#灯管电流异常报警 93-下1温区－3#灯管电流异常报警 94-下1温区－4#灯管电流异常报警 95-下2温区－1#灯管电流异常报警 96-下2温区－2#灯管电流异常报警 97-下2温区－3#灯管电流异常报警 98-下2温区－4#灯管电流异常报警 99-发热箱－1#灯管电流异常报警 100-发热箱－2#灯管电流异常报警 101-发热箱－3#灯管电流异常报警 102-发热箱－4#灯管电流异常报警 103-运输带转速异常报警－I0.0/I0.1 104-急停报警－I0.2 105-缺相报警－I0.3 106-炉膛未闭合报警－I0.4 107-运输过载报警-I0.5 108-低气压报警-I0.6 109-防火阀报警－I0.7 110-进水水压高报警 111-进水水压低报警 112-出水流速低报警 113-外围抽风1气压高报警 114-外围抽风1气压低报警 115-外围抽风2气压高报警 116-外围抽风2气压低报警 117-外围抽风3气压高报警 118-外围抽风3气压低报警 119-运输电机变频器报警-OL2 120-抽风1变频器报警－OL2 121-抽风2变频器报警－OL2 122-冷却抽风变频器报警-OL2 123-发热箱变频器报警-OL2 124-堵片报警 125-烟雾报警-I1.3 126-电箱温度超温报警 127-外围抽风4气压高报警 128-外围抽风4气压低报警 129-冷却抽风2变频器报警-OL2 130-抽风3变频器报警-OL2 131-运输变频器报警485 132-抽风1变频器报警485 133-抽风2变频器报警485 134-冷却抽风变频器报警485 135-发热箱变频器报警485 136-电表报警485 137-进水水压表报警485 138-出水流速表报警485 139-24路电流采集模块1报警485 140-24路电流采集模块2报警485 141-温度采集模块1报警485 142-温度采集模块2报警485 143-外围抽风1报警485 144-外围抽风2报警485 145-外围抽风3报警485 146-外围抽风4报警485 147-冷却抽风2变频器报警485 148-抽风3变频器报警485 149-PLC出错报警 150-下游机故障报警 151-下游机故障停运输报警 152-下游机故障断加热报警 153-上1温区_PID故障 154-上2温区_PID故障 155-上3温区_PID故障 156-上4温区_PID故障 157-上5温区_PID故障 158-上6温区_PID故障 159-上7温区_PID故障 160-上8温区_PID故障 161-下1温区_PID故障 162-下2温区_PID故障 163-发热箱_PID故障 164-A燃烧塔_PID故障 165-B燃烧塔_PID故障 | ns=4;i=2485 | String | 只读 | [5 empty] | 生产设备 | 三号烘干炉311B（JAYZ2438338） | 扬州基地 | 一厂（晶运园区）-F3电池车间 | 电池工段 | 印刷 | 烘干炉 | 烘干炉 | 其他
电池车间三号烘干炉311B | 电池车间三号烘干炉311B#1区三号烘干炉实际功率 | 反馈值 | 能耗类 | 功率 | 1区三号烘干炉实际功率 | ns=4;i=763 | Float | 只读 |  |  |  |  | kW | 生产设备 | 三号烘干炉311B（JAYZ2438338） | 扬州基地 | 一厂（晶运园区）-F3电池车间 | 电池工段 | 印刷 | 烘干炉 | 烘干炉 | 其他
电池车间三号烘干炉311B | 电池车间三号烘干炉311B#2区烘干炉实际功率 | 反馈值 | 能耗类 | 功率 | 2区烘干炉实际功率 | ns=4;i=764 | Float | 只读 |  |  |  |  | kW | 生产设备 | 三号烘干炉311B（JAYZ2438338） | 扬州基地 | 一厂（晶运园区）-F3电池车间 | 电池工段 | 印刷 | 烘干炉 | 烘干炉 | 其他
电池车间三号烘干炉311B | 电池车间三号烘干炉311B#3区烘干炉实际功率 | 反馈值 | 能耗类 | 功率 | 3区烘干炉实际功率 | ns=4;i=765 | Float | 只读 |  |  |  |  | kW | 生产设备 | 三号烘干炉311B（JAYZ2438338） | 扬州基地 | 一厂（晶运园区）-F3电池车间 | 电池工段 | 印刷 | 烘干炉 | 烘干炉 | 其他
电池车间三号烘干炉311B | 电池车间三号烘干炉311B#4区烘干炉实际功率 | 反馈值 | 能耗类 | 功率 | 4区烘干炉实际功率 | ns=4;i=766 | Float | 只读 |  |  |  |  | kW | 生产设备 | 三号烘干炉311B（JAYZ2438338） | 扬州基地 | 一厂（晶运园区）-F3电池车间 | 电池工段 | 印刷 | 烘干炉 | 烘干炉 | 其他
电池车间三号烘干炉311B | 电池车间三号烘干炉311B#5区烘干炉实际功率 | 反馈值 | 能耗类 | 功率 | 5区烘干炉实际功率 | ns=4;i=767 | Float | 只读 |  |  |  |  | kW | 生产设备 | 三号烘干炉311B（JAYZ2438338） | 扬州基地 | 一厂（晶运园区）-F3电池车间 | 电池工段 | 印刷 | 烘干炉 | 烘干炉 | 其他
电池车间三号烘干炉311B | 电池车间三号烘干炉311B#6区烘干炉实际功率 | 反馈值 | 能耗类 | 功率 | 6区烘干炉实际功率 | ns=4;i=768 | Float | 只读 |  |  |  |  | kW | 生产设备 | 三号烘干炉311B（JAYZ2438338） | 扬州基地 | 一厂（晶运园区）-F3电池车间 | 电池工段 | 印刷 | 烘干炉 | 烘干炉 | 其他
电池车间三号烘干炉311B | 电池车间三号烘干炉311B#7区烘干炉实际功率 | 反馈值 | 能耗类 | 功率 | 7区烘干炉实际功率 | ns=4;i=769 | Float | 只读 |  |  |  |  | kW | 生产设备 | 三号烘干炉311B（JAYZ2438338） | 扬州基地 | 一厂（晶运园区）-F3电池车间 | 电池工段 | 印刷 | 烘干炉 | 烘干炉 | 其他
电池车间三号烘干炉311B | 电池车间三号烘干炉311B#8区烘干炉实际功率 | 反馈值 | 能耗类 | 功率 | 8区烘干炉实际功率 | ns=4;i=770 | Float | 只读 |  |  |  |  | kW | 生产设备 | 三号烘干炉311B（JAYZ2438338） | 扬州基地 | 一厂（晶运园区）-F3电池车间 | 电池工段 | 印刷 | 烘干炉 | 烘干炉 | 其他
电池车间三号烘干炉311B | 电池车间三号烘干炉311B#下1实际功率显示 | 反馈值 | 能耗类 | 功率 | 下1实际功率显示 | ns=4;i=771 | Float | 只读 |  |  |  |  | kW | 生产设备 | 三号烘干炉311B（JAYZ2438338） | 扬州基地 | 一厂（晶运园区）-F3电池车间 | 电池工段 | 印刷 | 烘干炉 | 烘干炉 | 其他
电池车间三号烘干炉311B | 电池车间三号烘干炉311B#下2实际功率显示 | 反馈值 | 能耗类 | 功率 | 下2实际功率显示 | ns=4;i=772 | Float | 只读 |  |  |  |  | kW | 生产设备 | 三号烘干炉311B（JAYZ2438338） | 扬州基地 | 一厂（晶运园区）-F3电池车间 | 电池工段 | 印刷 | 烘干炉 | 烘干炉 | 其他
电池车间三号烘干炉311B | 电池车间三号烘干炉311B#烘干炉发热箱实际功率 | 反馈值 | 能耗类 | 功率 | 烘干炉发热箱实际功率 | ns=4;i=773 | Float | 只读 |  |  |  |  | kW | 生产设备 | 三号烘干炉311B（JAYZ2438338） | 扬州基地 | 一厂（晶运园区）-F3电池车间 | 电池工段 | 印刷 | 烘干炉 | 烘干炉 | 其他
电池车间三号烘干炉311B | 电池车间三号烘干炉311B#1区烘干炉实际温度 | 反馈值 | 测量类 | 温度 | 1区烘干炉实际温度 | ns=4;i=713 | Float | 只读 |  |  |  |  | ℃ | 生产设备 | 三号烘干炉311B（JAYZ2438338） | 扬州基地 | 一厂（晶运园区）-F3电池车间 | 电池工段 | 印刷 | 烘干炉 | 烘干炉 | 其他
电池车间三号烘干炉311B | 电池车间三号烘干炉311B#2区烘干炉实际温度 | 反馈值 | 测量类 | 温度 | 2区烘干炉实际温度 | ns=4;i=714 | Float | 只读 |  |  |  |  | ℃ | 生产设备 | 三号烘干炉311B（JAYZ2438338） | 扬州基地 | 一厂（晶运园区）-F3电池车间 | 电池工段 | 印刷 | 烘干炉 | 烘干炉 | 其他
电池车间三号烘干炉311B | 电池车间三号烘干炉311B#3区烘干炉实际温度 | 反馈值 | 测量类 | 温度 | 3区烘干炉实际温度 | ns=4;i=715 | Float | 只读 |  |  |  |  | ℃ | 生产设备 | 三号烘干炉311B（JAYZ2438338） | 扬州基地 | 一厂（晶运园区）-F3电池车间 | 电池工段 | 印刷 | 烘干炉 | 烘干炉 | 其他
电池车间三号烘干炉311B | 电池车间三号烘干炉311B#4区烘干炉实际温度 | 反馈值 | 测量类 | 温度 | 4区烘干炉实际温度 | ns=4;i=716 | Float | 只读 |  |  |  |  | ℃ | 生产设备 | 三号烘干炉311B（JAYZ2438338） | 扬州基地 | 一厂（晶运园区）-F3电池车间 | 电池工段 | 印刷 | 烘干炉 | 烘干炉 | 其他
电池车间三号烘干炉311B | 电池车间三号烘干炉311B#5区烘干炉实际温度 | 反馈值 | 测量类 | 温度 | 5区烘干炉实际温度 | ns=4;i=717 | Float | 只读 |  |  |  |  | ℃ | 生产设备 | 三号烘干炉311B（JAYZ2438338） | 扬州基地 | 一厂（晶运园区）-F3电池车间 | 电池工段 | 印刷 | 烘干炉 | 烘干炉 | 其他
电池车间三号烘干炉311B | 电池车间三号烘干炉311B#6区烘干炉实际温度 | 反馈值 | 测量类 | 温度 | 6区烘干炉实际温度 | ns=4;i=718 | Float | 只读 |  |  |  |  | ℃ | 生产设备 | 三号烘干炉311B（JAYZ2438338） | 扬州基地 | 一厂（晶运园区）-F3电池车间 | 电池工段 | 印刷 | 烘干炉 | 烘干炉 | 其他
电池车间三号烘干炉311B | 电池车间三号烘干炉311B#7区烘干炉实际温度 | 反馈值 | 测量类 | 温度 | 7区烘干炉实际温度 | ns=4;i=719 | Float | 只读 |  |  |  |  | ℃ | 生产设备 | 三号烘干炉311B（JAYZ2438338） | 扬州基地 | 一厂（晶运园区）-F3电池车间 | 电池工段 | 印刷 | 烘干炉 | 烘干炉 | 其他
电池车间三号烘干炉311B | 电池车间三号烘干炉311B#8区烘干炉实际温度 | 反馈值 | 测量类 | 温度 | 8区烘干炉实际温度 | ns=4;i=720 | Float | 只读 |  |  |  |  | ℃ | 生产设备 | 三号烘干炉311B（JAYZ2438338） | 扬州基地 | 一厂（晶运园区）-F3电池车间 | 电池工段 | 印刷 | 烘干炉 | 烘干炉 | 其他
电池车间三号烘干炉311B | 电池车间三号烘干炉311B#下1区实际温度显示 | 反馈值 | 测量类 | 温度 | 下1区实际温度显示 | ns=4;i=721 | Float | 只读 |  |  |  |  | ℃ | 生产设备 | 三号烘干炉311B（JAYZ2438338） | 扬州基地 | 一厂（晶运园区）-F3电池车间 | 电池工段 | 印刷 | 烘干炉 | 烘干炉 | 其他
电池车间三号烘干炉311B | 电池车间三号烘干炉311B#下2区实际温度显示 | 反馈值 | 测量类 | 温度 | 下2区实际温度显示 | ns=4;i=722 | Float | 只读 |  |  |  |  | ℃ | 生产设备 | 三号烘干炉311B（JAYZ2438338） | 扬州基地 | 一厂（晶运园区）-F3电池车间 | 电池工段 | 印刷 | 烘干炉 | 烘干炉 | 其他
电池车间三号烘干炉311B | 电池车间三号烘干炉311B#烘干炉发热箱实际温度 | 反馈值 | 测量类 | 温度 | 烘干炉发热箱实际温度 | ns=4;i=723 | Float | 只读 |  |  |  |  | ℃ | 生产设备 | 三号烘干炉311B（JAYZ2438338） | 扬州基地 | 一厂（晶运园区）-F3电池车间 | 电池工段 | 印刷 | 烘干炉 | 烘干炉 | 其他
电池车间三号烘干炉311B | 电池车间三号烘干炉311B#上1区温度设定 | 设定值 | 工艺类 | 工艺参数 | 上1区温度设定 | ns=4;i=1851 | Float | 只读 |  |  |  |  | ℃ | 生产设备 | 三号烘干炉311B（JAYZ2438338） | 扬州基地 | 一厂（晶运园区）-F3电池车间 | 电池工段 | 印刷 | 烘干炉 | 烘干炉 | 其他
电池车间三号烘干炉312A | 电池车间三号烘干炉312A#1区三号烘干炉实际功率 | 反馈值 | 能耗类 | 功率 | 1区三号烘干炉实际功率 | ns=4;i=763 | Float | 只读 |  |  |  |  | kW | 生产设备 | 三号烘干炉312A（JAYZ2438339） | 扬州基地 | 一厂（晶运园区）-F3电池车间 | 电池工段 | 印刷 | 烘干炉 | 烘干炉 | 其他
电池车间三号烘干炉312A | 电池车间三号烘干炉312A#2区烘干炉实际功率 | 反馈值 | 能耗类 | 功率 | 2区烘干炉实际功率 | ns=4;i=764 | Float | 只读 |  |  |  |  | kW | 生产设备 | 三号烘干炉312A（JAYZ2438339） | 扬州基地 | 一厂（晶运园区）-F3电池车间 | 电池工段 | 印刷 | 烘干炉 | 烘干炉 | 其他
电池车间三号烘干炉312A | 电池车间三号烘干炉312A#3区烘干炉实际功率 | 反馈值 | 能耗类 | 功率 | 3区烘干炉实际功率 | ns=4;i=765 | Float | 只读 |  |  |  |  | kW | 生产设备 | 三号烘干炉312A（JAYZ2438339） | 扬州基地 | 一厂（晶运园区）-F3电池车间 | 电池工段 | 印刷 | 烘干炉 | 烘干炉 | 其他
电池车间三号烘干炉312A | 电池车间三号烘干炉312A#4区烘干炉实际功率 | 反馈值 | 能耗类 | 功率 | 4区烘干炉实际功率 | ns=4;i=766 | Float | 只读 |  |  |  |  | kW | 生产设备 | 三号烘干炉312A（JAYZ2438339） | 扬州基地 | 一厂（晶运园区）-F3电池车间 | 电池工段 | 印刷 | 烘干炉 | 烘干炉 | 其他
电池车间三号烘干炉312A | 电池车间三号烘干炉312A#5区烘干炉实际功率 | 反馈值 | 能耗类 | 功率 | 5区烘干炉实际功率 | ns=4;i=767 | Float | 只读 |  |  |  |  | kW | 生产设备 | 三号烘干炉312A（JAYZ2438339） | 扬州基地 | 一厂（晶运园区）-F3电池车间 | 电池工段 | 印刷 | 烘干炉 | 烘干炉 | 其他
电池车间三号烘干炉312A | 电池车间三号烘干炉312A#6区烘干炉实际功率 | 反馈值 | 能耗类 | 功率 | 6区烘干炉实际功率 | ns=4;i=768 | Float | 只读 |  |  |  |  | kW | 生产设备 | 三号烘干炉312A（JAYZ2438339） | 扬州基地 | 一厂（晶运园区）-F3电池车间 | 电池工段 | 印刷 | 烘干炉 | 烘干炉 | 其他
电池车间三号烘干炉312A | 电池车间三号烘干炉312A#7区烘干炉实际功率 | 反馈值 | 能耗类 | 功率 | 7区烘干炉实际功率 | ns=4;i=769 | Float | 只读 |  |  |  |  | kW | 生产设备 | 三号烘干炉312A（JAYZ2438339） | 扬州基地 | 一厂（晶运园区）-F3电池车间 | 电池工段 | 印刷 | 烘干炉 | 烘干炉 | 其他
电池车间三号烘干炉312A | 电池车间三号烘干炉312A#8区烘干炉实际功率 | 反馈值 | 能耗类 | 功率 | 8区烘干炉实际功率 | ns=4;i=770 | Float | 只读 |  |  |  |  | kW | 生产设备 | 三号烘干炉312A（JAYZ2438339） | 扬州基地 | 一厂（晶运园区）-F3电池车间 | 电池工段 | 印刷 | 烘干炉 | 烘干炉 | 其他
电池车间三号烘干炉312A | 电池车间三号烘干炉312A#下1实际功率显示 | 反馈值 | 能耗类 | 功率 | 下1实际功率显示 | ns=4;i=771 | Float | 只读 |  |  |  |  | kW | 生产设备 | 三号烘干炉312A（JAYZ2438339） | 扬州基地 | 一厂（晶运园区）-F3电池车间 | 电池工段 | 印刷 | 烘干炉 | 烘干炉 | 其他
电池车间三号烘干炉312A | 电池车间三号烘干炉312A#下2实际功率显示 | 反馈值 | 能耗类 | 功率 | 下2实际功率显示 | ns=4;i=772 | Float | 只读 |  |  |  |  | kW | 生产设备 | 三号烘干炉312A（JAYZ2438339） | 扬州基地 | 一厂（晶运园区）-F3电池车间 | 电池工段 | 印刷 | 烘干炉 | 烘干炉 | 其他
电池车间三号烘干炉312A | 电池车间三号烘干炉312A#烘干炉发热箱实际功率 | 反馈值 | 能耗类 | 功率 | 烘干炉发热箱实际功率 | ns=4;i=773 | Float | 只读 |  |  |  |  | kW | 生产设备 | 三号烘干炉312A（JAYZ2438339） | 扬州基地 | 一厂（晶运园区）-F3电池车间 | 电池工段 | 印刷 | 烘干炉 | 烘干炉 | 其他
电池车间三号烘干炉312A | 电池车间三号烘干炉312A#1区烘干炉实际温度 | 反馈值 | 测量类 | 温度 | 1区烘干炉实际温度 | ns=4;i=713 | Float | 只读 |  |  |  |  | ℃ | 生产设备 | 三号烘干炉312A（JAYZ2438339） | 扬州基地 | 一厂（晶运园区）-F3电池车间 | 电池工段 | 印刷 | 烘干炉 | 烘干炉 | 其他
电池车间三号烘干炉312A | 电池车间三号烘干炉312A#2区烘干炉实际温度 | 反馈值 | 测量类 | 温度 | 2区烘干炉实际温度 | ns=4;i=714 | Float | 只读 |  |  |  |  | ℃ | 生产设备 | 三号烘干炉312A（JAYZ2438339） | 扬州基地 | 一厂（晶运园区）-F3电池车间 | 电池工段 | 印刷 | 烘干炉 | 烘干炉 | 其他
电池车间三号烘干炉312A | 电池车间三号烘干炉312A#3区烘干炉实际温度 | 反馈值 | 测量类 | 温度 | 3区烘干炉实际温度 | ns=4;i=715 | Float | 只读 |  |  |  |  | ℃ | 生产设备 | 三号烘干炉312A（JAYZ2438339） | 扬州基地 | 一厂（晶运园区）-F3电池车间 | 电池工段 | 印刷 | 烘干炉 | 烘干炉 | 其他
电池车间三号烘干炉312A | 电池车间三号烘干炉312A#4区烘干炉实际温度 | 反馈值 | 测量类 | 温度 | 4区烘干炉实际温度 | ns=4;i=716 | Float | 只读 |  |  |  |  | ℃ | 生产设备 | 三号烘干炉312A（JAYZ2438339） | 扬州基地 | 一厂（晶运园区）-F3电池车间 | 电池工段 | 印刷 | 烘干炉 | 烘干炉 | 其他
电池车间三号烘干炉312A | 电池车间三号烘干炉312A#5区烘干炉实际温度 | 反馈值 | 测量类 | 温度 | 5区烘干炉实际温度 | ns=4;i=717 | Float | 只读 |  |  |  |  | ℃ | 生产设备 | 三号烘干炉312A（JAYZ2438339） | 扬州基地 | 一厂（晶运园区）-F3电池车间 | 电池工段 | 印刷 | 烘干炉 | 烘干炉 | 其他
电池车间三号烘干炉312A | 电池车间三号烘干炉312A#6区烘干炉实际温度 | 反馈值 | 测量类 | 温度 | 6区烘干炉实际温度 | ns=4;i=718 | Float | 只读 |  |  |  |  | ℃ | 生产设备 | 三号烘干炉312A（JAYZ2438339） | 扬州基地 | 一厂（晶运园区）-F3电池车间 | 电池工段 | 印刷 | 烘干炉 | 烘干炉 | 其他
电池车间三号烘干炉312A | 电池车间三号烘干炉312A#7区烘干炉实际温度 | 反馈值 | 测量类 | 温度 | 7区烘干炉实际温度 | ns=4;i=719 | Float | 只读 |  |  |  |  | ℃ | 生产设备 | 三号烘干炉312A（JAYZ2438339） | 扬州基地 | 一厂（晶运园区）-F3电池车间 | 电池工段 | 印刷 | 烘干炉 | 烘干炉 | 其他
电池车间三号烘干炉312A | 电池车间三号烘干炉312A#8区烘干炉实际温度 | 反馈值 | 测量类 | 温度 | 8区烘干炉实际温度 | ns=4;i=720 | Float | 只读 |  |  |  |  | ℃ | 生产设备 | 三号烘干炉312A（JAYZ2438339） | 扬州基地 | 一厂（晶运园区）-F3电池车间 | 电池工段 | 印刷 | 烘干炉 | 烘干炉 | 其他
电池车间三号烘干炉312A | 电池车间三号烘干炉312A#下1区实际温度显示 | 反馈值 | 测量类 | 温度 | 下1区实际温度显示 | ns=4;i=721 | Float | 只读 |  |  |  |  | ℃ | 生产设备 | 三号烘干炉312A（JAYZ2438339） | 扬州基地 | 一厂（晶运园区）-F3电池车间 | 电池工段 | 印刷 | 烘干炉 | 烘干炉 | 其他
电池车间三号烘干炉312A | 电池车间三号烘干炉312A#下2区实际温度显示 | 反馈值 | 测量类 | 温度 | 下2区实际温度显示 | ns=4;i=722 | Float | 只读 |  |  |  |  | ℃ | 生产设备 | 三号烘干炉312A（JAYZ2438339） | 扬州基地 | 一厂（晶运园区）-F3电池车间 | 电池工段 | 印刷 | 烘干炉 | 烘干炉 | 其他
电池车间三号烘干炉312A | 电池车间三号烘干炉312A#烘干炉发热箱实际温度 | 反馈值 | 测量类 | 温度 | 烘干炉发热箱实际温度 | ns=4;i=723 | Float | 只读 |  |  |  |  | ℃ | 生产设备 | 三号烘干炉312A（JAYZ2438339） | 扬州基地 | 一厂（晶运园区）-F3电池车间 | 电池工段 | 印刷 | 烘干炉 | 烘干炉 | 其他
电池车间三号烘干炉312A | 电池车间三号烘干炉312A#上1区温度设定 | 设定值 | 工艺类 | 工艺参数 | 上1区温度设定 | ns=4;i=1851 | Float | 只读 |  |  |  |  | ℃ | 生产设备 | 三号烘干炉312A（JAYZ2438339） | 扬州基地 | 一厂（晶运园区）-F3电池车间 | 电池工段 | 印刷 | 烘干炉 | 烘干炉 | 其他
电池车间三号烘干炉312A | 电池车间三号烘干炉312A#上2区温度设定 | 设定值 | 工艺类 | 工艺参数 | 上2区温度设定 | ns=4;i=1852 | Float | 只读 |  |  |  |  | ℃ | 生产设备 | 三号烘干炉312A（JAYZ2438339） | 扬州基地 | 一厂（晶运园区）-F3电池车间 | 电池工段 | 印刷 | 烘干炉 | 烘干炉 | 其他
电池车间三号烘干炉312A | 电池车间三号烘干炉312A#上3区温度设定 | 设定值 | 工艺类 | 工艺参数 | 上3区温度设定 | ns=4;i=1853 | Float | 只读 |  |  |  |  | ℃ | 生产设备 | 三号烘干炉312A（JAYZ2438339） | 扬州基地 | 一厂（晶运园区）-F3电池车间 | 电池工段 | 印刷 | 烘干炉 | 烘干炉 | 其他
电池车间三号烘干炉312A | 电池车间三号烘干炉312A#上4区温度设定 | 设定值 | 工艺类 | 工艺参数 | 上4区温度设定 | ns=4;i=1854 | Float | 只读 |  |  |  |  | ℃ | 生产设备 | 三号烘干炉312A（JAYZ2438339） | 扬州基地 | 一厂（晶运园区）-F3电池车间 | 电池工段 | 印刷 | 烘干炉 | 烘干炉 | 其他
电池车间三号烘干炉312A | 电池车间三号烘干炉312A#上5区温度设定 | 设定值 | 工艺类 | 工艺参数 | 上5区温度设定 | ns=4;i=1855 | Float | 只读 |  |  |  |  | ℃ | 生产设备 | 三号烘干炉312A（JAYZ2438339） | 扬州基地 | 一厂（晶运园区）-F3电池车间 | 电池工段 | 印刷 | 烘干炉 | 烘干炉 | 其他
电池车间三号烘干炉312A | 电池车间三号烘干炉312A#上6区温度设定 | 设定值 | 工艺类 | 工艺参数 | 上6区温度设定 | ns=4;i=1856 | Float | 只读 |  |  |  |  | ℃ | 生产设备 | 三号烘干炉312A（JAYZ2438339） | 扬州基地 | 一厂（晶运园区）-F3电池车间 | 电池工段 | 印刷 | 烘干炉 | 烘干炉 | 其他
电池车间三号烘干炉312A | 电池车间三号烘干炉312A#上7区温度设定 | 设定值 | 工艺类 | 工艺参数 | 上7区温度设定 | ns=4;i=1857 | Float | 只读 |  |  |  |  | ℃ | 生产设备 | 三号烘干炉312A（JAYZ2438339） | 扬州基地 | 一厂（晶运园区）-F3电池车间 | 电池工段 | 印刷 | 烘干炉 | 烘干炉 | 其他
电池车间三号烘干炉312A | 电池车间三号烘干炉312A#上8区温度设定 | 设定值 | 工艺类 | 工艺参数 | 上8区温度设定 | ns=4;i=1858 | Float | 只读 |  |  |  |  | ℃ | 生产设备 | 三号烘干炉312A（JAYZ2438339） | 扬州基地 | 一厂（晶运园区）-F3电池车间 | 电池工段 | 印刷 | 烘干炉 | 烘干炉 | 其他
电池车间三号烘干炉312A | 电池车间三号烘干炉312A#下1温度设定 | 设定值 | 工艺类 | 工艺参数 | 下1温度设定 | ns=4;i=1859 | Float | 只读 |  |  |  |  | ℃ | 生产设备 | 三号烘干炉312A（JAYZ2438339） | 扬州基地 | 一厂（晶运园区）-F3电池车间 | 电池工段 | 印刷 | 烘干炉 | 烘干炉 | 其他
电池车间三号烘干炉312A | 电池车间三号烘干炉312A#下2温度设定 | 设定值 | 工艺类 | 工艺参数 | 下2温度设定 | ns=4;i=1860 | Float | 只读 |  |  |  |  | ℃ | 生产设备 | 三号烘干炉312A（JAYZ2438339） | 扬州基地 | 一厂（晶运园区）-F3电池车间 | 电池工段 | 印刷 | 烘干炉 | 烘干炉 | 其他
电池车间三号烘干炉312A | 电池车间三号烘干炉312A#发热箱温度设定 | 设定值 | 工艺类 | 工艺参数 | 发热箱温度设定 | ns=4;i=1861 | Float | 只读 |  |  |  |  | ℃ | 生产设备 | 三号烘干炉312A（JAYZ2438339） | 扬州基地 | 一厂（晶运园区）-F3电池车间 | 电池工段 | 印刷 | 烘干炉 | 烘干炉 | 其他
电池车间三号烘干炉312A | 电池车间三号烘干炉312A#A燃烧塔温度设定 | 设定值 | 工艺类 | 工艺参数 | A燃烧塔温度设定 | ns=4;i=1862 | Float | 只读 |  |  |  |  | ℃ | 生产设备 | 三号烘干炉312A（JAYZ2438339） | 扬州基地 | 一厂（晶运园区）-F3电池车间 | 电池工段 | 印刷 | 烘干炉 | 烘干炉 | 其他
电池车间三号烘干炉312A | 电池车间三号烘干炉312A#B燃烧塔温度设定 | 设定值 | 工艺类 | 工艺参数 | B燃烧塔温度设定 | ns=4;i=1863 | Float | 只读 |  |  |  |  | ℃ | 生产设备 | 三号烘干炉312A（JAYZ2438339） | 扬州基地 | 一厂（晶运园区）-F3电池车间 | 电池工段 | 印刷 | 烘干炉 | 烘干炉 | 其他
电池车间三号烘干炉312A | 电池车间三号烘干炉312A#排废1温度显示 | 反馈值 | 测量类 | 温度 | 排废1温度显示 | ns=4;i=938 | Float | 只读 |  |  |  |  | ℃ | 生产设备 | 三号烘干炉312A（JAYZ2438339） | 扬州基地 | 一厂（晶运园区）-F3电池车间 | 电池工段 | 印刷 | 烘干炉 | 烘干炉 | 其他
电池车间三号烘干炉312A | 电池车间三号烘干炉312A#排废2温度显示 | 反馈值 | 测量类 | 温度 | 排废2温度显示 | ns=4;i=939 | Float | 只读 |  |  |  |  | ℃ | 生产设备 | 三号烘干炉312A（JAYZ2438339） | 扬州基地 | 一厂（晶运园区）-F3电池车间 | 电池工段 | 印刷 | 烘干炉 | 烘干炉 | 其他
电池车间三号烘干炉312A | 电池车间三号烘干炉312A#排废3温度显示 | 反馈值 | 测量类 | 温度 | 排废3温度显示 | ns=4;i=940 | Float | 只读 |  |  |  |  | ℃ | 生产设备 | 三号烘干炉312A（JAYZ2438339） | 扬州基地 | 一厂（晶运园区）-F3电池车间 | 电池工段 | 印刷 | 烘干炉 | 烘干炉 | 其他
电池车间三号烘干炉312A | 电池车间三号烘干炉312A#电箱温度显示 | 反馈值 | 测量类 | 温度 | 电箱温度显示 | ns=4;i=941 | Float | 只读 |  |  |  |  | ℃ | 生产设备 | 三号烘干炉312A（JAYZ2438339） | 扬州基地 | 一厂（晶运园区）-F3电池车间 | 电池工段 | 印刷 | 烘干炉 | 烘干炉 | 其他
电池车间三号烘干炉312A | 电池车间三号烘干炉312A#出水温度显示 | 反馈值 | 测量类 | 温度 | 出水温度显示 | ns=4;i=942 | Float | 只读 |  |  |  |  | ℃ | 生产设备 | 三号烘干炉312A（JAYZ2438339） | 扬州基地 | 一厂（晶运园区）-F3电池车间 | 电池工段 | 印刷 | 烘干炉 | 烘干炉 | 其他
电池车间三号烘干炉312A | 电池车间三号烘干炉312A#外围抽风1压力显示 | 反馈值 | 测量类 | 压力 | 外围抽风1压力显示 | ns=4;i=1656 | Word | 只读 |  |  |  |  | pa | 生产设备 | 三号烘干炉312A（JAYZ2438339） | 扬州基地 | 一厂（晶运园区）-F3电池车间 | 电池工段 | 印刷 | 烘干炉 | 烘干炉 | 其他
电池车间三号烘干炉312A | 电池车间三号烘干炉312A#外围抽风2压力显示 | 反馈值 | 测量类 | 压力 | 外围抽风2压力显示 | ns=4;i=1657 | Word | 只读 |  |  |  |  | pa | 生产设备 | 三号烘干炉312A（JAYZ2438339） | 扬州基地 | 一厂（晶运园区）-F3电池车间 | 电池工段 | 印刷 | 烘干炉 | 烘干炉 | 其他
电池车间三号烘干炉312A | 电池车间三号烘干炉312A#外围抽风3压力显示 | 反馈值 | 测量类 | 压力 | 外围抽风3压力显示 | ns=4;i=1658 | Word | 只读 |  |  |  |  | pa | 生产设备 | 三号烘干炉312A（JAYZ2438339） | 扬州基地 | 一厂（晶运园区）-F3电池车间 | 电池工段 | 印刷 | 烘干炉 | 烘干炉 | 其他
电池车间三号烘干炉312A | 电池车间三号烘干炉312A#进水水压显示 | 反馈值 | 测量类 | 压力 | 进水水压显示 | ns=4;i=1666 | Float | 只读 |  |  |  |  | Mpa | 生产设备 | 三号烘干炉312A（JAYZ2438339） | 扬州基地 | 一厂（晶运园区）-F3电池车间 | 电池工段 | 印刷 | 烘干炉 | 烘干炉 | 其他
电池车间三号烘干炉312A | 电池车间三号烘干炉312A#出水流量显示 | 反馈值 | 速度类 | 流量 | 出水流量显示 | ns=4;i=1667 | Float | 只读 |  |  |  |  | m³/h | 生产设备 | 三号烘干炉312A（JAYZ2438339） | 扬州基地 | 一厂（晶运园区）-F3电池车间 | 电池工段 | 印刷 | 烘干炉 | 烘干炉 | 其他
电池车间三号烘干炉312A | 电池车间三号烘干炉312A#抽风1速度显示 | 反馈值 | 速度类 | 转速 | 抽风1速度显示 | ns=4;i=1221 | Float | 只读 |  |  |  |  | r/min | 生产设备 | 三号烘干炉312A（JAYZ2438339） | 扬州基地 | 一厂（晶运园区）-F3电池车间 | 电池工段 | 印刷 | 烘干炉 | 烘干炉 | 其他
电池车间三号烘干炉312A | 电池车间三号烘干炉312A#抽风2速度显示 | 反馈值 | 速度类 | 转速 | 抽风2速度显示 | ns=4;i=1222 | Float | 只读 |  |  |  |  | r/min | 生产设备 | 三号烘干炉312A（JAYZ2438339） | 扬州基地 | 一厂（晶运园区）-F3电池车间 | 电池工段 | 印刷 | 烘干炉 | 烘干炉 | 其他
电池车间三号烘干炉312A | 电池车间三号烘干炉312A#冷却风机速度显示 | 反馈值 | 速度类 | 转速 | 冷却风机速度显示 | ns=4;i=1223 | Float | 只读 |  |  |  |  | r/min | 生产设备 | 三号烘干炉312A（JAYZ2438339） | 扬州基地 | 一厂（晶运园区）-F3电池车间 | 电池工段 | 印刷 | 烘干炉 | 烘干炉 | 其他
电池车间三号烘干炉312A | 电池车间三号烘干炉312A#发热箱风机速度显示 | 反馈值 | 速度类 | 转速 | 发热箱风机速度显示 | ns=4;i=1224 | Float | 只读 |  |  |  |  | r/min | 生产设备 | 三号烘干炉312A（JAYZ2438339） | 扬州基地 | 一厂（晶运园区）-F3电池车间 | 电池工段 | 印刷 | 烘干炉 | 烘干炉 | 其他
电池车间三号烘干炉312A | 电池车间三号烘干炉312A#运输速度显示 | 反馈值 | 速度类 | 转速 | 运输速度显示 | ns=4;i=1669 | Float | 只读 |  |  |  |  | mm/min | 生产设备 | 三号烘干炉312A（JAYZ2438339） | 扬州基地 | 一厂（晶运园区）-F3电池车间 | 电池工段 | 印刷 | 烘干炉 | 烘干炉 | 其他
电池车间三号烘干炉312A | 电池车间三号烘干炉312A#抽风1速度设定 | 设定值 | 工艺类 | 工艺参数 | 抽风1速度设定 | ns=4;i=2086 | Float | 只读 |  |  |  |  | r/min | 生产设备 | 三号烘干炉312A（JAYZ2438339） | 扬州基地 | 一厂（晶运园区）-F3电池车间 | 电池工段 | 印刷 | 烘干炉 | 烘干炉 | 其他
电池车间三号烘干炉312A | 电池车间三号烘干炉312A#抽风2速度设定 | 设定值 | 工艺类 | 工艺参数 | 抽风2速度设定 | ns=4;i=2087 | Float | 只读 |  |  |  |  | r/min | 生产设备 | 三号烘干炉312A（JAYZ2438339） | 扬州基地 | 一厂（晶运园区）-F3电池车间 | 电池工段 | 印刷 | 烘干炉 | 烘干炉 | 其他
电池车间三号烘干炉312A | 电池车间三号烘干炉312A#烘干炉冷却风机速度设定值 | 设定值 | 工艺类 | 工艺参数 | 烘干炉冷却风机速度设定值 | ns=4;i=2088 | Float | 只读 |  |  |  |  | r/min | 生产设备 | 三号烘干炉312A（JAYZ2438339） | 扬州基地 | 一厂（晶运园区）-F3电池车间 | 电池工段 | 印刷 | 烘干炉 | 烘干炉 | 其他
电池车间三号烘干炉312A | 电池车间三号烘干炉312A#三号烘干炉发热箱风机速度设定值 | 设定值 | 速度类 | 转速 | 三号烘干炉发热箱风机速度设定值 | ns=4;i=2089 | Float | 只读 |  |  |  |  | r/min | 生产设备 | 三号烘干炉312A（JAYZ2438339） | 扬州基地 | 一厂（晶运园区）-F3电池车间 | 电池工段 | 印刷 | 烘干炉 | 烘干炉 | 其他
电池车间三号烘干炉312A | 电池车间三号烘干炉312A#三号烘干炉运输速度设定 | 设定值 | 速度类 | 转速 | 三号烘干炉运输速度设定 | ns=4;i=2429 | Float | 只读 |  |  |  |  | mm/min | 生产设备 | 三号烘干炉312A（JAYZ2438339） | 扬州基地 | 一厂（晶运园区）-F3电池车间 | 电池工段 | 印刷 | 烘干炉 | 烘干炉 | 其他
电池车间三号烘干炉312A | 电池车间三号烘干炉312A#三号烘干炉设备名称 | 反馈值 | 其他 | 编号 | 三号烘干炉设备名称 | ns=4;i=2487 | String | 只读 | [5 empty] | 生产设备 | 三号烘干炉312A（JAYZ2438339） | 扬州基地 | 一厂（晶运园区）-F3电池车间 | 电池工段 | 印刷 | 烘干炉 | 烘干炉 | 其他
电池车间三号烘干炉312A | 电池车间三号烘干炉312A#三号烘干炉设备位置编号 | 反馈值 | 其他 | 编号 | 三号烘干炉设备位置编号 | ns=4;i=2488 | String | 只读 | [5 empty] | 生产设备 | 三号烘干炉312A（JAYZ2438339） | 扬州基地 | 一厂（晶运园区）-F3电池车间 | 电池工段 | 印刷 | 烘干炉 | 烘干炉 | 其他
电池车间三号烘干炉312A | 电池车间三号烘干炉312A#三号烘干炉设备编号 | 反馈值 | 其他 | 编号 | 三号烘干炉设备编号 | ns=4;i=2489 | String | 只读 | [5 empty] | 生产设备 | 三号烘干炉312A（JAYZ2438339） | 扬州基地 | 一厂（晶运园区）-F3电池车间 | 电池工段 | 印刷 | 烘干炉 | 烘干炉 | 其他
电池车间三号烘干炉312A | 电池车间三号烘干炉312A#三号烘干炉OEM厂家 | 反馈值 | 其他 | 编号 | 三号烘干炉OEM厂家 | ns=4;i=2490 | String | 只读 | [5 empty] | 生产设备 | 三号烘干炉312A（JAYZ2438339） | 扬州基地 | 一厂（晶运园区）-F3电池车间 | 电池工段 | 印刷 | 烘干炉 | 烘干炉 | 其他
电池车间三号烘干炉312A | 电池车间三号烘干炉312A#三号烘干炉设备型号 | 反馈值 | 其他 | 编号 | 三号烘干炉设备型号 | ns=4;i=2491 | String | 只读 | [5 empty] | 生产设备 | 三号烘干炉312A（JAYZ2438339） | 扬州基地 | 一厂（晶运园区）-F3电池车间 | 电池工段 | 印刷 | 烘干炉 | 烘干炉 | 其他
电池车间三号烘干炉312A | 电池车间三号烘干炉312A#三号烘干炉交付时间 | 反馈值 | 其他 | 时间 | 三号烘干炉交付时间 | ns=4;i=2492 | String | 只读 | [5 empty] | 生产设备 | 三号烘干炉312A（JAYZ2438339） | 扬州基地 | 一厂（晶运园区）-F3电池车间 | 电池工段 | 印刷 | 烘干炉 | 烘干炉 | 其他
电池车间三号烘干炉312A | 电池车间三号烘干炉312A#三号烘干炉额定电压 | 反馈值 | 能耗类 | 电压 | 三号烘干炉额定电压 | ns=4;i=2493 | String | 只读 |  |  |  |  | V | 生产设备 | 三号烘干炉312A（JAYZ2438339） | 扬州基地 | 一厂（晶运园区）-F3电池车间 | 电池工段 | 印刷 | 烘干炉 | 烘干炉 | 其他
电池车间三号烘干炉312A | 电池车间三号烘干炉312A#三号烘干炉额定功率 | 反馈值 | 能耗类 | 功率 | 三号烘干炉额定功率 | ns=4;i=2494 | String | 只读 |  |  |  |  | kW | 生产设备 | 三号烘干炉312A（JAYZ2438339） | 扬州基地 | 一厂（晶运园区）-F3电池车间 | 电池工段 | 印刷 | 烘干炉 | 烘干炉 | 其他
电池车间三号烘干炉312A | 电池车间三号烘干炉312A#三号烘干炉当前配方名称 | 反馈值 | 其他 | 编号 | 三号烘干炉当前配方名称 | ns=4;i=2495 | String | 只读 | [5 empty] | 生产设备 | 三号烘干炉312A（JAYZ2438339） | 扬州基地 | 一厂（晶运园区）-F3电池车间 | 电池工段 | 印刷 | 烘干炉 | 烘干炉 | 其他
电池车间三号烘干炉312A | 电池车间三号烘干炉312A#描述报警 | 报警 | 信号类 | 状态信号 | 描述报警的定义，比如 1-温区1低温报警－下限 2-温区2低温报警－下限 3-温区3低温报警－下限 4-温区4低温报警－下限 5-温区5低温报警－下限 6-温区6低温报警－下限 7-温区7低温报警－下限 8-温区8低温报警－下限 9-下1温区低温下限报警 10-下2温区低温下限报警 11-发热箱低温报警_下限 12-燃烧塔燃烧温度低温报警_下限 13-温区1超温报警－上限 14-温区2超温报警－上限 15-温区3超温报警－上限 16-温区4超温报警－上限 17-温区5超温报警－上限 18-温区6超温报警－上限 19-温区7超温报警－上限 20-温区8超温报警－上限 21-下1温区超温报警－上限 22-下2温区超温报警－上限 23-发热箱超温报警－上限 24-温区1超温报警－上上限 25-温区2超温报警－上上限 26-温区3超温报警－上上限 27-温区4超温报警－上上限 28-温区5超温报警－上上限 29-温区6超温报警－上上限 30-温区7超温报警－上上限 31-温区8超温报警－上上限 32-下1温区超温报警－上上限 33-下2温区超温报警－上上限 34-发热箱超温报警－上上限 35-燃烧塔上限超温报警_上限 36-燃烧塔燃烧温度超温报警_上限 37-燃烧塔炉体超温报警_上限 38-排废4A超温报警_上限 39-B燃烧塔上限超温_上限 40-B燃烧塔燃烧温度超温_上限 41-B燃烧塔炉体超温_上限 42-排废4B超温_上限 43-燃烧塔上限超温报警_上上限 44-燃烧塔燃烧温度超温报警_上上限 45-燃烧塔炉体超温报警_上上限 46-排废4A超温报警_上上限 47-B燃烧塔上限超温_上上限 48-B燃烧塔燃烧温度超温_上上限 49-B燃烧塔炉体超温_上上限 50-排废4B超温_上上限 51-排废1超温报警－上限 52-排废2超温报警－上限 53-排废3超温报警－上限 54-排废1超温报警－上上限 55-排废2超温报警－上上限 56-排废3超温报警－上上限 57-出水超温报警－上限 58-出水超温报警－上上限 59-温区1－1#灯管电流异常报警 60-温区1－2#灯管电流异常报警 61-温区1－3#灯管电流异常报警 62-温区1－4#灯管电流异常报警 63-温区2－1#灯管电流异常报警 64-温区2－2#灯管电流异常报警 65-温区2－3#灯管电流异常报警 66-温区2－4#灯管电流异常报警 67-温区3－1#灯管电流异常报警 68-温区3－2#灯管电流异常报警 69-温区3－3#灯管电流异常报警 70-温区3－4#灯管电流异常报警 71-温区4－1#灯管电流异常报警 72-温区4－2#灯管电流异常报警 73-温区4－3#灯管电流异常报警 74-温区4－4#灯管电流异常报警 75-温区5－1#灯管电流异常报警 76-温区5－2#灯管电流异常报警 77-温区5－3#灯管电流异常报警 78-温区5－4#灯管电流异常报警 79-温区6－1#灯管电流异常报警 80-温区6－2#灯管电流异常报警 81-温区6－3#灯管电流异常报警 82-温区6－4#灯管电流异常报警 83-温区7－1#灯管电流异常报警 84-温区7－2#灯管电流异常报警 85-温区7－3#灯管电流异常报警 86-温区7－4#灯管电流异常报警 87-温区8－1#灯管电流异常报警 88-温区8－2#灯管电流异常报警 89-温区8－3#灯管电流异常报警 90-温区8－4#灯管电流异常报警 91-下1温区－1#灯管电流异常报警 92-下1温区－2#灯管电流异常报警 93-下1温区－3#灯管电流异常报警 94-下1温区－4#灯管电流异常报警 95-下2温区－1#灯管电流异常报警 96-下2温区－2#灯管电流异常报警 97-下2温区－3#灯管电流异常报警 98-下2温区－4#灯管电流异常报警 99-发热箱－1#灯管电流异常报警 100-发热箱－2#灯管电流异常报警 101-发热箱－3#灯管电流异常报警 102-发热箱－4#灯管电流异常报警 103-运输带转速异常报警－I0.0/I0.1 104-急停报警－I0.2 105-缺相报警－I0.3 106-炉膛未闭合报警－I0.4 107-运输过载报警-I0.5 108-低气压报警-I0.6 109-防火阀报警－I0.7 110-进水水压高报警 111-进水水压低报警 112-出水流速低报警 113-外围抽风1气压高报警 114-外围抽风1气压低报警 115-外围抽风2气压高报警 116-外围抽风2气压低报警 117-外围抽风3气压高报警 118-外围抽风3气压低报警 119-运输电机变频器报警-OL2 120-抽风1变频器报警－OL2 121-抽风2变频器报警－OL2 122-冷却抽风变频器报警-OL2 123-发热箱变频器报警-OL2 124-堵片报警 125-烟雾报警-I1.3 126-电箱温度超温报警 127-外围抽风4气压高报警 128-外围抽风4气压低报警 129-冷却抽风2变频器报警-OL2 130-抽风3变频器报警-OL2 131-运输变频器报警485 132-抽风1变频器报警485 133-抽风2变频器报警485 134-冷却抽风变频器报警485 135-发热箱变频器报警485 136-电表报警485 137-进水水压表报警485 138-出水流速表报警485 139-24路电流采集模块1报警485 140-24路电流采集模块2报警485 141-温度采集模块1报警485 142-温度采集模块2报警485 143-外围抽风1报警485 144-外围抽风2报警485 145-外围抽风3报警485 146-外围抽风4报警485 147-冷却抽风2变频器报警485 148-抽风3变频器报警485 149-PLC出错报警 150-下游机故障报警 151-下游机故障停运输报警 152-下游机故障断加热报警 153-上1温区_PID故障 154-上2温区_PID故障 155-上3温区_PID故障 156-上4温区_PID故障 157-上5温区_PID故障 158-上6温区_PID故障 159-上7温区_PID故障 160-上8温区_PID故障 161-下1温区_PID故障 162-下2温区_PID故障 163-发热箱_PID故障 164-A燃烧塔_PID故障 165-B燃烧塔_PID故障 | ns=4;i=2485 | String | 只读 | [5 empty] | 生产设备 | 三号烘干炉312A（JAYZ2438339） | 扬州基地 | 一厂（晶运园区）-F3电池车间 | 电池工段 | 印刷 | 烘干炉 | 烘干炉 | 其他
电池车间三号烘干炉312B | 电池车间三号烘干炉312B#1区三号烘干炉实际功率 | 反馈值 | 能耗类 | 功率 | 1区三号烘干炉实际功率 | ns=4;i=763 | Float | 只读 |  |  |  |  | kW | 生产设备 | 三号烘干炉312B（JAYZ2438339） | 扬州基地 | 一厂（晶运园区）-F3电池车间 | 电池工段 | 印刷 | 烘干炉 | 烘干炉 | 其他
电池车间三号烘干炉312B | 电池车间三号烘干炉312B#2区烘干炉实际功率 | 反馈值 | 能耗类 | 功率 | 2区烘干炉实际功率 | ns=4;i=764 | Float | 只读 |  |  |  |  | kW | 生产设备 | 三号烘干炉312B（JAYZ2438339） | 扬州基地 | 一厂（晶运园区）-F3电池车间 | 电池工段 | 印刷 | 烘干炉 | 烘干炉 | 其他
电池车间三号烘干炉312B | 电池车间三号烘干炉312B#3区烘干炉实际功率 | 反馈值 | 能耗类 | 功率 | 3区烘干炉实际功率 | ns=4;i=765 | Float | 只读 |  |  |  |  | kW | 生产设备 | 三号烘干炉312B（JAYZ2438339） | 扬州基地 | 一厂（晶运园区）-F3电池车间 | 电池工段 | 印刷 | 烘干炉 | 烘干炉 | 其他
电池车间三号烘干炉312B | 电池车间三号烘干炉312B#4区烘干炉实际功率 | 反馈值 | 能耗类 | 功率 | 4区烘干炉实际功率 | ns=4;i=766 | Float | 只读 |  |  |  |  | kW | 生产设备 | 三号烘干炉312B（JAYZ2438339） | 扬州基地 | 一厂（晶运园区）-F3电池车间 | 电池工段 | 印刷 | 烘干炉 | 烘干炉 | 其他
电池车间三号烘干炉312B | 电池车间三号烘干炉312B#5区烘干炉实际功率 | 反馈值 | 能耗类 | 功率 | 5区烘干炉实际功率 | ns=4;i=767 | Float | 只读 |  |  |  |  | kW | 生产设备 | 三号烘干炉312B（JAYZ2438339） | 扬州基地 | 一厂（晶运园区）-F3电池车间 | 电池工段 | 印刷 | 烘干炉 | 烘干炉 | 其他
电池车间三号烘干炉312B | 电池车间三号烘干炉312B#6区烘干炉实际功率 | 反馈值 | 能耗类 | 功率 | 6区烘干炉实际功率 | ns=4;i=768 | Float | 只读 |  |  |  |  | kW | 生产设备 | 三号烘干炉312B（JAYZ2438339） | 扬州基地 | 一厂（晶运园区）-F3电池车间 | 电池工段 | 印刷 | 烘干炉 | 烘干炉 | 其他
电池车间三号烘干炉312B | 电池车间三号烘干炉312B#7区烘干炉实际功率 | 反馈值 | 能耗类 | 功率 | 7区烘干炉实际功率 | ns=4;i=769 | Float | 只读 |  |  |  |  | kW | 生产设备 | 三号烘干炉312B（JAYZ2438339） | 扬州基地 | 一厂（晶运园区）-F3电池车间 | 电池工段 | 印刷 | 烘干炉 | 烘干炉 | 其他
电池车间三号烘干炉312B | 电池车间三号烘干炉312B#8区烘干炉实际功率 | 反馈值 | 能耗类 | 功率 | 8区烘干炉实际功率 | ns=4;i=770 | Float | 只读 |  |  |  |  | kW | 生产设备 | 三号烘干炉312B（JAYZ2438339） | 扬州基地 | 一厂（晶运园区）-F3电池车间 | 电池工段 | 印刷 | 烘干炉 | 烘干炉 | 其他
电池车间三号烘干炉312B | 电池车间三号烘干炉312B#下1实际功率显示 | 反馈值 | 能耗类 | 功率 | 下1实际功率显示 | ns=4;i=771 | Float | 只读 |  |  |  |  | kW | 生产设备 | 三号烘干炉312B（JAYZ2438339） | 扬州基地 | 一厂（晶运园区）-F3电池车间 | 电池工段 | 印刷 | 烘干炉 | 烘干炉 | 其他
电池车间三号烘干炉312B | 电池车间三号烘干炉312B#下2实际功率显示 | 反馈值 | 能耗类 | 功率 | 下2实际功率显示 | ns=4;i=772 | Float | 只读 |  |  |  |  | kW | 生产设备 | 三号烘干炉312B（JAYZ2438339） | 扬州基地 | 一厂（晶运园区）-F3电池车间 | 电池工段 | 印刷 | 烘干炉 | 烘干炉 | 其他
电池车间三号烘干炉312B | 电池车间三号烘干炉312B#烘干炉发热箱实际功率 | 反馈值 | 能耗类 | 功率 | 烘干炉发热箱实际功率 | ns=4;i=773 | Float | 只读 |  |  |  |  | kW | 生产设备 | 三号烘干炉312B（JAYZ2438339） | 扬州基地 | 一厂（晶运园区）-F3电池车间 | 电池工段 | 印刷 | 烘干炉 | 烘干炉 | 其他
电池车间三号烘干炉312B | 电池车间三号烘干炉312B#1区烘干炉实际温度 | 反馈值 | 测量类 | 温度 | 1区烘干炉实际温度 | ns=4;i=713 | Float | 只读 |  |  |  |  | ℃ | 生产设备 | 三号烘干炉312B（JAYZ2438339） | 扬州基地 | 一厂（晶运园区）-F3电池车间 | 电池工段 | 印刷 | 烘干炉 | 烘干炉 | 其他
电池车间三号烘干炉312B | 电池车间三号烘干炉312B#2区烘干炉实际温度 | 反馈值 | 测量类 | 温度 | 2区烘干炉实际温度 | ns=4;i=714 | Float | 只读 |  |  |  |  | ℃ | 生产设备 | 三号烘干炉312B（JAYZ2438339） | 扬州基地 | 一厂（晶运园区）-F3电池车间 | 电池工段 | 印刷 | 烘干炉 | 烘干炉 | 其他
电池车间三号烘干炉312B | 电池车间三号烘干炉312B#3区烘干炉实际温度 | 反馈值 | 测量类 | 温度 | 3区烘干炉实际温度 | ns=4;i=715 | Float | 只读 |  |  |  |  | ℃ | 生产设备 | 三号烘干炉312B（JAYZ2438339） | 扬州基地 | 一厂（晶运园区）-F3电池车间 | 电池工段 | 印刷 | 烘干炉 | 烘干炉 | 其他
电池车间三号烘干炉312B | 电池车间三号烘干炉312B#4区烘干炉实际温度 | 反馈值 | 测量类 | 温度 | 4区烘干炉实际温度 | ns=4;i=716 | Float | 只读 |  |  |  |  | ℃ | 生产设备 | 三号烘干炉312B（JAYZ2438339） | 扬州基地 | 一厂（晶运园区）-F3电池车间 | 电池工段 | 印刷 | 烘干炉 | 烘干炉 | 其他
电池车间三号烘干炉312B | 电池车间三号烘干炉312B#5区烘干炉实际温度 | 反馈值 | 测量类 | 温度 | 5区烘干炉实际温度 | ns=4;i=717 | Float | 只读 |  |  |  |  | ℃ | 生产设备 | 三号烘干炉312B（JAYZ2438339） | 扬州基地 | 一厂（晶运园区）-F3电池车间 | 电池工段 | 印刷 | 烘干炉 | 烘干炉 | 其他
电池车间三号烘干炉312B | 电池车间三号烘干炉312B#6区烘干炉实际温度 | 反馈值 | 测量类 | 温度 | 6区烘干炉实际温度 | ns=4;i=718 | Float | 只读 |  |  |  |  | ℃ | 生产设备 | 三号烘干炉312B（JAYZ2438339） | 扬州基地 | 一厂（晶运园区）-F3电池车间 | 电池工段 | 印刷 | 烘干炉 | 烘干炉 | 其他
电池车间三号烘干炉312B | 电池车间三号烘干炉312B#7区烘干炉实际温度 | 反馈值 | 测量类 | 温度 | 7区烘干炉实际温度 | ns=4;i=719 | Float | 只读 |  |  |  |  | ℃ | 生产设备 | 三号烘干炉312B（JAYZ2438339） | 扬州基地 | 一厂（晶运园区）-F3电池车间 | 电池工段 | 印刷 | 烘干炉 | 烘干炉 | 其他
电池车间三号烘干炉312B | 电池车间三号烘干炉312B#8区烘干炉实际温度 | 反馈值 | 测量类 | 温度 | 8区烘干炉实际温度 | ns=4;i=720 | Float | 只读 |  |  |  |  | ℃ | 生产设备 | 三号烘干炉312B（JAYZ2438339） | 扬州基地 | 一厂（晶运园区）-F3电池车间 | 电池工段 | 印刷 | 烘干炉 | 烘干炉 | 其他
电池车间三号烘干炉312B | 电池车间三号烘干炉312B#下1区实际温度显示 | 反馈值 | 测量类 | 温度 | 下1区实际温度显示 | ns=4;i=721 | Float | 只读 |  |  |  |  | ℃ | 生产设备 | 三号烘干炉312B（JAYZ2438339） | 扬州基地 | 一厂（晶运园区）-F3电池车间 | 电池工段 | 印刷 | 烘干炉 | 烘干炉 | 其他
电池车间三号烘干炉312B | 电池车间三号烘干炉312B#下2区实际温度显示 | 反馈值 | 测量类 | 温度 | 下2区实际温度显示 | ns=4;i=722 | Float | 只读 |  |  |  |  | ℃ | 生产设备 | 三号烘干炉312B（JAYZ2438339） | 扬州基地 | 一厂（晶运园区）-F3电池车间 | 电池工段 | 印刷 | 烘干炉 | 烘干炉 | 其他
电池车间三号烘干炉312B | 电池车间三号烘干炉312B#烘干炉发热箱实际温度 | 反馈值 | 测量类 | 温度 | 烘干炉发热箱实际温度 | ns=4;i=723 | Float | 只读 |  |  |  |  | ℃ | 生产设备 | 三号烘干炉312B（JAYZ2438339） | 扬州基地 | 一厂（晶运园区）-F3电池车间 | 电池工段 | 印刷 | 烘干炉 | 烘干炉 | 其他
电池车间三号烘干炉312B | 电池车间三号烘干炉312B#上1区温度设定 | 设定值 | 工艺类 | 工艺参数 | 上1区温度设定 | ns=4;i=1851 | Float | 只读 |  |  |  |  | ℃ | 生产设备 | 三号烘干炉312B（JAYZ2438339） | 扬州基地 | 一厂（晶运园区）-F3电池车间 | 电池工段 | 印刷 | 烘干炉 | 烘干炉 | 其他
电池车间三号烘干炉312B | 电池车间三号烘干炉312B#上2区温度设定 | 设定值 | 工艺类 | 工艺参数 | 上2区温度设定 | ns=4;i=1852 | Float | 只读 |  |  |  |  | ℃ | 生产设备 | 三号烘干炉312B（JAYZ2438339） | 扬州基地 | 一厂（晶运园区）-F3电池车间 | 电池工段 | 印刷 | 烘干炉 | 烘干炉 | 其他
电池车间三号烘干炉312B | 电池车间三号烘干炉312B#上3区温度设定 | 设定值 | 工艺类 | 工艺参数 | 上3区温度设定 | ns=4;i=1853 | Float | 只读 |  |  |  |  | ℃ | 生产设备 | 三号烘干炉312B（JAYZ2438339） | 扬州基地 | 一厂（晶运园区）-F3电池车间 | 电池工段 | 印刷 | 烘干炉 | 烘干炉 | 其他
电池车间三号烘干炉312B | 电池车间三号烘干炉312B#上4区温度设定 | 设定值 | 工艺类 | 工艺参数 | 上4区温度设定 | ns=4;i=1854 | Float | 只读 |  |  |  |  | ℃ | 生产设备 | 三号烘干炉312B（JAYZ2438339） | 扬州基地 | 一厂（晶运园区）-F3电池车间 | 电池工段 | 印刷 | 烘干炉 | 烘干炉 | 其他
电池车间三号烘干炉312B | 电池车间三号烘干炉312B#上5区温度设定 | 设定值 | 工艺类 | 工艺参数 | 上5区温度设定 | ns=4;i=1855 | Float | 只读 |  |  |  |  | ℃ | 生产设备 | 三号烘干炉312B（JAYZ2438339） | 扬州基地 | 一厂（晶运园区）-F3电池车间 | 电池工段 | 印刷 | 烘干炉 | 烘干炉 | 其他
电池车间三号烘干炉312B | 电池车间三号烘干炉312B#上6区温度设定 | 设定值 | 工艺类 | 工艺参数 | 上6区温度设定 | ns=4;i=1856 | Float | 只读 |  |  |  |  | ℃ | 生产设备 | 三号烘干炉312B（JAYZ2438339） | 扬州基地 | 一厂（晶运园区）-F3电池车间 | 电池工段 | 印刷 | 烘干炉 | 烘干炉 | 其他
电池车间三号烘干炉312B | 电池车间三号烘干炉312B#上7区温度设定 | 设定值 | 工艺类 | 工艺参数 | 上7区温度设定 | ns=4;i=1857 | Float | 只读 |  |  |  |  | ℃ | 生产设备 | 三号烘干炉312B（JAYZ2438339） | 扬州基地 | 一厂（晶运园区）-F3电池车间 | 电池工段 | 印刷 | 烘干炉 | 烘干炉 | 其他
电池车间三号烘干炉312B | 电池车间三号烘干炉312B#上8区温度设定 | 设定值 | 工艺类 | 工艺参数 | 上8区温度设定 | ns=4;i=1858 | Float | 只读 |  |  |  |  | ℃ | 生产设备 | 三号烘干炉312B（JAYZ2438339） | 扬州基地 | 一厂（晶运园区）-F3电池车间 | 电池工段 | 印刷 | 烘干炉 | 烘干炉 | 其他
电池车间三号烘干炉312B | 电池车间三号烘干炉312B#下1温度设定 | 设定值 | 工艺类 | 工艺参数 | 下1温度设定 | ns=4;i=1859 | Float | 只读 |  |  |  |  | ℃ | 生产设备 | 三号烘干炉312B（JAYZ2438339） | 扬州基地 | 一厂（晶运园区）-F3电池车间 | 电池工段 | 印刷 | 烘干炉 | 烘干炉 | 其他
电池车间三号烘干炉312B | 电池车间三号烘干炉312B#下2温度设定 | 设定值 | 工艺类 | 工艺参数 | 下2温度设定 | ns=4;i=1860 | Float | 只读 |  |  |  |  | ℃ | 生产设备 | 三号烘干炉312B（JAYZ2438339） | 扬州基地 | 一厂（晶运园区）-F3电池车间 | 电池工段 | 印刷 | 烘干炉 | 烘干炉 | 其他
电池车间三号烘干炉312B | 电池车间三号烘干炉312B#发热箱温度设定 | 设定值 | 工艺类 | 工艺参数 | 发热箱温度设定 | ns=4;i=1861 | Float | 只读 |  |  |  |  | ℃ | 生产设备 | 三号烘干炉312B（JAYZ2438339） | 扬州基地 | 一厂（晶运园区）-F3电池车间 | 电池工段 | 印刷 | 烘干炉 | 烘干炉 | 其他
电池车间三号烘干炉312B | 电池车间三号烘干炉312B#A燃烧塔温度设定 | 设定值 | 工艺类 | 工艺参数 | A燃烧塔温度设定 | ns=4;i=1862 | Float | 只读 |  |  |  |  | ℃ | 生产设备 | 三号烘干炉312B（JAYZ2438339） | 扬州基地 | 一厂（晶运园区）-F3电池车间 | 电池工段 | 印刷 | 烘干炉 | 烘干炉 | 其他
电池车间三号烘干炉312B | 电池车间三号烘干炉312B#B燃烧塔温度设定 | 设定值 | 工艺类 | 工艺参数 | B燃烧塔温度设定 | ns=4;i=1863 | Float | 只读 |  |  |  |  | ℃ | 生产设备 | 三号烘干炉312B（JAYZ2438339） | 扬州基地 | 一厂（晶运园区）-F3电池车间 | 电池工段 | 印刷 | 烘干炉 | 烘干炉 | 其他
电池车间三号烘干炉312B | 电池车间三号烘干炉312B#排废1温度显示 | 反馈值 | 测量类 | 温度 | 排废1温度显示 | ns=4;i=938 | Float | 只读 |  |  |  |  | ℃ | 生产设备 | 三号烘干炉312B（JAYZ2438339） | 扬州基地 | 一厂（晶运园区）-F3电池车间 | 电池工段 | 印刷 | 烘干炉 | 烘干炉 | 其他
电池车间三号烘干炉312B | 电池车间三号烘干炉312B#排废2温度显示 | 反馈值 | 测量类 | 温度 | 排废2温度显示 | ns=4;i=939 | Float | 只读 |  |  |  |  | ℃ | 生产设备 | 三号烘干炉312B（JAYZ2438339） | 扬州基地 | 一厂（晶运园区）-F3电池车间 | 电池工段 | 印刷 | 烘干炉 | 烘干炉 | 其他
电池车间三号烘干炉312B | 电池车间三号烘干炉312B#排废3温度显示 | 反馈值 | 测量类 | 温度 | 排废3温度显示 | ns=4;i=940 | Float | 只读 |  |  |  |  | ℃ | 生产设备 | 三号烘干炉312B（JAYZ2438339） | 扬州基地 | 一厂（晶运园区）-F3电池车间 | 电池工段 | 印刷 | 烘干炉 | 烘干炉 | 其他
电池车间三号烘干炉312B | 电池车间三号烘干炉312B#电箱温度显示 | 反馈值 | 测量类 | 温度 | 电箱温度显示 | ns=4;i=941 | Float | 只读 |  |  |  |  | ℃ | 生产设备 | 三号烘干炉312B（JAYZ2438339） | 扬州基地 | 一厂（晶运园区）-F3电池车间 | 电池工段 | 印刷 | 烘干炉 | 烘干炉 | 其他
电池车间三号烘干炉312B | 电池车间三号烘干炉312B#出水温度显示 | 反馈值 | 测量类 | 温度 | 出水温度显示 | ns=4;i=942 | Float | 只读 |  |  |  |  | ℃ | 生产设备 | 三号烘干炉312B（JAYZ2438339） | 扬州基地 | 一厂（晶运园区）-F3电池车间 | 电池工段 | 印刷 | 烘干炉 | 烘干炉 | 其他
电池车间三号烘干炉312B | 电池车间三号烘干炉312B#外围抽风1压力显示 | 反馈值 | 测量类 | 压力 | 外围抽风1压力显示 | ns=4;i=1656 | Word | 只读 |  |  |  |  | pa | 生产设备 | 三号烘干炉312B（JAYZ2438339） | 扬州基地 | 一厂（晶运园区）-F3电池车间 | 电池工段 | 印刷 | 烘干炉 | 烘干炉 | 其他
电池车间三号烘干炉312B | 电池车间三号烘干炉312B#外围抽风2压力显示 | 反馈值 | 测量类 | 压力 | 外围抽风2压力显示 | ns=4;i=1657 | Word | 只读 |  |  |  |  | pa | 生产设备 | 三号烘干炉312B（JAYZ2438339） | 扬州基地 | 一厂（晶运园区）-F3电池车间 | 电池工段 | 印刷 | 烘干炉 | 烘干炉 | 其他
电池车间三号烘干炉312B | 电池车间三号烘干炉312B#外围抽风3压力显示 | 反馈值 | 测量类 | 压力 | 外围抽风3压力显示 | ns=4;i=1658 | Word | 只读 |  |  |  |  | pa | 生产设备 | 三号烘干炉312B（JAYZ2438339） | 扬州基地 | 一厂（晶运园区）-F3电池车间 | 电池工段 | 印刷 | 烘干炉 | 烘干炉 | 其他
电池车间三号烘干炉312B | 电池车间三号烘干炉312B#进水水压显示 | 反馈值 | 测量类 | 压力 | 进水水压显示 | ns=4;i=1666 | Float | 只读 |  |  |  |  | Mpa | 生产设备 | 三号烘干炉312B（JAYZ2438339） | 扬州基地 | 一厂（晶运园区）-F3电池车间 | 电池工段 | 印刷 | 烘干炉 | 烘干炉 | 其他
电池车间三号烘干炉312B | 电池车间三号烘干炉312B#出水流量显示 | 反馈值 | 速度类 | 流量 | 出水流量显示 | ns=4;i=1667 | Float | 只读 |  |  |  |  | m³/h | 生产设备 | 三号烘干炉312B（JAYZ2438339） | 扬州基地 | 一厂（晶运园区）-F3电池车间 | 电池工段 | 印刷 | 烘干炉 | 烘干炉 | 其他
电池车间三号烘干炉312B | 电池车间三号烘干炉312B#抽风1速度显示 | 反馈值 | 速度类 | 转速 | 抽风1速度显示 | ns=4;i=1221 | Float | 只读 |  |  |  |  | r/min | 生产设备 | 三号烘干炉312B（JAYZ2438339） | 扬州基地 | 一厂（晶运园区）-F3电池车间 | 电池工段 | 印刷 | 烘干炉 | 烘干炉 | 其他
电池车间三号烘干炉312B | 电池车间三号烘干炉312B#抽风2速度显示 | 反馈值 | 速度类 | 转速 | 抽风2速度显示 | ns=4;i=1222 | Float | 只读 |  |  |  |  | r/min | 生产设备 | 三号烘干炉312B（JAYZ2438339） | 扬州基地 | 一厂（晶运园区）-F3电池车间 | 电池工段 | 印刷 | 烘干炉 | 烘干炉 | 其他
电池车间三号烘干炉312B | 电池车间三号烘干炉312B#冷却风机速度显示 | 反馈值 | 速度类 | 转速 | 冷却风机速度显示 | ns=4;i=1223 | Float | 只读 |  |  |  |  | r/min | 生产设备 | 三号烘干炉312B（JAYZ2438339） | 扬州基地 | 一厂（晶运园区）-F3电池车间 | 电池工段 | 印刷 | 烘干炉 | 烘干炉 | 其他
电池车间三号烘干炉312B | 电池车间三号烘干炉312B#发热箱风机速度显示 | 反馈值 | 速度类 | 转速 | 发热箱风机速度显示 | ns=4;i=1224 | Float | 只读 |  |  |  |  | r/min | 生产设备 | 三号烘干炉312B（JAYZ2438339） | 扬州基地 | 一厂（晶运园区）-F3电池车间 | 电池工段 | 印刷 | 烘干炉 | 烘干炉 | 其他
电池车间三号烘干炉312B | 电池车间三号烘干炉312B#运输速度显示 | 反馈值 | 速度类 | 转速 | 运输速度显示 | ns=4;i=1669 | Float | 只读 |  |  |  |  | mm/min | 生产设备 | 三号烘干炉312B（JAYZ2438339） | 扬州基地 | 一厂（晶运园区）-F3电池车间 | 电池工段 | 印刷 | 烘干炉 | 烘干炉 | 其他
电池车间三号烘干炉312B | 电池车间三号烘干炉312B#抽风1速度设定 | 设定值 | 工艺类 | 工艺参数 | 抽风1速度设定 | ns=4;i=2086 | Float | 只读 |  |  |  |  | r/min | 生产设备 | 三号烘干炉312B（JAYZ2438339） | 扬州基地 | 一厂（晶运园区）-F3电池车间 | 电池工段 | 印刷 | 烘干炉 | 烘干炉 | 其他
电池车间三号烘干炉312B | 电池车间三号烘干炉312B#抽风2速度设定 | 设定值 | 工艺类 | 工艺参数 | 抽风2速度设定 | ns=4;i=2087 | Float | 只读 |  |  |  |  | r/min | 生产设备 | 三号烘干炉312B（JAYZ2438339） | 扬州基地 | 一厂（晶运园区）-F3电池车间 | 电池工段 | 印刷 | 烘干炉 | 烘干炉 | 其他
电池车间三号烘干炉312B | 电池车间三号烘干炉312B#烘干炉冷却风机速度设定值 | 设定值 | 工艺类 | 工艺参数 | 烘干炉冷却风机速度设定值 | ns=4;i=2088 | Float | 只读 |  |  |  |  | r/min | 生产设备 | 三号烘干炉312B（JAYZ2438339） | 扬州基地 | 一厂（晶运园区）-F3电池车间 | 电池工段 | 印刷 | 烘干炉 | 烘干炉 | 其他
电池车间三号烘干炉312B | 电池车间三号烘干炉312B#三号烘干炉发热箱风机速度设定值 | 设定值 | 速度类 | 转速 | 三号烘干炉发热箱风机速度设定值 | ns=4;i=2089 | Float | 只读 |  |  |  |  | r/min | 生产设备 | 三号烘干炉312B（JAYZ2438339） | 扬州基地 | 一厂（晶运园区）-F3电池车间 | 电池工段 | 印刷 | 烘干炉 | 烘干炉 | 其他
电池车间三号烘干炉312B | 电池车间三号烘干炉312B#三号烘干炉运输速度设定 | 设定值 | 速度类 | 转速 | 三号烘干炉运输速度设定 | ns=4;i=2429 | Float | 只读 |  |  |  |  | mm/min | 生产设备 | 三号烘干炉312B（JAYZ2438339） | 扬州基地 | 一厂（晶运园区）-F3电池车间 | 电池工段 | 印刷 | 烘干炉 | 烘干炉 | 其他
电池车间三号烘干炉312B | 电池车间三号烘干炉312B#三号烘干炉设备名称 | 反馈值 | 其他 | 编号 | 三号烘干炉设备名称 | ns=4;i=2487 | String | 只读 | [5 empty] | 生产设备 | 三号烘干炉312B（JAYZ2438339） | 扬州基地 | 一厂（晶运园区）-F3电池车间 | 电池工段 | 印刷 | 烘干炉 | 烘干炉 | 其他
电池车间三号烘干炉312B | 电池车间三号烘干炉312B#三号烘干炉设备位置编号 | 反馈值 | 其他 | 编号 | 三号烘干炉设备位置编号 | ns=4;i=2488 | String | 只读 | [5 empty] | 生产设备 | 三号烘干炉312B（JAYZ2438339） | 扬州基地 | 一厂（晶运园区）-F3电池车间 | 电池工段 | 印刷 | 烘干炉 | 烘干炉 | 其他
电池车间三号烘干炉312B | 电池车间三号烘干炉312B#三号烘干炉设备编号 | 反馈值 | 其他 | 编号 | 三号烘干炉设备编号 | ns=4;i=2489 | String | 只读 | [5 empty] | 生产设备 | 三号烘干炉312B（JAYZ2438339） | 扬州基地 | 一厂（晶运园区）-F3电池车间 | 电池工段 | 印刷 | 烘干炉 | 烘干炉 | 其他
电池车间三号烘干炉312B | 电池车间三号烘干炉312B#三号烘干炉OEM厂家 | 反馈值 | 其他 | 编号 | 三号烘干炉OEM厂家 | ns=4;i=2490 | String | 只读 | [5 empty] | 生产设备 | 三号烘干炉312B（JAYZ2438339） | 扬州基地 | 一厂（晶运园区）-F3电池车间 | 电池工段 | 印刷 | 烘干炉 | 烘干炉 | 其他
电池车间三号烘干炉312B | 电池车间三号烘干炉312B#三号烘干炉设备型号 | 反馈值 | 其他 | 编号 | 三号烘干炉设备型号 | ns=4;i=2491 | String | 只读 | [5 empty] | 生产设备 | 三号烘干炉312B（JAYZ2438339） | 扬州基地 | 一厂（晶运园区）-F3电池车间 | 电池工段 | 印刷 | 烘干炉 | 烘干炉 | 其他
电池车间三号烘干炉312B | 电池车间三号烘干炉312B#三号烘干炉交付时间 | 反馈值 | 其他 | 时间 | 三号烘干炉交付时间 | ns=4;i=2492 | String | 只读 | [5 empty] | 生产设备 | 三号烘干炉312B（JAYZ2438339） | 扬州基地 | 一厂（晶运园区）-F3电池车间 | 电池工段 | 印刷 | 烘干炉 | 烘干炉 | 其他
电池车间三号烘干炉312B | 电池车间三号烘干炉312B#三号烘干炉额定电压 | 反馈值 | 能耗类 | 电压 | 三号烘干炉额定电压 | ns=4;i=2493 | String | 只读 |  |  |  |  | V | 生产设备 | 三号烘干炉312B（JAYZ2438339） | 扬州基地 | 一厂（晶运园区）-F3电池车间 | 电池工段 | 印刷 | 烘干炉 | 烘干炉 | 其他
电池车间三号烘干炉312B | 电池车间三号烘干炉312B#三号烘干炉额定功率 | 反馈值 | 能耗类 | 功率 | 三号烘干炉额定功率 | ns=4;i=2494 | String | 只读 |  |  |  |  | kW | 生产设备 | 三号烘干炉312B（JAYZ2438339） | 扬州基地 | 一厂（晶运园区）-F3电池车间 | 电池工段 | 印刷 | 烘干炉 | 烘干炉 | 其他
电池车间三号烘干炉312B | 电池车间三号烘干炉312B#三号烘干炉当前配方名称 | 反馈值 | 其他 | 编号 | 三号烘干炉当前配方名称 | ns=4;i=2495 | String | 只读 | [5 empty] | 生产设备 | 三号烘干炉312B（JAYZ2438339） | 扬州基地 | 一厂（晶运园区）-F3电池车间 | 电池工段 | 印刷 | 烘干炉 | 烘干炉 | 其他
电池车间三号烘干炉312B | 电池车间三号烘干炉312B#描述报警 | 报警 | 信号类 | 状态信号 | 描述报警的定义，比如 1-温区1低温报警－下限 2-温区2低温报警－下限 3-温区3低温报警－下限 4-温区4低温报警－下限 5-温区5低温报警－下限 6-温区6低温报警－下限 7-温区7低温报警－下限 8-温区8低温报警－下限 9-下1温区低温下限报警 10-下2温区低温下限报警 11-发热箱低温报警_下限 12-燃烧塔燃烧温度低温报警_下限 13-温区1超温报警－上限 14-温区2超温报警－上限 15-温区3超温报警－上限 16-温区4超温报警－上限 17-温区5超温报警－上限 18-温区6超温报警－上限 19-温区7超温报警－上限 20-温区8超温报警－上限 21-下1温区超温报警－上限 22-下2温区超温报警－上限 23-发热箱超温报警－上限 24-温区1超温报警－上上限 25-温区2超温报警－上上限 26-温区3超温报警－上上限 27-温区4超温报警－上上限 28-温区5超温报警－上上限 29-温区6超温报警－上上限 30-温区7超温报警－上上限 31-温区8超温报警－上上限 32-下1温区超温报警－上上限 33-下2温区超温报警－上上限 34-发热箱超温报警－上上限 35-燃烧塔上限超温报警_上限 36-燃烧塔燃烧温度超温报警_上限 37-燃烧塔炉体超温报警_上限 38-排废4A超温报警_上限 39-B燃烧塔上限超温_上限 40-B燃烧塔燃烧温度超温_上限 41-B燃烧塔炉体超温_上限 42-排废4B超温_上限 43-燃烧塔上限超温报警_上上限 44-燃烧塔燃烧温度超温报警_上上限 45-燃烧塔炉体超温报警_上上限 46-排废4A超温报警_上上限 47-B燃烧塔上限超温_上上限 48-B燃烧塔燃烧温度超温_上上限 49-B燃烧塔炉体超温_上上限 50-排废4B超温_上上限 51-排废1超温报警－上限 52-排废2超温报警－上限 53-排废3超温报警－上限 54-排废1超温报警－上上限 55-排废2超温报警－上上限 56-排废3超温报警－上上限 57-出水超温报警－上限 58-出水超温报警－上上限 59-温区1－1#灯管电流异常报警 60-温区1－2#灯管电流异常报警 61-温区1－3#灯管电流异常报警 62-温区1－4#灯管电流异常报警 63-温区2－1#灯管电流异常报警 64-温区2－2#灯管电流异常报警 65-温区2－3#灯管电流异常报警 66-温区2－4#灯管电流异常报警 67-温区3－1#灯管电流异常报警 68-温区3－2#灯管电流异常报警 69-温区3－3#灯管电流异常报警 70-温区3－4#灯管电流异常报警 71-温区4－1#灯管电流异常报警 72-温区4－2#灯管电流异常报警 73-温区4－3#灯管电流异常报警 74-温区4－4#灯管电流异常报警 75-温区5－1#灯管电流异常报警 76-温区5－2#灯管电流异常报警 77-温区5－3#灯管电流异常报警 78-温区5－4#灯管电流异常报警 79-温区6－1#灯管电流异常报警 80-温区6－2#灯管电流异常报警 81-温区6－3#灯管电流异常报警 82-温区6－4#灯管电流异常报警 83-温区7－1#灯管电流异常报警 84-温区7－2#灯管电流异常报警 85-温区7－3#灯管电流异常报警 86-温区7－4#灯管电流异常报警 87-温区8－1#灯管电流异常报警 88-温区8－2#灯管电流异常报警 89-温区8－3#灯管电流异常报警 90-温区8－4#灯管电流异常报警 91-下1温区－1#灯管电流异常报警 92-下1温区－2#灯管电流异常报警 93-下1温区－3#灯管电流异常报警 94-下1温区－4#灯管电流异常报警 95-下2温区－1#灯管电流异常报警 96-下2温区－2#灯管电流异常报警 97-下2温区－3#灯管电流异常报警 98-下2温区－4#灯管电流异常报警 99-发热箱－1#灯管电流异常报警 100-发热箱－2#灯管电流异常报警 101-发热箱－3#灯管电流异常报警 102-发热箱－4#灯管电流异常报警 103-运输带转速异常报警－I0.0/I0.1 104-急停报警－I0.2 105-缺相报警－I0.3 106-炉膛未闭合报警－I0.4 107-运输过载报警-I0.5 108-低气压报警-I0.6 109-防火阀报警－I0.7 110-进水水压高报警 111-进水水压低报警 112-出水流速低报警 113-外围抽风1气压高报警 114-外围抽风1气压低报警 115-外围抽风2气压高报警 116-外围抽风2气压低报警 117-外围抽风3气压高报警 118-外围抽风3气压低报警 119-运输电机变频器报警-OL2 120-抽风1变频器报警－OL2 121-抽风2变频器报警－OL2 122-冷却抽风变频器报警-OL2 123-发热箱变频器报警-OL2 124-堵片报警 125-烟雾报警-I1.3 126-电箱温度超温报警 127-外围抽风4气压高报警 128-外围抽风4气压低报警 129-冷却抽风2变频器报警-OL2 130-抽风3变频器报警-OL2 131-运输变频器报警485 132-抽风1变频器报警485 133-抽风2变频器报警485 134-冷却抽风变频器报警485 135-发热箱变频器报警485 136-电表报警485 137-进水水压表报警485 138-出水流速表报警485 139-24路电流采集模块1报警485 140-24路电流采集模块2报警485 141-温度采集模块1报警485 142-温度采集模块2报警485 143-外围抽风1报警485 144-外围抽风2报警485 145-外围抽风3报警485 146-外围抽风4报警485 147-冷却抽风2变频器报警485 148-抽风3变频器报警485 149-PLC出错报警 150-下游机故障报警 151-下游机故障停运输报警 152-下游机故障断加热报警 153-上1温区_PID故障 154-上2温区_PID故障 155-上3温区_PID故障 156-上4温区_PID故障 157-上5温区_PID故障 158-上6温区_PID故障 159-上7温区_PID故障 160-上8温区_PID故障 161-下1温区_PID故障 162-下2温区_PID故障 163-发热箱_PID故障 164-A燃烧塔_PID故障 165-B燃烧塔_PID故障 | ns=4;i=2485 | String | 只读 | [5 empty] | 生产设备 | 三号烘干炉312B（JAYZ2438339） | 扬州基地 | 一厂（晶运园区）-F3电池车间 | 电池工段 | 印刷 | 烘干炉 | 烘干炉 | 其他
电池车间三号烘干炉313A | 电池车间三号烘干炉313A#外围抽风2压力显示 | 反馈值 | 测量类 | 压力 | 外围抽风2压力显示 | ns=4;i=1657 | Word | 只读 |  |  |  |  | pa | 生产设备 | 三号烘干炉313A（JAYZ2438340） | 扬州基地 | 一厂（晶运园区）-F3电池车间 | 电池工段 | 印刷 | 烘干炉 | 烘干炉 | 其他
电池车间三号烘干炉313A | 电池车间三号烘干炉313A#外围抽风3压力显示 | 反馈值 | 测量类 | 压力 | 外围抽风3压力显示 | ns=4;i=1658 | Word | 只读 |  |  |  |  | pa | 生产设备 | 三号烘干炉313A（JAYZ2438340） | 扬州基地 | 一厂（晶运园区）-F3电池车间 | 电池工段 | 印刷 | 烘干炉 | 烘干炉 | 其他
电池车间三号烘干炉313A | 电池车间三号烘干炉313A#进水水压显示 | 反馈值 | 测量类 | 压力 | 进水水压显示 | ns=4;i=1666 | Float | 只读 |  |  |  |  | Mpa | 生产设备 | 三号烘干炉313A（JAYZ2438340） | 扬州基地 | 一厂（晶运园区）-F3电池车间 | 电池工段 | 印刷 | 烘干炉 | 烘干炉 | 其他
电池车间三号烘干炉313A | 电池车间三号烘干炉313A#出水流量显示 | 反馈值 | 速度类 | 流量 | 出水流量显示 | ns=4;i=1667 | Float | 只读 |  |  |  |  | m³/h | 生产设备 | 三号烘干炉313A（JAYZ2438340） | 扬州基地 | 一厂（晶运园区）-F3电池车间 | 电池工段 | 印刷 | 烘干炉 | 烘干炉 | 其他
电池车间三号烘干炉313A | 电池车间三号烘干炉313A#抽风1速度显示 | 反馈值 | 速度类 | 转速 | 抽风1速度显示 | ns=4;i=1221 | Float | 只读 |  |  |  |  | r/min | 生产设备 | 三号烘干炉313A（JAYZ2438340） | 扬州基地 | 一厂（晶运园区）-F3电池车间 | 电池工段 | 印刷 | 烘干炉 | 烘干炉 | 其他
电池车间三号烘干炉313A | 电池车间三号烘干炉313A#抽风2速度显示 | 反馈值 | 速度类 | 转速 | 抽风2速度显示 | ns=4;i=1222 | Float | 只读 |  |  |  |  | r/min | 生产设备 | 三号烘干炉313A（JAYZ2438340） | 扬州基地 | 一厂（晶运园区）-F3电池车间 | 电池工段 | 印刷 | 烘干炉 | 烘干炉 | 其他
电池车间三号烘干炉313A | 电池车间三号烘干炉313A#冷却风机速度显示 | 反馈值 | 速度类 | 转速 | 冷却风机速度显示 | ns=4;i=1223 | Float | 只读 |  |  |  |  | r/min | 生产设备 | 三号烘干炉313A（JAYZ2438340） | 扬州基地 | 一厂（晶运园区）-F3电池车间 | 电池工段 | 印刷 | 烘干炉 | 烘干炉 | 其他
电池车间三号烘干炉313A | 电池车间三号烘干炉313A#发热箱风机速度显示 | 反馈值 | 速度类 | 转速 | 发热箱风机速度显示 | ns=4;i=1224 | Float | 只读 |  |  |  |  | r/min | 生产设备 | 三号烘干炉313A（JAYZ2438340） | 扬州基地 | 一厂（晶运园区）-F3电池车间 | 电池工段 | 印刷 | 烘干炉 | 烘干炉 | 其他
电池车间三号烘干炉313A | 电池车间三号烘干炉313A#运输速度显示 | 反馈值 | 速度类 | 转速 | 运输速度显示 | ns=4;i=1669 | Float | 只读 |  |  |  |  | mm/min | 生产设备 | 三号烘干炉313A（JAYZ2438340） | 扬州基地 | 一厂（晶运园区）-F3电池车间 | 电池工段 | 印刷 | 烘干炉 | 烘干炉 | 其他
电池车间三号烘干炉313A | 电池车间三号烘干炉313A#抽风1速度设定 | 设定值 | 工艺类 | 工艺参数 | 抽风1速度设定 | ns=4;i=2086 | Float | 只读 |  |  |  |  | r/min | 生产设备 | 三号烘干炉313A（JAYZ2438340） | 扬州基地 | 一厂（晶运园区）-F3电池车间 | 电池工段 | 印刷 | 烘干炉 | 烘干炉 | 其他
电池车间三号烘干炉313A | 电池车间三号烘干炉313A#抽风2速度设定 | 设定值 | 工艺类 | 工艺参数 | 抽风2速度设定 | ns=4;i=2087 | Float | 只读 |  |  |  |  | r/min | 生产设备 | 三号烘干炉313A（JAYZ2438340） | 扬州基地 | 一厂（晶运园区）-F3电池车间 | 电池工段 | 印刷 | 烘干炉 | 烘干炉 | 其他
电池车间三号烘干炉313A | 电池车间三号烘干炉313A#烘干炉冷却风机速度设定值 | 设定值 | 工艺类 | 工艺参数 | 烘干炉冷却风机速度设定值 | ns=4;i=2088 | Float | 只读 |  |  |  |  | r/min | 生产设备 | 三号烘干炉313A（JAYZ2438340） | 扬州基地 | 一厂（晶运园区）-F3电池车间 | 电池工段 | 印刷 | 烘干炉 | 烘干炉 | 其他
电池车间三号烘干炉313A | 电池车间三号烘干炉313A#三号烘干炉发热箱风机速度设定值 | 设定值 | 速度类 | 转速 | 三号烘干炉发热箱风机速度设定值 | ns=4;i=2089 | Float | 只读 |  |  |  |  | r/min | 生产设备 | 三号烘干炉313A（JAYZ2438340） | 扬州基地 | 一厂（晶运园区）-F3电池车间 | 电池工段 | 印刷 | 烘干炉 | 烘干炉 | 其他
电池车间三号烘干炉313A | 电池车间三号烘干炉313A#三号烘干炉运输速度设定 | 设定值 | 速度类 | 转速 | 三号烘干炉运输速度设定 | ns=4;i=2429 | Float | 只读 |  |  |  |  | mm/min | 生产设备 | 三号烘干炉313A（JAYZ2438340） | 扬州基地 | 一厂（晶运园区）-F3电池车间 | 电池工段 | 印刷 | 烘干炉 | 烘干炉 | 其他
电池车间三号烘干炉313A | 电池车间三号烘干炉313A#三号烘干炉设备名称 | 反馈值 | 其他 | 编号 | 三号烘干炉设备名称 | ns=4;i=2487 | String | 只读 | [5 empty] | 生产设备 | 三号烘干炉313A（JAYZ2438340） | 扬州基地 | 一厂（晶运园区）-F3电池车间 | 电池工段 | 印刷 | 烘干炉 | 烘干炉 | 其他
电池车间三号烘干炉313A | 电池车间三号烘干炉313A#三号烘干炉设备位置编号 | 反馈值 | 其他 | 编号 | 三号烘干炉设备位置编号 | ns=4;i=2488 | String | 只读 | [5 empty] | 生产设备 | 三号烘干炉313A（JAYZ2438340） | 扬州基地 | 一厂（晶运园区）-F3电池车间 | 电池工段 | 印刷 | 烘干炉 | 烘干炉 | 其他
电池车间三号烘干炉313A | 电池车间三号烘干炉313A#三号烘干炉设备编号 | 反馈值 | 其他 | 编号 | 三号烘干炉设备编号 | ns=4;i=2489 | String | 只读 | [5 empty] | 生产设备 | 三号烘干炉313A（JAYZ2438340） | 扬州基地 | 一厂（晶运园区）-F3电池车间 | 电池工段 | 印刷 | 烘干炉 | 烘干炉 | 其他
电池车间三号烘干炉313A | 电池车间三号烘干炉313A#三号烘干炉OEM厂家 | 反馈值 | 其他 | 编号 | 三号烘干炉OEM厂家 | ns=4;i=2490 | String | 只读 | [5 empty] | 生产设备 | 三号烘干炉313A（JAYZ2438340） | 扬州基地 | 一厂（晶运园区）-F3电池车间 | 电池工段 | 印刷 | 烘干炉 | 烘干炉 | 其他
电池车间三号烘干炉313A | 电池车间三号烘干炉313A#三号烘干炉设备型号 | 反馈值 | 其他 | 编号 | 三号烘干炉设备型号 | ns=4;i=2491 | String | 只读 | [5 empty] | 生产设备 | 三号烘干炉313A（JAYZ2438340） | 扬州基地 | 一厂（晶运园区）-F3电池车间 | 电池工段 | 印刷 | 烘干炉 | 烘干炉 | 其他
电池车间三号烘干炉313A | 电池车间三号烘干炉313A#三号烘干炉交付时间 | 反馈值 | 其他 | 时间 | 三号烘干炉交付时间 | ns=4;i=2492 | String | 只读 | [5 empty] | 生产设备 | 三号烘干炉313A（JAYZ2438340） | 扬州基地 | 一厂（晶运园区）-F3电池车间 | 电池工段 | 印刷 | 烘干炉 | 烘干炉 | 其他
电池车间三号烘干炉313A | 电池车间三号烘干炉313A#三号烘干炉额定电压 | 反馈值 | 能耗类 | 电压 | 三号烘干炉额定电压 | ns=4;i=2493 | String | 只读 |  |  |  |  | V | 生产设备 | 三号烘干炉313A（JAYZ2438340） | 扬州基地 | 一厂（晶运园区）-F3电池车间 | 电池工段 | 印刷 | 烘干炉 | 烘干炉 | 其他
电池车间三号烘干炉313A | 电池车间三号烘干炉313A#三号烘干炉额定功率 | 反馈值 | 能耗类 | 功率 | 三号烘干炉额定功率 | ns=4;i=2494 | String | 只读 |  |  |  |  | kW | 生产设备 | 三号烘干炉313A（JAYZ2438340） | 扬州基地 | 一厂（晶运园区）-F3电池车间 | 电池工段 | 印刷 | 烘干炉 | 烘干炉 | 其他
电池车间三号烘干炉313A | 电池车间三号烘干炉313A#三号烘干炉当前配方名称 | 反馈值 | 其他 | 编号 | 三号烘干炉当前配方名称 | ns=4;i=2495 | String | 只读 | [5 empty] | 生产设备 | 三号烘干炉313A（JAYZ2438340） | 扬州基地 | 一厂（晶运园区）-F3电池车间 | 电池工段 | 印刷 | 烘干炉 | 烘干炉 | 其他
电池车间三号烘干炉313A | 电池车间三号烘干炉313A#描述报警 | 报警 | 信号类 | 状态信号 | 描述报警的定义，比如 1-温区1低温报警－下限 2-温区2低温报警－下限 3-温区3低温报警－下限 4-温区4低温报警－下限 5-温区5低温报警－下限 6-温区6低温报警－下限 7-温区7低温报警－下限 8-温区8低温报警－下限 9-下1温区低温下限报警 10-下2温区低温下限报警 11-发热箱低温报警_下限 12-燃烧塔燃烧温度低温报警_下限 13-温区1超温报警－上限 14-温区2超温报警－上限 15-温区3超温报警－上限 16-温区4超温报警－上限 17-温区5超温报警－上限 18-温区6超温报警－上限 19-温区7超温报警－上限 20-温区8超温报警－上限 21-下1温区超温报警－上限 22-下2温区超温报警－上限 23-发热箱超温报警－上限 24-温区1超温报警－上上限 25-温区2超温报警－上上限 26-温区3超温报警－上上限 27-温区4超温报警－上上限 28-温区5超温报警－上上限 29-温区6超温报警－上上限 30-温区7超温报警－上上限 31-温区8超温报警－上上限 32-下1温区超温报警－上上限 33-下2温区超温报警－上上限 34-发热箱超温报警－上上限 35-燃烧塔上限超温报警_上限 36-燃烧塔燃烧温度超温报警_上限 37-燃烧塔炉体超温报警_上限 38-排废4A超温报警_上限 39-B燃烧塔上限超温_上限 40-B燃烧塔燃烧温度超温_上限 41-B燃烧塔炉体超温_上限 42-排废4B超温_上限 43-燃烧塔上限超温报警_上上限 44-燃烧塔燃烧温度超温报警_上上限 45-燃烧塔炉体超温报警_上上限 46-排废4A超温报警_上上限 47-B燃烧塔上限超温_上上限 48-B燃烧塔燃烧温度超温_上上限 49-B燃烧塔炉体超温_上上限 50-排废4B超温_上上限 51-排废1超温报警－上限 52-排废2超温报警－上限 53-排废3超温报警－上限 54-排废1超温报警－上上限 55-排废2超温报警－上上限 56-排废3超温报警－上上限 57-出水超温报警－上限 58-出水超温报警－上上限 59-温区1－1#灯管电流异常报警 60-温区1－2#灯管电流异常报警 61-温区1－3#灯管电流异常报警 62-温区1－4#灯管电流异常报警 63-温区2－1#灯管电流异常报警 64-温区2－2#灯管电流异常报警 65-温区2－3#灯管电流异常报警 66-温区2－4#灯管电流异常报警 67-温区3－1#灯管电流异常报警 68-温区3－2#灯管电流异常报警 69-温区3－3#灯管电流异常报警 70-温区3－4#灯管电流异常报警 71-温区4－1#灯管电流异常报警 72-温区4－2#灯管电流异常报警 73-温区4－3#灯管电流异常报警 74-温区4－4#灯管电流异常报警 75-温区5－1#灯管电流异常报警 76-温区5－2#灯管电流异常报警 77-温区5－3#灯管电流异常报警 78-温区5－4#灯管电流异常报警 79-温区6－1#灯管电流异常报警 80-温区6－2#灯管电流异常报警 81-温区6－3#灯管电流异常报警 82-温区6－4#灯管电流异常报警 83-温区7－1#灯管电流异常报警 84-温区7－2#灯管电流异常报警 85-温区7－3#灯管电流异常报警 86-温区7－4#灯管电流异常报警 87-温区8－1#灯管电流异常报警 88-温区8－2#灯管电流异常报警 89-温区8－3#灯管电流异常报警 90-温区8－4#灯管电流异常报警 91-下1温区－1#灯管电流异常报警 92-下1温区－2#灯管电流异常报警 93-下1温区－3#灯管电流异常报警 94-下1温区－4#灯管电流异常报警 95-下2温区－1#灯管电流异常报警 96-下2温区－2#灯管电流异常报警 97-下2温区－3#灯管电流异常报警 98-下2温区－4#灯管电流异常报警 99-发热箱－1#灯管电流异常报警 100-发热箱－2#灯管电流异常报警 101-发热箱－3#灯管电流异常报警 102-发热箱－4#灯管电流异常报警 103-运输带转速异常报警－I0.0/I0.1 104-急停报警－I0.2 105-缺相报警－I0.3 106-炉膛未闭合报警－I0.4 107-运输过载报警-I0.5 108-低气压报警-I0.6 109-防火阀报警－I0.7 110-进水水压高报警 111-进水水压低报警 112-出水流速低报警 113-外围抽风1气压高报警 114-外围抽风1气压低报警 115-外围抽风2气压高报警 116-外围抽风2气压低报警 117-外围抽风3气压高报警 118-外围抽风3气压低报警 119-运输电机变频器报警-OL2 120-抽风1变频器报警－OL2 121-抽风2变频器报警－OL2 122-冷却抽风变频器报警-OL2 123-发热箱变频器报警-OL2 124-堵片报警 125-烟雾报警-I1.3 126-电箱温度超温报警 127-外围抽风4气压高报警 128-外围抽风4气压低报警 129-冷却抽风2变频器报警-OL2 130-抽风3变频器报警-OL2 131-运输变频器报警485 132-抽风1变频器报警485 133-抽风2变频器报警485 134-冷却抽风变频器报警485 135-发热箱变频器报警485 136-电表报警485 137-进水水压表报警485 138-出水流速表报警485 139-24路电流采集模块1报警485 140-24路电流采集模块2报警485 141-温度采集模块1报警485 142-温度采集模块2报警485 143-外围抽风1报警485 144-外围抽风2报警485 145-外围抽风3报警485 146-外围抽风4报警485 147-冷却抽风2变频器报警485 148-抽风3变频器报警485 149-PLC出错报警 150-下游机故障报警 151-下游机故障停运输报警 152-下游机故障断加热报警 153-上1温区_PID故障 154-上2温区_PID故障 155-上3温区_PID故障 156-上4温区_PID故障 157-上5温区_PID故障 158-上6温区_PID故障 159-上7温区_PID故障 160-上8温区_PID故障 161-下1温区_PID故障 162-下2温区_PID故障 163-发热箱_PID故障 164-A燃烧塔_PID故障 165-B燃烧塔_PID故障 | ns=4;i=2485 | String | 只读 | [5 empty] | 生产设备 | 三号烘干炉313A（JAYZ2438340） | 扬州基地 | 一厂（晶运园区）-F3电池车间 | 电池工段 | 印刷 | 烘干炉 | 烘干炉 | 其他
电池车间三号烘干炉313A | 电池车间三号烘干炉313A#1区三号烘干炉实际功率 | 反馈值 | 能耗类 | 功率 | 1区三号烘干炉实际功率 | ns=4;i=763 | Float | 只读 |  |  |  |  | kW | 生产设备 | 三号烘干炉313A（JAYZ2438340） | 扬州基地 | 一厂（晶运园区）-F3电池车间 | 电池工段 | 印刷 | 烘干炉 | 烘干炉 | 其他
电池车间三号烘干炉313A | 电池车间三号烘干炉313A#2区烘干炉实际功率 | 反馈值 | 能耗类 | 功率 | 2区烘干炉实际功率 | ns=4;i=764 | Float | 只读 |  |  |  |  | kW | 生产设备 | 三号烘干炉313A（JAYZ2438340） | 扬州基地 | 一厂（晶运园区）-F3电池车间 | 电池工段 | 印刷 | 烘干炉 | 烘干炉 | 其他
电池车间三号烘干炉313A | 电池车间三号烘干炉313A#3区烘干炉实际功率 | 反馈值 | 能耗类 | 功率 | 3区烘干炉实际功率 | ns=4;i=765 | Float | 只读 |  |  |  |  | kW | 生产设备 | 三号烘干炉313A（JAYZ2438340） | 扬州基地 | 一厂（晶运园区）-F3电池车间 | 电池工段 | 印刷 | 烘干炉 | 烘干炉 | 其他
电池车间三号烘干炉313A | 电池车间三号烘干炉313A#4区烘干炉实际功率 | 反馈值 | 能耗类 | 功率 | 4区烘干炉实际功率 | ns=4;i=766 | Float | 只读 |  |  |  |  | kW | 生产设备 | 三号烘干炉313A（JAYZ2438340） | 扬州基地 | 一厂（晶运园区）-F3电池车间 | 电池工段 | 印刷 | 烘干炉 | 烘干炉 | 其他
电池车间三号烘干炉313A | 电池车间三号烘干炉313A#5区烘干炉实际功率 | 反馈值 | 能耗类 | 功率 | 5区烘干炉实际功率 | ns=4;i=767 | Float | 只读 |  |  |  |  | kW | 生产设备 | 三号烘干炉313A（JAYZ2438340） | 扬州基地 | 一厂（晶运园区）-F3电池车间 | 电池工段 | 印刷 | 烘干炉 | 烘干炉 | 其他
电池车间三号烘干炉313A | 电池车间三号烘干炉313A#6区烘干炉实际功率 | 反馈值 | 能耗类 | 功率 | 6区烘干炉实际功率 | ns=4;i=768 | Float | 只读 |  |  |  |  | kW | 生产设备 | 三号烘干炉313A（JAYZ2438340） | 扬州基地 | 一厂（晶运园区）-F3电池车间 | 电池工段 | 印刷 | 烘干炉 | 烘干炉 | 其他
电池车间三号烘干炉313A | 电池车间三号烘干炉313A#7区烘干炉实际功率 | 反馈值 | 能耗类 | 功率 | 7区烘干炉实际功率 | ns=4;i=769 | Float | 只读 |  |  |  |  | kW | 生产设备 | 三号烘干炉313A（JAYZ2438340） | 扬州基地 | 一厂（晶运园区）-F3电池车间 | 电池工段 | 印刷 | 烘干炉 | 烘干炉 | 其他
电池车间三号烘干炉313A | 电池车间三号烘干炉313A#8区烘干炉实际功率 | 反馈值 | 能耗类 | 功率 | 8区烘干炉实际功率 | ns=4;i=770 | Float | 只读 |  |  |  |  | kW | 生产设备 | 三号烘干炉313A（JAYZ2438340） | 扬州基地 | 一厂（晶运园区）-F3电池车间 | 电池工段 | 印刷 | 烘干炉 | 烘干炉 | 其他
电池车间三号烘干炉313A | 电池车间三号烘干炉313A#下1实际功率显示 | 反馈值 | 能耗类 | 功率 | 下1实际功率显示 | ns=4;i=771 | Float | 只读 |  |  |  |  | kW | 生产设备 | 三号烘干炉313A（JAYZ2438340） | 扬州基地 | 一厂（晶运园区）-F3电池车间 | 电池工段 | 印刷 | 烘干炉 | 烘干炉 | 其他
电池车间三号烘干炉313A | 电池车间三号烘干炉313A#下2实际功率显示 | 反馈值 | 能耗类 | 功率 | 下2实际功率显示 | ns=4;i=772 | Float | 只读 |  |  |  |  | kW | 生产设备 | 三号烘干炉313A（JAYZ2438340） | 扬州基地 | 一厂（晶运园区）-F3电池车间 | 电池工段 | 印刷 | 烘干炉 | 烘干炉 | 其他
电池车间三号烘干炉313A | 电池车间三号烘干炉313A#烘干炉发热箱实际功率 | 反馈值 | 能耗类 | 功率 | 烘干炉发热箱实际功率 | ns=4;i=773 | Float | 只读 |  |  |  |  | kW | 生产设备 | 三号烘干炉313A（JAYZ2438340） | 扬州基地 | 一厂（晶运园区）-F3电池车间 | 电池工段 | 印刷 | 烘干炉 | 烘干炉 | 其他
电池车间三号烘干炉313A | 电池车间三号烘干炉313A#1区烘干炉实际温度 | 反馈值 | 测量类 | 温度 | 1区烘干炉实际温度 | ns=4;i=713 | Float | 只读 |  |  |  |  | ℃ | 生产设备 | 三号烘干炉313A（JAYZ2438340） | 扬州基地 | 一厂（晶运园区）-F3电池车间 | 电池工段 | 印刷 | 烘干炉 | 烘干炉 | 其他
电池车间三号烘干炉313A | 电池车间三号烘干炉313A#2区烘干炉实际温度 | 反馈值 | 测量类 | 温度 | 2区烘干炉实际温度 | ns=4;i=714 | Float | 只读 |  |  |  |  | ℃ | 生产设备 | 三号烘干炉313A（JAYZ2438340） | 扬州基地 | 一厂（晶运园区）-F3电池车间 | 电池工段 | 印刷 | 烘干炉 | 烘干炉 | 其他
电池车间三号烘干炉313A | 电池车间三号烘干炉313A#3区烘干炉实际温度 | 反馈值 | 测量类 | 温度 | 3区烘干炉实际温度 | ns=4;i=715 | Float | 只读 |  |  |  |  | ℃ | 生产设备 | 三号烘干炉313A（JAYZ2438340） | 扬州基地 | 一厂（晶运园区）-F3电池车间 | 电池工段 | 印刷 | 烘干炉 | 烘干炉 | 其他
电池车间三号烘干炉313A | 电池车间三号烘干炉313A#4区烘干炉实际温度 | 反馈值 | 测量类 | 温度 | 4区烘干炉实际温度 | ns=4;i=716 | Float | 只读 |  |  |  |  | ℃ | 生产设备 | 三号烘干炉313A（JAYZ2438340） | 扬州基地 | 一厂（晶运园区）-F3电池车间 | 电池工段 | 印刷 | 烘干炉 | 烘干炉 | 其他
电池车间三号烘干炉313A | 电池车间三号烘干炉313A#5区烘干炉实际温度 | 反馈值 | 测量类 | 温度 | 5区烘干炉实际温度 | ns=4;i=717 | Float | 只读 |  |  |  |  | ℃ | 生产设备 | 三号烘干炉313A（JAYZ2438340） | 扬州基地 | 一厂（晶运园区）-F3电池车间 | 电池工段 | 印刷 | 烘干炉 | 烘干炉 | 其他
电池车间三号烘干炉313A | 电池车间三号烘干炉313A#6区烘干炉实际温度 | 反馈值 | 测量类 | 温度 | 6区烘干炉实际温度 | ns=4;i=718 | Float | 只读 |  |  |  |  | ℃ | 生产设备 | 三号烘干炉313A（JAYZ2438340） | 扬州基地 | 一厂（晶运园区）-F3电池车间 | 电池工段 | 印刷 | 烘干炉 | 烘干炉 | 其他
电池车间三号烘干炉313A | 电池车间三号烘干炉313A#7区烘干炉实际温度 | 反馈值 | 测量类 | 温度 | 7区烘干炉实际温度 | ns=4;i=719 | Float | 只读 |  |  |  |  | ℃ | 生产设备 | 三号烘干炉313A（JAYZ2438340） | 扬州基地 | 一厂（晶运园区）-F3电池车间 | 电池工段 | 印刷 | 烘干炉 | 烘干炉 | 其他
电池车间三号烘干炉313A | 电池车间三号烘干炉313A#8区烘干炉实际温度 | 反馈值 | 测量类 | 温度 | 8区烘干炉实际温度 | ns=4;i=720 | Float | 只读 |  |  |  |  | ℃ | 生产设备 | 三号烘干炉313A（JAYZ2438340） | 扬州基地 | 一厂（晶运园区）-F3电池车间 | 电池工段 | 印刷 | 烘干炉 | 烘干炉 | 其他
电池车间三号烘干炉313A | 电池车间三号烘干炉313A#下1区实际温度显示 | 反馈值 | 测量类 | 温度 | 下1区实际温度显示 | ns=4;i=721 | Float | 只读 |  |  |  |  | ℃ | 生产设备 | 三号烘干炉313A（JAYZ2438340） | 扬州基地 | 一厂（晶运园区）-F3电池车间 | 电池工段 | 印刷 | 烘干炉 | 烘干炉 | 其他
电池车间三号烘干炉313A | 电池车间三号烘干炉313A#下2区实际温度显示 | 反馈值 | 测量类 | 温度 | 下2区实际温度显示 | ns=4;i=722 | Float | 只读 |  |  |  |  | ℃ | 生产设备 | 三号烘干炉313A（JAYZ2438340） | 扬州基地 | 一厂（晶运园区）-F3电池车间 | 电池工段 | 印刷 | 烘干炉 | 烘干炉 | 其他
电池车间三号烘干炉313A | 电池车间三号烘干炉313A#烘干炉发热箱实际温度 | 反馈值 | 测量类 | 温度 | 烘干炉发热箱实际温度 | ns=4;i=723 | Float | 只读 |  |  |  |  | ℃ | 生产设备 | 三号烘干炉313A（JAYZ2438340） | 扬州基地 | 一厂（晶运园区）-F3电池车间 | 电池工段 | 印刷 | 烘干炉 | 烘干炉 | 其他
电池车间三号烘干炉313A | 电池车间三号烘干炉313A#上1区温度设定 | 设定值 | 工艺类 | 工艺参数 | 上1区温度设定 | ns=4;i=1851 | Float | 只读 |  |  |  |  | ℃ | 生产设备 | 三号烘干炉313A（JAYZ2438340） | 扬州基地 | 一厂（晶运园区）-F3电池车间 | 电池工段 | 印刷 | 烘干炉 | 烘干炉 | 其他
电池车间三号烘干炉313A | 电池车间三号烘干炉313A#上2区温度设定 | 设定值 | 工艺类 | 工艺参数 | 上2区温度设定 | ns=4;i=1852 | Float | 只读 |  |  |  |  | ℃ | 生产设备 | 三号烘干炉313A（JAYZ2438340） | 扬州基地 | 一厂（晶运园区）-F3电池车间 | 电池工段 | 印刷 | 烘干炉 | 烘干炉 | 其他
电池车间三号烘干炉313A | 电池车间三号烘干炉313A#上3区温度设定 | 设定值 | 工艺类 | 工艺参数 | 上3区温度设定 | ns=4;i=1853 | Float | 只读 |  |  |  |  | ℃ | 生产设备 | 三号烘干炉313A（JAYZ2438340） | 扬州基地 | 一厂（晶运园区）-F3电池车间 | 电池工段 | 印刷 | 烘干炉 | 烘干炉 | 其他
电池车间三号烘干炉313A | 电池车间三号烘干炉313A#上4区温度设定 | 设定值 | 工艺类 | 工艺参数 | 上4区温度设定 | ns=4;i=1854 | Float | 只读 |  |  |  |  | ℃ | 生产设备 | 三号烘干炉313A（JAYZ2438340） | 扬州基地 | 一厂（晶运园区）-F3电池车间 | 电池工段 | 印刷 | 烘干炉 | 烘干炉 | 其他
电池车间三号烘干炉313A | 电池车间三号烘干炉313A#上5区温度设定 | 设定值 | 工艺类 | 工艺参数 | 上5区温度设定 | ns=4;i=1855 | Float | 只读 |  |  |  |  | ℃ | 生产设备 | 三号烘干炉313A（JAYZ2438340） | 扬州基地 | 一厂（晶运园区）-F3电池车间 | 电池工段 | 印刷 | 烘干炉 | 烘干炉 | 其他
电池车间三号烘干炉313A | 电池车间三号烘干炉313A#上6区温度设定 | 设定值 | 工艺类 | 工艺参数 | 上6区温度设定 | ns=4;i=1856 | Float | 只读 |  |  |  |  | ℃ | 生产设备 | 三号烘干炉313A（JAYZ2438340） | 扬州基地 | 一厂（晶运园区）-F3电池车间 | 电池工段 | 印刷 | 烘干炉 | 烘干炉 | 其他
电池车间三号烘干炉313A | 电池车间三号烘干炉313A#上7区温度设定 | 设定值 | 工艺类 | 工艺参数 | 上7区温度设定 | ns=4;i=1857 | Float | 只读 |  |  |  |  | ℃ | 生产设备 | 三号烘干炉313A（JAYZ2438340） | 扬州基地 | 一厂（晶运园区）-F3电池车间 | 电池工段 | 印刷 | 烘干炉 | 烘干炉 | 其他
电池车间三号烘干炉313A | 电池车间三号烘干炉313A#上8区温度设定 | 设定值 | 工艺类 | 工艺参数 | 上8区温度设定 | ns=4;i=1858 | Float | 只读 |  |  |  |  | ℃ | 生产设备 | 三号烘干炉313A（JAYZ2438340） | 扬州基地 | 一厂（晶运园区）-F3电池车间 | 电池工段 | 印刷 | 烘干炉 | 烘干炉 | 其他
电池车间三号烘干炉313A | 电池车间三号烘干炉313A#下1温度设定 | 设定值 | 工艺类 | 工艺参数 | 下1温度设定 | ns=4;i=1859 | Float | 只读 |  |  |  |  | ℃ | 生产设备 | 三号烘干炉313A（JAYZ2438340） | 扬州基地 | 一厂（晶运园区）-F3电池车间 | 电池工段 | 印刷 | 烘干炉 | 烘干炉 | 其他
电池车间三号烘干炉313A | 电池车间三号烘干炉313A#下2温度设定 | 设定值 | 工艺类 | 工艺参数 | 下2温度设定 | ns=4;i=1860 | Float | 只读 |  |  |  |  | ℃ | 生产设备 | 三号烘干炉313A（JAYZ2438340） | 扬州基地 | 一厂（晶运园区）-F3电池车间 | 电池工段 | 印刷 | 烘干炉 | 烘干炉 | 其他
电池车间三号烘干炉313A | 电池车间三号烘干炉313A#发热箱温度设定 | 设定值 | 工艺类 | 工艺参数 | 发热箱温度设定 | ns=4;i=1861 | Float | 只读 |  |  |  |  | ℃ | 生产设备 | 三号烘干炉313A（JAYZ2438340） | 扬州基地 | 一厂（晶运园区）-F3电池车间 | 电池工段 | 印刷 | 烘干炉 | 烘干炉 | 其他
电池车间三号烘干炉313A | 电池车间三号烘干炉313A#A燃烧塔温度设定 | 设定值 | 工艺类 | 工艺参数 | A燃烧塔温度设定 | ns=4;i=1862 | Float | 只读 |  |  |  |  | ℃ | 生产设备 | 三号烘干炉313A（JAYZ2438340） | 扬州基地 | 一厂（晶运园区）-F3电池车间 | 电池工段 | 印刷 | 烘干炉 | 烘干炉 | 其他
电池车间三号烘干炉313A | 电池车间三号烘干炉313A#B燃烧塔温度设定 | 设定值 | 工艺类 | 工艺参数 | B燃烧塔温度设定 | ns=4;i=1863 | Float | 只读 |  |  |  |  | ℃ | 生产设备 | 三号烘干炉313A（JAYZ2438340） | 扬州基地 | 一厂（晶运园区）-F3电池车间 | 电池工段 | 印刷 | 烘干炉 | 烘干炉 | 其他
电池车间三号烘干炉313A | 电池车间三号烘干炉313A#排废1温度显示 | 反馈值 | 测量类 | 温度 | 排废1温度显示 | ns=4;i=938 | Float | 只读 |  |  |  |  | ℃ | 生产设备 | 三号烘干炉313A（JAYZ2438340） | 扬州基地 | 一厂（晶运园区）-F3电池车间 | 电池工段 | 印刷 | 烘干炉 | 烘干炉 | 其他
电池车间三号烘干炉313A | 电池车间三号烘干炉313A#排废2温度显示 | 反馈值 | 测量类 | 温度 | 排废2温度显示 | ns=4;i=939 | Float | 只读 |  |  |  |  | ℃ | 生产设备 | 三号烘干炉313A（JAYZ2438340） | 扬州基地 | 一厂（晶运园区）-F3电池车间 | 电池工段 | 印刷 | 烘干炉 | 烘干炉 | 其他
电池车间三号烘干炉313A | 电池车间三号烘干炉313A#排废3温度显示 | 反馈值 | 测量类 | 温度 | 排废3温度显示 | ns=4;i=940 | Float | 只读 |  |  |  |  | ℃ | 生产设备 | 三号烘干炉313A（JAYZ2438340） | 扬州基地 | 一厂（晶运园区）-F3电池车间 | 电池工段 | 印刷 | 烘干炉 | 烘干炉 | 其他
电池车间三号烘干炉313A | 电池车间三号烘干炉313A#电箱温度显示 | 反馈值 | 测量类 | 温度 | 电箱温度显示 | ns=4;i=941 | Float | 只读 |  |  |  |  | ℃ | 生产设备 | 三号烘干炉313A（JAYZ2438340） | 扬州基地 | 一厂（晶运园区）-F3电池车间 | 电池工段 | 印刷 | 烘干炉 | 烘干炉 | 其他
电池车间三号烘干炉313A | 电池车间三号烘干炉313A#出水温度显示 | 反馈值 | 测量类 | 温度 | 出水温度显示 | ns=4;i=942 | Float | 只读 |  |  |  |  | ℃ | 生产设备 | 三号烘干炉313A（JAYZ2438340） | 扬州基地 | 一厂（晶运园区）-F3电池车间 | 电池工段 | 印刷 | 烘干炉 | 烘干炉 | 其他
电池车间三号烘干炉313A | 电池车间三号烘干炉313A#外围抽风1压力显示 | 反馈值 | 测量类 | 压力 | 外围抽风1压力显示 | ns=4;i=1656 | Word | 只读 |  |  |  |  | pa | 生产设备 | 三号烘干炉313A（JAYZ2438340） | 扬州基地 | 一厂（晶运园区）-F3电池车间 | 电池工段 | 印刷 | 烘干炉 | 烘干炉 | 其他
电池车间三号烘干炉313B | 电池车间三号烘干炉313B#1区三号烘干炉实际功率 | 反馈值 | 能耗类 | 功率 | 1区三号烘干炉实际功率 | ns=4;i=763 | Float | 只读 |  |  |  |  | kW | 生产设备 | 三号烘干炉313B（JAYZ2438340） | 扬州基地 | 一厂（晶运园区）-F3电池车间 | 电池工段 | 印刷 | 烘干炉 | 烘干炉 | 其他
电池车间三号烘干炉313B | 电池车间三号烘干炉313B#2区烘干炉实际功率 | 反馈值 | 能耗类 | 功率 | 2区烘干炉实际功率 | ns=4;i=764 | Float | 只读 |  |  |  |  | kW | 生产设备 | 三号烘干炉313B（JAYZ2438340） | 扬州基地 | 一厂（晶运园区）-F3电池车间 | 电池工段 | 印刷 | 烘干炉 | 烘干炉 | 其他
电池车间三号烘干炉313B | 电池车间三号烘干炉313B#3区烘干炉实际功率 | 反馈值 | 能耗类 | 功率 | 3区烘干炉实际功率 | ns=4;i=765 | Float | 只读 |  |  |  |  | kW | 生产设备 | 三号烘干炉313B（JAYZ2438340） | 扬州基地 | 一厂（晶运园区）-F3电池车间 | 电池工段 | 印刷 | 烘干炉 | 烘干炉 | 其他
电池车间三号烘干炉313B | 电池车间三号烘干炉313B#4区烘干炉实际功率 | 反馈值 | 能耗类 | 功率 | 4区烘干炉实际功率 | ns=4;i=766 | Float | 只读 |  |  |  |  | kW | 生产设备 | 三号烘干炉313B（JAYZ2438340） | 扬州基地 | 一厂（晶运园区）-F3电池车间 | 电池工段 | 印刷 | 烘干炉 | 烘干炉 | 其他
电池车间三号烘干炉313B | 电池车间三号烘干炉313B#5区烘干炉实际功率 | 反馈值 | 能耗类 | 功率 | 5区烘干炉实际功率 | ns=4;i=767 | Float | 只读 |  |  |  |  | kW | 生产设备 | 三号烘干炉313B（JAYZ2438340） | 扬州基地 | 一厂（晶运园区）-F3电池车间 | 电池工段 | 印刷 | 烘干炉 | 烘干炉 | 其他
电池车间三号烘干炉313B | 电池车间三号烘干炉313B#6区烘干炉实际功率 | 反馈值 | 能耗类 | 功率 | 6区烘干炉实际功率 | ns=4;i=768 | Float | 只读 |  |  |  |  | kW | 生产设备 | 三号烘干炉313B（JAYZ2438340） | 扬州基地 | 一厂（晶运园区）-F3电池车间 | 电池工段 | 印刷 | 烘干炉 | 烘干炉 | 其他
电池车间三号烘干炉313B | 电池车间三号烘干炉313B#7区烘干炉实际功率 | 反馈值 | 能耗类 | 功率 | 7区烘干炉实际功率 | ns=4;i=769 | Float | 只读 |  |  |  |  | kW | 生产设备 | 三号烘干炉313B（JAYZ2438340） | 扬州基地 | 一厂（晶运园区）-F3电池车间 | 电池工段 | 印刷 | 烘干炉 | 烘干炉 | 其他
电池车间三号烘干炉313B | 电池车间三号烘干炉313B#8区烘干炉实际功率 | 反馈值 | 能耗类 | 功率 | 8区烘干炉实际功率 | ns=4;i=770 | Float | 只读 |  |  |  |  | kW | 生产设备 | 三号烘干炉313B（JAYZ2438340） | 扬州基地 | 一厂（晶运园区）-F3电池车间 | 电池工段 | 印刷 | 烘干炉 | 烘干炉 | 其他
电池车间三号烘干炉313B | 电池车间三号烘干炉313B#下1实际功率显示 | 反馈值 | 能耗类 | 功率 | 下1实际功率显示 | ns=4;i=771 | Float | 只读 |  |  |  |  | kW | 生产设备 | 三号烘干炉313B（JAYZ2438340） | 扬州基地 | 一厂（晶运园区）-F3电池车间 | 电池工段 | 印刷 | 烘干炉 | 烘干炉 | 其他
电池车间三号烘干炉313B | 电池车间三号烘干炉313B#下2实际功率显示 | 反馈值 | 能耗类 | 功率 | 下2实际功率显示 | ns=4;i=772 | Float | 只读 |  |  |  |  | kW | 生产设备 | 三号烘干炉313B（JAYZ2438340） | 扬州基地 | 一厂（晶运园区）-F3电池车间 | 电池工段 | 印刷 | 烘干炉 | 烘干炉 | 其他
电池车间三号烘干炉313B | 电池车间三号烘干炉313B#烘干炉发热箱实际功率 | 反馈值 | 能耗类 | 功率 | 烘干炉发热箱实际功率 | ns=4;i=773 | Float | 只读 |  |  |  |  | kW | 生产设备 | 三号烘干炉313B（JAYZ2438340） | 扬州基地 | 一厂（晶运园区）-F3电池车间 | 电池工段 | 印刷 | 烘干炉 | 烘干炉 | 其他
电池车间三号烘干炉313B | 电池车间三号烘干炉313B#1区烘干炉实际温度 | 反馈值 | 测量类 | 温度 | 1区烘干炉实际温度 | ns=4;i=713 | Float | 只读 |  |  |  |  | ℃ | 生产设备 | 三号烘干炉313B（JAYZ2438340） | 扬州基地 | 一厂（晶运园区）-F3电池车间 | 电池工段 | 印刷 | 烘干炉 | 烘干炉 | 其他
电池车间三号烘干炉313B | 电池车间三号烘干炉313B#2区烘干炉实际温度 | 反馈值 | 测量类 | 温度 | 2区烘干炉实际温度 | ns=4;i=714 | Float | 只读 |  |  |  |  | ℃ | 生产设备 | 三号烘干炉313B（JAYZ2438340） | 扬州基地 | 一厂（晶运园区）-F3电池车间 | 电池工段 | 印刷 | 烘干炉 | 烘干炉 | 其他
电池车间三号烘干炉313B | 电池车间三号烘干炉313B#3区烘干炉实际温度 | 反馈值 | 测量类 | 温度 | 3区烘干炉实际温度 | ns=4;i=715 | Float | 只读 |  |  |  |  | ℃ | 生产设备 | 三号烘干炉313B（JAYZ2438340） | 扬州基地 | 一厂（晶运园区）-F3电池车间 | 电池工段 | 印刷 | 烘干炉 | 烘干炉 | 其他
电池车间三号烘干炉313B | 电池车间三号烘干炉313B#4区烘干炉实际温度 | 反馈值 | 测量类 | 温度 | 4区烘干炉实际温度 | ns=4;i=716 | Float | 只读 |  |  |  |  | ℃ | 生产设备 | 三号烘干炉313B（JAYZ2438340） | 扬州基地 | 一厂（晶运园区）-F3电池车间 | 电池工段 | 印刷 | 烘干炉 | 烘干炉 | 其他
电池车间三号烘干炉313B | 电池车间三号烘干炉313B#5区烘干炉实际温度 | 反馈值 | 测量类 | 温度 | 5区烘干炉实际温度 | ns=4;i=717 | Float | 只读 |  |  |  |  | ℃ | 生产设备 | 三号烘干炉313B（JAYZ2438340） | 扬州基地 | 一厂（晶运园区）-F3电池车间 | 电池工段 | 印刷 | 烘干炉 | 烘干炉 | 其他
电池车间三号烘干炉313B | 电池车间三号烘干炉313B#6区烘干炉实际温度 | 反馈值 | 测量类 | 温度 | 6区烘干炉实际温度 | ns=4;i=718 | Float | 只读 |  |  |  |  | ℃ | 生产设备 | 三号烘干炉313B（JAYZ2438340） | 扬州基地 | 一厂（晶运园区）-F3电池车间 | 电池工段 | 印刷 | 烘干炉 | 烘干炉 | 其他
电池车间三号烘干炉313B | 电池车间三号烘干炉313B#7区烘干炉实际温度 | 反馈值 | 测量类 | 温度 | 7区烘干炉实际温度 | ns=4;i=719 | Float | 只读 |  |  |  |  | ℃ | 生产设备 | 三号烘干炉313B（JAYZ2438340） | 扬州基地 | 一厂（晶运园区）-F3电池车间 | 电池工段 | 印刷 | 烘干炉 | 烘干炉 | 其他
电池车间三号烘干炉313B | 电池车间三号烘干炉313B#8区烘干炉实际温度 | 反馈值 | 测量类 | 温度 | 8区烘干炉实际温度 | ns=4;i=720 | Float | 只读 |  |  |  |  | ℃ | 生产设备 | 三号烘干炉313B（JAYZ2438340） | 扬州基地 | 一厂（晶运园区）-F3电池车间 | 电池工段 | 印刷 | 烘干炉 | 烘干炉 | 其他
电池车间三号烘干炉313B | 电池车间三号烘干炉313B#下1区实际温度显示 | 反馈值 | 测量类 | 温度 | 下1区实际温度显示 | ns=4;i=721 | Float | 只读 |  |  |  |  | ℃ | 生产设备 | 三号烘干炉313B（JAYZ2438340） | 扬州基地 | 一厂（晶运园区）-F3电池车间 | 电池工段 | 印刷 | 烘干炉 | 烘干炉 | 其他
电池车间三号烘干炉313B | 电池车间三号烘干炉313B#下2区实际温度显示 | 反馈值 | 测量类 | 温度 | 下2区实际温度显示 | ns=4;i=722 | Float | 只读 |  |  |  |  | ℃ | 生产设备 | 三号烘干炉313B（JAYZ2438340） | 扬州基地 | 一厂（晶运园区）-F3电池车间 | 电池工段 | 印刷 | 烘干炉 | 烘干炉 | 其他
电池车间三号烘干炉313B | 电池车间三号烘干炉313B#烘干炉发热箱实际温度 | 反馈值 | 测量类 | 温度 | 烘干炉发热箱实际温度 | ns=4;i=723 | Float | 只读 |  |  |  |  | ℃ | 生产设备 | 三号烘干炉313B（JAYZ2438340） | 扬州基地 | 一厂（晶运园区）-F3电池车间 | 电池工段 | 印刷 | 烘干炉 | 烘干炉 | 其他
电池车间三号烘干炉313B | 电池车间三号烘干炉313B#上1区温度设定 | 设定值 | 工艺类 | 工艺参数 | 上1区温度设定 | ns=4;i=1851 | Float | 只读 |  |  |  |  | ℃ | 生产设备 | 三号烘干炉313B（JAYZ2438340） | 扬州基地 | 一厂（晶运园区）-F3电池车间 | 电池工段 | 印刷 | 烘干炉 | 烘干炉 | 其他
电池车间三号烘干炉313B | 电池车间三号烘干炉313B#上2区温度设定 | 设定值 | 工艺类 | 工艺参数 | 上2区温度设定 | ns=4;i=1852 | Float | 只读 |  |  |  |  | ℃ | 生产设备 | 三号烘干炉313B（JAYZ2438340） | 扬州基地 | 一厂（晶运园区）-F3电池车间 | 电池工段 | 印刷 | 烘干炉 | 烘干炉 | 其他
电池车间三号烘干炉313B | 电池车间三号烘干炉313B#上3区温度设定 | 设定值 | 工艺类 | 工艺参数 | 上3区温度设定 | ns=4;i=1853 | Float | 只读 |  |  |  |  | ℃ | 生产设备 | 三号烘干炉313B（JAYZ2438340） | 扬州基地 | 一厂（晶运园区）-F3电池车间 | 电池工段 | 印刷 | 烘干炉 | 烘干炉 | 其他
电池车间三号烘干炉313B | 电池车间三号烘干炉313B#上4区温度设定 | 设定值 | 工艺类 | 工艺参数 | 上4区温度设定 | ns=4;i=1854 | Float | 只读 |  |  |  |  | ℃ | 生产设备 | 三号烘干炉313B（JAYZ2438340） | 扬州基地 | 一厂（晶运园区）-F3电池车间 | 电池工段 | 印刷 | 烘干炉 | 烘干炉 | 其他
电池车间三号烘干炉313B | 电池车间三号烘干炉313B#上5区温度设定 | 设定值 | 工艺类 | 工艺参数 | 上5区温度设定 | ns=4;i=1855 | Float | 只读 |  |  |  |  | ℃ | 生产设备 | 三号烘干炉313B（JAYZ2438340） | 扬州基地 | 一厂（晶运园区）-F3电池车间 | 电池工段 | 印刷 | 烘干炉 | 烘干炉 | 其他
电池车间三号烘干炉313B | 电池车间三号烘干炉313B#上6区温度设定 | 设定值 | 工艺类 | 工艺参数 | 上6区温度设定 | ns=4;i=1856 | Float | 只读 |  |  |  |  | ℃ | 生产设备 | 三号烘干炉313B（JAYZ2438340） | 扬州基地 | 一厂（晶运园区）-F3电池车间 | 电池工段 | 印刷 | 烘干炉 | 烘干炉 | 其他
电池车间三号烘干炉313B | 电池车间三号烘干炉313B#上7区温度设定 | 设定值 | 工艺类 | 工艺参数 | 上7区温度设定 | ns=4;i=1857 | Float | 只读 |  |  |  |  | ℃ | 生产设备 | 三号烘干炉313B（JAYZ2438340） | 扬州基地 | 一厂（晶运园区）-F3电池车间 | 电池工段 | 印刷 | 烘干炉 | 烘干炉 | 其他
电池车间三号烘干炉313B | 电池车间三号烘干炉313B#上8区温度设定 | 设定值 | 工艺类 | 工艺参数 | 上8区温度设定 | ns=4;i=1858 | Float | 只读 |  |  |  |  | ℃ | 生产设备 | 三号烘干炉313B（JAYZ2438340） | 扬州基地 | 一厂（晶运园区）-F3电池车间 | 电池工段 | 印刷 | 烘干炉 | 烘干炉 | 其他
电池车间三号烘干炉313B | 电池车间三号烘干炉313B#下1温度设定 | 设定值 | 工艺类 | 工艺参数 | 下1温度设定 | ns=4;i=1859 | Float | 只读 |  |  |  |  | ℃ | 生产设备 | 三号烘干炉313B（JAYZ2438340） | 扬州基地 | 一厂（晶运园区）-F3电池车间 | 电池工段 | 印刷 | 烘干炉 | 烘干炉 | 其他
电池车间三号烘干炉313B | 电池车间三号烘干炉313B#下2温度设定 | 设定值 | 工艺类 | 工艺参数 | 下2温度设定 | ns=4;i=1860 | Float | 只读 |  |  |  |  | ℃ | 生产设备 | 三号烘干炉313B（JAYZ2438340） | 扬州基地 | 一厂（晶运园区）-F3电池车间 | 电池工段 | 印刷 | 烘干炉 | 烘干炉 | 其他
电池车间三号烘干炉313B | 电池车间三号烘干炉313B#发热箱温度设定 | 设定值 | 工艺类 | 工艺参数 | 发热箱温度设定 | ns=4;i=1861 | Float | 只读 |  |  |  |  | ℃ | 生产设备 | 三号烘干炉313B（JAYZ2438340） | 扬州基地 | 一厂（晶运园区）-F3电池车间 | 电池工段 | 印刷 | 烘干炉 | 烘干炉 | 其他
电池车间三号烘干炉313B | 电池车间三号烘干炉313B#A燃烧塔温度设定 | 设定值 | 工艺类 | 工艺参数 | A燃烧塔温度设定 | ns=4;i=1862 | Float | 只读 |  |  |  |  | ℃ | 生产设备 | 三号烘干炉313B（JAYZ2438340） | 扬州基地 | 一厂（晶运园区）-F3电池车间 | 电池工段 | 印刷 | 烘干炉 | 烘干炉 | 其他
电池车间三号烘干炉313B | 电池车间三号烘干炉313B#B燃烧塔温度设定 | 设定值 | 工艺类 | 工艺参数 | B燃烧塔温度设定 | ns=4;i=1863 | Float | 只读 |  |  |  |  | ℃ | 生产设备 | 三号烘干炉313B（JAYZ2438340） | 扬州基地 | 一厂（晶运园区）-F3电池车间 | 电池工段 | 印刷 | 烘干炉 | 烘干炉 | 其他
电池车间三号烘干炉313B | 电池车间三号烘干炉313B#排废1温度显示 | 反馈值 | 测量类 | 温度 | 排废1温度显示 | ns=4;i=938 | Float | 只读 |  |  |  |  | ℃ | 生产设备 | 三号烘干炉313B（JAYZ2438340） | 扬州基地 | 一厂（晶运园区）-F3电池车间 | 电池工段 | 印刷 | 烘干炉 | 烘干炉 | 其他
电池车间三号烘干炉313B | 电池车间三号烘干炉313B#排废2温度显示 | 反馈值 | 测量类 | 温度 | 排废2温度显示 | ns=4;i=939 | Float | 只读 |  |  |  |  | ℃ | 生产设备 | 三号烘干炉313B（JAYZ2438340） | 扬州基地 | 一厂（晶运园区）-F3电池车间 | 电池工段 | 印刷 | 烘干炉 | 烘干炉 | 其他
电池车间三号烘干炉313B | 电池车间三号烘干炉313B#排废3温度显示 | 反馈值 | 测量类 | 温度 | 排废3温度显示 | ns=4;i=940 | Float | 只读 |  |  |  |  | ℃ | 生产设备 | 三号烘干炉313B（JAYZ2438340） | 扬州基地 | 一厂（晶运园区）-F3电池车间 | 电池工段 | 印刷 | 烘干炉 | 烘干炉 | 其他
电池车间三号烘干炉313B | 电池车间三号烘干炉313B#电箱温度显示 | 反馈值 | 测量类 | 温度 | 电箱温度显示 | ns=4;i=941 | Float | 只读 |  |  |  |  | ℃ | 生产设备 | 三号烘干炉313B（JAYZ2438340） | 扬州基地 | 一厂（晶运园区）-F3电池车间 | 电池工段 | 印刷 | 烘干炉 | 烘干炉 | 其他
电池车间三号烘干炉313B | 电池车间三号烘干炉313B#出水温度显示 | 反馈值 | 测量类 | 温度 | 出水温度显示 | ns=4;i=942 | Float | 只读 |  |  |  |  | ℃ | 生产设备 | 三号烘干炉313B（JAYZ2438340） | 扬州基地 | 一厂（晶运园区）-F3电池车间 | 电池工段 | 印刷 | 烘干炉 | 烘干炉 | 其他
电池车间三号烘干炉313B | 电池车间三号烘干炉313B#外围抽风1压力显示 | 反馈值 | 测量类 | 压力 | 外围抽风1压力显示 | ns=4;i=1656 | Word | 只读 |  |  |  |  | pa | 生产设备 | 三号烘干炉313B（JAYZ2438340） | 扬州基地 | 一厂（晶运园区）-F3电池车间 | 电池工段 | 印刷 | 烘干炉 | 烘干炉 | 其他
电池车间三号烘干炉313B | 电池车间三号烘干炉313B#外围抽风2压力显示 | 反馈值 | 测量类 | 压力 | 外围抽风2压力显示 | ns=4;i=1657 | Word | 只读 |  |  |  |  | pa | 生产设备 | 三号烘干炉313B（JAYZ2438340） | 扬州基地 | 一厂（晶运园区）-F3电池车间 | 电池工段 | 印刷 | 烘干炉 | 烘干炉 | 其他
电池车间三号烘干炉313B | 电池车间三号烘干炉313B#外围抽风3压力显示 | 反馈值 | 测量类 | 压力 | 外围抽风3压力显示 | ns=4;i=1658 | Word | 只读 |  |  |  |  | pa | 生产设备 | 三号烘干炉313B（JAYZ2438340） | 扬州基地 | 一厂（晶运园区）-F3电池车间 | 电池工段 | 印刷 | 烘干炉 | 烘干炉 | 其他
电池车间三号烘干炉313B | 电池车间三号烘干炉313B#进水水压显示 | 反馈值 | 测量类 | 压力 | 进水水压显示 | ns=4;i=1666 | Float | 只读 |  |  |  |  | Mpa | 生产设备 | 三号烘干炉313B（JAYZ2438340） | 扬州基地 | 一厂（晶运园区）-F3电池车间 | 电池工段 | 印刷 | 烘干炉 | 烘干炉 | 其他
电池车间三号烘干炉313B | 电池车间三号烘干炉313B#出水流量显示 | 反馈值 | 速度类 | 流量 | 出水流量显示 | ns=4;i=1667 | Float | 只读 |  |  |  |  | m³/h | 生产设备 | 三号烘干炉313B（JAYZ2438340） | 扬州基地 | 一厂（晶运园区）-F3电池车间 | 电池工段 | 印刷 | 烘干炉 | 烘干炉 | 其他
电池车间三号烘干炉313B | 电池车间三号烘干炉313B#抽风1速度显示 | 反馈值 | 速度类 | 转速 | 抽风1速度显示 | ns=4;i=1221 | Float | 只读 |  |  |  |  | r/min | 生产设备 | 三号烘干炉313B（JAYZ2438340） | 扬州基地 | 一厂（晶运园区）-F3电池车间 | 电池工段 | 印刷 | 烘干炉 | 烘干炉 | 其他
电池车间三号烘干炉313B | 电池车间三号烘干炉313B#抽风2速度显示 | 反馈值 | 速度类 | 转速 | 抽风2速度显示 | ns=4;i=1222 | Float | 只读 |  |  |  |  | r/min | 生产设备 | 三号烘干炉313B（JAYZ2438340） | 扬州基地 | 一厂（晶运园区）-F3电池车间 | 电池工段 | 印刷 | 烘干炉 | 烘干炉 | 其他
电池车间三号烘干炉313B | 电池车间三号烘干炉313B#冷却风机速度显示 | 反馈值 | 速度类 | 转速 | 冷却风机速度显示 | ns=4;i=1223 | Float | 只读 |  |  |  |  | r/min | 生产设备 | 三号烘干炉313B（JAYZ2438340） | 扬州基地 | 一厂（晶运园区）-F3电池车间 | 电池工段 | 印刷 | 烘干炉 | 烘干炉 | 其他
电池车间三号烘干炉313B | 电池车间三号烘干炉313B#发热箱风机速度显示 | 反馈值 | 速度类 | 转速 | 发热箱风机速度显示 | ns=4;i=1224 | Float | 只读 |  |  |  |  | r/min | 生产设备 | 三号烘干炉313B（JAYZ2438340） | 扬州基地 | 一厂（晶运园区）-F3电池车间 | 电池工段 | 印刷 | 烘干炉 | 烘干炉 | 其他
电池车间三号烘干炉313B | 电池车间三号烘干炉313B#运输速度显示 | 反馈值 | 速度类 | 转速 | 运输速度显示 | ns=4;i=1669 | Float | 只读 |  |  |  |  | mm/min | 生产设备 | 三号烘干炉313B（JAYZ2438340） | 扬州基地 | 一厂（晶运园区）-F3电池车间 | 电池工段 | 印刷 | 烘干炉 | 烘干炉 | 其他
电池车间三号烘干炉313B | 电池车间三号烘干炉313B#抽风1速度设定 | 设定值 | 工艺类 | 工艺参数 | 抽风1速度设定 | ns=4;i=2086 | Float | 只读 |  |  |  |  | r/min | 生产设备 | 三号烘干炉313B（JAYZ2438340） | 扬州基地 | 一厂（晶运园区）-F3电池车间 | 电池工段 | 印刷 | 烘干炉 | 烘干炉 | 其他
电池车间三号烘干炉313B | 电池车间三号烘干炉313B#抽风2速度设定 | 设定值 | 工艺类 | 工艺参数 | 抽风2速度设定 | ns=4;i=2087 | Float | 只读 |  |  |  |  | r/min | 生产设备 | 三号烘干炉313B（JAYZ2438340） | 扬州基地 | 一厂（晶运园区）-F3电池车间 | 电池工段 | 印刷 | 烘干炉 | 烘干炉 | 其他
电池车间三号烘干炉313B | 电池车间三号烘干炉313B#烘干炉冷却风机速度设定值 | 设定值 | 工艺类 | 工艺参数 | 烘干炉冷却风机速度设定值 | ns=4;i=2088 | Float | 只读 |  |  |  |  | r/min | 生产设备 | 三号烘干炉313B（JAYZ2438340） | 扬州基地 | 一厂（晶运园区）-F3电池车间 | 电池工段 | 印刷 | 烘干炉 | 烘干炉 | 其他
电池车间三号烘干炉313B | 电池车间三号烘干炉313B#三号烘干炉发热箱风机速度设定值 | 设定值 | 速度类 | 转速 | 三号烘干炉发热箱风机速度设定值 | ns=4;i=2089 | Float | 只读 |  |  |  |  | r/min | 生产设备 | 三号烘干炉313B（JAYZ2438340） | 扬州基地 | 一厂（晶运园区）-F3电池车间 | 电池工段 | 印刷 | 烘干炉 | 烘干炉 | 其他
电池车间三号烘干炉313B | 电池车间三号烘干炉313B#三号烘干炉运输速度设定 | 设定值 | 速度类 | 转速 | 三号烘干炉运输速度设定 | ns=4;i=2429 | Float | 只读 |  |  |  |  | mm/min | 生产设备 | 三号烘干炉313B（JAYZ2438340） | 扬州基地 | 一厂（晶运园区）-F3电池车间 | 电池工段 | 印刷 | 烘干炉 | 烘干炉 | 其他
电池车间三号烘干炉313B | 电池车间三号烘干炉313B#三号烘干炉设备名称 | 反馈值 | 其他 | 编号 | 三号烘干炉设备名称 | ns=4;i=2487 | String | 只读 | [5 empty] | 生产设备 | 三号烘干炉313B（JAYZ2438340） | 扬州基地 | 一厂（晶运园区）-F3电池车间 | 电池工段 | 印刷 | 烘干炉 | 烘干炉 | 其他
电池车间三号烘干炉313B | 电池车间三号烘干炉313B#三号烘干炉设备位置编号 | 反馈值 | 其他 | 编号 | 三号烘干炉设备位置编号 | ns=4;i=2488 | String | 只读 | [5 empty] | 生产设备 | 三号烘干炉313B（JAYZ2438340） | 扬州基地 | 一厂（晶运园区）-F3电池车间 | 电池工段 | 印刷 | 烘干炉 | 烘干炉 | 其他
电池车间三号烘干炉313B | 电池车间三号烘干炉313B#三号烘干炉设备编号 | 反馈值 | 其他 | 编号 | 三号烘干炉设备编号 | ns=4;i=2489 | String | 只读 | [5 empty] | 生产设备 | 三号烘干炉313B（JAYZ2438340） | 扬州基地 | 一厂（晶运园区）-F3电池车间 | 电池工段 | 印刷 | 烘干炉 | 烘干炉 | 其他
电池车间三号烘干炉313B | 电池车间三号烘干炉313B#三号烘干炉OEM厂家 | 反馈值 | 其他 | 编号 | 三号烘干炉OEM厂家 | ns=4;i=2490 | String | 只读 | [5 empty] | 生产设备 | 三号烘干炉313B（JAYZ2438340） | 扬州基地 | 一厂（晶运园区）-F3电池车间 | 电池工段 | 印刷 | 烘干炉 | 烘干炉 | 其他
电池车间三号烘干炉313B | 电池车间三号烘干炉313B#三号烘干炉设备型号 | 反馈值 | 其他 | 编号 | 三号烘干炉设备型号 | ns=4;i=2491 | String | 只读 | [5 empty] | 生产设备 | 三号烘干炉313B（JAYZ2438340） | 扬州基地 | 一厂（晶运园区）-F3电池车间 | 电池工段 | 印刷 | 烘干炉 | 烘干炉 | 其他
电池车间三号烘干炉313B | 电池车间三号烘干炉313B#三号烘干炉交付时间 | 反馈值 | 其他 | 时间 | 三号烘干炉交付时间 | ns=4;i=2492 | String | 只读 | [5 empty] | 生产设备 | 三号烘干炉313B（JAYZ2438340） | 扬州基地 | 一厂（晶运园区）-F3电池车间 | 电池工段 | 印刷 | 烘干炉 | 烘干炉 | 其他
电池车间三号烘干炉313B | 电池车间三号烘干炉313B#三号烘干炉额定电压 | 反馈值 | 能耗类 | 电压 | 三号烘干炉额定电压 | ns=4;i=2493 | String | 只读 |  |  |  |  | V | 生产设备 | 三号烘干炉313B（JAYZ2438340） | 扬州基地 | 一厂（晶运园区）-F3电池车间 | 电池工段 | 印刷 | 烘干炉 | 烘干炉 | 其他
电池车间三号烘干炉313B | 电池车间三号烘干炉313B#三号烘干炉额定功率 | 反馈值 | 能耗类 | 功率 | 三号烘干炉额定功率 | ns=4;i=2494 | String | 只读 |  |  |  |  | kW | 生产设备 | 三号烘干炉313B（JAYZ2438340） | 扬州基地 | 一厂（晶运园区）-F3电池车间 | 电池工段 | 印刷 | 烘干炉 | 烘干炉 | 其他
电池车间三号烘干炉313B | 电池车间三号烘干炉313B#三号烘干炉当前配方名称 | 反馈值 | 其他 | 编号 | 三号烘干炉当前配方名称 | ns=4;i=2495 | String | 只读 | [5 empty] | 生产设备 | 三号烘干炉313B（JAYZ2438340） | 扬州基地 | 一厂（晶运园区）-F3电池车间 | 电池工段 | 印刷 | 烘干炉 | 烘干炉 | 其他
电池车间三号烘干炉313B | 电池车间三号烘干炉313B#描述报警 | 报警 | 信号类 | 状态信号 | 描述报警的定义，比如 1-温区1低温报警－下限 2-温区2低温报警－下限 3-温区3低温报警－下限 4-温区4低温报警－下限 5-温区5低温报警－下限 6-温区6低温报警－下限 7-温区7低温报警－下限 8-温区8低温报警－下限 9-下1温区低温下限报警 10-下2温区低温下限报警 11-发热箱低温报警_下限 12-燃烧塔燃烧温度低温报警_下限 13-温区1超温报警－上限 14-温区2超温报警－上限 15-温区3超温报警－上限 16-温区4超温报警－上限 17-温区5超温报警－上限 18-温区6超温报警－上限 19-温区7超温报警－上限 20-温区8超温报警－上限 21-下1温区超温报警－上限 22-下2温区超温报警－上限 23-发热箱超温报警－上限 24-温区1超温报警－上上限 25-温区2超温报警－上上限 26-温区3超温报警－上上限 27-温区4超温报警－上上限 28-温区5超温报警－上上限 29-温区6超温报警－上上限 30-温区7超温报警－上上限 31-温区8超温报警－上上限 32-下1温区超温报警－上上限 33-下2温区超温报警－上上限 34-发热箱超温报警－上上限 35-燃烧塔上限超温报警_上限 36-燃烧塔燃烧温度超温报警_上限 37-燃烧塔炉体超温报警_上限 38-排废4A超温报警_上限 39-B燃烧塔上限超温_上限 40-B燃烧塔燃烧温度超温_上限 41-B燃烧塔炉体超温_上限 42-排废4B超温_上限 43-燃烧塔上限超温报警_上上限 44-燃烧塔燃烧温度超温报警_上上限 45-燃烧塔炉体超温报警_上上限 46-排废4A超温报警_上上限 47-B燃烧塔上限超温_上上限 48-B燃烧塔燃烧温度超温_上上限 49-B燃烧塔炉体超温_上上限 50-排废4B超温_上上限 51-排废1超温报警－上限 52-排废2超温报警－上限 53-排废3超温报警－上限 54-排废1超温报警－上上限 55-排废2超温报警－上上限 56-排废3超温报警－上上限 57-出水超温报警－上限 58-出水超温报警－上上限 59-温区1－1#灯管电流异常报警 60-温区1－2#灯管电流异常报警 61-温区1－3#灯管电流异常报警 62-温区1－4#灯管电流异常报警 63-温区2－1#灯管电流异常报警 64-温区2－2#灯管电流异常报警 65-温区2－3#灯管电流异常报警 66-温区2－4#灯管电流异常报警 67-温区3－1#灯管电流异常报警 68-温区3－2#灯管电流异常报警 69-温区3－3#灯管电流异常报警 70-温区3－4#灯管电流异常报警 71-温区4－1#灯管电流异常报警 72-温区4－2#灯管电流异常报警 73-温区4－3#灯管电流异常报警 74-温区4－4#灯管电流异常报警 75-温区5－1#灯管电流异常报警 76-温区5－2#灯管电流异常报警 77-温区5－3#灯管电流异常报警 78-温区5－4#灯管电流异常报警 79-温区6－1#灯管电流异常报警 80-温区6－2#灯管电流异常报警 81-温区6－3#灯管电流异常报警 82-温区6－4#灯管电流异常报警 83-温区7－1#灯管电流异常报警 84-温区7－2#灯管电流异常报警 85-温区7－3#灯管电流异常报警 86-温区7－4#灯管电流异常报警 87-温区8－1#灯管电流异常报警 88-温区8－2#灯管电流异常报警 89-温区8－3#灯管电流异常报警 90-温区8－4#灯管电流异常报警 91-下1温区－1#灯管电流异常报警 92-下1温区－2#灯管电流异常报警 93-下1温区－3#灯管电流异常报警 94-下1温区－4#灯管电流异常报警 95-下2温区－1#灯管电流异常报警 96-下2温区－2#灯管电流异常报警 97-下2温区－3#灯管电流异常报警 98-下2温区－4#灯管电流异常报警 99-发热箱－1#灯管电流异常报警 100-发热箱－2#灯管电流异常报警 101-发热箱－3#灯管电流异常报警 102-发热箱－4#灯管电流异常报警 103-运输带转速异常报警－I0.0/I0.1 104-急停报警－I0.2 105-缺相报警－I0.3 106-炉膛未闭合报警－I0.4 107-运输过载报警-I0.5 108-低气压报警-I0.6 109-防火阀报警－I0.7 110-进水水压高报警 111-进水水压低报警 112-出水流速低报警 113-外围抽风1气压高报警 114-外围抽风1气压低报警 115-外围抽风2气压高报警 116-外围抽风2气压低报警 117-外围抽风3气压高报警 118-外围抽风3气压低报警 119-运输电机变频器报警-OL2 120-抽风1变频器报警－OL2 121-抽风2变频器报警－OL2 122-冷却抽风变频器报警-OL2 123-发热箱变频器报警-OL2 124-堵片报警 125-烟雾报警-I1.3 126-电箱温度超温报警 127-外围抽风4气压高报警 128-外围抽风4气压低报警 129-冷却抽风2变频器报警-OL2 130-抽风3变频器报警-OL2 131-运输变频器报警485 132-抽风1变频器报警485 133-抽风2变频器报警485 134-冷却抽风变频器报警485 135-发热箱变频器报警485 136-电表报警485 137-进水水压表报警485 138-出水流速表报警485 139-24路电流采集模块1报警485 140-24路电流采集模块2报警485 141-温度采集模块1报警485 142-温度采集模块2报警485 143-外围抽风1报警485 144-外围抽风2报警485 145-外围抽风3报警485 146-外围抽风4报警485 147-冷却抽风2变频器报警485 148-抽风3变频器报警485 149-PLC出错报警 150-下游机故障报警 151-下游机故障停运输报警 152-下游机故障断加热报警 153-上1温区_PID故障 154-上2温区_PID故障 155-上3温区_PID故障 156-上4温区_PID故障 157-上5温区_PID故障 158-上6温区_PID故障 159-上7温区_PID故障 160-上8温区_PID故障 161-下1温区_PID故障 162-下2温区_PID故障 163-发热箱_PID故障 164-A燃烧塔_PID故障 165-B燃烧塔_PID故障 | ns=4;i=2485 | String | 只读 | [5 empty] | 生产设备 | 三号烘干炉313B（JAYZ2438340） | 扬州基地 | 一厂（晶运园区）-F3电池车间 | 电池工段 | 印刷 | 烘干炉 | 烘干炉 | 其他
电池车间三号烘干炉314A | 电池车间三号烘干炉314A#1区三号烘干炉实际功率 | 反馈值 | 能耗类 | 功率 | 1区三号烘干炉实际功率 | ns=4;i=763 | Float | 只读 |  |  |  |  | kW | 生产设备 | 三号烘干炉314A（JAYZ2438341） | 扬州基地 | 一厂（晶运园区）-F3电池车间 | 电池工段 | 印刷 | 烘干炉 | 烘干炉 | 其他
电池车间三号烘干炉314A | 电池车间三号烘干炉314A#2区烘干炉实际功率 | 反馈值 | 能耗类 | 功率 | 2区烘干炉实际功率 | ns=4;i=764 | Float | 只读 |  |  |  |  | kW | 生产设备 | 三号烘干炉314A（JAYZ2438341） | 扬州基地 | 一厂（晶运园区）-F3电池车间 | 电池工段 | 印刷 | 烘干炉 | 烘干炉 | 其他
电池车间三号烘干炉314A | 电池车间三号烘干炉314A#3区烘干炉实际功率 | 反馈值 | 能耗类 | 功率 | 3区烘干炉实际功率 | ns=4;i=765 | Float | 只读 |  |  |  |  | kW | 生产设备 | 三号烘干炉314A（JAYZ2438341） | 扬州基地 | 一厂（晶运园区）-F3电池车间 | 电池工段 | 印刷 | 烘干炉 | 烘干炉 | 其他
电池车间三号烘干炉314A | 电池车间三号烘干炉314A#4区烘干炉实际功率 | 反馈值 | 能耗类 | 功率 | 4区烘干炉实际功率 | ns=4;i=766 | Float | 只读 |  |  |  |  | kW | 生产设备 | 三号烘干炉314A（JAYZ2438341） | 扬州基地 | 一厂（晶运园区）-F3电池车间 | 电池工段 | 印刷 | 烘干炉 | 烘干炉 | 其他
电池车间三号烘干炉314A | 电池车间三号烘干炉314A#5区烘干炉实际功率 | 反馈值 | 能耗类 | 功率 | 5区烘干炉实际功率 | ns=4;i=767 | Float | 只读 |  |  |  |  | kW | 生产设备 | 三号烘干炉314A（JAYZ2438341） | 扬州基地 | 一厂（晶运园区）-F3电池车间 | 电池工段 | 印刷 | 烘干炉 | 烘干炉 | 其他
电池车间三号烘干炉314A | 电池车间三号烘干炉314A#6区烘干炉实际功率 | 反馈值 | 能耗类 | 功率 | 6区烘干炉实际功率 | ns=4;i=768 | Float | 只读 |  |  |  |  | kW | 生产设备 | 三号烘干炉314A（JAYZ2438341） | 扬州基地 | 一厂（晶运园区）-F3电池车间 | 电池工段 | 印刷 | 烘干炉 | 烘干炉 | 其他
电池车间三号烘干炉314A | 电池车间三号烘干炉314A#7区烘干炉实际功率 | 反馈值 | 能耗类 | 功率 | 7区烘干炉实际功率 | ns=4;i=769 | Float | 只读 |  |  |  |  | kW | 生产设备 | 三号烘干炉314A（JAYZ2438341） | 扬州基地 | 一厂（晶运园区）-F3电池车间 | 电池工段 | 印刷 | 烘干炉 | 烘干炉 | 其他
电池车间三号烘干炉314A | 电池车间三号烘干炉314A#8区烘干炉实际功率 | 反馈值 | 能耗类 | 功率 | 8区烘干炉实际功率 | ns=4;i=770 | Float | 只读 |  |  |  |  | kW | 生产设备 | 三号烘干炉314A（JAYZ2438341） | 扬州基地 | 一厂（晶运园区）-F3电池车间 | 电池工段 | 印刷 | 烘干炉 | 烘干炉 | 其他
电池车间三号烘干炉314A | 电池车间三号烘干炉314A#下1实际功率显示 | 反馈值 | 能耗类 | 功率 | 下1实际功率显示 | ns=4;i=771 | Float | 只读 |  |  |  |  | kW | 生产设备 | 三号烘干炉314A（JAYZ2438341） | 扬州基地 | 一厂（晶运园区）-F3电池车间 | 电池工段 | 印刷 | 烘干炉 | 烘干炉 | 其他
电池车间三号烘干炉314A | 电池车间三号烘干炉314A#下2实际功率显示 | 反馈值 | 能耗类 | 功率 | 下2实际功率显示 | ns=4;i=772 | Float | 只读 |  |  |  |  | kW | 生产设备 | 三号烘干炉314A（JAYZ2438341） | 扬州基地 | 一厂（晶运园区）-F3电池车间 | 电池工段 | 印刷 | 烘干炉 | 烘干炉 | 其他
电池车间三号烘干炉314A | 电池车间三号烘干炉314A#烘干炉发热箱实际功率 | 反馈值 | 能耗类 | 功率 | 烘干炉发热箱实际功率 | ns=4;i=773 | Float | 只读 |  |  |  |  | kW | 生产设备 | 三号烘干炉314A（JAYZ2438341） | 扬州基地 | 一厂（晶运园区）-F3电池车间 | 电池工段 | 印刷 | 烘干炉 | 烘干炉 | 其他
电池车间三号烘干炉314A | 电池车间三号烘干炉314A#1区烘干炉实际温度 | 反馈值 | 测量类 | 温度 | 1区烘干炉实际温度 | ns=4;i=713 | Float | 只读 |  |  |  |  | ℃ | 生产设备 | 三号烘干炉314A（JAYZ2438341） | 扬州基地 | 一厂（晶运园区）-F3电池车间 | 电池工段 | 印刷 | 烘干炉 | 烘干炉 | 其他
电池车间三号烘干炉314A | 电池车间三号烘干炉314A#2区烘干炉实际温度 | 反馈值 | 测量类 | 温度 | 2区烘干炉实际温度 | ns=4;i=714 | Float | 只读 |  |  |  |  | ℃ | 生产设备 | 三号烘干炉314A（JAYZ2438341） | 扬州基地 | 一厂（晶运园区）-F3电池车间 | 电池工段 | 印刷 | 烘干炉 | 烘干炉 | 其他
电池车间三号烘干炉314A | 电池车间三号烘干炉314A#3区烘干炉实际温度 | 反馈值 | 测量类 | 温度 | 3区烘干炉实际温度 | ns=4;i=715 | Float | 只读 |  |  |  |  | ℃ | 生产设备 | 三号烘干炉314A（JAYZ2438341） | 扬州基地 | 一厂（晶运园区）-F3电池车间 | 电池工段 | 印刷 | 烘干炉 | 烘干炉 | 其他
电池车间三号烘干炉314A | 电池车间三号烘干炉314A#4区烘干炉实际温度 | 反馈值 | 测量类 | 温度 | 4区烘干炉实际温度 | ns=4;i=716 | Float | 只读 |  |  |  |  | ℃ | 生产设备 | 三号烘干炉314A（JAYZ2438341） | 扬州基地 | 一厂（晶运园区）-F3电池车间 | 电池工段 | 印刷 | 烘干炉 | 烘干炉 | 其他
电池车间三号烘干炉314A | 电池车间三号烘干炉314A#5区烘干炉实际温度 | 反馈值 | 测量类 | 温度 | 5区烘干炉实际温度 | ns=4;i=717 | Float | 只读 |  |  |  |  | ℃ | 生产设备 | 三号烘干炉314A（JAYZ2438341） | 扬州基地 | 一厂（晶运园区）-F3电池车间 | 电池工段 | 印刷 | 烘干炉 | 烘干炉 | 其他
电池车间三号烘干炉314A | 电池车间三号烘干炉314A#6区烘干炉实际温度 | 反馈值 | 测量类 | 温度 | 6区烘干炉实际温度 | ns=4;i=718 | Float | 只读 |  |  |  |  | ℃ | 生产设备 | 三号烘干炉314A（JAYZ2438341） | 扬州基地 | 一厂（晶运园区）-F3电池车间 | 电池工段 | 印刷 | 烘干炉 | 烘干炉 | 其他
电池车间三号烘干炉314A | 电池车间三号烘干炉314A#7区烘干炉实际温度 | 反馈值 | 测量类 | 温度 | 7区烘干炉实际温度 | ns=4;i=719 | Float | 只读 |  |  |  |  | ℃ | 生产设备 | 三号烘干炉314A（JAYZ2438341） | 扬州基地 | 一厂（晶运园区）-F3电池车间 | 电池工段 | 印刷 | 烘干炉 | 烘干炉 | 其他
电池车间三号烘干炉314A | 电池车间三号烘干炉314A#8区烘干炉实际温度 | 反馈值 | 测量类 | 温度 | 8区烘干炉实际温度 | ns=4;i=720 | Float | 只读 |  |  |  |  | ℃ | 生产设备 | 三号烘干炉314A（JAYZ2438341） | 扬州基地 | 一厂（晶运园区）-F3电池车间 | 电池工段 | 印刷 | 烘干炉 | 烘干炉 | 其他
电池车间三号烘干炉314A | 电池车间三号烘干炉314A#下1区实际温度显示 | 反馈值 | 测量类 | 温度 | 下1区实际温度显示 | ns=4;i=721 | Float | 只读 |  |  |  |  | ℃ | 生产设备 | 三号烘干炉314A（JAYZ2438341） | 扬州基地 | 一厂（晶运园区）-F3电池车间 | 电池工段 | 印刷 | 烘干炉 | 烘干炉 | 其他
电池车间三号烘干炉314A | 电池车间三号烘干炉314A#下2区实际温度显示 | 反馈值 | 测量类 | 温度 | 下2区实际温度显示 | ns=4;i=722 | Float | 只读 |  |  |  |  | ℃ | 生产设备 | 三号烘干炉314A（JAYZ2438341） | 扬州基地 | 一厂（晶运园区）-F3电池车间 | 电池工段 | 印刷 | 烘干炉 | 烘干炉 | 其他
电池车间三号烘干炉314A | 电池车间三号烘干炉314A#烘干炉发热箱实际温度 | 反馈值 | 测量类 | 温度 | 烘干炉发热箱实际温度 | ns=4;i=723 | Float | 只读 |  |  |  |  | ℃ | 生产设备 | 三号烘干炉314A（JAYZ2438341） | 扬州基地 | 一厂（晶运园区）-F3电池车间 | 电池工段 | 印刷 | 烘干炉 | 烘干炉 | 其他
电池车间三号烘干炉314A | 电池车间三号烘干炉314A#上1区温度设定 | 设定值 | 工艺类 | 工艺参数 | 上1区温度设定 | ns=4;i=1851 | Float | 只读 |  |  |  |  | ℃ | 生产设备 | 三号烘干炉314A（JAYZ2438341） | 扬州基地 | 一厂（晶运园区）-F3电池车间 | 电池工段 | 印刷 | 烘干炉 | 烘干炉 | 其他
电池车间三号烘干炉314A | 电池车间三号烘干炉314A#上2区温度设定 | 设定值 | 工艺类 | 工艺参数 | 上2区温度设定 | ns=4;i=1852 | Float | 只读 |  |  |  |  | ℃ | 生产设备 | 三号烘干炉314A（JAYZ2438341） | 扬州基地 | 一厂（晶运园区）-F3电池车间 | 电池工段 | 印刷 | 烘干炉 | 烘干炉 | 其他
电池车间三号烘干炉314A | 电池车间三号烘干炉314A#上3区温度设定 | 设定值 | 工艺类 | 工艺参数 | 上3区温度设定 | ns=4;i=1853 | Float | 只读 |  |  |  |  | ℃ | 生产设备 | 三号烘干炉314A（JAYZ2438341） | 扬州基地 | 一厂（晶运园区）-F3电池车间 | 电池工段 | 印刷 | 烘干炉 | 烘干炉 | 其他
电池车间三号烘干炉314A | 电池车间三号烘干炉314A#上4区温度设定 | 设定值 | 工艺类 | 工艺参数 | 上4区温度设定 | ns=4;i=1854 | Float | 只读 |  |  |  |  | ℃ | 生产设备 | 三号烘干炉314A（JAYZ2438341） | 扬州基地 | 一厂（晶运园区）-F3电池车间 | 电池工段 | 印刷 | 烘干炉 | 烘干炉 | 其他
电池车间三号烘干炉314A | 电池车间三号烘干炉314A#上5区温度设定 | 设定值 | 工艺类 | 工艺参数 | 上5区温度设定 | ns=4;i=1855 | Float | 只读 |  |  |  |  | ℃ | 生产设备 | 三号烘干炉314A（JAYZ2438341） | 扬州基地 | 一厂（晶运园区）-F3电池车间 | 电池工段 | 印刷 | 烘干炉 | 烘干炉 | 其他
电池车间三号烘干炉314A | 电池车间三号烘干炉314A#上6区温度设定 | 设定值 | 工艺类 | 工艺参数 | 上6区温度设定 | ns=4;i=1856 | Float | 只读 |  |  |  |  | ℃ | 生产设备 | 三号烘干炉314A（JAYZ2438341） | 扬州基地 | 一厂（晶运园区）-F3电池车间 | 电池工段 | 印刷 | 烘干炉 | 烘干炉 | 其他
电池车间三号烘干炉314A | 电池车间三号烘干炉314A#上7区温度设定 | 设定值 | 工艺类 | 工艺参数 | 上7区温度设定 | ns=4;i=1857 | Float | 只读 |  |  |  |  | ℃ | 生产设备 | 三号烘干炉314A（JAYZ2438341） | 扬州基地 | 一厂（晶运园区）-F3电池车间 | 电池工段 | 印刷 | 烘干炉 | 烘干炉 | 其他
电池车间三号烘干炉314A | 电池车间三号烘干炉314A#上8区温度设定 | 设定值 | 工艺类 | 工艺参数 | 上8区温度设定 | ns=4;i=1858 | Float | 只读 |  |  |  |  | ℃ | 生产设备 | 三号烘干炉314A（JAYZ2438341） | 扬州基地 | 一厂（晶运园区）-F3电池车间 | 电池工段 | 印刷 | 烘干炉 | 烘干炉 | 其他
电池车间三号烘干炉314A | 电池车间三号烘干炉314A#下1温度设定 | 设定值 | 工艺类 | 工艺参数 | 下1温度设定 | ns=4;i=1859 | Float | 只读 |  |  |  |  | ℃ | 生产设备 | 三号烘干炉314A（JAYZ2438341） | 扬州基地 | 一厂（晶运园区）-F3电池车间 | 电池工段 | 印刷 | 烘干炉 | 烘干炉 | 其他
电池车间三号烘干炉314A | 电池车间三号烘干炉314A#下2温度设定 | 设定值 | 工艺类 | 工艺参数 | 下2温度设定 | ns=4;i=1860 | Float | 只读 |  |  |  |  | ℃ | 生产设备 | 三号烘干炉314A（JAYZ2438341） | 扬州基地 | 一厂（晶运园区）-F3电池车间 | 电池工段 | 印刷 | 烘干炉 | 烘干炉 | 其他
电池车间三号烘干炉314A | 电池车间三号烘干炉314A#发热箱温度设定 | 设定值 | 工艺类 | 工艺参数 | 发热箱温度设定 | ns=4;i=1861 | Float | 只读 |  |  |  |  | ℃ | 生产设备 | 三号烘干炉314A（JAYZ2438341） | 扬州基地 | 一厂（晶运园区）-F3电池车间 | 电池工段 | 印刷 | 烘干炉 | 烘干炉 | 其他
电池车间三号烘干炉314A | 电池车间三号烘干炉314A#A燃烧塔温度设定 | 设定值 | 工艺类 | 工艺参数 | A燃烧塔温度设定 | ns=4;i=1862 | Float | 只读 |  |  |  |  | ℃ | 生产设备 | 三号烘干炉314A（JAYZ2438341） | 扬州基地 | 一厂（晶运园区）-F3电池车间 | 电池工段 | 印刷 | 烘干炉 | 烘干炉 | 其他
电池车间三号烘干炉314A | 电池车间三号烘干炉314A#B燃烧塔温度设定 | 设定值 | 工艺类 | 工艺参数 | B燃烧塔温度设定 | ns=4;i=1863 | Float | 只读 |  |  |  |  | ℃ | 生产设备 | 三号烘干炉314A（JAYZ2438341） | 扬州基地 | 一厂（晶运园区）-F3电池车间 | 电池工段 | 印刷 | 烘干炉 | 烘干炉 | 其他
电池车间三号烘干炉314A | 电池车间三号烘干炉314A#排废1温度显示 | 反馈值 | 测量类 | 温度 | 排废1温度显示 | ns=4;i=938 | Float | 只读 |  |  |  |  | ℃ | 生产设备 | 三号烘干炉314A（JAYZ2438341） | 扬州基地 | 一厂（晶运园区）-F3电池车间 | 电池工段 | 印刷 | 烘干炉 | 烘干炉 | 其他
电池车间三号烘干炉314A | 电池车间三号烘干炉314A#排废2温度显示 | 反馈值 | 测量类 | 温度 | 排废2温度显示 | ns=4;i=939 | Float | 只读 |  |  |  |  | ℃ | 生产设备 | 三号烘干炉314A（JAYZ2438341） | 扬州基地 | 一厂（晶运园区）-F3电池车间 | 电池工段 | 印刷 | 烘干炉 | 烘干炉 | 其他
电池车间三号烘干炉314A | 电池车间三号烘干炉314A#排废3温度显示 | 反馈值 | 测量类 | 温度 | 排废3温度显示 | ns=4;i=940 | Float | 只读 |  |  |  |  | ℃ | 生产设备 | 三号烘干炉314A（JAYZ2438341） | 扬州基地 | 一厂（晶运园区）-F3电池车间 | 电池工段 | 印刷 | 烘干炉 | 烘干炉 | 其他
电池车间三号烘干炉314A | 电池车间三号烘干炉314A#电箱温度显示 | 反馈值 | 测量类 | 温度 | 电箱温度显示 | ns=4;i=941 | Float | 只读 |  |  |  |  | ℃ | 生产设备 | 三号烘干炉314A（JAYZ2438341） | 扬州基地 | 一厂（晶运园区）-F3电池车间 | 电池工段 | 印刷 | 烘干炉 | 烘干炉 | 其他
电池车间三号烘干炉314A | 电池车间三号烘干炉314A#出水温度显示 | 反馈值 | 测量类 | 温度 | 出水温度显示 | ns=4;i=942 | Float | 只读 |  |  |  |  | ℃ | 生产设备 | 三号烘干炉314A（JAYZ2438341） | 扬州基地 | 一厂（晶运园区）-F3电池车间 | 电池工段 | 印刷 | 烘干炉 | 烘干炉 | 其他
电池车间三号烘干炉314A | 电池车间三号烘干炉314A#外围抽风1压力显示 | 反馈值 | 测量类 | 压力 | 外围抽风1压力显示 | ns=4;i=1656 | Word | 只读 |  |  |  |  | pa | 生产设备 | 三号烘干炉314A（JAYZ2438341） | 扬州基地 | 一厂（晶运园区）-F3电池车间 | 电池工段 | 印刷 | 烘干炉 | 烘干炉 | 其他
电池车间三号烘干炉314A | 电池车间三号烘干炉314A#外围抽风2压力显示 | 反馈值 | 测量类 | 压力 | 外围抽风2压力显示 | ns=4;i=1657 | Word | 只读 |  |  |  |  | pa | 生产设备 | 三号烘干炉314A（JAYZ2438341） | 扬州基地 | 一厂（晶运园区）-F3电池车间 | 电池工段 | 印刷 | 烘干炉 | 烘干炉 | 其他
电池车间三号烘干炉314A | 电池车间三号烘干炉314A#外围抽风3压力显示 | 反馈值 | 测量类 | 压力 | 外围抽风3压力显示 | ns=4;i=1658 | Word | 只读 |  |  |  |  | pa | 生产设备 | 三号烘干炉314A（JAYZ2438341） | 扬州基地 | 一厂（晶运园区）-F3电池车间 | 电池工段 | 印刷 | 烘干炉 | 烘干炉 | 其他
电池车间三号烘干炉314A | 电池车间三号烘干炉314A#进水水压显示 | 反馈值 | 测量类 | 压力 | 进水水压显示 | ns=4;i=1666 | Float | 只读 |  |  |  |  | Mpa | 生产设备 | 三号烘干炉314A（JAYZ2438341） | 扬州基地 | 一厂（晶运园区）-F3电池车间 | 电池工段 | 印刷 | 烘干炉 | 烘干炉 | 其他
电池车间三号烘干炉314A | 电池车间三号烘干炉314A#出水流量显示 | 反馈值 | 速度类 | 流量 | 出水流量显示 | ns=4;i=1667 | Float | 只读 |  |  |  |  | m³/h | 生产设备 | 三号烘干炉314A（JAYZ2438341） | 扬州基地 | 一厂（晶运园区）-F3电池车间 | 电池工段 | 印刷 | 烘干炉 | 烘干炉 | 其他
电池车间三号烘干炉314A | 电池车间三号烘干炉314A#抽风1速度显示 | 反馈值 | 速度类 | 转速 | 抽风1速度显示 | ns=4;i=1221 | Float | 只读 |  |  |  |  | r/min | 生产设备 | 三号烘干炉314A（JAYZ2438341） | 扬州基地 | 一厂（晶运园区）-F3电池车间 | 电池工段 | 印刷 | 烘干炉 | 烘干炉 | 其他
电池车间三号烘干炉314A | 电池车间三号烘干炉314A#抽风2速度显示 | 反馈值 | 速度类 | 转速 | 抽风2速度显示 | ns=4;i=1222 | Float | 只读 |  |  |  |  | r/min | 生产设备 | 三号烘干炉314A（JAYZ2438341） | 扬州基地 | 一厂（晶运园区）-F3电池车间 | 电池工段 | 印刷 | 烘干炉 | 烘干炉 | 其他
电池车间三号烘干炉314A | 电池车间三号烘干炉314A#冷却风机速度显示 | 反馈值 | 速度类 | 转速 | 冷却风机速度显示 | ns=4;i=1223 | Float | 只读 |  |  |  |  | r/min | 生产设备 | 三号烘干炉314A（JAYZ2438341） | 扬州基地 | 一厂（晶运园区）-F3电池车间 | 电池工段 | 印刷 | 烘干炉 | 烘干炉 | 其他
电池车间三号烘干炉314A | 电池车间三号烘干炉314A#发热箱风机速度显示 | 反馈值 | 速度类 | 转速 | 发热箱风机速度显示 | ns=4;i=1224 | Float | 只读 |  |  |  |  | r/min | 生产设备 | 三号烘干炉314A（JAYZ2438341） | 扬州基地 | 一厂（晶运园区）-F3电池车间 | 电池工段 | 印刷 | 烘干炉 | 烘干炉 | 其他
电池车间三号烘干炉314A | 电池车间三号烘干炉314A#运输速度显示 | 反馈值 | 速度类 | 转速 | 运输速度显示 | ns=4;i=1669 | Float | 只读 |  |  |  |  | mm/min | 生产设备 | 三号烘干炉314A（JAYZ2438341） | 扬州基地 | 一厂（晶运园区）-F3电池车间 | 电池工段 | 印刷 | 烘干炉 | 烘干炉 | 其他
电池车间三号烘干炉314A | 电池车间三号烘干炉314A#抽风1速度设定 | 设定值 | 工艺类 | 工艺参数 | 抽风1速度设定 | ns=4;i=2086 | Float | 只读 |  |  |  |  | r/min | 生产设备 | 三号烘干炉314A（JAYZ2438341） | 扬州基地 | 一厂（晶运园区）-F3电池车间 | 电池工段 | 印刷 | 烘干炉 | 烘干炉 | 其他
电池车间三号烘干炉314A | 电池车间三号烘干炉314A#抽风2速度设定 | 设定值 | 工艺类 | 工艺参数 | 抽风2速度设定 | ns=4;i=2087 | Float | 只读 |  |  |  |  | r/min | 生产设备 | 三号烘干炉314A（JAYZ2438341） | 扬州基地 | 一厂（晶运园区）-F3电池车间 | 电池工段 | 印刷 | 烘干炉 | 烘干炉 | 其他
电池车间三号烘干炉314A | 电池车间三号烘干炉314A#烘干炉冷却风机速度设定值 | 设定值 | 工艺类 | 工艺参数 | 烘干炉冷却风机速度设定值 | ns=4;i=2088 | Float | 只读 |  |  |  |  | r/min | 生产设备 | 三号烘干炉314A（JAYZ2438341） | 扬州基地 | 一厂（晶运园区）-F3电池车间 | 电池工段 | 印刷 | 烘干炉 | 烘干炉 | 其他
电池车间三号烘干炉314A | 电池车间三号烘干炉314A#三号烘干炉发热箱风机速度设定值 | 设定值 | 速度类 | 转速 | 三号烘干炉发热箱风机速度设定值 | ns=4;i=2089 | Float | 只读 |  |  |  |  | r/min | 生产设备 | 三号烘干炉314A（JAYZ2438341） | 扬州基地 | 一厂（晶运园区）-F3电池车间 | 电池工段 | 印刷 | 烘干炉 | 烘干炉 | 其他
电池车间三号烘干炉314A | 电池车间三号烘干炉314A#三号烘干炉运输速度设定 | 设定值 | 速度类 | 转速 | 三号烘干炉运输速度设定 | ns=4;i=2429 | Float | 只读 |  |  |  |  | mm/min | 生产设备 | 三号烘干炉314A（JAYZ2438341） | 扬州基地 | 一厂（晶运园区）-F3电池车间 | 电池工段 | 印刷 | 烘干炉 | 烘干炉 | 其他
电池车间三号烘干炉314A | 电池车间三号烘干炉314A#三号烘干炉设备名称 | 反馈值 | 其他 | 编号 | 三号烘干炉设备名称 | ns=4;i=2487 | String | 只读 | [5 empty] | 生产设备 | 三号烘干炉314A（JAYZ2438341） | 扬州基地 | 一厂（晶运园区）-F3电池车间 | 电池工段 | 印刷 | 烘干炉 | 烘干炉 | 其他
电池车间三号烘干炉314A | 电池车间三号烘干炉314A#三号烘干炉设备位置编号 | 反馈值 | 其他 | 编号 | 三号烘干炉设备位置编号 | ns=4;i=2488 | String | 只读 | [5 empty] | 生产设备 | 三号烘干炉314A（JAYZ2438341） | 扬州基地 | 一厂（晶运园区）-F3电池车间 | 电池工段 | 印刷 | 烘干炉 | 烘干炉 | 其他
电池车间三号烘干炉314A | 电池车间三号烘干炉314A#三号烘干炉设备编号 | 反馈值 | 其他 | 编号 | 三号烘干炉设备编号 | ns=4;i=2489 | String | 只读 | [5 empty] | 生产设备 | 三号烘干炉314A（JAYZ2438341） | 扬州基地 | 一厂（晶运园区）-F3电池车间 | 电池工段 | 印刷 | 烘干炉 | 烘干炉 | 其他
电池车间三号烘干炉314A | 电池车间三号烘干炉314A#三号烘干炉OEM厂家 | 反馈值 | 其他 | 编号 | 三号烘干炉OEM厂家 | ns=4;i=2490 | String | 只读 | [5 empty] | 生产设备 | 三号烘干炉314A（JAYZ2438341） | 扬州基地 | 一厂（晶运园区）-F3电池车间 | 电池工段 | 印刷 | 烘干炉 | 烘干炉 | 其他
电池车间三号烘干炉314A | 电池车间三号烘干炉314A#三号烘干炉设备型号 | 反馈值 | 其他 | 编号 | 三号烘干炉设备型号 | ns=4;i=2491 | String | 只读 | [5 empty] | 生产设备 | 三号烘干炉314A（JAYZ2438341） | 扬州基地 | 一厂（晶运园区）-F3电池车间 | 电池工段 | 印刷 | 烘干炉 | 烘干炉 | 其他
电池车间三号烘干炉314A | 电池车间三号烘干炉314A#三号烘干炉交付时间 | 反馈值 | 其他 | 时间 | 三号烘干炉交付时间 | ns=4;i=2492 | String | 只读 | [5 empty] | 生产设备 | 三号烘干炉314A（JAYZ2438341） | 扬州基地 | 一厂（晶运园区）-F3电池车间 | 电池工段 | 印刷 | 烘干炉 | 烘干炉 | 其他
电池车间三号烘干炉314A | 电池车间三号烘干炉314A#三号烘干炉额定电压 | 反馈值 | 能耗类 | 电压 | 三号烘干炉额定电压 | ns=4;i=2493 | String | 只读 |  |  |  |  | V | 生产设备 | 三号烘干炉314A（JAYZ2438341） | 扬州基地 | 一厂（晶运园区）-F3电池车间 | 电池工段 | 印刷 | 烘干炉 | 烘干炉 | 其他
电池车间三号烘干炉314A | 电池车间三号烘干炉314A#三号烘干炉额定功率 | 反馈值 | 能耗类 | 功率 | 三号烘干炉额定功率 | ns=4;i=2494 | String | 只读 |  |  |  |  | kW | 生产设备 | 三号烘干炉314A（JAYZ2438341） | 扬州基地 | 一厂（晶运园区）-F3电池车间 | 电池工段 | 印刷 | 烘干炉 | 烘干炉 | 其他
电池车间三号烘干炉314A | 电池车间三号烘干炉314A#三号烘干炉当前配方名称 | 反馈值 | 其他 | 编号 | 三号烘干炉当前配方名称 | ns=4;i=2495 | String | 只读 | [5 empty] | 生产设备 | 三号烘干炉314A（JAYZ2438341） | 扬州基地 | 一厂（晶运园区）-F3电池车间 | 电池工段 | 印刷 | 烘干炉 | 烘干炉 | 其他
电池车间三号烘干炉314A | 电池车间三号烘干炉314A#描述报警 | 报警 | 信号类 | 状态信号 | 描述报警的定义，比如 1-温区1低温报警－下限 2-温区2低温报警－下限 3-温区3低温报警－下限 4-温区4低温报警－下限 5-温区5低温报警－下限 6-温区6低温报警－下限 7-温区7低温报警－下限 8-温区8低温报警－下限 9-下1温区低温下限报警 10-下2温区低温下限报警 11-发热箱低温报警_下限 12-燃烧塔燃烧温度低温报警_下限 13-温区1超温报警－上限 14-温区2超温报警－上限 15-温区3超温报警－上限 16-温区4超温报警－上限 17-温区5超温报警－上限 18-温区6超温报警－上限 19-温区7超温报警－上限 20-温区8超温报警－上限 21-下1温区超温报警－上限 22-下2温区超温报警－上限 23-发热箱超温报警－上限 24-温区1超温报警－上上限 25-温区2超温报警－上上限 26-温区3超温报警－上上限 27-温区4超温报警－上上限 28-温区5超温报警－上上限 29-温区6超温报警－上上限 30-温区7超温报警－上上限 31-温区8超温报警－上上限 32-下1温区超温报警－上上限 33-下2温区超温报警－上上限 34-发热箱超温报警－上上限 35-燃烧塔上限超温报警_上限 36-燃烧塔燃烧温度超温报警_上限 37-燃烧塔炉体超温报警_上限 38-排废4A超温报警_上限 39-B燃烧塔上限超温_上限 40-B燃烧塔燃烧温度超温_上限 41-B燃烧塔炉体超温_上限 42-排废4B超温_上限 43-燃烧塔上限超温报警_上上限 44-燃烧塔燃烧温度超温报警_上上限 45-燃烧塔炉体超温报警_上上限 46-排废4A超温报警_上上限 47-B燃烧塔上限超温_上上限 48-B燃烧塔燃烧温度超温_上上限 49-B燃烧塔炉体超温_上上限 50-排废4B超温_上上限 51-排废1超温报警－上限 52-排废2超温报警－上限 53-排废3超温报警－上限 54-排废1超温报警－上上限 55-排废2超温报警－上上限 56-排废3超温报警－上上限 57-出水超温报警－上限 58-出水超温报警－上上限 59-温区1－1#灯管电流异常报警 60-温区1－2#灯管电流异常报警 61-温区1－3#灯管电流异常报警 62-温区1－4#灯管电流异常报警 63-温区2－1#灯管电流异常报警 64-温区2－2#灯管电流异常报警 65-温区2－3#灯管电流异常报警 66-温区2－4#灯管电流异常报警 67-温区3－1#灯管电流异常报警 68-温区3－2#灯管电流异常报警 69-温区3－3#灯管电流异常报警 70-温区3－4#灯管电流异常报警 71-温区4－1#灯管电流异常报警 72-温区4－2#灯管电流异常报警 73-温区4－3#灯管电流异常报警 74-温区4－4#灯管电流异常报警 75-温区5－1#灯管电流异常报警 76-温区5－2#灯管电流异常报警 77-温区5－3#灯管电流异常报警 78-温区5－4#灯管电流异常报警 79-温区6－1#灯管电流异常报警 80-温区6－2#灯管电流异常报警 81-温区6－3#灯管电流异常报警 82-温区6－4#灯管电流异常报警 83-温区7－1#灯管电流异常报警 84-温区7－2#灯管电流异常报警 85-温区7－3#灯管电流异常报警 86-温区7－4#灯管电流异常报警 87-温区8－1#灯管电流异常报警 88-温区8－2#灯管电流异常报警 89-温区8－3#灯管电流异常报警 90-温区8－4#灯管电流异常报警 91-下1温区－1#灯管电流异常报警 92-下1温区－2#灯管电流异常报警 93-下1温区－3#灯管电流异常报警 94-下1温区－4#灯管电流异常报警 95-下2温区－1#灯管电流异常报警 96-下2温区－2#灯管电流异常报警 97-下2温区－3#灯管电流异常报警 98-下2温区－4#灯管电流异常报警 99-发热箱－1#灯管电流异常报警 100-发热箱－2#灯管电流异常报警 101-发热箱－3#灯管电流异常报警 102-发热箱－4#灯管电流异常报警 103-运输带转速异常报警－I0.0/I0.1 104-急停报警－I0.2 105-缺相报警－I0.3 106-炉膛未闭合报警－I0.4 107-运输过载报警-I0.5 108-低气压报警-I0.6 109-防火阀报警－I0.7 110-进水水压高报警 111-进水水压低报警 112-出水流速低报警 113-外围抽风1气压高报警 114-外围抽风1气压低报警 115-外围抽风2气压高报警 116-外围抽风2气压低报警 117-外围抽风3气压高报警 118-外围抽风3气压低报警 119-运输电机变频器报警-OL2 120-抽风1变频器报警－OL2 121-抽风2变频器报警－OL2 122-冷却抽风变频器报警-OL2 123-发热箱变频器报警-OL2 124-堵片报警 125-烟雾报警-I1.3 126-电箱温度超温报警 127-外围抽风4气压高报警 128-外围抽风4气压低报警 129-冷却抽风2变频器报警-OL2 130-抽风3变频器报警-OL2 131-运输变频器报警485 132-抽风1变频器报警485 133-抽风2变频器报警485 134-冷却抽风变频器报警485 135-发热箱变频器报警485 136-电表报警485 137-进水水压表报警485 138-出水流速表报警485 139-24路电流采集模块1报警485 140-24路电流采集模块2报警485 141-温度采集模块1报警485 142-温度采集模块2报警485 143-外围抽风1报警485 144-外围抽风2报警485 145-外围抽风3报警485 146-外围抽风4报警485 147-冷却抽风2变频器报警485 148-抽风3变频器报警485 149-PLC出错报警 150-下游机故障报警 151-下游机故障停运输报警 152-下游机故障断加热报警 153-上1温区_PID故障 154-上2温区_PID故障 155-上3温区_PID故障 156-上4温区_PID故障 157-上5温区_PID故障 158-上6温区_PID故障 159-上7温区_PID故障 160-上8温区_PID故障 161-下1温区_PID故障 162-下2温区_PID故障 163-发热箱_PID故障 164-A燃烧塔_PID故障 165-B燃烧塔_PID故障 | ns=4;i=2485 | String | 只读 | [5 empty] | 生产设备 | 三号烘干炉314A（JAYZ2438341） | 扬州基地 | 一厂（晶运园区）-F3电池车间 | 电池工段 | 印刷 | 烘干炉 | 烘干炉 | 其他
电池车间三号烘干炉314B | 电池车间三号烘干炉314B#1区三号烘干炉实际功率 | 反馈值 | 能耗类 | 功率 | 1区三号烘干炉实际功率 | ns=4;i=763 | Float | 只读 |  |  |  |  | kW | 生产设备 | 三号烘干炉314B（JAYZ2438341） | 扬州基地 | 一厂（晶运园区）-F3电池车间 | 电池工段 | 印刷 | 烘干炉 | 烘干炉 | 其他
电池车间三号烘干炉314B | 电池车间三号烘干炉314B#2区烘干炉实际功率 | 反馈值 | 能耗类 | 功率 | 2区烘干炉实际功率 | ns=4;i=764 | Float | 只读 |  |  |  |  | kW | 生产设备 | 三号烘干炉314B（JAYZ2438341） | 扬州基地 | 一厂（晶运园区）-F3电池车间 | 电池工段 | 印刷 | 烘干炉 | 烘干炉 | 其他
电池车间三号烘干炉314B | 电池车间三号烘干炉314B#3区烘干炉实际功率 | 反馈值 | 能耗类 | 功率 | 3区烘干炉实际功率 | ns=4;i=765 | Float | 只读 |  |  |  |  | kW | 生产设备 | 三号烘干炉314B（JAYZ2438341） | 扬州基地 | 一厂（晶运园区）-F3电池车间 | 电池工段 | 印刷 | 烘干炉 | 烘干炉 | 其他
电池车间三号烘干炉314B | 电池车间三号烘干炉314B#4区烘干炉实际功率 | 反馈值 | 能耗类 | 功率 | 4区烘干炉实际功率 | ns=4;i=766 | Float | 只读 |  |  |  |  | kW | 生产设备 | 三号烘干炉314B（JAYZ2438341） | 扬州基地 | 一厂（晶运园区）-F3电池车间 | 电池工段 | 印刷 | 烘干炉 | 烘干炉 | 其他
电池车间三号烘干炉314B | 电池车间三号烘干炉314B#5区烘干炉实际功率 | 反馈值 | 能耗类 | 功率 | 5区烘干炉实际功率 | ns=4;i=767 | Float | 只读 |  |  |  |  | kW | 生产设备 | 三号烘干炉314B（JAYZ2438341） | 扬州基地 | 一厂（晶运园区）-F3电池车间 | 电池工段 | 印刷 | 烘干炉 | 烘干炉 | 其他
电池车间三号烘干炉314B | 电池车间三号烘干炉314B#6区烘干炉实际功率 | 反馈值 | 能耗类 | 功率 | 6区烘干炉实际功率 | ns=4;i=768 | Float | 只读 |  |  |  |  | kW | 生产设备 | 三号烘干炉314B（JAYZ2438341） | 扬州基地 | 一厂（晶运园区）-F3电池车间 | 电池工段 | 印刷 | 烘干炉 | 烘干炉 | 其他
电池车间三号烘干炉314B | 电池车间三号烘干炉314B#7区烘干炉实际功率 | 反馈值 | 能耗类 | 功率 | 7区烘干炉实际功率 | ns=4;i=769 | Float | 只读 |  |  |  |  | kW | 生产设备 | 三号烘干炉314B（JAYZ2438341） | 扬州基地 | 一厂（晶运园区）-F3电池车间 | 电池工段 | 印刷 | 烘干炉 | 烘干炉 | 其他
电池车间三号烘干炉314B | 电池车间三号烘干炉314B#8区烘干炉实际功率 | 反馈值 | 能耗类 | 功率 | 8区烘干炉实际功率 | ns=4;i=770 | Float | 只读 |  |  |  |  | kW | 生产设备 | 三号烘干炉314B（JAYZ2438341） | 扬州基地 | 一厂（晶运园区）-F3电池车间 | 电池工段 | 印刷 | 烘干炉 | 烘干炉 | 其他
电池车间三号烘干炉314B | 电池车间三号烘干炉314B#下1实际功率显示 | 反馈值 | 能耗类 | 功率 | 下1实际功率显示 | ns=4;i=771 | Float | 只读 |  |  |  |  | kW | 生产设备 | 三号烘干炉314B（JAYZ2438341） | 扬州基地 | 一厂（晶运园区）-F3电池车间 | 电池工段 | 印刷 | 烘干炉 | 烘干炉 | 其他
电池车间三号烘干炉314B | 电池车间三号烘干炉314B#下2实际功率显示 | 反馈值 | 能耗类 | 功率 | 下2实际功率显示 | ns=4;i=772 | Float | 只读 |  |  |  |  | kW | 生产设备 | 三号烘干炉314B（JAYZ2438341） | 扬州基地 | 一厂（晶运园区）-F3电池车间 | 电池工段 | 印刷 | 烘干炉 | 烘干炉 | 其他
电池车间三号烘干炉314B | 电池车间三号烘干炉314B#烘干炉发热箱实际功率 | 反馈值 | 能耗类 | 功率 | 烘干炉发热箱实际功率 | ns=4;i=773 | Float | 只读 |  |  |  |  | kW | 生产设备 | 三号烘干炉314B（JAYZ2438341） | 扬州基地 | 一厂（晶运园区）-F3电池车间 | 电池工段 | 印刷 | 烘干炉 | 烘干炉 | 其他
电池车间三号烘干炉314B | 电池车间三号烘干炉314B#1区烘干炉实际温度 | 反馈值 | 测量类 | 温度 | 1区烘干炉实际温度 | ns=4;i=713 | Float | 只读 |  |  |  |  | ℃ | 生产设备 | 三号烘干炉314B（JAYZ2438341） | 扬州基地 | 一厂（晶运园区）-F3电池车间 | 电池工段 | 印刷 | 烘干炉 | 烘干炉 | 其他
电池车间三号烘干炉314B | 电池车间三号烘干炉314B#2区烘干炉实际温度 | 反馈值 | 测量类 | 温度 | 2区烘干炉实际温度 | ns=4;i=714 | Float | 只读 |  |  |  |  | ℃ | 生产设备 | 三号烘干炉314B（JAYZ2438341） | 扬州基地 | 一厂（晶运园区）-F3电池车间 | 电池工段 | 印刷 | 烘干炉 | 烘干炉 | 其他
电池车间三号烘干炉314B | 电池车间三号烘干炉314B#3区烘干炉实际温度 | 反馈值 | 测量类 | 温度 | 3区烘干炉实际温度 | ns=4;i=715 | Float | 只读 |  |  |  |  | ℃ | 生产设备 | 三号烘干炉314B（JAYZ2438341） | 扬州基地 | 一厂（晶运园区）-F3电池车间 | 电池工段 | 印刷 | 烘干炉 | 烘干炉 | 其他
电池车间三号烘干炉314B | 电池车间三号烘干炉314B#4区烘干炉实际温度 | 反馈值 | 测量类 | 温度 | 4区烘干炉实际温度 | ns=4;i=716 | Float | 只读 |  |  |  |  | ℃ | 生产设备 | 三号烘干炉314B（JAYZ2438341） | 扬州基地 | 一厂（晶运园区）-F3电池车间 | 电池工段 | 印刷 | 烘干炉 | 烘干炉 | 其他
电池车间三号烘干炉314B | 电池车间三号烘干炉314B#5区烘干炉实际温度 | 反馈值 | 测量类 | 温度 | 5区烘干炉实际温度 | ns=4;i=717 | Float | 只读 |  |  |  |  | ℃ | 生产设备 | 三号烘干炉314B（JAYZ2438341） | 扬州基地 | 一厂（晶运园区）-F3电池车间 | 电池工段 | 印刷 | 烘干炉 | 烘干炉 | 其他
电池车间三号烘干炉314B | 电池车间三号烘干炉314B#6区烘干炉实际温度 | 反馈值 | 测量类 | 温度 | 6区烘干炉实际温度 | ns=4;i=718 | Float | 只读 |  |  |  |  | ℃ | 生产设备 | 三号烘干炉314B（JAYZ2438341） | 扬州基地 | 一厂（晶运园区）-F3电池车间 | 电池工段 | 印刷 | 烘干炉 | 烘干炉 | 其他
电池车间三号烘干炉314B | 电池车间三号烘干炉314B#7区烘干炉实际温度 | 反馈值 | 测量类 | 温度 | 7区烘干炉实际温度 | ns=4;i=719 | Float | 只读 |  |  |  |  | ℃ | 生产设备 | 三号烘干炉314B（JAYZ2438341） | 扬州基地 | 一厂（晶运园区）-F3电池车间 | 电池工段 | 印刷 | 烘干炉 | 烘干炉 | 其他
电池车间三号烘干炉314B | 电池车间三号烘干炉314B#8区烘干炉实际温度 | 反馈值 | 测量类 | 温度 | 8区烘干炉实际温度 | ns=4;i=720 | Float | 只读 |  |  |  |  | ℃ | 生产设备 | 三号烘干炉314B（JAYZ2438341） | 扬州基地 | 一厂（晶运园区）-F3电池车间 | 电池工段 | 印刷 | 烘干炉 | 烘干炉 | 其他
电池车间三号烘干炉314B | 电池车间三号烘干炉314B#下1区实际温度显示 | 反馈值 | 测量类 | 温度 | 下1区实际温度显示 | ns=4;i=721 | Float | 只读 |  |  |  |  | ℃ | 生产设备 | 三号烘干炉314B（JAYZ2438341） | 扬州基地 | 一厂（晶运园区）-F3电池车间 | 电池工段 | 印刷 | 烘干炉 | 烘干炉 | 其他
电池车间三号烘干炉314B | 电池车间三号烘干炉314B#下2区实际温度显示 | 反馈值 | 测量类 | 温度 | 下2区实际温度显示 | ns=4;i=722 | Float | 只读 |  |  |  |  | ℃ | 生产设备 | 三号烘干炉314B（JAYZ2438341） | 扬州基地 | 一厂（晶运园区）-F3电池车间 | 电池工段 | 印刷 | 烘干炉 | 烘干炉 | 其他
电池车间三号烘干炉314B | 电池车间三号烘干炉314B#烘干炉发热箱实际温度 | 反馈值 | 测量类 | 温度 | 烘干炉发热箱实际温度 | ns=4;i=723 | Float | 只读 |  |  |  |  | ℃ | 生产设备 | 三号烘干炉314B（JAYZ2438341） | 扬州基地 | 一厂（晶运园区）-F3电池车间 | 电池工段 | 印刷 | 烘干炉 | 烘干炉 | 其他
电池车间三号烘干炉314B | 电池车间三号烘干炉314B#上1区温度设定 | 设定值 | 工艺类 | 工艺参数 | 上1区温度设定 | ns=4;i=1851 | Float | 只读 |  |  |  |  | ℃ | 生产设备 | 三号烘干炉314B（JAYZ2438341） | 扬州基地 | 一厂（晶运园区）-F3电池车间 | 电池工段 | 印刷 | 烘干炉 | 烘干炉 | 其他
电池车间三号烘干炉314B | 电池车间三号烘干炉314B#上2区温度设定 | 设定值 | 工艺类 | 工艺参数 | 上2区温度设定 | ns=4;i=1852 | Float | 只读 |  |  |  |  | ℃ | 生产设备 | 三号烘干炉314B（JAYZ2438341） | 扬州基地 | 一厂（晶运园区）-F3电池车间 | 电池工段 | 印刷 | 烘干炉 | 烘干炉 | 其他
电池车间三号烘干炉314B | 电池车间三号烘干炉314B#上3区温度设定 | 设定值 | 工艺类 | 工艺参数 | 上3区温度设定 | ns=4;i=1853 | Float | 只读 |  |  |  |  | ℃ | 生产设备 | 三号烘干炉314B（JAYZ2438341） | 扬州基地 | 一厂（晶运园区）-F3电池车间 | 电池工段 | 印刷 | 烘干炉 | 烘干炉 | 其他
电池车间三号烘干炉314B | 电池车间三号烘干炉314B#上4区温度设定 | 设定值 | 工艺类 | 工艺参数 | 上4区温度设定 | ns=4;i=1854 | Float | 只读 |  |  |  |  | ℃ | 生产设备 | 三号烘干炉314B（JAYZ2438341） | 扬州基地 | 一厂（晶运园区）-F3电池车间 | 电池工段 | 印刷 | 烘干炉 | 烘干炉 | 其他
电池车间三号烘干炉314B | 电池车间三号烘干炉314B#上5区温度设定 | 设定值 | 工艺类 | 工艺参数 | 上5区温度设定 | ns=4;i=1855 | Float | 只读 |  |  |  |  | ℃ | 生产设备 | 三号烘干炉314B（JAYZ2438341） | 扬州基地 | 一厂（晶运园区）-F3电池车间 | 电池工段 | 印刷 | 烘干炉 | 烘干炉 | 其他
电池车间三号烘干炉314B | 电池车间三号烘干炉314B#上6区温度设定 | 设定值 | 工艺类 | 工艺参数 | 上6区温度设定 | ns=4;i=1856 | Float | 只读 |  |  |  |  | ℃ | 生产设备 | 三号烘干炉314B（JAYZ2438341） | 扬州基地 | 一厂（晶运园区）-F3电池车间 | 电池工段 | 印刷 | 烘干炉 | 烘干炉 | 其他
电池车间三号烘干炉314B | 电池车间三号烘干炉314B#上7区温度设定 | 设定值 | 工艺类 | 工艺参数 | 上7区温度设定 | ns=4;i=1857 | Float | 只读 |  |  |  |  | ℃ | 生产设备 | 三号烘干炉314B（JAYZ2438341） | 扬州基地 | 一厂（晶运园区）-F3电池车间 | 电池工段 | 印刷 | 烘干炉 | 烘干炉 | 其他
电池车间三号烘干炉314B | 电池车间三号烘干炉314B#上8区温度设定 | 设定值 | 工艺类 | 工艺参数 | 上8区温度设定 | ns=4;i=1858 | Float | 只读 |  |  |  |  | ℃ | 生产设备 | 三号烘干炉314B（JAYZ2438341） | 扬州基地 | 一厂（晶运园区）-F3电池车间 | 电池工段 | 印刷 | 烘干炉 | 烘干炉 | 其他
电池车间三号烘干炉314B | 电池车间三号烘干炉314B#下1温度设定 | 设定值 | 工艺类 | 工艺参数 | 下1温度设定 | ns=4;i=1859 | Float | 只读 |  |  |  |  | ℃ | 生产设备 | 三号烘干炉314B（JAYZ2438341） | 扬州基地 | 一厂（晶运园区）-F3电池车间 | 电池工段 | 印刷 | 烘干炉 | 烘干炉 | 其他
电池车间三号烘干炉314B | 电池车间三号烘干炉314B#下2温度设定 | 设定值 | 工艺类 | 工艺参数 | 下2温度设定 | ns=4;i=1860 | Float | 只读 |  |  |  |  | ℃ | 生产设备 | 三号烘干炉314B（JAYZ2438341） | 扬州基地 | 一厂（晶运园区）-F3电池车间 | 电池工段 | 印刷 | 烘干炉 | 烘干炉 | 其他
电池车间三号烘干炉314B | 电池车间三号烘干炉314B#发热箱温度设定 | 设定值 | 工艺类 | 工艺参数 | 发热箱温度设定 | ns=4;i=1861 | Float | 只读 |  |  |  |  | ℃ | 生产设备 | 三号烘干炉314B（JAYZ2438341） | 扬州基地 | 一厂（晶运园区）-F3电池车间 | 电池工段 | 印刷 | 烘干炉 | 烘干炉 | 其他
电池车间三号烘干炉314B | 电池车间三号烘干炉314B#A燃烧塔温度设定 | 设定值 | 工艺类 | 工艺参数 | A燃烧塔温度设定 | ns=4;i=1862 | Float | 只读 |  |  |  |  | ℃ | 生产设备 | 三号烘干炉314B（JAYZ2438341） | 扬州基地 | 一厂（晶运园区）-F3电池车间 | 电池工段 | 印刷 | 烘干炉 | 烘干炉 | 其他
电池车间三号烘干炉314B | 电池车间三号烘干炉314B#B燃烧塔温度设定 | 设定值 | 工艺类 | 工艺参数 | B燃烧塔温度设定 | ns=4;i=1863 | Float | 只读 |  |  |  |  | ℃ | 生产设备 | 三号烘干炉314B（JAYZ2438341） | 扬州基地 | 一厂（晶运园区）-F3电池车间 | 电池工段 | 印刷 | 烘干炉 | 烘干炉 | 其他
电池车间三号烘干炉314B | 电池车间三号烘干炉314B#排废1温度显示 | 反馈值 | 测量类 | 温度 | 排废1温度显示 | ns=4;i=938 | Float | 只读 |  |  |  |  | ℃ | 生产设备 | 三号烘干炉314B（JAYZ2438341） | 扬州基地 | 一厂（晶运园区）-F3电池车间 | 电池工段 | 印刷 | 烘干炉 | 烘干炉 | 其他
电池车间三号烘干炉314B | 电池车间三号烘干炉314B#排废2温度显示 | 反馈值 | 测量类 | 温度 | 排废2温度显示 | ns=4;i=939 | Float | 只读 |  |  |  |  | ℃ | 生产设备 | 三号烘干炉314B（JAYZ2438341） | 扬州基地 | 一厂（晶运园区）-F3电池车间 | 电池工段 | 印刷 | 烘干炉 | 烘干炉 | 其他
电池车间三号烘干炉314B | 电池车间三号烘干炉314B#排废3温度显示 | 反馈值 | 测量类 | 温度 | 排废3温度显示 | ns=4;i=940 | Float | 只读 |  |  |  |  | ℃ | 生产设备 | 三号烘干炉314B（JAYZ2438341） | 扬州基地 | 一厂（晶运园区）-F3电池车间 | 电池工段 | 印刷 | 烘干炉 | 烘干炉 | 其他
电池车间三号烘干炉314B | 电池车间三号烘干炉314B#电箱温度显示 | 反馈值 | 测量类 | 温度 | 电箱温度显示 | ns=4;i=941 | Float | 只读 |  |  |  |  | ℃ | 生产设备 | 三号烘干炉314B（JAYZ2438341） | 扬州基地 | 一厂（晶运园区）-F3电池车间 | 电池工段 | 印刷 | 烘干炉 | 烘干炉 | 其他
电池车间三号烘干炉314B | 电池车间三号烘干炉314B#出水温度显示 | 反馈值 | 测量类 | 温度 | 出水温度显示 | ns=4;i=942 | Float | 只读 |  |  |  |  | ℃ | 生产设备 | 三号烘干炉314B（JAYZ2438341） | 扬州基地 | 一厂（晶运园区）-F3电池车间 | 电池工段 | 印刷 | 烘干炉 | 烘干炉 | 其他
电池车间三号烘干炉314B | 电池车间三号烘干炉314B#外围抽风1压力显示 | 反馈值 | 测量类 | 压力 | 外围抽风1压力显示 | ns=4;i=1656 | Word | 只读 |  |  |  |  | pa | 生产设备 | 三号烘干炉314B（JAYZ2438341） | 扬州基地 | 一厂（晶运园区）-F3电池车间 | 电池工段 | 印刷 | 烘干炉 | 烘干炉 | 其他
电池车间三号烘干炉314B | 电池车间三号烘干炉314B#外围抽风2压力显示 | 反馈值 | 测量类 | 压力 | 外围抽风2压力显示 | ns=4;i=1657 | Word | 只读 |  |  |  |  | pa | 生产设备 | 三号烘干炉314B（JAYZ2438341） | 扬州基地 | 一厂（晶运园区）-F3电池车间 | 电池工段 | 印刷 | 烘干炉 | 烘干炉 | 其他
电池车间三号烘干炉314B | 电池车间三号烘干炉314B#外围抽风3压力显示 | 反馈值 | 测量类 | 压力 | 外围抽风3压力显示 | ns=4;i=1658 | Word | 只读 |  |  |  |  | pa | 生产设备 | 三号烘干炉314B（JAYZ2438341） | 扬州基地 | 一厂（晶运园区）-F3电池车间 | 电池工段 | 印刷 | 烘干炉 | 烘干炉 | 其他
电池车间三号烘干炉314B | 电池车间三号烘干炉314B#进水水压显示 | 反馈值 | 测量类 | 压力 | 进水水压显示 | ns=4;i=1666 | Float | 只读 |  |  |  |  | Mpa | 生产设备 | 三号烘干炉314B（JAYZ2438341） | 扬州基地 | 一厂（晶运园区）-F3电池车间 | 电池工段 | 印刷 | 烘干炉 | 烘干炉 | 其他
电池车间三号烘干炉314B | 电池车间三号烘干炉314B#出水流量显示 | 反馈值 | 速度类 | 流量 | 出水流量显示 | ns=4;i=1667 | Float | 只读 |  |  |  |  | m³/h | 生产设备 | 三号烘干炉314B（JAYZ2438341） | 扬州基地 | 一厂（晶运园区）-F3电池车间 | 电池工段 | 印刷 | 烘干炉 | 烘干炉 | 其他
电池车间三号烘干炉314B | 电池车间三号烘干炉314B#抽风1速度显示 | 反馈值 | 速度类 | 转速 | 抽风1速度显示 | ns=4;i=1221 | Float | 只读 |  |  |  |  | r/min | 生产设备 | 三号烘干炉314B（JAYZ2438341） | 扬州基地 | 一厂（晶运园区）-F3电池车间 | 电池工段 | 印刷 | 烘干炉 | 烘干炉 | 其他
电池车间三号烘干炉314B | 电池车间三号烘干炉314B#抽风2速度显示 | 反馈值 | 速度类 | 转速 | 抽风2速度显示 | ns=4;i=1222 | Float | 只读 |  |  |  |  | r/min | 生产设备 | 三号烘干炉314B（JAYZ2438341） | 扬州基地 | 一厂（晶运园区）-F3电池车间 | 电池工段 | 印刷 | 烘干炉 | 烘干炉 | 其他
电池车间三号烘干炉314B | 电池车间三号烘干炉314B#冷却风机速度显示 | 反馈值 | 速度类 | 转速 | 冷却风机速度显示 | ns=4;i=1223 | Float | 只读 |  |  |  |  | r/min | 生产设备 | 三号烘干炉314B（JAYZ2438341） | 扬州基地 | 一厂（晶运园区）-F3电池车间 | 电池工段 | 印刷 | 烘干炉 | 烘干炉 | 其他
电池车间三号烘干炉314B | 电池车间三号烘干炉314B#发热箱风机速度显示 | 反馈值 | 速度类 | 转速 | 发热箱风机速度显示 | ns=4;i=1224 | Float | 只读 |  |  |  |  | r/min | 生产设备 | 三号烘干炉314B（JAYZ2438341） | 扬州基地 | 一厂（晶运园区）-F3电池车间 | 电池工段 | 印刷 | 烘干炉 | 烘干炉 | 其他
电池车间三号烘干炉314B | 电池车间三号烘干炉314B#运输速度显示 | 反馈值 | 速度类 | 转速 | 运输速度显示 | ns=4;i=1669 | Float | 只读 |  |  |  |  | mm/min | 生产设备 | 三号烘干炉314B（JAYZ2438341） | 扬州基地 | 一厂（晶运园区）-F3电池车间 | 电池工段 | 印刷 | 烘干炉 | 烘干炉 | 其他
电池车间三号烘干炉314B | 电池车间三号烘干炉314B#抽风1速度设定 | 设定值 | 工艺类 | 工艺参数 | 抽风1速度设定 | ns=4;i=2086 | Float | 只读 |  |  |  |  | r/min | 生产设备 | 三号烘干炉314B（JAYZ2438341） | 扬州基地 | 一厂（晶运园区）-F3电池车间 | 电池工段 | 印刷 | 烘干炉 | 烘干炉 | 其他
电池车间三号烘干炉314B | 电池车间三号烘干炉314B#抽风2速度设定 | 设定值 | 工艺类 | 工艺参数 | 抽风2速度设定 | ns=4;i=2087 | Float | 只读 |  |  |  |  | r/min | 生产设备 | 三号烘干炉314B（JAYZ2438341） | 扬州基地 | 一厂（晶运园区）-F3电池车间 | 电池工段 | 印刷 | 烘干炉 | 烘干炉 | 其他
电池车间三号烘干炉314B | 电池车间三号烘干炉314B#烘干炉冷却风机速度设定值 | 设定值 | 工艺类 | 工艺参数 | 烘干炉冷却风机速度设定值 | ns=4;i=2088 | Float | 只读 |  |  |  |  | r/min | 生产设备 | 三号烘干炉314B（JAYZ2438341） | 扬州基地 | 一厂（晶运园区）-F3电池车间 | 电池工段 | 印刷 | 烘干炉 | 烘干炉 | 其他
电池车间三号烘干炉314B | 电池车间三号烘干炉314B#三号烘干炉发热箱风机速度设定值 | 设定值 | 速度类 | 转速 | 三号烘干炉发热箱风机速度设定值 | ns=4;i=2089 | Float | 只读 |  |  |  |  | r/min | 生产设备 | 三号烘干炉314B（JAYZ2438341） | 扬州基地 | 一厂（晶运园区）-F3电池车间 | 电池工段 | 印刷 | 烘干炉 | 烘干炉 | 其他
电池车间三号烘干炉314B | 电池车间三号烘干炉314B#三号烘干炉运输速度设定 | 设定值 | 速度类 | 转速 | 三号烘干炉运输速度设定 | ns=4;i=2429 | Float | 只读 |  |  |  |  | mm/min | 生产设备 | 三号烘干炉314B（JAYZ2438341） | 扬州基地 | 一厂（晶运园区）-F3电池车间 | 电池工段 | 印刷 | 烘干炉 | 烘干炉 | 其他
电池车间三号烘干炉314B | 电池车间三号烘干炉314B#三号烘干炉设备名称 | 反馈值 | 其他 | 编号 | 三号烘干炉设备名称 | ns=4;i=2487 | String | 只读 | [5 empty] | 生产设备 | 三号烘干炉314B（JAYZ2438341） | 扬州基地 | 一厂（晶运园区）-F3电池车间 | 电池工段 | 印刷 | 烘干炉 | 烘干炉 | 其他
电池车间三号烘干炉314B | 电池车间三号烘干炉314B#三号烘干炉设备位置编号 | 反馈值 | 其他 | 编号 | 三号烘干炉设备位置编号 | ns=4;i=2488 | String | 只读 | [5 empty] | 生产设备 | 三号烘干炉314B（JAYZ2438341） | 扬州基地 | 一厂（晶运园区）-F3电池车间 | 电池工段 | 印刷 | 烘干炉 | 烘干炉 | 其他
电池车间三号烘干炉314B | 电池车间三号烘干炉314B#三号烘干炉设备编号 | 反馈值 | 其他 | 编号 | 三号烘干炉设备编号 | ns=4;i=2489 | String | 只读 | [5 empty] | 生产设备 | 三号烘干炉314B（JAYZ2438341） | 扬州基地 | 一厂（晶运园区）-F3电池车间 | 电池工段 | 印刷 | 烘干炉 | 烘干炉 | 其他
电池车间三号烘干炉314B | 电池车间三号烘干炉314B#三号烘干炉OEM厂家 | 反馈值 | 其他 | 编号 | 三号烘干炉OEM厂家 | ns=4;i=2490 | String | 只读 | [5 empty] | 生产设备 | 三号烘干炉314B（JAYZ2438341） | 扬州基地 | 一厂（晶运园区）-F3电池车间 | 电池工段 | 印刷 | 烘干炉 | 烘干炉 | 其他
电池车间三号烘干炉314B | 电池车间三号烘干炉314B#三号烘干炉设备型号 | 反馈值 | 其他 | 编号 | 三号烘干炉设备型号 | ns=4;i=2491 | String | 只读 | [5 empty] | 生产设备 | 三号烘干炉314B（JAYZ2438341） | 扬州基地 | 一厂（晶运园区）-F3电池车间 | 电池工段 | 印刷 | 烘干炉 | 烘干炉 | 其他
电池车间三号烘干炉314B | 电池车间三号烘干炉314B#三号烘干炉交付时间 | 反馈值 | 其他 | 时间 | 三号烘干炉交付时间 | ns=4;i=2492 | String | 只读 | [5 empty] | 生产设备 | 三号烘干炉314B（JAYZ2438341） | 扬州基地 | 一厂（晶运园区）-F3电池车间 | 电池工段 | 印刷 | 烘干炉 | 烘干炉 | 其他
电池车间三号烘干炉314B | 电池车间三号烘干炉314B#三号烘干炉额定电压 | 反馈值 | 能耗类 | 电压 | 三号烘干炉额定电压 | ns=4;i=2493 | String | 只读 |  |  |  |  | V | 生产设备 | 三号烘干炉314B（JAYZ2438341） | 扬州基地 | 一厂（晶运园区）-F3电池车间 | 电池工段 | 印刷 | 烘干炉 | 烘干炉 | 其他
电池车间三号烘干炉314B | 电池车间三号烘干炉314B#三号烘干炉额定功率 | 反馈值 | 能耗类 | 功率 | 三号烘干炉额定功率 | ns=4;i=2494 | String | 只读 |  |  |  |  | kW | 生产设备 | 三号烘干炉314B（JAYZ2438341） | 扬州基地 | 一厂（晶运园区）-F3电池车间 | 电池工段 | 印刷 | 烘干炉 | 烘干炉 | 其他
电池车间三号烘干炉314B | 电池车间三号烘干炉314B#三号烘干炉当前配方名称 | 反馈值 | 其他 | 编号 | 三号烘干炉当前配方名称 | ns=4;i=2495 | String | 只读 | [5 empty] | 生产设备 | 三号烘干炉314B（JAYZ2438341） | 扬州基地 | 一厂（晶运园区）-F3电池车间 | 电池工段 | 印刷 | 烘干炉 | 烘干炉 | 其他
电池车间三号烘干炉314B | 电池车间三号烘干炉314B#描述报警 | 报警 | 信号类 | 状态信号 | 描述报警的定义，比如 1-温区1低温报警－下限 2-温区2低温报警－下限 3-温区3低温报警－下限 4-温区4低温报警－下限 5-温区5低温报警－下限 6-温区6低温报警－下限 7-温区7低温报警－下限 8-温区8低温报警－下限 9-下1温区低温下限报警 10-下2温区低温下限报警 11-发热箱低温报警_下限 12-燃烧塔燃烧温度低温报警_下限 13-温区1超温报警－上限 14-温区2超温报警－上限 15-温区3超温报警－上限 16-温区4超温报警－上限 17-温区5超温报警－上限 18-温区6超温报警－上限 19-温区7超温报警－上限 20-温区8超温报警－上限 21-下1温区超温报警－上限 22-下2温区超温报警－上限 23-发热箱超温报警－上限 24-温区1超温报警－上上限 25-温区2超温报警－上上限 26-温区3超温报警－上上限 27-温区4超温报警－上上限 28-温区5超温报警－上上限 29-温区6超温报警－上上限 30-温区7超温报警－上上限 31-温区8超温报警－上上限 32-下1温区超温报警－上上限 33-下2温区超温报警－上上限 34-发热箱超温报警－上上限 35-燃烧塔上限超温报警_上限 36-燃烧塔燃烧温度超温报警_上限 37-燃烧塔炉体超温报警_上限 38-排废4A超温报警_上限 39-B燃烧塔上限超温_上限 40-B燃烧塔燃烧温度超温_上限 41-B燃烧塔炉体超温_上限 42-排废4B超温_上限 43-燃烧塔上限超温报警_上上限 44-燃烧塔燃烧温度超温报警_上上限 45-燃烧塔炉体超温报警_上上限 46-排废4A超温报警_上上限 47-B燃烧塔上限超温_上上限 48-B燃烧塔燃烧温度超温_上上限 49-B燃烧塔炉体超温_上上限 50-排废4B超温_上上限 51-排废1超温报警－上限 52-排废2超温报警－上限 53-排废3超温报警－上限 54-排废1超温报警－上上限 55-排废2超温报警－上上限 56-排废3超温报警－上上限 57-出水超温报警－上限 58-出水超温报警－上上限 59-温区1－1#灯管电流异常报警 60-温区1－2#灯管电流异常报警 61-温区1－3#灯管电流异常报警 62-温区1－4#灯管电流异常报警 63-温区2－1#灯管电流异常报警 64-温区2－2#灯管电流异常报警 65-温区2－3#灯管电流异常报警 66-温区2－4#灯管电流异常报警 67-温区3－1#灯管电流异常报警 68-温区3－2#灯管电流异常报警 69-温区3－3#灯管电流异常报警 70-温区3－4#灯管电流异常报警 71-温区4－1#灯管电流异常报警 72-温区4－2#灯管电流异常报警 73-温区4－3#灯管电流异常报警 74-温区4－4#灯管电流异常报警 75-温区5－1#灯管电流异常报警 76-温区5－2#灯管电流异常报警 77-温区5－3#灯管电流异常报警 78-温区5－4#灯管电流异常报警 79-温区6－1#灯管电流异常报警 80-温区6－2#灯管电流异常报警 81-温区6－3#灯管电流异常报警 82-温区6－4#灯管电流异常报警 83-温区7－1#灯管电流异常报警 84-温区7－2#灯管电流异常报警 85-温区7－3#灯管电流异常报警 86-温区7－4#灯管电流异常报警 87-温区8－1#灯管电流异常报警 88-温区8－2#灯管电流异常报警 89-温区8－3#灯管电流异常报警 90-温区8－4#灯管电流异常报警 91-下1温区－1#灯管电流异常报警 92-下1温区－2#灯管电流异常报警 93-下1温区－3#灯管电流异常报警 94-下1温区－4#灯管电流异常报警 95-下2温区－1#灯管电流异常报警 96-下2温区－2#灯管电流异常报警 97-下2温区－3#灯管电流异常报警 98-下2温区－4#灯管电流异常报警 99-发热箱－1#灯管电流异常报警 100-发热箱－2#灯管电流异常报警 101-发热箱－3#灯管电流异常报警 102-发热箱－4#灯管电流异常报警 103-运输带转速异常报警－I0.0/I0.1 104-急停报警－I0.2 105-缺相报警－I0.3 106-炉膛未闭合报警－I0.4 107-运输过载报警-I0.5 108-低气压报警-I0.6 109-防火阀报警－I0.7 110-进水水压高报警 111-进水水压低报警 112-出水流速低报警 113-外围抽风1气压高报警 114-外围抽风1气压低报警 115-外围抽风2气压高报警 116-外围抽风2气压低报警 117-外围抽风3气压高报警 118-外围抽风3气压低报警 119-运输电机变频器报警-OL2 120-抽风1变频器报警－OL2 121-抽风2变频器报警－OL2 122-冷却抽风变频器报警-OL2 123-发热箱变频器报警-OL2 124-堵片报警 125-烟雾报警-I1.3 126-电箱温度超温报警 127-外围抽风4气压高报警 128-外围抽风4气压低报警 129-冷却抽风2变频器报警-OL2 130-抽风3变频器报警-OL2 131-运输变频器报警485 132-抽风1变频器报警485 133-抽风2变频器报警485 134-冷却抽风变频器报警485 135-发热箱变频器报警485 136-电表报警485 137-进水水压表报警485 138-出水流速表报警485 139-24路电流采集模块1报警485 140-24路电流采集模块2报警485 141-温度采集模块1报警485 142-温度采集模块2报警485 143-外围抽风1报警485 144-外围抽风2报警485 145-外围抽风3报警485 146-外围抽风4报警485 147-冷却抽风2变频器报警485 148-抽风3变频器报警485 149-PLC出错报警 150-下游机故障报警 151-下游机故障停运输报警 152-下游机故障断加热报警 153-上1温区_PID故障 154-上2温区_PID故障 155-上3温区_PID故障 156-上4温区_PID故障 157-上5温区_PID故障 158-上6温区_PID故障 159-上7温区_PID故障 160-上8温区_PID故障 161-下1温区_PID故障 162-下2温区_PID故障 163-发热箱_PID故障 164-A燃烧塔_PID故障 165-B燃烧塔_PID故障 | ns=4;i=2485 | String | 只读 | [5 empty] | 生产设备 | 三号烘干炉314B（JAYZ2438341） | 扬州基地 | 一厂（晶运园区）-F3电池车间 | 电池工段 | 印刷 | 烘干炉 | 烘干炉 | 其他
电池车间三号烘干炉315A | 电池车间三号烘干炉315A#1区三号烘干炉实际功率 | 反馈值 | 能耗类 | 功率 | 1区三号烘干炉实际功率 | ns=4;i=763 | Float | 只读 |  |  |  |  | kW | 生产设备 | 三号烘干炉315A（JAYZ2438342） | 扬州基地 | 一厂（晶运园区）-F3电池车间 | 电池工段 | 印刷 | 烘干炉 | 烘干炉 | 其他
电池车间三号烘干炉315A | 电池车间三号烘干炉315A#2区烘干炉实际功率 | 反馈值 | 能耗类 | 功率 | 2区烘干炉实际功率 | ns=4;i=764 | Float | 只读 |  |  |  |  | kW | 生产设备 | 三号烘干炉315A（JAYZ2438342） | 扬州基地 | 一厂（晶运园区）-F3电池车间 | 电池工段 | 印刷 | 烘干炉 | 烘干炉 | 其他
电池车间三号烘干炉315A | 电池车间三号烘干炉315A#3区烘干炉实际功率 | 反馈值 | 能耗类 | 功率 | 3区烘干炉实际功率 | ns=4;i=765 | Float | 只读 |  |  |  |  | kW | 生产设备 | 三号烘干炉315A（JAYZ2438342） | 扬州基地 | 一厂（晶运园区）-F3电池车间 | 电池工段 | 印刷 | 烘干炉 | 烘干炉 | 其他
电池车间三号烘干炉315A | 电池车间三号烘干炉315A#4区烘干炉实际功率 | 反馈值 | 能耗类 | 功率 | 4区烘干炉实际功率 | ns=4;i=766 | Float | 只读 |  |  |  |  | kW | 生产设备 | 三号烘干炉315A（JAYZ2438342） | 扬州基地 | 一厂（晶运园区）-F3电池车间 | 电池工段 | 印刷 | 烘干炉 | 烘干炉 | 其他
电池车间三号烘干炉315A | 电池车间三号烘干炉315A#5区烘干炉实际功率 | 反馈值 | 能耗类 | 功率 | 5区烘干炉实际功率 | ns=4;i=767 | Float | 只读 |  |  |  |  | kW | 生产设备 | 三号烘干炉315A（JAYZ2438342） | 扬州基地 | 一厂（晶运园区）-F3电池车间 | 电池工段 | 印刷 | 烘干炉 | 烘干炉 | 其他
电池车间三号烘干炉315A | 电池车间三号烘干炉315A#6区烘干炉实际功率 | 反馈值 | 能耗类 | 功率 | 6区烘干炉实际功率 | ns=4;i=768 | Float | 只读 |  |  |  |  | kW | 生产设备 | 三号烘干炉315A（JAYZ2438342） | 扬州基地 | 一厂（晶运园区）-F3电池车间 | 电池工段 | 印刷 | 烘干炉 | 烘干炉 | 其他
电池车间三号烘干炉315A | 电池车间三号烘干炉315A#7区烘干炉实际功率 | 反馈值 | 能耗类 | 功率 | 7区烘干炉实际功率 | ns=4;i=769 | Float | 只读 |  |  |  |  | kW | 生产设备 | 三号烘干炉315A（JAYZ2438342） | 扬州基地 | 一厂（晶运园区）-F3电池车间 | 电池工段 | 印刷 | 烘干炉 | 烘干炉 | 其他
电池车间三号烘干炉315A | 电池车间三号烘干炉315A#8区烘干炉实际功率 | 反馈值 | 能耗类 | 功率 | 8区烘干炉实际功率 | ns=4;i=770 | Float | 只读 |  |  |  |  | kW | 生产设备 | 三号烘干炉315A（JAYZ2438342） | 扬州基地 | 一厂（晶运园区）-F3电池车间 | 电池工段 | 印刷 | 烘干炉 | 烘干炉 | 其他
电池车间三号烘干炉315A | 电池车间三号烘干炉315A#下1实际功率显示 | 反馈值 | 能耗类 | 功率 | 下1实际功率显示 | ns=4;i=771 | Float | 只读 |  |  |  |  | kW | 生产设备 | 三号烘干炉315A（JAYZ2438342） | 扬州基地 | 一厂（晶运园区）-F3电池车间 | 电池工段 | 印刷 | 烘干炉 | 烘干炉 | 其他
电池车间三号烘干炉315A | 电池车间三号烘干炉315A#下2实际功率显示 | 反馈值 | 能耗类 | 功率 | 下2实际功率显示 | ns=4;i=772 | Float | 只读 |  |  |  |  | kW | 生产设备 | 三号烘干炉315A（JAYZ2438342） | 扬州基地 | 一厂（晶运园区）-F3电池车间 | 电池工段 | 印刷 | 烘干炉 | 烘干炉 | 其他
电池车间三号烘干炉315A | 电池车间三号烘干炉315A#烘干炉发热箱实际功率 | 反馈值 | 能耗类 | 功率 | 烘干炉发热箱实际功率 | ns=4;i=773 | Float | 只读 |  |  |  |  | kW | 生产设备 | 三号烘干炉315A（JAYZ2438342） | 扬州基地 | 一厂（晶运园区）-F3电池车间 | 电池工段 | 印刷 | 烘干炉 | 烘干炉 | 其他
电池车间三号烘干炉315A | 电池车间三号烘干炉315A#1区烘干炉实际温度 | 反馈值 | 测量类 | 温度 | 1区烘干炉实际温度 | ns=4;i=713 | Float | 只读 |  |  |  |  | ℃ | 生产设备 | 三号烘干炉315A（JAYZ2438342） | 扬州基地 | 一厂（晶运园区）-F3电池车间 | 电池工段 | 印刷 | 烘干炉 | 烘干炉 | 其他
电池车间三号烘干炉315A | 电池车间三号烘干炉315A#2区烘干炉实际温度 | 反馈值 | 测量类 | 温度 | 2区烘干炉实际温度 | ns=4;i=714 | Float | 只读 |  |  |  |  | ℃ | 生产设备 | 三号烘干炉315A（JAYZ2438342） | 扬州基地 | 一厂（晶运园区）-F3电池车间 | 电池工段 | 印刷 | 烘干炉 | 烘干炉 | 其他
电池车间三号烘干炉315A | 电池车间三号烘干炉315A#3区烘干炉实际温度 | 反馈值 | 测量类 | 温度 | 3区烘干炉实际温度 | ns=4;i=715 | Float | 只读 |  |  |  |  | ℃ | 生产设备 | 三号烘干炉315A（JAYZ2438342） | 扬州基地 | 一厂（晶运园区）-F3电池车间 | 电池工段 | 印刷 | 烘干炉 | 烘干炉 | 其他
电池车间三号烘干炉315A | 电池车间三号烘干炉315A#4区烘干炉实际温度 | 反馈值 | 测量类 | 温度 | 4区烘干炉实际温度 | ns=4;i=716 | Float | 只读 |  |  |  |  | ℃ | 生产设备 | 三号烘干炉315A（JAYZ2438342） | 扬州基地 | 一厂（晶运园区）-F3电池车间 | 电池工段 | 印刷 | 烘干炉 | 烘干炉 | 其他
电池车间三号烘干炉315A | 电池车间三号烘干炉315A#5区烘干炉实际温度 | 反馈值 | 测量类 | 温度 | 5区烘干炉实际温度 | ns=4;i=717 | Float | 只读 |  |  |  |  | ℃ | 生产设备 | 三号烘干炉315A（JAYZ2438342） | 扬州基地 | 一厂（晶运园区）-F3电池车间 | 电池工段 | 印刷 | 烘干炉 | 烘干炉 | 其他
电池车间三号烘干炉315A | 电池车间三号烘干炉315A#6区烘干炉实际温度 | 反馈值 | 测量类 | 温度 | 6区烘干炉实际温度 | ns=4;i=718 | Float | 只读 |  |  |  |  | ℃ | 生产设备 | 三号烘干炉315A（JAYZ2438342） | 扬州基地 | 一厂（晶运园区）-F3电池车间 | 电池工段 | 印刷 | 烘干炉 | 烘干炉 | 其他
电池车间三号烘干炉315A | 电池车间三号烘干炉315A#7区烘干炉实际温度 | 反馈值 | 测量类 | 温度 | 7区烘干炉实际温度 | ns=4;i=719 | Float | 只读 |  |  |  |  | ℃ | 生产设备 | 三号烘干炉315A（JAYZ2438342） | 扬州基地 | 一厂（晶运园区）-F3电池车间 | 电池工段 | 印刷 | 烘干炉 | 烘干炉 | 其他
电池车间三号烘干炉315A | 电池车间三号烘干炉315A#8区烘干炉实际温度 | 反馈值 | 测量类 | 温度 | 8区烘干炉实际温度 | ns=4;i=720 | Float | 只读 |  |  |  |  | ℃ | 生产设备 | 三号烘干炉315A（JAYZ2438342） | 扬州基地 | 一厂（晶运园区）-F3电池车间 | 电池工段 | 印刷 | 烘干炉 | 烘干炉 | 其他
电池车间三号烘干炉315A | 电池车间三号烘干炉315A#下1区实际温度显示 | 反馈值 | 测量类 | 温度 | 下1区实际温度显示 | ns=4;i=721 | Float | 只读 |  |  |  |  | ℃ | 生产设备 | 三号烘干炉315A（JAYZ2438342） | 扬州基地 | 一厂（晶运园区）-F3电池车间 | 电池工段 | 印刷 | 烘干炉 | 烘干炉 | 其他
电池车间三号烘干炉315A | 电池车间三号烘干炉315A#下2区实际温度显示 | 反馈值 | 测量类 | 温度 | 下2区实际温度显示 | ns=4;i=722 | Float | 只读 |  |  |  |  | ℃ | 生产设备 | 三号烘干炉315A（JAYZ2438342） | 扬州基地 | 一厂（晶运园区）-F3电池车间 | 电池工段 | 印刷 | 烘干炉 | 烘干炉 | 其他
电池车间三号烘干炉315A | 电池车间三号烘干炉315A#烘干炉发热箱实际温度 | 反馈值 | 测量类 | 温度 | 烘干炉发热箱实际温度 | ns=4;i=723 | Float | 只读 |  |  |  |  | ℃ | 生产设备 | 三号烘干炉315A（JAYZ2438342） | 扬州基地 | 一厂（晶运园区）-F3电池车间 | 电池工段 | 印刷 | 烘干炉 | 烘干炉 | 其他
电池车间三号烘干炉315A | 电池车间三号烘干炉315A#上1区温度设定 | 设定值 | 工艺类 | 工艺参数 | 上1区温度设定 | ns=4;i=1851 | Float | 只读 |  |  |  |  | ℃ | 生产设备 | 三号烘干炉315A（JAYZ2438342） | 扬州基地 | 一厂（晶运园区）-F3电池车间 | 电池工段 | 印刷 | 烘干炉 | 烘干炉 | 其他
电池车间三号烘干炉315A | 电池车间三号烘干炉315A#上2区温度设定 | 设定值 | 工艺类 | 工艺参数 | 上2区温度设定 | ns=4;i=1852 | Float | 只读 |  |  |  |  | ℃ | 生产设备 | 三号烘干炉315A（JAYZ2438342） | 扬州基地 | 一厂（晶运园区）-F3电池车间 | 电池工段 | 印刷 | 烘干炉 | 烘干炉 | 其他
电池车间三号烘干炉315A | 电池车间三号烘干炉315A#上3区温度设定 | 设定值 | 工艺类 | 工艺参数 | 上3区温度设定 | ns=4;i=1853 | Float | 只读 |  |  |  |  | ℃ | 生产设备 | 三号烘干炉315A（JAYZ2438342） | 扬州基地 | 一厂（晶运园区）-F3电池车间 | 电池工段 | 印刷 | 烘干炉 | 烘干炉 | 其他
电池车间三号烘干炉315A | 电池车间三号烘干炉315A#上4区温度设定 | 设定值 | 工艺类 | 工艺参数 | 上4区温度设定 | ns=4;i=1854 | Float | 只读 |  |  |  |  | ℃ | 生产设备 | 三号烘干炉315A（JAYZ2438342） | 扬州基地 | 一厂（晶运园区）-F3电池车间 | 电池工段 | 印刷 | 烘干炉 | 烘干炉 | 其他
电池车间三号烘干炉315A | 电池车间三号烘干炉315A#上5区温度设定 | 设定值 | 工艺类 | 工艺参数 | 上5区温度设定 | ns=4;i=1855 | Float | 只读 |  |  |  |  | ℃ | 生产设备 | 三号烘干炉315A（JAYZ2438342） | 扬州基地 | 一厂（晶运园区）-F3电池车间 | 电池工段 | 印刷 | 烘干炉 | 烘干炉 | 其他
电池车间三号烘干炉315A | 电池车间三号烘干炉315A#上6区温度设定 | 设定值 | 工艺类 | 工艺参数 | 上6区温度设定 | ns=4;i=1856 | Float | 只读 |  |  |  |  | ℃ | 生产设备 | 三号烘干炉315A（JAYZ2438342） | 扬州基地 | 一厂（晶运园区）-F3电池车间 | 电池工段 | 印刷 | 烘干炉 | 烘干炉 | 其他
电池车间三号烘干炉315A | 电池车间三号烘干炉315A#上7区温度设定 | 设定值 | 工艺类 | 工艺参数 | 上7区温度设定 | ns=4;i=1857 | Float | 只读 |  |  |  |  | ℃ | 生产设备 | 三号烘干炉315A（JAYZ2438342） | 扬州基地 | 一厂（晶运园区）-F3电池车间 | 电池工段 | 印刷 | 烘干炉 | 烘干炉 | 其他
电池车间三号烘干炉315A | 电池车间三号烘干炉315A#上8区温度设定 | 设定值 | 工艺类 | 工艺参数 | 上8区温度设定 | ns=4;i=1858 | Float | 只读 |  |  |  |  | ℃ | 生产设备 | 三号烘干炉315A（JAYZ2438342） | 扬州基地 | 一厂（晶运园区）-F3电池车间 | 电池工段 | 印刷 | 烘干炉 | 烘干炉 | 其他
电池车间三号烘干炉315A | 电池车间三号烘干炉315A#下1温度设定 | 设定值 | 工艺类 | 工艺参数 | 下1温度设定 | ns=4;i=1859 | Float | 只读 |  |  |  |  | ℃ | 生产设备 | 三号烘干炉315A（JAYZ2438342） | 扬州基地 | 一厂（晶运园区）-F3电池车间 | 电池工段 | 印刷 | 烘干炉 | 烘干炉 | 其他
电池车间三号烘干炉315A | 电池车间三号烘干炉315A#下2温度设定 | 设定值 | 工艺类 | 工艺参数 | 下2温度设定 | ns=4;i=1860 | Float | 只读 |  |  |  |  | ℃ | 生产设备 | 三号烘干炉315A（JAYZ2438342） | 扬州基地 | 一厂（晶运园区）-F3电池车间 | 电池工段 | 印刷 | 烘干炉 | 烘干炉 | 其他
电池车间三号烘干炉315A | 电池车间三号烘干炉315A#发热箱温度设定 | 设定值 | 工艺类 | 工艺参数 | 发热箱温度设定 | ns=4;i=1861 | Float | 只读 |  |  |  |  | ℃ | 生产设备 | 三号烘干炉315A（JAYZ2438342） | 扬州基地 | 一厂（晶运园区）-F3电池车间 | 电池工段 | 印刷 | 烘干炉 | 烘干炉 | 其他
电池车间三号烘干炉315A | 电池车间三号烘干炉315A#A燃烧塔温度设定 | 设定值 | 工艺类 | 工艺参数 | A燃烧塔温度设定 | ns=4;i=1862 | Float | 只读 |  |  |  |  | ℃ | 生产设备 | 三号烘干炉315A（JAYZ2438342） | 扬州基地 | 一厂（晶运园区）-F3电池车间 | 电池工段 | 印刷 | 烘干炉 | 烘干炉 | 其他
电池车间三号烘干炉315A | 电池车间三号烘干炉315A#B燃烧塔温度设定 | 设定值 | 工艺类 | 工艺参数 | B燃烧塔温度设定 | ns=4;i=1863 | Float | 只读 |  |  |  |  | ℃ | 生产设备 | 三号烘干炉315A（JAYZ2438342） | 扬州基地 | 一厂（晶运园区）-F3电池车间 | 电池工段 | 印刷 | 烘干炉 | 烘干炉 | 其他
电池车间三号烘干炉315A | 电池车间三号烘干炉315A#排废1温度显示 | 反馈值 | 测量类 | 温度 | 排废1温度显示 | ns=4;i=938 | Float | 只读 |  |  |  |  | ℃ | 生产设备 | 三号烘干炉315A（JAYZ2438342） | 扬州基地 | 一厂（晶运园区）-F3电池车间 | 电池工段 | 印刷 | 烘干炉 | 烘干炉 | 其他
电池车间三号烘干炉315A | 电池车间三号烘干炉315A#排废2温度显示 | 反馈值 | 测量类 | 温度 | 排废2温度显示 | ns=4;i=939 | Float | 只读 |  |  |  |  | ℃ | 生产设备 | 三号烘干炉315A（JAYZ2438342） | 扬州基地 | 一厂（晶运园区）-F3电池车间 | 电池工段 | 印刷 | 烘干炉 | 烘干炉 | 其他
电池车间三号烘干炉315A | 电池车间三号烘干炉315A#排废3温度显示 | 反馈值 | 测量类 | 温度 | 排废3温度显示 | ns=4;i=940 | Float | 只读 |  |  |  |  | ℃ | 生产设备 | 三号烘干炉315A（JAYZ2438342） | 扬州基地 | 一厂（晶运园区）-F3电池车间 | 电池工段 | 印刷 | 烘干炉 | 烘干炉 | 其他
电池车间三号烘干炉315A | 电池车间三号烘干炉315A#电箱温度显示 | 反馈值 | 测量类 | 温度 | 电箱温度显示 | ns=4;i=941 | Float | 只读 |  |  |  |  | ℃ | 生产设备 | 三号烘干炉315A（JAYZ2438342） | 扬州基地 | 一厂（晶运园区）-F3电池车间 | 电池工段 | 印刷 | 烘干炉 | 烘干炉 | 其他
电池车间三号烘干炉315A | 电池车间三号烘干炉315A#出水温度显示 | 反馈值 | 测量类 | 温度 | 出水温度显示 | ns=4;i=942 | Float | 只读 |  |  |  |  | ℃ | 生产设备 | 三号烘干炉315A（JAYZ2438342） | 扬州基地 | 一厂（晶运园区）-F3电池车间 | 电池工段 | 印刷 | 烘干炉 | 烘干炉 | 其他
电池车间三号烘干炉315A | 电池车间三号烘干炉315A#外围抽风1压力显示 | 反馈值 | 测量类 | 压力 | 外围抽风1压力显示 | ns=4;i=1656 | Word | 只读 |  |  |  |  | pa | 生产设备 | 三号烘干炉315A（JAYZ2438342） | 扬州基地 | 一厂（晶运园区）-F3电池车间 | 电池工段 | 印刷 | 烘干炉 | 烘干炉 | 其他
电池车间三号烘干炉315A | 电池车间三号烘干炉315A#外围抽风2压力显示 | 反馈值 | 测量类 | 压力 | 外围抽风2压力显示 | ns=4;i=1657 | Word | 只读 |  |  |  |  | pa | 生产设备 | 三号烘干炉315A（JAYZ2438342） | 扬州基地 | 一厂（晶运园区）-F3电池车间 | 电池工段 | 印刷 | 烘干炉 | 烘干炉 | 其他
电池车间三号烘干炉315A | 电池车间三号烘干炉315A#外围抽风3压力显示 | 反馈值 | 测量类 | 压力 | 外围抽风3压力显示 | ns=4;i=1658 | Word | 只读 |  |  |  |  | pa | 生产设备 | 三号烘干炉315A（JAYZ2438342） | 扬州基地 | 一厂（晶运园区）-F3电池车间 | 电池工段 | 印刷 | 烘干炉 | 烘干炉 | 其他
电池车间三号烘干炉315A | 电池车间三号烘干炉315A#进水水压显示 | 反馈值 | 测量类 | 压力 | 进水水压显示 | ns=4;i=1666 | Float | 只读 |  |  |  |  | Mpa | 生产设备 | 三号烘干炉315A（JAYZ2438342） | 扬州基地 | 一厂（晶运园区）-F3电池车间 | 电池工段 | 印刷 | 烘干炉 | 烘干炉 | 其他
电池车间三号烘干炉315A | 电池车间三号烘干炉315A#出水流量显示 | 反馈值 | 速度类 | 流量 | 出水流量显示 | ns=4;i=1667 | Float | 只读 |  |  |  |  | m³/h | 生产设备 | 三号烘干炉315A（JAYZ2438342） | 扬州基地 | 一厂（晶运园区）-F3电池车间 | 电池工段 | 印刷 | 烘干炉 | 烘干炉 | 其他
电池车间三号烘干炉315A | 电池车间三号烘干炉315A#抽风1速度显示 | 反馈值 | 速度类 | 转速 | 抽风1速度显示 | ns=4;i=1221 | Float | 只读 |  |  |  |  | r/min | 生产设备 | 三号烘干炉315A（JAYZ2438342） | 扬州基地 | 一厂（晶运园区）-F3电池车间 | 电池工段 | 印刷 | 烘干炉 | 烘干炉 | 其他
电池车间三号烘干炉315A | 电池车间三号烘干炉315A#抽风2速度显示 | 反馈值 | 速度类 | 转速 | 抽风2速度显示 | ns=4;i=1222 | Float | 只读 |  |  |  |  | r/min | 生产设备 | 三号烘干炉315A（JAYZ2438342） | 扬州基地 | 一厂（晶运园区）-F3电池车间 | 电池工段 | 印刷 | 烘干炉 | 烘干炉 | 其他
电池车间三号烘干炉315A | 电池车间三号烘干炉315A#冷却风机速度显示 | 反馈值 | 速度类 | 转速 | 冷却风机速度显示 | ns=4;i=1223 | Float | 只读 |  |  |  |  | r/min | 生产设备 | 三号烘干炉315A（JAYZ2438342） | 扬州基地 | 一厂（晶运园区）-F3电池车间 | 电池工段 | 印刷 | 烘干炉 | 烘干炉 | 其他
电池车间三号烘干炉315A | 电池车间三号烘干炉315A#发热箱风机速度显示 | 反馈值 | 速度类 | 转速 | 发热箱风机速度显示 | ns=4;i=1224 | Float | 只读 |  |  |  |  | r/min | 生产设备 | 三号烘干炉315A（JAYZ2438342） | 扬州基地 | 一厂（晶运园区）-F3电池车间 | 电池工段 | 印刷 | 烘干炉 | 烘干炉 | 其他
电池车间三号烘干炉315A | 电池车间三号烘干炉315A#运输速度显示 | 反馈值 | 速度类 | 转速 | 运输速度显示 | ns=4;i=1669 | Float | 只读 |  |  |  |  | mm/min | 生产设备 | 三号烘干炉315A（JAYZ2438342） | 扬州基地 | 一厂（晶运园区）-F3电池车间 | 电池工段 | 印刷 | 烘干炉 | 烘干炉 | 其他
电池车间三号烘干炉315A | 电池车间三号烘干炉315A#抽风1速度设定 | 设定值 | 工艺类 | 工艺参数 | 抽风1速度设定 | ns=4;i=2086 | Float | 只读 |  |  |  |  | r/min | 生产设备 | 三号烘干炉315A（JAYZ2438342） | 扬州基地 | 一厂（晶运园区）-F3电池车间 | 电池工段 | 印刷 | 烘干炉 | 烘干炉 | 其他
电池车间三号烘干炉315A | 电池车间三号烘干炉315A#抽风2速度设定 | 设定值 | 工艺类 | 工艺参数 | 抽风2速度设定 | ns=4;i=2087 | Float | 只读 |  |  |  |  | r/min | 生产设备 | 三号烘干炉315A（JAYZ2438342） | 扬州基地 | 一厂（晶运园区）-F3电池车间 | 电池工段 | 印刷 | 烘干炉 | 烘干炉 | 其他
电池车间三号烘干炉315A | 电池车间三号烘干炉315A#烘干炉冷却风机速度设定值 | 设定值 | 工艺类 | 工艺参数 | 烘干炉冷却风机速度设定值 | ns=4;i=2088 | Float | 只读 |  |  |  |  | r/min | 生产设备 | 三号烘干炉315A（JAYZ2438342） | 扬州基地 | 一厂（晶运园区）-F3电池车间 | 电池工段 | 印刷 | 烘干炉 | 烘干炉 | 其他
电池车间三号烘干炉315A | 电池车间三号烘干炉315A#三号烘干炉发热箱风机速度设定值 | 设定值 | 速度类 | 转速 | 三号烘干炉发热箱风机速度设定值 | ns=4;i=2089 | Float | 只读 |  |  |  |  | r/min | 生产设备 | 三号烘干炉315A（JAYZ2438342） | 扬州基地 | 一厂（晶运园区）-F3电池车间 | 电池工段 | 印刷 | 烘干炉 | 烘干炉 | 其他
电池车间三号烘干炉315A | 电池车间三号烘干炉315A#三号烘干炉运输速度设定 | 设定值 | 速度类 | 转速 | 三号烘干炉运输速度设定 | ns=4;i=2429 | Float | 只读 |  |  |  |  | mm/min | 生产设备 | 三号烘干炉315A（JAYZ2438342） | 扬州基地 | 一厂（晶运园区）-F3电池车间 | 电池工段 | 印刷 | 烘干炉 | 烘干炉 | 其他
电池车间三号烘干炉315A | 电池车间三号烘干炉315A#三号烘干炉设备名称 | 反馈值 | 其他 | 编号 | 三号烘干炉设备名称 | ns=4;i=2487 | String | 只读 | [5 empty] | 生产设备 | 三号烘干炉315A（JAYZ2438342） | 扬州基地 | 一厂（晶运园区）-F3电池车间 | 电池工段 | 印刷 | 烘干炉 | 烘干炉 | 其他
电池车间三号烘干炉315A | 电池车间三号烘干炉315A#三号烘干炉设备位置编号 | 反馈值 | 其他 | 编号 | 三号烘干炉设备位置编号 | ns=4;i=2488 | String | 只读 | [5 empty] | 生产设备 | 三号烘干炉315A（JAYZ2438342） | 扬州基地 | 一厂（晶运园区）-F3电池车间 | 电池工段 | 印刷 | 烘干炉 | 烘干炉 | 其他
电池车间三号烘干炉315A | 电池车间三号烘干炉315A#三号烘干炉设备编号 | 反馈值 | 其他 | 编号 | 三号烘干炉设备编号 | ns=4;i=2489 | String | 只读 | [5 empty] | 生产设备 | 三号烘干炉315A（JAYZ2438342） | 扬州基地 | 一厂（晶运园区）-F3电池车间 | 电池工段 | 印刷 | 烘干炉 | 烘干炉 | 其他
电池车间三号烘干炉315A | 电池车间三号烘干炉315A#三号烘干炉OEM厂家 | 反馈值 | 其他 | 编号 | 三号烘干炉OEM厂家 | ns=4;i=2490 | String | 只读 | [5 empty] | 生产设备 | 三号烘干炉315A（JAYZ2438342） | 扬州基地 | 一厂（晶运园区）-F3电池车间 | 电池工段 | 印刷 | 烘干炉 | 烘干炉 | 其他
电池车间三号烘干炉315A | 电池车间三号烘干炉315A#三号烘干炉设备型号 | 反馈值 | 其他 | 编号 | 三号烘干炉设备型号 | ns=4;i=2491 | String | 只读 | [5 empty] | 生产设备 | 三号烘干炉315A（JAYZ2438342） | 扬州基地 | 一厂（晶运园区）-F3电池车间 | 电池工段 | 印刷 | 烘干炉 | 烘干炉 | 其他
电池车间三号烘干炉315A | 电池车间三号烘干炉315A#三号烘干炉交付时间 | 反馈值 | 其他 | 时间 | 三号烘干炉交付时间 | ns=4;i=2492 | String | 只读 | [5 empty] | 生产设备 | 三号烘干炉315A（JAYZ2438342） | 扬州基地 | 一厂（晶运园区）-F3电池车间 | 电池工段 | 印刷 | 烘干炉 | 烘干炉 | 其他
电池车间三号烘干炉315A | 电池车间三号烘干炉315A#三号烘干炉额定电压 | 反馈值 | 能耗类 | 电压 | 三号烘干炉额定电压 | ns=4;i=2493 | String | 只读 |  |  |  |  | V | 生产设备 | 三号烘干炉315A（JAYZ2438342） | 扬州基地 | 一厂（晶运园区）-F3电池车间 | 电池工段 | 印刷 | 烘干炉 | 烘干炉 | 其他
电池车间三号烘干炉315A | 电池车间三号烘干炉315A#三号烘干炉额定功率 | 反馈值 | 能耗类 | 功率 | 三号烘干炉额定功率 | ns=4;i=2494 | String | 只读 |  |  |  |  | kW | 生产设备 | 三号烘干炉315A（JAYZ2438342） | 扬州基地 | 一厂（晶运园区）-F3电池车间 | 电池工段 | 印刷 | 烘干炉 | 烘干炉 | 其他
电池车间三号烘干炉315A | 电池车间三号烘干炉315A#三号烘干炉当前配方名称 | 反馈值 | 其他 | 编号 | 三号烘干炉当前配方名称 | ns=4;i=2495 | String | 只读 | [5 empty] | 生产设备 | 三号烘干炉315A（JAYZ2438342） | 扬州基地 | 一厂（晶运园区）-F3电池车间 | 电池工段 | 印刷 | 烘干炉 | 烘干炉 | 其他
电池车间三号烘干炉315A | 电池车间三号烘干炉315A#描述报警 | 报警 | 信号类 | 状态信号 | 描述报警的定义，比如 1-温区1低温报警－下限 2-温区2低温报警－下限 3-温区3低温报警－下限 4-温区4低温报警－下限 5-温区5低温报警－下限 6-温区6低温报警－下限 7-温区7低温报警－下限 8-温区8低温报警－下限 9-下1温区低温下限报警 10-下2温区低温下限报警 11-发热箱低温报警_下限 12-燃烧塔燃烧温度低温报警_下限 13-温区1超温报警－上限 14-温区2超温报警－上限 15-温区3超温报警－上限 16-温区4超温报警－上限 17-温区5超温报警－上限 18-温区6超温报警－上限 19-温区7超温报警－上限 20-温区8超温报警－上限 21-下1温区超温报警－上限 22-下2温区超温报警－上限 23-发热箱超温报警－上限 24-温区1超温报警－上上限 25-温区2超温报警－上上限 26-温区3超温报警－上上限 27-温区4超温报警－上上限 28-温区5超温报警－上上限 29-温区6超温报警－上上限 30-温区7超温报警－上上限 31-温区8超温报警－上上限 32-下1温区超温报警－上上限 33-下2温区超温报警－上上限 34-发热箱超温报警－上上限 35-燃烧塔上限超温报警_上限 36-燃烧塔燃烧温度超温报警_上限 37-燃烧塔炉体超温报警_上限 38-排废4A超温报警_上限 39-B燃烧塔上限超温_上限 40-B燃烧塔燃烧温度超温_上限 41-B燃烧塔炉体超温_上限 42-排废4B超温_上限 43-燃烧塔上限超温报警_上上限 44-燃烧塔燃烧温度超温报警_上上限 45-燃烧塔炉体超温报警_上上限 46-排废4A超温报警_上上限 47-B燃烧塔上限超温_上上限 48-B燃烧塔燃烧温度超温_上上限 49-B燃烧塔炉体超温_上上限 50-排废4B超温_上上限 51-排废1超温报警－上限 52-排废2超温报警－上限 53-排废3超温报警－上限 54-排废1超温报警－上上限 55-排废2超温报警－上上限 56-排废3超温报警－上上限 57-出水超温报警－上限 58-出水超温报警－上上限 59-温区1－1#灯管电流异常报警 60-温区1－2#灯管电流异常报警 61-温区1－3#灯管电流异常报警 62-温区1－4#灯管电流异常报警 63-温区2－1#灯管电流异常报警 64-温区2－2#灯管电流异常报警 65-温区2－3#灯管电流异常报警 66-温区2－4#灯管电流异常报警 67-温区3－1#灯管电流异常报警 68-温区3－2#灯管电流异常报警 69-温区3－3#灯管电流异常报警 70-温区3－4#灯管电流异常报警 71-温区4－1#灯管电流异常报警 72-温区4－2#灯管电流异常报警 73-温区4－3#灯管电流异常报警 74-温区4－4#灯管电流异常报警 75-温区5－1#灯管电流异常报警 76-温区5－2#灯管电流异常报警 77-温区5－3#灯管电流异常报警 78-温区5－4#灯管电流异常报警 79-温区6－1#灯管电流异常报警 80-温区6－2#灯管电流异常报警 81-温区6－3#灯管电流异常报警 82-温区6－4#灯管电流异常报警 83-温区7－1#灯管电流异常报警 84-温区7－2#灯管电流异常报警 85-温区7－3#灯管电流异常报警 86-温区7－4#灯管电流异常报警 87-温区8－1#灯管电流异常报警 88-温区8－2#灯管电流异常报警 89-温区8－3#灯管电流异常报警 90-温区8－4#灯管电流异常报警 91-下1温区－1#灯管电流异常报警 92-下1温区－2#灯管电流异常报警 93-下1温区－3#灯管电流异常报警 94-下1温区－4#灯管电流异常报警 95-下2温区－1#灯管电流异常报警 96-下2温区－2#灯管电流异常报警 97-下2温区－3#灯管电流异常报警 98-下2温区－4#灯管电流异常报警 99-发热箱－1#灯管电流异常报警 100-发热箱－2#灯管电流异常报警 101-发热箱－3#灯管电流异常报警 102-发热箱－4#灯管电流异常报警 103-运输带转速异常报警－I0.0/I0.1 104-急停报警－I0.2 105-缺相报警－I0.3 106-炉膛未闭合报警－I0.4 107-运输过载报警-I0.5 108-低气压报警-I0.6 109-防火阀报警－I0.7 110-进水水压高报警 111-进水水压低报警 112-出水流速低报警 113-外围抽风1气压高报警 114-外围抽风1气压低报警 115-外围抽风2气压高报警 116-外围抽风2气压低报警 117-外围抽风3气压高报警 118-外围抽风3气压低报警 119-运输电机变频器报警-OL2 120-抽风1变频器报警－OL2 121-抽风2变频器报警－OL2 122-冷却抽风变频器报警-OL2 123-发热箱变频器报警-OL2 124-堵片报警 125-烟雾报警-I1.3 126-电箱温度超温报警 127-外围抽风4气压高报警 128-外围抽风4气压低报警 129-冷却抽风2变频器报警-OL2 130-抽风3变频器报警-OL2 131-运输变频器报警485 132-抽风1变频器报警485 133-抽风2变频器报警485 134-冷却抽风变频器报警485 135-发热箱变频器报警485 136-电表报警485 137-进水水压表报警485 138-出水流速表报警485 139-24路电流采集模块1报警485 140-24路电流采集模块2报警485 141-温度采集模块1报警485 142-温度采集模块2报警485 143-外围抽风1报警485 144-外围抽风2报警485 145-外围抽风3报警485 146-外围抽风4报警485 147-冷却抽风2变频器报警485 148-抽风3变频器报警485 149-PLC出错报警 150-下游机故障报警 151-下游机故障停运输报警 152-下游机故障断加热报警 153-上1温区_PID故障 154-上2温区_PID故障 155-上3温区_PID故障 156-上4温区_PID故障 157-上5温区_PID故障 158-上6温区_PID故障 159-上7温区_PID故障 160-上8温区_PID故障 161-下1温区_PID故障 162-下2温区_PID故障 163-发热箱_PID故障 164-A燃烧塔_PID故障 165-B燃烧塔_PID故障 | ns=4;i=2485 | String | 只读 | [5 empty] | 生产设备 | 三号烘干炉315A（JAYZ2438342） | 扬州基地 | 一厂（晶运园区）-F3电池车间 | 电池工段 | 印刷 | 烘干炉 | 烘干炉 | 其他
电池车间三号烘干炉315B | 电池车间三号烘干炉315B#1区三号烘干炉实际功率 | 反馈值 | 能耗类 | 功率 | 1区三号烘干炉实际功率 | ns=4;i=763 | Float | 只读 |  |  |  |  | kW | 生产设备 | 三号烘干炉315B（JAYZ2438342） | 扬州基地 | 一厂（晶运园区）-F3电池车间 | 电池工段 | 印刷 | 烘干炉 | 烘干炉 | 其他
电池车间三号烘干炉315B | 电池车间三号烘干炉315B#2区烘干炉实际功率 | 反馈值 | 能耗类 | 功率 | 2区烘干炉实际功率 | ns=4;i=764 | Float | 只读 |  |  |  |  | kW | 生产设备 | 三号烘干炉315B（JAYZ2438342） | 扬州基地 | 一厂（晶运园区）-F3电池车间 | 电池工段 | 印刷 | 烘干炉 | 烘干炉 | 其他
电池车间三号烘干炉315B | 电池车间三号烘干炉315B#3区烘干炉实际功率 | 反馈值 | 能耗类 | 功率 | 3区烘干炉实际功率 | ns=4;i=765 | Float | 只读 |  |  |  |  | kW | 生产设备 | 三号烘干炉315B（JAYZ2438342） | 扬州基地 | 一厂（晶运园区）-F3电池车间 | 电池工段 | 印刷 | 烘干炉 | 烘干炉 | 其他
电池车间三号烘干炉315B | 电池车间三号烘干炉315B#4区烘干炉实际功率 | 反馈值 | 能耗类 | 功率 | 4区烘干炉实际功率 | ns=4;i=766 | Float | 只读 |  |  |  |  | kW | 生产设备 | 三号烘干炉315B（JAYZ2438342） | 扬州基地 | 一厂（晶运园区）-F3电池车间 | 电池工段 | 印刷 | 烘干炉 | 烘干炉 | 其他
电池车间三号烘干炉315B | 电池车间三号烘干炉315B#5区烘干炉实际功率 | 反馈值 | 能耗类 | 功率 | 5区烘干炉实际功率 | ns=4;i=767 | Float | 只读 |  |  |  |  | kW | 生产设备 | 三号烘干炉315B（JAYZ2438342） | 扬州基地 | 一厂（晶运园区）-F3电池车间 | 电池工段 | 印刷 | 烘干炉 | 烘干炉 | 其他
电池车间三号烘干炉315B | 电池车间三号烘干炉315B#6区烘干炉实际功率 | 反馈值 | 能耗类 | 功率 | 6区烘干炉实际功率 | ns=4;i=768 | Float | 只读 |  |  |  |  | kW | 生产设备 | 三号烘干炉315B（JAYZ2438342） | 扬州基地 | 一厂（晶运园区）-F3电池车间 | 电池工段 | 印刷 | 烘干炉 | 烘干炉 | 其他
电池车间三号烘干炉315B | 电池车间三号烘干炉315B#7区烘干炉实际功率 | 反馈值 | 能耗类 | 功率 | 7区烘干炉实际功率 | ns=4;i=769 | Float | 只读 |  |  |  |  | kW | 生产设备 | 三号烘干炉315B（JAYZ2438342） | 扬州基地 | 一厂（晶运园区）-F3电池车间 | 电池工段 | 印刷 | 烘干炉 | 烘干炉 | 其他
电池车间三号烘干炉315B | 电池车间三号烘干炉315B#8区烘干炉实际功率 | 反馈值 | 能耗类 | 功率 | 8区烘干炉实际功率 | ns=4;i=770 | Float | 只读 |  |  |  |  | kW | 生产设备 | 三号烘干炉315B（JAYZ2438342） | 扬州基地 | 一厂（晶运园区）-F3电池车间 | 电池工段 | 印刷 | 烘干炉 | 烘干炉 | 其他
电池车间三号烘干炉315B | 电池车间三号烘干炉315B#下1实际功率显示 | 反馈值 | 能耗类 | 功率 | 下1实际功率显示 | ns=4;i=771 | Float | 只读 |  |  |  |  | kW | 生产设备 | 三号烘干炉315B（JAYZ2438342） | 扬州基地 | 一厂（晶运园区）-F3电池车间 | 电池工段 | 印刷 | 烘干炉 | 烘干炉 | 其他
电池车间三号烘干炉315B | 电池车间三号烘干炉315B#下2实际功率显示 | 反馈值 | 能耗类 | 功率 | 下2实际功率显示 | ns=4;i=772 | Float | 只读 |  |  |  |  | kW | 生产设备 | 三号烘干炉315B（JAYZ2438342） | 扬州基地 | 一厂（晶运园区）-F3电池车间 | 电池工段 | 印刷 | 烘干炉 | 烘干炉 | 其他
电池车间三号烘干炉315B | 电池车间三号烘干炉315B#烘干炉发热箱实际功率 | 反馈值 | 能耗类 | 功率 | 烘干炉发热箱实际功率 | ns=4;i=773 | Float | 只读 |  |  |  |  | kW | 生产设备 | 三号烘干炉315B（JAYZ2438342） | 扬州基地 | 一厂（晶运园区）-F3电池车间 | 电池工段 | 印刷 | 烘干炉 | 烘干炉 | 其他
电池车间三号烘干炉315B | 电池车间三号烘干炉315B#1区烘干炉实际温度 | 反馈值 | 测量类 | 温度 | 1区烘干炉实际温度 | ns=4;i=713 | Float | 只读 |  |  |  |  | ℃ | 生产设备 | 三号烘干炉315B（JAYZ2438342） | 扬州基地 | 一厂（晶运园区）-F3电池车间 | 电池工段 | 印刷 | 烘干炉 | 烘干炉 | 其他
电池车间三号烘干炉315B | 电池车间三号烘干炉315B#2区烘干炉实际温度 | 反馈值 | 测量类 | 温度 | 2区烘干炉实际温度 | ns=4;i=714 | Float | 只读 |  |  |  |  | ℃ | 生产设备 | 三号烘干炉315B（JAYZ2438342） | 扬州基地 | 一厂（晶运园区）-F3电池车间 | 电池工段 | 印刷 | 烘干炉 | 烘干炉 | 其他
电池车间三号烘干炉315B | 电池车间三号烘干炉315B#3区烘干炉实际温度 | 反馈值 | 测量类 | 温度 | 3区烘干炉实际温度 | ns=4;i=715 | Float | 只读 |  |  |  |  | ℃ | 生产设备 | 三号烘干炉315B（JAYZ2438342） | 扬州基地 | 一厂（晶运园区）-F3电池车间 | 电池工段 | 印刷 | 烘干炉 | 烘干炉 | 其他
电池车间三号烘干炉315B | 电池车间三号烘干炉315B#4区烘干炉实际温度 | 反馈值 | 测量类 | 温度 | 4区烘干炉实际温度 | ns=4;i=716 | Float | 只读 |  |  |  |  | ℃ | 生产设备 | 三号烘干炉315B（JAYZ2438342） | 扬州基地 | 一厂（晶运园区）-F3电池车间 | 电池工段 | 印刷 | 烘干炉 | 烘干炉 | 其他
电池车间三号烘干炉315B | 电池车间三号烘干炉315B#5区烘干炉实际温度 | 反馈值 | 测量类 | 温度 | 5区烘干炉实际温度 | ns=4;i=717 | Float | 只读 |  |  |  |  | ℃ | 生产设备 | 三号烘干炉315B（JAYZ2438342） | 扬州基地 | 一厂（晶运园区）-F3电池车间 | 电池工段 | 印刷 | 烘干炉 | 烘干炉 | 其他
电池车间三号烘干炉315B | 电池车间三号烘干炉315B#6区烘干炉实际温度 | 反馈值 | 测量类 | 温度 | 6区烘干炉实际温度 | ns=4;i=718 | Float | 只读 |  |  |  |  | ℃ | 生产设备 | 三号烘干炉315B（JAYZ2438342） | 扬州基地 | 一厂（晶运园区）-F3电池车间 | 电池工段 | 印刷 | 烘干炉 | 烘干炉 | 其他
电池车间三号烘干炉315B | 电池车间三号烘干炉315B#7区烘干炉实际温度 | 反馈值 | 测量类 | 温度 | 7区烘干炉实际温度 | ns=4;i=719 | Float | 只读 |  |  |  |  | ℃ | 生产设备 | 三号烘干炉315B（JAYZ2438342） | 扬州基地 | 一厂（晶运园区）-F3电池车间 | 电池工段 | 印刷 | 烘干炉 | 烘干炉 | 其他
电池车间三号烘干炉315B | 电池车间三号烘干炉315B#8区烘干炉实际温度 | 反馈值 | 测量类 | 温度 | 8区烘干炉实际温度 | ns=4;i=720 | Float | 只读 |  |  |  |  | ℃ | 生产设备 | 三号烘干炉315B（JAYZ2438342） | 扬州基地 | 一厂（晶运园区）-F3电池车间 | 电池工段 | 印刷 | 烘干炉 | 烘干炉 | 其他
电池车间三号烘干炉315B | 电池车间三号烘干炉315B#下1区实际温度显示 | 反馈值 | 测量类 | 温度 | 下1区实际温度显示 | ns=4;i=721 | Float | 只读 |  |  |  |  | ℃ | 生产设备 | 三号烘干炉315B（JAYZ2438342） | 扬州基地 | 一厂（晶运园区）-F3电池车间 | 电池工段 | 印刷 | 烘干炉 | 烘干炉 | 其他
电池车间三号烘干炉315B | 电池车间三号烘干炉315B#下2区实际温度显示 | 反馈值 | 测量类 | 温度 | 下2区实际温度显示 | ns=4;i=722 | Float | 只读 |  |  |  |  | ℃ | 生产设备 | 三号烘干炉315B（JAYZ2438342） | 扬州基地 | 一厂（晶运园区）-F3电池车间 | 电池工段 | 印刷 | 烘干炉 | 烘干炉 | 其他
电池车间三号烘干炉315B | 电池车间三号烘干炉315B#烘干炉发热箱实际温度 | 反馈值 | 测量类 | 温度 | 烘干炉发热箱实际温度 | ns=4;i=723 | Float | 只读 |  |  |  |  | ℃ | 生产设备 | 三号烘干炉315B（JAYZ2438342） | 扬州基地 | 一厂（晶运园区）-F3电池车间 | 电池工段 | 印刷 | 烘干炉 | 烘干炉 | 其他
电池车间三号烘干炉315B | 电池车间三号烘干炉315B#上1区温度设定 | 设定值 | 工艺类 | 工艺参数 | 上1区温度设定 | ns=4;i=1851 | Float | 只读 |  |  |  |  | ℃ | 生产设备 | 三号烘干炉315B（JAYZ2438342） | 扬州基地 | 一厂（晶运园区）-F3电池车间 | 电池工段 | 印刷 | 烘干炉 | 烘干炉 | 其他
电池车间三号烘干炉315B | 电池车间三号烘干炉315B#上2区温度设定 | 设定值 | 工艺类 | 工艺参数 | 上2区温度设定 | ns=4;i=1852 | Float | 只读 |  |  |  |  | ℃ | 生产设备 | 三号烘干炉315B（JAYZ2438342） | 扬州基地 | 一厂（晶运园区）-F3电池车间 | 电池工段 | 印刷 | 烘干炉 | 烘干炉 | 其他
电池车间三号烘干炉315B | 电池车间三号烘干炉315B#上3区温度设定 | 设定值 | 工艺类 | 工艺参数 | 上3区温度设定 | ns=4;i=1853 | Float | 只读 |  |  |  |  | ℃ | 生产设备 | 三号烘干炉315B（JAYZ2438342） | 扬州基地 | 一厂（晶运园区）-F3电池车间 | 电池工段 | 印刷 | 烘干炉 | 烘干炉 | 其他
电池车间三号烘干炉315B | 电池车间三号烘干炉315B#上4区温度设定 | 设定值 | 工艺类 | 工艺参数 | 上4区温度设定 | ns=4;i=1854 | Float | 只读 |  |  |  |  | ℃ | 生产设备 | 三号烘干炉315B（JAYZ2438342） | 扬州基地 | 一厂（晶运园区）-F3电池车间 | 电池工段 | 印刷 | 烘干炉 | 烘干炉 | 其他
电池车间三号烘干炉315B | 电池车间三号烘干炉315B#上5区温度设定 | 设定值 | 工艺类 | 工艺参数 | 上5区温度设定 | ns=4;i=1855 | Float | 只读 |  |  |  |  | ℃ | 生产设备 | 三号烘干炉315B（JAYZ2438342） | 扬州基地 | 一厂（晶运园区）-F3电池车间 | 电池工段 | 印刷 | 烘干炉 | 烘干炉 | 其他
电池车间三号烘干炉315B | 电池车间三号烘干炉315B#上6区温度设定 | 设定值 | 工艺类 | 工艺参数 | 上6区温度设定 | ns=4;i=1856 | Float | 只读 |  |  |  |  | ℃ | 生产设备 | 三号烘干炉315B（JAYZ2438342） | 扬州基地 | 一厂（晶运园区）-F3电池车间 | 电池工段 | 印刷 | 烘干炉 | 烘干炉 | 其他
电池车间三号烘干炉315B | 电池车间三号烘干炉315B#上7区温度设定 | 设定值 | 工艺类 | 工艺参数 | 上7区温度设定 | ns=4;i=1857 | Float | 只读 |  |  |  |  | ℃ | 生产设备 | 三号烘干炉315B（JAYZ2438342） | 扬州基地 | 一厂（晶运园区）-F3电池车间 | 电池工段 | 印刷 | 烘干炉 | 烘干炉 | 其他
电池车间三号烘干炉315B | 电池车间三号烘干炉315B#上8区温度设定 | 设定值 | 工艺类 | 工艺参数 | 上8区温度设定 | ns=4;i=1858 | Float | 只读 |  |  |  |  | ℃ | 生产设备 | 三号烘干炉315B（JAYZ2438342） | 扬州基地 | 一厂（晶运园区）-F3电池车间 | 电池工段 | 印刷 | 烘干炉 | 烘干炉 | 其他
电池车间三号烘干炉315B | 电池车间三号烘干炉315B#下1温度设定 | 设定值 | 工艺类 | 工艺参数 | 下1温度设定 | ns=4;i=1859 | Float | 只读 |  |  |  |  | ℃ | 生产设备 | 三号烘干炉315B（JAYZ2438342） | 扬州基地 | 一厂（晶运园区）-F3电池车间 | 电池工段 | 印刷 | 烘干炉 | 烘干炉 | 其他
电池车间三号烘干炉315B | 电池车间三号烘干炉315B#下2温度设定 | 设定值 | 工艺类 | 工艺参数 | 下2温度设定 | ns=4;i=1860 | Float | 只读 |  |  |  |  | ℃ | 生产设备 | 三号烘干炉315B（JAYZ2438342） | 扬州基地 | 一厂（晶运园区）-F3电池车间 | 电池工段 | 印刷 | 烘干炉 | 烘干炉 | 其他
电池车间三号烘干炉315B | 电池车间三号烘干炉315B#发热箱温度设定 | 设定值 | 工艺类 | 工艺参数 | 发热箱温度设定 | ns=4;i=1861 | Float | 只读 |  |  |  |  | ℃ | 生产设备 | 三号烘干炉315B（JAYZ2438342） | 扬州基地 | 一厂（晶运园区）-F3电池车间 | 电池工段 | 印刷 | 烘干炉 | 烘干炉 | 其他
电池车间三号烘干炉315B | 电池车间三号烘干炉315B#A燃烧塔温度设定 | 设定值 | 工艺类 | 工艺参数 | A燃烧塔温度设定 | ns=4;i=1862 | Float | 只读 |  |  |  |  | ℃ | 生产设备 | 三号烘干炉315B（JAYZ2438342） | 扬州基地 | 一厂（晶运园区）-F3电池车间 | 电池工段 | 印刷 | 烘干炉 | 烘干炉 | 其他
电池车间三号烘干炉315B | 电池车间三号烘干炉315B#B燃烧塔温度设定 | 设定值 | 工艺类 | 工艺参数 | B燃烧塔温度设定 | ns=4;i=1863 | Float | 只读 |  |  |  |  | ℃ | 生产设备 | 三号烘干炉315B（JAYZ2438342） | 扬州基地 | 一厂（晶运园区）-F3电池车间 | 电池工段 | 印刷 | 烘干炉 | 烘干炉 | 其他
电池车间三号烘干炉315B | 电池车间三号烘干炉315B#排废1温度显示 | 反馈值 | 测量类 | 温度 | 排废1温度显示 | ns=4;i=938 | Float | 只读 |  |  |  |  | ℃ | 生产设备 | 三号烘干炉315B（JAYZ2438342） | 扬州基地 | 一厂（晶运园区）-F3电池车间 | 电池工段 | 印刷 | 烘干炉 | 烘干炉 | 其他
电池车间三号烘干炉315B | 电池车间三号烘干炉315B#排废2温度显示 | 反馈值 | 测量类 | 温度 | 排废2温度显示 | ns=4;i=939 | Float | 只读 |  |  |  |  | ℃ | 生产设备 | 三号烘干炉315B（JAYZ2438342） | 扬州基地 | 一厂（晶运园区）-F3电池车间 | 电池工段 | 印刷 | 烘干炉 | 烘干炉 | 其他
电池车间三号烘干炉315B | 电池车间三号烘干炉315B#排废3温度显示 | 反馈值 | 测量类 | 温度 | 排废3温度显示 | ns=4;i=940 | Float | 只读 |  |  |  |  | ℃ | 生产设备 | 三号烘干炉315B（JAYZ2438342） | 扬州基地 | 一厂（晶运园区）-F3电池车间 | 电池工段 | 印刷 | 烘干炉 | 烘干炉 | 其他
电池车间三号烘干炉315B | 电池车间三号烘干炉315B#电箱温度显示 | 反馈值 | 测量类 | 温度 | 电箱温度显示 | ns=4;i=941 | Float | 只读 |  |  |  |  | ℃ | 生产设备 | 三号烘干炉315B（JAYZ2438342） | 扬州基地 | 一厂（晶运园区）-F3电池车间 | 电池工段 | 印刷 | 烘干炉 | 烘干炉 | 其他
电池车间三号烘干炉315B | 电池车间三号烘干炉315B#出水温度显示 | 反馈值 | 测量类 | 温度 | 出水温度显示 | ns=4;i=942 | Float | 只读 |  |  |  |  | ℃ | 生产设备 | 三号烘干炉315B（JAYZ2438342） | 扬州基地 | 一厂（晶运园区）-F3电池车间 | 电池工段 | 印刷 | 烘干炉 | 烘干炉 | 其他
电池车间三号烘干炉315B | 电池车间三号烘干炉315B#外围抽风1压力显示 | 反馈值 | 测量类 | 压力 | 外围抽风1压力显示 | ns=4;i=1656 | Word | 只读 |  |  |  |  | pa | 生产设备 | 三号烘干炉315B（JAYZ2438342） | 扬州基地 | 一厂（晶运园区）-F3电池车间 | 电池工段 | 印刷 | 烘干炉 | 烘干炉 | 其他
电池车间三号烘干炉315B | 电池车间三号烘干炉315B#外围抽风2压力显示 | 反馈值 | 测量类 | 压力 | 外围抽风2压力显示 | ns=4;i=1657 | Word | 只读 |  |  |  |  | pa | 生产设备 | 三号烘干炉315B（JAYZ2438342） | 扬州基地 | 一厂（晶运园区）-F3电池车间 | 电池工段 | 印刷 | 烘干炉 | 烘干炉 | 其他
电池车间三号烘干炉315B | 电池车间三号烘干炉315B#外围抽风3压力显示 | 反馈值 | 测量类 | 压力 | 外围抽风3压力显示 | ns=4;i=1658 | Word | 只读 |  |  |  |  | pa | 生产设备 | 三号烘干炉315B（JAYZ2438342） | 扬州基地 | 一厂（晶运园区）-F3电池车间 | 电池工段 | 印刷 | 烘干炉 | 烘干炉 | 其他
电池车间三号烘干炉315B | 电池车间三号烘干炉315B#进水水压显示 | 反馈值 | 测量类 | 压力 | 进水水压显示 | ns=4;i=1666 | Float | 只读 |  |  |  |  | Mpa | 生产设备 | 三号烘干炉315B（JAYZ2438342） | 扬州基地 | 一厂（晶运园区）-F3电池车间 | 电池工段 | 印刷 | 烘干炉 | 烘干炉 | 其他
电池车间三号烘干炉315B | 电池车间三号烘干炉315B#出水流量显示 | 反馈值 | 速度类 | 流量 | 出水流量显示 | ns=4;i=1667 | Float | 只读 |  |  |  |  | m³/h | 生产设备 | 三号烘干炉315B（JAYZ2438342） | 扬州基地 | 一厂（晶运园区）-F3电池车间 | 电池工段 | 印刷 | 烘干炉 | 烘干炉 | 其他
电池车间三号烘干炉315B | 电池车间三号烘干炉315B#抽风1速度显示 | 反馈值 | 速度类 | 转速 | 抽风1速度显示 | ns=4;i=1221 | Float | 只读 |  |  |  |  | r/min | 生产设备 | 三号烘干炉315B（JAYZ2438342） | 扬州基地 | 一厂（晶运园区）-F3电池车间 | 电池工段 | 印刷 | 烘干炉 | 烘干炉 | 其他
电池车间三号烘干炉315B | 电池车间三号烘干炉315B#抽风2速度显示 | 反馈值 | 速度类 | 转速 | 抽风2速度显示 | ns=4;i=1222 | Float | 只读 |  |  |  |  | r/min | 生产设备 | 三号烘干炉315B（JAYZ2438342） | 扬州基地 | 一厂（晶运园区）-F3电池车间 | 电池工段 | 印刷 | 烘干炉 | 烘干炉 | 其他
电池车间三号烘干炉315B | 电池车间三号烘干炉315B#冷却风机速度显示 | 反馈值 | 速度类 | 转速 | 冷却风机速度显示 | ns=4;i=1223 | Float | 只读 |  |  |  |  | r/min | 生产设备 | 三号烘干炉315B（JAYZ2438342） | 扬州基地 | 一厂（晶运园区）-F3电池车间 | 电池工段 | 印刷 | 烘干炉 | 烘干炉 | 其他
电池车间三号烘干炉315B | 电池车间三号烘干炉315B#发热箱风机速度显示 | 反馈值 | 速度类 | 转速 | 发热箱风机速度显示 | ns=4;i=1224 | Float | 只读 |  |  |  |  | r/min | 生产设备 | 三号烘干炉315B（JAYZ2438342） | 扬州基地 | 一厂（晶运园区）-F3电池车间 | 电池工段 | 印刷 | 烘干炉 | 烘干炉 | 其他
电池车间三号烘干炉315B | 电池车间三号烘干炉315B#运输速度显示 | 反馈值 | 速度类 | 转速 | 运输速度显示 | ns=4;i=1669 | Float | 只读 |  |  |  |  | mm/min | 生产设备 | 三号烘干炉315B（JAYZ2438342） | 扬州基地 | 一厂（晶运园区）-F3电池车间 | 电池工段 | 印刷 | 烘干炉 | 烘干炉 | 其他
电池车间三号烘干炉315B | 电池车间三号烘干炉315B#抽风1速度设定 | 设定值 | 工艺类 | 工艺参数 | 抽风1速度设定 | ns=4;i=2086 | Float | 只读 |  |  |  |  | r/min | 生产设备 | 三号烘干炉315B（JAYZ2438342） | 扬州基地 | 一厂（晶运园区）-F3电池车间 | 电池工段 | 印刷 | 烘干炉 | 烘干炉 | 其他
电池车间三号烘干炉315B | 电池车间三号烘干炉315B#抽风2速度设定 | 设定值 | 工艺类 | 工艺参数 | 抽风2速度设定 | ns=4;i=2087 | Float | 只读 |  |  |  |  | r/min | 生产设备 | 三号烘干炉315B（JAYZ2438342） | 扬州基地 | 一厂（晶运园区）-F3电池车间 | 电池工段 | 印刷 | 烘干炉 | 烘干炉 | 其他
电池车间三号烘干炉315B | 电池车间三号烘干炉315B#烘干炉冷却风机速度设定值 | 设定值 | 工艺类 | 工艺参数 | 烘干炉冷却风机速度设定值 | ns=4;i=2088 | Float | 只读 |  |  |  |  | r/min | 生产设备 | 三号烘干炉315B（JAYZ2438342） | 扬州基地 | 一厂（晶运园区）-F3电池车间 | 电池工段 | 印刷 | 烘干炉 | 烘干炉 | 其他
电池车间三号烘干炉315B | 电池车间三号烘干炉315B#三号烘干炉发热箱风机速度设定值 | 设定值 | 速度类 | 转速 | 三号烘干炉发热箱风机速度设定值 | ns=4;i=2089 | Float | 只读 |  |  |  |  | r/min | 生产设备 | 三号烘干炉315B（JAYZ2438342） | 扬州基地 | 一厂（晶运园区）-F3电池车间 | 电池工段 | 印刷 | 烘干炉 | 烘干炉 | 其他
电池车间三号烘干炉315B | 电池车间三号烘干炉315B#三号烘干炉运输速度设定 | 设定值 | 速度类 | 转速 | 三号烘干炉运输速度设定 | ns=4;i=2429 | Float | 只读 |  |  |  |  | mm/min | 生产设备 | 三号烘干炉315B（JAYZ2438342） | 扬州基地 | 一厂（晶运园区）-F3电池车间 | 电池工段 | 印刷 | 烘干炉 | 烘干炉 | 其他
电池车间三号烘干炉315B | 电池车间三号烘干炉315B#三号烘干炉设备名称 | 反馈值 | 其他 | 编号 | 三号烘干炉设备名称 | ns=4;i=2487 | String | 只读 | [5 empty] | 生产设备 | 三号烘干炉315B（JAYZ2438342） | 扬州基地 | 一厂（晶运园区）-F3电池车间 | 电池工段 | 印刷 | 烘干炉 | 烘干炉 | 其他
电池车间三号烘干炉315B | 电池车间三号烘干炉315B#三号烘干炉设备位置编号 | 反馈值 | 其他 | 编号 | 三号烘干炉设备位置编号 | ns=4;i=2488 | String | 只读 | [5 empty] | 生产设备 | 三号烘干炉315B（JAYZ2438342） | 扬州基地 | 一厂（晶运园区）-F3电池车间 | 电池工段 | 印刷 | 烘干炉 | 烘干炉 | 其他
电池车间三号烘干炉315B | 电池车间三号烘干炉315B#三号烘干炉设备编号 | 反馈值 | 其他 | 编号 | 三号烘干炉设备编号 | ns=4;i=2489 | String | 只读 | [5 empty] | 生产设备 | 三号烘干炉315B（JAYZ2438342） | 扬州基地 | 一厂（晶运园区）-F3电池车间 | 电池工段 | 印刷 | 烘干炉 | 烘干炉 | 其他
电池车间三号烘干炉315B | 电池车间三号烘干炉315B#三号烘干炉OEM厂家 | 反馈值 | 其他 | 编号 | 三号烘干炉OEM厂家 | ns=4;i=2490 | String | 只读 | [5 empty] | 生产设备 | 三号烘干炉315B（JAYZ2438342） | 扬州基地 | 一厂（晶运园区）-F3电池车间 | 电池工段 | 印刷 | 烘干炉 | 烘干炉 | 其他
电池车间三号烘干炉315B | 电池车间三号烘干炉315B#三号烘干炉设备型号 | 反馈值 | 其他 | 编号 | 三号烘干炉设备型号 | ns=4;i=2491 | String | 只读 | [5 empty] | 生产设备 | 三号烘干炉315B（JAYZ2438342） | 扬州基地 | 一厂（晶运园区）-F3电池车间 | 电池工段 | 印刷 | 烘干炉 | 烘干炉 | 其他
电池车间三号烘干炉315B | 电池车间三号烘干炉315B#三号烘干炉交付时间 | 反馈值 | 其他 | 时间 | 三号烘干炉交付时间 | ns=4;i=2492 | String | 只读 | [5 empty] | 生产设备 | 三号烘干炉315B（JAYZ2438342） | 扬州基地 | 一厂（晶运园区）-F3电池车间 | 电池工段 | 印刷 | 烘干炉 | 烘干炉 | 其他
电池车间三号烘干炉315B | 电池车间三号烘干炉315B#三号烘干炉额定电压 | 反馈值 | 能耗类 | 电压 | 三号烘干炉额定电压 | ns=4;i=2493 | String | 只读 |  |  |  |  | V | 生产设备 | 三号烘干炉315B（JAYZ2438342） | 扬州基地 | 一厂（晶运园区）-F3电池车间 | 电池工段 | 印刷 | 烘干炉 | 烘干炉 | 其他
电池车间三号烘干炉315B | 电池车间三号烘干炉315B#三号烘干炉额定功率 | 反馈值 | 能耗类 | 功率 | 三号烘干炉额定功率 | ns=4;i=2494 | String | 只读 |  |  |  |  | kW | 生产设备 | 三号烘干炉315B（JAYZ2438342） | 扬州基地 | 一厂（晶运园区）-F3电池车间 | 电池工段 | 印刷 | 烘干炉 | 烘干炉 | 其他
电池车间三号烘干炉315B | 电池车间三号烘干炉315B#三号烘干炉当前配方名称 | 反馈值 | 其他 | 编号 | 三号烘干炉当前配方名称 | ns=4;i=2495 | String | 只读 | [5 empty] | 生产设备 | 三号烘干炉315B（JAYZ2438342） | 扬州基地 | 一厂（晶运园区）-F3电池车间 | 电池工段 | 印刷 | 烘干炉 | 烘干炉 | 其他
电池车间三号烘干炉315B | 电池车间三号烘干炉315B#描述报警 | 报警 | 信号类 | 状态信号 | 描述报警的定义，比如 1-温区1低温报警－下限 2-温区2低温报警－下限 3-温区3低温报警－下限 4-温区4低温报警－下限 5-温区5低温报警－下限 6-温区6低温报警－下限 7-温区7低温报警－下限 8-温区8低温报警－下限 9-下1温区低温下限报警 10-下2温区低温下限报警 11-发热箱低温报警_下限 12-燃烧塔燃烧温度低温报警_下限 13-温区1超温报警－上限 14-温区2超温报警－上限 15-温区3超温报警－上限 16-温区4超温报警－上限 17-温区5超温报警－上限 18-温区6超温报警－上限 19-温区7超温报警－上限 20-温区8超温报警－上限 21-下1温区超温报警－上限 22-下2温区超温报警－上限 23-发热箱超温报警－上限 24-温区1超温报警－上上限 25-温区2超温报警－上上限 26-温区3超温报警－上上限 27-温区4超温报警－上上限 28-温区5超温报警－上上限 29-温区6超温报警－上上限 30-温区7超温报警－上上限 31-温区8超温报警－上上限 32-下1温区超温报警－上上限 33-下2温区超温报警－上上限 34-发热箱超温报警－上上限 35-燃烧塔上限超温报警_上限 36-燃烧塔燃烧温度超温报警_上限 37-燃烧塔炉体超温报警_上限 38-排废4A超温报警_上限 39-B燃烧塔上限超温_上限 40-B燃烧塔燃烧温度超温_上限 41-B燃烧塔炉体超温_上限 42-排废4B超温_上限 43-燃烧塔上限超温报警_上上限 44-燃烧塔燃烧温度超温报警_上上限 45-燃烧塔炉体超温报警_上上限 46-排废4A超温报警_上上限 47-B燃烧塔上限超温_上上限 48-B燃烧塔燃烧温度超温_上上限 49-B燃烧塔炉体超温_上上限 50-排废4B超温_上上限 51-排废1超温报警－上限 52-排废2超温报警－上限 53-排废3超温报警－上限 54-排废1超温报警－上上限 55-排废2超温报警－上上限 56-排废3超温报警－上上限 57-出水超温报警－上限 58-出水超温报警－上上限 59-温区1－1#灯管电流异常报警 60-温区1－2#灯管电流异常报警 61-温区1－3#灯管电流异常报警 62-温区1－4#灯管电流异常报警 63-温区2－1#灯管电流异常报警 64-温区2－2#灯管电流异常报警 65-温区2－3#灯管电流异常报警 66-温区2－4#灯管电流异常报警 67-温区3－1#灯管电流异常报警 68-温区3－2#灯管电流异常报警 69-温区3－3#灯管电流异常报警 70-温区3－4#灯管电流异常报警 71-温区4－1#灯管电流异常报警 72-温区4－2#灯管电流异常报警 73-温区4－3#灯管电流异常报警 74-温区4－4#灯管电流异常报警 75-温区5－1#灯管电流异常报警 76-温区5－2#灯管电流异常报警 77-温区5－3#灯管电流异常报警 78-温区5－4#灯管电流异常报警 79-温区6－1#灯管电流异常报警 80-温区6－2#灯管电流异常报警 81-温区6－3#灯管电流异常报警 82-温区6－4#灯管电流异常报警 83-温区7－1#灯管电流异常报警 84-温区7－2#灯管电流异常报警 85-温区7－3#灯管电流异常报警 86-温区7－4#灯管电流异常报警 87-温区8－1#灯管电流异常报警 88-温区8－2#灯管电流异常报警 89-温区8－3#灯管电流异常报警 90-温区8－4#灯管电流异常报警 91-下1温区－1#灯管电流异常报警 92-下1温区－2#灯管电流异常报警 93-下1温区－3#灯管电流异常报警 94-下1温区－4#灯管电流异常报警 95-下2温区－1#灯管电流异常报警 96-下2温区－2#灯管电流异常报警 97-下2温区－3#灯管电流异常报警 98-下2温区－4#灯管电流异常报警 99-发热箱－1#灯管电流异常报警 100-发热箱－2#灯管电流异常报警 101-发热箱－3#灯管电流异常报警 102-发热箱－4#灯管电流异常报警 103-运输带转速异常报警－I0.0/I0.1 104-急停报警－I0.2 105-缺相报警－I0.3 106-炉膛未闭合报警－I0.4 107-运输过载报警-I0.5 108-低气压报警-I0.6 109-防火阀报警－I0.7 110-进水水压高报警 111-进水水压低报警 112-出水流速低报警 113-外围抽风1气压高报警 114-外围抽风1气压低报警 115-外围抽风2气压高报警 116-外围抽风2气压低报警 117-外围抽风3气压高报警 118-外围抽风3气压低报警 119-运输电机变频器报警-OL2 120-抽风1变频器报警－OL2 121-抽风2变频器报警－OL2 122-冷却抽风变频器报警-OL2 123-发热箱变频器报警-OL2 124-堵片报警 125-烟雾报警-I1.3 126-电箱温度超温报警 127-外围抽风4气压高报警 128-外围抽风4气压低报警 129-冷却抽风2变频器报警-OL2 130-抽风3变频器报警-OL2 131-运输变频器报警485 132-抽风1变频器报警485 133-抽风2变频器报警485 134-冷却抽风变频器报警485 135-发热箱变频器报警485 136-电表报警485 137-进水水压表报警485 138-出水流速表报警485 139-24路电流采集模块1报警485 140-24路电流采集模块2报警485 141-温度采集模块1报警485 142-温度采集模块2报警485 143-外围抽风1报警485 144-外围抽风2报警485 145-外围抽风3报警485 146-外围抽风4报警485 147-冷却抽风2变频器报警485 148-抽风3变频器报警485 149-PLC出错报警 150-下游机故障报警 151-下游机故障停运输报警 152-下游机故障断加热报警 153-上1温区_PID故障 154-上2温区_PID故障 155-上3温区_PID故障 156-上4温区_PID故障 157-上5温区_PID故障 158-上6温区_PID故障 159-上7温区_PID故障 160-上8温区_PID故障 161-下1温区_PID故障 162-下2温区_PID故障 163-发热箱_PID故障 164-A燃烧塔_PID故障 165-B燃烧塔_PID故障 | ns=4;i=2485 | String | 只读 | [5 empty] | 生产设备 | 三号烘干炉315B（JAYZ2438342） | 扬州基地 | 一厂（晶运园区）-F3电池车间 | 电池工段 | 印刷 | 烘干炉 | 烘干炉 | 其他
电池车间三号烘干炉316A | 电池车间三号烘干炉316A#1区三号烘干炉实际功率 | 反馈值 | 能耗类 | 功率 | 1区三号烘干炉实际功率 | ns=4;i=763 | Float | 只读 |  |  |  |  | kW | 生产设备 | 三号烘干炉316A（JAYZ23C7378） | 扬州基地 | 一厂（晶运园区）-F3电池车间 | 电池工段 | 印刷 | 烘干炉 | 烘干炉 | 其他
电池车间三号烘干炉316A | 电池车间三号烘干炉316A#2区烘干炉实际功率 | 反馈值 | 能耗类 | 功率 | 2区烘干炉实际功率 | ns=4;i=764 | Float | 只读 |  |  |  |  | kW | 生产设备 | 三号烘干炉316A（JAYZ23C7378） | 扬州基地 | 一厂（晶运园区）-F3电池车间 | 电池工段 | 印刷 | 烘干炉 | 烘干炉 | 其他
电池车间三号烘干炉316A | 电池车间三号烘干炉316A#3区烘干炉实际功率 | 反馈值 | 能耗类 | 功率 | 3区烘干炉实际功率 | ns=4;i=765 | Float | 只读 |  |  |  |  | kW | 生产设备 | 三号烘干炉316A（JAYZ23C7378） | 扬州基地 | 一厂（晶运园区）-F3电池车间 | 电池工段 | 印刷 | 烘干炉 | 烘干炉 | 其他
电池车间三号烘干炉316A | 电池车间三号烘干炉316A#4区烘干炉实际功率 | 反馈值 | 能耗类 | 功率 | 4区烘干炉实际功率 | ns=4;i=766 | Float | 只读 |  |  |  |  | kW | 生产设备 | 三号烘干炉316A（JAYZ23C7378） | 扬州基地 | 一厂（晶运园区）-F3电池车间 | 电池工段 | 印刷 | 烘干炉 | 烘干炉 | 其他
电池车间三号烘干炉316A | 电池车间三号烘干炉316A#5区烘干炉实际功率 | 反馈值 | 能耗类 | 功率 | 5区烘干炉实际功率 | ns=4;i=767 | Float | 只读 |  |  |  |  | kW | 生产设备 | 三号烘干炉316A（JAYZ23C7378） | 扬州基地 | 一厂（晶运园区）-F3电池车间 | 电池工段 | 印刷 | 烘干炉 | 烘干炉 | 其他
电池车间三号烘干炉316A | 电池车间三号烘干炉316A#6区烘干炉实际功率 | 反馈值 | 能耗类 | 功率 | 6区烘干炉实际功率 | ns=4;i=768 | Float | 只读 |  |  |  |  | kW | 生产设备 | 三号烘干炉316A（JAYZ23C7378） | 扬州基地 | 一厂（晶运园区）-F3电池车间 | 电池工段 | 印刷 | 烘干炉 | 烘干炉 | 其他
电池车间三号烘干炉316A | 电池车间三号烘干炉316A#7区烘干炉实际功率 | 反馈值 | 能耗类 | 功率 | 7区烘干炉实际功率 | ns=4;i=769 | Float | 只读 |  |  |  |  | kW | 生产设备 | 三号烘干炉316A（JAYZ23C7378） | 扬州基地 | 一厂（晶运园区）-F3电池车间 | 电池工段 | 印刷 | 烘干炉 | 烘干炉 | 其他
电池车间三号烘干炉316A | 电池车间三号烘干炉316A#8区烘干炉实际功率 | 反馈值 | 能耗类 | 功率 | 8区烘干炉实际功率 | ns=4;i=770 | Float | 只读 |  |  |  |  | kW | 生产设备 | 三号烘干炉316A（JAYZ23C7378） | 扬州基地 | 一厂（晶运园区）-F3电池车间 | 电池工段 | 印刷 | 烘干炉 | 烘干炉 | 其他
电池车间三号烘干炉316A | 电池车间三号烘干炉316A#下1实际功率显示 | 反馈值 | 能耗类 | 功率 | 下1实际功率显示 | ns=4;i=771 | Float | 只读 |  |  |  |  | kW | 生产设备 | 三号烘干炉316A（JAYZ23C7378） | 扬州基地 | 一厂（晶运园区）-F3电池车间 | 电池工段 | 印刷 | 烘干炉 | 烘干炉 | 其他
电池车间三号烘干炉316A | 电池车间三号烘干炉316A#下2实际功率显示 | 反馈值 | 能耗类 | 功率 | 下2实际功率显示 | ns=4;i=772 | Float | 只读 |  |  |  |  | kW | 生产设备 | 三号烘干炉316A（JAYZ23C7378） | 扬州基地 | 一厂（晶运园区）-F3电池车间 | 电池工段 | 印刷 | 烘干炉 | 烘干炉 | 其他
电池车间三号烘干炉316A | 电池车间三号烘干炉316A#烘干炉发热箱实际功率 | 反馈值 | 能耗类 | 功率 | 烘干炉发热箱实际功率 | ns=4;i=773 | Float | 只读 |  |  |  |  | kW | 生产设备 | 三号烘干炉316A（JAYZ23C7378） | 扬州基地 | 一厂（晶运园区）-F3电池车间 | 电池工段 | 印刷 | 烘干炉 | 烘干炉 | 其他
电池车间三号烘干炉316A | 电池车间三号烘干炉316A#1区烘干炉实际温度 | 反馈值 | 测量类 | 温度 | 1区烘干炉实际温度 | ns=4;i=713 | Float | 只读 |  |  |  |  | ℃ | 生产设备 | 三号烘干炉316A（JAYZ23C7378） | 扬州基地 | 一厂（晶运园区）-F3电池车间 | 电池工段 | 印刷 | 烘干炉 | 烘干炉 | 其他
电池车间三号烘干炉316A | 电池车间三号烘干炉316A#2区烘干炉实际温度 | 反馈值 | 测量类 | 温度 | 2区烘干炉实际温度 | ns=4;i=714 | Float | 只读 |  |  |  |  | ℃ | 生产设备 | 三号烘干炉316A（JAYZ23C7378） | 扬州基地 | 一厂（晶运园区）-F3电池车间 | 电池工段 | 印刷 | 烘干炉 | 烘干炉 | 其他
电池车间三号烘干炉316A | 电池车间三号烘干炉316A#3区烘干炉实际温度 | 反馈值 | 测量类 | 温度 | 3区烘干炉实际温度 | ns=4;i=715 | Float | 只读 |  |  |  |  | ℃ | 生产设备 | 三号烘干炉316A（JAYZ23C7378） | 扬州基地 | 一厂（晶运园区）-F3电池车间 | 电池工段 | 印刷 | 烘干炉 | 烘干炉 | 其他
电池车间三号烘干炉316A | 电池车间三号烘干炉316A#4区烘干炉实际温度 | 反馈值 | 测量类 | 温度 | 4区烘干炉实际温度 | ns=4;i=716 | Float | 只读 |  |  |  |  | ℃ | 生产设备 | 三号烘干炉316A（JAYZ23C7378） | 扬州基地 | 一厂（晶运园区）-F3电池车间 | 电池工段 | 印刷 | 烘干炉 | 烘干炉 | 其他
电池车间三号烘干炉316A | 电池车间三号烘干炉316A#5区烘干炉实际温度 | 反馈值 | 测量类 | 温度 | 5区烘干炉实际温度 | ns=4;i=717 | Float | 只读 |  |  |  |  | ℃ | 生产设备 | 三号烘干炉316A（JAYZ23C7378） | 扬州基地 | 一厂（晶运园区）-F3电池车间 | 电池工段 | 印刷 | 烘干炉 | 烘干炉 | 其他
电池车间三号烘干炉316A | 电池车间三号烘干炉316A#6区烘干炉实际温度 | 反馈值 | 测量类 | 温度 | 6区烘干炉实际温度 | ns=4;i=718 | Float | 只读 |  |  |  |  | ℃ | 生产设备 | 三号烘干炉316A（JAYZ23C7378） | 扬州基地 | 一厂（晶运园区）-F3电池车间 | 电池工段 | 印刷 | 烘干炉 | 烘干炉 | 其他
电池车间三号烘干炉316A | 电池车间三号烘干炉316A#7区烘干炉实际温度 | 反馈值 | 测量类 | 温度 | 7区烘干炉实际温度 | ns=4;i=719 | Float | 只读 |  |  |  |  | ℃ | 生产设备 | 三号烘干炉316A（JAYZ23C7378） | 扬州基地 | 一厂（晶运园区）-F3电池车间 | 电池工段 | 印刷 | 烘干炉 | 烘干炉 | 其他
电池车间三号烘干炉316A | 电池车间三号烘干炉316A#8区烘干炉实际温度 | 反馈值 | 测量类 | 温度 | 8区烘干炉实际温度 | ns=4;i=720 | Float | 只读 |  |  |  |  | ℃ | 生产设备 | 三号烘干炉316A（JAYZ23C7378） | 扬州基地 | 一厂（晶运园区）-F3电池车间 | 电池工段 | 印刷 | 烘干炉 | 烘干炉 | 其他
电池车间三号烘干炉316A | 电池车间三号烘干炉316A#下1区实际温度显示 | 反馈值 | 测量类 | 温度 | 下1区实际温度显示 | ns=4;i=721 | Float | 只读 |  |  |  |  | ℃ | 生产设备 | 三号烘干炉316A（JAYZ23C7378） | 扬州基地 | 一厂（晶运园区）-F3电池车间 | 电池工段 | 印刷 | 烘干炉 | 烘干炉 | 其他
电池车间三号烘干炉316A | 电池车间三号烘干炉316A#下2区实际温度显示 | 反馈值 | 测量类 | 温度 | 下2区实际温度显示 | ns=4;i=722 | Float | 只读 |  |  |  |  | ℃ | 生产设备 | 三号烘干炉316A（JAYZ23C7378） | 扬州基地 | 一厂（晶运园区）-F3电池车间 | 电池工段 | 印刷 | 烘干炉 | 烘干炉 | 其他
电池车间三号烘干炉316A | 电池车间三号烘干炉316A#烘干炉发热箱实际温度 | 反馈值 | 测量类 | 温度 | 烘干炉发热箱实际温度 | ns=4;i=723 | Float | 只读 |  |  |  |  | ℃ | 生产设备 | 三号烘干炉316A（JAYZ23C7378） | 扬州基地 | 一厂（晶运园区）-F3电池车间 | 电池工段 | 印刷 | 烘干炉 | 烘干炉 | 其他
电池车间三号烘干炉316A | 电池车间三号烘干炉316A#上1区温度设定 | 设定值 | 工艺类 | 工艺参数 | 上1区温度设定 | ns=4;i=1851 | Float | 只读 |  |  |  |  | ℃ | 生产设备 | 三号烘干炉316A（JAYZ23C7378） | 扬州基地 | 一厂（晶运园区）-F3电池车间 | 电池工段 | 印刷 | 烘干炉 | 烘干炉 | 其他
电池车间三号烘干炉316A | 电池车间三号烘干炉316A#上2区温度设定 | 设定值 | 工艺类 | 工艺参数 | 上2区温度设定 | ns=4;i=1852 | Float | 只读 |  |  |  |  | ℃ | 生产设备 | 三号烘干炉316A（JAYZ23C7378） | 扬州基地 | 一厂（晶运园区）-F3电池车间 | 电池工段 | 印刷 | 烘干炉 | 烘干炉 | 其他
电池车间三号烘干炉316A | 电池车间三号烘干炉316A#上3区温度设定 | 设定值 | 工艺类 | 工艺参数 | 上3区温度设定 | ns=4;i=1853 | Float | 只读 |  |  |  |  | ℃ | 生产设备 | 三号烘干炉316A（JAYZ23C7378） | 扬州基地 | 一厂（晶运园区）-F3电池车间 | 电池工段 | 印刷 | 烘干炉 | 烘干炉 | 其他
电池车间三号烘干炉316A | 电池车间三号烘干炉316A#上4区温度设定 | 设定值 | 工艺类 | 工艺参数 | 上4区温度设定 | ns=4;i=1854 | Float | 只读 |  |  |  |  | ℃ | 生产设备 | 三号烘干炉316A（JAYZ23C7378） | 扬州基地 | 一厂（晶运园区）-F3电池车间 | 电池工段 | 印刷 | 烘干炉 | 烘干炉 | 其他
电池车间三号烘干炉316A | 电池车间三号烘干炉316A#上5区温度设定 | 设定值 | 工艺类 | 工艺参数 | 上5区温度设定 | ns=4;i=1855 | Float | 只读 |  |  |  |  | ℃ | 生产设备 | 三号烘干炉316A（JAYZ23C7378） | 扬州基地 | 一厂（晶运园区）-F3电池车间 | 电池工段 | 印刷 | 烘干炉 | 烘干炉 | 其他
电池车间三号烘干炉316A | 电池车间三号烘干炉316A#上6区温度设定 | 设定值 | 工艺类 | 工艺参数 | 上6区温度设定 | ns=4;i=1856 | Float | 只读 |  |  |  |  | ℃ | 生产设备 | 三号烘干炉316A（JAYZ23C7378） | 扬州基地 | 一厂（晶运园区）-F3电池车间 | 电池工段 | 印刷 | 烘干炉 | 烘干炉 | 其他
电池车间三号烘干炉316A | 电池车间三号烘干炉316A#上7区温度设定 | 设定值 | 工艺类 | 工艺参数 | 上7区温度设定 | ns=4;i=1857 | Float | 只读 |  |  |  |  | ℃ | 生产设备 | 三号烘干炉316A（JAYZ23C7378） | 扬州基地 | 一厂（晶运园区）-F3电池车间 | 电池工段 | 印刷 | 烘干炉 | 烘干炉 | 其他
电池车间三号烘干炉316A | 电池车间三号烘干炉316A#上8区温度设定 | 设定值 | 工艺类 | 工艺参数 | 上8区温度设定 | ns=4;i=1858 | Float | 只读 |  |  |  |  | ℃ | 生产设备 | 三号烘干炉316A（JAYZ23C7378） | 扬州基地 | 一厂（晶运园区）-F3电池车间 | 电池工段 | 印刷 | 烘干炉 | 烘干炉 | 其他
电池车间三号烘干炉316A | 电池车间三号烘干炉316A#下1温度设定 | 设定值 | 工艺类 | 工艺参数 | 下1温度设定 | ns=4;i=1859 | Float | 只读 |  |  |  |  | ℃ | 生产设备 | 三号烘干炉316A（JAYZ23C7378） | 扬州基地 | 一厂（晶运园区）-F3电池车间 | 电池工段 | 印刷 | 烘干炉 | 烘干炉 | 其他
电池车间三号烘干炉316A | 电池车间三号烘干炉316A#下2温度设定 | 设定值 | 工艺类 | 工艺参数 | 下2温度设定 | ns=4;i=1860 | Float | 只读 |  |  |  |  | ℃ | 生产设备 | 三号烘干炉316A（JAYZ23C7378） | 扬州基地 | 一厂（晶运园区）-F3电池车间 | 电池工段 | 印刷 | 烘干炉 | 烘干炉 | 其他
电池车间三号烘干炉316A | 电池车间三号烘干炉316A#发热箱温度设定 | 设定值 | 工艺类 | 工艺参数 | 发热箱温度设定 | ns=4;i=1861 | Float | 只读 |  |  |  |  | ℃ | 生产设备 | 三号烘干炉316A（JAYZ23C7378） | 扬州基地 | 一厂（晶运园区）-F3电池车间 | 电池工段 | 印刷 | 烘干炉 | 烘干炉 | 其他
电池车间三号烘干炉316A | 电池车间三号烘干炉316A#A燃烧塔温度设定 | 设定值 | 工艺类 | 工艺参数 | A燃烧塔温度设定 | ns=4;i=1862 | Float | 只读 |  |  |  |  | ℃ | 生产设备 | 三号烘干炉316A（JAYZ23C7378） | 扬州基地 | 一厂（晶运园区）-F3电池车间 | 电池工段 | 印刷 | 烘干炉 | 烘干炉 | 其他
电池车间三号烘干炉316A | 电池车间三号烘干炉316A#B燃烧塔温度设定 | 设定值 | 工艺类 | 工艺参数 | B燃烧塔温度设定 | ns=4;i=1863 | Float | 只读 |  |  |  |  | ℃ | 生产设备 | 三号烘干炉316A（JAYZ23C7378） | 扬州基地 | 一厂（晶运园区）-F3电池车间 | 电池工段 | 印刷 | 烘干炉 | 烘干炉 | 其他
电池车间三号烘干炉316A | 电池车间三号烘干炉316A#排废1温度显示 | 反馈值 | 测量类 | 温度 | 排废1温度显示 | ns=4;i=938 | Float | 只读 |  |  |  |  | ℃ | 生产设备 | 三号烘干炉316A（JAYZ23C7378） | 扬州基地 | 一厂（晶运园区）-F3电池车间 | 电池工段 | 印刷 | 烘干炉 | 烘干炉 | 其他
电池车间三号烘干炉316A | 电池车间三号烘干炉316A#排废2温度显示 | 反馈值 | 测量类 | 温度 | 排废2温度显示 | ns=4;i=939 | Float | 只读 |  |  |  |  | ℃ | 生产设备 | 三号烘干炉316A（JAYZ23C7378） | 扬州基地 | 一厂（晶运园区）-F3电池车间 | 电池工段 | 印刷 | 烘干炉 | 烘干炉 | 其他
电池车间三号烘干炉316A | 电池车间三号烘干炉316A#排废3温度显示 | 反馈值 | 测量类 | 温度 | 排废3温度显示 | ns=4;i=940 | Float | 只读 |  |  |  |  | ℃ | 生产设备 | 三号烘干炉316A（JAYZ23C7378） | 扬州基地 | 一厂（晶运园区）-F3电池车间 | 电池工段 | 印刷 | 烘干炉 | 烘干炉 | 其他
电池车间三号烘干炉316A | 电池车间三号烘干炉316A#电箱温度显示 | 反馈值 | 测量类 | 温度 | 电箱温度显示 | ns=4;i=941 | Float | 只读 |  |  |  |  | ℃ | 生产设备 | 三号烘干炉316A（JAYZ23C7378） | 扬州基地 | 一厂（晶运园区）-F3电池车间 | 电池工段 | 印刷 | 烘干炉 | 烘干炉 | 其他
电池车间三号烘干炉316A | 电池车间三号烘干炉316A#出水温度显示 | 反馈值 | 测量类 | 温度 | 出水温度显示 | ns=4;i=942 | Float | 只读 |  |  |  |  | ℃ | 生产设备 | 三号烘干炉316A（JAYZ23C7378） | 扬州基地 | 一厂（晶运园区）-F3电池车间 | 电池工段 | 印刷 | 烘干炉 | 烘干炉 | 其他
电池车间三号烘干炉316A | 电池车间三号烘干炉316A#外围抽风1压力显示 | 反馈值 | 测量类 | 压力 | 外围抽风1压力显示 | ns=4;i=1656 | Word | 只读 |  |  |  |  | pa | 生产设备 | 三号烘干炉316A（JAYZ23C7378） | 扬州基地 | 一厂（晶运园区）-F3电池车间 | 电池工段 | 印刷 | 烘干炉 | 烘干炉 | 其他
电池车间三号烘干炉316A | 电池车间三号烘干炉316A#外围抽风2压力显示 | 反馈值 | 测量类 | 压力 | 外围抽风2压力显示 | ns=4;i=1657 | Word | 只读 |  |  |  |  | pa | 生产设备 | 三号烘干炉316A（JAYZ23C7378） | 扬州基地 | 一厂（晶运园区）-F3电池车间 | 电池工段 | 印刷 | 烘干炉 | 烘干炉 | 其他
电池车间三号烘干炉316A | 电池车间三号烘干炉316A#外围抽风3压力显示 | 反馈值 | 测量类 | 压力 | 外围抽风3压力显示 | ns=4;i=1658 | Word | 只读 |  |  |  |  | pa | 生产设备 | 三号烘干炉316A（JAYZ23C7378） | 扬州基地 | 一厂（晶运园区）-F3电池车间 | 电池工段 | 印刷 | 烘干炉 | 烘干炉 | 其他
电池车间三号烘干炉316A | 电池车间三号烘干炉316A#进水水压显示 | 反馈值 | 测量类 | 压力 | 进水水压显示 | ns=4;i=1666 | Float | 只读 |  |  |  |  | Mpa | 生产设备 | 三号烘干炉316A（JAYZ23C7378） | 扬州基地 | 一厂（晶运园区）-F3电池车间 | 电池工段 | 印刷 | 烘干炉 | 烘干炉 | 其他
电池车间三号烘干炉316A | 电池车间三号烘干炉316A#出水流量显示 | 反馈值 | 速度类 | 流量 | 出水流量显示 | ns=4;i=1667 | Float | 只读 |  |  |  |  | m³/h | 生产设备 | 三号烘干炉316A（JAYZ23C7378） | 扬州基地 | 一厂（晶运园区）-F3电池车间 | 电池工段 | 印刷 | 烘干炉 | 烘干炉 | 其他
电池车间三号烘干炉316A | 电池车间三号烘干炉316A#抽风1速度显示 | 反馈值 | 速度类 | 转速 | 抽风1速度显示 | ns=4;i=1221 | Float | 只读 |  |  |  |  | r/min | 生产设备 | 三号烘干炉316A（JAYZ23C7378） | 扬州基地 | 一厂（晶运园区）-F3电池车间 | 电池工段 | 印刷 | 烘干炉 | 烘干炉 | 其他
电池车间三号烘干炉316A | 电池车间三号烘干炉316A#抽风2速度显示 | 反馈值 | 速度类 | 转速 | 抽风2速度显示 | ns=4;i=1222 | Float | 只读 |  |  |  |  | r/min | 生产设备 | 三号烘干炉316A（JAYZ23C7378） | 扬州基地 | 一厂（晶运园区）-F3电池车间 | 电池工段 | 印刷 | 烘干炉 | 烘干炉 | 其他
电池车间三号烘干炉316A | 电池车间三号烘干炉316A#冷却风机速度显示 | 反馈值 | 速度类 | 转速 | 冷却风机速度显示 | ns=4;i=1223 | Float | 只读 |  |  |  |  | r/min | 生产设备 | 三号烘干炉316A（JAYZ23C7378） | 扬州基地 | 一厂（晶运园区）-F3电池车间 | 电池工段 | 印刷 | 烘干炉 | 烘干炉 | 其他
电池车间三号烘干炉316A | 电池车间三号烘干炉316A#发热箱风机速度显示 | 反馈值 | 速度类 | 转速 | 发热箱风机速度显示 | ns=4;i=1224 | Float | 只读 |  |  |  |  | r/min | 生产设备 | 三号烘干炉316A（JAYZ23C7378） | 扬州基地 | 一厂（晶运园区）-F3电池车间 | 电池工段 | 印刷 | 烘干炉 | 烘干炉 | 其他
电池车间三号烘干炉316A | 电池车间三号烘干炉316A#运输速度显示 | 反馈值 | 速度类 | 转速 | 运输速度显示 | ns=4;i=1669 | Float | 只读 |  |  |  |  | mm/min | 生产设备 | 三号烘干炉316A（JAYZ23C7378） | 扬州基地 | 一厂（晶运园区）-F3电池车间 | 电池工段 | 印刷 | 烘干炉 | 烘干炉 | 其他
电池车间三号烘干炉316A | 电池车间三号烘干炉316A#抽风1速度设定 | 设定值 | 工艺类 | 工艺参数 | 抽风1速度设定 | ns=4;i=2086 | Float | 只读 |  |  |  |  | r/min | 生产设备 | 三号烘干炉316A（JAYZ23C7378） | 扬州基地 | 一厂（晶运园区）-F3电池车间 | 电池工段 | 印刷 | 烘干炉 | 烘干炉 | 其他
电池车间三号烘干炉316A | 电池车间三号烘干炉316A#抽风2速度设定 | 设定值 | 工艺类 | 工艺参数 | 抽风2速度设定 | ns=4;i=2087 | Float | 只读 |  |  |  |  | r/min | 生产设备 | 三号烘干炉316A（JAYZ23C7378） | 扬州基地 | 一厂（晶运园区）-F3电池车间 | 电池工段 | 印刷 | 烘干炉 | 烘干炉 | 其他
电池车间三号烘干炉316A | 电池车间三号烘干炉316A#烘干炉冷却风机速度设定值 | 设定值 | 工艺类 | 工艺参数 | 烘干炉冷却风机速度设定值 | ns=4;i=2088 | Float | 只读 |  |  |  |  | r/min | 生产设备 | 三号烘干炉316A（JAYZ23C7378） | 扬州基地 | 一厂（晶运园区）-F3电池车间 | 电池工段 | 印刷 | 烘干炉 | 烘干炉 | 其他
电池车间三号烘干炉316A | 电池车间三号烘干炉316A#三号烘干炉发热箱风机速度设定值 | 设定值 | 速度类 | 转速 | 三号烘干炉发热箱风机速度设定值 | ns=4;i=2089 | Float | 只读 |  |  |  |  | r/min | 生产设备 | 三号烘干炉316A（JAYZ23C7378） | 扬州基地 | 一厂（晶运园区）-F3电池车间 | 电池工段 | 印刷 | 烘干炉 | 烘干炉 | 其他
电池车间三号烘干炉316A | 电池车间三号烘干炉316A#三号烘干炉运输速度设定 | 设定值 | 速度类 | 转速 | 三号烘干炉运输速度设定 | ns=4;i=2429 | Float | 只读 |  |  |  |  | mm/min | 生产设备 | 三号烘干炉316A（JAYZ23C7378） | 扬州基地 | 一厂（晶运园区）-F3电池车间 | 电池工段 | 印刷 | 烘干炉 | 烘干炉 | 其他
电池车间三号烘干炉316A | 电池车间三号烘干炉316A#三号烘干炉设备名称 | 反馈值 | 其他 | 编号 | 三号烘干炉设备名称 | ns=4;i=2487 | String | 只读 | [5 empty] | 生产设备 | 三号烘干炉316A（JAYZ23C7378） | 扬州基地 | 一厂（晶运园区）-F3电池车间 | 电池工段 | 印刷 | 烘干炉 | 烘干炉 | 其他
电池车间三号烘干炉316A | 电池车间三号烘干炉316A#三号烘干炉设备位置编号 | 反馈值 | 其他 | 编号 | 三号烘干炉设备位置编号 | ns=4;i=2488 | String | 只读 | [5 empty] | 生产设备 | 三号烘干炉316A（JAYZ23C7378） | 扬州基地 | 一厂（晶运园区）-F3电池车间 | 电池工段 | 印刷 | 烘干炉 | 烘干炉 | 其他
电池车间三号烘干炉316A | 电池车间三号烘干炉316A#三号烘干炉设备编号 | 反馈值 | 其他 | 编号 | 三号烘干炉设备编号 | ns=4;i=2489 | String | 只读 | [5 empty] | 生产设备 | 三号烘干炉316A（JAYZ23C7378） | 扬州基地 | 一厂（晶运园区）-F3电池车间 | 电池工段 | 印刷 | 烘干炉 | 烘干炉 | 其他
电池车间三号烘干炉316A | 电池车间三号烘干炉316A#三号烘干炉OEM厂家 | 反馈值 | 其他 | 编号 | 三号烘干炉OEM厂家 | ns=4;i=2490 | String | 只读 | [5 empty] | 生产设备 | 三号烘干炉316A（JAYZ23C7378） | 扬州基地 | 一厂（晶运园区）-F3电池车间 | 电池工段 | 印刷 | 烘干炉 | 烘干炉 | 其他
电池车间三号烘干炉316A | 电池车间三号烘干炉316A#三号烘干炉设备型号 | 反馈值 | 其他 | 编号 | 三号烘干炉设备型号 | ns=4;i=2491 | String | 只读 | [5 empty] | 生产设备 | 三号烘干炉316A（JAYZ23C7378） | 扬州基地 | 一厂（晶运园区）-F3电池车间 | 电池工段 | 印刷 | 烘干炉 | 烘干炉 | 其他
电池车间三号烘干炉316A | 电池车间三号烘干炉316A#三号烘干炉交付时间 | 反馈值 | 其他 | 时间 | 三号烘干炉交付时间 | ns=4;i=2492 | String | 只读 | [5 empty] | 生产设备 | 三号烘干炉316A（JAYZ23C7378） | 扬州基地 | 一厂（晶运园区）-F3电池车间 | 电池工段 | 印刷 | 烘干炉 | 烘干炉 | 其他
电池车间三号烘干炉316A | 电池车间三号烘干炉316A#三号烘干炉额定电压 | 反馈值 | 能耗类 | 电压 | 三号烘干炉额定电压 | ns=4;i=2493 | String | 只读 |  |  |  |  | V | 生产设备 | 三号烘干炉316A（JAYZ23C7378） | 扬州基地 | 一厂（晶运园区）-F3电池车间 | 电池工段 | 印刷 | 烘干炉 | 烘干炉 | 其他
电池车间三号烘干炉316A | 电池车间三号烘干炉316A#三号烘干炉额定功率 | 反馈值 | 能耗类 | 功率 | 三号烘干炉额定功率 | ns=4;i=2494 | String | 只读 |  |  |  |  | kW | 生产设备 | 三号烘干炉316A（JAYZ23C7378） | 扬州基地 | 一厂（晶运园区）-F3电池车间 | 电池工段 | 印刷 | 烘干炉 | 烘干炉 | 其他
电池车间三号烘干炉316A | 电池车间三号烘干炉316A#三号烘干炉当前配方名称 | 反馈值 | 其他 | 编号 | 三号烘干炉当前配方名称 | ns=4;i=2495 | String | 只读 | [5 empty] | 生产设备 | 三号烘干炉316A（JAYZ23C7378） | 扬州基地 | 一厂（晶运园区）-F3电池车间 | 电池工段 | 印刷 | 烘干炉 | 烘干炉 | 其他
电池车间三号烘干炉316A | 电池车间三号烘干炉316A#描述报警 | 报警 | 信号类 | 状态信号 | 描述报警的定义，比如 1-温区1低温报警－下限 2-温区2低温报警－下限 3-温区3低温报警－下限 4-温区4低温报警－下限 5-温区5低温报警－下限 6-温区6低温报警－下限 7-温区7低温报警－下限 8-温区8低温报警－下限 9-下1温区低温下限报警 10-下2温区低温下限报警 11-发热箱低温报警_下限 12-燃烧塔燃烧温度低温报警_下限 13-温区1超温报警－上限 14-温区2超温报警－上限 15-温区3超温报警－上限 16-温区4超温报警－上限 17-温区5超温报警－上限 18-温区6超温报警－上限 19-温区7超温报警－上限 20-温区8超温报警－上限 21-下1温区超温报警－上限 22-下2温区超温报警－上限 23-发热箱超温报警－上限 24-温区1超温报警－上上限 25-温区2超温报警－上上限 26-温区3超温报警－上上限 27-温区4超温报警－上上限 28-温区5超温报警－上上限 29-温区6超温报警－上上限 30-温区7超温报警－上上限 31-温区8超温报警－上上限 32-下1温区超温报警－上上限 33-下2温区超温报警－上上限 34-发热箱超温报警－上上限 35-燃烧塔上限超温报警_上限 36-燃烧塔燃烧温度超温报警_上限 37-燃烧塔炉体超温报警_上限 38-排废4A超温报警_上限 39-B燃烧塔上限超温_上限 40-B燃烧塔燃烧温度超温_上限 41-B燃烧塔炉体超温_上限 42-排废4B超温_上限 43-燃烧塔上限超温报警_上上限 44-燃烧塔燃烧温度超温报警_上上限 45-燃烧塔炉体超温报警_上上限 46-排废4A超温报警_上上限 47-B燃烧塔上限超温_上上限 48-B燃烧塔燃烧温度超温_上上限 49-B燃烧塔炉体超温_上上限 50-排废4B超温_上上限 51-排废1超温报警－上限 52-排废2超温报警－上限 53-排废3超温报警－上限 54-排废1超温报警－上上限 55-排废2超温报警－上上限 56-排废3超温报警－上上限 57-出水超温报警－上限 58-出水超温报警－上上限 59-温区1－1#灯管电流异常报警 60-温区1－2#灯管电流异常报警 61-温区1－3#灯管电流异常报警 62-温区1－4#灯管电流异常报警 63-温区2－1#灯管电流异常报警 64-温区2－2#灯管电流异常报警 65-温区2－3#灯管电流异常报警 66-温区2－4#灯管电流异常报警 67-温区3－1#灯管电流异常报警 68-温区3－2#灯管电流异常报警 69-温区3－3#灯管电流异常报警 70-温区3－4#灯管电流异常报警 71-温区4－1#灯管电流异常报警 72-温区4－2#灯管电流异常报警 73-温区4－3#灯管电流异常报警 74-温区4－4#灯管电流异常报警 75-温区5－1#灯管电流异常报警 76-温区5－2#灯管电流异常报警 77-温区5－3#灯管电流异常报警 78-温区5－4#灯管电流异常报警 79-温区6－1#灯管电流异常报警 80-温区6－2#灯管电流异常报警 81-温区6－3#灯管电流异常报警 82-温区6－4#灯管电流异常报警 83-温区7－1#灯管电流异常报警 84-温区7－2#灯管电流异常报警 85-温区7－3#灯管电流异常报警 86-温区7－4#灯管电流异常报警 87-温区8－1#灯管电流异常报警 88-温区8－2#灯管电流异常报警 89-温区8－3#灯管电流异常报警 90-温区8－4#灯管电流异常报警 91-下1温区－1#灯管电流异常报警 92-下1温区－2#灯管电流异常报警 93-下1温区－3#灯管电流异常报警 94-下1温区－4#灯管电流异常报警 95-下2温区－1#灯管电流异常报警 96-下2温区－2#灯管电流异常报警 97-下2温区－3#灯管电流异常报警 98-下2温区－4#灯管电流异常报警 99-发热箱－1#灯管电流异常报警 100-发热箱－2#灯管电流异常报警 101-发热箱－3#灯管电流异常报警 102-发热箱－4#灯管电流异常报警 103-运输带转速异常报警－I0.0/I0.1 104-急停报警－I0.2 105-缺相报警－I0.3 106-炉膛未闭合报警－I0.4 107-运输过载报警-I0.5 108-低气压报警-I0.6 109-防火阀报警－I0.7 110-进水水压高报警 111-进水水压低报警 112-出水流速低报警 113-外围抽风1气压高报警 114-外围抽风1气压低报警 115-外围抽风2气压高报警 116-外围抽风2气压低报警 117-外围抽风3气压高报警 118-外围抽风3气压低报警 119-运输电机变频器报警-OL2 120-抽风1变频器报警－OL2 121-抽风2变频器报警－OL2 122-冷却抽风变频器报警-OL2 123-发热箱变频器报警-OL2 124-堵片报警 125-烟雾报警-I1.3 126-电箱温度超温报警 127-外围抽风4气压高报警 128-外围抽风4气压低报警 129-冷却抽风2变频器报警-OL2 130-抽风3变频器报警-OL2 131-运输变频器报警485 132-抽风1变频器报警485 133-抽风2变频器报警485 134-冷却抽风变频器报警485 135-发热箱变频器报警485 136-电表报警485 137-进水水压表报警485 138-出水流速表报警485 139-24路电流采集模块1报警485 140-24路电流采集模块2报警485 141-温度采集模块1报警485 142-温度采集模块2报警485 143-外围抽风1报警485 144-外围抽风2报警485 145-外围抽风3报警485 146-外围抽风4报警485 147-冷却抽风2变频器报警485 148-抽风3变频器报警485 149-PLC出错报警 150-下游机故障报警 151-下游机故障停运输报警 152-下游机故障断加热报警 153-上1温区_PID故障 154-上2温区_PID故障 155-上3温区_PID故障 156-上4温区_PID故障 157-上5温区_PID故障 158-上6温区_PID故障 159-上7温区_PID故障 160-上8温区_PID故障 161-下1温区_PID故障 162-下2温区_PID故障 163-发热箱_PID故障 164-A燃烧塔_PID故障 165-B燃烧塔_PID故障 | ns=4;i=2485 | String | 只读 | [5 empty] | 生产设备 | 三号烘干炉316A（JAYZ23C7378） | 扬州基地 | 一厂（晶运园区）-F3电池车间 | 电池工段 | 印刷 | 烘干炉 | 烘干炉 | 其他
电池车间三号烘干炉316B | 电池车间三号烘干炉316B#1区三号烘干炉实际功率 | 反馈值 | 能耗类 | 功率 | 1区三号烘干炉实际功率 | ns=4;i=763 | Float | 只读 |  |  |  |  | kW | 生产设备 | 三号烘干炉316B（JAYZ23C7378） | 扬州基地 | 一厂（晶运园区）-F3电池车间 | 电池工段 | 印刷 | 烘干炉 | 烘干炉 | 其他
电池车间三号烘干炉316B | 电池车间三号烘干炉316B#2区烘干炉实际功率 | 反馈值 | 能耗类 | 功率 | 2区烘干炉实际功率 | ns=4;i=764 | Float | 只读 |  |  |  |  | kW | 生产设备 | 三号烘干炉316B（JAYZ23C7378） | 扬州基地 | 一厂（晶运园区）-F3电池车间 | 电池工段 | 印刷 | 烘干炉 | 烘干炉 | 其他
电池车间三号烘干炉316B | 电池车间三号烘干炉316B#3区烘干炉实际功率 | 反馈值 | 能耗类 | 功率 | 3区烘干炉实际功率 | ns=4;i=765 | Float | 只读 |  |  |  |  | kW | 生产设备 | 三号烘干炉316B（JAYZ23C7378） | 扬州基地 | 一厂（晶运园区）-F3电池车间 | 电池工段 | 印刷 | 烘干炉 | 烘干炉 | 其他
电池车间三号烘干炉316B | 电池车间三号烘干炉316B#4区烘干炉实际功率 | 反馈值 | 能耗类 | 功率 | 4区烘干炉实际功率 | ns=4;i=766 | Float | 只读 |  |  |  |  | kW | 生产设备 | 三号烘干炉316B（JAYZ23C7378） | 扬州基地 | 一厂（晶运园区）-F3电池车间 | 电池工段 | 印刷 | 烘干炉 | 烘干炉 | 其他
电池车间三号烘干炉316B | 电池车间三号烘干炉316B#5区烘干炉实际功率 | 反馈值 | 能耗类 | 功率 | 5区烘干炉实际功率 | ns=4;i=767 | Float | 只读 |  |  |  |  | kW | 生产设备 | 三号烘干炉316B（JAYZ23C7378） | 扬州基地 | 一厂（晶运园区）-F3电池车间 | 电池工段 | 印刷 | 烘干炉 | 烘干炉 | 其他
电池车间三号烘干炉316B | 电池车间三号烘干炉316B#6区烘干炉实际功率 | 反馈值 | 能耗类 | 功率 | 6区烘干炉实际功率 | ns=4;i=768 | Float | 只读 |  |  |  |  | kW | 生产设备 | 三号烘干炉316B（JAYZ23C7378） | 扬州基地 | 一厂（晶运园区）-F3电池车间 | 电池工段 | 印刷 | 烘干炉 | 烘干炉 | 其他
电池车间三号烘干炉316B | 电池车间三号烘干炉316B#7区烘干炉实际功率 | 反馈值 | 能耗类 | 功率 | 7区烘干炉实际功率 | ns=4;i=769 | Float | 只读 |  |  |  |  | kW | 生产设备 | 三号烘干炉316B（JAYZ23C7378） | 扬州基地 | 一厂（晶运园区）-F3电池车间 | 电池工段 | 印刷 | 烘干炉 | 烘干炉 | 其他
电池车间三号烘干炉316B | 电池车间三号烘干炉316B#8区烘干炉实际功率 | 反馈值 | 能耗类 | 功率 | 8区烘干炉实际功率 | ns=4;i=770 | Float | 只读 |  |  |  |  | kW | 生产设备 | 三号烘干炉316B（JAYZ23C7378） | 扬州基地 | 一厂（晶运园区）-F3电池车间 | 电池工段 | 印刷 | 烘干炉 | 烘干炉 | 其他
电池车间三号烘干炉316B | 电池车间三号烘干炉316B#下1实际功率显示 | 反馈值 | 能耗类 | 功率 | 下1实际功率显示 | ns=4;i=771 | Float | 只读 |  |  |  |  | kW | 生产设备 | 三号烘干炉316B（JAYZ23C7378） | 扬州基地 | 一厂（晶运园区）-F3电池车间 | 电池工段 | 印刷 | 烘干炉 | 烘干炉 | 其他
电池车间三号烘干炉316B | 电池车间三号烘干炉316B#下2实际功率显示 | 反馈值 | 能耗类 | 功率 | 下2实际功率显示 | ns=4;i=772 | Float | 只读 |  |  |  |  | kW | 生产设备 | 三号烘干炉316B（JAYZ23C7378） | 扬州基地 | 一厂（晶运园区）-F3电池车间 | 电池工段 | 印刷 | 烘干炉 | 烘干炉 | 其他
电池车间三号烘干炉316B | 电池车间三号烘干炉316B#烘干炉发热箱实际功率 | 反馈值 | 能耗类 | 功率 | 烘干炉发热箱实际功率 | ns=4;i=773 | Float | 只读 |  |  |  |  | kW | 生产设备 | 三号烘干炉316B（JAYZ23C7378） | 扬州基地 | 一厂（晶运园区）-F3电池车间 | 电池工段 | 印刷 | 烘干炉 | 烘干炉 | 其他
电池车间三号烘干炉316B | 电池车间三号烘干炉316B#1区烘干炉实际温度 | 反馈值 | 测量类 | 温度 | 1区烘干炉实际温度 | ns=4;i=713 | Float | 只读 |  |  |  |  | ℃ | 生产设备 | 三号烘干炉316B（JAYZ23C7378） | 扬州基地 | 一厂（晶运园区）-F3电池车间 | 电池工段 | 印刷 | 烘干炉 | 烘干炉 | 其他
电池车间三号烘干炉316B | 电池车间三号烘干炉316B#2区烘干炉实际温度 | 反馈值 | 测量类 | 温度 | 2区烘干炉实际温度 | ns=4;i=714 | Float | 只读 |  |  |  |  | ℃ | 生产设备 | 三号烘干炉316B（JAYZ23C7378） | 扬州基地 | 一厂（晶运园区）-F3电池车间 | 电池工段 | 印刷 | 烘干炉 | 烘干炉 | 其他
电池车间三号烘干炉316B | 电池车间三号烘干炉316B#3区烘干炉实际温度 | 反馈值 | 测量类 | 温度 | 3区烘干炉实际温度 | ns=4;i=715 | Float | 只读 |  |  |  |  | ℃ | 生产设备 | 三号烘干炉316B（JAYZ23C7378） | 扬州基地 | 一厂（晶运园区）-F3电池车间 | 电池工段 | 印刷 | 烘干炉 | 烘干炉 | 其他
电池车间三号烘干炉316B | 电池车间三号烘干炉316B#4区烘干炉实际温度 | 反馈值 | 测量类 | 温度 | 4区烘干炉实际温度 | ns=4;i=716 | Float | 只读 |  |  |  |  | ℃ | 生产设备 | 三号烘干炉316B（JAYZ23C7378） | 扬州基地 | 一厂（晶运园区）-F3电池车间 | 电池工段 | 印刷 | 烘干炉 | 烘干炉 | 其他
电池车间三号烘干炉316B | 电池车间三号烘干炉316B#5区烘干炉实际温度 | 反馈值 | 测量类 | 温度 | 5区烘干炉实际温度 | ns=4;i=717 | Float | 只读 |  |  |  |  | ℃ | 生产设备 | 三号烘干炉316B（JAYZ23C7378） | 扬州基地 | 一厂（晶运园区）-F3电池车间 | 电池工段 | 印刷 | 烘干炉 | 烘干炉 | 其他
电池车间三号烘干炉316B | 电池车间三号烘干炉316B#6区烘干炉实际温度 | 反馈值 | 测量类 | 温度 | 6区烘干炉实际温度 | ns=4;i=718 | Float | 只读 |  |  |  |  | ℃ | 生产设备 | 三号烘干炉316B（JAYZ23C7378） | 扬州基地 | 一厂（晶运园区）-F3电池车间 | 电池工段 | 印刷 | 烘干炉 | 烘干炉 | 其他
电池车间三号烘干炉316B | 电池车间三号烘干炉316B#7区烘干炉实际温度 | 反馈值 | 测量类 | 温度 | 7区烘干炉实际温度 | ns=4;i=719 | Float | 只读 |  |  |  |  | ℃ | 生产设备 | 三号烘干炉316B（JAYZ23C7378） | 扬州基地 | 一厂（晶运园区）-F3电池车间 | 电池工段 | 印刷 | 烘干炉 | 烘干炉 | 其他
电池车间三号烘干炉316B | 电池车间三号烘干炉316B#8区烘干炉实际温度 | 反馈值 | 测量类 | 温度 | 8区烘干炉实际温度 | ns=4;i=720 | Float | 只读 |  |  |  |  | ℃ | 生产设备 | 三号烘干炉316B（JAYZ23C7378） | 扬州基地 | 一厂（晶运园区）-F3电池车间 | 电池工段 | 印刷 | 烘干炉 | 烘干炉 | 其他
电池车间三号烘干炉316B | 电池车间三号烘干炉316B#下1区实际温度显示 | 反馈值 | 测量类 | 温度 | 下1区实际温度显示 | ns=4;i=721 | Float | 只读 |  |  |  |  | ℃ | 生产设备 | 三号烘干炉316B（JAYZ23C7378） | 扬州基地 | 一厂（晶运园区）-F3电池车间 | 电池工段 | 印刷 | 烘干炉 | 烘干炉 | 其他
电池车间三号烘干炉316B | 电池车间三号烘干炉316B#下2区实际温度显示 | 反馈值 | 测量类 | 温度 | 下2区实际温度显示 | ns=4;i=722 | Float | 只读 |  |  |  |  | ℃ | 生产设备 | 三号烘干炉316B（JAYZ23C7378） | 扬州基地 | 一厂（晶运园区）-F3电池车间 | 电池工段 | 印刷 | 烘干炉 | 烘干炉 | 其他
电池车间三号烘干炉316B | 电池车间三号烘干炉316B#烘干炉发热箱实际温度 | 反馈值 | 测量类 | 温度 | 烘干炉发热箱实际温度 | ns=4;i=723 | Float | 只读 |  |  |  |  | ℃ | 生产设备 | 三号烘干炉316B（JAYZ23C7378） | 扬州基地 | 一厂（晶运园区）-F3电池车间 | 电池工段 | 印刷 | 烘干炉 | 烘干炉 | 其他
电池车间三号烘干炉316B | 电池车间三号烘干炉316B#上1区温度设定 | 设定值 | 工艺类 | 工艺参数 | 上1区温度设定 | ns=4;i=1851 | Float | 只读 |  |  |  |  | ℃ | 生产设备 | 三号烘干炉316B（JAYZ23C7378） | 扬州基地 | 一厂（晶运园区）-F3电池车间 | 电池工段 | 印刷 | 烘干炉 | 烘干炉 | 其他
电池车间三号烘干炉316B | 电池车间三号烘干炉316B#上2区温度设定 | 设定值 | 工艺类 | 工艺参数 | 上2区温度设定 | ns=4;i=1852 | Float | 只读 |  |  |  |  | ℃ | 生产设备 | 三号烘干炉316B（JAYZ23C7378） | 扬州基地 | 一厂（晶运园区）-F3电池车间 | 电池工段 | 印刷 | 烘干炉 | 烘干炉 | 其他
电池车间三号烘干炉316B | 电池车间三号烘干炉316B#上3区温度设定 | 设定值 | 工艺类 | 工艺参数 | 上3区温度设定 | ns=4;i=1853 | Float | 只读 |  |  |  |  | ℃ | 生产设备 | 三号烘干炉316B（JAYZ23C7378） | 扬州基地 | 一厂（晶运园区）-F3电池车间 | 电池工段 | 印刷 | 烘干炉 | 烘干炉 | 其他
电池车间三号烘干炉316B | 电池车间三号烘干炉316B#上4区温度设定 | 设定值 | 工艺类 | 工艺参数 | 上4区温度设定 | ns=4;i=1854 | Float | 只读 |  |  |  |  | ℃ | 生产设备 | 三号烘干炉316B（JAYZ23C7378） | 扬州基地 | 一厂（晶运园区）-F3电池车间 | 电池工段 | 印刷 | 烘干炉 | 烘干炉 | 其他
电池车间三号烘干炉316B | 电池车间三号烘干炉316B#上5区温度设定 | 设定值 | 工艺类 | 工艺参数 | 上5区温度设定 | ns=4;i=1855 | Float | 只读 |  |  |  |  | ℃ | 生产设备 | 三号烘干炉316B（JAYZ23C7378） | 扬州基地 | 一厂（晶运园区）-F3电池车间 | 电池工段 | 印刷 | 烘干炉 | 烘干炉 | 其他
电池车间三号烘干炉316B | 电池车间三号烘干炉316B#上6区温度设定 | 设定值 | 工艺类 | 工艺参数 | 上6区温度设定 | ns=4;i=1856 | Float | 只读 |  |  |  |  | ℃ | 生产设备 | 三号烘干炉316B（JAYZ23C7378） | 扬州基地 | 一厂（晶运园区）-F3电池车间 | 电池工段 | 印刷 | 烘干炉 | 烘干炉 | 其他
电池车间三号烘干炉316B | 电池车间三号烘干炉316B#上7区温度设定 | 设定值 | 工艺类 | 工艺参数 | 上7区温度设定 | ns=4;i=1857 | Float | 只读 |  |  |  |  | ℃ | 生产设备 | 三号烘干炉316B（JAYZ23C7378） | 扬州基地 | 一厂（晶运园区）-F3电池车间 | 电池工段 | 印刷 | 烘干炉 | 烘干炉 | 其他
电池车间三号烘干炉316B | 电池车间三号烘干炉316B#上8区温度设定 | 设定值 | 工艺类 | 工艺参数 | 上8区温度设定 | ns=4;i=1858 | Float | 只读 |  |  |  |  | ℃ | 生产设备 | 三号烘干炉316B（JAYZ23C7378） | 扬州基地 | 一厂（晶运园区）-F3电池车间 | 电池工段 | 印刷 | 烘干炉 | 烘干炉 | 其他
电池车间三号烘干炉316B | 电池车间三号烘干炉316B#下1温度设定 | 设定值 | 工艺类 | 工艺参数 | 下1温度设定 | ns=4;i=1859 | Float | 只读 |  |  |  |  | ℃ | 生产设备 | 三号烘干炉316B（JAYZ23C7378） | 扬州基地 | 一厂（晶运园区）-F3电池车间 | 电池工段 | 印刷 | 烘干炉 | 烘干炉 | 其他
电池车间三号烘干炉316B | 电池车间三号烘干炉316B#下2温度设定 | 设定值 | 工艺类 | 工艺参数 | 下2温度设定 | ns=4;i=1860 | Float | 只读 |  |  |  |  | ℃ | 生产设备 | 三号烘干炉316B（JAYZ23C7378） | 扬州基地 | 一厂（晶运园区）-F3电池车间 | 电池工段 | 印刷 | 烘干炉 | 烘干炉 | 其他
电池车间三号烘干炉316B | 电池车间三号烘干炉316B#发热箱温度设定 | 设定值 | 工艺类 | 工艺参数 | 发热箱温度设定 | ns=4;i=1861 | Float | 只读 |  |  |  |  | ℃ | 生产设备 | 三号烘干炉316B（JAYZ23C7378） | 扬州基地 | 一厂（晶运园区）-F3电池车间 | 电池工段 | 印刷 | 烘干炉 | 烘干炉 | 其他
电池车间三号烘干炉316B | 电池车间三号烘干炉316B#A燃烧塔温度设定 | 设定值 | 工艺类 | 工艺参数 | A燃烧塔温度设定 | ns=4;i=1862 | Float | 只读 |  |  |  |  | ℃ | 生产设备 | 三号烘干炉316B（JAYZ23C7378） | 扬州基地 | 一厂（晶运园区）-F3电池车间 | 电池工段 | 印刷 | 烘干炉 | 烘干炉 | 其他
电池车间三号烘干炉316B | 电池车间三号烘干炉316B#B燃烧塔温度设定 | 设定值 | 工艺类 | 工艺参数 | B燃烧塔温度设定 | ns=4;i=1863 | Float | 只读 |  |  |  |  | ℃ | 生产设备 | 三号烘干炉316B（JAYZ23C7378） | 扬州基地 | 一厂（晶运园区）-F3电池车间 | 电池工段 | 印刷 | 烘干炉 | 烘干炉 | 其他
电池车间三号烘干炉316B | 电池车间三号烘干炉316B#排废1温度显示 | 反馈值 | 测量类 | 温度 | 排废1温度显示 | ns=4;i=938 | Float | 只读 |  |  |  |  | ℃ | 生产设备 | 三号烘干炉316B（JAYZ23C7378） | 扬州基地 | 一厂（晶运园区）-F3电池车间 | 电池工段 | 印刷 | 烘干炉 | 烘干炉 | 其他
电池车间三号烘干炉316B | 电池车间三号烘干炉316B#排废2温度显示 | 反馈值 | 测量类 | 温度 | 排废2温度显示 | ns=4;i=939 | Float | 只读 |  |  |  |  | ℃ | 生产设备 | 三号烘干炉316B（JAYZ23C7378） | 扬州基地 | 一厂（晶运园区）-F3电池车间 | 电池工段 | 印刷 | 烘干炉 | 烘干炉 | 其他
电池车间三号烘干炉316B | 电池车间三号烘干炉316B#排废3温度显示 | 反馈值 | 测量类 | 温度 | 排废3温度显示 | ns=4;i=940 | Float | 只读 |  |  |  |  | ℃ | 生产设备 | 三号烘干炉316B（JAYZ23C7378） | 扬州基地 | 一厂（晶运园区）-F3电池车间 | 电池工段 | 印刷 | 烘干炉 | 烘干炉 | 其他
电池车间三号烘干炉316B | 电池车间三号烘干炉316B#电箱温度显示 | 反馈值 | 测量类 | 温度 | 电箱温度显示 | ns=4;i=941 | Float | 只读 |  |  |  |  | ℃ | 生产设备 | 三号烘干炉316B（JAYZ23C7378） | 扬州基地 | 一厂（晶运园区）-F3电池车间 | 电池工段 | 印刷 | 烘干炉 | 烘干炉 | 其他
电池车间三号烘干炉316B | 电池车间三号烘干炉316B#出水温度显示 | 反馈值 | 测量类 | 温度 | 出水温度显示 | ns=4;i=942 | Float | 只读 |  |  |  |  | ℃ | 生产设备 | 三号烘干炉316B（JAYZ23C7378） | 扬州基地 | 一厂（晶运园区）-F3电池车间 | 电池工段 | 印刷 | 烘干炉 | 烘干炉 | 其他
电池车间三号烘干炉316B | 电池车间三号烘干炉316B#外围抽风1压力显示 | 反馈值 | 测量类 | 压力 | 外围抽风1压力显示 | ns=4;i=1656 | Word | 只读 |  |  |  |  | pa | 生产设备 | 三号烘干炉316B（JAYZ23C7378） | 扬州基地 | 一厂（晶运园区）-F3电池车间 | 电池工段 | 印刷 | 烘干炉 | 烘干炉 | 其他
电池车间三号烘干炉316B | 电池车间三号烘干炉316B#外围抽风2压力显示 | 反馈值 | 测量类 | 压力 | 外围抽风2压力显示 | ns=4;i=1657 | Word | 只读 |  |  |  |  | pa | 生产设备 | 三号烘干炉316B（JAYZ23C7378） | 扬州基地 | 一厂（晶运园区）-F3电池车间 | 电池工段 | 印刷 | 烘干炉 | 烘干炉 | 其他
电池车间三号烘干炉316B | 电池车间三号烘干炉316B#外围抽风3压力显示 | 反馈值 | 测量类 | 压力 | 外围抽风3压力显示 | ns=4;i=1658 | Word | 只读 |  |  |  |  | pa | 生产设备 | 三号烘干炉316B（JAYZ23C7378） | 扬州基地 | 一厂（晶运园区）-F3电池车间 | 电池工段 | 印刷 | 烘干炉 | 烘干炉 | 其他
电池车间三号烘干炉316B | 电池车间三号烘干炉316B#进水水压显示 | 反馈值 | 测量类 | 压力 | 进水水压显示 | ns=4;i=1666 | Float | 只读 |  |  |  |  | Mpa | 生产设备 | 三号烘干炉316B（JAYZ23C7378） | 扬州基地 | 一厂（晶运园区）-F3电池车间 | 电池工段 | 印刷 | 烘干炉 | 烘干炉 | 其他
电池车间三号烘干炉316B | 电池车间三号烘干炉316B#出水流量显示 | 反馈值 | 速度类 | 流量 | 出水流量显示 | ns=4;i=1667 | Float | 只读 |  |  |  |  | m³/h | 生产设备 | 三号烘干炉316B（JAYZ23C7378） | 扬州基地 | 一厂（晶运园区）-F3电池车间 | 电池工段 | 印刷 | 烘干炉 | 烘干炉 | 其他
电池车间三号烘干炉316B | 电池车间三号烘干炉316B#抽风1速度显示 | 反馈值 | 速度类 | 转速 | 抽风1速度显示 | ns=4;i=1221 | Float | 只读 |  |  |  |  | r/min | 生产设备 | 三号烘干炉316B（JAYZ23C7378） | 扬州基地 | 一厂（晶运园区）-F3电池车间 | 电池工段 | 印刷 | 烘干炉 | 烘干炉 | 其他
电池车间三号烘干炉316B | 电池车间三号烘干炉316B#抽风2速度显示 | 反馈值 | 速度类 | 转速 | 抽风2速度显示 | ns=4;i=1222 | Float | 只读 |  |  |  |  | r/min | 生产设备 | 三号烘干炉316B（JAYZ23C7378） | 扬州基地 | 一厂（晶运园区）-F3电池车间 | 电池工段 | 印刷 | 烘干炉 | 烘干炉 | 其他
电池车间三号烘干炉316B | 电池车间三号烘干炉316B#冷却风机速度显示 | 反馈值 | 速度类 | 转速 | 冷却风机速度显示 | ns=4;i=1223 | Float | 只读 |  |  |  |  | r/min | 生产设备 | 三号烘干炉316B（JAYZ23C7378） | 扬州基地 | 一厂（晶运园区）-F3电池车间 | 电池工段 | 印刷 | 烘干炉 | 烘干炉 | 其他
电池车间三号烘干炉316B | 电池车间三号烘干炉316B#发热箱风机速度显示 | 反馈值 | 速度类 | 转速 | 发热箱风机速度显示 | ns=4;i=1224 | Float | 只读 |  |  |  |  | r/min | 生产设备 | 三号烘干炉316B（JAYZ23C7378） | 扬州基地 | 一厂（晶运园区）-F3电池车间 | 电池工段 | 印刷 | 烘干炉 | 烘干炉 | 其他
电池车间三号烘干炉316B | 电池车间三号烘干炉316B#运输速度显示 | 反馈值 | 速度类 | 转速 | 运输速度显示 | ns=4;i=1669 | Float | 只读 |  |  |  |  | mm/min | 生产设备 | 三号烘干炉316B（JAYZ23C7378） | 扬州基地 | 一厂（晶运园区）-F3电池车间 | 电池工段 | 印刷 | 烘干炉 | 烘干炉 | 其他
电池车间三号烘干炉316B | 电池车间三号烘干炉316B#抽风1速度设定 | 设定值 | 工艺类 | 工艺参数 | 抽风1速度设定 | ns=4;i=2086 | Float | 只读 |  |  |  |  | r/min | 生产设备 | 三号烘干炉316B（JAYZ23C7378） | 扬州基地 | 一厂（晶运园区）-F3电池车间 | 电池工段 | 印刷 | 烘干炉 | 烘干炉 | 其他
电池车间三号烘干炉316B | 电池车间三号烘干炉316B#抽风2速度设定 | 设定值 | 工艺类 | 工艺参数 | 抽风2速度设定 | ns=4;i=2087 | Float | 只读 |  |  |  |  | r/min | 生产设备 | 三号烘干炉316B（JAYZ23C7378） | 扬州基地 | 一厂（晶运园区）-F3电池车间 | 电池工段 | 印刷 | 烘干炉 | 烘干炉 | 其他
电池车间三号烘干炉316B | 电池车间三号烘干炉316B#烘干炉冷却风机速度设定值 | 设定值 | 工艺类 | 工艺参数 | 烘干炉冷却风机速度设定值 | ns=4;i=2088 | Float | 只读 |  |  |  |  | r/min | 生产设备 | 三号烘干炉316B（JAYZ23C7378） | 扬州基地 | 一厂（晶运园区）-F3电池车间 | 电池工段 | 印刷 | 烘干炉 | 烘干炉 | 其他
电池车间三号烘干炉316B | 电池车间三号烘干炉316B#三号烘干炉发热箱风机速度设定值 | 设定值 | 速度类 | 转速 | 三号烘干炉发热箱风机速度设定值 | ns=4;i=2089 | Float | 只读 |  |  |  |  | r/min | 生产设备 | 三号烘干炉316B（JAYZ23C7378） | 扬州基地 | 一厂（晶运园区）-F3电池车间 | 电池工段 | 印刷 | 烘干炉 | 烘干炉 | 其他
电池车间三号烘干炉316B | 电池车间三号烘干炉316B#三号烘干炉运输速度设定 | 设定值 | 速度类 | 转速 | 三号烘干炉运输速度设定 | ns=4;i=2429 | Float | 只读 |  |  |  |  | mm/min | 生产设备 | 三号烘干炉316B（JAYZ23C7378） | 扬州基地 | 一厂（晶运园区）-F3电池车间 | 电池工段 | 印刷 | 烘干炉 | 烘干炉 | 其他
电池车间三号烘干炉316B | 电池车间三号烘干炉316B#三号烘干炉设备名称 | 反馈值 | 其他 | 编号 | 三号烘干炉设备名称 | ns=4;i=2487 | String | 只读 | [5 empty] | 生产设备 | 三号烘干炉316B（JAYZ23C7378） | 扬州基地 | 一厂（晶运园区）-F3电池车间 | 电池工段 | 印刷 | 烘干炉 | 烘干炉 | 其他
电池车间三号烘干炉316B | 电池车间三号烘干炉316B#三号烘干炉设备位置编号 | 反馈值 | 其他 | 编号 | 三号烘干炉设备位置编号 | ns=4;i=2488 | String | 只读 | [5 empty] | 生产设备 | 三号烘干炉316B（JAYZ23C7378） | 扬州基地 | 一厂（晶运园区）-F3电池车间 | 电池工段 | 印刷 | 烘干炉 | 烘干炉 | 其他
电池车间三号烘干炉316B | 电池车间三号烘干炉316B#三号烘干炉设备编号 | 反馈值 | 其他 | 编号 | 三号烘干炉设备编号 | ns=4;i=2489 | String | 只读 | [5 empty] | 生产设备 | 三号烘干炉316B（JAYZ23C7378） | 扬州基地 | 一厂（晶运园区）-F3电池车间 | 电池工段 | 印刷 | 烘干炉 | 烘干炉 | 其他
电池车间三号烘干炉316B | 电池车间三号烘干炉316B#三号烘干炉OEM厂家 | 反馈值 | 其他 | 编号 | 三号烘干炉OEM厂家 | ns=4;i=2490 | String | 只读 | [5 empty] | 生产设备 | 三号烘干炉316B（JAYZ23C7378） | 扬州基地 | 一厂（晶运园区）-F3电池车间 | 电池工段 | 印刷 | 烘干炉 | 烘干炉 | 其他
电池车间三号烘干炉316B | 电池车间三号烘干炉316B#三号烘干炉设备型号 | 反馈值 | 其他 | 编号 | 三号烘干炉设备型号 | ns=4;i=2491 | String | 只读 | [5 empty] | 生产设备 | 三号烘干炉316B（JAYZ23C7378） | 扬州基地 | 一厂（晶运园区）-F3电池车间 | 电池工段 | 印刷 | 烘干炉 | 烘干炉 | 其他
电池车间三号烘干炉316B | 电池车间三号烘干炉316B#三号烘干炉交付时间 | 反馈值 | 其他 | 时间 | 三号烘干炉交付时间 | ns=4;i=2492 | String | 只读 | [5 empty] | 生产设备 | 三号烘干炉316B（JAYZ23C7378） | 扬州基地 | 一厂（晶运园区）-F3电池车间 | 电池工段 | 印刷 | 烘干炉 | 烘干炉 | 其他
电池车间三号烘干炉316B | 电池车间三号烘干炉316B#三号烘干炉额定电压 | 反馈值 | 能耗类 | 电压 | 三号烘干炉额定电压 | ns=4;i=2493 | String | 只读 |  |  |  |  | V | 生产设备 | 三号烘干炉316B（JAYZ23C7378） | 扬州基地 | 一厂（晶运园区）-F3电池车间 | 电池工段 | 印刷 | 烘干炉 | 烘干炉 | 其他
电池车间三号烘干炉316B | 电池车间三号烘干炉316B#三号烘干炉额定功率 | 反馈值 | 能耗类 | 功率 | 三号烘干炉额定功率 | ns=4;i=2494 | String | 只读 |  |  |  |  | kW | 生产设备 | 三号烘干炉316B（JAYZ23C7378） | 扬州基地 | 一厂（晶运园区）-F3电池车间 | 电池工段 | 印刷 | 烘干炉 | 烘干炉 | 其他
电池车间三号烘干炉316B | 电池车间三号烘干炉316B#三号烘干炉当前配方名称 | 反馈值 | 其他 | 编号 | 三号烘干炉当前配方名称 | ns=4;i=2495 | String | 只读 | [5 empty] | 生产设备 | 三号烘干炉316B（JAYZ23C7378） | 扬州基地 | 一厂（晶运园区）-F3电池车间 | 电池工段 | 印刷 | 烘干炉 | 烘干炉 | 其他
电池车间三号烘干炉316B | 电池车间三号烘干炉316B#描述报警 | 报警 | 信号类 | 状态信号 | 描述报警的定义，比如 1-温区1低温报警－下限 2-温区2低温报警－下限 3-温区3低温报警－下限 4-温区4低温报警－下限 5-温区5低温报警－下限 6-温区6低温报警－下限 7-温区7低温报警－下限 8-温区8低温报警－下限 9-下1温区低温下限报警 10-下2温区低温下限报警 11-发热箱低温报警_下限 12-燃烧塔燃烧温度低温报警_下限 13-温区1超温报警－上限 14-温区2超温报警－上限 15-温区3超温报警－上限 16-温区4超温报警－上限 17-温区5超温报警－上限 18-温区6超温报警－上限 19-温区7超温报警－上限 20-温区8超温报警－上限 21-下1温区超温报警－上限 22-下2温区超温报警－上限 23-发热箱超温报警－上限 24-温区1超温报警－上上限 25-温区2超温报警－上上限 26-温区3超温报警－上上限 27-温区4超温报警－上上限 28-温区5超温报警－上上限 29-温区6超温报警－上上限 30-温区7超温报警－上上限 31-温区8超温报警－上上限 32-下1温区超温报警－上上限 33-下2温区超温报警－上上限 34-发热箱超温报警－上上限 35-燃烧塔上限超温报警_上限 36-燃烧塔燃烧温度超温报警_上限 37-燃烧塔炉体超温报警_上限 38-排废4A超温报警_上限 39-B燃烧塔上限超温_上限 40-B燃烧塔燃烧温度超温_上限 41-B燃烧塔炉体超温_上限 42-排废4B超温_上限 43-燃烧塔上限超温报警_上上限 44-燃烧塔燃烧温度超温报警_上上限 45-燃烧塔炉体超温报警_上上限 46-排废4A超温报警_上上限 47-B燃烧塔上限超温_上上限 48-B燃烧塔燃烧温度超温_上上限 49-B燃烧塔炉体超温_上上限 50-排废4B超温_上上限 51-排废1超温报警－上限 52-排废2超温报警－上限 53-排废3超温报警－上限 54-排废1超温报警－上上限 55-排废2超温报警－上上限 56-排废3超温报警－上上限 57-出水超温报警－上限 58-出水超温报警－上上限 59-温区1－1#灯管电流异常报警 60-温区1－2#灯管电流异常报警 61-温区1－3#灯管电流异常报警 62-温区1－4#灯管电流异常报警 63-温区2－1#灯管电流异常报警 64-温区2－2#灯管电流异常报警 65-温区2－3#灯管电流异常报警 66-温区2－4#灯管电流异常报警 67-温区3－1#灯管电流异常报警 68-温区3－2#灯管电流异常报警 69-温区3－3#灯管电流异常报警 70-温区3－4#灯管电流异常报警 71-温区4－1#灯管电流异常报警 72-温区4－2#灯管电流异常报警 73-温区4－3#灯管电流异常报警 74-温区4－4#灯管电流异常报警 75-温区5－1#灯管电流异常报警 76-温区5－2#灯管电流异常报警 77-温区5－3#灯管电流异常报警 78-温区5－4#灯管电流异常报警 79-温区6－1#灯管电流异常报警 80-温区6－2#灯管电流异常报警 81-温区6－3#灯管电流异常报警 82-温区6－4#灯管电流异常报警 83-温区7－1#灯管电流异常报警 84-温区7－2#灯管电流异常报警 85-温区7－3#灯管电流异常报警 86-温区7－4#灯管电流异常报警 87-温区8－1#灯管电流异常报警 88-温区8－2#灯管电流异常报警 89-温区8－3#灯管电流异常报警 90-温区8－4#灯管电流异常报警 91-下1温区－1#灯管电流异常报警 92-下1温区－2#灯管电流异常报警 93-下1温区－3#灯管电流异常报警 94-下1温区－4#灯管电流异常报警 95-下2温区－1#灯管电流异常报警 96-下2温区－2#灯管电流异常报警 97-下2温区－3#灯管电流异常报警 98-下2温区－4#灯管电流异常报警 99-发热箱－1#灯管电流异常报警 100-发热箱－2#灯管电流异常报警 101-发热箱－3#灯管电流异常报警 102-发热箱－4#灯管电流异常报警 103-运输带转速异常报警－I0.0/I0.1 104-急停报警－I0.2 105-缺相报警－I0.3 106-炉膛未闭合报警－I0.4 107-运输过载报警-I0.5 108-低气压报警-I0.6 109-防火阀报警－I0.7 110-进水水压高报警 111-进水水压低报警 112-出水流速低报警 113-外围抽风1气压高报警 114-外围抽风1气压低报警 115-外围抽风2气压高报警 116-外围抽风2气压低报警 117-外围抽风3气压高报警 118-外围抽风3气压低报警 119-运输电机变频器报警-OL2 120-抽风1变频器报警－OL2 121-抽风2变频器报警－OL2 122-冷却抽风变频器报警-OL2 123-发热箱变频器报警-OL2 124-堵片报警 125-烟雾报警-I1.3 126-电箱温度超温报警 127-外围抽风4气压高报警 128-外围抽风4气压低报警 129-冷却抽风2变频器报警-OL2 130-抽风3变频器报警-OL2 131-运输变频器报警485 132-抽风1变频器报警485 133-抽风2变频器报警485 134-冷却抽风变频器报警485 135-发热箱变频器报警485 136-电表报警485 137-进水水压表报警485 138-出水流速表报警485 139-24路电流采集模块1报警485 140-24路电流采集模块2报警485 141-温度采集模块1报警485 142-温度采集模块2报警485 143-外围抽风1报警485 144-外围抽风2报警485 145-外围抽风3报警485 146-外围抽风4报警485 147-冷却抽风2变频器报警485 148-抽风3变频器报警485 149-PLC出错报警 150-下游机故障报警 151-下游机故障停运输报警 152-下游机故障断加热报警 153-上1温区_PID故障 154-上2温区_PID故障 155-上3温区_PID故障 156-上4温区_PID故障 157-上5温区_PID故障 158-上6温区_PID故障 159-上7温区_PID故障 160-上8温区_PID故障 161-下1温区_PID故障 162-下2温区_PID故障 163-发热箱_PID故障 164-A燃烧塔_PID故障 165-B燃烧塔_PID故障 | ns=4;i=2485 | String | 只读 | [5 empty] | 生产设备 | 三号烘干炉316B（JAYZ23C7378） | 扬州基地 | 一厂（晶运园区）-F3电池车间 | 电池工段 | 印刷 | 烘干炉 | 烘干炉 | 其他
电池车间三号烘干炉317A | 电池车间三号烘干炉317A#1区三号烘干炉实际功率 | 反馈值 | 能耗类 | 功率 | 1区三号烘干炉实际功率 | ns=4;i=763 | Float | 只读 |  |  |  |  | kW | 生产设备 | 三号烘干炉317A（JAYZ23C7379） | 扬州基地 | 一厂（晶运园区）-F3电池车间 | 电池工段 | 印刷 | 烘干炉 | 烘干炉 | 其他
电池车间三号烘干炉317A | 电池车间三号烘干炉317A#2区烘干炉实际功率 | 反馈值 | 能耗类 | 功率 | 2区烘干炉实际功率 | ns=4;i=764 | Float | 只读 |  |  |  |  | kW | 生产设备 | 三号烘干炉317A（JAYZ23C7379） | 扬州基地 | 一厂（晶运园区）-F3电池车间 | 电池工段 | 印刷 | 烘干炉 | 烘干炉 | 其他
电池车间三号烘干炉317A | 电池车间三号烘干炉317A#3区烘干炉实际功率 | 反馈值 | 能耗类 | 功率 | 3区烘干炉实际功率 | ns=4;i=765 | Float | 只读 |  |  |  |  | kW | 生产设备 | 三号烘干炉317A（JAYZ23C7379） | 扬州基地 | 一厂（晶运园区）-F3电池车间 | 电池工段 | 印刷 | 烘干炉 | 烘干炉 | 其他
电池车间三号烘干炉317A | 电池车间三号烘干炉317A#4区烘干炉实际功率 | 反馈值 | 能耗类 | 功率 | 4区烘干炉实际功率 | ns=4;i=766 | Float | 只读 |  |  |  |  | kW | 生产设备 | 三号烘干炉317A（JAYZ23C7379） | 扬州基地 | 一厂（晶运园区）-F3电池车间 | 电池工段 | 印刷 | 烘干炉 | 烘干炉 | 其他
电池车间三号烘干炉317A | 电池车间三号烘干炉317A#5区烘干炉实际功率 | 反馈值 | 能耗类 | 功率 | 5区烘干炉实际功率 | ns=4;i=767 | Float | 只读 |  |  |  |  | kW | 生产设备 | 三号烘干炉317A（JAYZ23C7379） | 扬州基地 | 一厂（晶运园区）-F3电池车间 | 电池工段 | 印刷 | 烘干炉 | 烘干炉 | 其他
电池车间三号烘干炉317A | 电池车间三号烘干炉317A#6区烘干炉实际功率 | 反馈值 | 能耗类 | 功率 | 6区烘干炉实际功率 | ns=4;i=768 | Float | 只读 |  |  |  |  | kW | 生产设备 | 三号烘干炉317A（JAYZ23C7379） | 扬州基地 | 一厂（晶运园区）-F3电池车间 | 电池工段 | 印刷 | 烘干炉 | 烘干炉 | 其他
电池车间三号烘干炉317A | 电池车间三号烘干炉317A#7区烘干炉实际功率 | 反馈值 | 能耗类 | 功率 | 7区烘干炉实际功率 | ns=4;i=769 | Float | 只读 |  |  |  |  | kW | 生产设备 | 三号烘干炉317A（JAYZ23C7379） | 扬州基地 | 一厂（晶运园区）-F3电池车间 | 电池工段 | 印刷 | 烘干炉 | 烘干炉 | 其他
电池车间三号烘干炉317A | 电池车间三号烘干炉317A#8区烘干炉实际功率 | 反馈值 | 能耗类 | 功率 | 8区烘干炉实际功率 | ns=4;i=770 | Float | 只读 |  |  |  |  | kW | 生产设备 | 三号烘干炉317A（JAYZ23C7379） | 扬州基地 | 一厂（晶运园区）-F3电池车间 | 电池工段 | 印刷 | 烘干炉 | 烘干炉 | 其他
电池车间三号烘干炉317A | 电池车间三号烘干炉317A#下1实际功率显示 | 反馈值 | 能耗类 | 功率 | 下1实际功率显示 | ns=4;i=771 | Float | 只读 |  |  |  |  | kW | 生产设备 | 三号烘干炉317A（JAYZ23C7379） | 扬州基地 | 一厂（晶运园区）-F3电池车间 | 电池工段 | 印刷 | 烘干炉 | 烘干炉 | 其他
电池车间三号烘干炉317A | 电池车间三号烘干炉317A#下2实际功率显示 | 反馈值 | 能耗类 | 功率 | 下2实际功率显示 | ns=4;i=772 | Float | 只读 |  |  |  |  | kW | 生产设备 | 三号烘干炉317A（JAYZ23C7379） | 扬州基地 | 一厂（晶运园区）-F3电池车间 | 电池工段 | 印刷 | 烘干炉 | 烘干炉 | 其他
电池车间三号烘干炉317A | 电池车间三号烘干炉317A#烘干炉发热箱实际功率 | 反馈值 | 能耗类 | 功率 | 烘干炉发热箱实际功率 | ns=4;i=773 | Float | 只读 |  |  |  |  | kW | 生产设备 | 三号烘干炉317A（JAYZ23C7379） | 扬州基地 | 一厂（晶运园区）-F3电池车间 | 电池工段 | 印刷 | 烘干炉 | 烘干炉 | 其他
电池车间三号烘干炉317A | 电池车间三号烘干炉317A#1区烘干炉实际温度 | 反馈值 | 测量类 | 温度 | 1区烘干炉实际温度 | ns=4;i=713 | Float | 只读 |  |  |  |  | ℃ | 生产设备 | 三号烘干炉317A（JAYZ23C7379） | 扬州基地 | 一厂（晶运园区）-F3电池车间 | 电池工段 | 印刷 | 烘干炉 | 烘干炉 | 其他
电池车间三号烘干炉317A | 电池车间三号烘干炉317A#2区烘干炉实际温度 | 反馈值 | 测量类 | 温度 | 2区烘干炉实际温度 | ns=4;i=714 | Float | 只读 |  |  |  |  | ℃ | 生产设备 | 三号烘干炉317A（JAYZ23C7379） | 扬州基地 | 一厂（晶运园区）-F3电池车间 | 电池工段 | 印刷 | 烘干炉 | 烘干炉 | 其他
电池车间三号烘干炉317A | 电池车间三号烘干炉317A#3区烘干炉实际温度 | 反馈值 | 测量类 | 温度 | 3区烘干炉实际温度 | ns=4;i=715 | Float | 只读 |  |  |  |  | ℃ | 生产设备 | 三号烘干炉317A（JAYZ23C7379） | 扬州基地 | 一厂（晶运园区）-F3电池车间 | 电池工段 | 印刷 | 烘干炉 | 烘干炉 | 其他
电池车间三号烘干炉317A | 电池车间三号烘干炉317A#4区烘干炉实际温度 | 反馈值 | 测量类 | 温度 | 4区烘干炉实际温度 | ns=4;i=716 | Float | 只读 |  |  |  |  | ℃ | 生产设备 | 三号烘干炉317A（JAYZ23C7379） | 扬州基地 | 一厂（晶运园区）-F3电池车间 | 电池工段 | 印刷 | 烘干炉 | 烘干炉 | 其他
电池车间三号烘干炉317A | 电池车间三号烘干炉317A#5区烘干炉实际温度 | 反馈值 | 测量类 | 温度 | 5区烘干炉实际温度 | ns=4;i=717 | Float | 只读 |  |  |  |  | ℃ | 生产设备 | 三号烘干炉317A（JAYZ23C7379） | 扬州基地 | 一厂（晶运园区）-F3电池车间 | 电池工段 | 印刷 | 烘干炉 | 烘干炉 | 其他
电池车间三号烘干炉317A | 电池车间三号烘干炉317A#6区烘干炉实际温度 | 反馈值 | 测量类 | 温度 | 6区烘干炉实际温度 | ns=4;i=718 | Float | 只读 |  |  |  |  | ℃ | 生产设备 | 三号烘干炉317A（JAYZ23C7379） | 扬州基地 | 一厂（晶运园区）-F3电池车间 | 电池工段 | 印刷 | 烘干炉 | 烘干炉 | 其他
电池车间三号烘干炉317A | 电池车间三号烘干炉317A#7区烘干炉实际温度 | 反馈值 | 测量类 | 温度 | 7区烘干炉实际温度 | ns=4;i=719 | Float | 只读 |  |  |  |  | ℃ | 生产设备 | 三号烘干炉317A（JAYZ23C7379） | 扬州基地 | 一厂（晶运园区）-F3电池车间 | 电池工段 | 印刷 | 烘干炉 | 烘干炉 | 其他
电池车间三号烘干炉317A | 电池车间三号烘干炉317A#8区烘干炉实际温度 | 反馈值 | 测量类 | 温度 | 8区烘干炉实际温度 | ns=4;i=720 | Float | 只读 |  |  |  |  | ℃ | 生产设备 | 三号烘干炉317A（JAYZ23C7379） | 扬州基地 | 一厂（晶运园区）-F3电池车间 | 电池工段 | 印刷 | 烘干炉 | 烘干炉 | 其他
电池车间三号烘干炉317A | 电池车间三号烘干炉317A#下1区实际温度显示 | 反馈值 | 测量类 | 温度 | 下1区实际温度显示 | ns=4;i=721 | Float | 只读 |  |  |  |  | ℃ | 生产设备 | 三号烘干炉317A（JAYZ23C7379） | 扬州基地 | 一厂（晶运园区）-F3电池车间 | 电池工段 | 印刷 | 烘干炉 | 烘干炉 | 其他
电池车间三号烘干炉317A | 电池车间三号烘干炉317A#下2区实际温度显示 | 反馈值 | 测量类 | 温度 | 下2区实际温度显示 | ns=4;i=722 | Float | 只读 |  |  |  |  | ℃ | 生产设备 | 三号烘干炉317A（JAYZ23C7379） | 扬州基地 | 一厂（晶运园区）-F3电池车间 | 电池工段 | 印刷 | 烘干炉 | 烘干炉 | 其他
电池车间三号烘干炉317A | 电池车间三号烘干炉317A#烘干炉发热箱实际温度 | 反馈值 | 测量类 | 温度 | 烘干炉发热箱实际温度 | ns=4;i=723 | Float | 只读 |  |  |  |  | ℃ | 生产设备 | 三号烘干炉317A（JAYZ23C7379） | 扬州基地 | 一厂（晶运园区）-F3电池车间 | 电池工段 | 印刷 | 烘干炉 | 烘干炉 | 其他
电池车间三号烘干炉317A | 电池车间三号烘干炉317A#上1区温度设定 | 设定值 | 工艺类 | 工艺参数 | 上1区温度设定 | ns=4;i=1851 | Float | 只读 |  |  |  |  | ℃ | 生产设备 | 三号烘干炉317A（JAYZ23C7379） | 扬州基地 | 一厂（晶运园区）-F3电池车间 | 电池工段 | 印刷 | 烘干炉 | 烘干炉 | 其他
电池车间三号烘干炉317A | 电池车间三号烘干炉317A#上2区温度设定 | 设定值 | 工艺类 | 工艺参数 | 上2区温度设定 | ns=4;i=1852 | Float | 只读 |  |  |  |  | ℃ | 生产设备 | 三号烘干炉317A（JAYZ23C7379） | 扬州基地 | 一厂（晶运园区）-F3电池车间 | 电池工段 | 印刷 | 烘干炉 | 烘干炉 | 其他
电池车间三号烘干炉317A | 电池车间三号烘干炉317A#上3区温度设定 | 设定值 | 工艺类 | 工艺参数 | 上3区温度设定 | ns=4;i=1853 | Float | 只读 |  |  |  |  | ℃ | 生产设备 | 三号烘干炉317A（JAYZ23C7379） | 扬州基地 | 一厂（晶运园区）-F3电池车间 | 电池工段 | 印刷 | 烘干炉 | 烘干炉 | 其他
电池车间三号烘干炉317A | 电池车间三号烘干炉317A#上4区温度设定 | 设定值 | 工艺类 | 工艺参数 | 上4区温度设定 | ns=4;i=1854 | Float | 只读 |  |  |  |  | ℃ | 生产设备 | 三号烘干炉317A（JAYZ23C7379） | 扬州基地 | 一厂（晶运园区）-F3电池车间 | 电池工段 | 印刷 | 烘干炉 | 烘干炉 | 其他
电池车间三号烘干炉317A | 电池车间三号烘干炉317A#上5区温度设定 | 设定值 | 工艺类 | 工艺参数 | 上5区温度设定 | ns=4;i=1855 | Float | 只读 |  |  |  |  | ℃ | 生产设备 | 三号烘干炉317A（JAYZ23C7379） | 扬州基地 | 一厂（晶运园区）-F3电池车间 | 电池工段 | 印刷 | 烘干炉 | 烘干炉 | 其他
电池车间三号烘干炉317A | 电池车间三号烘干炉317A#上6区温度设定 | 设定值 | 工艺类 | 工艺参数 | 上6区温度设定 | ns=4;i=1856 | Float | 只读 |  |  |  |  | ℃ | 生产设备 | 三号烘干炉317A（JAYZ23C7379） | 扬州基地 | 一厂（晶运园区）-F3电池车间 | 电池工段 | 印刷 | 烘干炉 | 烘干炉 | 其他
电池车间三号烘干炉317A | 电池车间三号烘干炉317A#上7区温度设定 | 设定值 | 工艺类 | 工艺参数 | 上7区温度设定 | ns=4;i=1857 | Float | 只读 |  |  |  |  | ℃ | 生产设备 | 三号烘干炉317A（JAYZ23C7379） | 扬州基地 | 一厂（晶运园区）-F3电池车间 | 电池工段 | 印刷 | 烘干炉 | 烘干炉 | 其他
电池车间三号烘干炉317A | 电池车间三号烘干炉317A#上8区温度设定 | 设定值 | 工艺类 | 工艺参数 | 上8区温度设定 | ns=4;i=1858 | Float | 只读 |  |  |  |  | ℃ | 生产设备 | 三号烘干炉317A（JAYZ23C7379） | 扬州基地 | 一厂（晶运园区）-F3电池车间 | 电池工段 | 印刷 | 烘干炉 | 烘干炉 | 其他
电池车间三号烘干炉317A | 电池车间三号烘干炉317A#下1温度设定 | 设定值 | 工艺类 | 工艺参数 | 下1温度设定 | ns=4;i=1859 | Float | 只读 |  |  |  |  | ℃ | 生产设备 | 三号烘干炉317A（JAYZ23C7379） | 扬州基地 | 一厂（晶运园区）-F3电池车间 | 电池工段 | 印刷 | 烘干炉 | 烘干炉 | 其他
电池车间三号烘干炉317A | 电池车间三号烘干炉317A#下2温度设定 | 设定值 | 工艺类 | 工艺参数 | 下2温度设定 | ns=4;i=1860 | Float | 只读 |  |  |  |  | ℃ | 生产设备 | 三号烘干炉317A（JAYZ23C7379） | 扬州基地 | 一厂（晶运园区）-F3电池车间 | 电池工段 | 印刷 | 烘干炉 | 烘干炉 | 其他
电池车间三号烘干炉317A | 电池车间三号烘干炉317A#发热箱温度设定 | 设定值 | 工艺类 | 工艺参数 | 发热箱温度设定 | ns=4;i=1861 | Float | 只读 |  |  |  |  | ℃ | 生产设备 | 三号烘干炉317A（JAYZ23C7379） | 扬州基地 | 一厂（晶运园区）-F3电池车间 | 电池工段 | 印刷 | 烘干炉 | 烘干炉 | 其他
电池车间三号烘干炉317A | 电池车间三号烘干炉317A#A燃烧塔温度设定 | 设定值 | 工艺类 | 工艺参数 | A燃烧塔温度设定 | ns=4;i=1862 | Float | 只读 |  |  |  |  | ℃ | 生产设备 | 三号烘干炉317A（JAYZ23C7379） | 扬州基地 | 一厂（晶运园区）-F3电池车间 | 电池工段 | 印刷 | 烘干炉 | 烘干炉 | 其他
电池车间三号烘干炉317A | 电池车间三号烘干炉317A#B燃烧塔温度设定 | 设定值 | 工艺类 | 工艺参数 | B燃烧塔温度设定 | ns=4;i=1863 | Float | 只读 |  |  |  |  | ℃ | 生产设备 | 三号烘干炉317A（JAYZ23C7379） | 扬州基地 | 一厂（晶运园区）-F3电池车间 | 电池工段 | 印刷 | 烘干炉 | 烘干炉 | 其他
电池车间三号烘干炉317A | 电池车间三号烘干炉317A#排废1温度显示 | 反馈值 | 测量类 | 温度 | 排废1温度显示 | ns=4;i=938 | Float | 只读 |  |  |  |  | ℃ | 生产设备 | 三号烘干炉317A（JAYZ23C7379） | 扬州基地 | 一厂（晶运园区）-F3电池车间 | 电池工段 | 印刷 | 烘干炉 | 烘干炉 | 其他
电池车间三号烘干炉317A | 电池车间三号烘干炉317A#排废2温度显示 | 反馈值 | 测量类 | 温度 | 排废2温度显示 | ns=4;i=939 | Float | 只读 |  |  |  |  | ℃ | 生产设备 | 三号烘干炉317A（JAYZ23C7379） | 扬州基地 | 一厂（晶运园区）-F3电池车间 | 电池工段 | 印刷 | 烘干炉 | 烘干炉 | 其他
电池车间三号烘干炉317A | 电池车间三号烘干炉317A#排废3温度显示 | 反馈值 | 测量类 | 温度 | 排废3温度显示 | ns=4;i=940 | Float | 只读 |  |  |  |  | ℃ | 生产设备 | 三号烘干炉317A（JAYZ23C7379） | 扬州基地 | 一厂（晶运园区）-F3电池车间 | 电池工段 | 印刷 | 烘干炉 | 烘干炉 | 其他
电池车间三号烘干炉317A | 电池车间三号烘干炉317A#电箱温度显示 | 反馈值 | 测量类 | 温度 | 电箱温度显示 | ns=4;i=941 | Float | 只读 |  |  |  |  | ℃ | 生产设备 | 三号烘干炉317A（JAYZ23C7379） | 扬州基地 | 一厂（晶运园区）-F3电池车间 | 电池工段 | 印刷 | 烘干炉 | 烘干炉 | 其他
电池车间三号烘干炉317A | 电池车间三号烘干炉317A#出水温度显示 | 反馈值 | 测量类 | 温度 | 出水温度显示 | ns=4;i=942 | Float | 只读 |  |  |  |  | ℃ | 生产设备 | 三号烘干炉317A（JAYZ23C7379） | 扬州基地 | 一厂（晶运园区）-F3电池车间 | 电池工段 | 印刷 | 烘干炉 | 烘干炉 | 其他
电池车间三号烘干炉317A | 电池车间三号烘干炉317A#外围抽风1压力显示 | 反馈值 | 测量类 | 压力 | 外围抽风1压力显示 | ns=4;i=1656 | Word | 只读 |  |  |  |  | pa | 生产设备 | 三号烘干炉317A（JAYZ23C7379） | 扬州基地 | 一厂（晶运园区）-F3电池车间 | 电池工段 | 印刷 | 烘干炉 | 烘干炉 | 其他
电池车间三号烘干炉317A | 电池车间三号烘干炉317A#外围抽风2压力显示 | 反馈值 | 测量类 | 压力 | 外围抽风2压力显示 | ns=4;i=1657 | Word | 只读 |  |  |  |  | pa | 生产设备 | 三号烘干炉317A（JAYZ23C7379） | 扬州基地 | 一厂（晶运园区）-F3电池车间 | 电池工段 | 印刷 | 烘干炉 | 烘干炉 | 其他
电池车间三号烘干炉317A | 电池车间三号烘干炉317A#外围抽风3压力显示 | 反馈值 | 测量类 | 压力 | 外围抽风3压力显示 | ns=4;i=1658 | Word | 只读 |  |  |  |  | pa | 生产设备 | 三号烘干炉317A（JAYZ23C7379） | 扬州基地 | 一厂（晶运园区）-F3电池车间 | 电池工段 | 印刷 | 烘干炉 | 烘干炉 | 其他
电池车间三号烘干炉317A | 电池车间三号烘干炉317A#进水水压显示 | 反馈值 | 测量类 | 压力 | 进水水压显示 | ns=4;i=1666 | Float | 只读 |  |  |  |  | Mpa | 生产设备 | 三号烘干炉317A（JAYZ23C7379） | 扬州基地 | 一厂（晶运园区）-F3电池车间 | 电池工段 | 印刷 | 烘干炉 | 烘干炉 | 其他
电池车间三号烘干炉317A | 电池车间三号烘干炉317A#出水流量显示 | 反馈值 | 速度类 | 流量 | 出水流量显示 | ns=4;i=1667 | Float | 只读 |  |  |  |  | m³/h | 生产设备 | 三号烘干炉317A（JAYZ23C7379） | 扬州基地 | 一厂（晶运园区）-F3电池车间 | 电池工段 | 印刷 | 烘干炉 | 烘干炉 | 其他
电池车间三号烘干炉317A | 电池车间三号烘干炉317A#抽风1速度显示 | 反馈值 | 速度类 | 转速 | 抽风1速度显示 | ns=4;i=1221 | Float | 只读 |  |  |  |  | r/min | 生产设备 | 三号烘干炉317A（JAYZ23C7379） | 扬州基地 | 一厂（晶运园区）-F3电池车间 | 电池工段 | 印刷 | 烘干炉 | 烘干炉 | 其他
电池车间三号烘干炉317A | 电池车间三号烘干炉317A#抽风2速度显示 | 反馈值 | 速度类 | 转速 | 抽风2速度显示 | ns=4;i=1222 | Float | 只读 |  |  |  |  | r/min | 生产设备 | 三号烘干炉317A（JAYZ23C7379） | 扬州基地 | 一厂（晶运园区）-F3电池车间 | 电池工段 | 印刷 | 烘干炉 | 烘干炉 | 其他
电池车间三号烘干炉317A | 电池车间三号烘干炉317A#冷却风机速度显示 | 反馈值 | 速度类 | 转速 | 冷却风机速度显示 | ns=4;i=1223 | Float | 只读 |  |  |  |  | r/min | 生产设备 | 三号烘干炉317A（JAYZ23C7379） | 扬州基地 | 一厂（晶运园区）-F3电池车间 | 电池工段 | 印刷 | 烘干炉 | 烘干炉 | 其他
电池车间三号烘干炉317A | 电池车间三号烘干炉317A#发热箱风机速度显示 | 反馈值 | 速度类 | 转速 | 发热箱风机速度显示 | ns=4;i=1224 | Float | 只读 |  |  |  |  | r/min | 生产设备 | 三号烘干炉317A（JAYZ23C7379） | 扬州基地 | 一厂（晶运园区）-F3电池车间 | 电池工段 | 印刷 | 烘干炉 | 烘干炉 | 其他
电池车间三号烘干炉317A | 电池车间三号烘干炉317A#运输速度显示 | 反馈值 | 速度类 | 转速 | 运输速度显示 | ns=4;i=1669 | Float | 只读 |  |  |  |  | mm/min | 生产设备 | 三号烘干炉317A（JAYZ23C7379） | 扬州基地 | 一厂（晶运园区）-F3电池车间 | 电池工段 | 印刷 | 烘干炉 | 烘干炉 | 其他
电池车间三号烘干炉317A | 电池车间三号烘干炉317A#抽风1速度设定 | 设定值 | 工艺类 | 工艺参数 | 抽风1速度设定 | ns=4;i=2086 | Float | 只读 |  |  |  |  | r/min | 生产设备 | 三号烘干炉317A（JAYZ23C7379） | 扬州基地 | 一厂（晶运园区）-F3电池车间 | 电池工段 | 印刷 | 烘干炉 | 烘干炉 | 其他
电池车间三号烘干炉317A | 电池车间三号烘干炉317A#抽风2速度设定 | 设定值 | 工艺类 | 工艺参数 | 抽风2速度设定 | ns=4;i=2087 | Float | 只读 |  |  |  |  | r/min | 生产设备 | 三号烘干炉317A（JAYZ23C7379） | 扬州基地 | 一厂（晶运园区）-F3电池车间 | 电池工段 | 印刷 | 烘干炉 | 烘干炉 | 其他
电池车间三号烘干炉317A | 电池车间三号烘干炉317A#烘干炉冷却风机速度设定值 | 设定值 | 工艺类 | 工艺参数 | 烘干炉冷却风机速度设定值 | ns=4;i=2088 | Float | 只读 |  |  |  |  | r/min | 生产设备 | 三号烘干炉317A（JAYZ23C7379） | 扬州基地 | 一厂（晶运园区）-F3电池车间 | 电池工段 | 印刷 | 烘干炉 | 烘干炉 | 其他
电池车间三号烘干炉317A | 电池车间三号烘干炉317A#三号烘干炉发热箱风机速度设定值 | 设定值 | 速度类 | 转速 | 三号烘干炉发热箱风机速度设定值 | ns=4;i=2089 | Float | 只读 |  |  |  |  | r/min | 生产设备 | 三号烘干炉317A（JAYZ23C7379） | 扬州基地 | 一厂（晶运园区）-F3电池车间 | 电池工段 | 印刷 | 烘干炉 | 烘干炉 | 其他
电池车间三号烘干炉317A | 电池车间三号烘干炉317A#三号烘干炉运输速度设定 | 设定值 | 速度类 | 转速 | 三号烘干炉运输速度设定 | ns=4;i=2429 | Float | 只读 |  |  |  |  | mm/min | 生产设备 | 三号烘干炉317A（JAYZ23C7379） | 扬州基地 | 一厂（晶运园区）-F3电池车间 | 电池工段 | 印刷 | 烘干炉 | 烘干炉 | 其他
电池车间三号烘干炉317A | 电池车间三号烘干炉317A#三号烘干炉设备名称 | 反馈值 | 其他 | 编号 | 三号烘干炉设备名称 | ns=4;i=2487 | String | 只读 | [5 empty] | 生产设备 | 三号烘干炉317A（JAYZ23C7379） | 扬州基地 | 一厂（晶运园区）-F3电池车间 | 电池工段 | 印刷 | 烘干炉 | 烘干炉 | 其他
电池车间三号烘干炉317A | 电池车间三号烘干炉317A#三号烘干炉设备位置编号 | 反馈值 | 其他 | 编号 | 三号烘干炉设备位置编号 | ns=4;i=2488 | String | 只读 | [5 empty] | 生产设备 | 三号烘干炉317A（JAYZ23C7379） | 扬州基地 | 一厂（晶运园区）-F3电池车间 | 电池工段 | 印刷 | 烘干炉 | 烘干炉 | 其他
电池车间三号烘干炉317A | 电池车间三号烘干炉317A#三号烘干炉设备编号 | 反馈值 | 其他 | 编号 | 三号烘干炉设备编号 | ns=4;i=2489 | String | 只读 | [5 empty] | 生产设备 | 三号烘干炉317A（JAYZ23C7379） | 扬州基地 | 一厂（晶运园区）-F3电池车间 | 电池工段 | 印刷 | 烘干炉 | 烘干炉 | 其他
电池车间三号烘干炉317A | 电池车间三号烘干炉317A#三号烘干炉OEM厂家 | 反馈值 | 其他 | 编号 | 三号烘干炉OEM厂家 | ns=4;i=2490 | String | 只读 | [5 empty] | 生产设备 | 三号烘干炉317A（JAYZ23C7379） | 扬州基地 | 一厂（晶运园区）-F3电池车间 | 电池工段 | 印刷 | 烘干炉 | 烘干炉 | 其他
电池车间三号烘干炉317A | 电池车间三号烘干炉317A#三号烘干炉设备型号 | 反馈值 | 其他 | 编号 | 三号烘干炉设备型号 | ns=4;i=2491 | String | 只读 | [5 empty] | 生产设备 | 三号烘干炉317A（JAYZ23C7379） | 扬州基地 | 一厂（晶运园区）-F3电池车间 | 电池工段 | 印刷 | 烘干炉 | 烘干炉 | 其他
电池车间三号烘干炉317A | 电池车间三号烘干炉317A#三号烘干炉交付时间 | 反馈值 | 其他 | 时间 | 三号烘干炉交付时间 | ns=4;i=2492 | String | 只读 | [5 empty] | 生产设备 | 三号烘干炉317A（JAYZ23C7379） | 扬州基地 | 一厂（晶运园区）-F3电池车间 | 电池工段 | 印刷 | 烘干炉 | 烘干炉 | 其他
电池车间三号烘干炉317A | 电池车间三号烘干炉317A#三号烘干炉额定电压 | 反馈值 | 能耗类 | 电压 | 三号烘干炉额定电压 | ns=4;i=2493 | String | 只读 |  |  |  |  | V | 生产设备 | 三号烘干炉317A（JAYZ23C7379） | 扬州基地 | 一厂（晶运园区）-F3电池车间 | 电池工段 | 印刷 | 烘干炉 | 烘干炉 | 其他
电池车间三号烘干炉317A | 电池车间三号烘干炉317A#三号烘干炉额定功率 | 反馈值 | 能耗类 | 功率 | 三号烘干炉额定功率 | ns=4;i=2494 | String | 只读 |  |  |  |  | kW | 生产设备 | 三号烘干炉317A（JAYZ23C7379） | 扬州基地 | 一厂（晶运园区）-F3电池车间 | 电池工段 | 印刷 | 烘干炉 | 烘干炉 | 其他
电池车间三号烘干炉317A | 电池车间三号烘干炉317A#三号烘干炉当前配方名称 | 反馈值 | 其他 | 编号 | 三号烘干炉当前配方名称 | ns=4;i=2495 | String | 只读 | [5 empty] | 生产设备 | 三号烘干炉317A（JAYZ23C7379） | 扬州基地 | 一厂（晶运园区）-F3电池车间 | 电池工段 | 印刷 | 烘干炉 | 烘干炉 | 其他
电池车间三号烘干炉317A | 电池车间三号烘干炉317A#描述报警 | 报警 | 信号类 | 状态信号 | 描述报警的定义，比如 1-温区1低温报警－下限 2-温区2低温报警－下限 3-温区3低温报警－下限 4-温区4低温报警－下限 5-温区5低温报警－下限 6-温区6低温报警－下限 7-温区7低温报警－下限 8-温区8低温报警－下限 9-下1温区低温下限报警 10-下2温区低温下限报警 11-发热箱低温报警_下限 12-燃烧塔燃烧温度低温报警_下限 13-温区1超温报警－上限 14-温区2超温报警－上限 15-温区3超温报警－上限 16-温区4超温报警－上限 17-温区5超温报警－上限 18-温区6超温报警－上限 19-温区7超温报警－上限 20-温区8超温报警－上限 21-下1温区超温报警－上限 22-下2温区超温报警－上限 23-发热箱超温报警－上限 24-温区1超温报警－上上限 25-温区2超温报警－上上限 26-温区3超温报警－上上限 27-温区4超温报警－上上限 28-温区5超温报警－上上限 29-温区6超温报警－上上限 30-温区7超温报警－上上限 31-温区8超温报警－上上限 32-下1温区超温报警－上上限 33-下2温区超温报警－上上限 34-发热箱超温报警－上上限 35-燃烧塔上限超温报警_上限 36-燃烧塔燃烧温度超温报警_上限 37-燃烧塔炉体超温报警_上限 38-排废4A超温报警_上限 39-B燃烧塔上限超温_上限 40-B燃烧塔燃烧温度超温_上限 41-B燃烧塔炉体超温_上限 42-排废4B超温_上限 43-燃烧塔上限超温报警_上上限 44-燃烧塔燃烧温度超温报警_上上限 45-燃烧塔炉体超温报警_上上限 46-排废4A超温报警_上上限 47-B燃烧塔上限超温_上上限 48-B燃烧塔燃烧温度超温_上上限 49-B燃烧塔炉体超温_上上限 50-排废4B超温_上上限 51-排废1超温报警－上限 52-排废2超温报警－上限 53-排废3超温报警－上限 54-排废1超温报警－上上限 55-排废2超温报警－上上限 56-排废3超温报警－上上限 57-出水超温报警－上限 58-出水超温报警－上上限 59-温区1－1#灯管电流异常报警 60-温区1－2#灯管电流异常报警 61-温区1－3#灯管电流异常报警 62-温区1－4#灯管电流异常报警 63-温区2－1#灯管电流异常报警 64-温区2－2#灯管电流异常报警 65-温区2－3#灯管电流异常报警 66-温区2－4#灯管电流异常报警 67-温区3－1#灯管电流异常报警 68-温区3－2#灯管电流异常报警 69-温区3－3#灯管电流异常报警 70-温区3－4#灯管电流异常报警 71-温区4－1#灯管电流异常报警 72-温区4－2#灯管电流异常报警 73-温区4－3#灯管电流异常报警 74-温区4－4#灯管电流异常报警 75-温区5－1#灯管电流异常报警 76-温区5－2#灯管电流异常报警 77-温区5－3#灯管电流异常报警 78-温区5－4#灯管电流异常报警 79-温区6－1#灯管电流异常报警 80-温区6－2#灯管电流异常报警 81-温区6－3#灯管电流异常报警 82-温区6－4#灯管电流异常报警 83-温区7－1#灯管电流异常报警 84-温区7－2#灯管电流异常报警 85-温区7－3#灯管电流异常报警 86-温区7－4#灯管电流异常报警 87-温区8－1#灯管电流异常报警 88-温区8－2#灯管电流异常报警 89-温区8－3#灯管电流异常报警 90-温区8－4#灯管电流异常报警 91-下1温区－1#灯管电流异常报警 92-下1温区－2#灯管电流异常报警 93-下1温区－3#灯管电流异常报警 94-下1温区－4#灯管电流异常报警 95-下2温区－1#灯管电流异常报警 96-下2温区－2#灯管电流异常报警 97-下2温区－3#灯管电流异常报警 98-下2温区－4#灯管电流异常报警 99-发热箱－1#灯管电流异常报警 100-发热箱－2#灯管电流异常报警 101-发热箱－3#灯管电流异常报警 102-发热箱－4#灯管电流异常报警 103-运输带转速异常报警－I0.0/I0.1 104-急停报警－I0.2 105-缺相报警－I0.3 106-炉膛未闭合报警－I0.4 107-运输过载报警-I0.5 108-低气压报警-I0.6 109-防火阀报警－I0.7 110-进水水压高报警 111-进水水压低报警 112-出水流速低报警 113-外围抽风1气压高报警 114-外围抽风1气压低报警 115-外围抽风2气压高报警 116-外围抽风2气压低报警 117-外围抽风3气压高报警 118-外围抽风3气压低报警 119-运输电机变频器报警-OL2 120-抽风1变频器报警－OL2 121-抽风2变频器报警－OL2 122-冷却抽风变频器报警-OL2 123-发热箱变频器报警-OL2 124-堵片报警 125-烟雾报警-I1.3 126-电箱温度超温报警 127-外围抽风4气压高报警 128-外围抽风4气压低报警 129-冷却抽风2变频器报警-OL2 130-抽风3变频器报警-OL2 131-运输变频器报警485 132-抽风1变频器报警485 133-抽风2变频器报警485 134-冷却抽风变频器报警485 135-发热箱变频器报警485 136-电表报警485 137-进水水压表报警485 138-出水流速表报警485 139-24路电流采集模块1报警485 140-24路电流采集模块2报警485 141-温度采集模块1报警485 142-温度采集模块2报警485 143-外围抽风1报警485 144-外围抽风2报警485 145-外围抽风3报警485 146-外围抽风4报警485 147-冷却抽风2变频器报警485 148-抽风3变频器报警485 149-PLC出错报警 150-下游机故障报警 151-下游机故障停运输报警 152-下游机故障断加热报警 153-上1温区_PID故障 154-上2温区_PID故障 155-上3温区_PID故障 156-上4温区_PID故障 157-上5温区_PID故障 158-上6温区_PID故障 159-上7温区_PID故障 160-上8温区_PID故障 161-下1温区_PID故障 162-下2温区_PID故障 163-发热箱_PID故障 164-A燃烧塔_PID故障 165-B燃烧塔_PID故障 | ns=4;i=2485 | String | 只读 | [5 empty] | 生产设备 | 三号烘干炉317A（JAYZ23C7379） | 扬州基地 | 一厂（晶运园区）-F3电池车间 | 电池工段 | 印刷 | 烘干炉 | 烘干炉 | 其他
电池车间三号烘干炉317B | 电池车间三号烘干炉317B#三号烘干炉设备编号 | 反馈值 | 其他 | 编号 | 三号烘干炉设备编号 | ns=4;i=2489 | String | 只读 | [5 empty] | 生产设备 | 三号烘干炉317B（JAYZ23C7379） | 扬州基地 | 一厂（晶运园区）-F3电池车间 | 电池工段 | 印刷 | 烘干炉 | 烘干炉 | 其他
电池车间三号烘干炉317B | 电池车间三号烘干炉317B#三号烘干炉OEM厂家 | 反馈值 | 其他 | 编号 | 三号烘干炉OEM厂家 | ns=4;i=2490 | String | 只读 | [5 empty] | 生产设备 | 三号烘干炉317B（JAYZ23C7379） | 扬州基地 | 一厂（晶运园区）-F3电池车间 | 电池工段 | 印刷 | 烘干炉 | 烘干炉 | 其他
电池车间三号烘干炉317B | 电池车间三号烘干炉317B#三号烘干炉设备型号 | 反馈值 | 其他 | 编号 | 三号烘干炉设备型号 | ns=4;i=2491 | String | 只读 | [5 empty] | 生产设备 | 三号烘干炉317B（JAYZ23C7379） | 扬州基地 | 一厂（晶运园区）-F3电池车间 | 电池工段 | 印刷 | 烘干炉 | 烘干炉 | 其他
电池车间三号烘干炉317B | 电池车间三号烘干炉317B#三号烘干炉交付时间 | 反馈值 | 其他 | 时间 | 三号烘干炉交付时间 | ns=4;i=2492 | String | 只读 | [5 empty] | 生产设备 | 三号烘干炉317B（JAYZ23C7379） | 扬州基地 | 一厂（晶运园区）-F3电池车间 | 电池工段 | 印刷 | 烘干炉 | 烘干炉 | 其他
电池车间三号烘干炉317B | 电池车间三号烘干炉317B#三号烘干炉额定电压 | 反馈值 | 能耗类 | 电压 | 三号烘干炉额定电压 | ns=4;i=2493 | String | 只读 |  |  |  |  | V | 生产设备 | 三号烘干炉317B（JAYZ23C7379） | 扬州基地 | 一厂（晶运园区）-F3电池车间 | 电池工段 | 印刷 | 烘干炉 | 烘干炉 | 其他
电池车间三号烘干炉317B | 电池车间三号烘干炉317B#三号烘干炉额定功率 | 反馈值 | 能耗类 | 功率 | 三号烘干炉额定功率 | ns=4;i=2494 | String | 只读 |  |  |  |  | kW | 生产设备 | 三号烘干炉317B（JAYZ23C7379） | 扬州基地 | 一厂（晶运园区）-F3电池车间 | 电池工段 | 印刷 | 烘干炉 | 烘干炉 | 其他
电池车间三号烘干炉317B | 电池车间三号烘干炉317B#三号烘干炉当前配方名称 | 反馈值 | 其他 | 编号 | 三号烘干炉当前配方名称 | ns=4;i=2495 | String | 只读 | [5 empty] | 生产设备 | 三号烘干炉317B（JAYZ23C7379） | 扬州基地 | 一厂（晶运园区）-F3电池车间 | 电池工段 | 印刷 | 烘干炉 | 烘干炉 | 其他
电池车间三号烘干炉317B | 电池车间三号烘干炉317B#描述报警 | 报警 | 信号类 | 状态信号 | 描述报警的定义，比如 1-温区1低温报警－下限 2-温区2低温报警－下限 3-温区3低温报警－下限 4-温区4低温报警－下限 5-温区5低温报警－下限 6-温区6低温报警－下限 7-温区7低温报警－下限 8-温区8低温报警－下限 9-下1温区低温下限报警 10-下2温区低温下限报警 11-发热箱低温报警_下限 12-燃烧塔燃烧温度低温报警_下限 13-温区1超温报警－上限 14-温区2超温报警－上限 15-温区3超温报警－上限 16-温区4超温报警－上限 17-温区5超温报警－上限 18-温区6超温报警－上限 19-温区7超温报警－上限 20-温区8超温报警－上限 21-下1温区超温报警－上限 22-下2温区超温报警－上限 23-发热箱超温报警－上限 24-温区1超温报警－上上限 25-温区2超温报警－上上限 26-温区3超温报警－上上限 27-温区4超温报警－上上限 28-温区5超温报警－上上限 29-温区6超温报警－上上限 30-温区7超温报警－上上限 31-温区8超温报警－上上限 32-下1温区超温报警－上上限 33-下2温区超温报警－上上限 34-发热箱超温报警－上上限 35-燃烧塔上限超温报警_上限 36-燃烧塔燃烧温度超温报警_上限 37-燃烧塔炉体超温报警_上限 38-排废4A超温报警_上限 39-B燃烧塔上限超温_上限 40-B燃烧塔燃烧温度超温_上限 41-B燃烧塔炉体超温_上限 42-排废4B超温_上限 43-燃烧塔上限超温报警_上上限 44-燃烧塔燃烧温度超温报警_上上限 45-燃烧塔炉体超温报警_上上限 46-排废4A超温报警_上上限 47-B燃烧塔上限超温_上上限 48-B燃烧塔燃烧温度超温_上上限 49-B燃烧塔炉体超温_上上限 50-排废4B超温_上上限 51-排废1超温报警－上限 52-排废2超温报警－上限 53-排废3超温报警－上限 54-排废1超温报警－上上限 55-排废2超温报警－上上限 56-排废3超温报警－上上限 57-出水超温报警－上限 58-出水超温报警－上上限 59-温区1－1#灯管电流异常报警 60-温区1－2#灯管电流异常报警 61-温区1－3#灯管电流异常报警 62-温区1－4#灯管电流异常报警 63-温区2－1#灯管电流异常报警 64-温区2－2#灯管电流异常报警 65-温区2－3#灯管电流异常报警 66-温区2－4#灯管电流异常报警 67-温区3－1#灯管电流异常报警 68-温区3－2#灯管电流异常报警 69-温区3－3#灯管电流异常报警 70-温区3－4#灯管电流异常报警 71-温区4－1#灯管电流异常报警 72-温区4－2#灯管电流异常报警 73-温区4－3#灯管电流异常报警 74-温区4－4#灯管电流异常报警 75-温区5－1#灯管电流异常报警 76-温区5－2#灯管电流异常报警 77-温区5－3#灯管电流异常报警 78-温区5－4#灯管电流异常报警 79-温区6－1#灯管电流异常报警 80-温区6－2#灯管电流异常报警 81-温区6－3#灯管电流异常报警 82-温区6－4#灯管电流异常报警 83-温区7－1#灯管电流异常报警 84-温区7－2#灯管电流异常报警 85-温区7－3#灯管电流异常报警 86-温区7－4#灯管电流异常报警 87-温区8－1#灯管电流异常报警 88-温区8－2#灯管电流异常报警 89-温区8－3#灯管电流异常报警 90-温区8－4#灯管电流异常报警 91-下1温区－1#灯管电流异常报警 92-下1温区－2#灯管电流异常报警 93-下1温区－3#灯管电流异常报警 94-下1温区－4#灯管电流异常报警 95-下2温区－1#灯管电流异常报警 96-下2温区－2#灯管电流异常报警 97-下2温区－3#灯管电流异常报警 98-下2温区－4#灯管电流异常报警 99-发热箱－1#灯管电流异常报警 100-发热箱－2#灯管电流异常报警 101-发热箱－3#灯管电流异常报警 102-发热箱－4#灯管电流异常报警 103-运输带转速异常报警－I0.0/I0.1 104-急停报警－I0.2 105-缺相报警－I0.3 106-炉膛未闭合报警－I0.4 107-运输过载报警-I0.5 108-低气压报警-I0.6 109-防火阀报警－I0.7 110-进水水压高报警 111-进水水压低报警 112-出水流速低报警 113-外围抽风1气压高报警 114-外围抽风1气压低报警 115-外围抽风2气压高报警 116-外围抽风2气压低报警 117-外围抽风3气压高报警 118-外围抽风3气压低报警 119-运输电机变频器报警-OL2 120-抽风1变频器报警－OL2 121-抽风2变频器报警－OL2 122-冷却抽风变频器报警-OL2 123-发热箱变频器报警-OL2 124-堵片报警 125-烟雾报警-I1.3 126-电箱温度超温报警 127-外围抽风4气压高报警 128-外围抽风4气压低报警 129-冷却抽风2变频器报警-OL2 130-抽风3变频器报警-OL2 131-运输变频器报警485 132-抽风1变频器报警485 133-抽风2变频器报警485 134-冷却抽风变频器报警485 135-发热箱变频器报警485 136-电表报警485 137-进水水压表报警485 138-出水流速表报警485 139-24路电流采集模块1报警485 140-24路电流采集模块2报警485 141-温度采集模块1报警485 142-温度采集模块2报警485 143-外围抽风1报警485 144-外围抽风2报警485 145-外围抽风3报警485 146-外围抽风4报警485 147-冷却抽风2变频器报警485 148-抽风3变频器报警485 149-PLC出错报警 150-下游机故障报警 151-下游机故障停运输报警 152-下游机故障断加热报警 153-上1温区_PID故障 154-上2温区_PID故障 155-上3温区_PID故障 156-上4温区_PID故障 157-上5温区_PID故障 158-上6温区_PID故障 159-上7温区_PID故障 160-上8温区_PID故障 161-下1温区_PID故障 162-下2温区_PID故障 163-发热箱_PID故障 164-A燃烧塔_PID故障 165-B燃烧塔_PID故障 | ns=4;i=2485 | String | 只读 | [5 empty] | 生产设备 | 三号烘干炉317B（JAYZ23C7379） | 扬州基地 | 一厂（晶运园区）-F3电池车间 | 电池工段 | 印刷 | 烘干炉 | 烘干炉 | 其他
电池车间三号烘干炉317B | 电池车间三号烘干炉317B#1区三号烘干炉实际功率 | 反馈值 | 能耗类 | 功率 | 1区三号烘干炉实际功率 | ns=4;i=763 | Float | 只读 |  |  |  |  | kW | 生产设备 | 三号烘干炉317B（JAYZ23C7379） | 扬州基地 | 一厂（晶运园区）-F3电池车间 | 电池工段 | 印刷 | 烘干炉 | 烘干炉 | 其他
电池车间三号烘干炉317B | 电池车间三号烘干炉317B#2区烘干炉实际功率 | 反馈值 | 能耗类 | 功率 | 2区烘干炉实际功率 | ns=4;i=764 | Float | 只读 |  |  |  |  | kW | 生产设备 | 三号烘干炉317B（JAYZ23C7379） | 扬州基地 | 一厂（晶运园区）-F3电池车间 | 电池工段 | 印刷 | 烘干炉 | 烘干炉 | 其他
电池车间三号烘干炉317B | 电池车间三号烘干炉317B#3区烘干炉实际功率 | 反馈值 | 能耗类 | 功率 | 3区烘干炉实际功率 | ns=4;i=765 | Float | 只读 |  |  |  |  | kW | 生产设备 | 三号烘干炉317B（JAYZ23C7379） | 扬州基地 | 一厂（晶运园区）-F3电池车间 | 电池工段 | 印刷 | 烘干炉 | 烘干炉 | 其他
电池车间三号烘干炉317B | 电池车间三号烘干炉317B#4区烘干炉实际功率 | 反馈值 | 能耗类 | 功率 | 4区烘干炉实际功率 | ns=4;i=766 | Float | 只读 |  |  |  |  | kW | 生产设备 | 三号烘干炉317B（JAYZ23C7379） | 扬州基地 | 一厂（晶运园区）-F3电池车间 | 电池工段 | 印刷 | 烘干炉 | 烘干炉 | 其他
电池车间三号烘干炉317B | 电池车间三号烘干炉317B#5区烘干炉实际功率 | 反馈值 | 能耗类 | 功率 | 5区烘干炉实际功率 | ns=4;i=767 | Float | 只读 |  |  |  |  | kW | 生产设备 | 三号烘干炉317B（JAYZ23C7379） | 扬州基地 | 一厂（晶运园区）-F3电池车间 | 电池工段 | 印刷 | 烘干炉 | 烘干炉 | 其他
电池车间三号烘干炉317B | 电池车间三号烘干炉317B#6区烘干炉实际功率 | 反馈值 | 能耗类 | 功率 | 6区烘干炉实际功率 | ns=4;i=768 | Float | 只读 |  |  |  |  | kW | 生产设备 | 三号烘干炉317B（JAYZ23C7379） | 扬州基地 | 一厂（晶运园区）-F3电池车间 | 电池工段 | 印刷 | 烘干炉 | 烘干炉 | 其他
电池车间三号烘干炉317B | 电池车间三号烘干炉317B#7区烘干炉实际功率 | 反馈值 | 能耗类 | 功率 | 7区烘干炉实际功率 | ns=4;i=769 | Float | 只读 |  |  |  |  | kW | 生产设备 | 三号烘干炉317B（JAYZ23C7379） | 扬州基地 | 一厂（晶运园区）-F3电池车间 | 电池工段 | 印刷 | 烘干炉 | 烘干炉 | 其他
电池车间三号烘干炉317B | 电池车间三号烘干炉317B#8区烘干炉实际功率 | 反馈值 | 能耗类 | 功率 | 8区烘干炉实际功率 | ns=4;i=770 | Float | 只读 |  |  |  |  | kW | 生产设备 | 三号烘干炉317B（JAYZ23C7379） | 扬州基地 | 一厂（晶运园区）-F3电池车间 | 电池工段 | 印刷 | 烘干炉 | 烘干炉 | 其他
电池车间三号烘干炉317B | 电池车间三号烘干炉317B#下1实际功率显示 | 反馈值 | 能耗类 | 功率 | 下1实际功率显示 | ns=4;i=771 | Float | 只读 |  |  |  |  | kW | 生产设备 | 三号烘干炉317B（JAYZ23C7379） | 扬州基地 | 一厂（晶运园区）-F3电池车间 | 电池工段 | 印刷 | 烘干炉 | 烘干炉 | 其他
电池车间三号烘干炉317B | 电池车间三号烘干炉317B#下2实际功率显示 | 反馈值 | 能耗类 | 功率 | 下2实际功率显示 | ns=4;i=772 | Float | 只读 |  |  |  |  | kW | 生产设备 | 三号烘干炉317B（JAYZ23C7379） | 扬州基地 | 一厂（晶运园区）-F3电池车间 | 电池工段 | 印刷 | 烘干炉 | 烘干炉 | 其他
电池车间三号烘干炉317B | 电池车间三号烘干炉317B#烘干炉发热箱实际功率 | 反馈值 | 能耗类 | 功率 | 烘干炉发热箱实际功率 | ns=4;i=773 | Float | 只读 |  |  |  |  | kW | 生产设备 | 三号烘干炉317B（JAYZ23C7379） | 扬州基地 | 一厂（晶运园区）-F3电池车间 | 电池工段 | 印刷 | 烘干炉 | 烘干炉 | 其他
电池车间三号烘干炉317B | 电池车间三号烘干炉317B#1区烘干炉实际温度 | 反馈值 | 测量类 | 温度 | 1区烘干炉实际温度 | ns=4;i=713 | Float | 只读 |  |  |  |  | ℃ | 生产设备 | 三号烘干炉317B（JAYZ23C7379） | 扬州基地 | 一厂（晶运园区）-F3电池车间 | 电池工段 | 印刷 | 烘干炉 | 烘干炉 | 其他
电池车间三号烘干炉317B | 电池车间三号烘干炉317B#2区烘干炉实际温度 | 反馈值 | 测量类 | 温度 | 2区烘干炉实际温度 | ns=4;i=714 | Float | 只读 |  |  |  |  | ℃ | 生产设备 | 三号烘干炉317B（JAYZ23C7379） | 扬州基地 | 一厂（晶运园区）-F3电池车间 | 电池工段 | 印刷 | 烘干炉 | 烘干炉 | 其他
电池车间三号烘干炉317B | 电池车间三号烘干炉317B#3区烘干炉实际温度 | 反馈值 | 测量类 | 温度 | 3区烘干炉实际温度 | ns=4;i=715 | Float | 只读 |  |  |  |  | ℃ | 生产设备 | 三号烘干炉317B（JAYZ23C7379） | 扬州基地 | 一厂（晶运园区）-F3电池车间 | 电池工段 | 印刷 | 烘干炉 | 烘干炉 | 其他
电池车间三号烘干炉317B | 电池车间三号烘干炉317B#4区烘干炉实际温度 | 反馈值 | 测量类 | 温度 | 4区烘干炉实际温度 | ns=4;i=716 | Float | 只读 |  |  |  |  | ℃ | 生产设备 | 三号烘干炉317B（JAYZ23C7379） | 扬州基地 | 一厂（晶运园区）-F3电池车间 | 电池工段 | 印刷 | 烘干炉 | 烘干炉 | 其他
电池车间三号烘干炉317B | 电池车间三号烘干炉317B#5区烘干炉实际温度 | 反馈值 | 测量类 | 温度 | 5区烘干炉实际温度 | ns=4;i=717 | Float | 只读 |  |  |  |  | ℃ | 生产设备 | 三号烘干炉317B（JAYZ23C7379） | 扬州基地 | 一厂（晶运园区）-F3电池车间 | 电池工段 | 印刷 | 烘干炉 | 烘干炉 | 其他
电池车间三号烘干炉317B | 电池车间三号烘干炉317B#6区烘干炉实际温度 | 反馈值 | 测量类 | 温度 | 6区烘干炉实际温度 | ns=4;i=718 | Float | 只读 |  |  |  |  | ℃ | 生产设备 | 三号烘干炉317B（JAYZ23C7379） | 扬州基地 | 一厂（晶运园区）-F3电池车间 | 电池工段 | 印刷 | 烘干炉 | 烘干炉 | 其他
电池车间三号烘干炉317B | 电池车间三号烘干炉317B#7区烘干炉实际温度 | 反馈值 | 测量类 | 温度 | 7区烘干炉实际温度 | ns=4;i=719 | Float | 只读 |  |  |  |  | ℃ | 生产设备 | 三号烘干炉317B（JAYZ23C7379） | 扬州基地 | 一厂（晶运园区）-F3电池车间 | 电池工段 | 印刷 | 烘干炉 | 烘干炉 | 其他
电池车间三号烘干炉317B | 电池车间三号烘干炉317B#8区烘干炉实际温度 | 反馈值 | 测量类 | 温度 | 8区烘干炉实际温度 | ns=4;i=720 | Float | 只读 |  |  |  |  | ℃ | 生产设备 | 三号烘干炉317B（JAYZ23C7379） | 扬州基地 | 一厂（晶运园区）-F3电池车间 | 电池工段 | 印刷 | 烘干炉 | 烘干炉 | 其他
电池车间三号烘干炉317B | 电池车间三号烘干炉317B#下1区实际温度显示 | 反馈值 | 测量类 | 温度 | 下1区实际温度显示 | ns=4;i=721 | Float | 只读 |  |  |  |  | ℃ | 生产设备 | 三号烘干炉317B（JAYZ23C7379） | 扬州基地 | 一厂（晶运园区）-F3电池车间 | 电池工段 | 印刷 | 烘干炉 | 烘干炉 | 其他
电池车间三号烘干炉317B | 电池车间三号烘干炉317B#下2区实际温度显示 | 反馈值 | 测量类 | 温度 | 下2区实际温度显示 | ns=4;i=722 | Float | 只读 |  |  |  |  | ℃ | 生产设备 | 三号烘干炉317B（JAYZ23C7379） | 扬州基地 | 一厂（晶运园区）-F3电池车间 | 电池工段 | 印刷 | 烘干炉 | 烘干炉 | 其他
电池车间三号烘干炉317B | 电池车间三号烘干炉317B#烘干炉发热箱实际温度 | 反馈值 | 测量类 | 温度 | 烘干炉发热箱实际温度 | ns=4;i=723 | Float | 只读 |  |  |  |  | ℃ | 生产设备 | 三号烘干炉317B（JAYZ23C7379） | 扬州基地 | 一厂（晶运园区）-F3电池车间 | 电池工段 | 印刷 | 烘干炉 | 烘干炉 | 其他
电池车间三号烘干炉317B | 电池车间三号烘干炉317B#上1区温度设定 | 设定值 | 工艺类 | 工艺参数 | 上1区温度设定 | ns=4;i=1851 | Float | 只读 |  |  |  |  | ℃ | 生产设备 | 三号烘干炉317B（JAYZ23C7379） | 扬州基地 | 一厂（晶运园区）-F3电池车间 | 电池工段 | 印刷 | 烘干炉 | 烘干炉 | 其他
电池车间三号烘干炉317B | 电池车间三号烘干炉317B#上2区温度设定 | 设定值 | 工艺类 | 工艺参数 | 上2区温度设定 | ns=4;i=1852 | Float | 只读 |  |  |  |  | ℃ | 生产设备 | 三号烘干炉317B（JAYZ23C7379） | 扬州基地 | 一厂（晶运园区）-F3电池车间 | 电池工段 | 印刷 | 烘干炉 | 烘干炉 | 其他
电池车间三号烘干炉317B | 电池车间三号烘干炉317B#上3区温度设定 | 设定值 | 工艺类 | 工艺参数 | 上3区温度设定 | ns=4;i=1853 | Float | 只读 |  |  |  |  | ℃ | 生产设备 | 三号烘干炉317B（JAYZ23C7379） | 扬州基地 | 一厂（晶运园区）-F3电池车间 | 电池工段 | 印刷 | 烘干炉 | 烘干炉 | 其他
电池车间三号烘干炉317B | 电池车间三号烘干炉317B#上4区温度设定 | 设定值 | 工艺类 | 工艺参数 | 上4区温度设定 | ns=4;i=1854 | Float | 只读 |  |  |  |  | ℃ | 生产设备 | 三号烘干炉317B（JAYZ23C7379） | 扬州基地 | 一厂（晶运园区）-F3电池车间 | 电池工段 | 印刷 | 烘干炉 | 烘干炉 | 其他
电池车间三号烘干炉317B | 电池车间三号烘干炉317B#上5区温度设定 | 设定值 | 工艺类 | 工艺参数 | 上5区温度设定 | ns=4;i=1855 | Float | 只读 |  |  |  |  | ℃ | 生产设备 | 三号烘干炉317B（JAYZ23C7379） | 扬州基地 | 一厂（晶运园区）-F3电池车间 | 电池工段 | 印刷 | 烘干炉 | 烘干炉 | 其他
电池车间三号烘干炉317B | 电池车间三号烘干炉317B#上6区温度设定 | 设定值 | 工艺类 | 工艺参数 | 上6区温度设定 | ns=4;i=1856 | Float | 只读 |  |  |  |  | ℃ | 生产设备 | 三号烘干炉317B（JAYZ23C7379） | 扬州基地 | 一厂（晶运园区）-F3电池车间 | 电池工段 | 印刷 | 烘干炉 | 烘干炉 | 其他
电池车间三号烘干炉317B | 电池车间三号烘干炉317B#上7区温度设定 | 设定值 | 工艺类 | 工艺参数 | 上7区温度设定 | ns=4;i=1857 | Float | 只读 |  |  |  |  | ℃ | 生产设备 | 三号烘干炉317B（JAYZ23C7379） | 扬州基地 | 一厂（晶运园区）-F3电池车间 | 电池工段 | 印刷 | 烘干炉 | 烘干炉 | 其他
电池车间三号烘干炉317B | 电池车间三号烘干炉317B#上8区温度设定 | 设定值 | 工艺类 | 工艺参数 | 上8区温度设定 | ns=4;i=1858 | Float | 只读 |  |  |  |  | ℃ | 生产设备 | 三号烘干炉317B（JAYZ23C7379） | 扬州基地 | 一厂（晶运园区）-F3电池车间 | 电池工段 | 印刷 | 烘干炉 | 烘干炉 | 其他
电池车间三号烘干炉317B | 电池车间三号烘干炉317B#下1温度设定 | 设定值 | 工艺类 | 工艺参数 | 下1温度设定 | ns=4;i=1859 | Float | 只读 |  |  |  |  | ℃ | 生产设备 | 三号烘干炉317B（JAYZ23C7379） | 扬州基地 | 一厂（晶运园区）-F3电池车间 | 电池工段 | 印刷 | 烘干炉 | 烘干炉 | 其他
电池车间三号烘干炉317B | 电池车间三号烘干炉317B#下2温度设定 | 设定值 | 工艺类 | 工艺参数 | 下2温度设定 | ns=4;i=1860 | Float | 只读 |  |  |  |  | ℃ | 生产设备 | 三号烘干炉317B（JAYZ23C7379） | 扬州基地 | 一厂（晶运园区）-F3电池车间 | 电池工段 | 印刷 | 烘干炉 | 烘干炉 | 其他
电池车间三号烘干炉317B | 电池车间三号烘干炉317B#发热箱温度设定 | 设定值 | 工艺类 | 工艺参数 | 发热箱温度设定 | ns=4;i=1861 | Float | 只读 |  |  |  |  | ℃ | 生产设备 | 三号烘干炉317B（JAYZ23C7379） | 扬州基地 | 一厂（晶运园区）-F3电池车间 | 电池工段 | 印刷 | 烘干炉 | 烘干炉 | 其他
电池车间三号烘干炉317B | 电池车间三号烘干炉317B#A燃烧塔温度设定 | 设定值 | 工艺类 | 工艺参数 | A燃烧塔温度设定 | ns=4;i=1862 | Float | 只读 |  |  |  |  | ℃ | 生产设备 | 三号烘干炉317B（JAYZ23C7379） | 扬州基地 | 一厂（晶运园区）-F3电池车间 | 电池工段 | 印刷 | 烘干炉 | 烘干炉 | 其他
电池车间三号烘干炉317B | 电池车间三号烘干炉317B#B燃烧塔温度设定 | 设定值 | 工艺类 | 工艺参数 | B燃烧塔温度设定 | ns=4;i=1863 | Float | 只读 |  |  |  |  | ℃ | 生产设备 | 三号烘干炉317B（JAYZ23C7379） | 扬州基地 | 一厂（晶运园区）-F3电池车间 | 电池工段 | 印刷 | 烘干炉 | 烘干炉 | 其他
电池车间三号烘干炉317B | 电池车间三号烘干炉317B#排废1温度显示 | 反馈值 | 测量类 | 温度 | 排废1温度显示 | ns=4;i=938 | Float | 只读 |  |  |  |  | ℃ | 生产设备 | 三号烘干炉317B（JAYZ23C7379） | 扬州基地 | 一厂（晶运园区）-F3电池车间 | 电池工段 | 印刷 | 烘干炉 | 烘干炉 | 其他
电池车间三号烘干炉317B | 电池车间三号烘干炉317B#排废2温度显示 | 反馈值 | 测量类 | 温度 | 排废2温度显示 | ns=4;i=939 | Float | 只读 |  |  |  |  | ℃ | 生产设备 | 三号烘干炉317B（JAYZ23C7379） | 扬州基地 | 一厂（晶运园区）-F3电池车间 | 电池工段 | 印刷 | 烘干炉 | 烘干炉 | 其他
电池车间三号烘干炉317B | 电池车间三号烘干炉317B#排废3温度显示 | 反馈值 | 测量类 | 温度 | 排废3温度显示 | ns=4;i=940 | Float | 只读 |  |  |  |  | ℃ | 生产设备 | 三号烘干炉317B（JAYZ23C7379） | 扬州基地 | 一厂（晶运园区）-F3电池车间 | 电池工段 | 印刷 | 烘干炉 | 烘干炉 | 其他
电池车间三号烘干炉317B | 电池车间三号烘干炉317B#电箱温度显示 | 反馈值 | 测量类 | 温度 | 电箱温度显示 | ns=4;i=941 | Float | 只读 |  |  |  |  | ℃ | 生产设备 | 三号烘干炉317B（JAYZ23C7379） | 扬州基地 | 一厂（晶运园区）-F3电池车间 | 电池工段 | 印刷 | 烘干炉 | 烘干炉 | 其他
电池车间三号烘干炉317B | 电池车间三号烘干炉317B#出水温度显示 | 反馈值 | 测量类 | 温度 | 出水温度显示 | ns=4;i=942 | Float | 只读 |  |  |  |  | ℃ | 生产设备 | 三号烘干炉317B（JAYZ23C7379） | 扬州基地 | 一厂（晶运园区）-F3电池车间 | 电池工段 | 印刷 | 烘干炉 | 烘干炉 | 其他
电池车间三号烘干炉317B | 电池车间三号烘干炉317B#外围抽风1压力显示 | 反馈值 | 测量类 | 压力 | 外围抽风1压力显示 | ns=4;i=1656 | Word | 只读 |  |  |  |  | pa | 生产设备 | 三号烘干炉317B（JAYZ23C7379） | 扬州基地 | 一厂（晶运园区）-F3电池车间 | 电池工段 | 印刷 | 烘干炉 | 烘干炉 | 其他
电池车间三号烘干炉317B | 电池车间三号烘干炉317B#外围抽风2压力显示 | 反馈值 | 测量类 | 压力 | 外围抽风2压力显示 | ns=4;i=1657 | Word | 只读 |  |  |  |  | pa | 生产设备 | 三号烘干炉317B（JAYZ23C7379） | 扬州基地 | 一厂（晶运园区）-F3电池车间 | 电池工段 | 印刷 | 烘干炉 | 烘干炉 | 其他
电池车间三号烘干炉317B | 电池车间三号烘干炉317B#外围抽风3压力显示 | 反馈值 | 测量类 | 压力 | 外围抽风3压力显示 | ns=4;i=1658 | Word | 只读 |  |  |  |  | pa | 生产设备 | 三号烘干炉317B（JAYZ23C7379） | 扬州基地 | 一厂（晶运园区）-F3电池车间 | 电池工段 | 印刷 | 烘干炉 | 烘干炉 | 其他
电池车间三号烘干炉317B | 电池车间三号烘干炉317B#进水水压显示 | 反馈值 | 测量类 | 压力 | 进水水压显示 | ns=4;i=1666 | Float | 只读 |  |  |  |  | Mpa | 生产设备 | 三号烘干炉317B（JAYZ23C7379） | 扬州基地 | 一厂（晶运园区）-F3电池车间 | 电池工段 | 印刷 | 烘干炉 | 烘干炉 | 其他
电池车间三号烘干炉317B | 电池车间三号烘干炉317B#出水流量显示 | 反馈值 | 速度类 | 流量 | 出水流量显示 | ns=4;i=1667 | Float | 只读 |  |  |  |  | m³/h | 生产设备 | 三号烘干炉317B（JAYZ23C7379） | 扬州基地 | 一厂（晶运园区）-F3电池车间 | 电池工段 | 印刷 | 烘干炉 | 烘干炉 | 其他
电池车间三号烘干炉317B | 电池车间三号烘干炉317B#抽风1速度显示 | 反馈值 | 速度类 | 转速 | 抽风1速度显示 | ns=4;i=1221 | Float | 只读 |  |  |  |  | r/min | 生产设备 | 三号烘干炉317B（JAYZ23C7379） | 扬州基地 | 一厂（晶运园区）-F3电池车间 | 电池工段 | 印刷 | 烘干炉 | 烘干炉 | 其他
电池车间三号烘干炉317B | 电池车间三号烘干炉317B#抽风2速度显示 | 反馈值 | 速度类 | 转速 | 抽风2速度显示 | ns=4;i=1222 | Float | 只读 |  |  |  |  | r/min | 生产设备 | 三号烘干炉317B（JAYZ23C7379） | 扬州基地 | 一厂（晶运园区）-F3电池车间 | 电池工段 | 印刷 | 烘干炉 | 烘干炉 | 其他
电池车间三号烘干炉317B | 电池车间三号烘干炉317B#冷却风机速度显示 | 反馈值 | 速度类 | 转速 | 冷却风机速度显示 | ns=4;i=1223 | Float | 只读 |  |  |  |  | r/min | 生产设备 | 三号烘干炉317B（JAYZ23C7379） | 扬州基地 | 一厂（晶运园区）-F3电池车间 | 电池工段 | 印刷 | 烘干炉 | 烘干炉 | 其他
电池车间三号烘干炉317B | 电池车间三号烘干炉317B#发热箱风机速度显示 | 反馈值 | 速度类 | 转速 | 发热箱风机速度显示 | ns=4;i=1224 | Float | 只读 |  |  |  |  | r/min | 生产设备 | 三号烘干炉317B（JAYZ23C7379） | 扬州基地 | 一厂（晶运园区）-F3电池车间 | 电池工段 | 印刷 | 烘干炉 | 烘干炉 | 其他
电池车间三号烘干炉317B | 电池车间三号烘干炉317B#运输速度显示 | 反馈值 | 速度类 | 转速 | 运输速度显示 | ns=4;i=1669 | Float | 只读 |  |  |  |  | mm/min | 生产设备 | 三号烘干炉317B（JAYZ23C7379） | 扬州基地 | 一厂（晶运园区）-F3电池车间 | 电池工段 | 印刷 | 烘干炉 | 烘干炉 | 其他
电池车间三号烘干炉317B | 电池车间三号烘干炉317B#抽风1速度设定 | 设定值 | 工艺类 | 工艺参数 | 抽风1速度设定 | ns=4;i=2086 | Float | 只读 |  |  |  |  | r/min | 生产设备 | 三号烘干炉317B（JAYZ23C7379） | 扬州基地 | 一厂（晶运园区）-F3电池车间 | 电池工段 | 印刷 | 烘干炉 | 烘干炉 | 其他
电池车间三号烘干炉317B | 电池车间三号烘干炉317B#抽风2速度设定 | 设定值 | 工艺类 | 工艺参数 | 抽风2速度设定 | ns=4;i=2087 | Float | 只读 |  |  |  |  | r/min | 生产设备 | 三号烘干炉317B（JAYZ23C7379） | 扬州基地 | 一厂（晶运园区）-F3电池车间 | 电池工段 | 印刷 | 烘干炉 | 烘干炉 | 其他
电池车间三号烘干炉317B | 电池车间三号烘干炉317B#烘干炉冷却风机速度设定值 | 设定值 | 工艺类 | 工艺参数 | 烘干炉冷却风机速度设定值 | ns=4;i=2088 | Float | 只读 |  |  |  |  | r/min | 生产设备 | 三号烘干炉317B（JAYZ23C7379） | 扬州基地 | 一厂（晶运园区）-F3电池车间 | 电池工段 | 印刷 | 烘干炉 | 烘干炉 | 其他
电池车间三号烘干炉317B | 电池车间三号烘干炉317B#三号烘干炉发热箱风机速度设定值 | 设定值 | 速度类 | 转速 | 三号烘干炉发热箱风机速度设定值 | ns=4;i=2089 | Float | 只读 |  |  |  |  | r/min | 生产设备 | 三号烘干炉317B（JAYZ23C7379） | 扬州基地 | 一厂（晶运园区）-F3电池车间 | 电池工段 | 印刷 | 烘干炉 | 烘干炉 | 其他
电池车间三号烘干炉317B | 电池车间三号烘干炉317B#三号烘干炉运输速度设定 | 设定值 | 速度类 | 转速 | 三号烘干炉运输速度设定 | ns=4;i=2429 | Float | 只读 |  |  |  |  | mm/min | 生产设备 | 三号烘干炉317B（JAYZ23C7379） | 扬州基地 | 一厂（晶运园区）-F3电池车间 | 电池工段 | 印刷 | 烘干炉 | 烘干炉 | 其他
电池车间三号烘干炉317B | 电池车间三号烘干炉317B#三号烘干炉设备名称 | 反馈值 | 其他 | 编号 | 三号烘干炉设备名称 | ns=4;i=2487 | String | 只读 | [5 empty] | 生产设备 | 三号烘干炉317B（JAYZ23C7379） | 扬州基地 | 一厂（晶运园区）-F3电池车间 | 电池工段 | 印刷 | 烘干炉 | 烘干炉 | 其他
电池车间三号烘干炉317B | 电池车间三号烘干炉317B#三号烘干炉设备位置编号 | 反馈值 | 其他 | 编号 | 三号烘干炉设备位置编号 | ns=4;i=2488 | String | 只读 | [5 empty] | 生产设备 | 三号烘干炉317B（JAYZ23C7379） | 扬州基地 | 一厂（晶运园区）-F3电池车间 | 电池工段 | 印刷 | 烘干炉 | 烘干炉 | 其他
电池车间三号烘干炉318A | 电池车间三号烘干炉318A#1区三号烘干炉实际功率 | 反馈值 | 能耗类 | 功率 | 1区三号烘干炉实际功率 | ns=4;i=763 | Float | 只读 |  |  |  |  | kW | 生产设备 | 三号烘干炉318A（JAYZ23C7380） | 扬州基地 | 一厂（晶运园区）-F3电池车间 | 电池工段 | 印刷 | 烘干炉 | 烘干炉 | 其他
电池车间三号烘干炉318A | 电池车间三号烘干炉318A#2区烘干炉实际功率 | 反馈值 | 能耗类 | 功率 | 2区烘干炉实际功率 | ns=4;i=764 | Float | 只读 |  |  |  |  | kW | 生产设备 | 三号烘干炉318A（JAYZ23C7380） | 扬州基地 | 一厂（晶运园区）-F3电池车间 | 电池工段 | 印刷 | 烘干炉 | 烘干炉 | 其他
电池车间三号烘干炉318A | 电池车间三号烘干炉318A#3区烘干炉实际功率 | 反馈值 | 能耗类 | 功率 | 3区烘干炉实际功率 | ns=4;i=765 | Float | 只读 |  |  |  |  | kW | 生产设备 | 三号烘干炉318A（JAYZ23C7380） | 扬州基地 | 一厂（晶运园区）-F3电池车间 | 电池工段 | 印刷 | 烘干炉 | 烘干炉 | 其他
电池车间三号烘干炉318A | 电池车间三号烘干炉318A#4区烘干炉实际功率 | 反馈值 | 能耗类 | 功率 | 4区烘干炉实际功率 | ns=4;i=766 | Float | 只读 |  |  |  |  | kW | 生产设备 | 三号烘干炉318A（JAYZ23C7380） | 扬州基地 | 一厂（晶运园区）-F3电池车间 | 电池工段 | 印刷 | 烘干炉 | 烘干炉 | 其他
电池车间三号烘干炉318A | 电池车间三号烘干炉318A#5区烘干炉实际功率 | 反馈值 | 能耗类 | 功率 | 5区烘干炉实际功率 | ns=4;i=767 | Float | 只读 |  |  |  |  | kW | 生产设备 | 三号烘干炉318A（JAYZ23C7380） | 扬州基地 | 一厂（晶运园区）-F3电池车间 | 电池工段 | 印刷 | 烘干炉 | 烘干炉 | 其他
电池车间三号烘干炉318A | 电池车间三号烘干炉318A#6区烘干炉实际功率 | 反馈值 | 能耗类 | 功率 | 6区烘干炉实际功率 | ns=4;i=768 | Float | 只读 |  |  |  |  | kW | 生产设备 | 三号烘干炉318A（JAYZ23C7380） | 扬州基地 | 一厂（晶运园区）-F3电池车间 | 电池工段 | 印刷 | 烘干炉 | 烘干炉 | 其他
电池车间三号烘干炉318A | 电池车间三号烘干炉318A#7区烘干炉实际功率 | 反馈值 | 能耗类 | 功率 | 7区烘干炉实际功率 | ns=4;i=769 | Float | 只读 |  |  |  |  | kW | 生产设备 | 三号烘干炉318A（JAYZ23C7380） | 扬州基地 | 一厂（晶运园区）-F3电池车间 | 电池工段 | 印刷 | 烘干炉 | 烘干炉 | 其他
电池车间三号烘干炉318A | 电池车间三号烘干炉318A#8区烘干炉实际功率 | 反馈值 | 能耗类 | 功率 | 8区烘干炉实际功率 | ns=4;i=770 | Float | 只读 |  |  |  |  | kW | 生产设备 | 三号烘干炉318A（JAYZ23C7380） | 扬州基地 | 一厂（晶运园区）-F3电池车间 | 电池工段 | 印刷 | 烘干炉 | 烘干炉 | 其他
电池车间三号烘干炉318A | 电池车间三号烘干炉318A#下1实际功率显示 | 反馈值 | 能耗类 | 功率 | 下1实际功率显示 | ns=4;i=771 | Float | 只读 |  |  |  |  | kW | 生产设备 | 三号烘干炉318A（JAYZ23C7380） | 扬州基地 | 一厂（晶运园区）-F3电池车间 | 电池工段 | 印刷 | 烘干炉 | 烘干炉 | 其他
电池车间三号烘干炉318A | 电池车间三号烘干炉318A#下2实际功率显示 | 反馈值 | 能耗类 | 功率 | 下2实际功率显示 | ns=4;i=772 | Float | 只读 |  |  |  |  | kW | 生产设备 | 三号烘干炉318A（JAYZ23C7380） | 扬州基地 | 一厂（晶运园区）-F3电池车间 | 电池工段 | 印刷 | 烘干炉 | 烘干炉 | 其他
电池车间三号烘干炉318A | 电池车间三号烘干炉318A#烘干炉发热箱实际功率 | 反馈值 | 能耗类 | 功率 | 烘干炉发热箱实际功率 | ns=4;i=773 | Float | 只读 |  |  |  |  | kW | 生产设备 | 三号烘干炉318A（JAYZ23C7380） | 扬州基地 | 一厂（晶运园区）-F3电池车间 | 电池工段 | 印刷 | 烘干炉 | 烘干炉 | 其他
电池车间三号烘干炉318A | 电池车间三号烘干炉318A#1区烘干炉实际温度 | 反馈值 | 测量类 | 温度 | 1区烘干炉实际温度 | ns=4;i=713 | Float | 只读 |  |  |  |  | ℃ | 生产设备 | 三号烘干炉318A（JAYZ23C7380） | 扬州基地 | 一厂（晶运园区）-F3电池车间 | 电池工段 | 印刷 | 烘干炉 | 烘干炉 | 其他
电池车间三号烘干炉318A | 电池车间三号烘干炉318A#2区烘干炉实际温度 | 反馈值 | 测量类 | 温度 | 2区烘干炉实际温度 | ns=4;i=714 | Float | 只读 |  |  |  |  | ℃ | 生产设备 | 三号烘干炉318A（JAYZ23C7380） | 扬州基地 | 一厂（晶运园区）-F3电池车间 | 电池工段 | 印刷 | 烘干炉 | 烘干炉 | 其他
电池车间三号烘干炉318A | 电池车间三号烘干炉318A#3区烘干炉实际温度 | 反馈值 | 测量类 | 温度 | 3区烘干炉实际温度 | ns=4;i=715 | Float | 只读 |  |  |  |  | ℃ | 生产设备 | 三号烘干炉318A（JAYZ23C7380） | 扬州基地 | 一厂（晶运园区）-F3电池车间 | 电池工段 | 印刷 | 烘干炉 | 烘干炉 | 其他
电池车间三号烘干炉318A | 电池车间三号烘干炉318A#4区烘干炉实际温度 | 反馈值 | 测量类 | 温度 | 4区烘干炉实际温度 | ns=4;i=716 | Float | 只读 |  |  |  |  | ℃ | 生产设备 | 三号烘干炉318A（JAYZ23C7380） | 扬州基地 | 一厂（晶运园区）-F3电池车间 | 电池工段 | 印刷 | 烘干炉 | 烘干炉 | 其他
电池车间三号烘干炉318A | 电池车间三号烘干炉318A#5区烘干炉实际温度 | 反馈值 | 测量类 | 温度 | 5区烘干炉实际温度 | ns=4;i=717 | Float | 只读 |  |  |  |  | ℃ | 生产设备 | 三号烘干炉318A（JAYZ23C7380） | 扬州基地 | 一厂（晶运园区）-F3电池车间 | 电池工段 | 印刷 | 烘干炉 | 烘干炉 | 其他
电池车间三号烘干炉318A | 电池车间三号烘干炉318A#6区烘干炉实际温度 | 反馈值 | 测量类 | 温度 | 6区烘干炉实际温度 | ns=4;i=718 | Float | 只读 |  |  |  |  | ℃ | 生产设备 | 三号烘干炉318A（JAYZ23C7380） | 扬州基地 | 一厂（晶运园区）-F3电池车间 | 电池工段 | 印刷 | 烘干炉 | 烘干炉 | 其他
电池车间三号烘干炉318A | 电池车间三号烘干炉318A#7区烘干炉实际温度 | 反馈值 | 测量类 | 温度 | 7区烘干炉实际温度 | ns=4;i=719 | Float | 只读 |  |  |  |  | ℃ | 生产设备 | 三号烘干炉318A（JAYZ23C7380） | 扬州基地 | 一厂（晶运园区）-F3电池车间 | 电池工段 | 印刷 | 烘干炉 | 烘干炉 | 其他
电池车间三号烘干炉318A | 电池车间三号烘干炉318A#8区烘干炉实际温度 | 反馈值 | 测量类 | 温度 | 8区烘干炉实际温度 | ns=4;i=720 | Float | 只读 |  |  |  |  | ℃ | 生产设备 | 三号烘干炉318A（JAYZ23C7380） | 扬州基地 | 一厂（晶运园区）-F3电池车间 | 电池工段 | 印刷 | 烘干炉 | 烘干炉 | 其他
电池车间三号烘干炉318A | 电池车间三号烘干炉318A#下1区实际温度显示 | 反馈值 | 测量类 | 温度 | 下1区实际温度显示 | ns=4;i=721 | Float | 只读 |  |  |  |  | ℃ | 生产设备 | 三号烘干炉318A（JAYZ23C7380） | 扬州基地 | 一厂（晶运园区）-F3电池车间 | 电池工段 | 印刷 | 烘干炉 | 烘干炉 | 其他
电池车间三号烘干炉318A | 电池车间三号烘干炉318A#下2区实际温度显示 | 反馈值 | 测量类 | 温度 | 下2区实际温度显示 | ns=4;i=722 | Float | 只读 |  |  |  |  | ℃ | 生产设备 | 三号烘干炉318A（JAYZ23C7380） | 扬州基地 | 一厂（晶运园区）-F3电池车间 | 电池工段 | 印刷 | 烘干炉 | 烘干炉 | 其他
电池车间三号烘干炉318A | 电池车间三号烘干炉318A#烘干炉发热箱实际温度 | 反馈值 | 测量类 | 温度 | 烘干炉发热箱实际温度 | ns=4;i=723 | Float | 只读 |  |  |  |  | ℃ | 生产设备 | 三号烘干炉318A（JAYZ23C7380） | 扬州基地 | 一厂（晶运园区）-F3电池车间 | 电池工段 | 印刷 | 烘干炉 | 烘干炉 | 其他
电池车间三号烘干炉318A | 电池车间三号烘干炉318A#上1区温度设定 | 设定值 | 工艺类 | 工艺参数 | 上1区温度设定 | ns=4;i=1851 | Float | 只读 |  |  |  |  | ℃ | 生产设备 | 三号烘干炉318A（JAYZ23C7380） | 扬州基地 | 一厂（晶运园区）-F3电池车间 | 电池工段 | 印刷 | 烘干炉 | 烘干炉 | 其他
电池车间三号烘干炉318A | 电池车间三号烘干炉318A#上2区温度设定 | 设定值 | 工艺类 | 工艺参数 | 上2区温度设定 | ns=4;i=1852 | Float | 只读 |  |  |  |  | ℃ | 生产设备 | 三号烘干炉318A（JAYZ23C7380） | 扬州基地 | 一厂（晶运园区）-F3电池车间 | 电池工段 | 印刷 | 烘干炉 | 烘干炉 | 其他
电池车间三号烘干炉318A | 电池车间三号烘干炉318A#上3区温度设定 | 设定值 | 工艺类 | 工艺参数 | 上3区温度设定 | ns=4;i=1853 | Float | 只读 |  |  |  |  | ℃ | 生产设备 | 三号烘干炉318A（JAYZ23C7380） | 扬州基地 | 一厂（晶运园区）-F3电池车间 | 电池工段 | 印刷 | 烘干炉 | 烘干炉 | 其他
电池车间三号烘干炉318A | 电池车间三号烘干炉318A#上4区温度设定 | 设定值 | 工艺类 | 工艺参数 | 上4区温度设定 | ns=4;i=1854 | Float | 只读 |  |  |  |  | ℃ | 生产设备 | 三号烘干炉318A（JAYZ23C7380） | 扬州基地 | 一厂（晶运园区）-F3电池车间 | 电池工段 | 印刷 | 烘干炉 | 烘干炉 | 其他
电池车间三号烘干炉318A | 电池车间三号烘干炉318A#上5区温度设定 | 设定值 | 工艺类 | 工艺参数 | 上5区温度设定 | ns=4;i=1855 | Float | 只读 |  |  |  |  | ℃ | 生产设备 | 三号烘干炉318A（JAYZ23C7380） | 扬州基地 | 一厂（晶运园区）-F3电池车间 | 电池工段 | 印刷 | 烘干炉 | 烘干炉 | 其他
电池车间三号烘干炉318A | 电池车间三号烘干炉318A#上6区温度设定 | 设定值 | 工艺类 | 工艺参数 | 上6区温度设定 | ns=4;i=1856 | Float | 只读 |  |  |  |  | ℃ | 生产设备 | 三号烘干炉318A（JAYZ23C7380） | 扬州基地 | 一厂（晶运园区）-F3电池车间 | 电池工段 | 印刷 | 烘干炉 | 烘干炉 | 其他
电池车间三号烘干炉318A | 电池车间三号烘干炉318A#上7区温度设定 | 设定值 | 工艺类 | 工艺参数 | 上7区温度设定 | ns=4;i=1857 | Float | 只读 |  |  |  |  | ℃ | 生产设备 | 三号烘干炉318A（JAYZ23C7380） | 扬州基地 | 一厂（晶运园区）-F3电池车间 | 电池工段 | 印刷 | 烘干炉 | 烘干炉 | 其他
电池车间三号烘干炉318A | 电池车间三号烘干炉318A#上8区温度设定 | 设定值 | 工艺类 | 工艺参数 | 上8区温度设定 | ns=4;i=1858 | Float | 只读 |  |  |  |  | ℃ | 生产设备 | 三号烘干炉318A（JAYZ23C7380） | 扬州基地 | 一厂（晶运园区）-F3电池车间 | 电池工段 | 印刷 | 烘干炉 | 烘干炉 | 其他
电池车间三号烘干炉318A | 电池车间三号烘干炉318A#下1温度设定 | 设定值 | 工艺类 | 工艺参数 | 下1温度设定 | ns=4;i=1859 | Float | 只读 |  |  |  |  | ℃ | 生产设备 | 三号烘干炉318A（JAYZ23C7380） | 扬州基地 | 一厂（晶运园区）-F3电池车间 | 电池工段 | 印刷 | 烘干炉 | 烘干炉 | 其他
电池车间三号烘干炉318A | 电池车间三号烘干炉318A#下2温度设定 | 设定值 | 工艺类 | 工艺参数 | 下2温度设定 | ns=4;i=1860 | Float | 只读 |  |  |  |  | ℃ | 生产设备 | 三号烘干炉318A（JAYZ23C7380） | 扬州基地 | 一厂（晶运园区）-F3电池车间 | 电池工段 | 印刷 | 烘干炉 | 烘干炉 | 其他
电池车间三号烘干炉318A | 电池车间三号烘干炉318A#发热箱温度设定 | 设定值 | 工艺类 | 工艺参数 | 发热箱温度设定 | ns=4;i=1861 | Float | 只读 |  |  |  |  | ℃ | 生产设备 | 三号烘干炉318A（JAYZ23C7380） | 扬州基地 | 一厂（晶运园区）-F3电池车间 | 电池工段 | 印刷 | 烘干炉 | 烘干炉 | 其他
电池车间三号烘干炉318A | 电池车间三号烘干炉318A#A燃烧塔温度设定 | 设定值 | 工艺类 | 工艺参数 | A燃烧塔温度设定 | ns=4;i=1862 | Float | 只读 |  |  |  |  | ℃ | 生产设备 | 三号烘干炉318A（JAYZ23C7380） | 扬州基地 | 一厂（晶运园区）-F3电池车间 | 电池工段 | 印刷 | 烘干炉 | 烘干炉 | 其他
电池车间三号烘干炉318A | 电池车间三号烘干炉318A#B燃烧塔温度设定 | 设定值 | 工艺类 | 工艺参数 | B燃烧塔温度设定 | ns=4;i=1863 | Float | 只读 |  |  |  |  | ℃ | 生产设备 | 三号烘干炉318A（JAYZ23C7380） | 扬州基地 | 一厂（晶运园区）-F3电池车间 | 电池工段 | 印刷 | 烘干炉 | 烘干炉 | 其他
电池车间三号烘干炉318A | 电池车间三号烘干炉318A#排废1温度显示 | 反馈值 | 测量类 | 温度 | 排废1温度显示 | ns=4;i=938 | Float | 只读 |  |  |  |  | ℃ | 生产设备 | 三号烘干炉318A（JAYZ23C7380） | 扬州基地 | 一厂（晶运园区）-F3电池车间 | 电池工段 | 印刷 | 烘干炉 | 烘干炉 | 其他
电池车间三号烘干炉318A | 电池车间三号烘干炉318A#排废2温度显示 | 反馈值 | 测量类 | 温度 | 排废2温度显示 | ns=4;i=939 | Float | 只读 |  |  |  |  | ℃ | 生产设备 | 三号烘干炉318A（JAYZ23C7380） | 扬州基地 | 一厂（晶运园区）-F3电池车间 | 电池工段 | 印刷 | 烘干炉 | 烘干炉 | 其他
电池车间三号烘干炉318A | 电池车间三号烘干炉318A#排废3温度显示 | 反馈值 | 测量类 | 温度 | 排废3温度显示 | ns=4;i=940 | Float | 只读 |  |  |  |  | ℃ | 生产设备 | 三号烘干炉318A（JAYZ23C7380） | 扬州基地 | 一厂（晶运园区）-F3电池车间 | 电池工段 | 印刷 | 烘干炉 | 烘干炉 | 其他
电池车间三号烘干炉318A | 电池车间三号烘干炉318A#电箱温度显示 | 反馈值 | 测量类 | 温度 | 电箱温度显示 | ns=4;i=941 | Float | 只读 |  |  |  |  | ℃ | 生产设备 | 三号烘干炉318A（JAYZ23C7380） | 扬州基地 | 一厂（晶运园区）-F3电池车间 | 电池工段 | 印刷 | 烘干炉 | 烘干炉 | 其他
电池车间三号烘干炉318A | 电池车间三号烘干炉318A#出水温度显示 | 反馈值 | 测量类 | 温度 | 出水温度显示 | ns=4;i=942 | Float | 只读 |  |  |  |  | ℃ | 生产设备 | 三号烘干炉318A（JAYZ23C7380） | 扬州基地 | 一厂（晶运园区）-F3电池车间 | 电池工段 | 印刷 | 烘干炉 | 烘干炉 | 其他
电池车间三号烘干炉318A | 电池车间三号烘干炉318A#外围抽风1压力显示 | 反馈值 | 测量类 | 压力 | 外围抽风1压力显示 | ns=4;i=1656 | Word | 只读 |  |  |  |  | pa | 生产设备 | 三号烘干炉318A（JAYZ23C7380） | 扬州基地 | 一厂（晶运园区）-F3电池车间 | 电池工段 | 印刷 | 烘干炉 | 烘干炉 | 其他
电池车间三号烘干炉318A | 电池车间三号烘干炉318A#外围抽风2压力显示 | 反馈值 | 测量类 | 压力 | 外围抽风2压力显示 | ns=4;i=1657 | Word | 只读 |  |  |  |  | pa | 生产设备 | 三号烘干炉318A（JAYZ23C7380） | 扬州基地 | 一厂（晶运园区）-F3电池车间 | 电池工段 | 印刷 | 烘干炉 | 烘干炉 | 其他
电池车间三号烘干炉318A | 电池车间三号烘干炉318A#外围抽风3压力显示 | 反馈值 | 测量类 | 压力 | 外围抽风3压力显示 | ns=4;i=1658 | Word | 只读 |  |  |  |  | pa | 生产设备 | 三号烘干炉318A（JAYZ23C7380） | 扬州基地 | 一厂（晶运园区）-F3电池车间 | 电池工段 | 印刷 | 烘干炉 | 烘干炉 | 其他
电池车间三号烘干炉318A | 电池车间三号烘干炉318A#进水水压显示 | 反馈值 | 测量类 | 压力 | 进水水压显示 | ns=4;i=1666 | Float | 只读 |  |  |  |  | Mpa | 生产设备 | 三号烘干炉318A（JAYZ23C7380） | 扬州基地 | 一厂（晶运园区）-F3电池车间 | 电池工段 | 印刷 | 烘干炉 | 烘干炉 | 其他
电池车间三号烘干炉318A | 电池车间三号烘干炉318A#出水流量显示 | 反馈值 | 速度类 | 流量 | 出水流量显示 | ns=4;i=1667 | Float | 只读 |  |  |  |  | m³/h | 生产设备 | 三号烘干炉318A（JAYZ23C7380） | 扬州基地 | 一厂（晶运园区）-F3电池车间 | 电池工段 | 印刷 | 烘干炉 | 烘干炉 | 其他
电池车间三号烘干炉318A | 电池车间三号烘干炉318A#抽风1速度显示 | 反馈值 | 速度类 | 转速 | 抽风1速度显示 | ns=4;i=1221 | Float | 只读 |  |  |  |  | r/min | 生产设备 | 三号烘干炉318A（JAYZ23C7380） | 扬州基地 | 一厂（晶运园区）-F3电池车间 | 电池工段 | 印刷 | 烘干炉 | 烘干炉 | 其他
电池车间三号烘干炉318A | 电池车间三号烘干炉318A#抽风2速度显示 | 反馈值 | 速度类 | 转速 | 抽风2速度显示 | ns=4;i=1222 | Float | 只读 |  |  |  |  | r/min | 生产设备 | 三号烘干炉318A（JAYZ23C7380） | 扬州基地 | 一厂（晶运园区）-F3电池车间 | 电池工段 | 印刷 | 烘干炉 | 烘干炉 | 其他
电池车间三号烘干炉318A | 电池车间三号烘干炉318A#冷却风机速度显示 | 反馈值 | 速度类 | 转速 | 冷却风机速度显示 | ns=4;i=1223 | Float | 只读 |  |  |  |  | r/min | 生产设备 | 三号烘干炉318A（JAYZ23C7380） | 扬州基地 | 一厂（晶运园区）-F3电池车间 | 电池工段 | 印刷 | 烘干炉 | 烘干炉 | 其他
电池车间三号烘干炉318A | 电池车间三号烘干炉318A#发热箱风机速度显示 | 反馈值 | 速度类 | 转速 | 发热箱风机速度显示 | ns=4;i=1224 | Float | 只读 |  |  |  |  | r/min | 生产设备 | 三号烘干炉318A（JAYZ23C7380） | 扬州基地 | 一厂（晶运园区）-F3电池车间 | 电池工段 | 印刷 | 烘干炉 | 烘干炉 | 其他
电池车间三号烘干炉318A | 电池车间三号烘干炉318A#运输速度显示 | 反馈值 | 速度类 | 转速 | 运输速度显示 | ns=4;i=1669 | Float | 只读 |  |  |  |  | mm/min | 生产设备 | 三号烘干炉318A（JAYZ23C7380） | 扬州基地 | 一厂（晶运园区）-F3电池车间 | 电池工段 | 印刷 | 烘干炉 | 烘干炉 | 其他
电池车间三号烘干炉318A | 电池车间三号烘干炉318A#抽风1速度设定 | 设定值 | 工艺类 | 工艺参数 | 抽风1速度设定 | ns=4;i=2086 | Float | 只读 |  |  |  |  | r/min | 生产设备 | 三号烘干炉318A（JAYZ23C7380） | 扬州基地 | 一厂（晶运园区）-F3电池车间 | 电池工段 | 印刷 | 烘干炉 | 烘干炉 | 其他
电池车间三号烘干炉318A | 电池车间三号烘干炉318A#抽风2速度设定 | 设定值 | 工艺类 | 工艺参数 | 抽风2速度设定 | ns=4;i=2087 | Float | 只读 |  |  |  |  | r/min | 生产设备 | 三号烘干炉318A（JAYZ23C7380） | 扬州基地 | 一厂（晶运园区）-F3电池车间 | 电池工段 | 印刷 | 烘干炉 | 烘干炉 | 其他
电池车间三号烘干炉318A | 电池车间三号烘干炉318A#烘干炉冷却风机速度设定值 | 设定值 | 工艺类 | 工艺参数 | 烘干炉冷却风机速度设定值 | ns=4;i=2088 | Float | 只读 |  |  |  |  | r/min | 生产设备 | 三号烘干炉318A（JAYZ23C7380） | 扬州基地 | 一厂（晶运园区）-F3电池车间 | 电池工段 | 印刷 | 烘干炉 | 烘干炉 | 其他
电池车间三号烘干炉318A | 电池车间三号烘干炉318A#三号烘干炉发热箱风机速度设定值 | 设定值 | 速度类 | 转速 | 三号烘干炉发热箱风机速度设定值 | ns=4;i=2089 | Float | 只读 |  |  |  |  | r/min | 生产设备 | 三号烘干炉318A（JAYZ23C7380） | 扬州基地 | 一厂（晶运园区）-F3电池车间 | 电池工段 | 印刷 | 烘干炉 | 烘干炉 | 其他
电池车间三号烘干炉318A | 电池车间三号烘干炉318A#三号烘干炉运输速度设定 | 设定值 | 速度类 | 转速 | 三号烘干炉运输速度设定 | ns=4;i=2429 | Float | 只读 |  |  |  |  | mm/min | 生产设备 | 三号烘干炉318A（JAYZ23C7380） | 扬州基地 | 一厂（晶运园区）-F3电池车间 | 电池工段 | 印刷 | 烘干炉 | 烘干炉 | 其他
电池车间三号烘干炉318A | 电池车间三号烘干炉318A#三号烘干炉设备名称 | 反馈值 | 其他 | 编号 | 三号烘干炉设备名称 | ns=4;i=2487 | String | 只读 | [5 empty] | 生产设备 | 三号烘干炉318A（JAYZ23C7380） | 扬州基地 | 一厂（晶运园区）-F3电池车间 | 电池工段 | 印刷 | 烘干炉 | 烘干炉 | 其他
电池车间三号烘干炉318A | 电池车间三号烘干炉318A#三号烘干炉设备位置编号 | 反馈值 | 其他 | 编号 | 三号烘干炉设备位置编号 | ns=4;i=2488 | String | 只读 | [5 empty] | 生产设备 | 三号烘干炉318A（JAYZ23C7380） | 扬州基地 | 一厂（晶运园区）-F3电池车间 | 电池工段 | 印刷 | 烘干炉 | 烘干炉 | 其他
电池车间三号烘干炉318A | 电池车间三号烘干炉318A#三号烘干炉设备编号 | 反馈值 | 其他 | 编号 | 三号烘干炉设备编号 | ns=4;i=2489 | String | 只读 | [5 empty] | 生产设备 | 三号烘干炉318A（JAYZ23C7380） | 扬州基地 | 一厂（晶运园区）-F3电池车间 | 电池工段 | 印刷 | 烘干炉 | 烘干炉 | 其他
电池车间三号烘干炉318A | 电池车间三号烘干炉318A#三号烘干炉OEM厂家 | 反馈值 | 其他 | 编号 | 三号烘干炉OEM厂家 | ns=4;i=2490 | String | 只读 | [5 empty] | 生产设备 | 三号烘干炉318A（JAYZ23C7380） | 扬州基地 | 一厂（晶运园区）-F3电池车间 | 电池工段 | 印刷 | 烘干炉 | 烘干炉 | 其他
电池车间三号烘干炉318A | 电池车间三号烘干炉318A#三号烘干炉设备型号 | 反馈值 | 其他 | 编号 | 三号烘干炉设备型号 | ns=4;i=2491 | String | 只读 | [5 empty] | 生产设备 | 三号烘干炉318A（JAYZ23C7380） | 扬州基地 | 一厂（晶运园区）-F3电池车间 | 电池工段 | 印刷 | 烘干炉 | 烘干炉 | 其他
电池车间三号烘干炉318A | 电池车间三号烘干炉318A#三号烘干炉交付时间 | 反馈值 | 其他 | 时间 | 三号烘干炉交付时间 | ns=4;i=2492 | String | 只读 | [5 empty] | 生产设备 | 三号烘干炉318A（JAYZ23C7380） | 扬州基地 | 一厂（晶运园区）-F3电池车间 | 电池工段 | 印刷 | 烘干炉 | 烘干炉 | 其他
电池车间三号烘干炉318A | 电池车间三号烘干炉318A#三号烘干炉额定电压 | 反馈值 | 能耗类 | 电压 | 三号烘干炉额定电压 | ns=4;i=2493 | String | 只读 |  |  |  |  | V | 生产设备 | 三号烘干炉318A（JAYZ23C7380） | 扬州基地 | 一厂（晶运园区）-F3电池车间 | 电池工段 | 印刷 | 烘干炉 | 烘干炉 | 其他
电池车间三号烘干炉318A | 电池车间三号烘干炉318A#三号烘干炉额定功率 | 反馈值 | 能耗类 | 功率 | 三号烘干炉额定功率 | ns=4;i=2494 | String | 只读 |  |  |  |  | kW | 生产设备 | 三号烘干炉318A（JAYZ23C7380） | 扬州基地 | 一厂（晶运园区）-F3电池车间 | 电池工段 | 印刷 | 烘干炉 | 烘干炉 | 其他
电池车间三号烘干炉318A | 电池车间三号烘干炉318A#三号烘干炉当前配方名称 | 反馈值 | 其他 | 编号 | 三号烘干炉当前配方名称 | ns=4;i=2495 | String | 只读 | [5 empty] | 生产设备 | 三号烘干炉318A（JAYZ23C7380） | 扬州基地 | 一厂（晶运园区）-F3电池车间 | 电池工段 | 印刷 | 烘干炉 | 烘干炉 | 其他
电池车间三号烘干炉318A | 电池车间三号烘干炉318A#描述报警 | 报警 | 信号类 | 状态信号 | 描述报警的定义，比如 1-温区1低温报警－下限 2-温区2低温报警－下限 3-温区3低温报警－下限 4-温区4低温报警－下限 5-温区5低温报警－下限 6-温区6低温报警－下限 7-温区7低温报警－下限 8-温区8低温报警－下限 9-下1温区低温下限报警 10-下2温区低温下限报警 11-发热箱低温报警_下限 12-燃烧塔燃烧温度低温报警_下限 13-温区1超温报警－上限 14-温区2超温报警－上限 15-温区3超温报警－上限 16-温区4超温报警－上限 17-温区5超温报警－上限 18-温区6超温报警－上限 19-温区7超温报警－上限 20-温区8超温报警－上限 21-下1温区超温报警－上限 22-下2温区超温报警－上限 23-发热箱超温报警－上限 24-温区1超温报警－上上限 25-温区2超温报警－上上限 26-温区3超温报警－上上限 27-温区4超温报警－上上限 28-温区5超温报警－上上限 29-温区6超温报警－上上限 30-温区7超温报警－上上限 31-温区8超温报警－上上限 32-下1温区超温报警－上上限 33-下2温区超温报警－上上限 34-发热箱超温报警－上上限 35-燃烧塔上限超温报警_上限 36-燃烧塔燃烧温度超温报警_上限 37-燃烧塔炉体超温报警_上限 38-排废4A超温报警_上限 39-B燃烧塔上限超温_上限 40-B燃烧塔燃烧温度超温_上限 41-B燃烧塔炉体超温_上限 42-排废4B超温_上限 43-燃烧塔上限超温报警_上上限 44-燃烧塔燃烧温度超温报警_上上限 45-燃烧塔炉体超温报警_上上限 46-排废4A超温报警_上上限 47-B燃烧塔上限超温_上上限 48-B燃烧塔燃烧温度超温_上上限 49-B燃烧塔炉体超温_上上限 50-排废4B超温_上上限 51-排废1超温报警－上限 52-排废2超温报警－上限 53-排废3超温报警－上限 54-排废1超温报警－上上限 55-排废2超温报警－上上限 56-排废3超温报警－上上限 57-出水超温报警－上限 58-出水超温报警－上上限 59-温区1－1#灯管电流异常报警 60-温区1－2#灯管电流异常报警 61-温区1－3#灯管电流异常报警 62-温区1－4#灯管电流异常报警 63-温区2－1#灯管电流异常报警 64-温区2－2#灯管电流异常报警 65-温区2－3#灯管电流异常报警 66-温区2－4#灯管电流异常报警 67-温区3－1#灯管电流异常报警 68-温区3－2#灯管电流异常报警 69-温区3－3#灯管电流异常报警 70-温区3－4#灯管电流异常报警 71-温区4－1#灯管电流异常报警 72-温区4－2#灯管电流异常报警 73-温区4－3#灯管电流异常报警 74-温区4－4#灯管电流异常报警 75-温区5－1#灯管电流异常报警 76-温区5－2#灯管电流异常报警 77-温区5－3#灯管电流异常报警 78-温区5－4#灯管电流异常报警 79-温区6－1#灯管电流异常报警 80-温区6－2#灯管电流异常报警 81-温区6－3#灯管电流异常报警 82-温区6－4#灯管电流异常报警 83-温区7－1#灯管电流异常报警 84-温区7－2#灯管电流异常报警 85-温区7－3#灯管电流异常报警 86-温区7－4#灯管电流异常报警 87-温区8－1#灯管电流异常报警 88-温区8－2#灯管电流异常报警 89-温区8－3#灯管电流异常报警 90-温区8－4#灯管电流异常报警 91-下1温区－1#灯管电流异常报警 92-下1温区－2#灯管电流异常报警 93-下1温区－3#灯管电流异常报警 94-下1温区－4#灯管电流异常报警 95-下2温区－1#灯管电流异常报警 96-下2温区－2#灯管电流异常报警 97-下2温区－3#灯管电流异常报警 98-下2温区－4#灯管电流异常报警 99-发热箱－1#灯管电流异常报警 100-发热箱－2#灯管电流异常报警 101-发热箱－3#灯管电流异常报警 102-发热箱－4#灯管电流异常报警 103-运输带转速异常报警－I0.0/I0.1 104-急停报警－I0.2 105-缺相报警－I0.3 106-炉膛未闭合报警－I0.4 107-运输过载报警-I0.5 108-低气压报警-I0.6 109-防火阀报警－I0.7 110-进水水压高报警 111-进水水压低报警 112-出水流速低报警 113-外围抽风1气压高报警 114-外围抽风1气压低报警 115-外围抽风2气压高报警 116-外围抽风2气压低报警 117-外围抽风3气压高报警 118-外围抽风3气压低报警 119-运输电机变频器报警-OL2 120-抽风1变频器报警－OL2 121-抽风2变频器报警－OL2 122-冷却抽风变频器报警-OL2 123-发热箱变频器报警-OL2 124-堵片报警 125-烟雾报警-I1.3 126-电箱温度超温报警 127-外围抽风4气压高报警 128-外围抽风4气压低报警 129-冷却抽风2变频器报警-OL2 130-抽风3变频器报警-OL2 131-运输变频器报警485 132-抽风1变频器报警485 133-抽风2变频器报警485 134-冷却抽风变频器报警485 135-发热箱变频器报警485 136-电表报警485 137-进水水压表报警485 138-出水流速表报警485 139-24路电流采集模块1报警485 140-24路电流采集模块2报警485 141-温度采集模块1报警485 142-温度采集模块2报警485 143-外围抽风1报警485 144-外围抽风2报警485 145-外围抽风3报警485 146-外围抽风4报警485 147-冷却抽风2变频器报警485 148-抽风3变频器报警485 149-PLC出错报警 150-下游机故障报警 151-下游机故障停运输报警 152-下游机故障断加热报警 153-上1温区_PID故障 154-上2温区_PID故障 155-上3温区_PID故障 156-上4温区_PID故障 157-上5温区_PID故障 158-上6温区_PID故障 159-上7温区_PID故障 160-上8温区_PID故障 161-下1温区_PID故障 162-下2温区_PID故障 163-发热箱_PID故障 164-A燃烧塔_PID故障 165-B燃烧塔_PID故障 | ns=4;i=2485 | String | 只读 | [5 empty] | 生产设备 | 三号烘干炉318A（JAYZ23C7380） | 扬州基地 | 一厂（晶运园区）-F3电池车间 | 电池工段 | 印刷 | 烘干炉 | 烘干炉 | 其他
电池车间三号烘干炉318B | 电池车间三号烘干炉318B#3区烘干炉实际温度 | 反馈值 | 测量类 | 温度 | 3区烘干炉实际温度 | ns=4;i=715 | Float | 只读 |  |  |  |  | ℃ | 生产设备 | 三号烘干炉318B（JAYZ23C7380） | 扬州基地 | 一厂（晶运园区）-F3电池车间 | 电池工段 | 印刷 | 烘干炉 | 烘干炉 | 其他
电池车间三号烘干炉318B | 电池车间三号烘干炉318B#4区烘干炉实际温度 | 反馈值 | 测量类 | 温度 | 4区烘干炉实际温度 | ns=4;i=716 | Float | 只读 |  |  |  |  | ℃ | 生产设备 | 三号烘干炉318B（JAYZ23C7380） | 扬州基地 | 一厂（晶运园区）-F3电池车间 | 电池工段 | 印刷 | 烘干炉 | 烘干炉 | 其他
电池车间三号烘干炉318B | 电池车间三号烘干炉318B#5区烘干炉实际温度 | 反馈值 | 测量类 | 温度 | 5区烘干炉实际温度 | ns=4;i=717 | Float | 只读 |  |  |  |  | ℃ | 生产设备 | 三号烘干炉318B（JAYZ23C7380） | 扬州基地 | 一厂（晶运园区）-F3电池车间 | 电池工段 | 印刷 | 烘干炉 | 烘干炉 | 其他
电池车间三号烘干炉318B | 电池车间三号烘干炉318B#6区烘干炉实际温度 | 反馈值 | 测量类 | 温度 | 6区烘干炉实际温度 | ns=4;i=718 | Float | 只读 |  |  |  |  | ℃ | 生产设备 | 三号烘干炉318B（JAYZ23C7380） | 扬州基地 | 一厂（晶运园区）-F3电池车间 | 电池工段 | 印刷 | 烘干炉 | 烘干炉 | 其他
电池车间三号烘干炉318B | 电池车间三号烘干炉318B#7区烘干炉实际温度 | 反馈值 | 测量类 | 温度 | 7区烘干炉实际温度 | ns=4;i=719 | Float | 只读 |  |  |  |  | ℃ | 生产设备 | 三号烘干炉318B（JAYZ23C7380） | 扬州基地 | 一厂（晶运园区）-F3电池车间 | 电池工段 | 印刷 | 烘干炉 | 烘干炉 | 其他
电池车间三号烘干炉318B | 电池车间三号烘干炉318B#8区烘干炉实际温度 | 反馈值 | 测量类 | 温度 | 8区烘干炉实际温度 | ns=4;i=720 | Float | 只读 |  |  |  |  | ℃ | 生产设备 | 三号烘干炉318B（JAYZ23C7380） | 扬州基地 | 一厂（晶运园区）-F3电池车间 | 电池工段 | 印刷 | 烘干炉 | 烘干炉 | 其他
电池车间三号烘干炉318B | 电池车间三号烘干炉318B#下1区实际温度显示 | 反馈值 | 测量类 | 温度 | 下1区实际温度显示 | ns=4;i=721 | Float | 只读 |  |  |  |  | ℃ | 生产设备 | 三号烘干炉318B（JAYZ23C7380） | 扬州基地 | 一厂（晶运园区）-F3电池车间 | 电池工段 | 印刷 | 烘干炉 | 烘干炉 | 其他
电池车间三号烘干炉318B | 电池车间三号烘干炉318B#下2区实际温度显示 | 反馈值 | 测量类 | 温度 | 下2区实际温度显示 | ns=4;i=722 | Float | 只读 |  |  |  |  | ℃ | 生产设备 | 三号烘干炉318B（JAYZ23C7380） | 扬州基地 | 一厂（晶运园区）-F3电池车间 | 电池工段 | 印刷 | 烘干炉 | 烘干炉 | 其他
电池车间三号烘干炉318B | 电池车间三号烘干炉318B#烘干炉发热箱实际温度 | 反馈值 | 测量类 | 温度 | 烘干炉发热箱实际温度 | ns=4;i=723 | Float | 只读 |  |  |  |  | ℃ | 生产设备 | 三号烘干炉318B（JAYZ23C7380） | 扬州基地 | 一厂（晶运园区）-F3电池车间 | 电池工段 | 印刷 | 烘干炉 | 烘干炉 | 其他
电池车间三号烘干炉318B | 电池车间三号烘干炉318B#上1区温度设定 | 设定值 | 工艺类 | 工艺参数 | 上1区温度设定 | ns=4;i=1851 | Float | 只读 |  |  |  |  | ℃ | 生产设备 | 三号烘干炉318B（JAYZ23C7380） | 扬州基地 | 一厂（晶运园区）-F3电池车间 | 电池工段 | 印刷 | 烘干炉 | 烘干炉 | 其他
电池车间三号烘干炉318B | 电池车间三号烘干炉318B#上2区温度设定 | 设定值 | 工艺类 | 工艺参数 | 上2区温度设定 | ns=4;i=1852 | Float | 只读 |  |  |  |  | ℃ | 生产设备 | 三号烘干炉318B（JAYZ23C7380） | 扬州基地 | 一厂（晶运园区）-F3电池车间 | 电池工段 | 印刷 | 烘干炉 | 烘干炉 | 其他
电池车间三号烘干炉318B | 电池车间三号烘干炉318B#上3区温度设定 | 设定值 | 工艺类 | 工艺参数 | 上3区温度设定 | ns=4;i=1853 | Float | 只读 |  |  |  |  | ℃ | 生产设备 | 三号烘干炉318B（JAYZ23C7380） | 扬州基地 | 一厂（晶运园区）-F3电池车间 | 电池工段 | 印刷 | 烘干炉 | 烘干炉 | 其他
电池车间三号烘干炉318B | 电池车间三号烘干炉318B#上4区温度设定 | 设定值 | 工艺类 | 工艺参数 | 上4区温度设定 | ns=4;i=1854 | Float | 只读 |  |  |  |  | ℃ | 生产设备 | 三号烘干炉318B（JAYZ23C7380） | 扬州基地 | 一厂（晶运园区）-F3电池车间 | 电池工段 | 印刷 | 烘干炉 | 烘干炉 | 其他
电池车间三号烘干炉318B | 电池车间三号烘干炉318B#上5区温度设定 | 设定值 | 工艺类 | 工艺参数 | 上5区温度设定 | ns=4;i=1855 | Float | 只读 |  |  |  |  | ℃ | 生产设备 | 三号烘干炉318B（JAYZ23C7380） | 扬州基地 | 一厂（晶运园区）-F3电池车间 | 电池工段 | 印刷 | 烘干炉 | 烘干炉 | 其他
电池车间三号烘干炉318B | 电池车间三号烘干炉318B#上6区温度设定 | 设定值 | 工艺类 | 工艺参数 | 上6区温度设定 | ns=4;i=1856 | Float | 只读 |  |  |  |  | ℃ | 生产设备 | 三号烘干炉318B（JAYZ23C7380） | 扬州基地 | 一厂（晶运园区）-F3电池车间 | 电池工段 | 印刷 | 烘干炉 | 烘干炉 | 其他
电池车间三号烘干炉318B | 电池车间三号烘干炉318B#上7区温度设定 | 设定值 | 工艺类 | 工艺参数 | 上7区温度设定 | ns=4;i=1857 | Float | 只读 |  |  |  |  | ℃ | 生产设备 | 三号烘干炉318B（JAYZ23C7380） | 扬州基地 | 一厂（晶运园区）-F3电池车间 | 电池工段 | 印刷 | 烘干炉 | 烘干炉 | 其他
电池车间三号烘干炉318B | 电池车间三号烘干炉318B#上8区温度设定 | 设定值 | 工艺类 | 工艺参数 | 上8区温度设定 | ns=4;i=1858 | Float | 只读 |  |  |  |  | ℃ | 生产设备 | 三号烘干炉318B（JAYZ23C7380） | 扬州基地 | 一厂（晶运园区）-F3电池车间 | 电池工段 | 印刷 | 烘干炉 | 烘干炉 | 其他
电池车间三号烘干炉318B | 电池车间三号烘干炉318B#下1温度设定 | 设定值 | 工艺类 | 工艺参数 | 下1温度设定 | ns=4;i=1859 | Float | 只读 |  |  |  |  | ℃ | 生产设备 | 三号烘干炉318B（JAYZ23C7380） | 扬州基地 | 一厂（晶运园区）-F3电池车间 | 电池工段 | 印刷 | 烘干炉 | 烘干炉 | 其他
电池车间三号烘干炉318B | 电池车间三号烘干炉318B#下2温度设定 | 设定值 | 工艺类 | 工艺参数 | 下2温度设定 | ns=4;i=1860 | Float | 只读 |  |  |  |  | ℃ | 生产设备 | 三号烘干炉318B（JAYZ23C7380） | 扬州基地 | 一厂（晶运园区）-F3电池车间 | 电池工段 | 印刷 | 烘干炉 | 烘干炉 | 其他
电池车间三号烘干炉318B | 电池车间三号烘干炉318B#发热箱温度设定 | 设定值 | 工艺类 | 工艺参数 | 发热箱温度设定 | ns=4;i=1861 | Float | 只读 |  |  |  |  | ℃ | 生产设备 | 三号烘干炉318B（JAYZ23C7380） | 扬州基地 | 一厂（晶运园区）-F3电池车间 | 电池工段 | 印刷 | 烘干炉 | 烘干炉 | 其他
电池车间三号烘干炉318B | 电池车间三号烘干炉318B#A燃烧塔温度设定 | 设定值 | 工艺类 | 工艺参数 | A燃烧塔温度设定 | ns=4;i=1862 | Float | 只读 |  |  |  |  | ℃ | 生产设备 | 三号烘干炉318B（JAYZ23C7380） | 扬州基地 | 一厂（晶运园区）-F3电池车间 | 电池工段 | 印刷 | 烘干炉 | 烘干炉 | 其他
电池车间三号烘干炉318B | 电池车间三号烘干炉318B#B燃烧塔温度设定 | 设定值 | 工艺类 | 工艺参数 | B燃烧塔温度设定 | ns=4;i=1863 | Float | 只读 |  |  |  |  | ℃ | 生产设备 | 三号烘干炉318B（JAYZ23C7380） | 扬州基地 | 一厂（晶运园区）-F3电池车间 | 电池工段 | 印刷 | 烘干炉 | 烘干炉 | 其他
电池车间三号烘干炉318B | 电池车间三号烘干炉318B#排废1温度显示 | 反馈值 | 测量类 | 温度 | 排废1温度显示 | ns=4;i=938 | Float | 只读 |  |  |  |  | ℃ | 生产设备 | 三号烘干炉318B（JAYZ23C7380） | 扬州基地 | 一厂（晶运园区）-F3电池车间 | 电池工段 | 印刷 | 烘干炉 | 烘干炉 | 其他
电池车间三号烘干炉318B | 电池车间三号烘干炉318B#排废2温度显示 | 反馈值 | 测量类 | 温度 | 排废2温度显示 | ns=4;i=939 | Float | 只读 |  |  |  |  | ℃ | 生产设备 | 三号烘干炉318B（JAYZ23C7380） | 扬州基地 | 一厂（晶运园区）-F3电池车间 | 电池工段 | 印刷 | 烘干炉 | 烘干炉 | 其他
电池车间三号烘干炉318B | 电池车间三号烘干炉318B#排废3温度显示 | 反馈值 | 测量类 | 温度 | 排废3温度显示 | ns=4;i=940 | Float | 只读 |  |  |  |  | ℃ | 生产设备 | 三号烘干炉318B（JAYZ23C7380） | 扬州基地 | 一厂（晶运园区）-F3电池车间 | 电池工段 | 印刷 | 烘干炉 | 烘干炉 | 其他
电池车间三号烘干炉318B | 电池车间三号烘干炉318B#电箱温度显示 | 反馈值 | 测量类 | 温度 | 电箱温度显示 | ns=4;i=941 | Float | 只读 |  |  |  |  | ℃ | 生产设备 | 三号烘干炉318B（JAYZ23C7380） | 扬州基地 | 一厂（晶运园区）-F3电池车间 | 电池工段 | 印刷 | 烘干炉 | 烘干炉 | 其他
电池车间三号烘干炉318B | 电池车间三号烘干炉318B#出水温度显示 | 反馈值 | 测量类 | 温度 | 出水温度显示 | ns=4;i=942 | Float | 只读 |  |  |  |  | ℃ | 生产设备 | 三号烘干炉318B（JAYZ23C7380） | 扬州基地 | 一厂（晶运园区）-F3电池车间 | 电池工段 | 印刷 | 烘干炉 | 烘干炉 | 其他
电池车间三号烘干炉318B | 电池车间三号烘干炉318B#外围抽风1压力显示 | 反馈值 | 测量类 | 压力 | 外围抽风1压力显示 | ns=4;i=1656 | Word | 只读 |  |  |  |  | pa | 生产设备 | 三号烘干炉318B（JAYZ23C7380） | 扬州基地 | 一厂（晶运园区）-F3电池车间 | 电池工段 | 印刷 | 烘干炉 | 烘干炉 | 其他
电池车间三号烘干炉318B | 电池车间三号烘干炉318B#外围抽风2压力显示 | 反馈值 | 测量类 | 压力 | 外围抽风2压力显示 | ns=4;i=1657 | Word | 只读 |  |  |  |  | pa | 生产设备 | 三号烘干炉318B（JAYZ23C7380） | 扬州基地 | 一厂（晶运园区）-F3电池车间 | 电池工段 | 印刷 | 烘干炉 | 烘干炉 | 其他
电池车间三号烘干炉318B | 电池车间三号烘干炉318B#外围抽风3压力显示 | 反馈值 | 测量类 | 压力 | 外围抽风3压力显示 | ns=4;i=1658 | Word | 只读 |  |  |  |  | pa | 生产设备 | 三号烘干炉318B（JAYZ23C7380） | 扬州基地 | 一厂（晶运园区）-F3电池车间 | 电池工段 | 印刷 | 烘干炉 | 烘干炉 | 其他
电池车间三号烘干炉318B | 电池车间三号烘干炉318B#进水水压显示 | 反馈值 | 测量类 | 压力 | 进水水压显示 | ns=4;i=1666 | Float | 只读 |  |  |  |  | Mpa | 生产设备 | 三号烘干炉318B（JAYZ23C7380） | 扬州基地 | 一厂（晶运园区）-F3电池车间 | 电池工段 | 印刷 | 烘干炉 | 烘干炉 | 其他
电池车间三号烘干炉318B | 电池车间三号烘干炉318B#出水流量显示 | 反馈值 | 速度类 | 流量 | 出水流量显示 | ns=4;i=1667 | Float | 只读 |  |  |  |  | m³/h | 生产设备 | 三号烘干炉318B（JAYZ23C7380） | 扬州基地 | 一厂（晶运园区）-F3电池车间 | 电池工段 | 印刷 | 烘干炉 | 烘干炉 | 其他
电池车间三号烘干炉318B | 电池车间三号烘干炉318B#抽风1速度显示 | 反馈值 | 速度类 | 转速 | 抽风1速度显示 | ns=4;i=1221 | Float | 只读 |  |  |  |  | r/min | 生产设备 | 三号烘干炉318B（JAYZ23C7380） | 扬州基地 | 一厂（晶运园区）-F3电池车间 | 电池工段 | 印刷 | 烘干炉 | 烘干炉 | 其他
电池车间三号烘干炉318B | 电池车间三号烘干炉318B#抽风2速度显示 | 反馈值 | 速度类 | 转速 | 抽风2速度显示 | ns=4;i=1222 | Float | 只读 |  |  |  |  | r/min | 生产设备 | 三号烘干炉318B（JAYZ23C7380） | 扬州基地 | 一厂（晶运园区）-F3电池车间 | 电池工段 | 印刷 | 烘干炉 | 烘干炉 | 其他
电池车间三号烘干炉318B | 电池车间三号烘干炉318B#冷却风机速度显示 | 反馈值 | 速度类 | 转速 | 冷却风机速度显示 | ns=4;i=1223 | Float | 只读 |  |  |  |  | r/min | 生产设备 | 三号烘干炉318B（JAYZ23C7380） | 扬州基地 | 一厂（晶运园区）-F3电池车间 | 电池工段 | 印刷 | 烘干炉 | 烘干炉 | 其他
电池车间三号烘干炉318B | 电池车间三号烘干炉318B#发热箱风机速度显示 | 反馈值 | 速度类 | 转速 | 发热箱风机速度显示 | ns=4;i=1224 | Float | 只读 |  |  |  |  | r/min | 生产设备 | 三号烘干炉318B（JAYZ23C7380） | 扬州基地 | 一厂（晶运园区）-F3电池车间 | 电池工段 | 印刷 | 烘干炉 | 烘干炉 | 其他
电池车间三号烘干炉318B | 电池车间三号烘干炉318B#运输速度显示 | 反馈值 | 速度类 | 转速 | 运输速度显示 | ns=4;i=1669 | Float | 只读 |  |  |  |  | mm/min | 生产设备 | 三号烘干炉318B（JAYZ23C7380） | 扬州基地 | 一厂（晶运园区）-F3电池车间 | 电池工段 | 印刷 | 烘干炉 | 烘干炉 | 其他
电池车间三号烘干炉318B | 电池车间三号烘干炉318B#抽风1速度设定 | 设定值 | 工艺类 | 工艺参数 | 抽风1速度设定 | ns=4;i=2086 | Float | 只读 |  |  |  |  | r/min | 生产设备 | 三号烘干炉318B（JAYZ23C7380） | 扬州基地 | 一厂（晶运园区）-F3电池车间 | 电池工段 | 印刷 | 烘干炉 | 烘干炉 | 其他
电池车间三号烘干炉318B | 电池车间三号烘干炉318B#抽风2速度设定 | 设定值 | 工艺类 | 工艺参数 | 抽风2速度设定 | ns=4;i=2087 | Float | 只读 |  |  |  |  | r/min | 生产设备 | 三号烘干炉318B（JAYZ23C7380） | 扬州基地 | 一厂（晶运园区）-F3电池车间 | 电池工段 | 印刷 | 烘干炉 | 烘干炉 | 其他
电池车间三号烘干炉318B | 电池车间三号烘干炉318B#烘干炉冷却风机速度设定值 | 设定值 | 工艺类 | 工艺参数 | 烘干炉冷却风机速度设定值 | ns=4;i=2088 | Float | 只读 |  |  |  |  | r/min | 生产设备 | 三号烘干炉318B（JAYZ23C7380） | 扬州基地 | 一厂（晶运园区）-F3电池车间 | 电池工段 | 印刷 | 烘干炉 | 烘干炉 | 其他
电池车间三号烘干炉318B | 电池车间三号烘干炉318B#三号烘干炉发热箱风机速度设定值 | 设定值 | 速度类 | 转速 | 三号烘干炉发热箱风机速度设定值 | ns=4;i=2089 | Float | 只读 |  |  |  |  | r/min | 生产设备 | 三号烘干炉318B（JAYZ23C7380） | 扬州基地 | 一厂（晶运园区）-F3电池车间 | 电池工段 | 印刷 | 烘干炉 | 烘干炉 | 其他
电池车间三号烘干炉318B | 电池车间三号烘干炉318B#三号烘干炉运输速度设定 | 设定值 | 速度类 | 转速 | 三号烘干炉运输速度设定 | ns=4;i=2429 | Float | 只读 |  |  |  |  | mm/min | 生产设备 | 三号烘干炉318B（JAYZ23C7380） | 扬州基地 | 一厂（晶运园区）-F3电池车间 | 电池工段 | 印刷 | 烘干炉 | 烘干炉 | 其他
电池车间三号烘干炉318B | 电池车间三号烘干炉318B#三号烘干炉设备名称 | 反馈值 | 其他 | 编号 | 三号烘干炉设备名称 | ns=4;i=2487 | String | 只读 | [5 empty] | 生产设备 | 三号烘干炉318B（JAYZ23C7380） | 扬州基地 | 一厂（晶运园区）-F3电池车间 | 电池工段 | 印刷 | 烘干炉 | 烘干炉 | 其他
电池车间三号烘干炉318B | 电池车间三号烘干炉318B#三号烘干炉设备位置编号 | 反馈值 | 其他 | 编号 | 三号烘干炉设备位置编号 | ns=4;i=2488 | String | 只读 | [5 empty] | 生产设备 | 三号烘干炉318B（JAYZ23C7380） | 扬州基地 | 一厂（晶运园区）-F3电池车间 | 电池工段 | 印刷 | 烘干炉 | 烘干炉 | 其他
电池车间三号烘干炉318B | 电池车间三号烘干炉318B#三号烘干炉设备编号 | 反馈值 | 其他 | 编号 | 三号烘干炉设备编号 | ns=4;i=2489 | String | 只读 | [5 empty] | 生产设备 | 三号烘干炉318B（JAYZ23C7380） | 扬州基地 | 一厂（晶运园区）-F3电池车间 | 电池工段 | 印刷 | 烘干炉 | 烘干炉 | 其他
电池车间三号烘干炉318B | 电池车间三号烘干炉318B#三号烘干炉OEM厂家 | 反馈值 | 其他 | 编号 | 三号烘干炉OEM厂家 | ns=4;i=2490 | String | 只读 | [5 empty] | 生产设备 | 三号烘干炉318B（JAYZ23C7380） | 扬州基地 | 一厂（晶运园区）-F3电池车间 | 电池工段 | 印刷 | 烘干炉 | 烘干炉 | 其他
电池车间三号烘干炉318B | 电池车间三号烘干炉318B#三号烘干炉设备型号 | 反馈值 | 其他 | 编号 | 三号烘干炉设备型号 | ns=4;i=2491 | String | 只读 | [5 empty] | 生产设备 | 三号烘干炉318B（JAYZ23C7380） | 扬州基地 | 一厂（晶运园区）-F3电池车间 | 电池工段 | 印刷 | 烘干炉 | 烘干炉 | 其他
电池车间三号烘干炉318B | 电池车间三号烘干炉318B#三号烘干炉交付时间 | 反馈值 | 其他 | 时间 | 三号烘干炉交付时间 | ns=4;i=2492 | String | 只读 | [5 empty] | 生产设备 | 三号烘干炉318B（JAYZ23C7380） | 扬州基地 | 一厂（晶运园区）-F3电池车间 | 电池工段 | 印刷 | 烘干炉 | 烘干炉 | 其他
电池车间三号烘干炉318B | 电池车间三号烘干炉318B#三号烘干炉额定电压 | 反馈值 | 能耗类 | 电压 | 三号烘干炉额定电压 | ns=4;i=2493 | String | 只读 |  |  |  |  | V | 生产设备 | 三号烘干炉318B（JAYZ23C7380） | 扬州基地 | 一厂（晶运园区）-F3电池车间 | 电池工段 | 印刷 | 烘干炉 | 烘干炉 | 其他
电池车间三号烘干炉318B | 电池车间三号烘干炉318B#三号烘干炉额定功率 | 反馈值 | 能耗类 | 功率 | 三号烘干炉额定功率 | ns=4;i=2494 | String | 只读 |  |  |  |  | kW | 生产设备 | 三号烘干炉318B（JAYZ23C7380） | 扬州基地 | 一厂（晶运园区）-F3电池车间 | 电池工段 | 印刷 | 烘干炉 | 烘干炉 | 其他
电池车间三号烘干炉318B | 电池车间三号烘干炉318B#三号烘干炉当前配方名称 | 反馈值 | 其他 | 编号 | 三号烘干炉当前配方名称 | ns=4;i=2495 | String | 只读 | [5 empty] | 生产设备 | 三号烘干炉318B（JAYZ23C7380） | 扬州基地 | 一厂（晶运园区）-F3电池车间 | 电池工段 | 印刷 | 烘干炉 | 烘干炉 | 其他
电池车间三号烘干炉318B | 电池车间三号烘干炉318B#描述报警 | 报警 | 信号类 | 状态信号 | 描述报警的定义，比如 1-温区1低温报警－下限 2-温区2低温报警－下限 3-温区3低温报警－下限 4-温区4低温报警－下限 5-温区5低温报警－下限 6-温区6低温报警－下限 7-温区7低温报警－下限 8-温区8低温报警－下限 9-下1温区低温下限报警 10-下2温区低温下限报警 11-发热箱低温报警_下限 12-燃烧塔燃烧温度低温报警_下限 13-温区1超温报警－上限 14-温区2超温报警－上限 15-温区3超温报警－上限 16-温区4超温报警－上限 17-温区5超温报警－上限 18-温区6超温报警－上限 19-温区7超温报警－上限 20-温区8超温报警－上限 21-下1温区超温报警－上限 22-下2温区超温报警－上限 23-发热箱超温报警－上限 24-温区1超温报警－上上限 25-温区2超温报警－上上限 26-温区3超温报警－上上限 27-温区4超温报警－上上限 28-温区5超温报警－上上限 29-温区6超温报警－上上限 30-温区7超温报警－上上限 31-温区8超温报警－上上限 32-下1温区超温报警－上上限 33-下2温区超温报警－上上限 34-发热箱超温报警－上上限 35-燃烧塔上限超温报警_上限 36-燃烧塔燃烧温度超温报警_上限 37-燃烧塔炉体超温报警_上限 38-排废4A超温报警_上限 39-B燃烧塔上限超温_上限 40-B燃烧塔燃烧温度超温_上限 41-B燃烧塔炉体超温_上限 42-排废4B超温_上限 43-燃烧塔上限超温报警_上上限 44-燃烧塔燃烧温度超温报警_上上限 45-燃烧塔炉体超温报警_上上限 46-排废4A超温报警_上上限 47-B燃烧塔上限超温_上上限 48-B燃烧塔燃烧温度超温_上上限 49-B燃烧塔炉体超温_上上限 50-排废4B超温_上上限 51-排废1超温报警－上限 52-排废2超温报警－上限 53-排废3超温报警－上限 54-排废1超温报警－上上限 55-排废2超温报警－上上限 56-排废3超温报警－上上限 57-出水超温报警－上限 58-出水超温报警－上上限 59-温区1－1#灯管电流异常报警 60-温区1－2#灯管电流异常报警 61-温区1－3#灯管电流异常报警 62-温区1－4#灯管电流异常报警 63-温区2－1#灯管电流异常报警 64-温区2－2#灯管电流异常报警 65-温区2－3#灯管电流异常报警 66-温区2－4#灯管电流异常报警 67-温区3－1#灯管电流异常报警 68-温区3－2#灯管电流异常报警 69-温区3－3#灯管电流异常报警 70-温区3－4#灯管电流异常报警 71-温区4－1#灯管电流异常报警 72-温区4－2#灯管电流异常报警 73-温区4－3#灯管电流异常报警 74-温区4－4#灯管电流异常报警 75-温区5－1#灯管电流异常报警 76-温区5－2#灯管电流异常报警 77-温区5－3#灯管电流异常报警 78-温区5－4#灯管电流异常报警 79-温区6－1#灯管电流异常报警 80-温区6－2#灯管电流异常报警 81-温区6－3#灯管电流异常报警 82-温区6－4#灯管电流异常报警 83-温区7－1#灯管电流异常报警 84-温区7－2#灯管电流异常报警 85-温区7－3#灯管电流异常报警 86-温区7－4#灯管电流异常报警 87-温区8－1#灯管电流异常报警 88-温区8－2#灯管电流异常报警 89-温区8－3#灯管电流异常报警 90-温区8－4#灯管电流异常报警 91-下1温区－1#灯管电流异常报警 92-下1温区－2#灯管电流异常报警 93-下1温区－3#灯管电流异常报警 94-下1温区－4#灯管电流异常报警 95-下2温区－1#灯管电流异常报警 96-下2温区－2#灯管电流异常报警 97-下2温区－3#灯管电流异常报警 98-下2温区－4#灯管电流异常报警 99-发热箱－1#灯管电流异常报警 100-发热箱－2#灯管电流异常报警 101-发热箱－3#灯管电流异常报警 102-发热箱－4#灯管电流异常报警 103-运输带转速异常报警－I0.0/I0.1 104-急停报警－I0.2 105-缺相报警－I0.3 106-炉膛未闭合报警－I0.4 107-运输过载报警-I0.5 108-低气压报警-I0.6 109-防火阀报警－I0.7 110-进水水压高报警 111-进水水压低报警 112-出水流速低报警 113-外围抽风1气压高报警 114-外围抽风1气压低报警 115-外围抽风2气压高报警 116-外围抽风2气压低报警 117-外围抽风3气压高报警 118-外围抽风3气压低报警 119-运输电机变频器报警-OL2 120-抽风1变频器报警－OL2 121-抽风2变频器报警－OL2 122-冷却抽风变频器报警-OL2 123-发热箱变频器报警-OL2 124-堵片报警 125-烟雾报警-I1.3 126-电箱温度超温报警 127-外围抽风4气压高报警 128-外围抽风4气压低报警 129-冷却抽风2变频器报警-OL2 130-抽风3变频器报警-OL2 131-运输变频器报警485 132-抽风1变频器报警485 133-抽风2变频器报警485 134-冷却抽风变频器报警485 135-发热箱变频器报警485 136-电表报警485 137-进水水压表报警485 138-出水流速表报警485 139-24路电流采集模块1报警485 140-24路电流采集模块2报警485 141-温度采集模块1报警485 142-温度采集模块2报警485 143-外围抽风1报警485 144-外围抽风2报警485 145-外围抽风3报警485 146-外围抽风4报警485 147-冷却抽风2变频器报警485 148-抽风3变频器报警485 149-PLC出错报警 150-下游机故障报警 151-下游机故障停运输报警 152-下游机故障断加热报警 153-上1温区_PID故障 154-上2温区_PID故障 155-上3温区_PID故障 156-上4温区_PID故障 157-上5温区_PID故障 158-上6温区_PID故障 159-上7温区_PID故障 160-上8温区_PID故障 161-下1温区_PID故障 162-下2温区_PID故障 163-发热箱_PID故障 164-A燃烧塔_PID故障 165-B燃烧塔_PID故障 | ns=4;i=2485 | String | 只读 | [5 empty] | 生产设备 | 三号烘干炉318B（JAYZ23C7380） | 扬州基地 | 一厂（晶运园区）-F3电池车间 | 电池工段 | 印刷 | 烘干炉 | 烘干炉 | 其他
电池车间三号烘干炉318B | 电池车间三号烘干炉318B#1区三号烘干炉实际功率 | 反馈值 | 能耗类 | 功率 | 1区三号烘干炉实际功率 | ns=4;i=763 | Float | 只读 |  |  |  |  | kW | 生产设备 | 三号烘干炉318B（JAYZ23C7380） | 扬州基地 | 一厂（晶运园区）-F3电池车间 | 电池工段 | 印刷 | 烘干炉 | 烘干炉 | 其他
电池车间三号烘干炉318B | 电池车间三号烘干炉318B#2区烘干炉实际功率 | 反馈值 | 能耗类 | 功率 | 2区烘干炉实际功率 | ns=4;i=764 | Float | 只读 |  |  |  |  | kW | 生产设备 | 三号烘干炉318B（JAYZ23C7380） | 扬州基地 | 一厂（晶运园区）-F3电池车间 | 电池工段 | 印刷 | 烘干炉 | 烘干炉 | 其他
电池车间三号烘干炉318B | 电池车间三号烘干炉318B#3区烘干炉实际功率 | 反馈值 | 能耗类 | 功率 | 3区烘干炉实际功率 | ns=4;i=765 | Float | 只读 |  |  |  |  | kW | 生产设备 | 三号烘干炉318B（JAYZ23C7380） | 扬州基地 | 一厂（晶运园区）-F3电池车间 | 电池工段 | 印刷 | 烘干炉 | 烘干炉 | 其他
电池车间三号烘干炉318B | 电池车间三号烘干炉318B#4区烘干炉实际功率 | 反馈值 | 能耗类 | 功率 | 4区烘干炉实际功率 | ns=4;i=766 | Float | 只读 |  |  |  |  | kW | 生产设备 | 三号烘干炉318B（JAYZ23C7380） | 扬州基地 | 一厂（晶运园区）-F3电池车间 | 电池工段 | 印刷 | 烘干炉 | 烘干炉 | 其他
电池车间三号烘干炉318B | 电池车间三号烘干炉318B#5区烘干炉实际功率 | 反馈值 | 能耗类 | 功率 | 5区烘干炉实际功率 | ns=4;i=767 | Float | 只读 |  |  |  |  | kW | 生产设备 | 三号烘干炉318B（JAYZ23C7380） | 扬州基地 | 一厂（晶运园区）-F3电池车间 | 电池工段 | 印刷 | 烘干炉 | 烘干炉 | 其他
电池车间三号烘干炉318B | 电池车间三号烘干炉318B#6区烘干炉实际功率 | 反馈值 | 能耗类 | 功率 | 6区烘干炉实际功率 | ns=4;i=768 | Float | 只读 |  |  |  |  | kW | 生产设备 | 三号烘干炉318B（JAYZ23C7380） | 扬州基地 | 一厂（晶运园区）-F3电池车间 | 电池工段 | 印刷 | 烘干炉 | 烘干炉 | 其他
电池车间三号烘干炉318B | 电池车间三号烘干炉318B#7区烘干炉实际功率 | 反馈值 | 能耗类 | 功率 | 7区烘干炉实际功率 | ns=4;i=769 | Float | 只读 |  |  |  |  | kW | 生产设备 | 三号烘干炉318B（JAYZ23C7380） | 扬州基地 | 一厂（晶运园区）-F3电池车间 | 电池工段 | 印刷 | 烘干炉 | 烘干炉 | 其他
电池车间三号烘干炉318B | 电池车间三号烘干炉318B#8区烘干炉实际功率 | 反馈值 | 能耗类 | 功率 | 8区烘干炉实际功率 | ns=4;i=770 | Float | 只读 |  |  |  |  | kW | 生产设备 | 三号烘干炉318B（JAYZ23C7380） | 扬州基地 | 一厂（晶运园区）-F3电池车间 | 电池工段 | 印刷 | 烘干炉 | 烘干炉 | 其他
电池车间三号烘干炉318B | 电池车间三号烘干炉318B#下1实际功率显示 | 反馈值 | 能耗类 | 功率 | 下1实际功率显示 | ns=4;i=771 | Float | 只读 |  |  |  |  | kW | 生产设备 | 三号烘干炉318B（JAYZ23C7380） | 扬州基地 | 一厂（晶运园区）-F3电池车间 | 电池工段 | 印刷 | 烘干炉 | 烘干炉 | 其他
电池车间三号烘干炉318B | 电池车间三号烘干炉318B#下2实际功率显示 | 反馈值 | 能耗类 | 功率 | 下2实际功率显示 | ns=4;i=772 | Float | 只读 |  |  |  |  | kW | 生产设备 | 三号烘干炉318B（JAYZ23C7380） | 扬州基地 | 一厂（晶运园区）-F3电池车间 | 电池工段 | 印刷 | 烘干炉 | 烘干炉 | 其他
电池车间三号烘干炉318B | 电池车间三号烘干炉318B#烘干炉发热箱实际功率 | 反馈值 | 能耗类 | 功率 | 烘干炉发热箱实际功率 | ns=4;i=773 | Float | 只读 |  |  |  |  | kW | 生产设备 | 三号烘干炉318B（JAYZ23C7380） | 扬州基地 | 一厂（晶运园区）-F3电池车间 | 电池工段 | 印刷 | 烘干炉 | 烘干炉 | 其他
电池车间三号烘干炉318B | 电池车间三号烘干炉318B#1区烘干炉实际温度 | 反馈值 | 测量类 | 温度 | 1区烘干炉实际温度 | ns=4;i=713 | Float | 只读 |  |  |  |  | ℃ | 生产设备 | 三号烘干炉318B（JAYZ23C7380） | 扬州基地 | 一厂（晶运园区）-F3电池车间 | 电池工段 | 印刷 | 烘干炉 | 烘干炉 | 其他
电池车间三号烘干炉318B | 电池车间三号烘干炉318B#2区烘干炉实际温度 | 反馈值 | 测量类 | 温度 | 2区烘干炉实际温度 | ns=4;i=714 | Float | 只读 |  |  |  |  | ℃ | 生产设备 | 三号烘干炉318B（JAYZ23C7380） | 扬州基地 | 一厂（晶运园区）-F3电池车间 | 电池工段 | 印刷 | 烘干炉 | 烘干炉 | 其他
电池车间三号烘干炉319A | 电池车间三号烘干炉319A#1区三号烘干炉实际功率 | 反馈值 | 能耗类 | 功率 | 1区三号烘干炉实际功率 | ns=4;i=763 | Float | 只读 |  |  |  |  | kW | 生产设备 | 三号烘干炉319A（JAYZ23C7381） | 扬州基地 | 一厂（晶运园区）-F3电池车间 | 电池工段 | 印刷 | 烘干炉 | 烘干炉 | 其他
电池车间三号烘干炉319A | 电池车间三号烘干炉319A#2区烘干炉实际功率 | 反馈值 | 能耗类 | 功率 | 2区烘干炉实际功率 | ns=4;i=764 | Float | 只读 |  |  |  |  | kW | 生产设备 | 三号烘干炉319A（JAYZ23C7381） | 扬州基地 | 一厂（晶运园区）-F3电池车间 | 电池工段 | 印刷 | 烘干炉 | 烘干炉 | 其他
电池车间三号烘干炉319A | 电池车间三号烘干炉319A#3区烘干炉实际功率 | 反馈值 | 能耗类 | 功率 | 3区烘干炉实际功率 | ns=4;i=765 | Float | 只读 |  |  |  |  | kW | 生产设备 | 三号烘干炉319A（JAYZ23C7381） | 扬州基地 | 一厂（晶运园区）-F3电池车间 | 电池工段 | 印刷 | 烘干炉 | 烘干炉 | 其他
电池车间三号烘干炉319A | 电池车间三号烘干炉319A#4区烘干炉实际功率 | 反馈值 | 能耗类 | 功率 | 4区烘干炉实际功率 | ns=4;i=766 | Float | 只读 |  |  |  |  | kW | 生产设备 | 三号烘干炉319A（JAYZ23C7381） | 扬州基地 | 一厂（晶运园区）-F3电池车间 | 电池工段 | 印刷 | 烘干炉 | 烘干炉 | 其他
电池车间三号烘干炉319A | 电池车间三号烘干炉319A#5区烘干炉实际功率 | 反馈值 | 能耗类 | 功率 | 5区烘干炉实际功率 | ns=4;i=767 | Float | 只读 |  |  |  |  | kW | 生产设备 | 三号烘干炉319A（JAYZ23C7381） | 扬州基地 | 一厂（晶运园区）-F3电池车间 | 电池工段 | 印刷 | 烘干炉 | 烘干炉 | 其他
电池车间三号烘干炉319A | 电池车间三号烘干炉319A#6区烘干炉实际功率 | 反馈值 | 能耗类 | 功率 | 6区烘干炉实际功率 | ns=4;i=768 | Float | 只读 |  |  |  |  | kW | 生产设备 | 三号烘干炉319A（JAYZ23C7381） | 扬州基地 | 一厂（晶运园区）-F3电池车间 | 电池工段 | 印刷 | 烘干炉 | 烘干炉 | 其他
电池车间三号烘干炉319A | 电池车间三号烘干炉319A#7区烘干炉实际功率 | 反馈值 | 能耗类 | 功率 | 7区烘干炉实际功率 | ns=4;i=769 | Float | 只读 |  |  |  |  | kW | 生产设备 | 三号烘干炉319A（JAYZ23C7381） | 扬州基地 | 一厂（晶运园区）-F3电池车间 | 电池工段 | 印刷 | 烘干炉 | 烘干炉 | 其他
电池车间三号烘干炉319A | 电池车间三号烘干炉319A#8区烘干炉实际功率 | 反馈值 | 能耗类 | 功率 | 8区烘干炉实际功率 | ns=4;i=770 | Float | 只读 |  |  |  |  | kW | 生产设备 | 三号烘干炉319A（JAYZ23C7381） | 扬州基地 | 一厂（晶运园区）-F3电池车间 | 电池工段 | 印刷 | 烘干炉 | 烘干炉 | 其他
电池车间三号烘干炉319A | 电池车间三号烘干炉319A#下1实际功率显示 | 反馈值 | 能耗类 | 功率 | 下1实际功率显示 | ns=4;i=771 | Float | 只读 |  |  |  |  | kW | 生产设备 | 三号烘干炉319A（JAYZ23C7381） | 扬州基地 | 一厂（晶运园区）-F3电池车间 | 电池工段 | 印刷 | 烘干炉 | 烘干炉 | 其他
电池车间三号烘干炉319A | 电池车间三号烘干炉319A#下2实际功率显示 | 反馈值 | 能耗类 | 功率 | 下2实际功率显示 | ns=4;i=772 | Float | 只读 |  |  |  |  | kW | 生产设备 | 三号烘干炉319A（JAYZ23C7381） | 扬州基地 | 一厂（晶运园区）-F3电池车间 | 电池工段 | 印刷 | 烘干炉 | 烘干炉 | 其他
电池车间三号烘干炉319A | 电池车间三号烘干炉319A#烘干炉发热箱实际功率 | 反馈值 | 能耗类 | 功率 | 烘干炉发热箱实际功率 | ns=4;i=773 | Float | 只读 |  |  |  |  | kW | 生产设备 | 三号烘干炉319A（JAYZ23C7381） | 扬州基地 | 一厂（晶运园区）-F3电池车间 | 电池工段 | 印刷 | 烘干炉 | 烘干炉 | 其他
电池车间三号烘干炉319A | 电池车间三号烘干炉319A#1区烘干炉实际温度 | 反馈值 | 测量类 | 温度 | 1区烘干炉实际温度 | ns=4;i=713 | Float | 只读 |  |  |  |  | ℃ | 生产设备 | 三号烘干炉319A（JAYZ23C7381） | 扬州基地 | 一厂（晶运园区）-F3电池车间 | 电池工段 | 印刷 | 烘干炉 | 烘干炉 | 其他
电池车间三号烘干炉319A | 电池车间三号烘干炉319A#2区烘干炉实际温度 | 反馈值 | 测量类 | 温度 | 2区烘干炉实际温度 | ns=4;i=714 | Float | 只读 |  |  |  |  | ℃ | 生产设备 | 三号烘干炉319A（JAYZ23C7381） | 扬州基地 | 一厂（晶运园区）-F3电池车间 | 电池工段 | 印刷 | 烘干炉 | 烘干炉 | 其他
电池车间三号烘干炉319A | 电池车间三号烘干炉319A#3区烘干炉实际温度 | 反馈值 | 测量类 | 温度 | 3区烘干炉实际温度 | ns=4;i=715 | Float | 只读 |  |  |  |  | ℃ | 生产设备 | 三号烘干炉319A（JAYZ23C7381） | 扬州基地 | 一厂（晶运园区）-F3电池车间 | 电池工段 | 印刷 | 烘干炉 | 烘干炉 | 其他
电池车间三号烘干炉319A | 电池车间三号烘干炉319A#4区烘干炉实际温度 | 反馈值 | 测量类 | 温度 | 4区烘干炉实际温度 | ns=4;i=716 | Float | 只读 |  |  |  |  | ℃ | 生产设备 | 三号烘干炉319A（JAYZ23C7381） | 扬州基地 | 一厂（晶运园区）-F3电池车间 | 电池工段 | 印刷 | 烘干炉 | 烘干炉 | 其他
电池车间三号烘干炉319A | 电池车间三号烘干炉319A#5区烘干炉实际温度 | 反馈值 | 测量类 | 温度 | 5区烘干炉实际温度 | ns=4;i=717 | Float | 只读 |  |  |  |  | ℃ | 生产设备 | 三号烘干炉319A（JAYZ23C7381） | 扬州基地 | 一厂（晶运园区）-F3电池车间 | 电池工段 | 印刷 | 烘干炉 | 烘干炉 | 其他
电池车间三号烘干炉319A | 电池车间三号烘干炉319A#6区烘干炉实际温度 | 反馈值 | 测量类 | 温度 | 6区烘干炉实际温度 | ns=4;i=718 | Float | 只读 |  |  |  |  | ℃ | 生产设备 | 三号烘干炉319A（JAYZ23C7381） | 扬州基地 | 一厂（晶运园区）-F3电池车间 | 电池工段 | 印刷 | 烘干炉 | 烘干炉 | 其他
电池车间三号烘干炉319A | 电池车间三号烘干炉319A#7区烘干炉实际温度 | 反馈值 | 测量类 | 温度 | 7区烘干炉实际温度 | ns=4;i=719 | Float | 只读 |  |  |  |  | ℃ | 生产设备 | 三号烘干炉319A（JAYZ23C7381） | 扬州基地 | 一厂（晶运园区）-F3电池车间 | 电池工段 | 印刷 | 烘干炉 | 烘干炉 | 其他
电池车间三号烘干炉319A | 电池车间三号烘干炉319A#8区烘干炉实际温度 | 反馈值 | 测量类 | 温度 | 8区烘干炉实际温度 | ns=4;i=720 | Float | 只读 |  |  |  |  | ℃ | 生产设备 | 三号烘干炉319A（JAYZ23C7381） | 扬州基地 | 一厂（晶运园区）-F3电池车间 | 电池工段 | 印刷 | 烘干炉 | 烘干炉 | 其他
电池车间三号烘干炉319A | 电池车间三号烘干炉319A#下1区实际温度显示 | 反馈值 | 测量类 | 温度 | 下1区实际温度显示 | ns=4;i=721 | Float | 只读 |  |  |  |  | ℃ | 生产设备 | 三号烘干炉319A（JAYZ23C7381） | 扬州基地 | 一厂（晶运园区）-F3电池车间 | 电池工段 | 印刷 | 烘干炉 | 烘干炉 | 其他
电池车间三号烘干炉319A | 电池车间三号烘干炉319A#下2区实际温度显示 | 反馈值 | 测量类 | 温度 | 下2区实际温度显示 | ns=4;i=722 | Float | 只读 |  |  |  |  | ℃ | 生产设备 | 三号烘干炉319A（JAYZ23C7381） | 扬州基地 | 一厂（晶运园区）-F3电池车间 | 电池工段 | 印刷 | 烘干炉 | 烘干炉 | 其他
电池车间三号烘干炉319A | 电池车间三号烘干炉319A#烘干炉发热箱实际温度 | 反馈值 | 测量类 | 温度 | 烘干炉发热箱实际温度 | ns=4;i=723 | Float | 只读 |  |  |  |  | ℃ | 生产设备 | 三号烘干炉319A（JAYZ23C7381） | 扬州基地 | 一厂（晶运园区）-F3电池车间 | 电池工段 | 印刷 | 烘干炉 | 烘干炉 | 其他
电池车间三号烘干炉319A | 电池车间三号烘干炉319A#上1区温度设定 | 设定值 | 工艺类 | 工艺参数 | 上1区温度设定 | ns=4;i=1851 | Float | 只读 |  |  |  |  | ℃ | 生产设备 | 三号烘干炉319A（JAYZ23C7381） | 扬州基地 | 一厂（晶运园区）-F3电池车间 | 电池工段 | 印刷 | 烘干炉 | 烘干炉 | 其他
电池车间三号烘干炉319A | 电池车间三号烘干炉319A#上2区温度设定 | 设定值 | 工艺类 | 工艺参数 | 上2区温度设定 | ns=4;i=1852 | Float | 只读 |  |  |  |  | ℃ | 生产设备 | 三号烘干炉319A（JAYZ23C7381） | 扬州基地 | 一厂（晶运园区）-F3电池车间 | 电池工段 | 印刷 | 烘干炉 | 烘干炉 | 其他
电池车间三号烘干炉319A | 电池车间三号烘干炉319A#上3区温度设定 | 设定值 | 工艺类 | 工艺参数 | 上3区温度设定 | ns=4;i=1853 | Float | 只读 |  |  |  |  | ℃ | 生产设备 | 三号烘干炉319A（JAYZ23C7381） | 扬州基地 | 一厂（晶运园区）-F3电池车间 | 电池工段 | 印刷 | 烘干炉 | 烘干炉 | 其他
电池车间三号烘干炉319A | 电池车间三号烘干炉319A#上4区温度设定 | 设定值 | 工艺类 | 工艺参数 | 上4区温度设定 | ns=4;i=1854 | Float | 只读 |  |  |  |  | ℃ | 生产设备 | 三号烘干炉319A（JAYZ23C7381） | 扬州基地 | 一厂（晶运园区）-F3电池车间 | 电池工段 | 印刷 | 烘干炉 | 烘干炉 | 其他
电池车间三号烘干炉319A | 电池车间三号烘干炉319A#上5区温度设定 | 设定值 | 工艺类 | 工艺参数 | 上5区温度设定 | ns=4;i=1855 | Float | 只读 |  |  |  |  | ℃ | 生产设备 | 三号烘干炉319A（JAYZ23C7381） | 扬州基地 | 一厂（晶运园区）-F3电池车间 | 电池工段 | 印刷 | 烘干炉 | 烘干炉 | 其他
电池车间三号烘干炉319A | 电池车间三号烘干炉319A#上6区温度设定 | 设定值 | 工艺类 | 工艺参数 | 上6区温度设定 | ns=4;i=1856 | Float | 只读 |  |  |  |  | ℃ | 生产设备 | 三号烘干炉319A（JAYZ23C7381） | 扬州基地 | 一厂（晶运园区）-F3电池车间 | 电池工段 | 印刷 | 烘干炉 | 烘干炉 | 其他
电池车间三号烘干炉319A | 电池车间三号烘干炉319A#上7区温度设定 | 设定值 | 工艺类 | 工艺参数 | 上7区温度设定 | ns=4;i=1857 | Float | 只读 |  |  |  |  | ℃ | 生产设备 | 三号烘干炉319A（JAYZ23C7381） | 扬州基地 | 一厂（晶运园区）-F3电池车间 | 电池工段 | 印刷 | 烘干炉 | 烘干炉 | 其他
电池车间三号烘干炉319A | 电池车间三号烘干炉319A#上8区温度设定 | 设定值 | 工艺类 | 工艺参数 | 上8区温度设定 | ns=4;i=1858 | Float | 只读 |  |  |  |  | ℃ | 生产设备 | 三号烘干炉319A（JAYZ23C7381） | 扬州基地 | 一厂（晶运园区）-F3电池车间 | 电池工段 | 印刷 | 烘干炉 | 烘干炉 | 其他
电池车间三号烘干炉319A | 电池车间三号烘干炉319A#下1温度设定 | 设定值 | 工艺类 | 工艺参数 | 下1温度设定 | ns=4;i=1859 | Float | 只读 |  |  |  |  | ℃ | 生产设备 | 三号烘干炉319A（JAYZ23C7381） | 扬州基地 | 一厂（晶运园区）-F3电池车间 | 电池工段 | 印刷 | 烘干炉 | 烘干炉 | 其他
电池车间三号烘干炉319A | 电池车间三号烘干炉319A#下2温度设定 | 设定值 | 工艺类 | 工艺参数 | 下2温度设定 | ns=4;i=1860 | Float | 只读 |  |  |  |  | ℃ | 生产设备 | 三号烘干炉319A（JAYZ23C7381） | 扬州基地 | 一厂（晶运园区）-F3电池车间 | 电池工段 | 印刷 | 烘干炉 | 烘干炉 | 其他
电池车间三号烘干炉319A | 电池车间三号烘干炉319A#发热箱温度设定 | 设定值 | 工艺类 | 工艺参数 | 发热箱温度设定 | ns=4;i=1861 | Float | 只读 |  |  |  |  | ℃ | 生产设备 | 三号烘干炉319A（JAYZ23C7381） | 扬州基地 | 一厂（晶运园区）-F3电池车间 | 电池工段 | 印刷 | 烘干炉 | 烘干炉 | 其他
电池车间三号烘干炉319A | 电池车间三号烘干炉319A#A燃烧塔温度设定 | 设定值 | 工艺类 | 工艺参数 | A燃烧塔温度设定 | ns=4;i=1862 | Float | 只读 |  |  |  |  | ℃ | 生产设备 | 三号烘干炉319A（JAYZ23C7381） | 扬州基地 | 一厂（晶运园区）-F3电池车间 | 电池工段 | 印刷 | 烘干炉 | 烘干炉 | 其他
电池车间三号烘干炉319A | 电池车间三号烘干炉319A#B燃烧塔温度设定 | 设定值 | 工艺类 | 工艺参数 | B燃烧塔温度设定 | ns=4;i=1863 | Float | 只读 |  |  |  |  | ℃ | 生产设备 | 三号烘干炉319A（JAYZ23C7381） | 扬州基地 | 一厂（晶运园区）-F3电池车间 | 电池工段 | 印刷 | 烘干炉 | 烘干炉 | 其他
电池车间三号烘干炉319A | 电池车间三号烘干炉319A#排废1温度显示 | 反馈值 | 测量类 | 温度 | 排废1温度显示 | ns=4;i=938 | Float | 只读 |  |  |  |  | ℃ | 生产设备 | 三号烘干炉319A（JAYZ23C7381） | 扬州基地 | 一厂（晶运园区）-F3电池车间 | 电池工段 | 印刷 | 烘干炉 | 烘干炉 | 其他
电池车间三号烘干炉319A | 电池车间三号烘干炉319A#排废2温度显示 | 反馈值 | 测量类 | 温度 | 排废2温度显示 | ns=4;i=939 | Float | 只读 |  |  |  |  | ℃ | 生产设备 | 三号烘干炉319A（JAYZ23C7381） | 扬州基地 | 一厂（晶运园区）-F3电池车间 | 电池工段 | 印刷 | 烘干炉 | 烘干炉 | 其他
电池车间三号烘干炉319A | 电池车间三号烘干炉319A#排废3温度显示 | 反馈值 | 测量类 | 温度 | 排废3温度显示 | ns=4;i=940 | Float | 只读 |  |  |  |  | ℃ | 生产设备 | 三号烘干炉319A（JAYZ23C7381） | 扬州基地 | 一厂（晶运园区）-F3电池车间 | 电池工段 | 印刷 | 烘干炉 | 烘干炉 | 其他
电池车间三号烘干炉319A | 电池车间三号烘干炉319A#电箱温度显示 | 反馈值 | 测量类 | 温度 | 电箱温度显示 | ns=4;i=941 | Float | 只读 |  |  |  |  | ℃ | 生产设备 | 三号烘干炉319A（JAYZ23C7381） | 扬州基地 | 一厂（晶运园区）-F3电池车间 | 电池工段 | 印刷 | 烘干炉 | 烘干炉 | 其他
电池车间三号烘干炉319A | 电池车间三号烘干炉319A#出水温度显示 | 反馈值 | 测量类 | 温度 | 出水温度显示 | ns=4;i=942 | Float | 只读 |  |  |  |  | ℃ | 生产设备 | 三号烘干炉319A（JAYZ23C7381） | 扬州基地 | 一厂（晶运园区）-F3电池车间 | 电池工段 | 印刷 | 烘干炉 | 烘干炉 | 其他
电池车间三号烘干炉319A | 电池车间三号烘干炉319A#外围抽风1压力显示 | 反馈值 | 测量类 | 压力 | 外围抽风1压力显示 | ns=4;i=1656 | Word | 只读 |  |  |  |  | pa | 生产设备 | 三号烘干炉319A（JAYZ23C7381） | 扬州基地 | 一厂（晶运园区）-F3电池车间 | 电池工段 | 印刷 | 烘干炉 | 烘干炉 | 其他
电池车间三号烘干炉319A | 电池车间三号烘干炉319A#外围抽风2压力显示 | 反馈值 | 测量类 | 压力 | 外围抽风2压力显示 | ns=4;i=1657 | Word | 只读 |  |  |  |  | pa | 生产设备 | 三号烘干炉319A（JAYZ23C7381） | 扬州基地 | 一厂（晶运园区）-F3电池车间 | 电池工段 | 印刷 | 烘干炉 | 烘干炉 | 其他
电池车间三号烘干炉319A | 电池车间三号烘干炉319A#外围抽风3压力显示 | 反馈值 | 测量类 | 压力 | 外围抽风3压力显示 | ns=4;i=1658 | Word | 只读 |  |  |  |  | pa | 生产设备 | 三号烘干炉319A（JAYZ23C7381） | 扬州基地 | 一厂（晶运园区）-F3电池车间 | 电池工段 | 印刷 | 烘干炉 | 烘干炉 | 其他
电池车间三号烘干炉319A | 电池车间三号烘干炉319A#进水水压显示 | 反馈值 | 测量类 | 压力 | 进水水压显示 | ns=4;i=1666 | Float | 只读 |  |  |  |  | Mpa | 生产设备 | 三号烘干炉319A（JAYZ23C7381） | 扬州基地 | 一厂（晶运园区）-F3电池车间 | 电池工段 | 印刷 | 烘干炉 | 烘干炉 | 其他
电池车间三号烘干炉319A | 电池车间三号烘干炉319A#出水流量显示 | 反馈值 | 速度类 | 流量 | 出水流量显示 | ns=4;i=1667 | Float | 只读 |  |  |  |  | m³/h | 生产设备 | 三号烘干炉319A（JAYZ23C7381） | 扬州基地 | 一厂（晶运园区）-F3电池车间 | 电池工段 | 印刷 | 烘干炉 | 烘干炉 | 其他
电池车间三号烘干炉319A | 电池车间三号烘干炉319A#抽风1速度显示 | 反馈值 | 速度类 | 转速 | 抽风1速度显示 | ns=4;i=1221 | Float | 只读 |  |  |  |  | r/min | 生产设备 | 三号烘干炉319A（JAYZ23C7381） | 扬州基地 | 一厂（晶运园区）-F3电池车间 | 电池工段 | 印刷 | 烘干炉 | 烘干炉 | 其他
电池车间三号烘干炉319A | 电池车间三号烘干炉319A#抽风2速度显示 | 反馈值 | 速度类 | 转速 | 抽风2速度显示 | ns=4;i=1222 | Float | 只读 |  |  |  |  | r/min | 生产设备 | 三号烘干炉319A（JAYZ23C7381） | 扬州基地 | 一厂（晶运园区）-F3电池车间 | 电池工段 | 印刷 | 烘干炉 | 烘干炉 | 其他
电池车间三号烘干炉319A | 电池车间三号烘干炉319A#冷却风机速度显示 | 反馈值 | 速度类 | 转速 | 冷却风机速度显示 | ns=4;i=1223 | Float | 只读 |  |  |  |  | r/min | 生产设备 | 三号烘干炉319A（JAYZ23C7381） | 扬州基地 | 一厂（晶运园区）-F3电池车间 | 电池工段 | 印刷 | 烘干炉 | 烘干炉 | 其他
电池车间三号烘干炉319A | 电池车间三号烘干炉319A#发热箱风机速度显示 | 反馈值 | 速度类 | 转速 | 发热箱风机速度显示 | ns=4;i=1224 | Float | 只读 |  |  |  |  | r/min | 生产设备 | 三号烘干炉319A（JAYZ23C7381） | 扬州基地 | 一厂（晶运园区）-F3电池车间 | 电池工段 | 印刷 | 烘干炉 | 烘干炉 | 其他
电池车间三号烘干炉319A | 电池车间三号烘干炉319A#运输速度显示 | 反馈值 | 速度类 | 转速 | 运输速度显示 | ns=4;i=1669 | Float | 只读 |  |  |  |  | mm/min | 生产设备 | 三号烘干炉319A（JAYZ23C7381） | 扬州基地 | 一厂（晶运园区）-F3电池车间 | 电池工段 | 印刷 | 烘干炉 | 烘干炉 | 其他
电池车间三号烘干炉319A | 电池车间三号烘干炉319A#抽风1速度设定 | 设定值 | 工艺类 | 工艺参数 | 抽风1速度设定 | ns=4;i=2086 | Float | 只读 |  |  |  |  | r/min | 生产设备 | 三号烘干炉319A（JAYZ23C7381） | 扬州基地 | 一厂（晶运园区）-F3电池车间 | 电池工段 | 印刷 | 烘干炉 | 烘干炉 | 其他
电池车间三号烘干炉319A | 电池车间三号烘干炉319A#抽风2速度设定 | 设定值 | 工艺类 | 工艺参数 | 抽风2速度设定 | ns=4;i=2087 | Float | 只读 |  |  |  |  | r/min | 生产设备 | 三号烘干炉319A（JAYZ23C7381） | 扬州基地 | 一厂（晶运园区）-F3电池车间 | 电池工段 | 印刷 | 烘干炉 | 烘干炉 | 其他
电池车间三号烘干炉319A | 电池车间三号烘干炉319A#烘干炉冷却风机速度设定值 | 设定值 | 工艺类 | 工艺参数 | 烘干炉冷却风机速度设定值 | ns=4;i=2088 | Float | 只读 |  |  |  |  | r/min | 生产设备 | 三号烘干炉319A（JAYZ23C7381） | 扬州基地 | 一厂（晶运园区）-F3电池车间 | 电池工段 | 印刷 | 烘干炉 | 烘干炉 | 其他
电池车间三号烘干炉319A | 电池车间三号烘干炉319A#三号烘干炉发热箱风机速度设定值 | 设定值 | 速度类 | 转速 | 三号烘干炉发热箱风机速度设定值 | ns=4;i=2089 | Float | 只读 |  |  |  |  | r/min | 生产设备 | 三号烘干炉319A（JAYZ23C7381） | 扬州基地 | 一厂（晶运园区）-F3电池车间 | 电池工段 | 印刷 | 烘干炉 | 烘干炉 | 其他
电池车间三号烘干炉319A | 电池车间三号烘干炉319A#三号烘干炉运输速度设定 | 设定值 | 速度类 | 转速 | 三号烘干炉运输速度设定 | ns=4;i=2429 | Float | 只读 |  |  |  |  | mm/min | 生产设备 | 三号烘干炉319A（JAYZ23C7381） | 扬州基地 | 一厂（晶运园区）-F3电池车间 | 电池工段 | 印刷 | 烘干炉 | 烘干炉 | 其他
电池车间三号烘干炉319A | 电池车间三号烘干炉319A#三号烘干炉设备名称 | 反馈值 | 其他 | 编号 | 三号烘干炉设备名称 | ns=4;i=2487 | String | 只读 | [5 empty] | 生产设备 | 三号烘干炉319A（JAYZ23C7381） | 扬州基地 | 一厂（晶运园区）-F3电池车间 | 电池工段 | 印刷 | 烘干炉 | 烘干炉 | 其他
电池车间三号烘干炉319A | 电池车间三号烘干炉319A#三号烘干炉设备位置编号 | 反馈值 | 其他 | 编号 | 三号烘干炉设备位置编号 | ns=4;i=2488 | String | 只读 | [5 empty] | 生产设备 | 三号烘干炉319A（JAYZ23C7381） | 扬州基地 | 一厂（晶运园区）-F3电池车间 | 电池工段 | 印刷 | 烘干炉 | 烘干炉 | 其他
电池车间三号烘干炉319A | 电池车间三号烘干炉319A#三号烘干炉设备编号 | 反馈值 | 其他 | 编号 | 三号烘干炉设备编号 | ns=4;i=2489 | String | 只读 | [5 empty] | 生产设备 | 三号烘干炉319A（JAYZ23C7381） | 扬州基地 | 一厂（晶运园区）-F3电池车间 | 电池工段 | 印刷 | 烘干炉 | 烘干炉 | 其他
电池车间三号烘干炉319A | 电池车间三号烘干炉319A#三号烘干炉OEM厂家 | 反馈值 | 其他 | 编号 | 三号烘干炉OEM厂家 | ns=4;i=2490 | String | 只读 | [5 empty] | 生产设备 | 三号烘干炉319A（JAYZ23C7381） | 扬州基地 | 一厂（晶运园区）-F3电池车间 | 电池工段 | 印刷 | 烘干炉 | 烘干炉 | 其他
电池车间三号烘干炉319A | 电池车间三号烘干炉319A#三号烘干炉设备型号 | 反馈值 | 其他 | 编号 | 三号烘干炉设备型号 | ns=4;i=2491 | String | 只读 | [5 empty] | 生产设备 | 三号烘干炉319A（JAYZ23C7381） | 扬州基地 | 一厂（晶运园区）-F3电池车间 | 电池工段 | 印刷 | 烘干炉 | 烘干炉 | 其他
电池车间三号烘干炉319A | 电池车间三号烘干炉319A#三号烘干炉交付时间 | 反馈值 | 其他 | 时间 | 三号烘干炉交付时间 | ns=4;i=2492 | String | 只读 | [5 empty] | 生产设备 | 三号烘干炉319A（JAYZ23C7381） | 扬州基地 | 一厂（晶运园区）-F3电池车间 | 电池工段 | 印刷 | 烘干炉 | 烘干炉 | 其他
电池车间三号烘干炉319A | 电池车间三号烘干炉319A#三号烘干炉额定电压 | 反馈值 | 能耗类 | 电压 | 三号烘干炉额定电压 | ns=4;i=2493 | String | 只读 |  |  |  |  | V | 生产设备 | 三号烘干炉319A（JAYZ23C7381） | 扬州基地 | 一厂（晶运园区）-F3电池车间 | 电池工段 | 印刷 | 烘干炉 | 烘干炉 | 其他
电池车间三号烘干炉319A | 电池车间三号烘干炉319A#三号烘干炉额定功率 | 反馈值 | 能耗类 | 功率 | 三号烘干炉额定功率 | ns=4;i=2494 | String | 只读 |  |  |  |  | kW | 生产设备 | 三号烘干炉319A（JAYZ23C7381） | 扬州基地 | 一厂（晶运园区）-F3电池车间 | 电池工段 | 印刷 | 烘干炉 | 烘干炉 | 其他
电池车间三号烘干炉319A | 电池车间三号烘干炉319A#三号烘干炉当前配方名称 | 反馈值 | 其他 | 编号 | 三号烘干炉当前配方名称 | ns=4;i=2495 | String | 只读 | [5 empty] | 生产设备 | 三号烘干炉319A（JAYZ23C7381） | 扬州基地 | 一厂（晶运园区）-F3电池车间 | 电池工段 | 印刷 | 烘干炉 | 烘干炉 | 其他
电池车间三号烘干炉319A | 电池车间三号烘干炉319A#描述报警 | 报警 | 信号类 | 状态信号 | 描述报警的定义，比如 1-温区1低温报警－下限 2-温区2低温报警－下限 3-温区3低温报警－下限 4-温区4低温报警－下限 5-温区5低温报警－下限 6-温区6低温报警－下限 7-温区7低温报警－下限 8-温区8低温报警－下限 9-下1温区低温下限报警 10-下2温区低温下限报警 11-发热箱低温报警_下限 12-燃烧塔燃烧温度低温报警_下限 13-温区1超温报警－上限 14-温区2超温报警－上限 15-温区3超温报警－上限 16-温区4超温报警－上限 17-温区5超温报警－上限 18-温区6超温报警－上限 19-温区7超温报警－上限 20-温区8超温报警－上限 21-下1温区超温报警－上限 22-下2温区超温报警－上限 23-发热箱超温报警－上限 24-温区1超温报警－上上限 25-温区2超温报警－上上限 26-温区3超温报警－上上限 27-温区4超温报警－上上限 28-温区5超温报警－上上限 29-温区6超温报警－上上限 30-温区7超温报警－上上限 31-温区8超温报警－上上限 32-下1温区超温报警－上上限 33-下2温区超温报警－上上限 34-发热箱超温报警－上上限 35-燃烧塔上限超温报警_上限 36-燃烧塔燃烧温度超温报警_上限 37-燃烧塔炉体超温报警_上限 38-排废4A超温报警_上限 39-B燃烧塔上限超温_上限 40-B燃烧塔燃烧温度超温_上限 41-B燃烧塔炉体超温_上限 42-排废4B超温_上限 43-燃烧塔上限超温报警_上上限 44-燃烧塔燃烧温度超温报警_上上限 45-燃烧塔炉体超温报警_上上限 46-排废4A超温报警_上上限 47-B燃烧塔上限超温_上上限 48-B燃烧塔燃烧温度超温_上上限 49-B燃烧塔炉体超温_上上限 50-排废4B超温_上上限 51-排废1超温报警－上限 52-排废2超温报警－上限 53-排废3超温报警－上限 54-排废1超温报警－上上限 55-排废2超温报警－上上限 56-排废3超温报警－上上限 57-出水超温报警－上限 58-出水超温报警－上上限 59-温区1－1#灯管电流异常报警 60-温区1－2#灯管电流异常报警 61-温区1－3#灯管电流异常报警 62-温区1－4#灯管电流异常报警 63-温区2－1#灯管电流异常报警 64-温区2－2#灯管电流异常报警 65-温区2－3#灯管电流异常报警 66-温区2－4#灯管电流异常报警 67-温区3－1#灯管电流异常报警 68-温区3－2#灯管电流异常报警 69-温区3－3#灯管电流异常报警 70-温区3－4#灯管电流异常报警 71-温区4－1#灯管电流异常报警 72-温区4－2#灯管电流异常报警 73-温区4－3#灯管电流异常报警 74-温区4－4#灯管电流异常报警 75-温区5－1#灯管电流异常报警 76-温区5－2#灯管电流异常报警 77-温区5－3#灯管电流异常报警 78-温区5－4#灯管电流异常报警 79-温区6－1#灯管电流异常报警 80-温区6－2#灯管电流异常报警 81-温区6－3#灯管电流异常报警 82-温区6－4#灯管电流异常报警 83-温区7－1#灯管电流异常报警 84-温区7－2#灯管电流异常报警 85-温区7－3#灯管电流异常报警 86-温区7－4#灯管电流异常报警 87-温区8－1#灯管电流异常报警 88-温区8－2#灯管电流异常报警 89-温区8－3#灯管电流异常报警 90-温区8－4#灯管电流异常报警 91-下1温区－1#灯管电流异常报警 92-下1温区－2#灯管电流异常报警 93-下1温区－3#灯管电流异常报警 94-下1温区－4#灯管电流异常报警 95-下2温区－1#灯管电流异常报警 96-下2温区－2#灯管电流异常报警 97-下2温区－3#灯管电流异常报警 98-下2温区－4#灯管电流异常报警 99-发热箱－1#灯管电流异常报警 100-发热箱－2#灯管电流异常报警 101-发热箱－3#灯管电流异常报警 102-发热箱－4#灯管电流异常报警 103-运输带转速异常报警－I0.0/I0.1 104-急停报警－I0.2 105-缺相报警－I0.3 106-炉膛未闭合报警－I0.4 107-运输过载报警-I0.5 108-低气压报警-I0.6 109-防火阀报警－I0.7 110-进水水压高报警 111-进水水压低报警 112-出水流速低报警 113-外围抽风1气压高报警 114-外围抽风1气压低报警 115-外围抽风2气压高报警 116-外围抽风2气压低报警 117-外围抽风3气压高报警 118-外围抽风3气压低报警 119-运输电机变频器报警-OL2 120-抽风1变频器报警－OL2 121-抽风2变频器报警－OL2 122-冷却抽风变频器报警-OL2 123-发热箱变频器报警-OL2 124-堵片报警 125-烟雾报警-I1.3 126-电箱温度超温报警 127-外围抽风4气压高报警 128-外围抽风4气压低报警 129-冷却抽风2变频器报警-OL2 130-抽风3变频器报警-OL2 131-运输变频器报警485 132-抽风1变频器报警485 133-抽风2变频器报警485 134-冷却抽风变频器报警485 135-发热箱变频器报警485 136-电表报警485 137-进水水压表报警485 138-出水流速表报警485 139-24路电流采集模块1报警485 140-24路电流采集模块2报警485 141-温度采集模块1报警485 142-温度采集模块2报警485 143-外围抽风1报警485 144-外围抽风2报警485 145-外围抽风3报警485 146-外围抽风4报警485 147-冷却抽风2变频器报警485 148-抽风3变频器报警485 149-PLC出错报警 150-下游机故障报警 151-下游机故障停运输报警 152-下游机故障断加热报警 153-上1温区_PID故障 154-上2温区_PID故障 155-上3温区_PID故障 156-上4温区_PID故障 157-上5温区_PID故障 158-上6温区_PID故障 159-上7温区_PID故障 160-上8温区_PID故障 161-下1温区_PID故障 162-下2温区_PID故障 163-发热箱_PID故障 164-A燃烧塔_PID故障 165-B燃烧塔_PID故障 | ns=4;i=2485 | String | 只读 | [5 empty] | 生产设备 | 三号烘干炉319A（JAYZ23C7381） | 扬州基地 | 一厂（晶运园区）-F3电池车间 | 电池工段 | 印刷 | 烘干炉 | 烘干炉 | 其他
电池车间三号烘干炉319B | 电池车间三号烘干炉319B#运输速度显示 | 反馈值 | 速度类 | 转速 | 运输速度显示 | ns=4;i=1669 | Float | 只读 |  |  |  |  | mm/min | 生产设备 | 三号烘干炉319B（JAYZ23C7381） | 扬州基地 | 一厂（晶运园区）-F3电池车间 | 电池工段 | 印刷 | 烘干炉 | 烘干炉 | 其他
电池车间三号烘干炉319B | 电池车间三号烘干炉319B#抽风1速度设定 | 设定值 | 工艺类 | 工艺参数 | 抽风1速度设定 | ns=4;i=2086 | Float | 只读 |  |  |  |  | r/min | 生产设备 | 三号烘干炉319B（JAYZ23C7381） | 扬州基地 | 一厂（晶运园区）-F3电池车间 | 电池工段 | 印刷 | 烘干炉 | 烘干炉 | 其他
电池车间三号烘干炉319B | 电池车间三号烘干炉319B#抽风2速度设定 | 设定值 | 工艺类 | 工艺参数 | 抽风2速度设定 | ns=4;i=2087 | Float | 只读 |  |  |  |  | r/min | 生产设备 | 三号烘干炉319B（JAYZ23C7381） | 扬州基地 | 一厂（晶运园区）-F3电池车间 | 电池工段 | 印刷 | 烘干炉 | 烘干炉 | 其他
电池车间三号烘干炉319B | 电池车间三号烘干炉319B#烘干炉冷却风机速度设定值 | 设定值 | 工艺类 | 工艺参数 | 烘干炉冷却风机速度设定值 | ns=4;i=2088 | Float | 只读 |  |  |  |  | r/min | 生产设备 | 三号烘干炉319B（JAYZ23C7381） | 扬州基地 | 一厂（晶运园区）-F3电池车间 | 电池工段 | 印刷 | 烘干炉 | 烘干炉 | 其他
电池车间三号烘干炉319B | 电池车间三号烘干炉319B#三号烘干炉发热箱风机速度设定值 | 设定值 | 速度类 | 转速 | 三号烘干炉发热箱风机速度设定值 | ns=4;i=2089 | Float | 只读 |  |  |  |  | r/min | 生产设备 | 三号烘干炉319B（JAYZ23C7381） | 扬州基地 | 一厂（晶运园区）-F3电池车间 | 电池工段 | 印刷 | 烘干炉 | 烘干炉 | 其他
电池车间三号烘干炉319B | 电池车间三号烘干炉319B#三号烘干炉运输速度设定 | 设定值 | 速度类 | 转速 | 三号烘干炉运输速度设定 | ns=4;i=2429 | Float | 只读 |  |  |  |  | mm/min | 生产设备 | 三号烘干炉319B（JAYZ23C7381） | 扬州基地 | 一厂（晶运园区）-F3电池车间 | 电池工段 | 印刷 | 烘干炉 | 烘干炉 | 其他
电池车间三号烘干炉319B | 电池车间三号烘干炉319B#三号烘干炉设备名称 | 反馈值 | 其他 | 编号 | 三号烘干炉设备名称 | ns=4;i=2487 | String | 只读 | [5 empty] | 生产设备 | 三号烘干炉319B（JAYZ23C7381） | 扬州基地 | 一厂（晶运园区）-F3电池车间 | 电池工段 | 印刷 | 烘干炉 | 烘干炉 | 其他
电池车间三号烘干炉319B | 电池车间三号烘干炉319B#三号烘干炉设备位置编号 | 反馈值 | 其他 | 编号 | 三号烘干炉设备位置编号 | ns=4;i=2488 | String | 只读 | [5 empty] | 生产设备 | 三号烘干炉319B（JAYZ23C7381） | 扬州基地 | 一厂（晶运园区）-F3电池车间 | 电池工段 | 印刷 | 烘干炉 | 烘干炉 | 其他
电池车间三号烘干炉319B | 电池车间三号烘干炉319B#三号烘干炉设备编号 | 反馈值 | 其他 | 编号 | 三号烘干炉设备编号 | ns=4;i=2489 | String | 只读 | [5 empty] | 生产设备 | 三号烘干炉319B（JAYZ23C7381） | 扬州基地 | 一厂（晶运园区）-F3电池车间 | 电池工段 | 印刷 | 烘干炉 | 烘干炉 | 其他
电池车间三号烘干炉319B | 电池车间三号烘干炉319B#三号烘干炉OEM厂家 | 反馈值 | 其他 | 编号 | 三号烘干炉OEM厂家 | ns=4;i=2490 | String | 只读 | [5 empty] | 生产设备 | 三号烘干炉319B（JAYZ23C7381） | 扬州基地 | 一厂（晶运园区）-F3电池车间 | 电池工段 | 印刷 | 烘干炉 | 烘干炉 | 其他
电池车间三号烘干炉319B | 电池车间三号烘干炉319B#三号烘干炉设备型号 | 反馈值 | 其他 | 编号 | 三号烘干炉设备型号 | ns=4;i=2491 | String | 只读 | [5 empty] | 生产设备 | 三号烘干炉319B（JAYZ23C7381） | 扬州基地 | 一厂（晶运园区）-F3电池车间 | 电池工段 | 印刷 | 烘干炉 | 烘干炉 | 其他
电池车间三号烘干炉319B | 电池车间三号烘干炉319B#三号烘干炉交付时间 | 反馈值 | 其他 | 时间 | 三号烘干炉交付时间 | ns=4;i=2492 | String | 只读 | [5 empty] | 生产设备 | 三号烘干炉319B（JAYZ23C7381） | 扬州基地 | 一厂（晶运园区）-F3电池车间 | 电池工段 | 印刷 | 烘干炉 | 烘干炉 | 其他
电池车间三号烘干炉319B | 电池车间三号烘干炉319B#三号烘干炉额定电压 | 反馈值 | 能耗类 | 电压 | 三号烘干炉额定电压 | ns=4;i=2493 | String | 只读 |  |  |  |  | V | 生产设备 | 三号烘干炉319B（JAYZ23C7381） | 扬州基地 | 一厂（晶运园区）-F3电池车间 | 电池工段 | 印刷 | 烘干炉 | 烘干炉 | 其他
电池车间三号烘干炉319B | 电池车间三号烘干炉319B#三号烘干炉额定功率 | 反馈值 | 能耗类 | 功率 | 三号烘干炉额定功率 | ns=4;i=2494 | String | 只读 |  |  |  |  | kW | 生产设备 | 三号烘干炉319B（JAYZ23C7381） | 扬州基地 | 一厂（晶运园区）-F3电池车间 | 电池工段 | 印刷 | 烘干炉 | 烘干炉 | 其他
电池车间三号烘干炉319B | 电池车间三号烘干炉319B#三号烘干炉当前配方名称 | 反馈值 | 其他 | 编号 | 三号烘干炉当前配方名称 | ns=4;i=2495 | String | 只读 | [5 empty] | 生产设备 | 三号烘干炉319B（JAYZ23C7381） | 扬州基地 | 一厂（晶运园区）-F3电池车间 | 电池工段 | 印刷 | 烘干炉 | 烘干炉 | 其他
电池车间三号烘干炉319B | 电池车间三号烘干炉319B#描述报警 | 报警 | 信号类 | 状态信号 | 描述报警的定义，比如 1-温区1低温报警－下限 2-温区2低温报警－下限 3-温区3低温报警－下限 4-温区4低温报警－下限 5-温区5低温报警－下限 6-温区6低温报警－下限 7-温区7低温报警－下限 8-温区8低温报警－下限 9-下1温区低温下限报警 10-下2温区低温下限报警 11-发热箱低温报警_下限 12-燃烧塔燃烧温度低温报警_下限 13-温区1超温报警－上限 14-温区2超温报警－上限 15-温区3超温报警－上限 16-温区4超温报警－上限 17-温区5超温报警－上限 18-温区6超温报警－上限 19-温区7超温报警－上限 20-温区8超温报警－上限 21-下1温区超温报警－上限 22-下2温区超温报警－上限 23-发热箱超温报警－上限 24-温区1超温报警－上上限 25-温区2超温报警－上上限 26-温区3超温报警－上上限 27-温区4超温报警－上上限 28-温区5超温报警－上上限 29-温区6超温报警－上上限 30-温区7超温报警－上上限 31-温区8超温报警－上上限 32-下1温区超温报警－上上限 33-下2温区超温报警－上上限 34-发热箱超温报警－上上限 35-燃烧塔上限超温报警_上限 36-燃烧塔燃烧温度超温报警_上限 37-燃烧塔炉体超温报警_上限 38-排废4A超温报警_上限 39-B燃烧塔上限超温_上限 40-B燃烧塔燃烧温度超温_上限 41-B燃烧塔炉体超温_上限 42-排废4B超温_上限 43-燃烧塔上限超温报警_上上限 44-燃烧塔燃烧温度超温报警_上上限 45-燃烧塔炉体超温报警_上上限 46-排废4A超温报警_上上限 47-B燃烧塔上限超温_上上限 48-B燃烧塔燃烧温度超温_上上限 49-B燃烧塔炉体超温_上上限 50-排废4B超温_上上限 51-排废1超温报警－上限 52-排废2超温报警－上限 53-排废3超温报警－上限 54-排废1超温报警－上上限 55-排废2超温报警－上上限 56-排废3超温报警－上上限 57-出水超温报警－上限 58-出水超温报警－上上限 59-温区1－1#灯管电流异常报警 60-温区1－2#灯管电流异常报警 61-温区1－3#灯管电流异常报警 62-温区1－4#灯管电流异常报警 63-温区2－1#灯管电流异常报警 64-温区2－2#灯管电流异常报警 65-温区2－3#灯管电流异常报警 66-温区2－4#灯管电流异常报警 67-温区3－1#灯管电流异常报警 68-温区3－2#灯管电流异常报警 69-温区3－3#灯管电流异常报警 70-温区3－4#灯管电流异常报警 71-温区4－1#灯管电流异常报警 72-温区4－2#灯管电流异常报警 73-温区4－3#灯管电流异常报警 74-温区4－4#灯管电流异常报警 75-温区5－1#灯管电流异常报警 76-温区5－2#灯管电流异常报警 77-温区5－3#灯管电流异常报警 78-温区5－4#灯管电流异常报警 79-温区6－1#灯管电流异常报警 80-温区6－2#灯管电流异常报警 81-温区6－3#灯管电流异常报警 82-温区6－4#灯管电流异常报警 83-温区7－1#灯管电流异常报警 84-温区7－2#灯管电流异常报警 85-温区7－3#灯管电流异常报警 86-温区7－4#灯管电流异常报警 87-温区8－1#灯管电流异常报警 88-温区8－2#灯管电流异常报警 89-温区8－3#灯管电流异常报警 90-温区8－4#灯管电流异常报警 91-下1温区－1#灯管电流异常报警 92-下1温区－2#灯管电流异常报警 93-下1温区－3#灯管电流异常报警 94-下1温区－4#灯管电流异常报警 95-下2温区－1#灯管电流异常报警 96-下2温区－2#灯管电流异常报警 97-下2温区－3#灯管电流异常报警 98-下2温区－4#灯管电流异常报警 99-发热箱－1#灯管电流异常报警 100-发热箱－2#灯管电流异常报警 101-发热箱－3#灯管电流异常报警 102-发热箱－4#灯管电流异常报警 103-运输带转速异常报警－I0.0/I0.1 104-急停报警－I0.2 105-缺相报警－I0.3 106-炉膛未闭合报警－I0.4 107-运输过载报警-I0.5 108-低气压报警-I0.6 109-防火阀报警－I0.7 110-进水水压高报警 111-进水水压低报警 112-出水流速低报警 113-外围抽风1气压高报警 114-外围抽风1气压低报警 115-外围抽风2气压高报警 116-外围抽风2气压低报警 117-外围抽风3气压高报警 118-外围抽风3气压低报警 119-运输电机变频器报警-OL2 120-抽风1变频器报警－OL2 121-抽风2变频器报警－OL2 122-冷却抽风变频器报警-OL2 123-发热箱变频器报警-OL2 124-堵片报警 125-烟雾报警-I1.3 126-电箱温度超温报警 127-外围抽风4气压高报警 128-外围抽风4气压低报警 129-冷却抽风2变频器报警-OL2 130-抽风3变频器报警-OL2 131-运输变频器报警485 132-抽风1变频器报警485 133-抽风2变频器报警485 134-冷却抽风变频器报警485 135-发热箱变频器报警485 136-电表报警485 137-进水水压表报警485 138-出水流速表报警485 139-24路电流采集模块1报警485 140-24路电流采集模块2报警485 141-温度采集模块1报警485 142-温度采集模块2报警485 143-外围抽风1报警485 144-外围抽风2报警485 145-外围抽风3报警485 146-外围抽风4报警485 147-冷却抽风2变频器报警485 148-抽风3变频器报警485 149-PLC出错报警 150-下游机故障报警 151-下游机故障停运输报警 152-下游机故障断加热报警 153-上1温区_PID故障 154-上2温区_PID故障 155-上3温区_PID故障 156-上4温区_PID故障 157-上5温区_PID故障 158-上6温区_PID故障 159-上7温区_PID故障 160-上8温区_PID故障 161-下1温区_PID故障 162-下2温区_PID故障 163-发热箱_PID故障 164-A燃烧塔_PID故障 165-B燃烧塔_PID故障 | ns=4;i=2485 | String | 只读 | [5 empty] | 生产设备 | 三号烘干炉319B（JAYZ23C7381） | 扬州基地 | 一厂（晶运园区）-F3电池车间 | 电池工段 | 印刷 | 烘干炉 | 烘干炉 | 其他
电池车间三号烘干炉319B | 电池车间三号烘干炉319B#3区烘干炉实际温度 | 反馈值 | 测量类 | 温度 | 3区烘干炉实际温度 | ns=4;i=715 | Float | 只读 |  |  |  |  | ℃ | 生产设备 | 三号烘干炉319B（JAYZ23C7381） | 扬州基地 | 一厂（晶运园区）-F3电池车间 | 电池工段 | 印刷 | 烘干炉 | 烘干炉 | 其他
电池车间三号烘干炉319B | 电池车间三号烘干炉319B#4区烘干炉实际温度 | 反馈值 | 测量类 | 温度 | 4区烘干炉实际温度 | ns=4;i=716 | Float | 只读 |  |  |  |  | ℃ | 生产设备 | 三号烘干炉319B（JAYZ23C7381） | 扬州基地 | 一厂（晶运园区）-F3电池车间 | 电池工段 | 印刷 | 烘干炉 | 烘干炉 | 其他
电池车间三号烘干炉319B | 电池车间三号烘干炉319B#5区烘干炉实际温度 | 反馈值 | 测量类 | 温度 | 5区烘干炉实际温度 | ns=4;i=717 | Float | 只读 |  |  |  |  | ℃ | 生产设备 | 三号烘干炉319B（JAYZ23C7381） | 扬州基地 | 一厂（晶运园区）-F3电池车间 | 电池工段 | 印刷 | 烘干炉 | 烘干炉 | 其他
电池车间三号烘干炉319B | 电池车间三号烘干炉319B#6区烘干炉实际温度 | 反馈值 | 测量类 | 温度 | 6区烘干炉实际温度 | ns=4;i=718 | Float | 只读 |  |  |  |  | ℃ | 生产设备 | 三号烘干炉319B（JAYZ23C7381） | 扬州基地 | 一厂（晶运园区）-F3电池车间 | 电池工段 | 印刷 | 烘干炉 | 烘干炉 | 其他
电池车间三号烘干炉319B | 电池车间三号烘干炉319B#7区烘干炉实际温度 | 反馈值 | 测量类 | 温度 | 7区烘干炉实际温度 | ns=4;i=719 | Float | 只读 |  |  |  |  | ℃ | 生产设备 | 三号烘干炉319B（JAYZ23C7381） | 扬州基地 | 一厂（晶运园区）-F3电池车间 | 电池工段 | 印刷 | 烘干炉 | 烘干炉 | 其他
电池车间三号烘干炉319B | 电池车间三号烘干炉319B#8区烘干炉实际温度 | 反馈值 | 测量类 | 温度 | 8区烘干炉实际温度 | ns=4;i=720 | Float | 只读 |  |  |  |  | ℃ | 生产设备 | 三号烘干炉319B（JAYZ23C7381） | 扬州基地 | 一厂（晶运园区）-F3电池车间 | 电池工段 | 印刷 | 烘干炉 | 烘干炉 | 其他
电池车间三号烘干炉319B | 电池车间三号烘干炉319B#下1区实际温度显示 | 反馈值 | 测量类 | 温度 | 下1区实际温度显示 | ns=4;i=721 | Float | 只读 |  |  |  |  | ℃ | 生产设备 | 三号烘干炉319B（JAYZ23C7381） | 扬州基地 | 一厂（晶运园区）-F3电池车间 | 电池工段 | 印刷 | 烘干炉 | 烘干炉 | 其他
电池车间三号烘干炉319B | 电池车间三号烘干炉319B#下2区实际温度显示 | 反馈值 | 测量类 | 温度 | 下2区实际温度显示 | ns=4;i=722 | Float | 只读 |  |  |  |  | ℃ | 生产设备 | 三号烘干炉319B（JAYZ23C7381） | 扬州基地 | 一厂（晶运园区）-F3电池车间 | 电池工段 | 印刷 | 烘干炉 | 烘干炉 | 其他
电池车间三号烘干炉319B | 电池车间三号烘干炉319B#烘干炉发热箱实际温度 | 反馈值 | 测量类 | 温度 | 烘干炉发热箱实际温度 | ns=4;i=723 | Float | 只读 |  |  |  |  | ℃ | 生产设备 | 三号烘干炉319B（JAYZ23C7381） | 扬州基地 | 一厂（晶运园区）-F3电池车间 | 电池工段 | 印刷 | 烘干炉 | 烘干炉 | 其他
电池车间三号烘干炉319B | 电池车间三号烘干炉319B#上1区温度设定 | 设定值 | 工艺类 | 工艺参数 | 上1区温度设定 | ns=4;i=1851 | Float | 只读 |  |  |  |  | ℃ | 生产设备 | 三号烘干炉319B（JAYZ23C7381） | 扬州基地 | 一厂（晶运园区）-F3电池车间 | 电池工段 | 印刷 | 烘干炉 | 烘干炉 | 其他
电池车间三号烘干炉319B | 电池车间三号烘干炉319B#上2区温度设定 | 设定值 | 工艺类 | 工艺参数 | 上2区温度设定 | ns=4;i=1852 | Float | 只读 |  |  |  |  | ℃ | 生产设备 | 三号烘干炉319B（JAYZ23C7381） | 扬州基地 | 一厂（晶运园区）-F3电池车间 | 电池工段 | 印刷 | 烘干炉 | 烘干炉 | 其他
电池车间三号烘干炉319B | 电池车间三号烘干炉319B#上3区温度设定 | 设定值 | 工艺类 | 工艺参数 | 上3区温度设定 | ns=4;i=1853 | Float | 只读 |  |  |  |  | ℃ | 生产设备 | 三号烘干炉319B（JAYZ23C7381） | 扬州基地 | 一厂（晶运园区）-F3电池车间 | 电池工段 | 印刷 | 烘干炉 | 烘干炉 | 其他
电池车间三号烘干炉319B | 电池车间三号烘干炉319B#上4区温度设定 | 设定值 | 工艺类 | 工艺参数 | 上4区温度设定 | ns=4;i=1854 | Float | 只读 |  |  |  |  | ℃ | 生产设备 | 三号烘干炉319B（JAYZ23C7381） | 扬州基地 | 一厂（晶运园区）-F3电池车间 | 电池工段 | 印刷 | 烘干炉 | 烘干炉 | 其他
电池车间三号烘干炉319B | 电池车间三号烘干炉319B#上5区温度设定 | 设定值 | 工艺类 | 工艺参数 | 上5区温度设定 | ns=4;i=1855 | Float | 只读 |  |  |  |  | ℃ | 生产设备 | 三号烘干炉319B（JAYZ23C7381） | 扬州基地 | 一厂（晶运园区）-F3电池车间 | 电池工段 | 印刷 | 烘干炉 | 烘干炉 | 其他
电池车间三号烘干炉319B | 电池车间三号烘干炉319B#上6区温度设定 | 设定值 | 工艺类 | 工艺参数 | 上6区温度设定 | ns=4;i=1856 | Float | 只读 |  |  |  |  | ℃ | 生产设备 | 三号烘干炉319B（JAYZ23C7381） | 扬州基地 | 一厂（晶运园区）-F3电池车间 | 电池工段 | 印刷 | 烘干炉 | 烘干炉 | 其他
电池车间三号烘干炉319B | 电池车间三号烘干炉319B#上7区温度设定 | 设定值 | 工艺类 | 工艺参数 | 上7区温度设定 | ns=4;i=1857 | Float | 只读 |  |  |  |  | ℃ | 生产设备 | 三号烘干炉319B（JAYZ23C7381） | 扬州基地 | 一厂（晶运园区）-F3电池车间 | 电池工段 | 印刷 | 烘干炉 | 烘干炉 | 其他
电池车间三号烘干炉319B | 电池车间三号烘干炉319B#上8区温度设定 | 设定值 | 工艺类 | 工艺参数 | 上8区温度设定 | ns=4;i=1858 | Float | 只读 |  |  |  |  | ℃ | 生产设备 | 三号烘干炉319B（JAYZ23C7381） | 扬州基地 | 一厂（晶运园区）-F3电池车间 | 电池工段 | 印刷 | 烘干炉 | 烘干炉 | 其他
电池车间三号烘干炉319B | 电池车间三号烘干炉319B#下1温度设定 | 设定值 | 工艺类 | 工艺参数 | 下1温度设定 | ns=4;i=1859 | Float | 只读 |  |  |  |  | ℃ | 生产设备 | 三号烘干炉319B（JAYZ23C7381） | 扬州基地 | 一厂（晶运园区）-F3电池车间 | 电池工段 | 印刷 | 烘干炉 | 烘干炉 | 其他
电池车间三号烘干炉319B | 电池车间三号烘干炉319B#下2温度设定 | 设定值 | 工艺类 | 工艺参数 | 下2温度设定 | ns=4;i=1860 | Float | 只读 |  |  |  |  | ℃ | 生产设备 | 三号烘干炉319B（JAYZ23C7381） | 扬州基地 | 一厂（晶运园区）-F3电池车间 | 电池工段 | 印刷 | 烘干炉 | 烘干炉 | 其他
电池车间三号烘干炉319B | 电池车间三号烘干炉319B#发热箱温度设定 | 设定值 | 工艺类 | 工艺参数 | 发热箱温度设定 | ns=4;i=1861 | Float | 只读 |  |  |  |  | ℃ | 生产设备 | 三号烘干炉319B（JAYZ23C7381） | 扬州基地 | 一厂（晶运园区）-F3电池车间 | 电池工段 | 印刷 | 烘干炉 | 烘干炉 | 其他
电池车间三号烘干炉319B | 电池车间三号烘干炉319B#A燃烧塔温度设定 | 设定值 | 工艺类 | 工艺参数 | A燃烧塔温度设定 | ns=4;i=1862 | Float | 只读 |  |  |  |  | ℃ | 生产设备 | 三号烘干炉319B（JAYZ23C7381） | 扬州基地 | 一厂（晶运园区）-F3电池车间 | 电池工段 | 印刷 | 烘干炉 | 烘干炉 | 其他
电池车间三号烘干炉319B | 电池车间三号烘干炉319B#B燃烧塔温度设定 | 设定值 | 工艺类 | 工艺参数 | B燃烧塔温度设定 | ns=4;i=1863 | Float | 只读 |  |  |  |  | ℃ | 生产设备 | 三号烘干炉319B（JAYZ23C7381） | 扬州基地 | 一厂（晶运园区）-F3电池车间 | 电池工段 | 印刷 | 烘干炉 | 烘干炉 | 其他
电池车间三号烘干炉319B | 电池车间三号烘干炉319B#排废1温度显示 | 反馈值 | 测量类 | 温度 | 排废1温度显示 | ns=4;i=938 | Float | 只读 |  |  |  |  | ℃ | 生产设备 | 三号烘干炉319B（JAYZ23C7381） | 扬州基地 | 一厂（晶运园区）-F3电池车间 | 电池工段 | 印刷 | 烘干炉 | 烘干炉 | 其他
电池车间三号烘干炉319B | 电池车间三号烘干炉319B#排废2温度显示 | 反馈值 | 测量类 | 温度 | 排废2温度显示 | ns=4;i=939 | Float | 只读 |  |  |  |  | ℃ | 生产设备 | 三号烘干炉319B（JAYZ23C7381） | 扬州基地 | 一厂（晶运园区）-F3电池车间 | 电池工段 | 印刷 | 烘干炉 | 烘干炉 | 其他
电池车间三号烘干炉319B | 电池车间三号烘干炉319B#排废3温度显示 | 反馈值 | 测量类 | 温度 | 排废3温度显示 | ns=4;i=940 | Float | 只读 |  |  |  |  | ℃ | 生产设备 | 三号烘干炉319B（JAYZ23C7381） | 扬州基地 | 一厂（晶运园区）-F3电池车间 | 电池工段 | 印刷 | 烘干炉 | 烘干炉 | 其他
电池车间三号烘干炉319B | 电池车间三号烘干炉319B#电箱温度显示 | 反馈值 | 测量类 | 温度 | 电箱温度显示 | ns=4;i=941 | Float | 只读 |  |  |  |  | ℃ | 生产设备 | 三号烘干炉319B（JAYZ23C7381） | 扬州基地 | 一厂（晶运园区）-F3电池车间 | 电池工段 | 印刷 | 烘干炉 | 烘干炉 | 其他
电池车间三号烘干炉319B | 电池车间三号烘干炉319B#出水温度显示 | 反馈值 | 测量类 | 温度 | 出水温度显示 | ns=4;i=942 | Float | 只读 |  |  |  |  | ℃ | 生产设备 | 三号烘干炉319B（JAYZ23C7381） | 扬州基地 | 一厂（晶运园区）-F3电池车间 | 电池工段 | 印刷 | 烘干炉 | 烘干炉 | 其他
电池车间三号烘干炉319B | 电池车间三号烘干炉319B#外围抽风1压力显示 | 反馈值 | 测量类 | 压力 | 外围抽风1压力显示 | ns=4;i=1656 | Word | 只读 |  |  |  |  | pa | 生产设备 | 三号烘干炉319B（JAYZ23C7381） | 扬州基地 | 一厂（晶运园区）-F3电池车间 | 电池工段 | 印刷 | 烘干炉 | 烘干炉 | 其他
电池车间三号烘干炉319B | 电池车间三号烘干炉319B#外围抽风2压力显示 | 反馈值 | 测量类 | 压力 | 外围抽风2压力显示 | ns=4;i=1657 | Word | 只读 |  |  |  |  | pa | 生产设备 | 三号烘干炉319B（JAYZ23C7381） | 扬州基地 | 一厂（晶运园区）-F3电池车间 | 电池工段 | 印刷 | 烘干炉 | 烘干炉 | 其他
电池车间三号烘干炉319B | 电池车间三号烘干炉319B#外围抽风3压力显示 | 反馈值 | 测量类 | 压力 | 外围抽风3压力显示 | ns=4;i=1658 | Word | 只读 |  |  |  |  | pa | 生产设备 | 三号烘干炉319B（JAYZ23C7381） | 扬州基地 | 一厂（晶运园区）-F3电池车间 | 电池工段 | 印刷 | 烘干炉 | 烘干炉 | 其他
电池车间三号烘干炉319B | 电池车间三号烘干炉319B#进水水压显示 | 反馈值 | 测量类 | 压力 | 进水水压显示 | ns=4;i=1666 | Float | 只读 |  |  |  |  | Mpa | 生产设备 | 三号烘干炉319B（JAYZ23C7381） | 扬州基地 | 一厂（晶运园区）-F3电池车间 | 电池工段 | 印刷 | 烘干炉 | 烘干炉 | 其他
电池车间三号烘干炉319B | 电池车间三号烘干炉319B#出水流量显示 | 反馈值 | 速度类 | 流量 | 出水流量显示 | ns=4;i=1667 | Float | 只读 |  |  |  |  | m³/h | 生产设备 | 三号烘干炉319B（JAYZ23C7381） | 扬州基地 | 一厂（晶运园区）-F3电池车间 | 电池工段 | 印刷 | 烘干炉 | 烘干炉 | 其他
电池车间三号烘干炉319B | 电池车间三号烘干炉319B#抽风1速度显示 | 反馈值 | 速度类 | 转速 | 抽风1速度显示 | ns=4;i=1221 | Float | 只读 |  |  |  |  | r/min | 生产设备 | 三号烘干炉319B（JAYZ23C7381） | 扬州基地 | 一厂（晶运园区）-F3电池车间 | 电池工段 | 印刷 | 烘干炉 | 烘干炉 | 其他
电池车间三号烘干炉319B | 电池车间三号烘干炉319B#抽风2速度显示 | 反馈值 | 速度类 | 转速 | 抽风2速度显示 | ns=4;i=1222 | Float | 只读 |  |  |  |  | r/min | 生产设备 | 三号烘干炉319B（JAYZ23C7381） | 扬州基地 | 一厂（晶运园区）-F3电池车间 | 电池工段 | 印刷 | 烘干炉 | 烘干炉 | 其他
电池车间三号烘干炉319B | 电池车间三号烘干炉319B#冷却风机速度显示 | 反馈值 | 速度类 | 转速 | 冷却风机速度显示 | ns=4;i=1223 | Float | 只读 |  |  |  |  | r/min | 生产设备 | 三号烘干炉319B（JAYZ23C7381） | 扬州基地 | 一厂（晶运园区）-F3电池车间 | 电池工段 | 印刷 | 烘干炉 | 烘干炉 | 其他
电池车间三号烘干炉319B | 电池车间三号烘干炉319B#发热箱风机速度显示 | 反馈值 | 速度类 | 转速 | 发热箱风机速度显示 | ns=4;i=1224 | Float | 只读 |  |  |  |  | r/min | 生产设备 | 三号烘干炉319B（JAYZ23C7381） | 扬州基地 | 一厂（晶运园区）-F3电池车间 | 电池工段 | 印刷 | 烘干炉 | 烘干炉 | 其他
电池车间三号烘干炉319B | 电池车间三号烘干炉319B#1区三号烘干炉实际功率 | 反馈值 | 能耗类 | 功率 | 1区三号烘干炉实际功率 | ns=4;i=763 | Float | 只读 |  |  |  |  | kW | 生产设备 | 三号烘干炉319B（JAYZ23C7381） | 扬州基地 | 一厂（晶运园区）-F3电池车间 | 电池工段 | 印刷 | 烘干炉 | 烘干炉 | 其他
电池车间三号烘干炉319B | 电池车间三号烘干炉319B#2区烘干炉实际功率 | 反馈值 | 能耗类 | 功率 | 2区烘干炉实际功率 | ns=4;i=764 | Float | 只读 |  |  |  |  | kW | 生产设备 | 三号烘干炉319B（JAYZ23C7381） | 扬州基地 | 一厂（晶运园区）-F3电池车间 | 电池工段 | 印刷 | 烘干炉 | 烘干炉 | 其他
电池车间三号烘干炉319B | 电池车间三号烘干炉319B#3区烘干炉实际功率 | 反馈值 | 能耗类 | 功率 | 3区烘干炉实际功率 | ns=4;i=765 | Float | 只读 |  |  |  |  | kW | 生产设备 | 三号烘干炉319B（JAYZ23C7381） | 扬州基地 | 一厂（晶运园区）-F3电池车间 | 电池工段 | 印刷 | 烘干炉 | 烘干炉 | 其他
电池车间三号烘干炉319B | 电池车间三号烘干炉319B#4区烘干炉实际功率 | 反馈值 | 能耗类 | 功率 | 4区烘干炉实际功率 | ns=4;i=766 | Float | 只读 |  |  |  |  | kW | 生产设备 | 三号烘干炉319B（JAYZ23C7381） | 扬州基地 | 一厂（晶运园区）-F3电池车间 | 电池工段 | 印刷 | 烘干炉 | 烘干炉 | 其他
电池车间三号烘干炉319B | 电池车间三号烘干炉319B#5区烘干炉实际功率 | 反馈值 | 能耗类 | 功率 | 5区烘干炉实际功率 | ns=4;i=767 | Float | 只读 |  |  |  |  | kW | 生产设备 | 三号烘干炉319B（JAYZ23C7381） | 扬州基地 | 一厂（晶运园区）-F3电池车间 | 电池工段 | 印刷 | 烘干炉 | 烘干炉 | 其他
电池车间三号烘干炉319B | 电池车间三号烘干炉319B#6区烘干炉实际功率 | 反馈值 | 能耗类 | 功率 | 6区烘干炉实际功率 | ns=4;i=768 | Float | 只读 |  |  |  |  | kW | 生产设备 | 三号烘干炉319B（JAYZ23C7381） | 扬州基地 | 一厂（晶运园区）-F3电池车间 | 电池工段 | 印刷 | 烘干炉 | 烘干炉 | 其他
电池车间三号烘干炉319B | 电池车间三号烘干炉319B#7区烘干炉实际功率 | 反馈值 | 能耗类 | 功率 | 7区烘干炉实际功率 | ns=4;i=769 | Float | 只读 |  |  |  |  | kW | 生产设备 | 三号烘干炉319B（JAYZ23C7381） | 扬州基地 | 一厂（晶运园区）-F3电池车间 | 电池工段 | 印刷 | 烘干炉 | 烘干炉 | 其他
电池车间三号烘干炉319B | 电池车间三号烘干炉319B#8区烘干炉实际功率 | 反馈值 | 能耗类 | 功率 | 8区烘干炉实际功率 | ns=4;i=770 | Float | 只读 |  |  |  |  | kW | 生产设备 | 三号烘干炉319B（JAYZ23C7381） | 扬州基地 | 一厂（晶运园区）-F3电池车间 | 电池工段 | 印刷 | 烘干炉 | 烘干炉 | 其他
电池车间三号烘干炉319B | 电池车间三号烘干炉319B#下1实际功率显示 | 反馈值 | 能耗类 | 功率 | 下1实际功率显示 | ns=4;i=771 | Float | 只读 |  |  |  |  | kW | 生产设备 | 三号烘干炉319B（JAYZ23C7381） | 扬州基地 | 一厂（晶运园区）-F3电池车间 | 电池工段 | 印刷 | 烘干炉 | 烘干炉 | 其他
电池车间三号烘干炉319B | 电池车间三号烘干炉319B#下2实际功率显示 | 反馈值 | 能耗类 | 功率 | 下2实际功率显示 | ns=4;i=772 | Float | 只读 |  |  |  |  | kW | 生产设备 | 三号烘干炉319B（JAYZ23C7381） | 扬州基地 | 一厂（晶运园区）-F3电池车间 | 电池工段 | 印刷 | 烘干炉 | 烘干炉 | 其他
电池车间三号烘干炉319B | 电池车间三号烘干炉319B#烘干炉发热箱实际功率 | 反馈值 | 能耗类 | 功率 | 烘干炉发热箱实际功率 | ns=4;i=773 | Float | 只读 |  |  |  |  | kW | 生产设备 | 三号烘干炉319B（JAYZ23C7381） | 扬州基地 | 一厂（晶运园区）-F3电池车间 | 电池工段 | 印刷 | 烘干炉 | 烘干炉 | 其他
电池车间三号烘干炉319B | 电池车间三号烘干炉319B#1区烘干炉实际温度 | 反馈值 | 测量类 | 温度 | 1区烘干炉实际温度 | ns=4;i=713 | Float | 只读 |  |  |  |  | ℃ | 生产设备 | 三号烘干炉319B（JAYZ23C7381） | 扬州基地 | 一厂（晶运园区）-F3电池车间 | 电池工段 | 印刷 | 烘干炉 | 烘干炉 | 其他
电池车间三号烘干炉319B | 电池车间三号烘干炉319B#2区烘干炉实际温度 | 反馈值 | 测量类 | 温度 | 2区烘干炉实际温度 | ns=4;i=714 | Float | 只读 |  |  |  |  | ℃ | 生产设备 | 三号烘干炉319B（JAYZ23C7381） | 扬州基地 | 一厂（晶运园区）-F3电池车间 | 电池工段 | 印刷 | 烘干炉 | 烘干炉 | 其他
电池车间二号储板机301A | 电池车间二号储板机301A#alm-111(*翻板进板运输卡片报警*) | 报警 | 信号类 | 状态信号 | alm-111(*翻板进板运输卡片报警*) | ns=4;s=¦var¦Xinje-Cortex-Linux-SM-CNC.Application.GVL.AlarmInfo[111] | Boolean | 只读 | [5 empty] | 生产设备 | 二号储板机301A（JAYZ2417842） | 扬州基地 | 一厂（晶运园区）-F3电池车间 | 电池工段 | 印刷 | 储板机 | 储板机 | 其他
电池车间二号储板机301A | 电池车间二号储板机301A#alm-113(*翻板进板运输出板卡片报警*) | 报警 | 信号类 | 状态信号 | alm-113(*翻板进板运输出板卡片报警*) | ns=4;s=¦var¦Xinje-Cortex-Linux-SM-CNC.Application.GVL.AlarmInfo[113] | Boolean | 只读 | [5 empty] | 生产设备 | 二号储板机301A（JAYZ2417842） | 扬州基地 | 一厂（晶运园区）-F3电池车间 | 电池工段 | 印刷 | 储板机 | 储板机 | 其他
电池车间二号储板机301A | 电池车间二号储板机301A#alm-120(*翻板出板运输轴报警*) | 报警 | 信号类 | 状态信号 | alm-120(*翻板出板运输轴报警*) | ns=4;s=¦var¦Xinje-Cortex-Linux-SM-CNC.Application.GVL.AlarmInfo[120] | Boolean | 只读 | [5 empty] | 生产设备 | 二号储板机301A（JAYZ2417842） | 扬州基地 | 一厂（晶运园区）-F3电池车间 | 电池工段 | 印刷 | 储板机 | 储板机 | 其他
电池车间二号储板机301A | 电池车间二号储板机301A#alm-121(*翻板出板运输卡片报警*) | 报警 | 信号类 | 状态信号 | alm-121(*翻板出板运输卡片报警*) | ns=4;s=¦var¦Xinje-Cortex-Linux-SM-CNC.Application.GVL.AlarmInfo[121] | Boolean | 只读 | [5 empty] | 生产设备 | 二号储板机301A（JAYZ2417842） | 扬州基地 | 一厂（晶运园区）-F3电池车间 | 电池工段 | 印刷 | 储板机 | 储板机 | 其他
电池车间二号储板机301A | 电池车间二号储板机301A#alm-122(*翻板出板运输出板卡片报警*) | 报警 | 信号类 | 状态信号 | alm-122(*翻板出板运输出板卡片报警*) | ns=4;s=¦var¦Xinje-Cortex-Linux-SM-CNC.Application.GVL.AlarmInfo[122] | Boolean | 只读 | [5 empty] | 生产设备 | 二号储板机301A（JAYZ2417842） | 扬州基地 | 一厂（晶运园区）-F3电池车间 | 电池工段 | 印刷 | 储板机 | 储板机 | 其他
电池车间二号储板机301A | 电池车间二号储板机301A#alm-123(*翻板出板运输无片有标志卡片报警*) | 报警 | 信号类 | 状态信号 | alm-123(*翻板出板运输无片有标志卡片报警*) | ns=4;s=¦var¦Xinje-Cortex-Linux-SM-CNC.Application.GVL.AlarmInfo[123] | Boolean | 只读 | [5 empty] | 生产设备 | 二号储板机301A（JAYZ2417842） | 扬州基地 | 一厂（晶运园区）-F3电池车间 | 电池工段 | 印刷 | 储板机 | 储板机 | 其他
电池车间二号储板机301A | 电池车间二号储板机301A#alm-124(*翻板出板运输有片无标志卡片报警，请拿走片子*) | 报警 | 信号类 | 状态信号 | alm-124(*翻板出板运输有片无标志卡片报警，请拿走片子*) | ns=4;s=¦var¦Xinje-Cortex-Linux-SM-CNC.Application.GVL.AlarmInfo[124] | Boolean | 只读 | [5 empty] | 生产设备 | 二号储板机301A（JAYZ2417842） | 扬州基地 | 一厂（晶运园区）-F3电池车间 | 电池工段 | 印刷 | 储板机 | 储板机 | 其他
电池车间二号储板机301A | 电池车间二号储板机301A#alm-130(*夹板2轴报警*) | 报警 | 信号类 | 状态信号 | alm-130(*夹板2轴报警*) | ns=4;s=¦var¦Xinje-Cortex-Linux-SM-CNC.Application.GVL.AlarmInfo[130] | Boolean | 只读 | [5 empty] | 生产设备 | 二号储板机301A（JAYZ2417842） | 扬州基地 | 一厂（晶运园区）-F3电池车间 | 电池工段 | 印刷 | 储板机 | 储板机 | 其他
电池车间二号储板机301A | 电池车间二号储板机301A#alm-131(*夹板2工作位定位报警*) | 报警 | 信号类 | 状态信号 | alm-131(*夹板2工作位定位报警*) | ns=4;s=¦var¦Xinje-Cortex-Linux-SM-CNC.Application.GVL.AlarmInfo[131] | Boolean | 只读 | [5 empty] | 生产设备 | 二号储板机301A（JAYZ2417842） | 扬州基地 | 一厂（晶运园区）-F3电池车间 | 电池工段 | 印刷 | 储板机 | 储板机 | 其他
电池车间二号储板机301A | 电池车间二号储板机301A#alm-132(*夹板2基准位定位报警*) | 报警 | 信号类 | 状态信号 | alm-132(*夹板2基准位定位报警*) | ns=4;s=¦var¦Xinje-Cortex-Linux-SM-CNC.Application.GVL.AlarmInfo[132] | Boolean | 只读 | [5 empty] | 生产设备 | 二号储板机301A（JAYZ2417842） | 扬州基地 | 一厂（晶运园区）-F3电池车间 | 电池工段 | 印刷 | 储板机 | 储板机 | 其他
电池车间二号储板机301A | 电池车间二号储板机301A#alm-138(*夹板2基准位定位报警*) | 报警 | 信号类 | 状态信号 | alm-138(*夹板2基准位定位报警*) | ns=4;s=¦var¦Xinje-Cortex-Linux-SM-CNC.Application.GVL.AlarmInfo[138] | Boolean | 只读 | [5 empty] | 生产设备 | 二号储板机301A（JAYZ2417842） | 扬州基地 | 一厂（晶运园区）-F3电池车间 | 电池工段 | 印刷 | 储板机 | 储板机 | 其他
电池车间二号储板机301A | 电池车间二号储板机301A#alm-139(*夹板2回原定位报警*) | 报警 | 信号类 | 状态信号 | alm-139(*夹板2回原定位报警*) | ns=4;s=¦var¦Xinje-Cortex-Linux-SM-CNC.Application.GVL.AlarmInfo[139] | Boolean | 只读 | [5 empty] | 生产设备 | 二号储板机301A（JAYZ2417842） | 扬州基地 | 一厂（晶运园区）-F3电池车间 | 电池工段 | 印刷 | 储板机 | 储板机 | 其他
电池车间二号储板机301A | 电池车间二号储板机301A#alm-140(*旋转轴报警*) | 报警 | 信号类 | 状态信号 | alm-140(*旋转轴报警*) | ns=4;s=¦var¦Xinje-Cortex-Linux-SM-CNC.Application.GVL.AlarmInfo[140] | Boolean | 只读 | [5 empty] | 生产设备 | 二号储板机301A（JAYZ2417842） | 扬州基地 | 一厂（晶运园区）-F3电池车间 | 电池工段 | 印刷 | 储板机 | 储板机 | 其他
电池车间二号储板机301A | 电池车间二号储板机301A#alm-142(*旋转基准位定位报警*) | 报警 | 信号类 | 状态信号 | alm-142(*旋转基准位定位报警*) | ns=4;s=¦var¦Xinje-Cortex-Linux-SM-CNC.Application.GVL.AlarmInfo[142] | Boolean | 只读 | [5 empty] | 生产设备 | 二号储板机301A（JAYZ2417842） | 扬州基地 | 一厂（晶运园区）-F3电池车间 | 电池工段 | 印刷 | 储板机 | 储板机 | 其他
电池车间二号储板机301A | 电池车间二号储板机301A#alm-143(*旋转运输定位完成，激光位置感应到硅片，请检查光感是否异常或者气源*) | 报警 | 信号类 | 状态信号 | alm-143(*旋转运输定位完成，激光位置感应到硅片，请检查光感是否异常或者气源*) | ns=4;s=¦var¦Xinje-Cortex-Linux-SM-CNC.Application.GVL.AlarmInfo[143] | Boolean | 只读 | [5 empty] | 生产设备 | 二号储板机301A（JAYZ2417842） | 扬州基地 | 一厂（晶运园区）-F3电池车间 | 电池工段 | 印刷 | 储板机 | 储板机 | 其他
电池车间二号储板机301A | 电池车间二号储板机301A#alm-145(*旋转吸片报警，请检查光感是否异常或者气源*) | 报警 | 信号类 | 状态信号 | alm-145(*旋转吸片报警，请检查光感是否异常或者气源*) | ns=4;s=¦var¦Xinje-Cortex-Linux-SM-CNC.Application.GVL.AlarmInfo[145] | Boolean | 只读 | [5 empty] | 生产设备 | 二号储板机301A（JAYZ2417842） | 扬州基地 | 一厂（晶运园区）-F3电池车间 | 电池工段 | 印刷 | 储板机 | 储板机 | 其他
电池车间二号储板机301A | 电池车间二号储板机301A#alm-146(*旋转放片报警，请检查光感是否异常或者放片延时过小*) | 报警 | 信号类 | 状态信号 | alm-146(*旋转放片报警，请检查光感是否异常或者放片延时过小*) | ns=4;s=¦var¦Xinje-Cortex-Linux-SM-CNC.Application.GVL.AlarmInfo[146] | Boolean | 只读 | [5 empty] | 生产设备 | 二号储板机301A（JAYZ2417842） | 扬州基地 | 一厂（晶运园区）-F3电池车间 | 电池工段 | 印刷 | 储板机 | 储板机 | 其他
电池车间二号储板机301A | 电池车间二号储板机301A#alm-148(*旋转基准位定位报警*) | 报警 | 信号类 | 状态信号 | alm-148(*旋转基准位定位报警*) | ns=4;s=¦var¦Xinje-Cortex-Linux-SM-CNC.Application.GVL.AlarmInfo[148] | Boolean | 只读 | [5 empty] | 生产设备 | 二号储板机301A（JAYZ2417842） | 扬州基地 | 一厂（晶运园区）-F3电池车间 | 电池工段 | 印刷 | 储板机 | 储板机 | 其他
电池车间二号储板机301A | 电池车间二号储板机301A#alm-149(*旋转回原定位报警*) | 报警 | 信号类 | 状态信号 | alm-149(*旋转回原定位报警*) | ns=4;s=¦var¦Xinje-Cortex-Linux-SM-CNC.Application.GVL.AlarmInfo[149] | Boolean | 只读 | [5 empty] | 生产设备 | 二号储板机301A（JAYZ2417842） | 扬州基地 | 一厂（晶运园区）-F3电池车间 | 电池工段 | 印刷 | 储板机 | 储板机 | 其他
电池车间二号储板机301A | 电池车间二号储板机301A#alm-390(*急停报警*) | 报警 | 信号类 | 状态信号 | alm-390(*急停报警*) | ns=4;s=¦var¦Xinje-Cortex-Linux-SM-CNC.Application.GVL.AlarmInfo[390] | Boolean | 只读 | [5 empty] | 生产设备 | 二号储板机301A（JAYZ2417842） | 扬州基地 | 一厂（晶运园区）-F3电池车间 | 电池工段 | 印刷 | 储板机 | 储板机 | 其他
电池车间二号储板机301A | 电池车间二号储板机301A#alm-391(*前安全门报警*) | 报警 | 信号类 | 状态信号 | alm-391(*前安全门报警*) | ns=4;s=¦var¦Xinje-Cortex-Linux-SM-CNC.Application.GVL.AlarmInfo[391] | Boolean | 只读 | [5 empty] | 生产设备 | 二号储板机301A（JAYZ2417842） | 扬州基地 | 一厂（晶运园区）-F3电池车间 | 电池工段 | 印刷 | 储板机 | 储板机 | 其他
电池车间二号储板机301A | 电池车间二号储板机301A#alm-392(*后安全门报警*) | 报警 | 信号类 | 状态信号 | alm-392(*后安全门报警*) | ns=4;s=¦var¦Xinje-Cortex-Linux-SM-CNC.Application.GVL.AlarmInfo[392] | Boolean | 只读 | [5 empty] | 生产设备 | 二号储板机301A（JAYZ2417842） | 扬州基地 | 一厂（晶运园区）-F3电池车间 | 电池工段 | 印刷 | 储板机 | 储板机 | 其他
电池车间二号储板机301A | 电池车间二号储板机301A#alm-400(*缓存部分总报警，其他报警都会触发*) | 报警 | 信号类 | 状态信号 | alm-400(*缓存部分总报警，其他报警都会触发*) | ns=4;s=¦var¦Xinje-Cortex-Linux-SM-CNC.Application.GVL.AlarmInfo[400] | Boolean | 只读 | [5 empty] | 生产设备 | 二号储板机301A（JAYZ2417842） | 扬州基地 | 一厂（晶运园区）-F3电池车间 | 电池工段 | 印刷 | 储板机 | 储板机 | 其他
电池车间二号储板机301A | 电池车间二号储板机301A#alm-401(*翻板部分总报警，其他报警都会触发*) | 报警 | 信号类 | 状态信号 | alm-401(*翻板部分总报警，其他报警都会触发*) | ns=4;s=¦var¦Xinje-Cortex-Linux-SM-CNC.Application.GVL.AlarmInfo[401] | Boolean | 只读 | [5 empty] | 生产设备 | 二号储板机301A（JAYZ2417842） | 扬州基地 | 一厂（晶运园区）-F3电池车间 | 电池工段 | 印刷 | 储板机 | 储板机 | 其他
电池车间二号储板机301A | 电池车间二号储板机301A#alm-0(*缓存篮轴报警*) | 报警 | 信号类 | 状态信号 | alm-0(*缓存篮轴报警*) | ns=4;s=¦var¦Xinje-Cortex-Linux-SM-CNC.Application.GVL.AlarmInfo[0] | Boolean | 只读 | [5 empty] | 生产设备 | 二号储板机301A（JAYZ2417842） | 扬州基地 | 一厂（晶运园区）-F3电池车间 | 电池工段 | 印刷 | 储板机 | 储板机 | 其他
电池车间二号储板机301A | 电池车间二号储板机301A#alm-3(*缓存篮上升，异常检测到硅片报警*) | 报警 | 信号类 | 状态信号 | alm-3(*缓存篮上升，异常检测到硅片报警*) | ns=4;s=¦var¦Xinje-Cortex-Linux-SM-CNC.Application.GVL.AlarmInfo[3] | Boolean | 只读 | [5 empty] | 生产设备 | 二号储板机301A（JAYZ2417842） | 扬州基地 | 一厂（晶运园区）-F3电池车间 | 电池工段 | 印刷 | 储板机 | 储板机 | 其他
电池车间二号储板机301A | 电池车间二号储板机301A#alm-4(*缓存篮下降，异常检测不到硅片报警*) | 报警 | 信号类 | 状态信号 | alm-4(*缓存篮下降，异常检测不到硅片报警*) | ns=4;s=¦var¦Xinje-Cortex-Linux-SM-CNC.Application.GVL.AlarmInfo[4] | Boolean | 只读 | [5 empty] | 生产设备 | 二号储板机301A（JAYZ2417842） | 扬州基地 | 一厂（晶运园区）-F3电池车间 | 电池工段 | 印刷 | 储板机 | 储板机 | 其他
电池车间二号储板机301A | 电池车间二号储板机301A#alm-5(*缓存篮上升定位报警*) | 报警 | 信号类 | 状态信号 | alm-5(*缓存篮上升定位报警*) | ns=4;s=¦var¦Xinje-Cortex-Linux-SM-CNC.Application.GVL.AlarmInfo[5] | Boolean | 只读 | [5 empty] | 生产设备 | 二号储板机301A（JAYZ2417842） | 扬州基地 | 一厂（晶运园区）-F3电池车间 | 电池工段 | 印刷 | 储板机 | 储板机 | 其他
电池车间二号储板机301A | 电池车间二号储板机301A#alm-6(*缓存篮下降定位报警*) | 报警 | 信号类 | 状态信号 | alm-6(*缓存篮下降定位报警*) | ns=4;s=¦var¦Xinje-Cortex-Linux-SM-CNC.Application.GVL.AlarmInfo[6] | Boolean | 只读 | [5 empty] | 生产设备 | 二号储板机301A（JAYZ2417842） | 扬州基地 | 一厂（晶运园区）-F3电池车间 | 电池工段 | 印刷 | 储板机 | 储板机 | 其他
电池车间二号储板机301A | 电池车间二号储板机301A#alm-7(*基准位设置错误，强制赋值0*） | 报警 | 信号类 | 状态信号 | alm-7(*基准位设置错误，强制赋值0*） | ns=4;s=¦var¦Xinje-Cortex-Linux-SM-CNC.Application.GVL.AlarmInfo[7] | Boolean | 只读 | [5 empty] | 生产设备 | 二号储板机301A（JAYZ2417842） | 扬州基地 | 一厂（晶运园区）-F3电池车间 | 电池工段 | 印刷 | 储板机 | 储板机 | 其他
电池车间二号储板机301A | 电池车间二号储板机301A#alm-8(*缓存篮去基准位报警*) | 报警 | 信号类 | 状态信号 | alm-8(*缓存篮去基准位报警*) | ns=4;s=¦var¦Xinje-Cortex-Linux-SM-CNC.Application.GVL.AlarmInfo[8] | Boolean | 只读 | [5 empty] | 生产设备 | 二号储板机301A（JAYZ2417842） | 扬州基地 | 一厂（晶运园区）-F3电池车间 | 电池工段 | 印刷 | 储板机 | 储板机 | 其他
电池车间二号储板机301A | 电池车间二号储板机301A#alm-9(*缓存篮回原报警*) | 报警 | 信号类 | 状态信号 | alm-9(*缓存篮回原报警*) | ns=4;s=¦var¦Xinje-Cortex-Linux-SM-CNC.Application.GVL.AlarmInfo[9] | Boolean | 只读 | [5 empty] | 生产设备 | 二号储板机301A（JAYZ2417842） | 扬州基地 | 一厂（晶运园区）-F3电池车间 | 电池工段 | 印刷 | 储板机 | 储板机 | 其他
电池车间二号储板机301A | 电池车间二号储板机301A#alm-10(*运输1轴报警*) | 报警 | 信号类 | 状态信号 | alm-10(*运输1轴报警*) | ns=4;s=¦var¦Xinje-Cortex-Linux-SM-CNC.Application.GVL.AlarmInfo[10] | Boolean | 只读 | [5 empty] | 生产设备 | 二号储板机301A（JAYZ2417842） | 扬州基地 | 一厂（晶运园区）-F3电池车间 | 电池工段 | 印刷 | 储板机 | 储板机 | 其他
电池车间二号储板机301A | 电池车间二号储板机301A#alm-11(*运输1进板卡片报警*) | 报警 | 信号类 | 状态信号 | alm-11(*运输1进板卡片报警*) | ns=4;s=¦var¦Xinje-Cortex-Linux-SM-CNC.Application.GVL.AlarmInfo[11] | Boolean | 只读 | [5 empty] | 生产设备 | 二号储板机301A（JAYZ2417842） | 扬州基地 | 一厂（晶运园区）-F3电池车间 | 电池工段 | 印刷 | 储板机 | 储板机 | 其他
电池车间二号储板机301A | 电池车间二号储板机301A#alm-12(*运输1出板卡片报警*) | 报警 | 信号类 | 状态信号 | alm-12(*运输1出板卡片报警*) | ns=4;s=¦var¦Xinje-Cortex-Linux-SM-CNC.Application.GVL.AlarmInfo[12] | Boolean | 只读 | [5 empty] | 生产设备 | 二号储板机301A（JAYZ2417842） | 扬州基地 | 一厂（晶运园区）-F3电池车间 | 电池工段 | 印刷 | 储板机 | 储板机 | 其他
电池车间二号储板机301A | 电池车间二号储板机301A#alm-13(*运输1光感异常报警*) | 报警 | 信号类 | 状态信号 | alm-13(*运输1光感异常报警*) | ns=4;s=¦var¦Xinje-Cortex-Linux-SM-CNC.Application.GVL.AlarmInfo[13] | Boolean | 只读 | [5 empty] | 生产设备 | 二号储板机301A（JAYZ2417842） | 扬州基地 | 一厂（晶运园区）-F3电池车间 | 电池工段 | 印刷 | 储板机 | 储板机 | 其他
电池车间二号储板机301A | 电池车间二号储板机301A#alm-17(*运输1光感超时堵片报警，或者光感异常报警*) | 报警 | 信号类 | 状态信号 | alm-17(*运输1光感超时堵片报警，或者光感异常报警*) | ns=4;s=¦var¦Xinje-Cortex-Linux-SM-CNC.Application.GVL.AlarmInfo[17] | Boolean | 只读 | [5 empty] | 生产设备 | 二号储板机301A（JAYZ2417842） | 扬州基地 | 一厂（晶运园区）-F3电池车间 | 电池工段 | 印刷 | 储板机 | 储板机 | 其他
电池车间二号储板机301A | 电池车间二号储板机301A#alm-19(*运输1接炉光感超时堵片报警，或者光感异常报警*) | 报警 | 信号类 | 状态信号 | alm-19(*运输1接炉光感超时堵片报警，或者光感异常报警*) | ns=4;s=¦var¦Xinje-Cortex-Linux-SM-CNC.Application.GVL.AlarmInfo[19] | Boolean | 只读 | [5 empty] | 生产设备 | 二号储板机301A（JAYZ2417842） | 扬州基地 | 一厂（晶运园区）-F3电池车间 | 电池工段 | 印刷 | 储板机 | 储板机 | 其他
电池车间二号储板机301A | 电池车间二号储板机301A#alm-20(*运输2轴报警*) | 报警 | 信号类 | 状态信号 | alm-20(*运输2轴报警*) | ns=4;s=¦var¦Xinje-Cortex-Linux-SM-CNC.Application.GVL.AlarmInfo[20] | Boolean | 只读 | [5 empty] | 生产设备 | 二号储板机301A（JAYZ2417842） | 扬州基地 | 一厂（晶运园区）-F3电池车间 | 电池工段 | 印刷 | 储板机 | 储板机 | 其他
电池车间二号储板机301A | 电池车间二号储板机301A#alm-21(*运输2进板卡片报警*) | 报警 | 信号类 | 状态信号 | alm-21(*运输2进板卡片报警*) | ns=4;s=¦var¦Xinje-Cortex-Linux-SM-CNC.Application.GVL.AlarmInfo[21] | Boolean | 只读 | [5 empty] | 生产设备 | 二号储板机301A（JAYZ2417842） | 扬州基地 | 一厂（晶运园区）-F3电池车间 | 电池工段 | 印刷 | 储板机 | 储板机 | 其他
电池车间二号储板机301A | 电池车间二号储板机301A#alm-22(*存片过多报警*) | 报警 | 信号类 | 状态信号 | alm-22(*存片过多报警*) | ns=4;s=¦var¦Xinje-Cortex-Linux-SM-CNC.Application.GVL.AlarmInfo[22] | Boolean | 只读 | [5 empty] | 生产设备 | 二号储板机301A（JAYZ2417842） | 扬州基地 | 一厂（晶运园区）-F3电池车间 | 电池工段 | 印刷 | 储板机 | 储板机 | 其他
电池车间二号储板机301A | 电池车间二号储板机301A#alm-23(*运输2光感异常报警*) | 报警 | 信号类 | 状态信号 | alm-23(*运输2光感异常报警*) | ns=4;s=¦var¦Xinje-Cortex-Linux-SM-CNC.Application.GVL.AlarmInfo[23] | Boolean | 只读 | [5 empty] | 生产设备 | 二号储板机301A（JAYZ2417842） | 扬州基地 | 一厂（晶运园区）-F3电池车间 | 电池工段 | 印刷 | 储板机 | 储板机 | 其他
电池车间二号储板机301A | 电池车间二号储板机301A#alm-24(*回原中，运输2不能有硅片*) | 报警 | 信号类 | 状态信号 | alm-24(*回原中，运输2不能有硅片*) | ns=4;s=¦var¦Xinje-Cortex-Linux-SM-CNC.Application.GVL.AlarmInfo[24] | Boolean | 只读 | [5 empty] | 生产设备 | 二号储板机301A（JAYZ2417842） | 扬州基地 | 一厂（晶运园区）-F3电池车间 | 电池工段 | 印刷 | 储板机 | 储板机 | 其他
电池车间二号储板机301A | 电池车间二号储板机301A#alm-30(*运输3轴报警*) | 报警 | 信号类 | 状态信号 | alm-30(*运输3轴报警*) | ns=4;s=¦var¦Xinje-Cortex-Linux-SM-CNC.Application.GVL.AlarmInfo[30] | Boolean | 只读 | [5 empty] | 生产设备 | 二号储板机301A（JAYZ2417842） | 扬州基地 | 一厂（晶运园区）-F3电池车间 | 电池工段 | 印刷 | 储板机 | 储板机 | 其他
电池车间二号储板机301A | 电池车间二号储板机301A#alm-31(*运输3进板卡片报警*) | 报警 | 信号类 | 状态信号 | alm-31(*运输3进板卡片报警*) | ns=4;s=¦var¦Xinje-Cortex-Linux-SM-CNC.Application.GVL.AlarmInfo[31] | Boolean | 只读 | [5 empty] | 生产设备 | 二号储板机301A（JAYZ2417842） | 扬州基地 | 一厂（晶运园区）-F3电池车间 | 电池工段 | 印刷 | 储板机 | 储板机 | 其他
电池车间二号储板机301A | 电池车间二号储板机301A#alm-32(*运输3出板卡片报警*) | 报警 | 信号类 | 状态信号 | alm-32(*运输3出板卡片报警*) | ns=4;s=¦var¦Xinje-Cortex-Linux-SM-CNC.Application.GVL.AlarmInfo[32] | Boolean | 只读 | [5 empty] | 生产设备 | 二号储板机301A（JAYZ2417842） | 扬州基地 | 一厂（晶运园区）-F3电池车间 | 电池工段 | 印刷 | 储板机 | 储板机 | 其他
电池车间二号储板机301A | 电池车间二号储板机301A#alm-33(*运输3光感异常报警*) | 报警 | 信号类 | 状态信号 | alm-33(*运输3光感异常报警*) | ns=4;s=¦var¦Xinje-Cortex-Linux-SM-CNC.Application.GVL.AlarmInfo[33] | Boolean | 只读 | [5 empty] | 生产设备 | 二号储板机301A（JAYZ2417842） | 扬州基地 | 一厂（晶运园区）-F3电池车间 | 电池工段 | 印刷 | 储板机 | 储板机 | 其他
电池车间二号储板机301A | 电池车间二号储板机301A#alm-40(*运输4轴报警*) | 报警 | 信号类 | 状态信号 | alm-40(*运输4轴报警*) | ns=4;s=¦var¦Xinje-Cortex-Linux-SM-CNC.Application.GVL.AlarmInfo[40] | Boolean | 只读 | [5 empty] | 生产设备 | 二号储板机301A（JAYZ2417842） | 扬州基地 | 一厂（晶运园区）-F3电池车间 | 电池工段 | 印刷 | 储板机 | 储板机 | 其他
电池车间二号储板机301A | 电池车间二号储板机301A#alm-41(*运输4进板卡片报警*) | 报警 | 信号类 | 状态信号 | alm-41(*运输4进板卡片报警*) | ns=4;s=¦var¦Xinje-Cortex-Linux-SM-CNC.Application.GVL.AlarmInfo[41] | Boolean | 只读 | [5 empty] | 生产设备 | 二号储板机301A（JAYZ2417842） | 扬州基地 | 一厂（晶运园区）-F3电池车间 | 电池工段 | 印刷 | 储板机 | 储板机 | 其他
电池车间二号储板机301A | 电池车间二号储板机301A#alm-42(*运输4缓存工位卡片报警*)请检查是否堵片、是否光感异常。光感异常（光感需要调高） | 报警 | 信号类 | 状态信号 | alm-42(*运输4缓存工位卡片报警*)请检查是否堵片、是否光感异常。光感异常（光感需要调高） | ns=4;s=¦var¦Xinje-Cortex-Linux-SM-CNC.Application.GVL.AlarmInfo[42] | Boolean | 只读 | [5 empty] | 生产设备 | 二号储板机301A（JAYZ2417842） | 扬州基地 | 一厂（晶运园区）-F3电池车间 | 电池工段 | 印刷 | 储板机 | 储板机 | 其他
电池车间二号储板机301A | 电池车间二号储板机301A#alm-43(*运输4缓存工位卡片报警*)请检查是否堵片、是否光感异常。光感异常（光感需要调低） | 报警 | 信号类 | 状态信号 | alm-43(*运输4缓存工位卡片报警*)请检查是否堵片、是否光感异常。光感异常（光感需要调低） | ns=4;s=¦var¦Xinje-Cortex-Linux-SM-CNC.Application.GVL.AlarmInfo[43] | Boolean | 只读 | [5 empty] | 生产设备 | 二号储板机301A（JAYZ2417842） | 扬州基地 | 一厂（晶运园区）-F3电池车间 | 电池工段 | 印刷 | 储板机 | 储板机 | 其他
电池车间二号储板机301A | 电池车间二号储板机301A#alm-50(*运输5轴报警*) | 报警 | 信号类 | 状态信号 | alm-50(*运输5轴报警*) | ns=4;s=¦var¦Xinje-Cortex-Linux-SM-CNC.Application.GVL.AlarmInfo[50] | Boolean | 只读 | [5 empty] | 生产设备 | 二号储板机301A（JAYZ2417842） | 扬州基地 | 一厂（晶运园区）-F3电池车间 | 电池工段 | 印刷 | 储板机 | 储板机 | 其他
电池车间二号储板机301A | 电池车间二号储板机301A#alm-51(*运输5进板卡片报警*) | 报警 | 信号类 | 状态信号 | alm-51(*运输5进板卡片报警*) | ns=4;s=¦var¦Xinje-Cortex-Linux-SM-CNC.Application.GVL.AlarmInfo[51] | Boolean | 只读 | [5 empty] | 生产设备 | 二号储板机301A（JAYZ2417842） | 扬州基地 | 一厂（晶运园区）-F3电池车间 | 电池工段 | 印刷 | 储板机 | 储板机 | 其他
电池车间二号储板机301A | 电池车间二号储板机301A#alm-52(*运输5出板卡片报警*) | 报警 | 信号类 | 状态信号 | alm-52(*运输5出板卡片报警*) | ns=4;s=¦var¦Xinje-Cortex-Linux-SM-CNC.Application.GVL.AlarmInfo[52] | Boolean | 只读 | [5 empty] | 生产设备 | 二号储板机301A（JAYZ2417842） | 扬州基地 | 一厂（晶运园区）-F3电池车间 | 电池工段 | 印刷 | 储板机 | 储板机 | 其他
电池车间二号储板机301A | 电池车间二号储板机301A#alm-53(*运输5光感异常报警*) | 报警 | 信号类 | 状态信号 | alm-53(*运输5光感异常报警*) | ns=4;s=¦var¦Xinje-Cortex-Linux-SM-CNC.Application.GVL.AlarmInfo[53] | Boolean | 只读 | [5 empty] | 生产设备 | 二号储板机301A（JAYZ2417842） | 扬州基地 | 一厂（晶运园区）-F3电池车间 | 电池工段 | 印刷 | 储板机 | 储板机 | 其他
电池车间二号储板机301A | 电池车间二号储板机301A#alm-60(*运输3-0轴报警*) | 报警 | 信号类 | 状态信号 | alm-60(*运输3-0轴报警*) | ns=4;s=¦var¦Xinje-Cortex-Linux-SM-CNC.Application.GVL.AlarmInfo[60] | Boolean | 只读 | [5 empty] | 生产设备 | 二号储板机301A（JAYZ2417842） | 扬州基地 | 一厂（晶运园区）-F3电池车间 | 电池工段 | 印刷 | 储板机 | 储板机 | 其他
电池车间二号储板机301A | 电池车间二号储板机301A#alm-61(*运输3-0进板卡片报警*) | 报警 | 信号类 | 状态信号 | alm-61(*运输3-0进板卡片报警*) | ns=4;s=¦var¦Xinje-Cortex-Linux-SM-CNC.Application.GVL.AlarmInfo[61] | Boolean | 只读 | [5 empty] | 生产设备 | 二号储板机301A（JAYZ2417842） | 扬州基地 | 一厂（晶运园区）-F3电池车间 | 电池工段 | 印刷 | 储板机 | 储板机 | 其他
电池车间二号储板机301A | 电池车间二号储板机301A#alm-62(*运输3-0出板卡片报警*) | 报警 | 信号类 | 状态信号 | alm-62(*运输3-0出板卡片报警*) | ns=4;s=¦var¦Xinje-Cortex-Linux-SM-CNC.Application.GVL.AlarmInfo[62] | Boolean | 只读 | [5 empty] | 生产设备 | 二号储板机301A（JAYZ2417842） | 扬州基地 | 一厂（晶运园区）-F3电池车间 | 电池工段 | 印刷 | 储板机 | 储板机 | 其他
电池车间二号储板机301A | 电池车间二号储板机301A#alm-63(*运输3-0光感异常报警*) | 报警 | 信号类 | 状态信号 | alm-63(*运输3-0光感异常报警*) | ns=4;s=¦var¦Xinje-Cortex-Linux-SM-CNC.Application.GVL.AlarmInfo[63] | Boolean | 只读 | [5 empty] | 生产设备 | 二号储板机301A（JAYZ2417842） | 扬州基地 | 一厂（晶运园区）-F3电池车间 | 电池工段 | 印刷 | 储板机 | 储板机 | 其他
电池车间二号储板机301A | 电池车间二号储板机301A#alm-70(*夹板1轴报警*) | 报警 | 信号类 | 状态信号 | alm-70(*夹板1轴报警*) | ns=4;s=¦var¦Xinje-Cortex-Linux-SM-CNC.Application.GVL.AlarmInfo[70] | Boolean | 只读 | [5 empty] | 生产设备 | 二号储板机301A（JAYZ2417842） | 扬州基地 | 一厂（晶运园区）-F3电池车间 | 电池工段 | 印刷 | 储板机 | 储板机 | 其他
电池车间二号储板机301A | 电池车间二号储板机301A#alm-71(*夹板1工作位定位报警*) | 报警 | 信号类 | 状态信号 | alm-71(*夹板1工作位定位报警*) | ns=4;s=¦var¦Xinje-Cortex-Linux-SM-CNC.Application.GVL.AlarmInfo[71] | Boolean | 只读 | [5 empty] | 生产设备 | 二号储板机301A（JAYZ2417842） | 扬州基地 | 一厂（晶运园区）-F3电池车间 | 电池工段 | 印刷 | 储板机 | 储板机 | 其他
电池车间二号储板机301A | 电池车间二号储板机301A#alm-72(*夹板1基准位定位报警*) | 报警 | 信号类 | 状态信号 | alm-72(*夹板1基准位定位报警*) | ns=4;s=¦var¦Xinje-Cortex-Linux-SM-CNC.Application.GVL.AlarmInfo[72] | Boolean | 只读 | [5 empty] | 生产设备 | 二号储板机301A（JAYZ2417842） | 扬州基地 | 一厂（晶运园区）-F3电池车间 | 电池工段 | 印刷 | 储板机 | 储板机 | 其他
电池车间二号储板机301A | 电池车间二号储板机301A#alm-78(*夹板1基准位定位报警*) | 报警 | 信号类 | 状态信号 | alm-78(*夹板1基准位定位报警*) | ns=4;s=¦var¦Xinje-Cortex-Linux-SM-CNC.Application.GVL.AlarmInfo[78] | Boolean | 只读 | [5 empty] | 生产设备 | 二号储板机301A（JAYZ2417842） | 扬州基地 | 一厂（晶运园区）-F3电池车间 | 电池工段 | 印刷 | 储板机 | 储板机 | 其他
电池车间二号储板机301A | 电池车间二号储板机301A#alm-79(*夹板1回原定位报警*) | 报警 | 信号类 | 状态信号 | alm-79(*夹板1回原定位报警*) | ns=4;s=¦var¦Xinje-Cortex-Linux-SM-CNC.Application.GVL.AlarmInfo[79] | Boolean | 只读 | [5 empty] | 生产设备 | 二号储板机301A（JAYZ2417842） | 扬州基地 | 一厂（晶运园区）-F3电池车间 | 电池工段 | 印刷 | 储板机 | 储板机 | 其他
电池车间二号储板机301A | 电池车间二号储板机301A#alm-80(*运输6轴报警*) | 报警 | 信号类 | 状态信号 | alm-80(*运输6轴报警*) | ns=4;s=¦var¦Xinje-Cortex-Linux-SM-CNC.Application.GVL.AlarmInfo[80] | Boolean | 只读 | [5 empty] | 生产设备 | 二号储板机301A（JAYZ2417842） | 扬州基地 | 一厂（晶运园区）-F3电池车间 | 电池工段 | 印刷 | 储板机 | 储板机 | 其他
电池车间二号储板机301A | 电池车间二号储板机301A#alm-81(*运输6进板卡片报警*) | 报警 | 信号类 | 状态信号 | alm-81(*运输6进板卡片报警*) | ns=4;s=¦var¦Xinje-Cortex-Linux-SM-CNC.Application.GVL.AlarmInfo[81] | Boolean | 只读 | [5 empty] | 生产设备 | 二号储板机301A（JAYZ2417842） | 扬州基地 | 一厂（晶运园区）-F3电池车间 | 电池工段 | 印刷 | 储板机 | 储板机 | 其他
电池车间二号储板机301A | 电池车间二号储板机301A#alm-82(*运输6出板卡片报警*) | 报警 | 信号类 | 状态信号 | alm-82(*运输6出板卡片报警*) | ns=4;s=¦var¦Xinje-Cortex-Linux-SM-CNC.Application.GVL.AlarmInfo[82] | Boolean | 只读 | [5 empty] | 生产设备 | 二号储板机301A（JAYZ2417842） | 扬州基地 | 一厂（晶运园区）-F3电池车间 | 电池工段 | 印刷 | 储板机 | 储板机 | 其他
电池车间二号储板机301A | 电池车间二号储板机301A#alm-83(*运输6光感异常报警*) | 报警 | 信号类 | 状态信号 | alm-83(*运输6光感异常报警*) | ns=4;s=¦var¦Xinje-Cortex-Linux-SM-CNC.Application.GVL.AlarmInfo[83] | Boolean | 只读 | [5 empty] | 生产设备 | 二号储板机301A（JAYZ2417842） | 扬州基地 | 一厂（晶运园区）-F3电池车间 | 电池工段 | 印刷 | 储板机 | 储板机 | 其他
电池车间二号储板机301A | 电池车间二号储板机301A#alm-90(*运输7轴报警*) | 报警 | 信号类 | 状态信号 | alm-90(*运输7轴报警*) | ns=4;s=¦var¦Xinje-Cortex-Linux-SM-CNC.Application.GVL.AlarmInfo[90] | Boolean | 只读 | [5 empty] | 生产设备 | 二号储板机301A（JAYZ2417842） | 扬州基地 | 一厂（晶运园区）-F3电池车间 | 电池工段 | 印刷 | 储板机 | 储板机 | 其他
电池车间二号储板机301A | 电池车间二号储板机301A#alm-91(*运输7进板卡片报警*) | 报警 | 信号类 | 状态信号 | alm-91(*运输7进板卡片报警*) | ns=4;s=¦var¦Xinje-Cortex-Linux-SM-CNC.Application.GVL.AlarmInfo[91] | Boolean | 只读 | [5 empty] | 生产设备 | 二号储板机301A（JAYZ2417842） | 扬州基地 | 一厂（晶运园区）-F3电池车间 | 电池工段 | 印刷 | 储板机 | 储板机 | 其他
电池车间二号储板机301A | 电池车间二号储板机301A#alm-92(*运输7出板卡片报警*) | 报警 | 信号类 | 状态信号 | alm-92(*运输7出板卡片报警*) | ns=4;s=¦var¦Xinje-Cortex-Linux-SM-CNC.Application.GVL.AlarmInfo[92] | Boolean | 只读 | [5 empty] | 生产设备 | 二号储板机301A（JAYZ2417842） | 扬州基地 | 一厂（晶运园区）-F3电池车间 | 电池工段 | 印刷 | 储板机 | 储板机 | 其他
电池车间二号储板机301A | 电池车间二号储板机301A#alm-100(*翻板轴报警*) | 报警 | 信号类 | 状态信号 | alm-100(*翻板轴报警*) | ns=4;s=¦var¦Xinje-Cortex-Linux-SM-CNC.Application.GVL.AlarmInfo[100] | Boolean | 只读 | [5 empty] | 生产设备 | 二号储板机301A（JAYZ2417842） | 扬州基地 | 一厂（晶运园区）-F3电池车间 | 电池工段 | 印刷 | 储板机 | 储板机 | 其他
电池车间二号储板机301A | 电池车间二号储板机301A#alm-108(*翻板电机回原时，翻板出板皮带不能有板报警*) | 报警 | 信号类 | 状态信号 | alm-108(*翻板电机回原时，翻板出板皮带不能有板报警*) | ns=4;s=¦var¦Xinje-Cortex-Linux-SM-CNC.Application.GVL.AlarmInfo[108] | Boolean | 只读 | [5 empty] | 生产设备 | 二号储板机301A（JAYZ2417842） | 扬州基地 | 一厂（晶运园区）-F3电池车间 | 电池工段 | 印刷 | 储板机 | 储板机 | 其他
电池车间二号储板机301A | 电池车间二号储板机301A#alm-109(*翻板电机回原超时报警*) | 报警 | 信号类 | 状态信号 | alm-109(*翻板电机回原超时报警*) | ns=4;s=¦var¦Xinje-Cortex-Linux-SM-CNC.Application.GVL.AlarmInfo[109] | Boolean | 只读 | [5 empty] | 生产设备 | 二号储板机301A（JAYZ2417842） | 扬州基地 | 一厂（晶运园区）-F3电池车间 | 电池工段 | 印刷 | 储板机 | 储板机 | 其他
电池车间二号储板机301A | 电池车间二号储板机301A#alm-110(*翻板进运输轴报警*) | 报警 | 信号类 | 状态信号 | alm-110(*翻板进运输轴报警*) | ns=4;s=¦var¦Xinje-Cortex-Linux-SM-CNC.Application.GVL.AlarmInfo[110] | Boolean | 只读 | [5 empty] | 生产设备 | 二号储板机301A（JAYZ2417842） | 扬州基地 | 一厂（晶运园区）-F3电池车间 | 电池工段 | 印刷 | 储板机 | 储板机 | 其他
电池车间二号储板机301B | 电池车间二号储板机301B#alm-113(*翻板进板运输出板卡片报警*) | 报警 | 信号类 | 状态信号 | alm-113(*翻板进板运输出板卡片报警*) | ns=4;s=¦var¦Xinje-Cortex-Linux-SM-CNC.Application.GVL.AlarmInfo[113] | Boolean | 只读 | [5 empty] | 生产设备 | 二号储板机301B（JAYZ2417842） | 扬州基地 | 一厂（晶运园区）-F3电池车间 | 电池工段 | 印刷 | 储板机 | 储板机 | 其他
电池车间二号储板机301B | 电池车间二号储板机301B#alm-120(*翻板出板运输轴报警*) | 报警 | 信号类 | 状态信号 | alm-120(*翻板出板运输轴报警*) | ns=4;s=¦var¦Xinje-Cortex-Linux-SM-CNC.Application.GVL.AlarmInfo[120] | Boolean | 只读 | [5 empty] | 生产设备 | 二号储板机301B（JAYZ2417842） | 扬州基地 | 一厂（晶运园区）-F3电池车间 | 电池工段 | 印刷 | 储板机 | 储板机 | 其他
电池车间二号储板机301B | 电池车间二号储板机301B#alm-121(*翻板出板运输卡片报警*) | 报警 | 信号类 | 状态信号 | alm-121(*翻板出板运输卡片报警*) | ns=4;s=¦var¦Xinje-Cortex-Linux-SM-CNC.Application.GVL.AlarmInfo[121] | Boolean | 只读 | [5 empty] | 生产设备 | 二号储板机301B（JAYZ2417842） | 扬州基地 | 一厂（晶运园区）-F3电池车间 | 电池工段 | 印刷 | 储板机 | 储板机 | 其他
电池车间二号储板机301B | 电池车间二号储板机301B#alm-122(*翻板出板运输出板卡片报警*) | 报警 | 信号类 | 状态信号 | alm-122(*翻板出板运输出板卡片报警*) | ns=4;s=¦var¦Xinje-Cortex-Linux-SM-CNC.Application.GVL.AlarmInfo[122] | Boolean | 只读 | [5 empty] | 生产设备 | 二号储板机301B（JAYZ2417842） | 扬州基地 | 一厂（晶运园区）-F3电池车间 | 电池工段 | 印刷 | 储板机 | 储板机 | 其他
电池车间二号储板机301B | 电池车间二号储板机301B#alm-123(*翻板出板运输无片有标志卡片报警*) | 报警 | 信号类 | 状态信号 | alm-123(*翻板出板运输无片有标志卡片报警*) | ns=4;s=¦var¦Xinje-Cortex-Linux-SM-CNC.Application.GVL.AlarmInfo[123] | Boolean | 只读 | [5 empty] | 生产设备 | 二号储板机301B（JAYZ2417842） | 扬州基地 | 一厂（晶运园区）-F3电池车间 | 电池工段 | 印刷 | 储板机 | 储板机 | 其他
电池车间二号储板机301B | 电池车间二号储板机301B#alm-124(*翻板出板运输有片无标志卡片报警，请拿走片子*) | 报警 | 信号类 | 状态信号 | alm-124(*翻板出板运输有片无标志卡片报警，请拿走片子*) | ns=4;s=¦var¦Xinje-Cortex-Linux-SM-CNC.Application.GVL.AlarmInfo[124] | Boolean | 只读 | [5 empty] | 生产设备 | 二号储板机301B（JAYZ2417842） | 扬州基地 | 一厂（晶运园区）-F3电池车间 | 电池工段 | 印刷 | 储板机 | 储板机 | 其他
电池车间二号储板机301B | 电池车间二号储板机301B#alm-130(*夹板2轴报警*) | 报警 | 信号类 | 状态信号 | alm-130(*夹板2轴报警*) | ns=4;s=¦var¦Xinje-Cortex-Linux-SM-CNC.Application.GVL.AlarmInfo[130] | Boolean | 只读 | [5 empty] | 生产设备 | 二号储板机301B（JAYZ2417842） | 扬州基地 | 一厂（晶运园区）-F3电池车间 | 电池工段 | 印刷 | 储板机 | 储板机 | 其他
电池车间二号储板机301B | 电池车间二号储板机301B#alm-131(*夹板2工作位定位报警*) | 报警 | 信号类 | 状态信号 | alm-131(*夹板2工作位定位报警*) | ns=4;s=¦var¦Xinje-Cortex-Linux-SM-CNC.Application.GVL.AlarmInfo[131] | Boolean | 只读 | [5 empty] | 生产设备 | 二号储板机301B（JAYZ2417842） | 扬州基地 | 一厂（晶运园区）-F3电池车间 | 电池工段 | 印刷 | 储板机 | 储板机 | 其他
电池车间二号储板机301B | 电池车间二号储板机301B#alm-132(*夹板2基准位定位报警*) | 报警 | 信号类 | 状态信号 | alm-132(*夹板2基准位定位报警*) | ns=4;s=¦var¦Xinje-Cortex-Linux-SM-CNC.Application.GVL.AlarmInfo[132] | Boolean | 只读 | [5 empty] | 生产设备 | 二号储板机301B（JAYZ2417842） | 扬州基地 | 一厂（晶运园区）-F3电池车间 | 电池工段 | 印刷 | 储板机 | 储板机 | 其他
电池车间二号储板机301B | 电池车间二号储板机301B#alm-138(*夹板2基准位定位报警*) | 报警 | 信号类 | 状态信号 | alm-138(*夹板2基准位定位报警*) | ns=4;s=¦var¦Xinje-Cortex-Linux-SM-CNC.Application.GVL.AlarmInfo[138] | Boolean | 只读 | [5 empty] | 生产设备 | 二号储板机301B（JAYZ2417842） | 扬州基地 | 一厂（晶运园区）-F3电池车间 | 电池工段 | 印刷 | 储板机 | 储板机 | 其他
电池车间二号储板机301B | 电池车间二号储板机301B#alm-139(*夹板2回原定位报警*) | 报警 | 信号类 | 状态信号 | alm-139(*夹板2回原定位报警*) | ns=4;s=¦var¦Xinje-Cortex-Linux-SM-CNC.Application.GVL.AlarmInfo[139] | Boolean | 只读 | [5 empty] | 生产设备 | 二号储板机301B（JAYZ2417842） | 扬州基地 | 一厂（晶运园区）-F3电池车间 | 电池工段 | 印刷 | 储板机 | 储板机 | 其他
电池车间二号储板机301B | 电池车间二号储板机301B#alm-140(*旋转轴报警*) | 报警 | 信号类 | 状态信号 | alm-140(*旋转轴报警*) | ns=4;s=¦var¦Xinje-Cortex-Linux-SM-CNC.Application.GVL.AlarmInfo[140] | Boolean | 只读 | [5 empty] | 生产设备 | 二号储板机301B（JAYZ2417842） | 扬州基地 | 一厂（晶运园区）-F3电池车间 | 电池工段 | 印刷 | 储板机 | 储板机 | 其他
电池车间二号储板机301B | 电池车间二号储板机301B#alm-142(*旋转基准位定位报警*) | 报警 | 信号类 | 状态信号 | alm-142(*旋转基准位定位报警*) | ns=4;s=¦var¦Xinje-Cortex-Linux-SM-CNC.Application.GVL.AlarmInfo[142] | Boolean | 只读 | [5 empty] | 生产设备 | 二号储板机301B（JAYZ2417842） | 扬州基地 | 一厂（晶运园区）-F3电池车间 | 电池工段 | 印刷 | 储板机 | 储板机 | 其他
电池车间二号储板机301B | 电池车间二号储板机301B#alm-143(*旋转运输定位完成，激光位置感应到硅片，请检查光感是否异常或者气源*) | 报警 | 信号类 | 状态信号 | alm-143(*旋转运输定位完成，激光位置感应到硅片，请检查光感是否异常或者气源*) | ns=4;s=¦var¦Xinje-Cortex-Linux-SM-CNC.Application.GVL.AlarmInfo[143] | Boolean | 只读 | [5 empty] | 生产设备 | 二号储板机301B（JAYZ2417842） | 扬州基地 | 一厂（晶运园区）-F3电池车间 | 电池工段 | 印刷 | 储板机 | 储板机 | 其他
电池车间二号储板机301B | 电池车间二号储板机301B#alm-145(*旋转吸片报警，请检查光感是否异常或者气源*) | 报警 | 信号类 | 状态信号 | alm-145(*旋转吸片报警，请检查光感是否异常或者气源*) | ns=4;s=¦var¦Xinje-Cortex-Linux-SM-CNC.Application.GVL.AlarmInfo[145] | Boolean | 只读 | [5 empty] | 生产设备 | 二号储板机301B（JAYZ2417842） | 扬州基地 | 一厂（晶运园区）-F3电池车间 | 电池工段 | 印刷 | 储板机 | 储板机 | 其他
电池车间二号储板机301B | 电池车间二号储板机301B#alm-146(*旋转放片报警，请检查光感是否异常或者放片延时过小*) | 报警 | 信号类 | 状态信号 | alm-146(*旋转放片报警，请检查光感是否异常或者放片延时过小*) | ns=4;s=¦var¦Xinje-Cortex-Linux-SM-CNC.Application.GVL.AlarmInfo[146] | Boolean | 只读 | [5 empty] | 生产设备 | 二号储板机301B（JAYZ2417842） | 扬州基地 | 一厂（晶运园区）-F3电池车间 | 电池工段 | 印刷 | 储板机 | 储板机 | 其他
电池车间二号储板机301B | 电池车间二号储板机301B#alm-148(*旋转基准位定位报警*) | 报警 | 信号类 | 状态信号 | alm-148(*旋转基准位定位报警*) | ns=4;s=¦var¦Xinje-Cortex-Linux-SM-CNC.Application.GVL.AlarmInfo[148] | Boolean | 只读 | [5 empty] | 生产设备 | 二号储板机301B（JAYZ2417842） | 扬州基地 | 一厂（晶运园区）-F3电池车间 | 电池工段 | 印刷 | 储板机 | 储板机 | 其他
电池车间二号储板机301B | 电池车间二号储板机301B#alm-149(*旋转回原定位报警*) | 报警 | 信号类 | 状态信号 | alm-149(*旋转回原定位报警*) | ns=4;s=¦var¦Xinje-Cortex-Linux-SM-CNC.Application.GVL.AlarmInfo[149] | Boolean | 只读 | [5 empty] | 生产设备 | 二号储板机301B（JAYZ2417842） | 扬州基地 | 一厂（晶运园区）-F3电池车间 | 电池工段 | 印刷 | 储板机 | 储板机 | 其他
电池车间二号储板机301B | 电池车间二号储板机301B#alm-390(*急停报警*) | 报警 | 信号类 | 状态信号 | alm-390(*急停报警*) | ns=4;s=¦var¦Xinje-Cortex-Linux-SM-CNC.Application.GVL.AlarmInfo[390] | Boolean | 只读 | [5 empty] | 生产设备 | 二号储板机301B（JAYZ2417842） | 扬州基地 | 一厂（晶运园区）-F3电池车间 | 电池工段 | 印刷 | 储板机 | 储板机 | 其他
电池车间二号储板机301B | 电池车间二号储板机301B#alm-391(*前安全门报警*) | 报警 | 信号类 | 状态信号 | alm-391(*前安全门报警*) | ns=4;s=¦var¦Xinje-Cortex-Linux-SM-CNC.Application.GVL.AlarmInfo[391] | Boolean | 只读 | [5 empty] | 生产设备 | 二号储板机301B（JAYZ2417842） | 扬州基地 | 一厂（晶运园区）-F3电池车间 | 电池工段 | 印刷 | 储板机 | 储板机 | 其他
电池车间二号储板机301B | 电池车间二号储板机301B#alm-392(*后安全门报警*) | 报警 | 信号类 | 状态信号 | alm-392(*后安全门报警*) | ns=4;s=¦var¦Xinje-Cortex-Linux-SM-CNC.Application.GVL.AlarmInfo[392] | Boolean | 只读 | [5 empty] | 生产设备 | 二号储板机301B（JAYZ2417842） | 扬州基地 | 一厂（晶运园区）-F3电池车间 | 电池工段 | 印刷 | 储板机 | 储板机 | 其他
电池车间二号储板机301B | 电池车间二号储板机301B#alm-400(*缓存部分总报警，其他报警都会触发*) | 报警 | 信号类 | 状态信号 | alm-400(*缓存部分总报警，其他报警都会触发*) | ns=4;s=¦var¦Xinje-Cortex-Linux-SM-CNC.Application.GVL.AlarmInfo[400] | Boolean | 只读 | [5 empty] | 生产设备 | 二号储板机301B（JAYZ2417842） | 扬州基地 | 一厂（晶运园区）-F3电池车间 | 电池工段 | 印刷 | 储板机 | 储板机 | 其他
电池车间二号储板机301B | 电池车间二号储板机301B#alm-401(*翻板部分总报警，其他报警都会触发*) | 报警 | 信号类 | 状态信号 | alm-401(*翻板部分总报警，其他报警都会触发*) | ns=4;s=¦var¦Xinje-Cortex-Linux-SM-CNC.Application.GVL.AlarmInfo[401] | Boolean | 只读 | [5 empty] | 生产设备 | 二号储板机301B（JAYZ2417842） | 扬州基地 | 一厂（晶运园区）-F3电池车间 | 电池工段 | 印刷 | 储板机 | 储板机 | 其他
电池车间二号储板机301B | 电池车间二号储板机301B#alm-0(*缓存篮轴报警*) | 报警 | 信号类 | 状态信号 | alm-0(*缓存篮轴报警*) | ns=4;s=¦var¦Xinje-Cortex-Linux-SM-CNC.Application.GVL.AlarmInfo[0] | Boolean | 只读 | [5 empty] | 生产设备 | 二号储板机301B（JAYZ2417842） | 扬州基地 | 一厂（晶运园区）-F3电池车间 | 电池工段 | 印刷 | 储板机 | 储板机 | 其他
电池车间二号储板机301B | 电池车间二号储板机301B#alm-3(*缓存篮上升，异常检测到硅片报警*) | 报警 | 信号类 | 状态信号 | alm-3(*缓存篮上升，异常检测到硅片报警*) | ns=4;s=¦var¦Xinje-Cortex-Linux-SM-CNC.Application.GVL.AlarmInfo[3] | Boolean | 只读 | [5 empty] | 生产设备 | 二号储板机301B（JAYZ2417842） | 扬州基地 | 一厂（晶运园区）-F3电池车间 | 电池工段 | 印刷 | 储板机 | 储板机 | 其他
电池车间二号储板机301B | 电池车间二号储板机301B#alm-4(*缓存篮下降，异常检测不到硅片报警*) | 报警 | 信号类 | 状态信号 | alm-4(*缓存篮下降，异常检测不到硅片报警*) | ns=4;s=¦var¦Xinje-Cortex-Linux-SM-CNC.Application.GVL.AlarmInfo[4] | Boolean | 只读 | [5 empty] | 生产设备 | 二号储板机301B（JAYZ2417842） | 扬州基地 | 一厂（晶运园区）-F3电池车间 | 电池工段 | 印刷 | 储板机 | 储板机 | 其他
电池车间二号储板机301B | 电池车间二号储板机301B#alm-5(*缓存篮上升定位报警*) | 报警 | 信号类 | 状态信号 | alm-5(*缓存篮上升定位报警*) | ns=4;s=¦var¦Xinje-Cortex-Linux-SM-CNC.Application.GVL.AlarmInfo[5] | Boolean | 只读 | [5 empty] | 生产设备 | 二号储板机301B（JAYZ2417842） | 扬州基地 | 一厂（晶运园区）-F3电池车间 | 电池工段 | 印刷 | 储板机 | 储板机 | 其他
电池车间二号储板机301B | 电池车间二号储板机301B#alm-6(*缓存篮下降定位报警*) | 报警 | 信号类 | 状态信号 | alm-6(*缓存篮下降定位报警*) | ns=4;s=¦var¦Xinje-Cortex-Linux-SM-CNC.Application.GVL.AlarmInfo[6] | Boolean | 只读 | [5 empty] | 生产设备 | 二号储板机301B（JAYZ2417842） | 扬州基地 | 一厂（晶运园区）-F3电池车间 | 电池工段 | 印刷 | 储板机 | 储板机 | 其他
电池车间二号储板机301B | 电池车间二号储板机301B#alm-7(*基准位设置错误，强制赋值0*） | 报警 | 信号类 | 状态信号 | alm-7(*基准位设置错误，强制赋值0*） | ns=4;s=¦var¦Xinje-Cortex-Linux-SM-CNC.Application.GVL.AlarmInfo[7] | Boolean | 只读 | [5 empty] | 生产设备 | 二号储板机301B（JAYZ2417842） | 扬州基地 | 一厂（晶运园区）-F3电池车间 | 电池工段 | 印刷 | 储板机 | 储板机 | 其他
电池车间二号储板机301B | 电池车间二号储板机301B#alm-8(*缓存篮去基准位报警*) | 报警 | 信号类 | 状态信号 | alm-8(*缓存篮去基准位报警*) | ns=4;s=¦var¦Xinje-Cortex-Linux-SM-CNC.Application.GVL.AlarmInfo[8] | Boolean | 只读 | [5 empty] | 生产设备 | 二号储板机301B（JAYZ2417842） | 扬州基地 | 一厂（晶运园区）-F3电池车间 | 电池工段 | 印刷 | 储板机 | 储板机 | 其他
电池车间二号储板机301B | 电池车间二号储板机301B#alm-9(*缓存篮回原报警*) | 报警 | 信号类 | 状态信号 | alm-9(*缓存篮回原报警*) | ns=4;s=¦var¦Xinje-Cortex-Linux-SM-CNC.Application.GVL.AlarmInfo[9] | Boolean | 只读 | [5 empty] | 生产设备 | 二号储板机301B（JAYZ2417842） | 扬州基地 | 一厂（晶运园区）-F3电池车间 | 电池工段 | 印刷 | 储板机 | 储板机 | 其他
电池车间二号储板机301B | 电池车间二号储板机301B#alm-10(*运输1轴报警*) | 报警 | 信号类 | 状态信号 | alm-10(*运输1轴报警*) | ns=4;s=¦var¦Xinje-Cortex-Linux-SM-CNC.Application.GVL.AlarmInfo[10] | Boolean | 只读 | [5 empty] | 生产设备 | 二号储板机301B（JAYZ2417842） | 扬州基地 | 一厂（晶运园区）-F3电池车间 | 电池工段 | 印刷 | 储板机 | 储板机 | 其他
电池车间二号储板机301B | 电池车间二号储板机301B#alm-11(*运输1进板卡片报警*) | 报警 | 信号类 | 状态信号 | alm-11(*运输1进板卡片报警*) | ns=4;s=¦var¦Xinje-Cortex-Linux-SM-CNC.Application.GVL.AlarmInfo[11] | Boolean | 只读 | [5 empty] | 生产设备 | 二号储板机301B（JAYZ2417842） | 扬州基地 | 一厂（晶运园区）-F3电池车间 | 电池工段 | 印刷 | 储板机 | 储板机 | 其他
电池车间二号储板机301B | 电池车间二号储板机301B#alm-12(*运输1出板卡片报警*) | 报警 | 信号类 | 状态信号 | alm-12(*运输1出板卡片报警*) | ns=4;s=¦var¦Xinje-Cortex-Linux-SM-CNC.Application.GVL.AlarmInfo[12] | Boolean | 只读 | [5 empty] | 生产设备 | 二号储板机301B（JAYZ2417842） | 扬州基地 | 一厂（晶运园区）-F3电池车间 | 电池工段 | 印刷 | 储板机 | 储板机 | 其他
电池车间二号储板机301B | 电池车间二号储板机301B#alm-13(*运输1光感异常报警*) | 报警 | 信号类 | 状态信号 | alm-13(*运输1光感异常报警*) | ns=4;s=¦var¦Xinje-Cortex-Linux-SM-CNC.Application.GVL.AlarmInfo[13] | Boolean | 只读 | [5 empty] | 生产设备 | 二号储板机301B（JAYZ2417842） | 扬州基地 | 一厂（晶运园区）-F3电池车间 | 电池工段 | 印刷 | 储板机 | 储板机 | 其他
电池车间二号储板机301B | 电池车间二号储板机301B#alm-17(*运输1光感超时堵片报警，或者光感异常报警*) | 报警 | 信号类 | 状态信号 | alm-17(*运输1光感超时堵片报警，或者光感异常报警*) | ns=4;s=¦var¦Xinje-Cortex-Linux-SM-CNC.Application.GVL.AlarmInfo[17] | Boolean | 只读 | [5 empty] | 生产设备 | 二号储板机301B（JAYZ2417842） | 扬州基地 | 一厂（晶运园区）-F3电池车间 | 电池工段 | 印刷 | 储板机 | 储板机 | 其他
电池车间二号储板机301B | 电池车间二号储板机301B#alm-19(*运输1接炉光感超时堵片报警，或者光感异常报警*) | 报警 | 信号类 | 状态信号 | alm-19(*运输1接炉光感超时堵片报警，或者光感异常报警*) | ns=4;s=¦var¦Xinje-Cortex-Linux-SM-CNC.Application.GVL.AlarmInfo[19] | Boolean | 只读 | [5 empty] | 生产设备 | 二号储板机301B（JAYZ2417842） | 扬州基地 | 一厂（晶运园区）-F3电池车间 | 电池工段 | 印刷 | 储板机 | 储板机 | 其他
电池车间二号储板机301B | 电池车间二号储板机301B#alm-20(*运输2轴报警*) | 报警 | 信号类 | 状态信号 | alm-20(*运输2轴报警*) | ns=4;s=¦var¦Xinje-Cortex-Linux-SM-CNC.Application.GVL.AlarmInfo[20] | Boolean | 只读 | [5 empty] | 生产设备 | 二号储板机301B（JAYZ2417842） | 扬州基地 | 一厂（晶运园区）-F3电池车间 | 电池工段 | 印刷 | 储板机 | 储板机 | 其他
电池车间二号储板机301B | 电池车间二号储板机301B#alm-21(*运输2进板卡片报警*) | 报警 | 信号类 | 状态信号 | alm-21(*运输2进板卡片报警*) | ns=4;s=¦var¦Xinje-Cortex-Linux-SM-CNC.Application.GVL.AlarmInfo[21] | Boolean | 只读 | [5 empty] | 生产设备 | 二号储板机301B（JAYZ2417842） | 扬州基地 | 一厂（晶运园区）-F3电池车间 | 电池工段 | 印刷 | 储板机 | 储板机 | 其他
电池车间二号储板机301B | 电池车间二号储板机301B#alm-22(*存片过多报警*) | 报警 | 信号类 | 状态信号 | alm-22(*存片过多报警*) | ns=4;s=¦var¦Xinje-Cortex-Linux-SM-CNC.Application.GVL.AlarmInfo[22] | Boolean | 只读 | [5 empty] | 生产设备 | 二号储板机301B（JAYZ2417842） | 扬州基地 | 一厂（晶运园区）-F3电池车间 | 电池工段 | 印刷 | 储板机 | 储板机 | 其他
电池车间二号储板机301B | 电池车间二号储板机301B#alm-23(*运输2光感异常报警*) | 报警 | 信号类 | 状态信号 | alm-23(*运输2光感异常报警*) | ns=4;s=¦var¦Xinje-Cortex-Linux-SM-CNC.Application.GVL.AlarmInfo[23] | Boolean | 只读 | [5 empty] | 生产设备 | 二号储板机301B（JAYZ2417842） | 扬州基地 | 一厂（晶运园区）-F3电池车间 | 电池工段 | 印刷 | 储板机 | 储板机 | 其他
电池车间二号储板机301B | 电池车间二号储板机301B#alm-24(*回原中，运输2不能有硅片*) | 报警 | 信号类 | 状态信号 | alm-24(*回原中，运输2不能有硅片*) | ns=4;s=¦var¦Xinje-Cortex-Linux-SM-CNC.Application.GVL.AlarmInfo[24] | Boolean | 只读 | [5 empty] | 生产设备 | 二号储板机301B（JAYZ2417842） | 扬州基地 | 一厂（晶运园区）-F3电池车间 | 电池工段 | 印刷 | 储板机 | 储板机 | 其他
电池车间二号储板机301B | 电池车间二号储板机301B#alm-30(*运输3轴报警*) | 报警 | 信号类 | 状态信号 | alm-30(*运输3轴报警*) | ns=4;s=¦var¦Xinje-Cortex-Linux-SM-CNC.Application.GVL.AlarmInfo[30] | Boolean | 只读 | [5 empty] | 生产设备 | 二号储板机301B（JAYZ2417842） | 扬州基地 | 一厂（晶运园区）-F3电池车间 | 电池工段 | 印刷 | 储板机 | 储板机 | 其他
电池车间二号储板机301B | 电池车间二号储板机301B#alm-31(*运输3进板卡片报警*) | 报警 | 信号类 | 状态信号 | alm-31(*运输3进板卡片报警*) | ns=4;s=¦var¦Xinje-Cortex-Linux-SM-CNC.Application.GVL.AlarmInfo[31] | Boolean | 只读 | [5 empty] | 生产设备 | 二号储板机301B（JAYZ2417842） | 扬州基地 | 一厂（晶运园区）-F3电池车间 | 电池工段 | 印刷 | 储板机 | 储板机 | 其他
电池车间二号储板机301B | 电池车间二号储板机301B#alm-32(*运输3出板卡片报警*) | 报警 | 信号类 | 状态信号 | alm-32(*运输3出板卡片报警*) | ns=4;s=¦var¦Xinje-Cortex-Linux-SM-CNC.Application.GVL.AlarmInfo[32] | Boolean | 只读 | [5 empty] | 生产设备 | 二号储板机301B（JAYZ2417842） | 扬州基地 | 一厂（晶运园区）-F3电池车间 | 电池工段 | 印刷 | 储板机 | 储板机 | 其他
电池车间二号储板机301B | 电池车间二号储板机301B#alm-33(*运输3光感异常报警*) | 报警 | 信号类 | 状态信号 | alm-33(*运输3光感异常报警*) | ns=4;s=¦var¦Xinje-Cortex-Linux-SM-CNC.Application.GVL.AlarmInfo[33] | Boolean | 只读 | [5 empty] | 生产设备 | 二号储板机301B（JAYZ2417842） | 扬州基地 | 一厂（晶运园区）-F3电池车间 | 电池工段 | 印刷 | 储板机 | 储板机 | 其他
电池车间二号储板机301B | 电池车间二号储板机301B#alm-40(*运输4轴报警*) | 报警 | 信号类 | 状态信号 | alm-40(*运输4轴报警*) | ns=4;s=¦var¦Xinje-Cortex-Linux-SM-CNC.Application.GVL.AlarmInfo[40] | Boolean | 只读 | [5 empty] | 生产设备 | 二号储板机301B（JAYZ2417842） | 扬州基地 | 一厂（晶运园区）-F3电池车间 | 电池工段 | 印刷 | 储板机 | 储板机 | 其他
电池车间二号储板机301B | 电池车间二号储板机301B#alm-41(*运输4进板卡片报警*) | 报警 | 信号类 | 状态信号 | alm-41(*运输4进板卡片报警*) | ns=4;s=¦var¦Xinje-Cortex-Linux-SM-CNC.Application.GVL.AlarmInfo[41] | Boolean | 只读 | [5 empty] | 生产设备 | 二号储板机301B（JAYZ2417842） | 扬州基地 | 一厂（晶运园区）-F3电池车间 | 电池工段 | 印刷 | 储板机 | 储板机 | 其他
电池车间二号储板机301B | 电池车间二号储板机301B#alm-42(*运输4缓存工位卡片报警*)请检查是否堵片、是否光感异常。光感异常（光感需要调高） | 报警 | 信号类 | 状态信号 | alm-42(*运输4缓存工位卡片报警*)请检查是否堵片、是否光感异常。光感异常（光感需要调高） | ns=4;s=¦var¦Xinje-Cortex-Linux-SM-CNC.Application.GVL.AlarmInfo[42] | Boolean | 只读 | [5 empty] | 生产设备 | 二号储板机301B（JAYZ2417842） | 扬州基地 | 一厂（晶运园区）-F3电池车间 | 电池工段 | 印刷 | 储板机 | 储板机 | 其他
电池车间二号储板机301B | 电池车间二号储板机301B#alm-43(*运输4缓存工位卡片报警*)请检查是否堵片、是否光感异常。光感异常（光感需要调低） | 报警 | 信号类 | 状态信号 | alm-43(*运输4缓存工位卡片报警*)请检查是否堵片、是否光感异常。光感异常（光感需要调低） | ns=4;s=¦var¦Xinje-Cortex-Linux-SM-CNC.Application.GVL.AlarmInfo[43] | Boolean | 只读 | [5 empty] | 生产设备 | 二号储板机301B（JAYZ2417842） | 扬州基地 | 一厂（晶运园区）-F3电池车间 | 电池工段 | 印刷 | 储板机 | 储板机 | 其他
电池车间二号储板机301B | 电池车间二号储板机301B#alm-50(*运输5轴报警*) | 报警 | 信号类 | 状态信号 | alm-50(*运输5轴报警*) | ns=4;s=¦var¦Xinje-Cortex-Linux-SM-CNC.Application.GVL.AlarmInfo[50] | Boolean | 只读 | [5 empty] | 生产设备 | 二号储板机301B（JAYZ2417842） | 扬州基地 | 一厂（晶运园区）-F3电池车间 | 电池工段 | 印刷 | 储板机 | 储板机 | 其他
电池车间二号储板机301B | 电池车间二号储板机301B#alm-51(*运输5进板卡片报警*) | 报警 | 信号类 | 状态信号 | alm-51(*运输5进板卡片报警*) | ns=4;s=¦var¦Xinje-Cortex-Linux-SM-CNC.Application.GVL.AlarmInfo[51] | Boolean | 只读 | [5 empty] | 生产设备 | 二号储板机301B（JAYZ2417842） | 扬州基地 | 一厂（晶运园区）-F3电池车间 | 电池工段 | 印刷 | 储板机 | 储板机 | 其他
电池车间二号储板机301B | 电池车间二号储板机301B#alm-52(*运输5出板卡片报警*) | 报警 | 信号类 | 状态信号 | alm-52(*运输5出板卡片报警*) | ns=4;s=¦var¦Xinje-Cortex-Linux-SM-CNC.Application.GVL.AlarmInfo[52] | Boolean | 只读 | [5 empty] | 生产设备 | 二号储板机301B（JAYZ2417842） | 扬州基地 | 一厂（晶运园区）-F3电池车间 | 电池工段 | 印刷 | 储板机 | 储板机 | 其他
电池车间二号储板机301B | 电池车间二号储板机301B#alm-53(*运输5光感异常报警*) | 报警 | 信号类 | 状态信号 | alm-53(*运输5光感异常报警*) | ns=4;s=¦var¦Xinje-Cortex-Linux-SM-CNC.Application.GVL.AlarmInfo[53] | Boolean | 只读 | [5 empty] | 生产设备 | 二号储板机301B（JAYZ2417842） | 扬州基地 | 一厂（晶运园区）-F3电池车间 | 电池工段 | 印刷 | 储板机 | 储板机 | 其他
电池车间二号储板机301B | 电池车间二号储板机301B#alm-60(*运输3-0轴报警*) | 报警 | 信号类 | 状态信号 | alm-60(*运输3-0轴报警*) | ns=4;s=¦var¦Xinje-Cortex-Linux-SM-CNC.Application.GVL.AlarmInfo[60] | Boolean | 只读 | [5 empty] | 生产设备 | 二号储板机301B（JAYZ2417842） | 扬州基地 | 一厂（晶运园区）-F3电池车间 | 电池工段 | 印刷 | 储板机 | 储板机 | 其他
电池车间二号储板机301B | 电池车间二号储板机301B#alm-61(*运输3-0进板卡片报警*) | 报警 | 信号类 | 状态信号 | alm-61(*运输3-0进板卡片报警*) | ns=4;s=¦var¦Xinje-Cortex-Linux-SM-CNC.Application.GVL.AlarmInfo[61] | Boolean | 只读 | [5 empty] | 生产设备 | 二号储板机301B（JAYZ2417842） | 扬州基地 | 一厂（晶运园区）-F3电池车间 | 电池工段 | 印刷 | 储板机 | 储板机 | 其他
电池车间二号储板机301B | 电池车间二号储板机301B#alm-62(*运输3-0出板卡片报警*) | 报警 | 信号类 | 状态信号 | alm-62(*运输3-0出板卡片报警*) | ns=4;s=¦var¦Xinje-Cortex-Linux-SM-CNC.Application.GVL.AlarmInfo[62] | Boolean | 只读 | [5 empty] | 生产设备 | 二号储板机301B（JAYZ2417842） | 扬州基地 | 一厂（晶运园区）-F3电池车间 | 电池工段 | 印刷 | 储板机 | 储板机 | 其他
电池车间二号储板机301B | 电池车间二号储板机301B#alm-63(*运输3-0光感异常报警*) | 报警 | 信号类 | 状态信号 | alm-63(*运输3-0光感异常报警*) | ns=4;s=¦var¦Xinje-Cortex-Linux-SM-CNC.Application.GVL.AlarmInfo[63] | Boolean | 只读 | [5 empty] | 生产设备 | 二号储板机301B（JAYZ2417842） | 扬州基地 | 一厂（晶运园区）-F3电池车间 | 电池工段 | 印刷 | 储板机 | 储板机 | 其他
电池车间二号储板机301B | 电池车间二号储板机301B#alm-70(*夹板1轴报警*) | 报警 | 信号类 | 状态信号 | alm-70(*夹板1轴报警*) | ns=4;s=¦var¦Xinje-Cortex-Linux-SM-CNC.Application.GVL.AlarmInfo[70] | Boolean | 只读 | [5 empty] | 生产设备 | 二号储板机301B（JAYZ2417842） | 扬州基地 | 一厂（晶运园区）-F3电池车间 | 电池工段 | 印刷 | 储板机 | 储板机 | 其他
电池车间二号储板机301B | 电池车间二号储板机301B#alm-71(*夹板1工作位定位报警*) | 报警 | 信号类 | 状态信号 | alm-71(*夹板1工作位定位报警*) | ns=4;s=¦var¦Xinje-Cortex-Linux-SM-CNC.Application.GVL.AlarmInfo[71] | Boolean | 只读 | [5 empty] | 生产设备 | 二号储板机301B（JAYZ2417842） | 扬州基地 | 一厂（晶运园区）-F3电池车间 | 电池工段 | 印刷 | 储板机 | 储板机 | 其他
电池车间二号储板机301B | 电池车间二号储板机301B#alm-72(*夹板1基准位定位报警*) | 报警 | 信号类 | 状态信号 | alm-72(*夹板1基准位定位报警*) | ns=4;s=¦var¦Xinje-Cortex-Linux-SM-CNC.Application.GVL.AlarmInfo[72] | Boolean | 只读 | [5 empty] | 生产设备 | 二号储板机301B（JAYZ2417842） | 扬州基地 | 一厂（晶运园区）-F3电池车间 | 电池工段 | 印刷 | 储板机 | 储板机 | 其他
电池车间二号储板机301B | 电池车间二号储板机301B#alm-78(*夹板1基准位定位报警*) | 报警 | 信号类 | 状态信号 | alm-78(*夹板1基准位定位报警*) | ns=4;s=¦var¦Xinje-Cortex-Linux-SM-CNC.Application.GVL.AlarmInfo[78] | Boolean | 只读 | [5 empty] | 生产设备 | 二号储板机301B（JAYZ2417842） | 扬州基地 | 一厂（晶运园区）-F3电池车间 | 电池工段 | 印刷 | 储板机 | 储板机 | 其他
电池车间二号储板机301B | 电池车间二号储板机301B#alm-79(*夹板1回原定位报警*) | 报警 | 信号类 | 状态信号 | alm-79(*夹板1回原定位报警*) | ns=4;s=¦var¦Xinje-Cortex-Linux-SM-CNC.Application.GVL.AlarmInfo[79] | Boolean | 只读 | [5 empty] | 生产设备 | 二号储板机301B（JAYZ2417842） | 扬州基地 | 一厂（晶运园区）-F3电池车间 | 电池工段 | 印刷 | 储板机 | 储板机 | 其他
电池车间二号储板机301B | 电池车间二号储板机301B#alm-80(*运输6轴报警*) | 报警 | 信号类 | 状态信号 | alm-80(*运输6轴报警*) | ns=4;s=¦var¦Xinje-Cortex-Linux-SM-CNC.Application.GVL.AlarmInfo[80] | Boolean | 只读 | [5 empty] | 生产设备 | 二号储板机301B（JAYZ2417842） | 扬州基地 | 一厂（晶运园区）-F3电池车间 | 电池工段 | 印刷 | 储板机 | 储板机 | 其他
电池车间二号储板机301B | 电池车间二号储板机301B#alm-81(*运输6进板卡片报警*) | 报警 | 信号类 | 状态信号 | alm-81(*运输6进板卡片报警*) | ns=4;s=¦var¦Xinje-Cortex-Linux-SM-CNC.Application.GVL.AlarmInfo[81] | Boolean | 只读 | [5 empty] | 生产设备 | 二号储板机301B（JAYZ2417842） | 扬州基地 | 一厂（晶运园区）-F3电池车间 | 电池工段 | 印刷 | 储板机 | 储板机 | 其他
电池车间二号储板机301B | 电池车间二号储板机301B#alm-82(*运输6出板卡片报警*) | 报警 | 信号类 | 状态信号 | alm-82(*运输6出板卡片报警*) | ns=4;s=¦var¦Xinje-Cortex-Linux-SM-CNC.Application.GVL.AlarmInfo[82] | Boolean | 只读 | [5 empty] | 生产设备 | 二号储板机301B（JAYZ2417842） | 扬州基地 | 一厂（晶运园区）-F3电池车间 | 电池工段 | 印刷 | 储板机 | 储板机 | 其他
电池车间二号储板机301B | 电池车间二号储板机301B#alm-83(*运输6光感异常报警*) | 报警 | 信号类 | 状态信号 | alm-83(*运输6光感异常报警*) | ns=4;s=¦var¦Xinje-Cortex-Linux-SM-CNC.Application.GVL.AlarmInfo[83] | Boolean | 只读 | [5 empty] | 生产设备 | 二号储板机301B（JAYZ2417842） | 扬州基地 | 一厂（晶运园区）-F3电池车间 | 电池工段 | 印刷 | 储板机 | 储板机 | 其他
电池车间二号储板机301B | 电池车间二号储板机301B#alm-90(*运输7轴报警*) | 报警 | 信号类 | 状态信号 | alm-90(*运输7轴报警*) | ns=4;s=¦var¦Xinje-Cortex-Linux-SM-CNC.Application.GVL.AlarmInfo[90] | Boolean | 只读 | [5 empty] | 生产设备 | 二号储板机301B（JAYZ2417842） | 扬州基地 | 一厂（晶运园区）-F3电池车间 | 电池工段 | 印刷 | 储板机 | 储板机 | 其他
电池车间二号储板机301B | 电池车间二号储板机301B#alm-91(*运输7进板卡片报警*) | 报警 | 信号类 | 状态信号 | alm-91(*运输7进板卡片报警*) | ns=4;s=¦var¦Xinje-Cortex-Linux-SM-CNC.Application.GVL.AlarmInfo[91] | Boolean | 只读 | [5 empty] | 生产设备 | 二号储板机301B（JAYZ2417842） | 扬州基地 | 一厂（晶运园区）-F3电池车间 | 电池工段 | 印刷 | 储板机 | 储板机 | 其他
电池车间二号储板机301B | 电池车间二号储板机301B#alm-92(*运输7出板卡片报警*) | 报警 | 信号类 | 状态信号 | alm-92(*运输7出板卡片报警*) | ns=4;s=¦var¦Xinje-Cortex-Linux-SM-CNC.Application.GVL.AlarmInfo[92] | Boolean | 只读 | [5 empty] | 生产设备 | 二号储板机301B（JAYZ2417842） | 扬州基地 | 一厂（晶运园区）-F3电池车间 | 电池工段 | 印刷 | 储板机 | 储板机 | 其他
电池车间二号储板机301B | 电池车间二号储板机301B#alm-100(*翻板轴报警*) | 报警 | 信号类 | 状态信号 | alm-100(*翻板轴报警*) | ns=4;s=¦var¦Xinje-Cortex-Linux-SM-CNC.Application.GVL.AlarmInfo[100] | Boolean | 只读 | [5 empty] | 生产设备 | 二号储板机301B（JAYZ2417842） | 扬州基地 | 一厂（晶运园区）-F3电池车间 | 电池工段 | 印刷 | 储板机 | 储板机 | 其他
电池车间二号储板机301B | 电池车间二号储板机301B#alm-108(*翻板电机回原时，翻板出板皮带不能有板报警*) | 报警 | 信号类 | 状态信号 | alm-108(*翻板电机回原时，翻板出板皮带不能有板报警*) | ns=4;s=¦var¦Xinje-Cortex-Linux-SM-CNC.Application.GVL.AlarmInfo[108] | Boolean | 只读 | [5 empty] | 生产设备 | 二号储板机301B（JAYZ2417842） | 扬州基地 | 一厂（晶运园区）-F3电池车间 | 电池工段 | 印刷 | 储板机 | 储板机 | 其他
电池车间二号储板机301B | 电池车间二号储板机301B#alm-109(*翻板电机回原超时报警*) | 报警 | 信号类 | 状态信号 | alm-109(*翻板电机回原超时报警*) | ns=4;s=¦var¦Xinje-Cortex-Linux-SM-CNC.Application.GVL.AlarmInfo[109] | Boolean | 只读 | [5 empty] | 生产设备 | 二号储板机301B（JAYZ2417842） | 扬州基地 | 一厂（晶运园区）-F3电池车间 | 电池工段 | 印刷 | 储板机 | 储板机 | 其他
电池车间二号储板机301B | 电池车间二号储板机301B#alm-110(*翻板进运输轴报警*) | 报警 | 信号类 | 状态信号 | alm-110(*翻板进运输轴报警*) | ns=4;s=¦var¦Xinje-Cortex-Linux-SM-CNC.Application.GVL.AlarmInfo[110] | Boolean | 只读 | [5 empty] | 生产设备 | 二号储板机301B（JAYZ2417842） | 扬州基地 | 一厂（晶运园区）-F3电池车间 | 电池工段 | 印刷 | 储板机 | 储板机 | 其他
电池车间二号储板机301B | 电池车间二号储板机301B#alm-111(*翻板进板运输卡片报警*) | 报警 | 信号类 | 状态信号 | alm-111(*翻板进板运输卡片报警*) | ns=4;s=¦var¦Xinje-Cortex-Linux-SM-CNC.Application.GVL.AlarmInfo[111] | Boolean | 只读 | [5 empty] | 生产设备 | 二号储板机301B（JAYZ2417842） | 扬州基地 | 一厂（晶运园区）-F3电池车间 | 电池工段 | 印刷 | 储板机 | 储板机 | 其他
电池车间二号储板机302A | 电池车间二号储板机302A#alm-0(*缓存篮轴报警*) | 报警 | 信号类 | 状态信号 | alm-0(*缓存篮轴报警*) | ns=4;s=¦var¦Xinje-Cortex-Linux-SM-CNC.Application.GVL.AlarmInfo[0] | Boolean | 只读 | [5 empty] | 生产设备 | 二号储板机302A（JAYZ2417843） | 扬州基地 | 一厂（晶运园区）-F3电池车间 | 电池工段 | 印刷 | 储板机 | 储板机 | 其他
电池车间二号储板机302A | 电池车间二号储板机302A#alm-3(*缓存篮上升，异常检测到硅片报警*) | 报警 | 信号类 | 状态信号 | alm-3(*缓存篮上升，异常检测到硅片报警*) | ns=4;s=¦var¦Xinje-Cortex-Linux-SM-CNC.Application.GVL.AlarmInfo[3] | Boolean | 只读 | [5 empty] | 生产设备 | 二号储板机302A（JAYZ2417843） | 扬州基地 | 一厂（晶运园区）-F3电池车间 | 电池工段 | 印刷 | 储板机 | 储板机 | 其他
电池车间二号储板机302A | 电池车间二号储板机302A#alm-4(*缓存篮下降，异常检测不到硅片报警*) | 报警 | 信号类 | 状态信号 | alm-4(*缓存篮下降，异常检测不到硅片报警*) | ns=4;s=¦var¦Xinje-Cortex-Linux-SM-CNC.Application.GVL.AlarmInfo[4] | Boolean | 只读 | [5 empty] | 生产设备 | 二号储板机302A（JAYZ2417843） | 扬州基地 | 一厂（晶运园区）-F3电池车间 | 电池工段 | 印刷 | 储板机 | 储板机 | 其他
电池车间二号储板机302A | 电池车间二号储板机302A#alm-5(*缓存篮上升定位报警*) | 报警 | 信号类 | 状态信号 | alm-5(*缓存篮上升定位报警*) | ns=4;s=¦var¦Xinje-Cortex-Linux-SM-CNC.Application.GVL.AlarmInfo[5] | Boolean | 只读 | [5 empty] | 生产设备 | 二号储板机302A（JAYZ2417843） | 扬州基地 | 一厂（晶运园区）-F3电池车间 | 电池工段 | 印刷 | 储板机 | 储板机 | 其他
电池车间二号储板机302A | 电池车间二号储板机302A#alm-6(*缓存篮下降定位报警*) | 报警 | 信号类 | 状态信号 | alm-6(*缓存篮下降定位报警*) | ns=4;s=¦var¦Xinje-Cortex-Linux-SM-CNC.Application.GVL.AlarmInfo[6] | Boolean | 只读 | [5 empty] | 生产设备 | 二号储板机302A（JAYZ2417843） | 扬州基地 | 一厂（晶运园区）-F3电池车间 | 电池工段 | 印刷 | 储板机 | 储板机 | 其他
电池车间二号储板机302A | 电池车间二号储板机302A#alm-7(*基准位设置错误，强制赋值0*） | 报警 | 信号类 | 状态信号 | alm-7(*基准位设置错误，强制赋值0*） | ns=4;s=¦var¦Xinje-Cortex-Linux-SM-CNC.Application.GVL.AlarmInfo[7] | Boolean | 只读 | [5 empty] | 生产设备 | 二号储板机302A（JAYZ2417843） | 扬州基地 | 一厂（晶运园区）-F3电池车间 | 电池工段 | 印刷 | 储板机 | 储板机 | 其他
电池车间二号储板机302A | 电池车间二号储板机302A#alm-8(*缓存篮去基准位报警*) | 报警 | 信号类 | 状态信号 | alm-8(*缓存篮去基准位报警*) | ns=4;s=¦var¦Xinje-Cortex-Linux-SM-CNC.Application.GVL.AlarmInfo[8] | Boolean | 只读 | [5 empty] | 生产设备 | 二号储板机302A（JAYZ2417843） | 扬州基地 | 一厂（晶运园区）-F3电池车间 | 电池工段 | 印刷 | 储板机 | 储板机 | 其他
电池车间二号储板机302A | 电池车间二号储板机302A#alm-9(*缓存篮回原报警*) | 报警 | 信号类 | 状态信号 | alm-9(*缓存篮回原报警*) | ns=4;s=¦var¦Xinje-Cortex-Linux-SM-CNC.Application.GVL.AlarmInfo[9] | Boolean | 只读 | [5 empty] | 生产设备 | 二号储板机302A（JAYZ2417843） | 扬州基地 | 一厂（晶运园区）-F3电池车间 | 电池工段 | 印刷 | 储板机 | 储板机 | 其他
电池车间二号储板机302A | 电池车间二号储板机302A#alm-10(*运输1轴报警*) | 报警 | 信号类 | 状态信号 | alm-10(*运输1轴报警*) | ns=4;s=¦var¦Xinje-Cortex-Linux-SM-CNC.Application.GVL.AlarmInfo[10] | Boolean | 只读 | [5 empty] | 生产设备 | 二号储板机302A（JAYZ2417843） | 扬州基地 | 一厂（晶运园区）-F3电池车间 | 电池工段 | 印刷 | 储板机 | 储板机 | 其他
电池车间二号储板机302A | 电池车间二号储板机302A#alm-11(*运输1进板卡片报警*) | 报警 | 信号类 | 状态信号 | alm-11(*运输1进板卡片报警*) | ns=4;s=¦var¦Xinje-Cortex-Linux-SM-CNC.Application.GVL.AlarmInfo[11] | Boolean | 只读 | [5 empty] | 生产设备 | 二号储板机302A（JAYZ2417843） | 扬州基地 | 一厂（晶运园区）-F3电池车间 | 电池工段 | 印刷 | 储板机 | 储板机 | 其他
电池车间二号储板机302A | 电池车间二号储板机302A#alm-12(*运输1出板卡片报警*) | 报警 | 信号类 | 状态信号 | alm-12(*运输1出板卡片报警*) | ns=4;s=¦var¦Xinje-Cortex-Linux-SM-CNC.Application.GVL.AlarmInfo[12] | Boolean | 只读 | [5 empty] | 生产设备 | 二号储板机302A（JAYZ2417843） | 扬州基地 | 一厂（晶运园区）-F3电池车间 | 电池工段 | 印刷 | 储板机 | 储板机 | 其他
电池车间二号储板机302A | 电池车间二号储板机302A#alm-13(*运输1光感异常报警*) | 报警 | 信号类 | 状态信号 | alm-13(*运输1光感异常报警*) | ns=4;s=¦var¦Xinje-Cortex-Linux-SM-CNC.Application.GVL.AlarmInfo[13] | Boolean | 只读 | [5 empty] | 生产设备 | 二号储板机302A（JAYZ2417843） | 扬州基地 | 一厂（晶运园区）-F3电池车间 | 电池工段 | 印刷 | 储板机 | 储板机 | 其他
电池车间二号储板机302A | 电池车间二号储板机302A#alm-17(*运输1光感超时堵片报警，或者光感异常报警*) | 报警 | 信号类 | 状态信号 | alm-17(*运输1光感超时堵片报警，或者光感异常报警*) | ns=4;s=¦var¦Xinje-Cortex-Linux-SM-CNC.Application.GVL.AlarmInfo[17] | Boolean | 只读 | [5 empty] | 生产设备 | 二号储板机302A（JAYZ2417843） | 扬州基地 | 一厂（晶运园区）-F3电池车间 | 电池工段 | 印刷 | 储板机 | 储板机 | 其他
电池车间二号储板机302A | 电池车间二号储板机302A#alm-19(*运输1接炉光感超时堵片报警，或者光感异常报警*) | 报警 | 信号类 | 状态信号 | alm-19(*运输1接炉光感超时堵片报警，或者光感异常报警*) | ns=4;s=¦var¦Xinje-Cortex-Linux-SM-CNC.Application.GVL.AlarmInfo[19] | Boolean | 只读 | [5 empty] | 生产设备 | 二号储板机302A（JAYZ2417843） | 扬州基地 | 一厂（晶运园区）-F3电池车间 | 电池工段 | 印刷 | 储板机 | 储板机 | 其他
电池车间二号储板机302A | 电池车间二号储板机302A#alm-20(*运输2轴报警*) | 报警 | 信号类 | 状态信号 | alm-20(*运输2轴报警*) | ns=4;s=¦var¦Xinje-Cortex-Linux-SM-CNC.Application.GVL.AlarmInfo[20] | Boolean | 只读 | [5 empty] | 生产设备 | 二号储板机302A（JAYZ2417843） | 扬州基地 | 一厂（晶运园区）-F3电池车间 | 电池工段 | 印刷 | 储板机 | 储板机 | 其他
电池车间二号储板机302A | 电池车间二号储板机302A#alm-21(*运输2进板卡片报警*) | 报警 | 信号类 | 状态信号 | alm-21(*运输2进板卡片报警*) | ns=4;s=¦var¦Xinje-Cortex-Linux-SM-CNC.Application.GVL.AlarmInfo[21] | Boolean | 只读 | [5 empty] | 生产设备 | 二号储板机302A（JAYZ2417843） | 扬州基地 | 一厂（晶运园区）-F3电池车间 | 电池工段 | 印刷 | 储板机 | 储板机 | 其他
电池车间二号储板机302A | 电池车间二号储板机302A#alm-22(*存片过多报警*) | 报警 | 信号类 | 状态信号 | alm-22(*存片过多报警*) | ns=4;s=¦var¦Xinje-Cortex-Linux-SM-CNC.Application.GVL.AlarmInfo[22] | Boolean | 只读 | [5 empty] | 生产设备 | 二号储板机302A（JAYZ2417843） | 扬州基地 | 一厂（晶运园区）-F3电池车间 | 电池工段 | 印刷 | 储板机 | 储板机 | 其他
电池车间二号储板机302A | 电池车间二号储板机302A#alm-23(*运输2光感异常报警*) | 报警 | 信号类 | 状态信号 | alm-23(*运输2光感异常报警*) | ns=4;s=¦var¦Xinje-Cortex-Linux-SM-CNC.Application.GVL.AlarmInfo[23] | Boolean | 只读 | [5 empty] | 生产设备 | 二号储板机302A（JAYZ2417843） | 扬州基地 | 一厂（晶运园区）-F3电池车间 | 电池工段 | 印刷 | 储板机 | 储板机 | 其他
电池车间二号储板机302A | 电池车间二号储板机302A#alm-24(*回原中，运输2不能有硅片*) | 报警 | 信号类 | 状态信号 | alm-24(*回原中，运输2不能有硅片*) | ns=4;s=¦var¦Xinje-Cortex-Linux-SM-CNC.Application.GVL.AlarmInfo[24] | Boolean | 只读 | [5 empty] | 生产设备 | 二号储板机302A（JAYZ2417843） | 扬州基地 | 一厂（晶运园区）-F3电池车间 | 电池工段 | 印刷 | 储板机 | 储板机 | 其他
电池车间二号储板机302A | 电池车间二号储板机302A#alm-30(*运输3轴报警*) | 报警 | 信号类 | 状态信号 | alm-30(*运输3轴报警*) | ns=4;s=¦var¦Xinje-Cortex-Linux-SM-CNC.Application.GVL.AlarmInfo[30] | Boolean | 只读 | [5 empty] | 生产设备 | 二号储板机302A（JAYZ2417843） | 扬州基地 | 一厂（晶运园区）-F3电池车间 | 电池工段 | 印刷 | 储板机 | 储板机 | 其他
电池车间二号储板机302A | 电池车间二号储板机302A#alm-31(*运输3进板卡片报警*) | 报警 | 信号类 | 状态信号 | alm-31(*运输3进板卡片报警*) | ns=4;s=¦var¦Xinje-Cortex-Linux-SM-CNC.Application.GVL.AlarmInfo[31] | Boolean | 只读 | [5 empty] | 生产设备 | 二号储板机302A（JAYZ2417843） | 扬州基地 | 一厂（晶运园区）-F3电池车间 | 电池工段 | 印刷 | 储板机 | 储板机 | 其他
电池车间二号储板机302A | 电池车间二号储板机302A#alm-32(*运输3出板卡片报警*) | 报警 | 信号类 | 状态信号 | alm-32(*运输3出板卡片报警*) | ns=4;s=¦var¦Xinje-Cortex-Linux-SM-CNC.Application.GVL.AlarmInfo[32] | Boolean | 只读 | [5 empty] | 生产设备 | 二号储板机302A（JAYZ2417843） | 扬州基地 | 一厂（晶运园区）-F3电池车间 | 电池工段 | 印刷 | 储板机 | 储板机 | 其他
电池车间二号储板机302A | 电池车间二号储板机302A#alm-33(*运输3光感异常报警*) | 报警 | 信号类 | 状态信号 | alm-33(*运输3光感异常报警*) | ns=4;s=¦var¦Xinje-Cortex-Linux-SM-CNC.Application.GVL.AlarmInfo[33] | Boolean | 只读 | [5 empty] | 生产设备 | 二号储板机302A（JAYZ2417843） | 扬州基地 | 一厂（晶运园区）-F3电池车间 | 电池工段 | 印刷 | 储板机 | 储板机 | 其他
电池车间二号储板机302A | 电池车间二号储板机302A#alm-40(*运输4轴报警*) | 报警 | 信号类 | 状态信号 | alm-40(*运输4轴报警*) | ns=4;s=¦var¦Xinje-Cortex-Linux-SM-CNC.Application.GVL.AlarmInfo[40] | Boolean | 只读 | [5 empty] | 生产设备 | 二号储板机302A（JAYZ2417843） | 扬州基地 | 一厂（晶运园区）-F3电池车间 | 电池工段 | 印刷 | 储板机 | 储板机 | 其他
电池车间二号储板机302A | 电池车间二号储板机302A#alm-41(*运输4进板卡片报警*) | 报警 | 信号类 | 状态信号 | alm-41(*运输4进板卡片报警*) | ns=4;s=¦var¦Xinje-Cortex-Linux-SM-CNC.Application.GVL.AlarmInfo[41] | Boolean | 只读 | [5 empty] | 生产设备 | 二号储板机302A（JAYZ2417843） | 扬州基地 | 一厂（晶运园区）-F3电池车间 | 电池工段 | 印刷 | 储板机 | 储板机 | 其他
电池车间二号储板机302A | 电池车间二号储板机302A#alm-42(*运输4缓存工位卡片报警*)请检查是否堵片、是否光感异常。光感异常（光感需要调高） | 报警 | 信号类 | 状态信号 | alm-42(*运输4缓存工位卡片报警*)请检查是否堵片、是否光感异常。光感异常（光感需要调高） | ns=4;s=¦var¦Xinje-Cortex-Linux-SM-CNC.Application.GVL.AlarmInfo[42] | Boolean | 只读 | [5 empty] | 生产设备 | 二号储板机302A（JAYZ2417843） | 扬州基地 | 一厂（晶运园区）-F3电池车间 | 电池工段 | 印刷 | 储板机 | 储板机 | 其他
电池车间二号储板机302A | 电池车间二号储板机302A#alm-43(*运输4缓存工位卡片报警*)请检查是否堵片、是否光感异常。光感异常（光感需要调低） | 报警 | 信号类 | 状态信号 | alm-43(*运输4缓存工位卡片报警*)请检查是否堵片、是否光感异常。光感异常（光感需要调低） | ns=4;s=¦var¦Xinje-Cortex-Linux-SM-CNC.Application.GVL.AlarmInfo[43] | Boolean | 只读 | [5 empty] | 生产设备 | 二号储板机302A（JAYZ2417843） | 扬州基地 | 一厂（晶运园区）-F3电池车间 | 电池工段 | 印刷 | 储板机 | 储板机 | 其他
电池车间二号储板机302A | 电池车间二号储板机302A#alm-50(*运输5轴报警*) | 报警 | 信号类 | 状态信号 | alm-50(*运输5轴报警*) | ns=4;s=¦var¦Xinje-Cortex-Linux-SM-CNC.Application.GVL.AlarmInfo[50] | Boolean | 只读 | [5 empty] | 生产设备 | 二号储板机302A（JAYZ2417843） | 扬州基地 | 一厂（晶运园区）-F3电池车间 | 电池工段 | 印刷 | 储板机 | 储板机 | 其他
电池车间二号储板机302A | 电池车间二号储板机302A#alm-51(*运输5进板卡片报警*) | 报警 | 信号类 | 状态信号 | alm-51(*运输5进板卡片报警*) | ns=4;s=¦var¦Xinje-Cortex-Linux-SM-CNC.Application.GVL.AlarmInfo[51] | Boolean | 只读 | [5 empty] | 生产设备 | 二号储板机302A（JAYZ2417843） | 扬州基地 | 一厂（晶运园区）-F3电池车间 | 电池工段 | 印刷 | 储板机 | 储板机 | 其他
电池车间二号储板机302A | 电池车间二号储板机302A#alm-52(*运输5出板卡片报警*) | 报警 | 信号类 | 状态信号 | alm-52(*运输5出板卡片报警*) | ns=4;s=¦var¦Xinje-Cortex-Linux-SM-CNC.Application.GVL.AlarmInfo[52] | Boolean | 只读 | [5 empty] | 生产设备 | 二号储板机302A（JAYZ2417843） | 扬州基地 | 一厂（晶运园区）-F3电池车间 | 电池工段 | 印刷 | 储板机 | 储板机 | 其他
电池车间二号储板机302A | 电池车间二号储板机302A#alm-53(*运输5光感异常报警*) | 报警 | 信号类 | 状态信号 | alm-53(*运输5光感异常报警*) | ns=4;s=¦var¦Xinje-Cortex-Linux-SM-CNC.Application.GVL.AlarmInfo[53] | Boolean | 只读 | [5 empty] | 生产设备 | 二号储板机302A（JAYZ2417843） | 扬州基地 | 一厂（晶运园区）-F3电池车间 | 电池工段 | 印刷 | 储板机 | 储板机 | 其他
电池车间二号储板机302A | 电池车间二号储板机302A#alm-60(*运输3-0轴报警*) | 报警 | 信号类 | 状态信号 | alm-60(*运输3-0轴报警*) | ns=4;s=¦var¦Xinje-Cortex-Linux-SM-CNC.Application.GVL.AlarmInfo[60] | Boolean | 只读 | [5 empty] | 生产设备 | 二号储板机302A（JAYZ2417843） | 扬州基地 | 一厂（晶运园区）-F3电池车间 | 电池工段 | 印刷 | 储板机 | 储板机 | 其他
电池车间二号储板机302A | 电池车间二号储板机302A#alm-61(*运输3-0进板卡片报警*) | 报警 | 信号类 | 状态信号 | alm-61(*运输3-0进板卡片报警*) | ns=4;s=¦var¦Xinje-Cortex-Linux-SM-CNC.Application.GVL.AlarmInfo[61] | Boolean | 只读 | [5 empty] | 生产设备 | 二号储板机302A（JAYZ2417843） | 扬州基地 | 一厂（晶运园区）-F3电池车间 | 电池工段 | 印刷 | 储板机 | 储板机 | 其他
电池车间二号储板机302A | 电池车间二号储板机302A#alm-62(*运输3-0出板卡片报警*) | 报警 | 信号类 | 状态信号 | alm-62(*运输3-0出板卡片报警*) | ns=4;s=¦var¦Xinje-Cortex-Linux-SM-CNC.Application.GVL.AlarmInfo[62] | Boolean | 只读 | [5 empty] | 生产设备 | 二号储板机302A（JAYZ2417843） | 扬州基地 | 一厂（晶运园区）-F3电池车间 | 电池工段 | 印刷 | 储板机 | 储板机 | 其他
电池车间二号储板机302A | 电池车间二号储板机302A#alm-63(*运输3-0光感异常报警*) | 报警 | 信号类 | 状态信号 | alm-63(*运输3-0光感异常报警*) | ns=4;s=¦var¦Xinje-Cortex-Linux-SM-CNC.Application.GVL.AlarmInfo[63] | Boolean | 只读 | [5 empty] | 生产设备 | 二号储板机302A（JAYZ2417843） | 扬州基地 | 一厂（晶运园区）-F3电池车间 | 电池工段 | 印刷 | 储板机 | 储板机 | 其他
电池车间二号储板机302A | 电池车间二号储板机302A#alm-70(*夹板1轴报警*) | 报警 | 信号类 | 状态信号 | alm-70(*夹板1轴报警*) | ns=4;s=¦var¦Xinje-Cortex-Linux-SM-CNC.Application.GVL.AlarmInfo[70] | Boolean | 只读 | [5 empty] | 生产设备 | 二号储板机302A（JAYZ2417843） | 扬州基地 | 一厂（晶运园区）-F3电池车间 | 电池工段 | 印刷 | 储板机 | 储板机 | 其他
电池车间二号储板机302A | 电池车间二号储板机302A#alm-71(*夹板1工作位定位报警*) | 报警 | 信号类 | 状态信号 | alm-71(*夹板1工作位定位报警*) | ns=4;s=¦var¦Xinje-Cortex-Linux-SM-CNC.Application.GVL.AlarmInfo[71] | Boolean | 只读 | [5 empty] | 生产设备 | 二号储板机302A（JAYZ2417843） | 扬州基地 | 一厂（晶运园区）-F3电池车间 | 电池工段 | 印刷 | 储板机 | 储板机 | 其他
电池车间二号储板机302A | 电池车间二号储板机302A#alm-72(*夹板1基准位定位报警*) | 报警 | 信号类 | 状态信号 | alm-72(*夹板1基准位定位报警*) | ns=4;s=¦var¦Xinje-Cortex-Linux-SM-CNC.Application.GVL.AlarmInfo[72] | Boolean | 只读 | [5 empty] | 生产设备 | 二号储板机302A（JAYZ2417843） | 扬州基地 | 一厂（晶运园区）-F3电池车间 | 电池工段 | 印刷 | 储板机 | 储板机 | 其他
电池车间二号储板机302A | 电池车间二号储板机302A#alm-78(*夹板1基准位定位报警*) | 报警 | 信号类 | 状态信号 | alm-78(*夹板1基准位定位报警*) | ns=4;s=¦var¦Xinje-Cortex-Linux-SM-CNC.Application.GVL.AlarmInfo[78] | Boolean | 只读 | [5 empty] | 生产设备 | 二号储板机302A（JAYZ2417843） | 扬州基地 | 一厂（晶运园区）-F3电池车间 | 电池工段 | 印刷 | 储板机 | 储板机 | 其他
电池车间二号储板机302A | 电池车间二号储板机302A#alm-79(*夹板1回原定位报警*) | 报警 | 信号类 | 状态信号 | alm-79(*夹板1回原定位报警*) | ns=4;s=¦var¦Xinje-Cortex-Linux-SM-CNC.Application.GVL.AlarmInfo[79] | Boolean | 只读 | [5 empty] | 生产设备 | 二号储板机302A（JAYZ2417843） | 扬州基地 | 一厂（晶运园区）-F3电池车间 | 电池工段 | 印刷 | 储板机 | 储板机 | 其他
电池车间二号储板机302A | 电池车间二号储板机302A#alm-80(*运输6轴报警*) | 报警 | 信号类 | 状态信号 | alm-80(*运输6轴报警*) | ns=4;s=¦var¦Xinje-Cortex-Linux-SM-CNC.Application.GVL.AlarmInfo[80] | Boolean | 只读 | [5 empty] | 生产设备 | 二号储板机302A（JAYZ2417843） | 扬州基地 | 一厂（晶运园区）-F3电池车间 | 电池工段 | 印刷 | 储板机 | 储板机 | 其他
电池车间二号储板机302A | 电池车间二号储板机302A#alm-81(*运输6进板卡片报警*) | 报警 | 信号类 | 状态信号 | alm-81(*运输6进板卡片报警*) | ns=4;s=¦var¦Xinje-Cortex-Linux-SM-CNC.Application.GVL.AlarmInfo[81] | Boolean | 只读 | [5 empty] | 生产设备 | 二号储板机302A（JAYZ2417843） | 扬州基地 | 一厂（晶运园区）-F3电池车间 | 电池工段 | 印刷 | 储板机 | 储板机 | 其他
电池车间二号储板机302A | 电池车间二号储板机302A#alm-82(*运输6出板卡片报警*) | 报警 | 信号类 | 状态信号 | alm-82(*运输6出板卡片报警*) | ns=4;s=¦var¦Xinje-Cortex-Linux-SM-CNC.Application.GVL.AlarmInfo[82] | Boolean | 只读 | [5 empty] | 生产设备 | 二号储板机302A（JAYZ2417843） | 扬州基地 | 一厂（晶运园区）-F3电池车间 | 电池工段 | 印刷 | 储板机 | 储板机 | 其他
电池车间二号储板机302A | 电池车间二号储板机302A#alm-83(*运输6光感异常报警*) | 报警 | 信号类 | 状态信号 | alm-83(*运输6光感异常报警*) | ns=4;s=¦var¦Xinje-Cortex-Linux-SM-CNC.Application.GVL.AlarmInfo[83] | Boolean | 只读 | [5 empty] | 生产设备 | 二号储板机302A（JAYZ2417843） | 扬州基地 | 一厂（晶运园区）-F3电池车间 | 电池工段 | 印刷 | 储板机 | 储板机 | 其他
电池车间二号储板机302A | 电池车间二号储板机302A#alm-90(*运输7轴报警*) | 报警 | 信号类 | 状态信号 | alm-90(*运输7轴报警*) | ns=4;s=¦var¦Xinje-Cortex-Linux-SM-CNC.Application.GVL.AlarmInfo[90] | Boolean | 只读 | [5 empty] | 生产设备 | 二号储板机302A（JAYZ2417843） | 扬州基地 | 一厂（晶运园区）-F3电池车间 | 电池工段 | 印刷 | 储板机 | 储板机 | 其他
电池车间二号储板机302A | 电池车间二号储板机302A#alm-91(*运输7进板卡片报警*) | 报警 | 信号类 | 状态信号 | alm-91(*运输7进板卡片报警*) | ns=4;s=¦var¦Xinje-Cortex-Linux-SM-CNC.Application.GVL.AlarmInfo[91] | Boolean | 只读 | [5 empty] | 生产设备 | 二号储板机302A（JAYZ2417843） | 扬州基地 | 一厂（晶运园区）-F3电池车间 | 电池工段 | 印刷 | 储板机 | 储板机 | 其他
电池车间二号储板机302A | 电池车间二号储板机302A#alm-92(*运输7出板卡片报警*) | 报警 | 信号类 | 状态信号 | alm-92(*运输7出板卡片报警*) | ns=4;s=¦var¦Xinje-Cortex-Linux-SM-CNC.Application.GVL.AlarmInfo[92] | Boolean | 只读 | [5 empty] | 生产设备 | 二号储板机302A（JAYZ2417843） | 扬州基地 | 一厂（晶运园区）-F3电池车间 | 电池工段 | 印刷 | 储板机 | 储板机 | 其他
电池车间二号储板机302A | 电池车间二号储板机302A#alm-100(*翻板轴报警*) | 报警 | 信号类 | 状态信号 | alm-100(*翻板轴报警*) | ns=4;s=¦var¦Xinje-Cortex-Linux-SM-CNC.Application.GVL.AlarmInfo[100] | Boolean | 只读 | [5 empty] | 生产设备 | 二号储板机302A（JAYZ2417843） | 扬州基地 | 一厂（晶运园区）-F3电池车间 | 电池工段 | 印刷 | 储板机 | 储板机 | 其他
电池车间二号储板机302A | 电池车间二号储板机302A#alm-108(*翻板电机回原时，翻板出板皮带不能有板报警*) | 报警 | 信号类 | 状态信号 | alm-108(*翻板电机回原时，翻板出板皮带不能有板报警*) | ns=4;s=¦var¦Xinje-Cortex-Linux-SM-CNC.Application.GVL.AlarmInfo[108] | Boolean | 只读 | [5 empty] | 生产设备 | 二号储板机302A（JAYZ2417843） | 扬州基地 | 一厂（晶运园区）-F3电池车间 | 电池工段 | 印刷 | 储板机 | 储板机 | 其他
电池车间二号储板机302A | 电池车间二号储板机302A#alm-109(*翻板电机回原超时报警*) | 报警 | 信号类 | 状态信号 | alm-109(*翻板电机回原超时报警*) | ns=4;s=¦var¦Xinje-Cortex-Linux-SM-CNC.Application.GVL.AlarmInfo[109] | Boolean | 只读 | [5 empty] | 生产设备 | 二号储板机302A（JAYZ2417843） | 扬州基地 | 一厂（晶运园区）-F3电池车间 | 电池工段 | 印刷 | 储板机 | 储板机 | 其他
电池车间二号储板机302A | 电池车间二号储板机302A#alm-110(*翻板进运输轴报警*) | 报警 | 信号类 | 状态信号 | alm-110(*翻板进运输轴报警*) | ns=4;s=¦var¦Xinje-Cortex-Linux-SM-CNC.Application.GVL.AlarmInfo[110] | Boolean | 只读 | [5 empty] | 生产设备 | 二号储板机302A（JAYZ2417843） | 扬州基地 | 一厂（晶运园区）-F3电池车间 | 电池工段 | 印刷 | 储板机 | 储板机 | 其他
电池车间二号储板机302A | 电池车间二号储板机302A#alm-111(*翻板进板运输卡片报警*) | 报警 | 信号类 | 状态信号 | alm-111(*翻板进板运输卡片报警*) | ns=4;s=¦var¦Xinje-Cortex-Linux-SM-CNC.Application.GVL.AlarmInfo[111] | Boolean | 只读 | [5 empty] | 生产设备 | 二号储板机302A（JAYZ2417843） | 扬州基地 | 一厂（晶运园区）-F3电池车间 | 电池工段 | 印刷 | 储板机 | 储板机 | 其他
电池车间二号储板机302A | 电池车间二号储板机302A#alm-113(*翻板进板运输出板卡片报警*) | 报警 | 信号类 | 状态信号 | alm-113(*翻板进板运输出板卡片报警*) | ns=4;s=¦var¦Xinje-Cortex-Linux-SM-CNC.Application.GVL.AlarmInfo[113] | Boolean | 只读 | [5 empty] | 生产设备 | 二号储板机302A（JAYZ2417843） | 扬州基地 | 一厂（晶运园区）-F3电池车间 | 电池工段 | 印刷 | 储板机 | 储板机 | 其他
电池车间二号储板机302A | 电池车间二号储板机302A#alm-120(*翻板出板运输轴报警*) | 报警 | 信号类 | 状态信号 | alm-120(*翻板出板运输轴报警*) | ns=4;s=¦var¦Xinje-Cortex-Linux-SM-CNC.Application.GVL.AlarmInfo[120] | Boolean | 只读 | [5 empty] | 生产设备 | 二号储板机302A（JAYZ2417843） | 扬州基地 | 一厂（晶运园区）-F3电池车间 | 电池工段 | 印刷 | 储板机 | 储板机 | 其他
电池车间二号储板机302A | 电池车间二号储板机302A#alm-121(*翻板出板运输卡片报警*) | 报警 | 信号类 | 状态信号 | alm-121(*翻板出板运输卡片报警*) | ns=4;s=¦var¦Xinje-Cortex-Linux-SM-CNC.Application.GVL.AlarmInfo[121] | Boolean | 只读 | [5 empty] | 生产设备 | 二号储板机302A（JAYZ2417843） | 扬州基地 | 一厂（晶运园区）-F3电池车间 | 电池工段 | 印刷 | 储板机 | 储板机 | 其他
电池车间二号储板机302A | 电池车间二号储板机302A#alm-122(*翻板出板运输出板卡片报警*) | 报警 | 信号类 | 状态信号 | alm-122(*翻板出板运输出板卡片报警*) | ns=4;s=¦var¦Xinje-Cortex-Linux-SM-CNC.Application.GVL.AlarmInfo[122] | Boolean | 只读 | [5 empty] | 生产设备 | 二号储板机302A（JAYZ2417843） | 扬州基地 | 一厂（晶运园区）-F3电池车间 | 电池工段 | 印刷 | 储板机 | 储板机 | 其他
电池车间二号储板机302A | 电池车间二号储板机302A#alm-123(*翻板出板运输无片有标志卡片报警*) | 报警 | 信号类 | 状态信号 | alm-123(*翻板出板运输无片有标志卡片报警*) | ns=4;s=¦var¦Xinje-Cortex-Linux-SM-CNC.Application.GVL.AlarmInfo[123] | Boolean | 只读 | [5 empty] | 生产设备 | 二号储板机302A（JAYZ2417843） | 扬州基地 | 一厂（晶运园区）-F3电池车间 | 电池工段 | 印刷 | 储板机 | 储板机 | 其他
电池车间二号储板机302A | 电池车间二号储板机302A#alm-124(*翻板出板运输有片无标志卡片报警，请拿走片子*) | 报警 | 信号类 | 状态信号 | alm-124(*翻板出板运输有片无标志卡片报警，请拿走片子*) | ns=4;s=¦var¦Xinje-Cortex-Linux-SM-CNC.Application.GVL.AlarmInfo[124] | Boolean | 只读 | [5 empty] | 生产设备 | 二号储板机302A（JAYZ2417843） | 扬州基地 | 一厂（晶运园区）-F3电池车间 | 电池工段 | 印刷 | 储板机 | 储板机 | 其他
电池车间二号储板机302A | 电池车间二号储板机302A#alm-130(*夹板2轴报警*) | 报警 | 信号类 | 状态信号 | alm-130(*夹板2轴报警*) | ns=4;s=¦var¦Xinje-Cortex-Linux-SM-CNC.Application.GVL.AlarmInfo[130] | Boolean | 只读 | [5 empty] | 生产设备 | 二号储板机302A（JAYZ2417843） | 扬州基地 | 一厂（晶运园区）-F3电池车间 | 电池工段 | 印刷 | 储板机 | 储板机 | 其他
电池车间二号储板机302A | 电池车间二号储板机302A#alm-131(*夹板2工作位定位报警*) | 报警 | 信号类 | 状态信号 | alm-131(*夹板2工作位定位报警*) | ns=4;s=¦var¦Xinje-Cortex-Linux-SM-CNC.Application.GVL.AlarmInfo[131] | Boolean | 只读 | [5 empty] | 生产设备 | 二号储板机302A（JAYZ2417843） | 扬州基地 | 一厂（晶运园区）-F3电池车间 | 电池工段 | 印刷 | 储板机 | 储板机 | 其他
电池车间二号储板机302A | 电池车间二号储板机302A#alm-132(*夹板2基准位定位报警*) | 报警 | 信号类 | 状态信号 | alm-132(*夹板2基准位定位报警*) | ns=4;s=¦var¦Xinje-Cortex-Linux-SM-CNC.Application.GVL.AlarmInfo[132] | Boolean | 只读 | [5 empty] | 生产设备 | 二号储板机302A（JAYZ2417843） | 扬州基地 | 一厂（晶运园区）-F3电池车间 | 电池工段 | 印刷 | 储板机 | 储板机 | 其他
电池车间二号储板机302A | 电池车间二号储板机302A#alm-138(*夹板2基准位定位报警*) | 报警 | 信号类 | 状态信号 | alm-138(*夹板2基准位定位报警*) | ns=4;s=¦var¦Xinje-Cortex-Linux-SM-CNC.Application.GVL.AlarmInfo[138] | Boolean | 只读 | [5 empty] | 生产设备 | 二号储板机302A（JAYZ2417843） | 扬州基地 | 一厂（晶运园区）-F3电池车间 | 电池工段 | 印刷 | 储板机 | 储板机 | 其他
电池车间二号储板机302A | 电池车间二号储板机302A#alm-139(*夹板2回原定位报警*) | 报警 | 信号类 | 状态信号 | alm-139(*夹板2回原定位报警*) | ns=4;s=¦var¦Xinje-Cortex-Linux-SM-CNC.Application.GVL.AlarmInfo[139] | Boolean | 只读 | [5 empty] | 生产设备 | 二号储板机302A（JAYZ2417843） | 扬州基地 | 一厂（晶运园区）-F3电池车间 | 电池工段 | 印刷 | 储板机 | 储板机 | 其他
电池车间二号储板机302A | 电池车间二号储板机302A#alm-140(*旋转轴报警*) | 报警 | 信号类 | 状态信号 | alm-140(*旋转轴报警*) | ns=4;s=¦var¦Xinje-Cortex-Linux-SM-CNC.Application.GVL.AlarmInfo[140] | Boolean | 只读 | [5 empty] | 生产设备 | 二号储板机302A（JAYZ2417843） | 扬州基地 | 一厂（晶运园区）-F3电池车间 | 电池工段 | 印刷 | 储板机 | 储板机 | 其他
电池车间二号储板机302A | 电池车间二号储板机302A#alm-142(*旋转基准位定位报警*) | 报警 | 信号类 | 状态信号 | alm-142(*旋转基准位定位报警*) | ns=4;s=¦var¦Xinje-Cortex-Linux-SM-CNC.Application.GVL.AlarmInfo[142] | Boolean | 只读 | [5 empty] | 生产设备 | 二号储板机302A（JAYZ2417843） | 扬州基地 | 一厂（晶运园区）-F3电池车间 | 电池工段 | 印刷 | 储板机 | 储板机 | 其他
电池车间二号储板机302A | 电池车间二号储板机302A#alm-143(*旋转运输定位完成，激光位置感应到硅片，请检查光感是否异常或者气源*) | 报警 | 信号类 | 状态信号 | alm-143(*旋转运输定位完成，激光位置感应到硅片，请检查光感是否异常或者气源*) | ns=4;s=¦var¦Xinje-Cortex-Linux-SM-CNC.Application.GVL.AlarmInfo[143] | Boolean | 只读 | [5 empty] | 生产设备 | 二号储板机302A（JAYZ2417843） | 扬州基地 | 一厂（晶运园区）-F3电池车间 | 电池工段 | 印刷 | 储板机 | 储板机 | 其他
电池车间二号储板机302A | 电池车间二号储板机302A#alm-145(*旋转吸片报警，请检查光感是否异常或者气源*) | 报警 | 信号类 | 状态信号 | alm-145(*旋转吸片报警，请检查光感是否异常或者气源*) | ns=4;s=¦var¦Xinje-Cortex-Linux-SM-CNC.Application.GVL.AlarmInfo[145] | Boolean | 只读 | [5 empty] | 生产设备 | 二号储板机302A（JAYZ2417843） | 扬州基地 | 一厂（晶运园区）-F3电池车间 | 电池工段 | 印刷 | 储板机 | 储板机 | 其他
电池车间二号储板机302A | 电池车间二号储板机302A#alm-146(*旋转放片报警，请检查光感是否异常或者放片延时过小*) | 报警 | 信号类 | 状态信号 | alm-146(*旋转放片报警，请检查光感是否异常或者放片延时过小*) | ns=4;s=¦var¦Xinje-Cortex-Linux-SM-CNC.Application.GVL.AlarmInfo[146] | Boolean | 只读 | [5 empty] | 生产设备 | 二号储板机302A（JAYZ2417843） | 扬州基地 | 一厂（晶运园区）-F3电池车间 | 电池工段 | 印刷 | 储板机 | 储板机 | 其他
电池车间二号储板机302A | 电池车间二号储板机302A#alm-148(*旋转基准位定位报警*) | 报警 | 信号类 | 状态信号 | alm-148(*旋转基准位定位报警*) | ns=4;s=¦var¦Xinje-Cortex-Linux-SM-CNC.Application.GVL.AlarmInfo[148] | Boolean | 只读 | [5 empty] | 生产设备 | 二号储板机302A（JAYZ2417843） | 扬州基地 | 一厂（晶运园区）-F3电池车间 | 电池工段 | 印刷 | 储板机 | 储板机 | 其他
电池车间二号储板机302A | 电池车间二号储板机302A#alm-149(*旋转回原定位报警*) | 报警 | 信号类 | 状态信号 | alm-149(*旋转回原定位报警*) | ns=4;s=¦var¦Xinje-Cortex-Linux-SM-CNC.Application.GVL.AlarmInfo[149] | Boolean | 只读 | [5 empty] | 生产设备 | 二号储板机302A（JAYZ2417843） | 扬州基地 | 一厂（晶运园区）-F3电池车间 | 电池工段 | 印刷 | 储板机 | 储板机 | 其他
电池车间二号储板机302A | 电池车间二号储板机302A#alm-390(*急停报警*) | 报警 | 信号类 | 状态信号 | alm-390(*急停报警*) | ns=4;s=¦var¦Xinje-Cortex-Linux-SM-CNC.Application.GVL.AlarmInfo[390] | Boolean | 只读 | [5 empty] | 生产设备 | 二号储板机302A（JAYZ2417843） | 扬州基地 | 一厂（晶运园区）-F3电池车间 | 电池工段 | 印刷 | 储板机 | 储板机 | 其他
电池车间二号储板机302A | 电池车间二号储板机302A#alm-391(*前安全门报警*) | 报警 | 信号类 | 状态信号 | alm-391(*前安全门报警*) | ns=4;s=¦var¦Xinje-Cortex-Linux-SM-CNC.Application.GVL.AlarmInfo[391] | Boolean | 只读 | [5 empty] | 生产设备 | 二号储板机302A（JAYZ2417843） | 扬州基地 | 一厂（晶运园区）-F3电池车间 | 电池工段 | 印刷 | 储板机 | 储板机 | 其他
电池车间二号储板机302A | 电池车间二号储板机302A#alm-392(*后安全门报警*) | 报警 | 信号类 | 状态信号 | alm-392(*后安全门报警*) | ns=4;s=¦var¦Xinje-Cortex-Linux-SM-CNC.Application.GVL.AlarmInfo[392] | Boolean | 只读 | [5 empty] | 生产设备 | 二号储板机302A（JAYZ2417843） | 扬州基地 | 一厂（晶运园区）-F3电池车间 | 电池工段 | 印刷 | 储板机 | 储板机 | 其他
电池车间二号储板机302A | 电池车间二号储板机302A#alm-400(*缓存部分总报警，其他报警都会触发*) | 报警 | 信号类 | 状态信号 | alm-400(*缓存部分总报警，其他报警都会触发*) | ns=4;s=¦var¦Xinje-Cortex-Linux-SM-CNC.Application.GVL.AlarmInfo[400] | Boolean | 只读 | [5 empty] | 生产设备 | 二号储板机302A（JAYZ2417843） | 扬州基地 | 一厂（晶运园区）-F3电池车间 | 电池工段 | 印刷 | 储板机 | 储板机 | 其他
电池车间二号储板机302A | 电池车间二号储板机302A#alm-401(*翻板部分总报警，其他报警都会触发*) | 报警 | 信号类 | 状态信号 | alm-401(*翻板部分总报警，其他报警都会触发*) | ns=4;s=¦var¦Xinje-Cortex-Linux-SM-CNC.Application.GVL.AlarmInfo[401] | Boolean | 只读 | [5 empty] | 生产设备 | 二号储板机302A（JAYZ2417843） | 扬州基地 | 一厂（晶运园区）-F3电池车间 | 电池工段 | 印刷 | 储板机 | 储板机 | 其他
电池车间二号储板机302B | 电池车间二号储板机302B#alm-0(*缓存篮轴报警*) | 报警 | 信号类 | 状态信号 | alm-0(*缓存篮轴报警*) | ns=4;s=¦var¦Xinje-Cortex-Linux-SM-CNC.Application.GVL.AlarmInfo[0] | Boolean | 只读 | [5 empty] | 生产设备 | 二号储板机302B（JAYZ2417843） | 扬州基地 | 一厂（晶运园区）-F3电池车间 | 电池工段 | 印刷 | 储板机 | 储板机 | 其他
电池车间二号储板机302B | 电池车间二号储板机302B#alm-3(*缓存篮上升，异常检测到硅片报警*) | 报警 | 信号类 | 状态信号 | alm-3(*缓存篮上升，异常检测到硅片报警*) | ns=4;s=¦var¦Xinje-Cortex-Linux-SM-CNC.Application.GVL.AlarmInfo[3] | Boolean | 只读 | [5 empty] | 生产设备 | 二号储板机302B（JAYZ2417843） | 扬州基地 | 一厂（晶运园区）-F3电池车间 | 电池工段 | 印刷 | 储板机 | 储板机 | 其他
电池车间二号储板机302B | 电池车间二号储板机302B#alm-4(*缓存篮下降，异常检测不到硅片报警*) | 报警 | 信号类 | 状态信号 | alm-4(*缓存篮下降，异常检测不到硅片报警*) | ns=4;s=¦var¦Xinje-Cortex-Linux-SM-CNC.Application.GVL.AlarmInfo[4] | Boolean | 只读 | [5 empty] | 生产设备 | 二号储板机302B（JAYZ2417843） | 扬州基地 | 一厂（晶运园区）-F3电池车间 | 电池工段 | 印刷 | 储板机 | 储板机 | 其他
电池车间二号储板机302B | 电池车间二号储板机302B#alm-5(*缓存篮上升定位报警*) | 报警 | 信号类 | 状态信号 | alm-5(*缓存篮上升定位报警*) | ns=4;s=¦var¦Xinje-Cortex-Linux-SM-CNC.Application.GVL.AlarmInfo[5] | Boolean | 只读 | [5 empty] | 生产设备 | 二号储板机302B（JAYZ2417843） | 扬州基地 | 一厂（晶运园区）-F3电池车间 | 电池工段 | 印刷 | 储板机 | 储板机 | 其他
电池车间二号储板机302B | 电池车间二号储板机302B#alm-6(*缓存篮下降定位报警*) | 报警 | 信号类 | 状态信号 | alm-6(*缓存篮下降定位报警*) | ns=4;s=¦var¦Xinje-Cortex-Linux-SM-CNC.Application.GVL.AlarmInfo[6] | Boolean | 只读 | [5 empty] | 生产设备 | 二号储板机302B（JAYZ2417843） | 扬州基地 | 一厂（晶运园区）-F3电池车间 | 电池工段 | 印刷 | 储板机 | 储板机 | 其他
电池车间二号储板机302B | 电池车间二号储板机302B#alm-7(*基准位设置错误，强制赋值0*） | 报警 | 信号类 | 状态信号 | alm-7(*基准位设置错误，强制赋值0*） | ns=4;s=¦var¦Xinje-Cortex-Linux-SM-CNC.Application.GVL.AlarmInfo[7] | Boolean | 只读 | [5 empty] | 生产设备 | 二号储板机302B（JAYZ2417843） | 扬州基地 | 一厂（晶运园区）-F3电池车间 | 电池工段 | 印刷 | 储板机 | 储板机 | 其他
电池车间二号储板机302B | 电池车间二号储板机302B#alm-8(*缓存篮去基准位报警*) | 报警 | 信号类 | 状态信号 | alm-8(*缓存篮去基准位报警*) | ns=4;s=¦var¦Xinje-Cortex-Linux-SM-CNC.Application.GVL.AlarmInfo[8] | Boolean | 只读 | [5 empty] | 生产设备 | 二号储板机302B（JAYZ2417843） | 扬州基地 | 一厂（晶运园区）-F3电池车间 | 电池工段 | 印刷 | 储板机 | 储板机 | 其他
电池车间二号储板机302B | 电池车间二号储板机302B#alm-9(*缓存篮回原报警*) | 报警 | 信号类 | 状态信号 | alm-9(*缓存篮回原报警*) | ns=4;s=¦var¦Xinje-Cortex-Linux-SM-CNC.Application.GVL.AlarmInfo[9] | Boolean | 只读 | [5 empty] | 生产设备 | 二号储板机302B（JAYZ2417843） | 扬州基地 | 一厂（晶运园区）-F3电池车间 | 电池工段 | 印刷 | 储板机 | 储板机 | 其他
电池车间二号储板机302B | 电池车间二号储板机302B#alm-10(*运输1轴报警*) | 报警 | 信号类 | 状态信号 | alm-10(*运输1轴报警*) | ns=4;s=¦var¦Xinje-Cortex-Linux-SM-CNC.Application.GVL.AlarmInfo[10] | Boolean | 只读 | [5 empty] | 生产设备 | 二号储板机302B（JAYZ2417843） | 扬州基地 | 一厂（晶运园区）-F3电池车间 | 电池工段 | 印刷 | 储板机 | 储板机 | 其他
电池车间二号储板机302B | 电池车间二号储板机302B#alm-11(*运输1进板卡片报警*) | 报警 | 信号类 | 状态信号 | alm-11(*运输1进板卡片报警*) | ns=4;s=¦var¦Xinje-Cortex-Linux-SM-CNC.Application.GVL.AlarmInfo[11] | Boolean | 只读 | [5 empty] | 生产设备 | 二号储板机302B（JAYZ2417843） | 扬州基地 | 一厂（晶运园区）-F3电池车间 | 电池工段 | 印刷 | 储板机 | 储板机 | 其他
电池车间二号储板机302B | 电池车间二号储板机302B#alm-12(*运输1出板卡片报警*) | 报警 | 信号类 | 状态信号 | alm-12(*运输1出板卡片报警*) | ns=4;s=¦var¦Xinje-Cortex-Linux-SM-CNC.Application.GVL.AlarmInfo[12] | Boolean | 只读 | [5 empty] | 生产设备 | 二号储板机302B（JAYZ2417843） | 扬州基地 | 一厂（晶运园区）-F3电池车间 | 电池工段 | 印刷 | 储板机 | 储板机 | 其他
电池车间二号储板机302B | 电池车间二号储板机302B#alm-13(*运输1光感异常报警*) | 报警 | 信号类 | 状态信号 | alm-13(*运输1光感异常报警*) | ns=4;s=¦var¦Xinje-Cortex-Linux-SM-CNC.Application.GVL.AlarmInfo[13] | Boolean | 只读 | [5 empty] | 生产设备 | 二号储板机302B（JAYZ2417843） | 扬州基地 | 一厂（晶运园区）-F3电池车间 | 电池工段 | 印刷 | 储板机 | 储板机 | 其他
电池车间二号储板机302B | 电池车间二号储板机302B#alm-17(*运输1光感超时堵片报警，或者光感异常报警*) | 报警 | 信号类 | 状态信号 | alm-17(*运输1光感超时堵片报警，或者光感异常报警*) | ns=4;s=¦var¦Xinje-Cortex-Linux-SM-CNC.Application.GVL.AlarmInfo[17] | Boolean | 只读 | [5 empty] | 生产设备 | 二号储板机302B（JAYZ2417843） | 扬州基地 | 一厂（晶运园区）-F3电池车间 | 电池工段 | 印刷 | 储板机 | 储板机 | 其他
电池车间二号储板机302B | 电池车间二号储板机302B#alm-19(*运输1接炉光感超时堵片报警，或者光感异常报警*) | 报警 | 信号类 | 状态信号 | alm-19(*运输1接炉光感超时堵片报警，或者光感异常报警*) | ns=4;s=¦var¦Xinje-Cortex-Linux-SM-CNC.Application.GVL.AlarmInfo[19] | Boolean | 只读 | [5 empty] | 生产设备 | 二号储板机302B（JAYZ2417843） | 扬州基地 | 一厂（晶运园区）-F3电池车间 | 电池工段 | 印刷 | 储板机 | 储板机 | 其他
电池车间二号储板机302B | 电池车间二号储板机302B#alm-20(*运输2轴报警*) | 报警 | 信号类 | 状态信号 | alm-20(*运输2轴报警*) | ns=4;s=¦var¦Xinje-Cortex-Linux-SM-CNC.Application.GVL.AlarmInfo[20] | Boolean | 只读 | [5 empty] | 生产设备 | 二号储板机302B（JAYZ2417843） | 扬州基地 | 一厂（晶运园区）-F3电池车间 | 电池工段 | 印刷 | 储板机 | 储板机 | 其他
电池车间二号储板机302B | 电池车间二号储板机302B#alm-21(*运输2进板卡片报警*) | 报警 | 信号类 | 状态信号 | alm-21(*运输2进板卡片报警*) | ns=4;s=¦var¦Xinje-Cortex-Linux-SM-CNC.Application.GVL.AlarmInfo[21] | Boolean | 只读 | [5 empty] | 生产设备 | 二号储板机302B（JAYZ2417843） | 扬州基地 | 一厂（晶运园区）-F3电池车间 | 电池工段 | 印刷 | 储板机 | 储板机 | 其他
电池车间二号储板机302B | 电池车间二号储板机302B#alm-22(*存片过多报警*) | 报警 | 信号类 | 状态信号 | alm-22(*存片过多报警*) | ns=4;s=¦var¦Xinje-Cortex-Linux-SM-CNC.Application.GVL.AlarmInfo[22] | Boolean | 只读 | [5 empty] | 生产设备 | 二号储板机302B（JAYZ2417843） | 扬州基地 | 一厂（晶运园区）-F3电池车间 | 电池工段 | 印刷 | 储板机 | 储板机 | 其他
电池车间二号储板机302B | 电池车间二号储板机302B#alm-23(*运输2光感异常报警*) | 报警 | 信号类 | 状态信号 | alm-23(*运输2光感异常报警*) | ns=4;s=¦var¦Xinje-Cortex-Linux-SM-CNC.Application.GVL.AlarmInfo[23] | Boolean | 只读 | [5 empty] | 生产设备 | 二号储板机302B（JAYZ2417843） | 扬州基地 | 一厂（晶运园区）-F3电池车间 | 电池工段 | 印刷 | 储板机 | 储板机 | 其他
电池车间二号储板机302B | 电池车间二号储板机302B#alm-24(*回原中，运输2不能有硅片*) | 报警 | 信号类 | 状态信号 | alm-24(*回原中，运输2不能有硅片*) | ns=4;s=¦var¦Xinje-Cortex-Linux-SM-CNC.Application.GVL.AlarmInfo[24] | Boolean | 只读 | [5 empty] | 生产设备 | 二号储板机302B（JAYZ2417843） | 扬州基地 | 一厂（晶运园区）-F3电池车间 | 电池工段 | 印刷 | 储板机 | 储板机 | 其他
电池车间二号储板机302B | 电池车间二号储板机302B#alm-30(*运输3轴报警*) | 报警 | 信号类 | 状态信号 | alm-30(*运输3轴报警*) | ns=4;s=¦var¦Xinje-Cortex-Linux-SM-CNC.Application.GVL.AlarmInfo[30] | Boolean | 只读 | [5 empty] | 生产设备 | 二号储板机302B（JAYZ2417843） | 扬州基地 | 一厂（晶运园区）-F3电池车间 | 电池工段 | 印刷 | 储板机 | 储板机 | 其他
电池车间二号储板机302B | 电池车间二号储板机302B#alm-31(*运输3进板卡片报警*) | 报警 | 信号类 | 状态信号 | alm-31(*运输3进板卡片报警*) | ns=4;s=¦var¦Xinje-Cortex-Linux-SM-CNC.Application.GVL.AlarmInfo[31] | Boolean | 只读 | [5 empty] | 生产设备 | 二号储板机302B（JAYZ2417843） | 扬州基地 | 一厂（晶运园区）-F3电池车间 | 电池工段 | 印刷 | 储板机 | 储板机 | 其他
电池车间二号储板机302B | 电池车间二号储板机302B#alm-32(*运输3出板卡片报警*) | 报警 | 信号类 | 状态信号 | alm-32(*运输3出板卡片报警*) | ns=4;s=¦var¦Xinje-Cortex-Linux-SM-CNC.Application.GVL.AlarmInfo[32] | Boolean | 只读 | [5 empty] | 生产设备 | 二号储板机302B（JAYZ2417843） | 扬州基地 | 一厂（晶运园区）-F3电池车间 | 电池工段 | 印刷 | 储板机 | 储板机 | 其他
电池车间二号储板机302B | 电池车间二号储板机302B#alm-33(*运输3光感异常报警*) | 报警 | 信号类 | 状态信号 | alm-33(*运输3光感异常报警*) | ns=4;s=¦var¦Xinje-Cortex-Linux-SM-CNC.Application.GVL.AlarmInfo[33] | Boolean | 只读 | [5 empty] | 生产设备 | 二号储板机302B（JAYZ2417843） | 扬州基地 | 一厂（晶运园区）-F3电池车间 | 电池工段 | 印刷 | 储板机 | 储板机 | 其他
电池车间二号储板机302B | 电池车间二号储板机302B#alm-40(*运输4轴报警*) | 报警 | 信号类 | 状态信号 | alm-40(*运输4轴报警*) | ns=4;s=¦var¦Xinje-Cortex-Linux-SM-CNC.Application.GVL.AlarmInfo[40] | Boolean | 只读 | [5 empty] | 生产设备 | 二号储板机302B（JAYZ2417843） | 扬州基地 | 一厂（晶运园区）-F3电池车间 | 电池工段 | 印刷 | 储板机 | 储板机 | 其他
电池车间二号储板机302B | 电池车间二号储板机302B#alm-41(*运输4进板卡片报警*) | 报警 | 信号类 | 状态信号 | alm-41(*运输4进板卡片报警*) | ns=4;s=¦var¦Xinje-Cortex-Linux-SM-CNC.Application.GVL.AlarmInfo[41] | Boolean | 只读 | [5 empty] | 生产设备 | 二号储板机302B（JAYZ2417843） | 扬州基地 | 一厂（晶运园区）-F3电池车间 | 电池工段 | 印刷 | 储板机 | 储板机 | 其他
电池车间二号储板机302B | 电池车间二号储板机302B#alm-42(*运输4缓存工位卡片报警*)请检查是否堵片、是否光感异常。光感异常（光感需要调高） | 报警 | 信号类 | 状态信号 | alm-42(*运输4缓存工位卡片报警*)请检查是否堵片、是否光感异常。光感异常（光感需要调高） | ns=4;s=¦var¦Xinje-Cortex-Linux-SM-CNC.Application.GVL.AlarmInfo[42] | Boolean | 只读 | [5 empty] | 生产设备 | 二号储板机302B（JAYZ2417843） | 扬州基地 | 一厂（晶运园区）-F3电池车间 | 电池工段 | 印刷 | 储板机 | 储板机 | 其他
电池车间二号储板机302B | 电池车间二号储板机302B#alm-43(*运输4缓存工位卡片报警*)请检查是否堵片、是否光感异常。光感异常（光感需要调低） | 报警 | 信号类 | 状态信号 | alm-43(*运输4缓存工位卡片报警*)请检查是否堵片、是否光感异常。光感异常（光感需要调低） | ns=4;s=¦var¦Xinje-Cortex-Linux-SM-CNC.Application.GVL.AlarmInfo[43] | Boolean | 只读 | [5 empty] | 生产设备 | 二号储板机302B（JAYZ2417843） | 扬州基地 | 一厂（晶运园区）-F3电池车间 | 电池工段 | 印刷 | 储板机 | 储板机 | 其他
电池车间二号储板机302B | 电池车间二号储板机302B#alm-50(*运输5轴报警*) | 报警 | 信号类 | 状态信号 | alm-50(*运输5轴报警*) | ns=4;s=¦var¦Xinje-Cortex-Linux-SM-CNC.Application.GVL.AlarmInfo[50] | Boolean | 只读 | [5 empty] | 生产设备 | 二号储板机302B（JAYZ2417843） | 扬州基地 | 一厂（晶运园区）-F3电池车间 | 电池工段 | 印刷 | 储板机 | 储板机 | 其他
电池车间二号储板机302B | 电池车间二号储板机302B#alm-51(*运输5进板卡片报警*) | 报警 | 信号类 | 状态信号 | alm-51(*运输5进板卡片报警*) | ns=4;s=¦var¦Xinje-Cortex-Linux-SM-CNC.Application.GVL.AlarmInfo[51] | Boolean | 只读 | [5 empty] | 生产设备 | 二号储板机302B（JAYZ2417843） | 扬州基地 | 一厂（晶运园区）-F3电池车间 | 电池工段 | 印刷 | 储板机 | 储板机 | 其他
电池车间二号储板机302B | 电池车间二号储板机302B#alm-52(*运输5出板卡片报警*) | 报警 | 信号类 | 状态信号 | alm-52(*运输5出板卡片报警*) | ns=4;s=¦var¦Xinje-Cortex-Linux-SM-CNC.Application.GVL.AlarmInfo[52] | Boolean | 只读 | [5 empty] | 生产设备 | 二号储板机302B（JAYZ2417843） | 扬州基地 | 一厂（晶运园区）-F3电池车间 | 电池工段 | 印刷 | 储板机 | 储板机 | 其他
电池车间二号储板机302B | 电池车间二号储板机302B#alm-53(*运输5光感异常报警*) | 报警 | 信号类 | 状态信号 | alm-53(*运输5光感异常报警*) | ns=4;s=¦var¦Xinje-Cortex-Linux-SM-CNC.Application.GVL.AlarmInfo[53] | Boolean | 只读 | [5 empty] | 生产设备 | 二号储板机302B（JAYZ2417843） | 扬州基地 | 一厂（晶运园区）-F3电池车间 | 电池工段 | 印刷 | 储板机 | 储板机 | 其他
电池车间二号储板机302B | 电池车间二号储板机302B#alm-60(*运输3-0轴报警*) | 报警 | 信号类 | 状态信号 | alm-60(*运输3-0轴报警*) | ns=4;s=¦var¦Xinje-Cortex-Linux-SM-CNC.Application.GVL.AlarmInfo[60] | Boolean | 只读 | [5 empty] | 生产设备 | 二号储板机302B（JAYZ2417843） | 扬州基地 | 一厂（晶运园区）-F3电池车间 | 电池工段 | 印刷 | 储板机 | 储板机 | 其他
电池车间二号储板机302B | 电池车间二号储板机302B#alm-61(*运输3-0进板卡片报警*) | 报警 | 信号类 | 状态信号 | alm-61(*运输3-0进板卡片报警*) | ns=4;s=¦var¦Xinje-Cortex-Linux-SM-CNC.Application.GVL.AlarmInfo[61] | Boolean | 只读 | [5 empty] | 生产设备 | 二号储板机302B（JAYZ2417843） | 扬州基地 | 一厂（晶运园区）-F3电池车间 | 电池工段 | 印刷 | 储板机 | 储板机 | 其他
电池车间二号储板机302B | 电池车间二号储板机302B#alm-62(*运输3-0出板卡片报警*) | 报警 | 信号类 | 状态信号 | alm-62(*运输3-0出板卡片报警*) | ns=4;s=¦var¦Xinje-Cortex-Linux-SM-CNC.Application.GVL.AlarmInfo[62] | Boolean | 只读 | [5 empty] | 生产设备 | 二号储板机302B（JAYZ2417843） | 扬州基地 | 一厂（晶运园区）-F3电池车间 | 电池工段 | 印刷 | 储板机 | 储板机 | 其他
电池车间二号储板机302B | 电池车间二号储板机302B#alm-63(*运输3-0光感异常报警*) | 报警 | 信号类 | 状态信号 | alm-63(*运输3-0光感异常报警*) | ns=4;s=¦var¦Xinje-Cortex-Linux-SM-CNC.Application.GVL.AlarmInfo[63] | Boolean | 只读 | [5 empty] | 生产设备 | 二号储板机302B（JAYZ2417843） | 扬州基地 | 一厂（晶运园区）-F3电池车间 | 电池工段 | 印刷 | 储板机 | 储板机 | 其他
电池车间二号储板机302B | 电池车间二号储板机302B#alm-70(*夹板1轴报警*) | 报警 | 信号类 | 状态信号 | alm-70(*夹板1轴报警*) | ns=4;s=¦var¦Xinje-Cortex-Linux-SM-CNC.Application.GVL.AlarmInfo[70] | Boolean | 只读 | [5 empty] | 生产设备 | 二号储板机302B（JAYZ2417843） | 扬州基地 | 一厂（晶运园区）-F3电池车间 | 电池工段 | 印刷 | 储板机 | 储板机 | 其他
电池车间二号储板机302B | 电池车间二号储板机302B#alm-71(*夹板1工作位定位报警*) | 报警 | 信号类 | 状态信号 | alm-71(*夹板1工作位定位报警*) | ns=4;s=¦var¦Xinje-Cortex-Linux-SM-CNC.Application.GVL.AlarmInfo[71] | Boolean | 只读 | [5 empty] | 生产设备 | 二号储板机302B（JAYZ2417843） | 扬州基地 | 一厂（晶运园区）-F3电池车间 | 电池工段 | 印刷 | 储板机 | 储板机 | 其他
电池车间二号储板机302B | 电池车间二号储板机302B#alm-72(*夹板1基准位定位报警*) | 报警 | 信号类 | 状态信号 | alm-72(*夹板1基准位定位报警*) | ns=4;s=¦var¦Xinje-Cortex-Linux-SM-CNC.Application.GVL.AlarmInfo[72] | Boolean | 只读 | [5 empty] | 生产设备 | 二号储板机302B（JAYZ2417843） | 扬州基地 | 一厂（晶运园区）-F3电池车间 | 电池工段 | 印刷 | 储板机 | 储板机 | 其他
电池车间二号储板机302B | 电池车间二号储板机302B#alm-78(*夹板1基准位定位报警*) | 报警 | 信号类 | 状态信号 | alm-78(*夹板1基准位定位报警*) | ns=4;s=¦var¦Xinje-Cortex-Linux-SM-CNC.Application.GVL.AlarmInfo[78] | Boolean | 只读 | [5 empty] | 生产设备 | 二号储板机302B（JAYZ2417843） | 扬州基地 | 一厂（晶运园区）-F3电池车间 | 电池工段 | 印刷 | 储板机 | 储板机 | 其他
电池车间二号储板机302B | 电池车间二号储板机302B#alm-79(*夹板1回原定位报警*) | 报警 | 信号类 | 状态信号 | alm-79(*夹板1回原定位报警*) | ns=4;s=¦var¦Xinje-Cortex-Linux-SM-CNC.Application.GVL.AlarmInfo[79] | Boolean | 只读 | [5 empty] | 生产设备 | 二号储板机302B（JAYZ2417843） | 扬州基地 | 一厂（晶运园区）-F3电池车间 | 电池工段 | 印刷 | 储板机 | 储板机 | 其他
电池车间二号储板机302B | 电池车间二号储板机302B#alm-80(*运输6轴报警*) | 报警 | 信号类 | 状态信号 | alm-80(*运输6轴报警*) | ns=4;s=¦var¦Xinje-Cortex-Linux-SM-CNC.Application.GVL.AlarmInfo[80] | Boolean | 只读 | [5 empty] | 生产设备 | 二号储板机302B（JAYZ2417843） | 扬州基地 | 一厂（晶运园区）-F3电池车间 | 电池工段 | 印刷 | 储板机 | 储板机 | 其他
电池车间二号储板机302B | 电池车间二号储板机302B#alm-81(*运输6进板卡片报警*) | 报警 | 信号类 | 状态信号 | alm-81(*运输6进板卡片报警*) | ns=4;s=¦var¦Xinje-Cortex-Linux-SM-CNC.Application.GVL.AlarmInfo[81] | Boolean | 只读 | [5 empty] | 生产设备 | 二号储板机302B（JAYZ2417843） | 扬州基地 | 一厂（晶运园区）-F3电池车间 | 电池工段 | 印刷 | 储板机 | 储板机 | 其他
电池车间二号储板机302B | 电池车间二号储板机302B#alm-82(*运输6出板卡片报警*) | 报警 | 信号类 | 状态信号 | alm-82(*运输6出板卡片报警*) | ns=4;s=¦var¦Xinje-Cortex-Linux-SM-CNC.Application.GVL.AlarmInfo[82] | Boolean | 只读 | [5 empty] | 生产设备 | 二号储板机302B（JAYZ2417843） | 扬州基地 | 一厂（晶运园区）-F3电池车间 | 电池工段 | 印刷 | 储板机 | 储板机 | 其他
电池车间二号储板机302B | 电池车间二号储板机302B#alm-83(*运输6光感异常报警*) | 报警 | 信号类 | 状态信号 | alm-83(*运输6光感异常报警*) | ns=4;s=¦var¦Xinje-Cortex-Linux-SM-CNC.Application.GVL.AlarmInfo[83] | Boolean | 只读 | [5 empty] | 生产设备 | 二号储板机302B（JAYZ2417843） | 扬州基地 | 一厂（晶运园区）-F3电池车间 | 电池工段 | 印刷 | 储板机 | 储板机 | 其他
电池车间二号储板机302B | 电池车间二号储板机302B#alm-90(*运输7轴报警*) | 报警 | 信号类 | 状态信号 | alm-90(*运输7轴报警*) | ns=4;s=¦var¦Xinje-Cortex-Linux-SM-CNC.Application.GVL.AlarmInfo[90] | Boolean | 只读 | [5 empty] | 生产设备 | 二号储板机302B（JAYZ2417843） | 扬州基地 | 一厂（晶运园区）-F3电池车间 | 电池工段 | 印刷 | 储板机 | 储板机 | 其他
电池车间二号储板机302B | 电池车间二号储板机302B#alm-91(*运输7进板卡片报警*) | 报警 | 信号类 | 状态信号 | alm-91(*运输7进板卡片报警*) | ns=4;s=¦var¦Xinje-Cortex-Linux-SM-CNC.Application.GVL.AlarmInfo[91] | Boolean | 只读 | [5 empty] | 生产设备 | 二号储板机302B（JAYZ2417843） | 扬州基地 | 一厂（晶运园区）-F3电池车间 | 电池工段 | 印刷 | 储板机 | 储板机 | 其他
电池车间二号储板机302B | 电池车间二号储板机302B#alm-92(*运输7出板卡片报警*) | 报警 | 信号类 | 状态信号 | alm-92(*运输7出板卡片报警*) | ns=4;s=¦var¦Xinje-Cortex-Linux-SM-CNC.Application.GVL.AlarmInfo[92] | Boolean | 只读 | [5 empty] | 生产设备 | 二号储板机302B（JAYZ2417843） | 扬州基地 | 一厂（晶运园区）-F3电池车间 | 电池工段 | 印刷 | 储板机 | 储板机 | 其他
电池车间二号储板机302B | 电池车间二号储板机302B#alm-100(*翻板轴报警*) | 报警 | 信号类 | 状态信号 | alm-100(*翻板轴报警*) | ns=4;s=¦var¦Xinje-Cortex-Linux-SM-CNC.Application.GVL.AlarmInfo[100] | Boolean | 只读 | [5 empty] | 生产设备 | 二号储板机302B（JAYZ2417843） | 扬州基地 | 一厂（晶运园区）-F3电池车间 | 电池工段 | 印刷 | 储板机 | 储板机 | 其他
电池车间二号储板机302B | 电池车间二号储板机302B#alm-108(*翻板电机回原时，翻板出板皮带不能有板报警*) | 报警 | 信号类 | 状态信号 | alm-108(*翻板电机回原时，翻板出板皮带不能有板报警*) | ns=4;s=¦var¦Xinje-Cortex-Linux-SM-CNC.Application.GVL.AlarmInfo[108] | Boolean | 只读 | [5 empty] | 生产设备 | 二号储板机302B（JAYZ2417843） | 扬州基地 | 一厂（晶运园区）-F3电池车间 | 电池工段 | 印刷 | 储板机 | 储板机 | 其他
电池车间二号储板机302B | 电池车间二号储板机302B#alm-109(*翻板电机回原超时报警*) | 报警 | 信号类 | 状态信号 | alm-109(*翻板电机回原超时报警*) | ns=4;s=¦var¦Xinje-Cortex-Linux-SM-CNC.Application.GVL.AlarmInfo[109] | Boolean | 只读 | [5 empty] | 生产设备 | 二号储板机302B（JAYZ2417843） | 扬州基地 | 一厂（晶运园区）-F3电池车间 | 电池工段 | 印刷 | 储板机 | 储板机 | 其他
电池车间二号储板机302B | 电池车间二号储板机302B#alm-110(*翻板进运输轴报警*) | 报警 | 信号类 | 状态信号 | alm-110(*翻板进运输轴报警*) | ns=4;s=¦var¦Xinje-Cortex-Linux-SM-CNC.Application.GVL.AlarmInfo[110] | Boolean | 只读 | [5 empty] | 生产设备 | 二号储板机302B（JAYZ2417843） | 扬州基地 | 一厂（晶运园区）-F3电池车间 | 电池工段 | 印刷 | 储板机 | 储板机 | 其他
电池车间二号储板机302B | 电池车间二号储板机302B#alm-111(*翻板进板运输卡片报警*) | 报警 | 信号类 | 状态信号 | alm-111(*翻板进板运输卡片报警*) | ns=4;s=¦var¦Xinje-Cortex-Linux-SM-CNC.Application.GVL.AlarmInfo[111] | Boolean | 只读 | [5 empty] | 生产设备 | 二号储板机302B（JAYZ2417843） | 扬州基地 | 一厂（晶运园区）-F3电池车间 | 电池工段 | 印刷 | 储板机 | 储板机 | 其他
电池车间二号储板机302B | 电池车间二号储板机302B#alm-113(*翻板进板运输出板卡片报警*) | 报警 | 信号类 | 状态信号 | alm-113(*翻板进板运输出板卡片报警*) | ns=4;s=¦var¦Xinje-Cortex-Linux-SM-CNC.Application.GVL.AlarmInfo[113] | Boolean | 只读 | [5 empty] | 生产设备 | 二号储板机302B（JAYZ2417843） | 扬州基地 | 一厂（晶运园区）-F3电池车间 | 电池工段 | 印刷 | 储板机 | 储板机 | 其他
电池车间二号储板机302B | 电池车间二号储板机302B#alm-120(*翻板出板运输轴报警*) | 报警 | 信号类 | 状态信号 | alm-120(*翻板出板运输轴报警*) | ns=4;s=¦var¦Xinje-Cortex-Linux-SM-CNC.Application.GVL.AlarmInfo[120] | Boolean | 只读 | [5 empty] | 生产设备 | 二号储板机302B（JAYZ2417843） | 扬州基地 | 一厂（晶运园区）-F3电池车间 | 电池工段 | 印刷 | 储板机 | 储板机 | 其他
电池车间二号储板机302B | 电池车间二号储板机302B#alm-121(*翻板出板运输卡片报警*) | 报警 | 信号类 | 状态信号 | alm-121(*翻板出板运输卡片报警*) | ns=4;s=¦var¦Xinje-Cortex-Linux-SM-CNC.Application.GVL.AlarmInfo[121] | Boolean | 只读 | [5 empty] | 生产设备 | 二号储板机302B（JAYZ2417843） | 扬州基地 | 一厂（晶运园区）-F3电池车间 | 电池工段 | 印刷 | 储板机 | 储板机 | 其他
电池车间二号储板机302B | 电池车间二号储板机302B#alm-122(*翻板出板运输出板卡片报警*) | 报警 | 信号类 | 状态信号 | alm-122(*翻板出板运输出板卡片报警*) | ns=4;s=¦var¦Xinje-Cortex-Linux-SM-CNC.Application.GVL.AlarmInfo[122] | Boolean | 只读 | [5 empty] | 生产设备 | 二号储板机302B（JAYZ2417843） | 扬州基地 | 一厂（晶运园区）-F3电池车间 | 电池工段 | 印刷 | 储板机 | 储板机 | 其他
电池车间二号储板机302B | 电池车间二号储板机302B#alm-123(*翻板出板运输无片有标志卡片报警*) | 报警 | 信号类 | 状态信号 | alm-123(*翻板出板运输无片有标志卡片报警*) | ns=4;s=¦var¦Xinje-Cortex-Linux-SM-CNC.Application.GVL.AlarmInfo[123] | Boolean | 只读 | [5 empty] | 生产设备 | 二号储板机302B（JAYZ2417843） | 扬州基地 | 一厂（晶运园区）-F3电池车间 | 电池工段 | 印刷 | 储板机 | 储板机 | 其他
电池车间二号储板机302B | 电池车间二号储板机302B#alm-124(*翻板出板运输有片无标志卡片报警，请拿走片子*) | 报警 | 信号类 | 状态信号 | alm-124(*翻板出板运输有片无标志卡片报警，请拿走片子*) | ns=4;s=¦var¦Xinje-Cortex-Linux-SM-CNC.Application.GVL.AlarmInfo[124] | Boolean | 只读 | [5 empty] | 生产设备 | 二号储板机302B（JAYZ2417843） | 扬州基地 | 一厂（晶运园区）-F3电池车间 | 电池工段 | 印刷 | 储板机 | 储板机 | 其他
电池车间二号储板机302B | 电池车间二号储板机302B#alm-130(*夹板2轴报警*) | 报警 | 信号类 | 状态信号 | alm-130(*夹板2轴报警*) | ns=4;s=¦var¦Xinje-Cortex-Linux-SM-CNC.Application.GVL.AlarmInfo[130] | Boolean | 只读 | [5 empty] | 生产设备 | 二号储板机302B（JAYZ2417843） | 扬州基地 | 一厂（晶运园区）-F3电池车间 | 电池工段 | 印刷 | 储板机 | 储板机 | 其他
电池车间二号储板机302B | 电池车间二号储板机302B#alm-131(*夹板2工作位定位报警*) | 报警 | 信号类 | 状态信号 | alm-131(*夹板2工作位定位报警*) | ns=4;s=¦var¦Xinje-Cortex-Linux-SM-CNC.Application.GVL.AlarmInfo[131] | Boolean | 只读 | [5 empty] | 生产设备 | 二号储板机302B（JAYZ2417843） | 扬州基地 | 一厂（晶运园区）-F3电池车间 | 电池工段 | 印刷 | 储板机 | 储板机 | 其他
电池车间二号储板机302B | 电池车间二号储板机302B#alm-132(*夹板2基准位定位报警*) | 报警 | 信号类 | 状态信号 | alm-132(*夹板2基准位定位报警*) | ns=4;s=¦var¦Xinje-Cortex-Linux-SM-CNC.Application.GVL.AlarmInfo[132] | Boolean | 只读 | [5 empty] | 生产设备 | 二号储板机302B（JAYZ2417843） | 扬州基地 | 一厂（晶运园区）-F3电池车间 | 电池工段 | 印刷 | 储板机 | 储板机 | 其他
电池车间二号储板机302B | 电池车间二号储板机302B#alm-138(*夹板2基准位定位报警*) | 报警 | 信号类 | 状态信号 | alm-138(*夹板2基准位定位报警*) | ns=4;s=¦var¦Xinje-Cortex-Linux-SM-CNC.Application.GVL.AlarmInfo[138] | Boolean | 只读 | [5 empty] | 生产设备 | 二号储板机302B（JAYZ2417843） | 扬州基地 | 一厂（晶运园区）-F3电池车间 | 电池工段 | 印刷 | 储板机 | 储板机 | 其他
电池车间二号储板机302B | 电池车间二号储板机302B#alm-139(*夹板2回原定位报警*) | 报警 | 信号类 | 状态信号 | alm-139(*夹板2回原定位报警*) | ns=4;s=¦var¦Xinje-Cortex-Linux-SM-CNC.Application.GVL.AlarmInfo[139] | Boolean | 只读 | [5 empty] | 生产设备 | 二号储板机302B（JAYZ2417843） | 扬州基地 | 一厂（晶运园区）-F3电池车间 | 电池工段 | 印刷 | 储板机 | 储板机 | 其他
电池车间二号储板机302B | 电池车间二号储板机302B#alm-140(*旋转轴报警*) | 报警 | 信号类 | 状态信号 | alm-140(*旋转轴报警*) | ns=4;s=¦var¦Xinje-Cortex-Linux-SM-CNC.Application.GVL.AlarmInfo[140] | Boolean | 只读 | [5 empty] | 生产设备 | 二号储板机302B（JAYZ2417843） | 扬州基地 | 一厂（晶运园区）-F3电池车间 | 电池工段 | 印刷 | 储板机 | 储板机 | 其他
电池车间二号储板机302B | 电池车间二号储板机302B#alm-142(*旋转基准位定位报警*) | 报警 | 信号类 | 状态信号 | alm-142(*旋转基准位定位报警*) | ns=4;s=¦var¦Xinje-Cortex-Linux-SM-CNC.Application.GVL.AlarmInfo[142] | Boolean | 只读 | [5 empty] | 生产设备 | 二号储板机302B（JAYZ2417843） | 扬州基地 | 一厂（晶运园区）-F3电池车间 | 电池工段 | 印刷 | 储板机 | 储板机 | 其他
电池车间二号储板机302B | 电池车间二号储板机302B#alm-143(*旋转运输定位完成，激光位置感应到硅片，请检查光感是否异常或者气源*) | 报警 | 信号类 | 状态信号 | alm-143(*旋转运输定位完成，激光位置感应到硅片，请检查光感是否异常或者气源*) | ns=4;s=¦var¦Xinje-Cortex-Linux-SM-CNC.Application.GVL.AlarmInfo[143] | Boolean | 只读 | [5 empty] | 生产设备 | 二号储板机302B（JAYZ2417843） | 扬州基地 | 一厂（晶运园区）-F3电池车间 | 电池工段 | 印刷 | 储板机 | 储板机 | 其他
电池车间二号储板机302B | 电池车间二号储板机302B#alm-145(*旋转吸片报警，请检查光感是否异常或者气源*) | 报警 | 信号类 | 状态信号 | alm-145(*旋转吸片报警，请检查光感是否异常或者气源*) | ns=4;s=¦var¦Xinje-Cortex-Linux-SM-CNC.Application.GVL.AlarmInfo[145] | Boolean | 只读 | [5 empty] | 生产设备 | 二号储板机302B（JAYZ2417843） | 扬州基地 | 一厂（晶运园区）-F3电池车间 | 电池工段 | 印刷 | 储板机 | 储板机 | 其他
电池车间二号储板机302B | 电池车间二号储板机302B#alm-146(*旋转放片报警，请检查光感是否异常或者放片延时过小*) | 报警 | 信号类 | 状态信号 | alm-146(*旋转放片报警，请检查光感是否异常或者放片延时过小*) | ns=4;s=¦var¦Xinje-Cortex-Linux-SM-CNC.Application.GVL.AlarmInfo[146] | Boolean | 只读 | [5 empty] | 生产设备 | 二号储板机302B（JAYZ2417843） | 扬州基地 | 一厂（晶运园区）-F3电池车间 | 电池工段 | 印刷 | 储板机 | 储板机 | 其他
电池车间二号储板机302B | 电池车间二号储板机302B#alm-148(*旋转基准位定位报警*) | 报警 | 信号类 | 状态信号 | alm-148(*旋转基准位定位报警*) | ns=4;s=¦var¦Xinje-Cortex-Linux-SM-CNC.Application.GVL.AlarmInfo[148] | Boolean | 只读 | [5 empty] | 生产设备 | 二号储板机302B（JAYZ2417843） | 扬州基地 | 一厂（晶运园区）-F3电池车间 | 电池工段 | 印刷 | 储板机 | 储板机 | 其他
电池车间二号储板机302B | 电池车间二号储板机302B#alm-149(*旋转回原定位报警*) | 报警 | 信号类 | 状态信号 | alm-149(*旋转回原定位报警*) | ns=4;s=¦var¦Xinje-Cortex-Linux-SM-CNC.Application.GVL.AlarmInfo[149] | Boolean | 只读 | [5 empty] | 生产设备 | 二号储板机302B（JAYZ2417843） | 扬州基地 | 一厂（晶运园区）-F3电池车间 | 电池工段 | 印刷 | 储板机 | 储板机 | 其他
电池车间二号储板机302B | 电池车间二号储板机302B#alm-390(*急停报警*) | 报警 | 信号类 | 状态信号 | alm-390(*急停报警*) | ns=4;s=¦var¦Xinje-Cortex-Linux-SM-CNC.Application.GVL.AlarmInfo[390] | Boolean | 只读 | [5 empty] | 生产设备 | 二号储板机302B（JAYZ2417843） | 扬州基地 | 一厂（晶运园区）-F3电池车间 | 电池工段 | 印刷 | 储板机 | 储板机 | 其他
电池车间二号储板机302B | 电池车间二号储板机302B#alm-391(*前安全门报警*) | 报警 | 信号类 | 状态信号 | alm-391(*前安全门报警*) | ns=4;s=¦var¦Xinje-Cortex-Linux-SM-CNC.Application.GVL.AlarmInfo[391] | Boolean | 只读 | [5 empty] | 生产设备 | 二号储板机302B（JAYZ2417843） | 扬州基地 | 一厂（晶运园区）-F3电池车间 | 电池工段 | 印刷 | 储板机 | 储板机 | 其他
电池车间二号储板机302B | 电池车间二号储板机302B#alm-392(*后安全门报警*) | 报警 | 信号类 | 状态信号 | alm-392(*后安全门报警*) | ns=4;s=¦var¦Xinje-Cortex-Linux-SM-CNC.Application.GVL.AlarmInfo[392] | Boolean | 只读 | [5 empty] | 生产设备 | 二号储板机302B（JAYZ2417843） | 扬州基地 | 一厂（晶运园区）-F3电池车间 | 电池工段 | 印刷 | 储板机 | 储板机 | 其他
电池车间二号储板机302B | 电池车间二号储板机302B#alm-400(*缓存部分总报警，其他报警都会触发*) | 报警 | 信号类 | 状态信号 | alm-400(*缓存部分总报警，其他报警都会触发*) | ns=4;s=¦var¦Xinje-Cortex-Linux-SM-CNC.Application.GVL.AlarmInfo[400] | Boolean | 只读 | [5 empty] | 生产设备 | 二号储板机302B（JAYZ2417843） | 扬州基地 | 一厂（晶运园区）-F3电池车间 | 电池工段 | 印刷 | 储板机 | 储板机 | 其他
电池车间二号储板机302B | 电池车间二号储板机302B#alm-401(*翻板部分总报警，其他报警都会触发*) | 报警 | 信号类 | 状态信号 | alm-401(*翻板部分总报警，其他报警都会触发*) | ns=4;s=¦var¦Xinje-Cortex-Linux-SM-CNC.Application.GVL.AlarmInfo[401] | Boolean | 只读 | [5 empty] | 生产设备 | 二号储板机302B（JAYZ2417843） | 扬州基地 | 一厂（晶运园区）-F3电池车间 | 电池工段 | 印刷 | 储板机 | 储板机 | 其他
电池车间二号储板机303A | 电池车间二号储板机303A#alm-0(*缓存篮轴报警*) | 报警 | 信号类 | 状态信号 | alm-0(*缓存篮轴报警*) | ns=4;s=¦var¦Xinje-Cortex-Linux-SM-CNC.Application.GVL.AlarmInfo[0] | Boolean | 只读 | [5 empty] | 生产设备 | 二号储板机303A（JAYZ2417844） | 扬州基地 | 一厂（晶运园区）-F3电池车间 | 电池工段 | 印刷 | 储板机 | 储板机 | 其他
电池车间二号储板机303A | 电池车间二号储板机303A#alm-3(*缓存篮上升，异常检测到硅片报警*) | 报警 | 信号类 | 状态信号 | alm-3(*缓存篮上升，异常检测到硅片报警*) | ns=4;s=¦var¦Xinje-Cortex-Linux-SM-CNC.Application.GVL.AlarmInfo[3] | Boolean | 只读 | [5 empty] | 生产设备 | 二号储板机303A（JAYZ2417844） | 扬州基地 | 一厂（晶运园区）-F3电池车间 | 电池工段 | 印刷 | 储板机 | 储板机 | 其他
电池车间二号储板机303A | 电池车间二号储板机303A#alm-4(*缓存篮下降，异常检测不到硅片报警*) | 报警 | 信号类 | 状态信号 | alm-4(*缓存篮下降，异常检测不到硅片报警*) | ns=4;s=¦var¦Xinje-Cortex-Linux-SM-CNC.Application.GVL.AlarmInfo[4] | Boolean | 只读 | [5 empty] | 生产设备 | 二号储板机303A（JAYZ2417844） | 扬州基地 | 一厂（晶运园区）-F3电池车间 | 电池工段 | 印刷 | 储板机 | 储板机 | 其他
电池车间二号储板机303A | 电池车间二号储板机303A#alm-5(*缓存篮上升定位报警*) | 报警 | 信号类 | 状态信号 | alm-5(*缓存篮上升定位报警*) | ns=4;s=¦var¦Xinje-Cortex-Linux-SM-CNC.Application.GVL.AlarmInfo[5] | Boolean | 只读 | [5 empty] | 生产设备 | 二号储板机303A（JAYZ2417844） | 扬州基地 | 一厂（晶运园区）-F3电池车间 | 电池工段 | 印刷 | 储板机 | 储板机 | 其他
电池车间二号储板机303A | 电池车间二号储板机303A#alm-6(*缓存篮下降定位报警*) | 报警 | 信号类 | 状态信号 | alm-6(*缓存篮下降定位报警*) | ns=4;s=¦var¦Xinje-Cortex-Linux-SM-CNC.Application.GVL.AlarmInfo[6] | Boolean | 只读 | [5 empty] | 生产设备 | 二号储板机303A（JAYZ2417844） | 扬州基地 | 一厂（晶运园区）-F3电池车间 | 电池工段 | 印刷 | 储板机 | 储板机 | 其他
电池车间二号储板机303A | 电池车间二号储板机303A#alm-7(*基准位设置错误，强制赋值0*） | 报警 | 信号类 | 状态信号 | alm-7(*基准位设置错误，强制赋值0*） | ns=4;s=¦var¦Xinje-Cortex-Linux-SM-CNC.Application.GVL.AlarmInfo[7] | Boolean | 只读 | [5 empty] | 生产设备 | 二号储板机303A（JAYZ2417844） | 扬州基地 | 一厂（晶运园区）-F3电池车间 | 电池工段 | 印刷 | 储板机 | 储板机 | 其他
电池车间二号储板机303A | 电池车间二号储板机303A#alm-8(*缓存篮去基准位报警*) | 报警 | 信号类 | 状态信号 | alm-8(*缓存篮去基准位报警*) | ns=4;s=¦var¦Xinje-Cortex-Linux-SM-CNC.Application.GVL.AlarmInfo[8] | Boolean | 只读 | [5 empty] | 生产设备 | 二号储板机303A（JAYZ2417844） | 扬州基地 | 一厂（晶运园区）-F3电池车间 | 电池工段 | 印刷 | 储板机 | 储板机 | 其他
电池车间二号储板机303A | 电池车间二号储板机303A#alm-9(*缓存篮回原报警*) | 报警 | 信号类 | 状态信号 | alm-9(*缓存篮回原报警*) | ns=4;s=¦var¦Xinje-Cortex-Linux-SM-CNC.Application.GVL.AlarmInfo[9] | Boolean | 只读 | [5 empty] | 生产设备 | 二号储板机303A（JAYZ2417844） | 扬州基地 | 一厂（晶运园区）-F3电池车间 | 电池工段 | 印刷 | 储板机 | 储板机 | 其他
电池车间二号储板机303A | 电池车间二号储板机303A#alm-10(*运输1轴报警*) | 报警 | 信号类 | 状态信号 | alm-10(*运输1轴报警*) | ns=4;s=¦var¦Xinje-Cortex-Linux-SM-CNC.Application.GVL.AlarmInfo[10] | Boolean | 只读 | [5 empty] | 生产设备 | 二号储板机303A（JAYZ2417844） | 扬州基地 | 一厂（晶运园区）-F3电池车间 | 电池工段 | 印刷 | 储板机 | 储板机 | 其他
电池车间二号储板机303A | 电池车间二号储板机303A#alm-11(*运输1进板卡片报警*) | 报警 | 信号类 | 状态信号 | alm-11(*运输1进板卡片报警*) | ns=4;s=¦var¦Xinje-Cortex-Linux-SM-CNC.Application.GVL.AlarmInfo[11] | Boolean | 只读 | [5 empty] | 生产设备 | 二号储板机303A（JAYZ2417844） | 扬州基地 | 一厂（晶运园区）-F3电池车间 | 电池工段 | 印刷 | 储板机 | 储板机 | 其他
电池车间二号储板机303A | 电池车间二号储板机303A#alm-12(*运输1出板卡片报警*) | 报警 | 信号类 | 状态信号 | alm-12(*运输1出板卡片报警*) | ns=4;s=¦var¦Xinje-Cortex-Linux-SM-CNC.Application.GVL.AlarmInfo[12] | Boolean | 只读 | [5 empty] | 生产设备 | 二号储板机303A（JAYZ2417844） | 扬州基地 | 一厂（晶运园区）-F3电池车间 | 电池工段 | 印刷 | 储板机 | 储板机 | 其他
电池车间二号储板机303A | 电池车间二号储板机303A#alm-13(*运输1光感异常报警*) | 报警 | 信号类 | 状态信号 | alm-13(*运输1光感异常报警*) | ns=4;s=¦var¦Xinje-Cortex-Linux-SM-CNC.Application.GVL.AlarmInfo[13] | Boolean | 只读 | [5 empty] | 生产设备 | 二号储板机303A（JAYZ2417844） | 扬州基地 | 一厂（晶运园区）-F3电池车间 | 电池工段 | 印刷 | 储板机 | 储板机 | 其他
电池车间二号储板机303A | 电池车间二号储板机303A#alm-17(*运输1光感超时堵片报警，或者光感异常报警*) | 报警 | 信号类 | 状态信号 | alm-17(*运输1光感超时堵片报警，或者光感异常报警*) | ns=4;s=¦var¦Xinje-Cortex-Linux-SM-CNC.Application.GVL.AlarmInfo[17] | Boolean | 只读 | [5 empty] | 生产设备 | 二号储板机303A（JAYZ2417844） | 扬州基地 | 一厂（晶运园区）-F3电池车间 | 电池工段 | 印刷 | 储板机 | 储板机 | 其他
电池车间二号储板机303A | 电池车间二号储板机303A#alm-19(*运输1接炉光感超时堵片报警，或者光感异常报警*) | 报警 | 信号类 | 状态信号 | alm-19(*运输1接炉光感超时堵片报警，或者光感异常报警*) | ns=4;s=¦var¦Xinje-Cortex-Linux-SM-CNC.Application.GVL.AlarmInfo[19] | Boolean | 只读 | [5 empty] | 生产设备 | 二号储板机303A（JAYZ2417844） | 扬州基地 | 一厂（晶运园区）-F3电池车间 | 电池工段 | 印刷 | 储板机 | 储板机 | 其他
电池车间二号储板机303A | 电池车间二号储板机303A#alm-20(*运输2轴报警*) | 报警 | 信号类 | 状态信号 | alm-20(*运输2轴报警*) | ns=4;s=¦var¦Xinje-Cortex-Linux-SM-CNC.Application.GVL.AlarmInfo[20] | Boolean | 只读 | [5 empty] | 生产设备 | 二号储板机303A（JAYZ2417844） | 扬州基地 | 一厂（晶运园区）-F3电池车间 | 电池工段 | 印刷 | 储板机 | 储板机 | 其他
电池车间二号储板机303A | 电池车间二号储板机303A#alm-21(*运输2进板卡片报警*) | 报警 | 信号类 | 状态信号 | alm-21(*运输2进板卡片报警*) | ns=4;s=¦var¦Xinje-Cortex-Linux-SM-CNC.Application.GVL.AlarmInfo[21] | Boolean | 只读 | [5 empty] | 生产设备 | 二号储板机303A（JAYZ2417844） | 扬州基地 | 一厂（晶运园区）-F3电池车间 | 电池工段 | 印刷 | 储板机 | 储板机 | 其他
电池车间二号储板机303A | 电池车间二号储板机303A#alm-22(*存片过多报警*) | 报警 | 信号类 | 状态信号 | alm-22(*存片过多报警*) | ns=4;s=¦var¦Xinje-Cortex-Linux-SM-CNC.Application.GVL.AlarmInfo[22] | Boolean | 只读 | [5 empty] | 生产设备 | 二号储板机303A（JAYZ2417844） | 扬州基地 | 一厂（晶运园区）-F3电池车间 | 电池工段 | 印刷 | 储板机 | 储板机 | 其他
电池车间二号储板机303A | 电池车间二号储板机303A#alm-23(*运输2光感异常报警*) | 报警 | 信号类 | 状态信号 | alm-23(*运输2光感异常报警*) | ns=4;s=¦var¦Xinje-Cortex-Linux-SM-CNC.Application.GVL.AlarmInfo[23] | Boolean | 只读 | [5 empty] | 生产设备 | 二号储板机303A（JAYZ2417844） | 扬州基地 | 一厂（晶运园区）-F3电池车间 | 电池工段 | 印刷 | 储板机 | 储板机 | 其他
电池车间二号储板机303A | 电池车间二号储板机303A#alm-24(*回原中，运输2不能有硅片*) | 报警 | 信号类 | 状态信号 | alm-24(*回原中，运输2不能有硅片*) | ns=4;s=¦var¦Xinje-Cortex-Linux-SM-CNC.Application.GVL.AlarmInfo[24] | Boolean | 只读 | [5 empty] | 生产设备 | 二号储板机303A（JAYZ2417844） | 扬州基地 | 一厂（晶运园区）-F3电池车间 | 电池工段 | 印刷 | 储板机 | 储板机 | 其他
电池车间二号储板机303A | 电池车间二号储板机303A#alm-30(*运输3轴报警*) | 报警 | 信号类 | 状态信号 | alm-30(*运输3轴报警*) | ns=4;s=¦var¦Xinje-Cortex-Linux-SM-CNC.Application.GVL.AlarmInfo[30] | Boolean | 只读 | [5 empty] | 生产设备 | 二号储板机303A（JAYZ2417844） | 扬州基地 | 一厂（晶运园区）-F3电池车间 | 电池工段 | 印刷 | 储板机 | 储板机 | 其他
电池车间二号储板机303A | 电池车间二号储板机303A#alm-31(*运输3进板卡片报警*) | 报警 | 信号类 | 状态信号 | alm-31(*运输3进板卡片报警*) | ns=4;s=¦var¦Xinje-Cortex-Linux-SM-CNC.Application.GVL.AlarmInfo[31] | Boolean | 只读 | [5 empty] | 生产设备 | 二号储板机303A（JAYZ2417844） | 扬州基地 | 一厂（晶运园区）-F3电池车间 | 电池工段 | 印刷 | 储板机 | 储板机 | 其他
电池车间二号储板机303A | 电池车间二号储板机303A#alm-32(*运输3出板卡片报警*) | 报警 | 信号类 | 状态信号 | alm-32(*运输3出板卡片报警*) | ns=4;s=¦var¦Xinje-Cortex-Linux-SM-CNC.Application.GVL.AlarmInfo[32] | Boolean | 只读 | [5 empty] | 生产设备 | 二号储板机303A（JAYZ2417844） | 扬州基地 | 一厂（晶运园区）-F3电池车间 | 电池工段 | 印刷 | 储板机 | 储板机 | 其他
电池车间二号储板机303A | 电池车间二号储板机303A#alm-33(*运输3光感异常报警*) | 报警 | 信号类 | 状态信号 | alm-33(*运输3光感异常报警*) | ns=4;s=¦var¦Xinje-Cortex-Linux-SM-CNC.Application.GVL.AlarmInfo[33] | Boolean | 只读 | [5 empty] | 生产设备 | 二号储板机303A（JAYZ2417844） | 扬州基地 | 一厂（晶运园区）-F3电池车间 | 电池工段 | 印刷 | 储板机 | 储板机 | 其他
电池车间二号储板机303A | 电池车间二号储板机303A#alm-40(*运输4轴报警*) | 报警 | 信号类 | 状态信号 | alm-40(*运输4轴报警*) | ns=4;s=¦var¦Xinje-Cortex-Linux-SM-CNC.Application.GVL.AlarmInfo[40] | Boolean | 只读 | [5 empty] | 生产设备 | 二号储板机303A（JAYZ2417844） | 扬州基地 | 一厂（晶运园区）-F3电池车间 | 电池工段 | 印刷 | 储板机 | 储板机 | 其他
电池车间二号储板机303A | 电池车间二号储板机303A#alm-41(*运输4进板卡片报警*) | 报警 | 信号类 | 状态信号 | alm-41(*运输4进板卡片报警*) | ns=4;s=¦var¦Xinje-Cortex-Linux-SM-CNC.Application.GVL.AlarmInfo[41] | Boolean | 只读 | [5 empty] | 生产设备 | 二号储板机303A（JAYZ2417844） | 扬州基地 | 一厂（晶运园区）-F3电池车间 | 电池工段 | 印刷 | 储板机 | 储板机 | 其他
电池车间二号储板机303A | 电池车间二号储板机303A#alm-42(*运输4缓存工位卡片报警*)请检查是否堵片、是否光感异常。光感异常（光感需要调高） | 报警 | 信号类 | 状态信号 | alm-42(*运输4缓存工位卡片报警*)请检查是否堵片、是否光感异常。光感异常（光感需要调高） | ns=4;s=¦var¦Xinje-Cortex-Linux-SM-CNC.Application.GVL.AlarmInfo[42] | Boolean | 只读 | [5 empty] | 生产设备 | 二号储板机303A（JAYZ2417844） | 扬州基地 | 一厂（晶运园区）-F3电池车间 | 电池工段 | 印刷 | 储板机 | 储板机 | 其他
电池车间二号储板机303A | 电池车间二号储板机303A#alm-43(*运输4缓存工位卡片报警*)请检查是否堵片、是否光感异常。光感异常（光感需要调低） | 报警 | 信号类 | 状态信号 | alm-43(*运输4缓存工位卡片报警*)请检查是否堵片、是否光感异常。光感异常（光感需要调低） | ns=4;s=¦var¦Xinje-Cortex-Linux-SM-CNC.Application.GVL.AlarmInfo[43] | Boolean | 只读 | [5 empty] | 生产设备 | 二号储板机303A（JAYZ2417844） | 扬州基地 | 一厂（晶运园区）-F3电池车间 | 电池工段 | 印刷 | 储板机 | 储板机 | 其他
电池车间二号储板机303A | 电池车间二号储板机303A#alm-50(*运输5轴报警*) | 报警 | 信号类 | 状态信号 | alm-50(*运输5轴报警*) | ns=4;s=¦var¦Xinje-Cortex-Linux-SM-CNC.Application.GVL.AlarmInfo[50] | Boolean | 只读 | [5 empty] | 生产设备 | 二号储板机303A（JAYZ2417844） | 扬州基地 | 一厂（晶运园区）-F3电池车间 | 电池工段 | 印刷 | 储板机 | 储板机 | 其他
电池车间二号储板机303A | 电池车间二号储板机303A#alm-51(*运输5进板卡片报警*) | 报警 | 信号类 | 状态信号 | alm-51(*运输5进板卡片报警*) | ns=4;s=¦var¦Xinje-Cortex-Linux-SM-CNC.Application.GVL.AlarmInfo[51] | Boolean | 只读 | [5 empty] | 生产设备 | 二号储板机303A（JAYZ2417844） | 扬州基地 | 一厂（晶运园区）-F3电池车间 | 电池工段 | 印刷 | 储板机 | 储板机 | 其他
电池车间二号储板机303A | 电池车间二号储板机303A#alm-52(*运输5出板卡片报警*) | 报警 | 信号类 | 状态信号 | alm-52(*运输5出板卡片报警*) | ns=4;s=¦var¦Xinje-Cortex-Linux-SM-CNC.Application.GVL.AlarmInfo[52] | Boolean | 只读 | [5 empty] | 生产设备 | 二号储板机303A（JAYZ2417844） | 扬州基地 | 一厂（晶运园区）-F3电池车间 | 电池工段 | 印刷 | 储板机 | 储板机 | 其他
电池车间二号储板机303A | 电池车间二号储板机303A#alm-53(*运输5光感异常报警*) | 报警 | 信号类 | 状态信号 | alm-53(*运输5光感异常报警*) | ns=4;s=¦var¦Xinje-Cortex-Linux-SM-CNC.Application.GVL.AlarmInfo[53] | Boolean | 只读 | [5 empty] | 生产设备 | 二号储板机303A（JAYZ2417844） | 扬州基地 | 一厂（晶运园区）-F3电池车间 | 电池工段 | 印刷 | 储板机 | 储板机 | 其他
电池车间二号储板机303A | 电池车间二号储板机303A#alm-60(*运输3-0轴报警*) | 报警 | 信号类 | 状态信号 | alm-60(*运输3-0轴报警*) | ns=4;s=¦var¦Xinje-Cortex-Linux-SM-CNC.Application.GVL.AlarmInfo[60] | Boolean | 只读 | [5 empty] | 生产设备 | 二号储板机303A（JAYZ2417844） | 扬州基地 | 一厂（晶运园区）-F3电池车间 | 电池工段 | 印刷 | 储板机 | 储板机 | 其他
电池车间二号储板机303A | 电池车间二号储板机303A#alm-61(*运输3-0进板卡片报警*) | 报警 | 信号类 | 状态信号 | alm-61(*运输3-0进板卡片报警*) | ns=4;s=¦var¦Xinje-Cortex-Linux-SM-CNC.Application.GVL.AlarmInfo[61] | Boolean | 只读 | [5 empty] | 生产设备 | 二号储板机303A（JAYZ2417844） | 扬州基地 | 一厂（晶运园区）-F3电池车间 | 电池工段 | 印刷 | 储板机 | 储板机 | 其他
电池车间二号储板机303A | 电池车间二号储板机303A#alm-62(*运输3-0出板卡片报警*) | 报警 | 信号类 | 状态信号 | alm-62(*运输3-0出板卡片报警*) | ns=4;s=¦var¦Xinje-Cortex-Linux-SM-CNC.Application.GVL.AlarmInfo[62] | Boolean | 只读 | [5 empty] | 生产设备 | 二号储板机303A（JAYZ2417844） | 扬州基地 | 一厂（晶运园区）-F3电池车间 | 电池工段 | 印刷 | 储板机 | 储板机 | 其他
电池车间二号储板机303A | 电池车间二号储板机303A#alm-63(*运输3-0光感异常报警*) | 报警 | 信号类 | 状态信号 | alm-63(*运输3-0光感异常报警*) | ns=4;s=¦var¦Xinje-Cortex-Linux-SM-CNC.Application.GVL.AlarmInfo[63] | Boolean | 只读 | [5 empty] | 生产设备 | 二号储板机303A（JAYZ2417844） | 扬州基地 | 一厂（晶运园区）-F3电池车间 | 电池工段 | 印刷 | 储板机 | 储板机 | 其他
电池车间二号储板机303A | 电池车间二号储板机303A#alm-70(*夹板1轴报警*) | 报警 | 信号类 | 状态信号 | alm-70(*夹板1轴报警*) | ns=4;s=¦var¦Xinje-Cortex-Linux-SM-CNC.Application.GVL.AlarmInfo[70] | Boolean | 只读 | [5 empty] | 生产设备 | 二号储板机303A（JAYZ2417844） | 扬州基地 | 一厂（晶运园区）-F3电池车间 | 电池工段 | 印刷 | 储板机 | 储板机 | 其他
电池车间二号储板机303A | 电池车间二号储板机303A#alm-71(*夹板1工作位定位报警*) | 报警 | 信号类 | 状态信号 | alm-71(*夹板1工作位定位报警*) | ns=4;s=¦var¦Xinje-Cortex-Linux-SM-CNC.Application.GVL.AlarmInfo[71] | Boolean | 只读 | [5 empty] | 生产设备 | 二号储板机303A（JAYZ2417844） | 扬州基地 | 一厂（晶运园区）-F3电池车间 | 电池工段 | 印刷 | 储板机 | 储板机 | 其他
电池车间二号储板机303A | 电池车间二号储板机303A#alm-72(*夹板1基准位定位报警*) | 报警 | 信号类 | 状态信号 | alm-72(*夹板1基准位定位报警*) | ns=4;s=¦var¦Xinje-Cortex-Linux-SM-CNC.Application.GVL.AlarmInfo[72] | Boolean | 只读 | [5 empty] | 生产设备 | 二号储板机303A（JAYZ2417844） | 扬州基地 | 一厂（晶运园区）-F3电池车间 | 电池工段 | 印刷 | 储板机 | 储板机 | 其他
电池车间二号储板机303A | 电池车间二号储板机303A#alm-78(*夹板1基准位定位报警*) | 报警 | 信号类 | 状态信号 | alm-78(*夹板1基准位定位报警*) | ns=4;s=¦var¦Xinje-Cortex-Linux-SM-CNC.Application.GVL.AlarmInfo[78] | Boolean | 只读 | [5 empty] | 生产设备 | 二号储板机303A（JAYZ2417844） | 扬州基地 | 一厂（晶运园区）-F3电池车间 | 电池工段 | 印刷 | 储板机 | 储板机 | 其他
电池车间二号储板机303A | 电池车间二号储板机303A#alm-79(*夹板1回原定位报警*) | 报警 | 信号类 | 状态信号 | alm-79(*夹板1回原定位报警*) | ns=4;s=¦var¦Xinje-Cortex-Linux-SM-CNC.Application.GVL.AlarmInfo[79] | Boolean | 只读 | [5 empty] | 生产设备 | 二号储板机303A（JAYZ2417844） | 扬州基地 | 一厂（晶运园区）-F3电池车间 | 电池工段 | 印刷 | 储板机 | 储板机 | 其他
电池车间二号储板机303A | 电池车间二号储板机303A#alm-80(*运输6轴报警*) | 报警 | 信号类 | 状态信号 | alm-80(*运输6轴报警*) | ns=4;s=¦var¦Xinje-Cortex-Linux-SM-CNC.Application.GVL.AlarmInfo[80] | Boolean | 只读 | [5 empty] | 生产设备 | 二号储板机303A（JAYZ2417844） | 扬州基地 | 一厂（晶运园区）-F3电池车间 | 电池工段 | 印刷 | 储板机 | 储板机 | 其他
电池车间二号储板机303A | 电池车间二号储板机303A#alm-81(*运输6进板卡片报警*) | 报警 | 信号类 | 状态信号 | alm-81(*运输6进板卡片报警*) | ns=4;s=¦var¦Xinje-Cortex-Linux-SM-CNC.Application.GVL.AlarmInfo[81] | Boolean | 只读 | [5 empty] | 生产设备 | 二号储板机303A（JAYZ2417844） | 扬州基地 | 一厂（晶运园区）-F3电池车间 | 电池工段 | 印刷 | 储板机 | 储板机 | 其他
电池车间二号储板机303A | 电池车间二号储板机303A#alm-82(*运输6出板卡片报警*) | 报警 | 信号类 | 状态信号 | alm-82(*运输6出板卡片报警*) | ns=4;s=¦var¦Xinje-Cortex-Linux-SM-CNC.Application.GVL.AlarmInfo[82] | Boolean | 只读 | [5 empty] | 生产设备 | 二号储板机303A（JAYZ2417844） | 扬州基地 | 一厂（晶运园区）-F3电池车间 | 电池工段 | 印刷 | 储板机 | 储板机 | 其他
电池车间二号储板机303A | 电池车间二号储板机303A#alm-83(*运输6光感异常报警*) | 报警 | 信号类 | 状态信号 | alm-83(*运输6光感异常报警*) | ns=4;s=¦var¦Xinje-Cortex-Linux-SM-CNC.Application.GVL.AlarmInfo[83] | Boolean | 只读 | [5 empty] | 生产设备 | 二号储板机303A（JAYZ2417844） | 扬州基地 | 一厂（晶运园区）-F3电池车间 | 电池工段 | 印刷 | 储板机 | 储板机 | 其他
电池车间二号储板机303A | 电池车间二号储板机303A#alm-90(*运输7轴报警*) | 报警 | 信号类 | 状态信号 | alm-90(*运输7轴报警*) | ns=4;s=¦var¦Xinje-Cortex-Linux-SM-CNC.Application.GVL.AlarmInfo[90] | Boolean | 只读 | [5 empty] | 生产设备 | 二号储板机303A（JAYZ2417844） | 扬州基地 | 一厂（晶运园区）-F3电池车间 | 电池工段 | 印刷 | 储板机 | 储板机 | 其他
电池车间二号储板机303A | 电池车间二号储板机303A#alm-91(*运输7进板卡片报警*) | 报警 | 信号类 | 状态信号 | alm-91(*运输7进板卡片报警*) | ns=4;s=¦var¦Xinje-Cortex-Linux-SM-CNC.Application.GVL.AlarmInfo[91] | Boolean | 只读 | [5 empty] | 生产设备 | 二号储板机303A（JAYZ2417844） | 扬州基地 | 一厂（晶运园区）-F3电池车间 | 电池工段 | 印刷 | 储板机 | 储板机 | 其他
电池车间二号储板机303A | 电池车间二号储板机303A#alm-92(*运输7出板卡片报警*) | 报警 | 信号类 | 状态信号 | alm-92(*运输7出板卡片报警*) | ns=4;s=¦var¦Xinje-Cortex-Linux-SM-CNC.Application.GVL.AlarmInfo[92] | Boolean | 只读 | [5 empty] | 生产设备 | 二号储板机303A（JAYZ2417844） | 扬州基地 | 一厂（晶运园区）-F3电池车间 | 电池工段 | 印刷 | 储板机 | 储板机 | 其他
电池车间二号储板机303A | 电池车间二号储板机303A#alm-100(*翻板轴报警*) | 报警 | 信号类 | 状态信号 | alm-100(*翻板轴报警*) | ns=4;s=¦var¦Xinje-Cortex-Linux-SM-CNC.Application.GVL.AlarmInfo[100] | Boolean | 只读 | [5 empty] | 生产设备 | 二号储板机303A（JAYZ2417844） | 扬州基地 | 一厂（晶运园区）-F3电池车间 | 电池工段 | 印刷 | 储板机 | 储板机 | 其他
电池车间二号储板机303A | 电池车间二号储板机303A#alm-108(*翻板电机回原时，翻板出板皮带不能有板报警*) | 报警 | 信号类 | 状态信号 | alm-108(*翻板电机回原时，翻板出板皮带不能有板报警*) | ns=4;s=¦var¦Xinje-Cortex-Linux-SM-CNC.Application.GVL.AlarmInfo[108] | Boolean | 只读 | [5 empty] | 生产设备 | 二号储板机303A（JAYZ2417844） | 扬州基地 | 一厂（晶运园区）-F3电池车间 | 电池工段 | 印刷 | 储板机 | 储板机 | 其他
电池车间二号储板机303A | 电池车间二号储板机303A#alm-109(*翻板电机回原超时报警*) | 报警 | 信号类 | 状态信号 | alm-109(*翻板电机回原超时报警*) | ns=4;s=¦var¦Xinje-Cortex-Linux-SM-CNC.Application.GVL.AlarmInfo[109] | Boolean | 只读 | [5 empty] | 生产设备 | 二号储板机303A（JAYZ2417844） | 扬州基地 | 一厂（晶运园区）-F3电池车间 | 电池工段 | 印刷 | 储板机 | 储板机 | 其他
电池车间二号储板机303A | 电池车间二号储板机303A#alm-110(*翻板进运输轴报警*) | 报警 | 信号类 | 状态信号 | alm-110(*翻板进运输轴报警*) | ns=4;s=¦var¦Xinje-Cortex-Linux-SM-CNC.Application.GVL.AlarmInfo[110] | Boolean | 只读 | [5 empty] | 生产设备 | 二号储板机303A（JAYZ2417844） | 扬州基地 | 一厂（晶运园区）-F3电池车间 | 电池工段 | 印刷 | 储板机 | 储板机 | 其他
电池车间二号储板机303A | 电池车间二号储板机303A#alm-111(*翻板进板运输卡片报警*) | 报警 | 信号类 | 状态信号 | alm-111(*翻板进板运输卡片报警*) | ns=4;s=¦var¦Xinje-Cortex-Linux-SM-CNC.Application.GVL.AlarmInfo[111] | Boolean | 只读 | [5 empty] | 生产设备 | 二号储板机303A（JAYZ2417844） | 扬州基地 | 一厂（晶运园区）-F3电池车间 | 电池工段 | 印刷 | 储板机 | 储板机 | 其他
电池车间二号储板机303A | 电池车间二号储板机303A#alm-113(*翻板进板运输出板卡片报警*) | 报警 | 信号类 | 状态信号 | alm-113(*翻板进板运输出板卡片报警*) | ns=4;s=¦var¦Xinje-Cortex-Linux-SM-CNC.Application.GVL.AlarmInfo[113] | Boolean | 只读 | [5 empty] | 生产设备 | 二号储板机303A（JAYZ2417844） | 扬州基地 | 一厂（晶运园区）-F3电池车间 | 电池工段 | 印刷 | 储板机 | 储板机 | 其他
电池车间二号储板机303A | 电池车间二号储板机303A#alm-120(*翻板出板运输轴报警*) | 报警 | 信号类 | 状态信号 | alm-120(*翻板出板运输轴报警*) | ns=4;s=¦var¦Xinje-Cortex-Linux-SM-CNC.Application.GVL.AlarmInfo[120] | Boolean | 只读 | [5 empty] | 生产设备 | 二号储板机303A（JAYZ2417844） | 扬州基地 | 一厂（晶运园区）-F3电池车间 | 电池工段 | 印刷 | 储板机 | 储板机 | 其他
电池车间二号储板机303A | 电池车间二号储板机303A#alm-121(*翻板出板运输卡片报警*) | 报警 | 信号类 | 状态信号 | alm-121(*翻板出板运输卡片报警*) | ns=4;s=¦var¦Xinje-Cortex-Linux-SM-CNC.Application.GVL.AlarmInfo[121] | Boolean | 只读 | [5 empty] | 生产设备 | 二号储板机303A（JAYZ2417844） | 扬州基地 | 一厂（晶运园区）-F3电池车间 | 电池工段 | 印刷 | 储板机 | 储板机 | 其他
电池车间二号储板机303A | 电池车间二号储板机303A#alm-122(*翻板出板运输出板卡片报警*) | 报警 | 信号类 | 状态信号 | alm-122(*翻板出板运输出板卡片报警*) | ns=4;s=¦var¦Xinje-Cortex-Linux-SM-CNC.Application.GVL.AlarmInfo[122] | Boolean | 只读 | [5 empty] | 生产设备 | 二号储板机303A（JAYZ2417844） | 扬州基地 | 一厂（晶运园区）-F3电池车间 | 电池工段 | 印刷 | 储板机 | 储板机 | 其他
电池车间二号储板机303A | 电池车间二号储板机303A#alm-123(*翻板出板运输无片有标志卡片报警*) | 报警 | 信号类 | 状态信号 | alm-123(*翻板出板运输无片有标志卡片报警*) | ns=4;s=¦var¦Xinje-Cortex-Linux-SM-CNC.Application.GVL.AlarmInfo[123] | Boolean | 只读 | [5 empty] | 生产设备 | 二号储板机303A（JAYZ2417844） | 扬州基地 | 一厂（晶运园区）-F3电池车间 | 电池工段 | 印刷 | 储板机 | 储板机 | 其他
电池车间二号储板机303A | 电池车间二号储板机303A#alm-124(*翻板出板运输有片无标志卡片报警，请拿走片子*) | 报警 | 信号类 | 状态信号 | alm-124(*翻板出板运输有片无标志卡片报警，请拿走片子*) | ns=4;s=¦var¦Xinje-Cortex-Linux-SM-CNC.Application.GVL.AlarmInfo[124] | Boolean | 只读 | [5 empty] | 生产设备 | 二号储板机303A（JAYZ2417844） | 扬州基地 | 一厂（晶运园区）-F3电池车间 | 电池工段 | 印刷 | 储板机 | 储板机 | 其他
电池车间二号储板机303A | 电池车间二号储板机303A#alm-130(*夹板2轴报警*) | 报警 | 信号类 | 状态信号 | alm-130(*夹板2轴报警*) | ns=4;s=¦var¦Xinje-Cortex-Linux-SM-CNC.Application.GVL.AlarmInfo[130] | Boolean | 只读 | [5 empty] | 生产设备 | 二号储板机303A（JAYZ2417844） | 扬州基地 | 一厂（晶运园区）-F3电池车间 | 电池工段 | 印刷 | 储板机 | 储板机 | 其他
电池车间二号储板机303A | 电池车间二号储板机303A#alm-131(*夹板2工作位定位报警*) | 报警 | 信号类 | 状态信号 | alm-131(*夹板2工作位定位报警*) | ns=4;s=¦var¦Xinje-Cortex-Linux-SM-CNC.Application.GVL.AlarmInfo[131] | Boolean | 只读 | [5 empty] | 生产设备 | 二号储板机303A（JAYZ2417844） | 扬州基地 | 一厂（晶运园区）-F3电池车间 | 电池工段 | 印刷 | 储板机 | 储板机 | 其他
电池车间二号储板机303A | 电池车间二号储板机303A#alm-132(*夹板2基准位定位报警*) | 报警 | 信号类 | 状态信号 | alm-132(*夹板2基准位定位报警*) | ns=4;s=¦var¦Xinje-Cortex-Linux-SM-CNC.Application.GVL.AlarmInfo[132] | Boolean | 只读 | [5 empty] | 生产设备 | 二号储板机303A（JAYZ2417844） | 扬州基地 | 一厂（晶运园区）-F3电池车间 | 电池工段 | 印刷 | 储板机 | 储板机 | 其他
电池车间二号储板机303A | 电池车间二号储板机303A#alm-138(*夹板2基准位定位报警*) | 报警 | 信号类 | 状态信号 | alm-138(*夹板2基准位定位报警*) | ns=4;s=¦var¦Xinje-Cortex-Linux-SM-CNC.Application.GVL.AlarmInfo[138] | Boolean | 只读 | [5 empty] | 生产设备 | 二号储板机303A（JAYZ2417844） | 扬州基地 | 一厂（晶运园区）-F3电池车间 | 电池工段 | 印刷 | 储板机 | 储板机 | 其他
电池车间二号储板机303A | 电池车间二号储板机303A#alm-139(*夹板2回原定位报警*) | 报警 | 信号类 | 状态信号 | alm-139(*夹板2回原定位报警*) | ns=4;s=¦var¦Xinje-Cortex-Linux-SM-CNC.Application.GVL.AlarmInfo[139] | Boolean | 只读 | [5 empty] | 生产设备 | 二号储板机303A（JAYZ2417844） | 扬州基地 | 一厂（晶运园区）-F3电池车间 | 电池工段 | 印刷 | 储板机 | 储板机 | 其他
电池车间二号储板机303A | 电池车间二号储板机303A#alm-140(*旋转轴报警*) | 报警 | 信号类 | 状态信号 | alm-140(*旋转轴报警*) | ns=4;s=¦var¦Xinje-Cortex-Linux-SM-CNC.Application.GVL.AlarmInfo[140] | Boolean | 只读 | [5 empty] | 生产设备 | 二号储板机303A（JAYZ2417844） | 扬州基地 | 一厂（晶运园区）-F3电池车间 | 电池工段 | 印刷 | 储板机 | 储板机 | 其他
电池车间二号储板机303A | 电池车间二号储板机303A#alm-142(*旋转基准位定位报警*) | 报警 | 信号类 | 状态信号 | alm-142(*旋转基准位定位报警*) | ns=4;s=¦var¦Xinje-Cortex-Linux-SM-CNC.Application.GVL.AlarmInfo[142] | Boolean | 只读 | [5 empty] | 生产设备 | 二号储板机303A（JAYZ2417844） | 扬州基地 | 一厂（晶运园区）-F3电池车间 | 电池工段 | 印刷 | 储板机 | 储板机 | 其他
电池车间二号储板机303A | 电池车间二号储板机303A#alm-143(*旋转运输定位完成，激光位置感应到硅片，请检查光感是否异常或者气源*) | 报警 | 信号类 | 状态信号 | alm-143(*旋转运输定位完成，激光位置感应到硅片，请检查光感是否异常或者气源*) | ns=4;s=¦var¦Xinje-Cortex-Linux-SM-CNC.Application.GVL.AlarmInfo[143] | Boolean | 只读 | [5 empty] | 生产设备 | 二号储板机303A（JAYZ2417844） | 扬州基地 | 一厂（晶运园区）-F3电池车间 | 电池工段 | 印刷 | 储板机 | 储板机 | 其他
电池车间二号储板机303A | 电池车间二号储板机303A#alm-145(*旋转吸片报警，请检查光感是否异常或者气源*) | 报警 | 信号类 | 状态信号 | alm-145(*旋转吸片报警，请检查光感是否异常或者气源*) | ns=4;s=¦var¦Xinje-Cortex-Linux-SM-CNC.Application.GVL.AlarmInfo[145] | Boolean | 只读 | [5 empty] | 生产设备 | 二号储板机303A（JAYZ2417844） | 扬州基地 | 一厂（晶运园区）-F3电池车间 | 电池工段 | 印刷 | 储板机 | 储板机 | 其他
电池车间二号储板机303A | 电池车间二号储板机303A#alm-146(*旋转放片报警，请检查光感是否异常或者放片延时过小*) | 报警 | 信号类 | 状态信号 | alm-146(*旋转放片报警，请检查光感是否异常或者放片延时过小*) | ns=4;s=¦var¦Xinje-Cortex-Linux-SM-CNC.Application.GVL.AlarmInfo[146] | Boolean | 只读 | [5 empty] | 生产设备 | 二号储板机303A（JAYZ2417844） | 扬州基地 | 一厂（晶运园区）-F3电池车间 | 电池工段 | 印刷 | 储板机 | 储板机 | 其他
电池车间二号储板机303A | 电池车间二号储板机303A#alm-148(*旋转基准位定位报警*) | 报警 | 信号类 | 状态信号 | alm-148(*旋转基准位定位报警*) | ns=4;s=¦var¦Xinje-Cortex-Linux-SM-CNC.Application.GVL.AlarmInfo[148] | Boolean | 只读 | [5 empty] | 生产设备 | 二号储板机303A（JAYZ2417844） | 扬州基地 | 一厂（晶运园区）-F3电池车间 | 电池工段 | 印刷 | 储板机 | 储板机 | 其他
电池车间二号储板机303A | 电池车间二号储板机303A#alm-149(*旋转回原定位报警*) | 报警 | 信号类 | 状态信号 | alm-149(*旋转回原定位报警*) | ns=4;s=¦var¦Xinje-Cortex-Linux-SM-CNC.Application.GVL.AlarmInfo[149] | Boolean | 只读 | [5 empty] | 生产设备 | 二号储板机303A（JAYZ2417844） | 扬州基地 | 一厂（晶运园区）-F3电池车间 | 电池工段 | 印刷 | 储板机 | 储板机 | 其他
电池车间二号储板机303A | 电池车间二号储板机303A#alm-390(*急停报警*) | 报警 | 信号类 | 状态信号 | alm-390(*急停报警*) | ns=4;s=¦var¦Xinje-Cortex-Linux-SM-CNC.Application.GVL.AlarmInfo[390] | Boolean | 只读 | [5 empty] | 生产设备 | 二号储板机303A（JAYZ2417844） | 扬州基地 | 一厂（晶运园区）-F3电池车间 | 电池工段 | 印刷 | 储板机 | 储板机 | 其他
电池车间二号储板机303A | 电池车间二号储板机303A#alm-391(*前安全门报警*) | 报警 | 信号类 | 状态信号 | alm-391(*前安全门报警*) | ns=4;s=¦var¦Xinje-Cortex-Linux-SM-CNC.Application.GVL.AlarmInfo[391] | Boolean | 只读 | [5 empty] | 生产设备 | 二号储板机303A（JAYZ2417844） | 扬州基地 | 一厂（晶运园区）-F3电池车间 | 电池工段 | 印刷 | 储板机 | 储板机 | 其他
电池车间二号储板机303A | 电池车间二号储板机303A#alm-392(*后安全门报警*) | 报警 | 信号类 | 状态信号 | alm-392(*后安全门报警*) | ns=4;s=¦var¦Xinje-Cortex-Linux-SM-CNC.Application.GVL.AlarmInfo[392] | Boolean | 只读 | [5 empty] | 生产设备 | 二号储板机303A（JAYZ2417844） | 扬州基地 | 一厂（晶运园区）-F3电池车间 | 电池工段 | 印刷 | 储板机 | 储板机 | 其他
电池车间二号储板机303A | 电池车间二号储板机303A#alm-400(*缓存部分总报警，其他报警都会触发*) | 报警 | 信号类 | 状态信号 | alm-400(*缓存部分总报警，其他报警都会触发*) | ns=4;s=¦var¦Xinje-Cortex-Linux-SM-CNC.Application.GVL.AlarmInfo[400] | Boolean | 只读 | [5 empty] | 生产设备 | 二号储板机303A（JAYZ2417844） | 扬州基地 | 一厂（晶运园区）-F3电池车间 | 电池工段 | 印刷 | 储板机 | 储板机 | 其他
电池车间二号储板机303A | 电池车间二号储板机303A#alm-401(*翻板部分总报警，其他报警都会触发*) | 报警 | 信号类 | 状态信号 | alm-401(*翻板部分总报警，其他报警都会触发*) | ns=4;s=¦var¦Xinje-Cortex-Linux-SM-CNC.Application.GVL.AlarmInfo[401] | Boolean | 只读 | [5 empty] | 生产设备 | 二号储板机303A（JAYZ2417844） | 扬州基地 | 一厂（晶运园区）-F3电池车间 | 电池工段 | 印刷 | 储板机 | 储板机 | 其他
电池车间二号储板机303B | 电池车间二号储板机303B#alm-0(*缓存篮轴报警*) | 报警 | 信号类 | 状态信号 | alm-0(*缓存篮轴报警*) | ns=4;s=¦var¦Xinje-Cortex-Linux-SM-CNC.Application.GVL.AlarmInfo[0] | Boolean | 只读 | [5 empty] | 生产设备 | 二号储板机303B（JAYZ2417844） | 扬州基地 | 一厂（晶运园区）-F3电池车间 | 电池工段 | 印刷 | 储板机 | 储板机 | 其他
电池车间二号储板机303B | 电池车间二号储板机303B#alm-3(*缓存篮上升，异常检测到硅片报警*) | 报警 | 信号类 | 状态信号 | alm-3(*缓存篮上升，异常检测到硅片报警*) | ns=4;s=¦var¦Xinje-Cortex-Linux-SM-CNC.Application.GVL.AlarmInfo[3] | Boolean | 只读 | [5 empty] | 生产设备 | 二号储板机303B（JAYZ2417844） | 扬州基地 | 一厂（晶运园区）-F3电池车间 | 电池工段 | 印刷 | 储板机 | 储板机 | 其他
电池车间二号储板机303B | 电池车间二号储板机303B#alm-4(*缓存篮下降，异常检测不到硅片报警*) | 报警 | 信号类 | 状态信号 | alm-4(*缓存篮下降，异常检测不到硅片报警*) | ns=4;s=¦var¦Xinje-Cortex-Linux-SM-CNC.Application.GVL.AlarmInfo[4] | Boolean | 只读 | [5 empty] | 生产设备 | 二号储板机303B（JAYZ2417844） | 扬州基地 | 一厂（晶运园区）-F3电池车间 | 电池工段 | 印刷 | 储板机 | 储板机 | 其他
电池车间二号储板机303B | 电池车间二号储板机303B#alm-5(*缓存篮上升定位报警*) | 报警 | 信号类 | 状态信号 | alm-5(*缓存篮上升定位报警*) | ns=4;s=¦var¦Xinje-Cortex-Linux-SM-CNC.Application.GVL.AlarmInfo[5] | Boolean | 只读 | [5 empty] | 生产设备 | 二号储板机303B（JAYZ2417844） | 扬州基地 | 一厂（晶运园区）-F3电池车间 | 电池工段 | 印刷 | 储板机 | 储板机 | 其他
电池车间二号储板机303B | 电池车间二号储板机303B#alm-6(*缓存篮下降定位报警*) | 报警 | 信号类 | 状态信号 | alm-6(*缓存篮下降定位报警*) | ns=4;s=¦var¦Xinje-Cortex-Linux-SM-CNC.Application.GVL.AlarmInfo[6] | Boolean | 只读 | [5 empty] | 生产设备 | 二号储板机303B（JAYZ2417844） | 扬州基地 | 一厂（晶运园区）-F3电池车间 | 电池工段 | 印刷 | 储板机 | 储板机 | 其他
电池车间二号储板机303B | 电池车间二号储板机303B#alm-7(*基准位设置错误，强制赋值0*） | 报警 | 信号类 | 状态信号 | alm-7(*基准位设置错误，强制赋值0*） | ns=4;s=¦var¦Xinje-Cortex-Linux-SM-CNC.Application.GVL.AlarmInfo[7] | Boolean | 只读 | [5 empty] | 生产设备 | 二号储板机303B（JAYZ2417844） | 扬州基地 | 一厂（晶运园区）-F3电池车间 | 电池工段 | 印刷 | 储板机 | 储板机 | 其他
电池车间二号储板机303B | 电池车间二号储板机303B#alm-8(*缓存篮去基准位报警*) | 报警 | 信号类 | 状态信号 | alm-8(*缓存篮去基准位报警*) | ns=4;s=¦var¦Xinje-Cortex-Linux-SM-CNC.Application.GVL.AlarmInfo[8] | Boolean | 只读 | [5 empty] | 生产设备 | 二号储板机303B（JAYZ2417844） | 扬州基地 | 一厂（晶运园区）-F3电池车间 | 电池工段 | 印刷 | 储板机 | 储板机 | 其他
电池车间二号储板机303B | 电池车间二号储板机303B#alm-9(*缓存篮回原报警*) | 报警 | 信号类 | 状态信号 | alm-9(*缓存篮回原报警*) | ns=4;s=¦var¦Xinje-Cortex-Linux-SM-CNC.Application.GVL.AlarmInfo[9] | Boolean | 只读 | [5 empty] | 生产设备 | 二号储板机303B（JAYZ2417844） | 扬州基地 | 一厂（晶运园区）-F3电池车间 | 电池工段 | 印刷 | 储板机 | 储板机 | 其他
电池车间二号储板机303B | 电池车间二号储板机303B#alm-10(*运输1轴报警*) | 报警 | 信号类 | 状态信号 | alm-10(*运输1轴报警*) | ns=4;s=¦var¦Xinje-Cortex-Linux-SM-CNC.Application.GVL.AlarmInfo[10] | Boolean | 只读 | [5 empty] | 生产设备 | 二号储板机303B（JAYZ2417844） | 扬州基地 | 一厂（晶运园区）-F3电池车间 | 电池工段 | 印刷 | 储板机 | 储板机 | 其他
电池车间二号储板机303B | 电池车间二号储板机303B#alm-11(*运输1进板卡片报警*) | 报警 | 信号类 | 状态信号 | alm-11(*运输1进板卡片报警*) | ns=4;s=¦var¦Xinje-Cortex-Linux-SM-CNC.Application.GVL.AlarmInfo[11] | Boolean | 只读 | [5 empty] | 生产设备 | 二号储板机303B（JAYZ2417844） | 扬州基地 | 一厂（晶运园区）-F3电池车间 | 电池工段 | 印刷 | 储板机 | 储板机 | 其他
电池车间二号储板机303B | 电池车间二号储板机303B#alm-12(*运输1出板卡片报警*) | 报警 | 信号类 | 状态信号 | alm-12(*运输1出板卡片报警*) | ns=4;s=¦var¦Xinje-Cortex-Linux-SM-CNC.Application.GVL.AlarmInfo[12] | Boolean | 只读 | [5 empty] | 生产设备 | 二号储板机303B（JAYZ2417844） | 扬州基地 | 一厂（晶运园区）-F3电池车间 | 电池工段 | 印刷 | 储板机 | 储板机 | 其他
电池车间二号储板机303B | 电池车间二号储板机303B#alm-13(*运输1光感异常报警*) | 报警 | 信号类 | 状态信号 | alm-13(*运输1光感异常报警*) | ns=4;s=¦var¦Xinje-Cortex-Linux-SM-CNC.Application.GVL.AlarmInfo[13] | Boolean | 只读 | [5 empty] | 生产设备 | 二号储板机303B（JAYZ2417844） | 扬州基地 | 一厂（晶运园区）-F3电池车间 | 电池工段 | 印刷 | 储板机 | 储板机 | 其他
电池车间二号储板机303B | 电池车间二号储板机303B#alm-17(*运输1光感超时堵片报警，或者光感异常报警*) | 报警 | 信号类 | 状态信号 | alm-17(*运输1光感超时堵片报警，或者光感异常报警*) | ns=4;s=¦var¦Xinje-Cortex-Linux-SM-CNC.Application.GVL.AlarmInfo[17] | Boolean | 只读 | [5 empty] | 生产设备 | 二号储板机303B（JAYZ2417844） | 扬州基地 | 一厂（晶运园区）-F3电池车间 | 电池工段 | 印刷 | 储板机 | 储板机 | 其他
电池车间二号储板机303B | 电池车间二号储板机303B#alm-19(*运输1接炉光感超时堵片报警，或者光感异常报警*) | 报警 | 信号类 | 状态信号 | alm-19(*运输1接炉光感超时堵片报警，或者光感异常报警*) | ns=4;s=¦var¦Xinje-Cortex-Linux-SM-CNC.Application.GVL.AlarmInfo[19] | Boolean | 只读 | [5 empty] | 生产设备 | 二号储板机303B（JAYZ2417844） | 扬州基地 | 一厂（晶运园区）-F3电池车间 | 电池工段 | 印刷 | 储板机 | 储板机 | 其他
电池车间二号储板机303B | 电池车间二号储板机303B#alm-20(*运输2轴报警*) | 报警 | 信号类 | 状态信号 | alm-20(*运输2轴报警*) | ns=4;s=¦var¦Xinje-Cortex-Linux-SM-CNC.Application.GVL.AlarmInfo[20] | Boolean | 只读 | [5 empty] | 生产设备 | 二号储板机303B（JAYZ2417844） | 扬州基地 | 一厂（晶运园区）-F3电池车间 | 电池工段 | 印刷 | 储板机 | 储板机 | 其他
电池车间二号储板机303B | 电池车间二号储板机303B#alm-21(*运输2进板卡片报警*) | 报警 | 信号类 | 状态信号 | alm-21(*运输2进板卡片报警*) | ns=4;s=¦var¦Xinje-Cortex-Linux-SM-CNC.Application.GVL.AlarmInfo[21] | Boolean | 只读 | [5 empty] | 生产设备 | 二号储板机303B（JAYZ2417844） | 扬州基地 | 一厂（晶运园区）-F3电池车间 | 电池工段 | 印刷 | 储板机 | 储板机 | 其他
电池车间二号储板机303B | 电池车间二号储板机303B#alm-22(*存片过多报警*) | 报警 | 信号类 | 状态信号 | alm-22(*存片过多报警*) | ns=4;s=¦var¦Xinje-Cortex-Linux-SM-CNC.Application.GVL.AlarmInfo[22] | Boolean | 只读 | [5 empty] | 生产设备 | 二号储板机303B（JAYZ2417844） | 扬州基地 | 一厂（晶运园区）-F3电池车间 | 电池工段 | 印刷 | 储板机 | 储板机 | 其他
电池车间二号储板机303B | 电池车间二号储板机303B#alm-23(*运输2光感异常报警*) | 报警 | 信号类 | 状态信号 | alm-23(*运输2光感异常报警*) | ns=4;s=¦var¦Xinje-Cortex-Linux-SM-CNC.Application.GVL.AlarmInfo[23] | Boolean | 只读 | [5 empty] | 生产设备 | 二号储板机303B（JAYZ2417844） | 扬州基地 | 一厂（晶运园区）-F3电池车间 | 电池工段 | 印刷 | 储板机 | 储板机 | 其他
电池车间二号储板机303B | 电池车间二号储板机303B#alm-24(*回原中，运输2不能有硅片*) | 报警 | 信号类 | 状态信号 | alm-24(*回原中，运输2不能有硅片*) | ns=4;s=¦var¦Xinje-Cortex-Linux-SM-CNC.Application.GVL.AlarmInfo[24] | Boolean | 只读 | [5 empty] | 生产设备 | 二号储板机303B（JAYZ2417844） | 扬州基地 | 一厂（晶运园区）-F3电池车间 | 电池工段 | 印刷 | 储板机 | 储板机 | 其他
电池车间二号储板机303B | 电池车间二号储板机303B#alm-30(*运输3轴报警*) | 报警 | 信号类 | 状态信号 | alm-30(*运输3轴报警*) | ns=4;s=¦var¦Xinje-Cortex-Linux-SM-CNC.Application.GVL.AlarmInfo[30] | Boolean | 只读 | [5 empty] | 生产设备 | 二号储板机303B（JAYZ2417844） | 扬州基地 | 一厂（晶运园区）-F3电池车间 | 电池工段 | 印刷 | 储板机 | 储板机 | 其他
电池车间二号储板机303B | 电池车间二号储板机303B#alm-31(*运输3进板卡片报警*) | 报警 | 信号类 | 状态信号 | alm-31(*运输3进板卡片报警*) | ns=4;s=¦var¦Xinje-Cortex-Linux-SM-CNC.Application.GVL.AlarmInfo[31] | Boolean | 只读 | [5 empty] | 生产设备 | 二号储板机303B（JAYZ2417844） | 扬州基地 | 一厂（晶运园区）-F3电池车间 | 电池工段 | 印刷 | 储板机 | 储板机 | 其他
电池车间二号储板机303B | 电池车间二号储板机303B#alm-32(*运输3出板卡片报警*) | 报警 | 信号类 | 状态信号 | alm-32(*运输3出板卡片报警*) | ns=4;s=¦var¦Xinje-Cortex-Linux-SM-CNC.Application.GVL.AlarmInfo[32] | Boolean | 只读 | [5 empty] | 生产设备 | 二号储板机303B（JAYZ2417844） | 扬州基地 | 一厂（晶运园区）-F3电池车间 | 电池工段 | 印刷 | 储板机 | 储板机 | 其他
电池车间二号储板机303B | 电池车间二号储板机303B#alm-33(*运输3光感异常报警*) | 报警 | 信号类 | 状态信号 | alm-33(*运输3光感异常报警*) | ns=4;s=¦var¦Xinje-Cortex-Linux-SM-CNC.Application.GVL.AlarmInfo[33] | Boolean | 只读 | [5 empty] | 生产设备 | 二号储板机303B（JAYZ2417844） | 扬州基地 | 一厂（晶运园区）-F3电池车间 | 电池工段 | 印刷 | 储板机 | 储板机 | 其他
电池车间二号储板机303B | 电池车间二号储板机303B#alm-40(*运输4轴报警*) | 报警 | 信号类 | 状态信号 | alm-40(*运输4轴报警*) | ns=4;s=¦var¦Xinje-Cortex-Linux-SM-CNC.Application.GVL.AlarmInfo[40] | Boolean | 只读 | [5 empty] | 生产设备 | 二号储板机303B（JAYZ2417844） | 扬州基地 | 一厂（晶运园区）-F3电池车间 | 电池工段 | 印刷 | 储板机 | 储板机 | 其他
电池车间二号储板机303B | 电池车间二号储板机303B#alm-41(*运输4进板卡片报警*) | 报警 | 信号类 | 状态信号 | alm-41(*运输4进板卡片报警*) | ns=4;s=¦var¦Xinje-Cortex-Linux-SM-CNC.Application.GVL.AlarmInfo[41] | Boolean | 只读 | [5 empty] | 生产设备 | 二号储板机303B（JAYZ2417844） | 扬州基地 | 一厂（晶运园区）-F3电池车间 | 电池工段 | 印刷 | 储板机 | 储板机 | 其他
电池车间二号储板机303B | 电池车间二号储板机303B#alm-42(*运输4缓存工位卡片报警*)请检查是否堵片、是否光感异常。光感异常（光感需要调高） | 报警 | 信号类 | 状态信号 | alm-42(*运输4缓存工位卡片报警*)请检查是否堵片、是否光感异常。光感异常（光感需要调高） | ns=4;s=¦var¦Xinje-Cortex-Linux-SM-CNC.Application.GVL.AlarmInfo[42] | Boolean | 只读 | [5 empty] | 生产设备 | 二号储板机303B（JAYZ2417844） | 扬州基地 | 一厂（晶运园区）-F3电池车间 | 电池工段 | 印刷 | 储板机 | 储板机 | 其他
电池车间二号储板机303B | 电池车间二号储板机303B#alm-43(*运输4缓存工位卡片报警*)请检查是否堵片、是否光感异常。光感异常（光感需要调低） | 报警 | 信号类 | 状态信号 | alm-43(*运输4缓存工位卡片报警*)请检查是否堵片、是否光感异常。光感异常（光感需要调低） | ns=4;s=¦var¦Xinje-Cortex-Linux-SM-CNC.Application.GVL.AlarmInfo[43] | Boolean | 只读 | [5 empty] | 生产设备 | 二号储板机303B（JAYZ2417844） | 扬州基地 | 一厂（晶运园区）-F3电池车间 | 电池工段 | 印刷 | 储板机 | 储板机 | 其他
电池车间二号储板机303B | 电池车间二号储板机303B#alm-50(*运输5轴报警*) | 报警 | 信号类 | 状态信号 | alm-50(*运输5轴报警*) | ns=4;s=¦var¦Xinje-Cortex-Linux-SM-CNC.Application.GVL.AlarmInfo[50] | Boolean | 只读 | [5 empty] | 生产设备 | 二号储板机303B（JAYZ2417844） | 扬州基地 | 一厂（晶运园区）-F3电池车间 | 电池工段 | 印刷 | 储板机 | 储板机 | 其他
电池车间二号储板机303B | 电池车间二号储板机303B#alm-51(*运输5进板卡片报警*) | 报警 | 信号类 | 状态信号 | alm-51(*运输5进板卡片报警*) | ns=4;s=¦var¦Xinje-Cortex-Linux-SM-CNC.Application.GVL.AlarmInfo[51] | Boolean | 只读 | [5 empty] | 生产设备 | 二号储板机303B（JAYZ2417844） | 扬州基地 | 一厂（晶运园区）-F3电池车间 | 电池工段 | 印刷 | 储板机 | 储板机 | 其他
电池车间二号储板机303B | 电池车间二号储板机303B#alm-52(*运输5出板卡片报警*) | 报警 | 信号类 | 状态信号 | alm-52(*运输5出板卡片报警*) | ns=4;s=¦var¦Xinje-Cortex-Linux-SM-CNC.Application.GVL.AlarmInfo[52] | Boolean | 只读 | [5 empty] | 生产设备 | 二号储板机303B（JAYZ2417844） | 扬州基地 | 一厂（晶运园区）-F3电池车间 | 电池工段 | 印刷 | 储板机 | 储板机 | 其他
电池车间二号储板机303B | 电池车间二号储板机303B#alm-53(*运输5光感异常报警*) | 报警 | 信号类 | 状态信号 | alm-53(*运输5光感异常报警*) | ns=4;s=¦var¦Xinje-Cortex-Linux-SM-CNC.Application.GVL.AlarmInfo[53] | Boolean | 只读 | [5 empty] | 生产设备 | 二号储板机303B（JAYZ2417844） | 扬州基地 | 一厂（晶运园区）-F3电池车间 | 电池工段 | 印刷 | 储板机 | 储板机 | 其他
电池车间二号储板机303B | 电池车间二号储板机303B#alm-60(*运输3-0轴报警*) | 报警 | 信号类 | 状态信号 | alm-60(*运输3-0轴报警*) | ns=4;s=¦var¦Xinje-Cortex-Linux-SM-CNC.Application.GVL.AlarmInfo[60] | Boolean | 只读 | [5 empty] | 生产设备 | 二号储板机303B（JAYZ2417844） | 扬州基地 | 一厂（晶运园区）-F3电池车间 | 电池工段 | 印刷 | 储板机 | 储板机 | 其他
电池车间二号储板机303B | 电池车间二号储板机303B#alm-61(*运输3-0进板卡片报警*) | 报警 | 信号类 | 状态信号 | alm-61(*运输3-0进板卡片报警*) | ns=4;s=¦var¦Xinje-Cortex-Linux-SM-CNC.Application.GVL.AlarmInfo[61] | Boolean | 只读 | [5 empty] | 生产设备 | 二号储板机303B（JAYZ2417844） | 扬州基地 | 一厂（晶运园区）-F3电池车间 | 电池工段 | 印刷 | 储板机 | 储板机 | 其他
电池车间二号储板机303B | 电池车间二号储板机303B#alm-62(*运输3-0出板卡片报警*) | 报警 | 信号类 | 状态信号 | alm-62(*运输3-0出板卡片报警*) | ns=4;s=¦var¦Xinje-Cortex-Linux-SM-CNC.Application.GVL.AlarmInfo[62] | Boolean | 只读 | [5 empty] | 生产设备 | 二号储板机303B（JAYZ2417844） | 扬州基地 | 一厂（晶运园区）-F3电池车间 | 电池工段 | 印刷 | 储板机 | 储板机 | 其他
电池车间二号储板机303B | 电池车间二号储板机303B#alm-63(*运输3-0光感异常报警*) | 报警 | 信号类 | 状态信号 | alm-63(*运输3-0光感异常报警*) | ns=4;s=¦var¦Xinje-Cortex-Linux-SM-CNC.Application.GVL.AlarmInfo[63] | Boolean | 只读 | [5 empty] | 生产设备 | 二号储板机303B（JAYZ2417844） | 扬州基地 | 一厂（晶运园区）-F3电池车间 | 电池工段 | 印刷 | 储板机 | 储板机 | 其他
电池车间二号储板机303B | 电池车间二号储板机303B#alm-70(*夹板1轴报警*) | 报警 | 信号类 | 状态信号 | alm-70(*夹板1轴报警*) | ns=4;s=¦var¦Xinje-Cortex-Linux-SM-CNC.Application.GVL.AlarmInfo[70] | Boolean | 只读 | [5 empty] | 生产设备 | 二号储板机303B（JAYZ2417844） | 扬州基地 | 一厂（晶运园区）-F3电池车间 | 电池工段 | 印刷 | 储板机 | 储板机 | 其他
电池车间二号储板机303B | 电池车间二号储板机303B#alm-71(*夹板1工作位定位报警*) | 报警 | 信号类 | 状态信号 | alm-71(*夹板1工作位定位报警*) | ns=4;s=¦var¦Xinje-Cortex-Linux-SM-CNC.Application.GVL.AlarmInfo[71] | Boolean | 只读 | [5 empty] | 生产设备 | 二号储板机303B（JAYZ2417844） | 扬州基地 | 一厂（晶运园区）-F3电池车间 | 电池工段 | 印刷 | 储板机 | 储板机 | 其他
电池车间二号储板机303B | 电池车间二号储板机303B#alm-72(*夹板1基准位定位报警*) | 报警 | 信号类 | 状态信号 | alm-72(*夹板1基准位定位报警*) | ns=4;s=¦var¦Xinje-Cortex-Linux-SM-CNC.Application.GVL.AlarmInfo[72] | Boolean | 只读 | [5 empty] | 生产设备 | 二号储板机303B（JAYZ2417844） | 扬州基地 | 一厂（晶运园区）-F3电池车间 | 电池工段 | 印刷 | 储板机 | 储板机 | 其他
电池车间二号储板机303B | 电池车间二号储板机303B#alm-78(*夹板1基准位定位报警*) | 报警 | 信号类 | 状态信号 | alm-78(*夹板1基准位定位报警*) | ns=4;s=¦var¦Xinje-Cortex-Linux-SM-CNC.Application.GVL.AlarmInfo[78] | Boolean | 只读 | [5 empty] | 生产设备 | 二号储板机303B（JAYZ2417844） | 扬州基地 | 一厂（晶运园区）-F3电池车间 | 电池工段 | 印刷 | 储板机 | 储板机 | 其他
电池车间二号储板机303B | 电池车间二号储板机303B#alm-79(*夹板1回原定位报警*) | 报警 | 信号类 | 状态信号 | alm-79(*夹板1回原定位报警*) | ns=4;s=¦var¦Xinje-Cortex-Linux-SM-CNC.Application.GVL.AlarmInfo[79] | Boolean | 只读 | [5 empty] | 生产设备 | 二号储板机303B（JAYZ2417844） | 扬州基地 | 一厂（晶运园区）-F3电池车间 | 电池工段 | 印刷 | 储板机 | 储板机 | 其他
电池车间二号储板机303B | 电池车间二号储板机303B#alm-80(*运输6轴报警*) | 报警 | 信号类 | 状态信号 | alm-80(*运输6轴报警*) | ns=4;s=¦var¦Xinje-Cortex-Linux-SM-CNC.Application.GVL.AlarmInfo[80] | Boolean | 只读 | [5 empty] | 生产设备 | 二号储板机303B（JAYZ2417844） | 扬州基地 | 一厂（晶运园区）-F3电池车间 | 电池工段 | 印刷 | 储板机 | 储板机 | 其他
电池车间二号储板机303B | 电池车间二号储板机303B#alm-81(*运输6进板卡片报警*) | 报警 | 信号类 | 状态信号 | alm-81(*运输6进板卡片报警*) | ns=4;s=¦var¦Xinje-Cortex-Linux-SM-CNC.Application.GVL.AlarmInfo[81] | Boolean | 只读 | [5 empty] | 生产设备 | 二号储板机303B（JAYZ2417844） | 扬州基地 | 一厂（晶运园区）-F3电池车间 | 电池工段 | 印刷 | 储板机 | 储板机 | 其他
电池车间二号储板机303B | 电池车间二号储板机303B#alm-82(*运输6出板卡片报警*) | 报警 | 信号类 | 状态信号 | alm-82(*运输6出板卡片报警*) | ns=4;s=¦var¦Xinje-Cortex-Linux-SM-CNC.Application.GVL.AlarmInfo[82] | Boolean | 只读 | [5 empty] | 生产设备 | 二号储板机303B（JAYZ2417844） | 扬州基地 | 一厂（晶运园区）-F3电池车间 | 电池工段 | 印刷 | 储板机 | 储板机 | 其他
电池车间二号储板机303B | 电池车间二号储板机303B#alm-83(*运输6光感异常报警*) | 报警 | 信号类 | 状态信号 | alm-83(*运输6光感异常报警*) | ns=4;s=¦var¦Xinje-Cortex-Linux-SM-CNC.Application.GVL.AlarmInfo[83] | Boolean | 只读 | [5 empty] | 生产设备 | 二号储板机303B（JAYZ2417844） | 扬州基地 | 一厂（晶运园区）-F3电池车间 | 电池工段 | 印刷 | 储板机 | 储板机 | 其他
电池车间二号储板机303B | 电池车间二号储板机303B#alm-90(*运输7轴报警*) | 报警 | 信号类 | 状态信号 | alm-90(*运输7轴报警*) | ns=4;s=¦var¦Xinje-Cortex-Linux-SM-CNC.Application.GVL.AlarmInfo[90] | Boolean | 只读 | [5 empty] | 生产设备 | 二号储板机303B（JAYZ2417844） | 扬州基地 | 一厂（晶运园区）-F3电池车间 | 电池工段 | 印刷 | 储板机 | 储板机 | 其他
电池车间二号储板机303B | 电池车间二号储板机303B#alm-91(*运输7进板卡片报警*) | 报警 | 信号类 | 状态信号 | alm-91(*运输7进板卡片报警*) | ns=4;s=¦var¦Xinje-Cortex-Linux-SM-CNC.Application.GVL.AlarmInfo[91] | Boolean | 只读 | [5 empty] | 生产设备 | 二号储板机303B（JAYZ2417844） | 扬州基地 | 一厂（晶运园区）-F3电池车间 | 电池工段 | 印刷 | 储板机 | 储板机 | 其他
电池车间二号储板机303B | 电池车间二号储板机303B#alm-92(*运输7出板卡片报警*) | 报警 | 信号类 | 状态信号 | alm-92(*运输7出板卡片报警*) | ns=4;s=¦var¦Xinje-Cortex-Linux-SM-CNC.Application.GVL.AlarmInfo[92] | Boolean | 只读 | [5 empty] | 生产设备 | 二号储板机303B（JAYZ2417844） | 扬州基地 | 一厂（晶运园区）-F3电池车间 | 电池工段 | 印刷 | 储板机 | 储板机 | 其他
电池车间二号储板机303B | 电池车间二号储板机303B#alm-100(*翻板轴报警*) | 报警 | 信号类 | 状态信号 | alm-100(*翻板轴报警*) | ns=4;s=¦var¦Xinje-Cortex-Linux-SM-CNC.Application.GVL.AlarmInfo[100] | Boolean | 只读 | [5 empty] | 生产设备 | 二号储板机303B（JAYZ2417844） | 扬州基地 | 一厂（晶运园区）-F3电池车间 | 电池工段 | 印刷 | 储板机 | 储板机 | 其他
电池车间二号储板机303B | 电池车间二号储板机303B#alm-108(*翻板电机回原时，翻板出板皮带不能有板报警*) | 报警 | 信号类 | 状态信号 | alm-108(*翻板电机回原时，翻板出板皮带不能有板报警*) | ns=4;s=¦var¦Xinje-Cortex-Linux-SM-CNC.Application.GVL.AlarmInfo[108] | Boolean | 只读 | [5 empty] | 生产设备 | 二号储板机303B（JAYZ2417844） | 扬州基地 | 一厂（晶运园区）-F3电池车间 | 电池工段 | 印刷 | 储板机 | 储板机 | 其他
电池车间二号储板机303B | 电池车间二号储板机303B#alm-109(*翻板电机回原超时报警*) | 报警 | 信号类 | 状态信号 | alm-109(*翻板电机回原超时报警*) | ns=4;s=¦var¦Xinje-Cortex-Linux-SM-CNC.Application.GVL.AlarmInfo[109] | Boolean | 只读 | [5 empty] | 生产设备 | 二号储板机303B（JAYZ2417844） | 扬州基地 | 一厂（晶运园区）-F3电池车间 | 电池工段 | 印刷 | 储板机 | 储板机 | 其他
电池车间二号储板机303B | 电池车间二号储板机303B#alm-110(*翻板进运输轴报警*) | 报警 | 信号类 | 状态信号 | alm-110(*翻板进运输轴报警*) | ns=4;s=¦var¦Xinje-Cortex-Linux-SM-CNC.Application.GVL.AlarmInfo[110] | Boolean | 只读 | [5 empty] | 生产设备 | 二号储板机303B（JAYZ2417844） | 扬州基地 | 一厂（晶运园区）-F3电池车间 | 电池工段 | 印刷 | 储板机 | 储板机 | 其他
电池车间二号储板机303B | 电池车间二号储板机303B#alm-111(*翻板进板运输卡片报警*) | 报警 | 信号类 | 状态信号 | alm-111(*翻板进板运输卡片报警*) | ns=4;s=¦var¦Xinje-Cortex-Linux-SM-CNC.Application.GVL.AlarmInfo[111] | Boolean | 只读 | [5 empty] | 生产设备 | 二号储板机303B（JAYZ2417844） | 扬州基地 | 一厂（晶运园区）-F3电池车间 | 电池工段 | 印刷 | 储板机 | 储板机 | 其他
电池车间二号储板机303B | 电池车间二号储板机303B#alm-113(*翻板进板运输出板卡片报警*) | 报警 | 信号类 | 状态信号 | alm-113(*翻板进板运输出板卡片报警*) | ns=4;s=¦var¦Xinje-Cortex-Linux-SM-CNC.Application.GVL.AlarmInfo[113] | Boolean | 只读 | [5 empty] | 生产设备 | 二号储板机303B（JAYZ2417844） | 扬州基地 | 一厂（晶运园区）-F3电池车间 | 电池工段 | 印刷 | 储板机 | 储板机 | 其他
电池车间二号储板机303B | 电池车间二号储板机303B#alm-120(*翻板出板运输轴报警*) | 报警 | 信号类 | 状态信号 | alm-120(*翻板出板运输轴报警*) | ns=4;s=¦var¦Xinje-Cortex-Linux-SM-CNC.Application.GVL.AlarmInfo[120] | Boolean | 只读 | [5 empty] | 生产设备 | 二号储板机303B（JAYZ2417844） | 扬州基地 | 一厂（晶运园区）-F3电池车间 | 电池工段 | 印刷 | 储板机 | 储板机 | 其他
电池车间二号储板机303B | 电池车间二号储板机303B#alm-121(*翻板出板运输卡片报警*) | 报警 | 信号类 | 状态信号 | alm-121(*翻板出板运输卡片报警*) | ns=4;s=¦var¦Xinje-Cortex-Linux-SM-CNC.Application.GVL.AlarmInfo[121] | Boolean | 只读 | [5 empty] | 生产设备 | 二号储板机303B（JAYZ2417844） | 扬州基地 | 一厂（晶运园区）-F3电池车间 | 电池工段 | 印刷 | 储板机 | 储板机 | 其他
电池车间二号储板机303B | 电池车间二号储板机303B#alm-122(*翻板出板运输出板卡片报警*) | 报警 | 信号类 | 状态信号 | alm-122(*翻板出板运输出板卡片报警*) | ns=4;s=¦var¦Xinje-Cortex-Linux-SM-CNC.Application.GVL.AlarmInfo[122] | Boolean | 只读 | [5 empty] | 生产设备 | 二号储板机303B（JAYZ2417844） | 扬州基地 | 一厂（晶运园区）-F3电池车间 | 电池工段 | 印刷 | 储板机 | 储板机 | 其他
电池车间二号储板机303B | 电池车间二号储板机303B#alm-123(*翻板出板运输无片有标志卡片报警*) | 报警 | 信号类 | 状态信号 | alm-123(*翻板出板运输无片有标志卡片报警*) | ns=4;s=¦var¦Xinje-Cortex-Linux-SM-CNC.Application.GVL.AlarmInfo[123] | Boolean | 只读 | [5 empty] | 生产设备 | 二号储板机303B（JAYZ2417844） | 扬州基地 | 一厂（晶运园区）-F3电池车间 | 电池工段 | 印刷 | 储板机 | 储板机 | 其他
电池车间二号储板机303B | 电池车间二号储板机303B#alm-124(*翻板出板运输有片无标志卡片报警，请拿走片子*) | 报警 | 信号类 | 状态信号 | alm-124(*翻板出板运输有片无标志卡片报警，请拿走片子*) | ns=4;s=¦var¦Xinje-Cortex-Linux-SM-CNC.Application.GVL.AlarmInfo[124] | Boolean | 只读 | [5 empty] | 生产设备 | 二号储板机303B（JAYZ2417844） | 扬州基地 | 一厂（晶运园区）-F3电池车间 | 电池工段 | 印刷 | 储板机 | 储板机 | 其他
电池车间二号储板机303B | 电池车间二号储板机303B#alm-130(*夹板2轴报警*) | 报警 | 信号类 | 状态信号 | alm-130(*夹板2轴报警*) | ns=4;s=¦var¦Xinje-Cortex-Linux-SM-CNC.Application.GVL.AlarmInfo[130] | Boolean | 只读 | [5 empty] | 生产设备 | 二号储板机303B（JAYZ2417844） | 扬州基地 | 一厂（晶运园区）-F3电池车间 | 电池工段 | 印刷 | 储板机 | 储板机 | 其他
电池车间二号储板机303B | 电池车间二号储板机303B#alm-131(*夹板2工作位定位报警*) | 报警 | 信号类 | 状态信号 | alm-131(*夹板2工作位定位报警*) | ns=4;s=¦var¦Xinje-Cortex-Linux-SM-CNC.Application.GVL.AlarmInfo[131] | Boolean | 只读 | [5 empty] | 生产设备 | 二号储板机303B（JAYZ2417844） | 扬州基地 | 一厂（晶运园区）-F3电池车间 | 电池工段 | 印刷 | 储板机 | 储板机 | 其他
电池车间二号储板机303B | 电池车间二号储板机303B#alm-132(*夹板2基准位定位报警*) | 报警 | 信号类 | 状态信号 | alm-132(*夹板2基准位定位报警*) | ns=4;s=¦var¦Xinje-Cortex-Linux-SM-CNC.Application.GVL.AlarmInfo[132] | Boolean | 只读 | [5 empty] | 生产设备 | 二号储板机303B（JAYZ2417844） | 扬州基地 | 一厂（晶运园区）-F3电池车间 | 电池工段 | 印刷 | 储板机 | 储板机 | 其他
电池车间二号储板机303B | 电池车间二号储板机303B#alm-138(*夹板2基准位定位报警*) | 报警 | 信号类 | 状态信号 | alm-138(*夹板2基准位定位报警*) | ns=4;s=¦var¦Xinje-Cortex-Linux-SM-CNC.Application.GVL.AlarmInfo[138] | Boolean | 只读 | [5 empty] | 生产设备 | 二号储板机303B（JAYZ2417844） | 扬州基地 | 一厂（晶运园区）-F3电池车间 | 电池工段 | 印刷 | 储板机 | 储板机 | 其他
电池车间二号储板机303B | 电池车间二号储板机303B#alm-139(*夹板2回原定位报警*) | 报警 | 信号类 | 状态信号 | alm-139(*夹板2回原定位报警*) | ns=4;s=¦var¦Xinje-Cortex-Linux-SM-CNC.Application.GVL.AlarmInfo[139] | Boolean | 只读 | [5 empty] | 生产设备 | 二号储板机303B（JAYZ2417844） | 扬州基地 | 一厂（晶运园区）-F3电池车间 | 电池工段 | 印刷 | 储板机 | 储板机 | 其他
电池车间二号储板机303B | 电池车间二号储板机303B#alm-140(*旋转轴报警*) | 报警 | 信号类 | 状态信号 | alm-140(*旋转轴报警*) | ns=4;s=¦var¦Xinje-Cortex-Linux-SM-CNC.Application.GVL.AlarmInfo[140] | Boolean | 只读 | [5 empty] | 生产设备 | 二号储板机303B（JAYZ2417844） | 扬州基地 | 一厂（晶运园区）-F3电池车间 | 电池工段 | 印刷 | 储板机 | 储板机 | 其他
电池车间二号储板机303B | 电池车间二号储板机303B#alm-142(*旋转基准位定位报警*) | 报警 | 信号类 | 状态信号 | alm-142(*旋转基准位定位报警*) | ns=4;s=¦var¦Xinje-Cortex-Linux-SM-CNC.Application.GVL.AlarmInfo[142] | Boolean | 只读 | [5 empty] | 生产设备 | 二号储板机303B（JAYZ2417844） | 扬州基地 | 一厂（晶运园区）-F3电池车间 | 电池工段 | 印刷 | 储板机 | 储板机 | 其他
电池车间二号储板机303B | 电池车间二号储板机303B#alm-143(*旋转运输定位完成，激光位置感应到硅片，请检查光感是否异常或者气源*) | 报警 | 信号类 | 状态信号 | alm-143(*旋转运输定位完成，激光位置感应到硅片，请检查光感是否异常或者气源*) | ns=4;s=¦var¦Xinje-Cortex-Linux-SM-CNC.Application.GVL.AlarmInfo[143] | Boolean | 只读 | [5 empty] | 生产设备 | 二号储板机303B（JAYZ2417844） | 扬州基地 | 一厂（晶运园区）-F3电池车间 | 电池工段 | 印刷 | 储板机 | 储板机 | 其他
电池车间二号储板机303B | 电池车间二号储板机303B#alm-145(*旋转吸片报警，请检查光感是否异常或者气源*) | 报警 | 信号类 | 状态信号 | alm-145(*旋转吸片报警，请检查光感是否异常或者气源*) | ns=4;s=¦var¦Xinje-Cortex-Linux-SM-CNC.Application.GVL.AlarmInfo[145] | Boolean | 只读 | [5 empty] | 生产设备 | 二号储板机303B（JAYZ2417844） | 扬州基地 | 一厂（晶运园区）-F3电池车间 | 电池工段 | 印刷 | 储板机 | 储板机 | 其他
电池车间二号储板机303B | 电池车间二号储板机303B#alm-146(*旋转放片报警，请检查光感是否异常或者放片延时过小*) | 报警 | 信号类 | 状态信号 | alm-146(*旋转放片报警，请检查光感是否异常或者放片延时过小*) | ns=4;s=¦var¦Xinje-Cortex-Linux-SM-CNC.Application.GVL.AlarmInfo[146] | Boolean | 只读 | [5 empty] | 生产设备 | 二号储板机303B（JAYZ2417844） | 扬州基地 | 一厂（晶运园区）-F3电池车间 | 电池工段 | 印刷 | 储板机 | 储板机 | 其他
电池车间二号储板机303B | 电池车间二号储板机303B#alm-148(*旋转基准位定位报警*) | 报警 | 信号类 | 状态信号 | alm-148(*旋转基准位定位报警*) | ns=4;s=¦var¦Xinje-Cortex-Linux-SM-CNC.Application.GVL.AlarmInfo[148] | Boolean | 只读 | [5 empty] | 生产设备 | 二号储板机303B（JAYZ2417844） | 扬州基地 | 一厂（晶运园区）-F3电池车间 | 电池工段 | 印刷 | 储板机 | 储板机 | 其他
电池车间二号储板机303B | 电池车间二号储板机303B#alm-149(*旋转回原定位报警*) | 报警 | 信号类 | 状态信号 | alm-149(*旋转回原定位报警*) | ns=4;s=¦var¦Xinje-Cortex-Linux-SM-CNC.Application.GVL.AlarmInfo[149] | Boolean | 只读 | [5 empty] | 生产设备 | 二号储板机303B（JAYZ2417844） | 扬州基地 | 一厂（晶运园区）-F3电池车间 | 电池工段 | 印刷 | 储板机 | 储板机 | 其他
电池车间二号储板机303B | 电池车间二号储板机303B#alm-390(*急停报警*) | 报警 | 信号类 | 状态信号 | alm-390(*急停报警*) | ns=4;s=¦var¦Xinje-Cortex-Linux-SM-CNC.Application.GVL.AlarmInfo[390] | Boolean | 只读 | [5 empty] | 生产设备 | 二号储板机303B（JAYZ2417844） | 扬州基地 | 一厂（晶运园区）-F3电池车间 | 电池工段 | 印刷 | 储板机 | 储板机 | 其他
电池车间二号储板机303B | 电池车间二号储板机303B#alm-391(*前安全门报警*) | 报警 | 信号类 | 状态信号 | alm-391(*前安全门报警*) | ns=4;s=¦var¦Xinje-Cortex-Linux-SM-CNC.Application.GVL.AlarmInfo[391] | Boolean | 只读 | [5 empty] | 生产设备 | 二号储板机303B（JAYZ2417844） | 扬州基地 | 一厂（晶运园区）-F3电池车间 | 电池工段 | 印刷 | 储板机 | 储板机 | 其他
电池车间二号储板机303B | 电池车间二号储板机303B#alm-392(*后安全门报警*) | 报警 | 信号类 | 状态信号 | alm-392(*后安全门报警*) | ns=4;s=¦var¦Xinje-Cortex-Linux-SM-CNC.Application.GVL.AlarmInfo[392] | Boolean | 只读 | [5 empty] | 生产设备 | 二号储板机303B（JAYZ2417844） | 扬州基地 | 一厂（晶运园区）-F3电池车间 | 电池工段 | 印刷 | 储板机 | 储板机 | 其他
电池车间二号储板机303B | 电池车间二号储板机303B#alm-400(*缓存部分总报警，其他报警都会触发*) | 报警 | 信号类 | 状态信号 | alm-400(*缓存部分总报警，其他报警都会触发*) | ns=4;s=¦var¦Xinje-Cortex-Linux-SM-CNC.Application.GVL.AlarmInfo[400] | Boolean | 只读 | [5 empty] | 生产设备 | 二号储板机303B（JAYZ2417844） | 扬州基地 | 一厂（晶运园区）-F3电池车间 | 电池工段 | 印刷 | 储板机 | 储板机 | 其他
电池车间二号储板机303B | 电池车间二号储板机303B#alm-401(*翻板部分总报警，其他报警都会触发*) | 报警 | 信号类 | 状态信号 | alm-401(*翻板部分总报警，其他报警都会触发*) | ns=4;s=¦var¦Xinje-Cortex-Linux-SM-CNC.Application.GVL.AlarmInfo[401] | Boolean | 只读 | [5 empty] | 生产设备 | 二号储板机303B（JAYZ2417844） | 扬州基地 | 一厂（晶运园区）-F3电池车间 | 电池工段 | 印刷 | 储板机 | 储板机 | 其他
电池车间二号储板机304B | 电池车间二号储板机304B#alm-109(*翻板电机回原超时报警*) | 报警 | 信号类 | 状态信号 | alm-109(*翻板电机回原超时报警*) | ns=4;s=¦var¦Xinje-Cortex-Linux-SM-CNC.Application.GVL.AlarmInfo[109] | Boolean | 只读 | [5 empty] | 生产设备 | 二号储板机304B（JAYZ2417845） | 扬州基地 | 一厂（晶运园区）-F3电池车间 | 电池工段 | 印刷 | 储板机 | 储板机 | 其他
电池车间二号储板机304B | 电池车间二号储板机304B#alm-110(*翻板进运输轴报警*) | 报警 | 信号类 | 状态信号 | alm-110(*翻板进运输轴报警*) | ns=4;s=¦var¦Xinje-Cortex-Linux-SM-CNC.Application.GVL.AlarmInfo[110] | Boolean | 只读 | [5 empty] | 生产设备 | 二号储板机304B（JAYZ2417845） | 扬州基地 | 一厂（晶运园区）-F3电池车间 | 电池工段 | 印刷 | 储板机 | 储板机 | 其他
电池车间二号储板机304B | 电池车间二号储板机304B#alm-111(*翻板进板运输卡片报警*) | 报警 | 信号类 | 状态信号 | alm-111(*翻板进板运输卡片报警*) | ns=4;s=¦var¦Xinje-Cortex-Linux-SM-CNC.Application.GVL.AlarmInfo[111] | Boolean | 只读 | [5 empty] | 生产设备 | 二号储板机304B（JAYZ2417845） | 扬州基地 | 一厂（晶运园区）-F3电池车间 | 电池工段 | 印刷 | 储板机 | 储板机 | 其他
电池车间二号储板机304B | 电池车间二号储板机304B#alm-113(*翻板进板运输出板卡片报警*) | 报警 | 信号类 | 状态信号 | alm-113(*翻板进板运输出板卡片报警*) | ns=4;s=¦var¦Xinje-Cortex-Linux-SM-CNC.Application.GVL.AlarmInfo[113] | Boolean | 只读 | [5 empty] | 生产设备 | 二号储板机304B（JAYZ2417845） | 扬州基地 | 一厂（晶运园区）-F3电池车间 | 电池工段 | 印刷 | 储板机 | 储板机 | 其他
电池车间二号储板机304B | 电池车间二号储板机304B#alm-120(*翻板出板运输轴报警*) | 报警 | 信号类 | 状态信号 | alm-120(*翻板出板运输轴报警*) | ns=4;s=¦var¦Xinje-Cortex-Linux-SM-CNC.Application.GVL.AlarmInfo[120] | Boolean | 只读 | [5 empty] | 生产设备 | 二号储板机304B（JAYZ2417845） | 扬州基地 | 一厂（晶运园区）-F3电池车间 | 电池工段 | 印刷 | 储板机 | 储板机 | 其他
电池车间二号储板机304B | 电池车间二号储板机304B#alm-121(*翻板出板运输卡片报警*) | 报警 | 信号类 | 状态信号 | alm-121(*翻板出板运输卡片报警*) | ns=4;s=¦var¦Xinje-Cortex-Linux-SM-CNC.Application.GVL.AlarmInfo[121] | Boolean | 只读 | [5 empty] | 生产设备 | 二号储板机304B（JAYZ2417845） | 扬州基地 | 一厂（晶运园区）-F3电池车间 | 电池工段 | 印刷 | 储板机 | 储板机 | 其他
电池车间二号储板机304B | 电池车间二号储板机304B#alm-122(*翻板出板运输出板卡片报警*) | 报警 | 信号类 | 状态信号 | alm-122(*翻板出板运输出板卡片报警*) | ns=4;s=¦var¦Xinje-Cortex-Linux-SM-CNC.Application.GVL.AlarmInfo[122] | Boolean | 只读 | [5 empty] | 生产设备 | 二号储板机304B（JAYZ2417845） | 扬州基地 | 一厂（晶运园区）-F3电池车间 | 电池工段 | 印刷 | 储板机 | 储板机 | 其他
电池车间二号储板机304B | 电池车间二号储板机304B#alm-123(*翻板出板运输无片有标志卡片报警*) | 报警 | 信号类 | 状态信号 | alm-123(*翻板出板运输无片有标志卡片报警*) | ns=4;s=¦var¦Xinje-Cortex-Linux-SM-CNC.Application.GVL.AlarmInfo[123] | Boolean | 只读 | [5 empty] | 生产设备 | 二号储板机304B（JAYZ2417845） | 扬州基地 | 一厂（晶运园区）-F3电池车间 | 电池工段 | 印刷 | 储板机 | 储板机 | 其他
电池车间二号储板机304B | 电池车间二号储板机304B#alm-124(*翻板出板运输有片无标志卡片报警，请拿走片子*) | 报警 | 信号类 | 状态信号 | alm-124(*翻板出板运输有片无标志卡片报警，请拿走片子*) | ns=4;s=¦var¦Xinje-Cortex-Linux-SM-CNC.Application.GVL.AlarmInfo[124] | Boolean | 只读 | [5 empty] | 生产设备 | 二号储板机304B（JAYZ2417845） | 扬州基地 | 一厂（晶运园区）-F3电池车间 | 电池工段 | 印刷 | 储板机 | 储板机 | 其他
电池车间二号储板机304B | 电池车间二号储板机304B#alm-130(*夹板2轴报警*) | 报警 | 信号类 | 状态信号 | alm-130(*夹板2轴报警*) | ns=4;s=¦var¦Xinje-Cortex-Linux-SM-CNC.Application.GVL.AlarmInfo[130] | Boolean | 只读 | [5 empty] | 生产设备 | 二号储板机304B（JAYZ2417845） | 扬州基地 | 一厂（晶运园区）-F3电池车间 | 电池工段 | 印刷 | 储板机 | 储板机 | 其他
电池车间二号储板机304B | 电池车间二号储板机304B#alm-131(*夹板2工作位定位报警*) | 报警 | 信号类 | 状态信号 | alm-131(*夹板2工作位定位报警*) | ns=4;s=¦var¦Xinje-Cortex-Linux-SM-CNC.Application.GVL.AlarmInfo[131] | Boolean | 只读 | [5 empty] | 生产设备 | 二号储板机304B（JAYZ2417845） | 扬州基地 | 一厂（晶运园区）-F3电池车间 | 电池工段 | 印刷 | 储板机 | 储板机 | 其他
电池车间二号储板机304B | 电池车间二号储板机304B#alm-132(*夹板2基准位定位报警*) | 报警 | 信号类 | 状态信号 | alm-132(*夹板2基准位定位报警*) | ns=4;s=¦var¦Xinje-Cortex-Linux-SM-CNC.Application.GVL.AlarmInfo[132] | Boolean | 只读 | [5 empty] | 生产设备 | 二号储板机304B（JAYZ2417845） | 扬州基地 | 一厂（晶运园区）-F3电池车间 | 电池工段 | 印刷 | 储板机 | 储板机 | 其他
电池车间二号储板机304B | 电池车间二号储板机304B#alm-138(*夹板2基准位定位报警*) | 报警 | 信号类 | 状态信号 | alm-138(*夹板2基准位定位报警*) | ns=4;s=¦var¦Xinje-Cortex-Linux-SM-CNC.Application.GVL.AlarmInfo[138] | Boolean | 只读 | [5 empty] | 生产设备 | 二号储板机304B（JAYZ2417845） | 扬州基地 | 一厂（晶运园区）-F3电池车间 | 电池工段 | 印刷 | 储板机 | 储板机 | 其他
电池车间二号储板机304B | 电池车间二号储板机304B#alm-139(*夹板2回原定位报警*) | 报警 | 信号类 | 状态信号 | alm-139(*夹板2回原定位报警*) | ns=4;s=¦var¦Xinje-Cortex-Linux-SM-CNC.Application.GVL.AlarmInfo[139] | Boolean | 只读 | [5 empty] | 生产设备 | 二号储板机304B（JAYZ2417845） | 扬州基地 | 一厂（晶运园区）-F3电池车间 | 电池工段 | 印刷 | 储板机 | 储板机 | 其他
电池车间二号储板机304B | 电池车间二号储板机304B#alm-140(*旋转轴报警*) | 报警 | 信号类 | 状态信号 | alm-140(*旋转轴报警*) | ns=4;s=¦var¦Xinje-Cortex-Linux-SM-CNC.Application.GVL.AlarmInfo[140] | Boolean | 只读 | [5 empty] | 生产设备 | 二号储板机304B（JAYZ2417845） | 扬州基地 | 一厂（晶运园区）-F3电池车间 | 电池工段 | 印刷 | 储板机 | 储板机 | 其他
电池车间二号储板机304B | 电池车间二号储板机304B#alm-142(*旋转基准位定位报警*) | 报警 | 信号类 | 状态信号 | alm-142(*旋转基准位定位报警*) | ns=4;s=¦var¦Xinje-Cortex-Linux-SM-CNC.Application.GVL.AlarmInfo[142] | Boolean | 只读 | [5 empty] | 生产设备 | 二号储板机304B（JAYZ2417845） | 扬州基地 | 一厂（晶运园区）-F3电池车间 | 电池工段 | 印刷 | 储板机 | 储板机 | 其他
电池车间二号储板机304B | 电池车间二号储板机304B#alm-143(*旋转运输定位完成，激光位置感应到硅片，请检查光感是否异常或者气源*) | 报警 | 信号类 | 状态信号 | alm-143(*旋转运输定位完成，激光位置感应到硅片，请检查光感是否异常或者气源*) | ns=4;s=¦var¦Xinje-Cortex-Linux-SM-CNC.Application.GVL.AlarmInfo[143] | Boolean | 只读 | [5 empty] | 生产设备 | 二号储板机304B（JAYZ2417845） | 扬州基地 | 一厂（晶运园区）-F3电池车间 | 电池工段 | 印刷 | 储板机 | 储板机 | 其他
电池车间二号储板机304B | 电池车间二号储板机304B#alm-145(*旋转吸片报警，请检查光感是否异常或者气源*) | 报警 | 信号类 | 状态信号 | alm-145(*旋转吸片报警，请检查光感是否异常或者气源*) | ns=4;s=¦var¦Xinje-Cortex-Linux-SM-CNC.Application.GVL.AlarmInfo[145] | Boolean | 只读 | [5 empty] | 生产设备 | 二号储板机304B（JAYZ2417845） | 扬州基地 | 一厂（晶运园区）-F3电池车间 | 电池工段 | 印刷 | 储板机 | 储板机 | 其他
电池车间二号储板机304B | 电池车间二号储板机304B#alm-146(*旋转放片报警，请检查光感是否异常或者放片延时过小*) | 报警 | 信号类 | 状态信号 | alm-146(*旋转放片报警，请检查光感是否异常或者放片延时过小*) | ns=4;s=¦var¦Xinje-Cortex-Linux-SM-CNC.Application.GVL.AlarmInfo[146] | Boolean | 只读 | [5 empty] | 生产设备 | 二号储板机304B（JAYZ2417845） | 扬州基地 | 一厂（晶运园区）-F3电池车间 | 电池工段 | 印刷 | 储板机 | 储板机 | 其他
电池车间二号储板机304B | 电池车间二号储板机304B#alm-148(*旋转基准位定位报警*) | 报警 | 信号类 | 状态信号 | alm-148(*旋转基准位定位报警*) | ns=4;s=¦var¦Xinje-Cortex-Linux-SM-CNC.Application.GVL.AlarmInfo[148] | Boolean | 只读 | [5 empty] | 生产设备 | 二号储板机304B（JAYZ2417845） | 扬州基地 | 一厂（晶运园区）-F3电池车间 | 电池工段 | 印刷 | 储板机 | 储板机 | 其他
电池车间二号储板机304B | 电池车间二号储板机304B#alm-149(*旋转回原定位报警*) | 报警 | 信号类 | 状态信号 | alm-149(*旋转回原定位报警*) | ns=4;s=¦var¦Xinje-Cortex-Linux-SM-CNC.Application.GVL.AlarmInfo[149] | Boolean | 只读 | [5 empty] | 生产设备 | 二号储板机304B（JAYZ2417845） | 扬州基地 | 一厂（晶运园区）-F3电池车间 | 电池工段 | 印刷 | 储板机 | 储板机 | 其他
电池车间二号储板机304B | 电池车间二号储板机304B#alm-390(*急停报警*) | 报警 | 信号类 | 状态信号 | alm-390(*急停报警*) | ns=4;s=¦var¦Xinje-Cortex-Linux-SM-CNC.Application.GVL.AlarmInfo[390] | Boolean | 只读 | [5 empty] | 生产设备 | 二号储板机304B（JAYZ2417845） | 扬州基地 | 一厂（晶运园区）-F3电池车间 | 电池工段 | 印刷 | 储板机 | 储板机 | 其他
电池车间二号储板机304B | 电池车间二号储板机304B#alm-391(*前安全门报警*) | 报警 | 信号类 | 状态信号 | alm-391(*前安全门报警*) | ns=4;s=¦var¦Xinje-Cortex-Linux-SM-CNC.Application.GVL.AlarmInfo[391] | Boolean | 只读 | [5 empty] | 生产设备 | 二号储板机304B（JAYZ2417845） | 扬州基地 | 一厂（晶运园区）-F3电池车间 | 电池工段 | 印刷 | 储板机 | 储板机 | 其他
电池车间二号储板机304B | 电池车间二号储板机304B#alm-392(*后安全门报警*) | 报警 | 信号类 | 状态信号 | alm-392(*后安全门报警*) | ns=4;s=¦var¦Xinje-Cortex-Linux-SM-CNC.Application.GVL.AlarmInfo[392] | Boolean | 只读 | [5 empty] | 生产设备 | 二号储板机304B（JAYZ2417845） | 扬州基地 | 一厂（晶运园区）-F3电池车间 | 电池工段 | 印刷 | 储板机 | 储板机 | 其他
电池车间二号储板机304B | 电池车间二号储板机304B#alm-400(*缓存部分总报警，其他报警都会触发*) | 报警 | 信号类 | 状态信号 | alm-400(*缓存部分总报警，其他报警都会触发*) | ns=4;s=¦var¦Xinje-Cortex-Linux-SM-CNC.Application.GVL.AlarmInfo[400] | Boolean | 只读 | [5 empty] | 生产设备 | 二号储板机304B（JAYZ2417845） | 扬州基地 | 一厂（晶运园区）-F3电池车间 | 电池工段 | 印刷 | 储板机 | 储板机 | 其他
电池车间二号储板机304B | 电池车间二号储板机304B#alm-401(*翻板部分总报警，其他报警都会触发*) | 报警 | 信号类 | 状态信号 | alm-401(*翻板部分总报警，其他报警都会触发*) | ns=4;s=¦var¦Xinje-Cortex-Linux-SM-CNC.Application.GVL.AlarmInfo[401] | Boolean | 只读 | [5 empty] | 生产设备 | 二号储板机304B（JAYZ2417845） | 扬州基地 | 一厂（晶运园区）-F3电池车间 | 电池工段 | 印刷 | 储板机 | 储板机 | 其他
电池车间二号储板机304B | 电池车间二号储板机304B#alm-0(*缓存篮轴报警*) | 报警 | 信号类 | 状态信号 | alm-0(*缓存篮轴报警*) | ns=4;s=¦var¦Xinje-Cortex-Linux-SM-CNC.Application.GVL.AlarmInfo[0] | Boolean | 只读 | [5 empty] | 生产设备 | 二号储板机304B（JAYZ2417845） | 扬州基地 | 一厂（晶运园区）-F3电池车间 | 电池工段 | 印刷 | 储板机 | 储板机 | 其他
电池车间二号储板机304B | 电池车间二号储板机304B#alm-3(*缓存篮上升，异常检测到硅片报警*) | 报警 | 信号类 | 状态信号 | alm-3(*缓存篮上升，异常检测到硅片报警*) | ns=4;s=¦var¦Xinje-Cortex-Linux-SM-CNC.Application.GVL.AlarmInfo[3] | Boolean | 只读 | [5 empty] | 生产设备 | 二号储板机304B（JAYZ2417845） | 扬州基地 | 一厂（晶运园区）-F3电池车间 | 电池工段 | 印刷 | 储板机 | 储板机 | 其他
电池车间二号储板机304B | 电池车间二号储板机304B#alm-4(*缓存篮下降，异常检测不到硅片报警*) | 报警 | 信号类 | 状态信号 | alm-4(*缓存篮下降，异常检测不到硅片报警*) | ns=4;s=¦var¦Xinje-Cortex-Linux-SM-CNC.Application.GVL.AlarmInfo[4] | Boolean | 只读 | [5 empty] | 生产设备 | 二号储板机304B（JAYZ2417845） | 扬州基地 | 一厂（晶运园区）-F3电池车间 | 电池工段 | 印刷 | 储板机 | 储板机 | 其他
电池车间二号储板机304B | 电池车间二号储板机304B#alm-5(*缓存篮上升定位报警*) | 报警 | 信号类 | 状态信号 | alm-5(*缓存篮上升定位报警*) | ns=4;s=¦var¦Xinje-Cortex-Linux-SM-CNC.Application.GVL.AlarmInfo[5] | Boolean | 只读 | [5 empty] | 生产设备 | 二号储板机304B（JAYZ2417845） | 扬州基地 | 一厂（晶运园区）-F3电池车间 | 电池工段 | 印刷 | 储板机 | 储板机 | 其他
电池车间二号储板机304B | 电池车间二号储板机304B#alm-6(*缓存篮下降定位报警*) | 报警 | 信号类 | 状态信号 | alm-6(*缓存篮下降定位报警*) | ns=4;s=¦var¦Xinje-Cortex-Linux-SM-CNC.Application.GVL.AlarmInfo[6] | Boolean | 只读 | [5 empty] | 生产设备 | 二号储板机304B（JAYZ2417845） | 扬州基地 | 一厂（晶运园区）-F3电池车间 | 电池工段 | 印刷 | 储板机 | 储板机 | 其他
电池车间二号储板机304B | 电池车间二号储板机304B#alm-7(*基准位设置错误，强制赋值0*） | 报警 | 信号类 | 状态信号 | alm-7(*基准位设置错误，强制赋值0*） | ns=4;s=¦var¦Xinje-Cortex-Linux-SM-CNC.Application.GVL.AlarmInfo[7] | Boolean | 只读 | [5 empty] | 生产设备 | 二号储板机304B（JAYZ2417845） | 扬州基地 | 一厂（晶运园区）-F3电池车间 | 电池工段 | 印刷 | 储板机 | 储板机 | 其他
电池车间二号储板机304B | 电池车间二号储板机304B#alm-8(*缓存篮去基准位报警*) | 报警 | 信号类 | 状态信号 | alm-8(*缓存篮去基准位报警*) | ns=4;s=¦var¦Xinje-Cortex-Linux-SM-CNC.Application.GVL.AlarmInfo[8] | Boolean | 只读 | [5 empty] | 生产设备 | 二号储板机304B（JAYZ2417845） | 扬州基地 | 一厂（晶运园区）-F3电池车间 | 电池工段 | 印刷 | 储板机 | 储板机 | 其他
电池车间二号储板机304B | 电池车间二号储板机304B#alm-9(*缓存篮回原报警*) | 报警 | 信号类 | 状态信号 | alm-9(*缓存篮回原报警*) | ns=4;s=¦var¦Xinje-Cortex-Linux-SM-CNC.Application.GVL.AlarmInfo[9] | Boolean | 只读 | [5 empty] | 生产设备 | 二号储板机304B（JAYZ2417845） | 扬州基地 | 一厂（晶运园区）-F3电池车间 | 电池工段 | 印刷 | 储板机 | 储板机 | 其他
电池车间二号储板机304B | 电池车间二号储板机304B#alm-10(*运输1轴报警*) | 报警 | 信号类 | 状态信号 | alm-10(*运输1轴报警*) | ns=4;s=¦var¦Xinje-Cortex-Linux-SM-CNC.Application.GVL.AlarmInfo[10] | Boolean | 只读 | [5 empty] | 生产设备 | 二号储板机304B（JAYZ2417845） | 扬州基地 | 一厂（晶运园区）-F3电池车间 | 电池工段 | 印刷 | 储板机 | 储板机 | 其他
电池车间二号储板机304B | 电池车间二号储板机304B#alm-11(*运输1进板卡片报警*) | 报警 | 信号类 | 状态信号 | alm-11(*运输1进板卡片报警*) | ns=4;s=¦var¦Xinje-Cortex-Linux-SM-CNC.Application.GVL.AlarmInfo[11] | Boolean | 只读 | [5 empty] | 生产设备 | 二号储板机304B（JAYZ2417845） | 扬州基地 | 一厂（晶运园区）-F3电池车间 | 电池工段 | 印刷 | 储板机 | 储板机 | 其他
电池车间二号储板机304B | 电池车间二号储板机304B#alm-12(*运输1出板卡片报警*) | 报警 | 信号类 | 状态信号 | alm-12(*运输1出板卡片报警*) | ns=4;s=¦var¦Xinje-Cortex-Linux-SM-CNC.Application.GVL.AlarmInfo[12] | Boolean | 只读 | [5 empty] | 生产设备 | 二号储板机304B（JAYZ2417845） | 扬州基地 | 一厂（晶运园区）-F3电池车间 | 电池工段 | 印刷 | 储板机 | 储板机 | 其他
电池车间二号储板机304B | 电池车间二号储板机304B#alm-13(*运输1光感异常报警*) | 报警 | 信号类 | 状态信号 | alm-13(*运输1光感异常报警*) | ns=4;s=¦var¦Xinje-Cortex-Linux-SM-CNC.Application.GVL.AlarmInfo[13] | Boolean | 只读 | [5 empty] | 生产设备 | 二号储板机304B（JAYZ2417845） | 扬州基地 | 一厂（晶运园区）-F3电池车间 | 电池工段 | 印刷 | 储板机 | 储板机 | 其他
电池车间二号储板机304B | 电池车间二号储板机304B#alm-17(*运输1光感超时堵片报警，或者光感异常报警*) | 报警 | 信号类 | 状态信号 | alm-17(*运输1光感超时堵片报警，或者光感异常报警*) | ns=4;s=¦var¦Xinje-Cortex-Linux-SM-CNC.Application.GVL.AlarmInfo[17] | Boolean | 只读 | [5 empty] | 生产设备 | 二号储板机304B（JAYZ2417845） | 扬州基地 | 一厂（晶运园区）-F3电池车间 | 电池工段 | 印刷 | 储板机 | 储板机 | 其他
电池车间二号储板机304B | 电池车间二号储板机304B#alm-19(*运输1接炉光感超时堵片报警，或者光感异常报警*) | 报警 | 信号类 | 状态信号 | alm-19(*运输1接炉光感超时堵片报警，或者光感异常报警*) | ns=4;s=¦var¦Xinje-Cortex-Linux-SM-CNC.Application.GVL.AlarmInfo[19] | Boolean | 只读 | [5 empty] | 生产设备 | 二号储板机304B（JAYZ2417845） | 扬州基地 | 一厂（晶运园区）-F3电池车间 | 电池工段 | 印刷 | 储板机 | 储板机 | 其他
电池车间二号储板机304B | 电池车间二号储板机304B#alm-20(*运输2轴报警*) | 报警 | 信号类 | 状态信号 | alm-20(*运输2轴报警*) | ns=4;s=¦var¦Xinje-Cortex-Linux-SM-CNC.Application.GVL.AlarmInfo[20] | Boolean | 只读 | [5 empty] | 生产设备 | 二号储板机304B（JAYZ2417845） | 扬州基地 | 一厂（晶运园区）-F3电池车间 | 电池工段 | 印刷 | 储板机 | 储板机 | 其他
电池车间二号储板机304B | 电池车间二号储板机304B#alm-21(*运输2进板卡片报警*) | 报警 | 信号类 | 状态信号 | alm-21(*运输2进板卡片报警*) | ns=4;s=¦var¦Xinje-Cortex-Linux-SM-CNC.Application.GVL.AlarmInfo[21] | Boolean | 只读 | [5 empty] | 生产设备 | 二号储板机304B（JAYZ2417845） | 扬州基地 | 一厂（晶运园区）-F3电池车间 | 电池工段 | 印刷 | 储板机 | 储板机 | 其他
电池车间二号储板机304B | 电池车间二号储板机304B#alm-22(*存片过多报警*) | 报警 | 信号类 | 状态信号 | alm-22(*存片过多报警*) | ns=4;s=¦var¦Xinje-Cortex-Linux-SM-CNC.Application.GVL.AlarmInfo[22] | Boolean | 只读 | [5 empty] | 生产设备 | 二号储板机304B（JAYZ2417845） | 扬州基地 | 一厂（晶运园区）-F3电池车间 | 电池工段 | 印刷 | 储板机 | 储板机 | 其他
电池车间二号储板机304B | 电池车间二号储板机304B#alm-23(*运输2光感异常报警*) | 报警 | 信号类 | 状态信号 | alm-23(*运输2光感异常报警*) | ns=4;s=¦var¦Xinje-Cortex-Linux-SM-CNC.Application.GVL.AlarmInfo[23] | Boolean | 只读 | [5 empty] | 生产设备 | 二号储板机304B（JAYZ2417845） | 扬州基地 | 一厂（晶运园区）-F3电池车间 | 电池工段 | 印刷 | 储板机 | 储板机 | 其他
电池车间二号储板机304B | 电池车间二号储板机304B#alm-24(*回原中，运输2不能有硅片*) | 报警 | 信号类 | 状态信号 | alm-24(*回原中，运输2不能有硅片*) | ns=4;s=¦var¦Xinje-Cortex-Linux-SM-CNC.Application.GVL.AlarmInfo[24] | Boolean | 只读 | [5 empty] | 生产设备 | 二号储板机304B（JAYZ2417845） | 扬州基地 | 一厂（晶运园区）-F3电池车间 | 电池工段 | 印刷 | 储板机 | 储板机 | 其他
电池车间二号储板机304B | 电池车间二号储板机304B#alm-30(*运输3轴报警*) | 报警 | 信号类 | 状态信号 | alm-30(*运输3轴报警*) | ns=4;s=¦var¦Xinje-Cortex-Linux-SM-CNC.Application.GVL.AlarmInfo[30] | Boolean | 只读 | [5 empty] | 生产设备 | 二号储板机304B（JAYZ2417845） | 扬州基地 | 一厂（晶运园区）-F3电池车间 | 电池工段 | 印刷 | 储板机 | 储板机 | 其他
电池车间二号储板机304B | 电池车间二号储板机304B#alm-31(*运输3进板卡片报警*) | 报警 | 信号类 | 状态信号 | alm-31(*运输3进板卡片报警*) | ns=4;s=¦var¦Xinje-Cortex-Linux-SM-CNC.Application.GVL.AlarmInfo[31] | Boolean | 只读 | [5 empty] | 生产设备 | 二号储板机304B（JAYZ2417845） | 扬州基地 | 一厂（晶运园区）-F3电池车间 | 电池工段 | 印刷 | 储板机 | 储板机 | 其他
电池车间二号储板机304B | 电池车间二号储板机304B#alm-32(*运输3出板卡片报警*) | 报警 | 信号类 | 状态信号 | alm-32(*运输3出板卡片报警*) | ns=4;s=¦var¦Xinje-Cortex-Linux-SM-CNC.Application.GVL.AlarmInfo[32] | Boolean | 只读 | [5 empty] | 生产设备 | 二号储板机304B（JAYZ2417845） | 扬州基地 | 一厂（晶运园区）-F3电池车间 | 电池工段 | 印刷 | 储板机 | 储板机 | 其他
电池车间二号储板机304B | 电池车间二号储板机304B#alm-33(*运输3光感异常报警*) | 报警 | 信号类 | 状态信号 | alm-33(*运输3光感异常报警*) | ns=4;s=¦var¦Xinje-Cortex-Linux-SM-CNC.Application.GVL.AlarmInfo[33] | Boolean | 只读 | [5 empty] | 生产设备 | 二号储板机304B（JAYZ2417845） | 扬州基地 | 一厂（晶运园区）-F3电池车间 | 电池工段 | 印刷 | 储板机 | 储板机 | 其他
电池车间二号储板机304B | 电池车间二号储板机304B#alm-40(*运输4轴报警*) | 报警 | 信号类 | 状态信号 | alm-40(*运输4轴报警*) | ns=4;s=¦var¦Xinje-Cortex-Linux-SM-CNC.Application.GVL.AlarmInfo[40] | Boolean | 只读 | [5 empty] | 生产设备 | 二号储板机304B（JAYZ2417845） | 扬州基地 | 一厂（晶运园区）-F3电池车间 | 电池工段 | 印刷 | 储板机 | 储板机 | 其他
电池车间二号储板机304B | 电池车间二号储板机304B#alm-41(*运输4进板卡片报警*) | 报警 | 信号类 | 状态信号 | alm-41(*运输4进板卡片报警*) | ns=4;s=¦var¦Xinje-Cortex-Linux-SM-CNC.Application.GVL.AlarmInfo[41] | Boolean | 只读 | [5 empty] | 生产设备 | 二号储板机304B（JAYZ2417845） | 扬州基地 | 一厂（晶运园区）-F3电池车间 | 电池工段 | 印刷 | 储板机 | 储板机 | 其他
电池车间二号储板机304B | 电池车间二号储板机304B#alm-42(*运输4缓存工位卡片报警*)请检查是否堵片、是否光感异常。光感异常（光感需要调高） | 报警 | 信号类 | 状态信号 | alm-42(*运输4缓存工位卡片报警*)请检查是否堵片、是否光感异常。光感异常（光感需要调高） | ns=4;s=¦var¦Xinje-Cortex-Linux-SM-CNC.Application.GVL.AlarmInfo[42] | Boolean | 只读 | [5 empty] | 生产设备 | 二号储板机304B（JAYZ2417845） | 扬州基地 | 一厂（晶运园区）-F3电池车间 | 电池工段 | 印刷 | 储板机 | 储板机 | 其他
电池车间二号储板机304B | 电池车间二号储板机304B#alm-43(*运输4缓存工位卡片报警*)请检查是否堵片、是否光感异常。光感异常（光感需要调低） | 报警 | 信号类 | 状态信号 | alm-43(*运输4缓存工位卡片报警*)请检查是否堵片、是否光感异常。光感异常（光感需要调低） | ns=4;s=¦var¦Xinje-Cortex-Linux-SM-CNC.Application.GVL.AlarmInfo[43] | Boolean | 只读 | [5 empty] | 生产设备 | 二号储板机304B（JAYZ2417845） | 扬州基地 | 一厂（晶运园区）-F3电池车间 | 电池工段 | 印刷 | 储板机 | 储板机 | 其他
电池车间二号储板机304B | 电池车间二号储板机304B#alm-50(*运输5轴报警*) | 报警 | 信号类 | 状态信号 | alm-50(*运输5轴报警*) | ns=4;s=¦var¦Xinje-Cortex-Linux-SM-CNC.Application.GVL.AlarmInfo[50] | Boolean | 只读 | [5 empty] | 生产设备 | 二号储板机304B（JAYZ2417845） | 扬州基地 | 一厂（晶运园区）-F3电池车间 | 电池工段 | 印刷 | 储板机 | 储板机 | 其他
电池车间二号储板机304B | 电池车间二号储板机304B#alm-51(*运输5进板卡片报警*) | 报警 | 信号类 | 状态信号 | alm-51(*运输5进板卡片报警*) | ns=4;s=¦var¦Xinje-Cortex-Linux-SM-CNC.Application.GVL.AlarmInfo[51] | Boolean | 只读 | [5 empty] | 生产设备 | 二号储板机304B（JAYZ2417845） | 扬州基地 | 一厂（晶运园区）-F3电池车间 | 电池工段 | 印刷 | 储板机 | 储板机 | 其他
电池车间二号储板机304B | 电池车间二号储板机304B#alm-52(*运输5出板卡片报警*) | 报警 | 信号类 | 状态信号 | alm-52(*运输5出板卡片报警*) | ns=4;s=¦var¦Xinje-Cortex-Linux-SM-CNC.Application.GVL.AlarmInfo[52] | Boolean | 只读 | [5 empty] | 生产设备 | 二号储板机304B（JAYZ2417845） | 扬州基地 | 一厂（晶运园区）-F3电池车间 | 电池工段 | 印刷 | 储板机 | 储板机 | 其他
电池车间二号储板机304B | 电池车间二号储板机304B#alm-53(*运输5光感异常报警*) | 报警 | 信号类 | 状态信号 | alm-53(*运输5光感异常报警*) | ns=4;s=¦var¦Xinje-Cortex-Linux-SM-CNC.Application.GVL.AlarmInfo[53] | Boolean | 只读 | [5 empty] | 生产设备 | 二号储板机304B（JAYZ2417845） | 扬州基地 | 一厂（晶运园区）-F3电池车间 | 电池工段 | 印刷 | 储板机 | 储板机 | 其他
电池车间二号储板机304B | 电池车间二号储板机304B#alm-60(*运输3-0轴报警*) | 报警 | 信号类 | 状态信号 | alm-60(*运输3-0轴报警*) | ns=4;s=¦var¦Xinje-Cortex-Linux-SM-CNC.Application.GVL.AlarmInfo[60] | Boolean | 只读 | [5 empty] | 生产设备 | 二号储板机304B（JAYZ2417845） | 扬州基地 | 一厂（晶运园区）-F3电池车间 | 电池工段 | 印刷 | 储板机 | 储板机 | 其他
电池车间二号储板机304B | 电池车间二号储板机304B#alm-61(*运输3-0进板卡片报警*) | 报警 | 信号类 | 状态信号 | alm-61(*运输3-0进板卡片报警*) | ns=4;s=¦var¦Xinje-Cortex-Linux-SM-CNC.Application.GVL.AlarmInfo[61] | Boolean | 只读 | [5 empty] | 生产设备 | 二号储板机304B（JAYZ2417845） | 扬州基地 | 一厂（晶运园区）-F3电池车间 | 电池工段 | 印刷 | 储板机 | 储板机 | 其他
电池车间二号储板机304B | 电池车间二号储板机304B#alm-62(*运输3-0出板卡片报警*) | 报警 | 信号类 | 状态信号 | alm-62(*运输3-0出板卡片报警*) | ns=4;s=¦var¦Xinje-Cortex-Linux-SM-CNC.Application.GVL.AlarmInfo[62] | Boolean | 只读 | [5 empty] | 生产设备 | 二号储板机304B（JAYZ2417845） | 扬州基地 | 一厂（晶运园区）-F3电池车间 | 电池工段 | 印刷 | 储板机 | 储板机 | 其他
电池车间二号储板机304B | 电池车间二号储板机304B#alm-63(*运输3-0光感异常报警*) | 报警 | 信号类 | 状态信号 | alm-63(*运输3-0光感异常报警*) | ns=4;s=¦var¦Xinje-Cortex-Linux-SM-CNC.Application.GVL.AlarmInfo[63] | Boolean | 只读 | [5 empty] | 生产设备 | 二号储板机304B（JAYZ2417845） | 扬州基地 | 一厂（晶运园区）-F3电池车间 | 电池工段 | 印刷 | 储板机 | 储板机 | 其他
电池车间二号储板机304B | 电池车间二号储板机304B#alm-70(*夹板1轴报警*) | 报警 | 信号类 | 状态信号 | alm-70(*夹板1轴报警*) | ns=4;s=¦var¦Xinje-Cortex-Linux-SM-CNC.Application.GVL.AlarmInfo[70] | Boolean | 只读 | [5 empty] | 生产设备 | 二号储板机304B（JAYZ2417845） | 扬州基地 | 一厂（晶运园区）-F3电池车间 | 电池工段 | 印刷 | 储板机 | 储板机 | 其他
电池车间二号储板机304B | 电池车间二号储板机304B#alm-71(*夹板1工作位定位报警*) | 报警 | 信号类 | 状态信号 | alm-71(*夹板1工作位定位报警*) | ns=4;s=¦var¦Xinje-Cortex-Linux-SM-CNC.Application.GVL.AlarmInfo[71] | Boolean | 只读 | [5 empty] | 生产设备 | 二号储板机304B（JAYZ2417845） | 扬州基地 | 一厂（晶运园区）-F3电池车间 | 电池工段 | 印刷 | 储板机 | 储板机 | 其他
电池车间二号储板机304B | 电池车间二号储板机304B#alm-72(*夹板1基准位定位报警*) | 报警 | 信号类 | 状态信号 | alm-72(*夹板1基准位定位报警*) | ns=4;s=¦var¦Xinje-Cortex-Linux-SM-CNC.Application.GVL.AlarmInfo[72] | Boolean | 只读 | [5 empty] | 生产设备 | 二号储板机304B（JAYZ2417845） | 扬州基地 | 一厂（晶运园区）-F3电池车间 | 电池工段 | 印刷 | 储板机 | 储板机 | 其他
电池车间二号储板机304B | 电池车间二号储板机304B#alm-78(*夹板1基准位定位报警*) | 报警 | 信号类 | 状态信号 | alm-78(*夹板1基准位定位报警*) | ns=4;s=¦var¦Xinje-Cortex-Linux-SM-CNC.Application.GVL.AlarmInfo[78] | Boolean | 只读 | [5 empty] | 生产设备 | 二号储板机304B（JAYZ2417845） | 扬州基地 | 一厂（晶运园区）-F3电池车间 | 电池工段 | 印刷 | 储板机 | 储板机 | 其他
电池车间二号储板机304B | 电池车间二号储板机304B#alm-79(*夹板1回原定位报警*) | 报警 | 信号类 | 状态信号 | alm-79(*夹板1回原定位报警*) | ns=4;s=¦var¦Xinje-Cortex-Linux-SM-CNC.Application.GVL.AlarmInfo[79] | Boolean | 只读 | [5 empty] | 生产设备 | 二号储板机304B（JAYZ2417845） | 扬州基地 | 一厂（晶运园区）-F3电池车间 | 电池工段 | 印刷 | 储板机 | 储板机 | 其他
电池车间二号储板机304B | 电池车间二号储板机304B#alm-80(*运输6轴报警*) | 报警 | 信号类 | 状态信号 | alm-80(*运输6轴报警*) | ns=4;s=¦var¦Xinje-Cortex-Linux-SM-CNC.Application.GVL.AlarmInfo[80] | Boolean | 只读 | [5 empty] | 生产设备 | 二号储板机304B（JAYZ2417845） | 扬州基地 | 一厂（晶运园区）-F3电池车间 | 电池工段 | 印刷 | 储板机 | 储板机 | 其他
电池车间二号储板机304B | 电池车间二号储板机304B#alm-81(*运输6进板卡片报警*) | 报警 | 信号类 | 状态信号 | alm-81(*运输6进板卡片报警*) | ns=4;s=¦var¦Xinje-Cortex-Linux-SM-CNC.Application.GVL.AlarmInfo[81] | Boolean | 只读 | [5 empty] | 生产设备 | 二号储板机304B（JAYZ2417845） | 扬州基地 | 一厂（晶运园区）-F3电池车间 | 电池工段 | 印刷 | 储板机 | 储板机 | 其他
电池车间二号储板机304B | 电池车间二号储板机304B#alm-82(*运输6出板卡片报警*) | 报警 | 信号类 | 状态信号 | alm-82(*运输6出板卡片报警*) | ns=4;s=¦var¦Xinje-Cortex-Linux-SM-CNC.Application.GVL.AlarmInfo[82] | Boolean | 只读 | [5 empty] | 生产设备 | 二号储板机304B（JAYZ2417845） | 扬州基地 | 一厂（晶运园区）-F3电池车间 | 电池工段 | 印刷 | 储板机 | 储板机 | 其他
电池车间二号储板机304B | 电池车间二号储板机304B#alm-83(*运输6光感异常报警*) | 报警 | 信号类 | 状态信号 | alm-83(*运输6光感异常报警*) | ns=4;s=¦var¦Xinje-Cortex-Linux-SM-CNC.Application.GVL.AlarmInfo[83] | Boolean | 只读 | [5 empty] | 生产设备 | 二号储板机304B（JAYZ2417845） | 扬州基地 | 一厂（晶运园区）-F3电池车间 | 电池工段 | 印刷 | 储板机 | 储板机 | 其他
电池车间二号储板机304B | 电池车间二号储板机304B#alm-90(*运输7轴报警*) | 报警 | 信号类 | 状态信号 | alm-90(*运输7轴报警*) | ns=4;s=¦var¦Xinje-Cortex-Linux-SM-CNC.Application.GVL.AlarmInfo[90] | Boolean | 只读 | [5 empty] | 生产设备 | 二号储板机304B（JAYZ2417845） | 扬州基地 | 一厂（晶运园区）-F3电池车间 | 电池工段 | 印刷 | 储板机 | 储板机 | 其他
电池车间二号储板机304B | 电池车间二号储板机304B#alm-91(*运输7进板卡片报警*) | 报警 | 信号类 | 状态信号 | alm-91(*运输7进板卡片报警*) | ns=4;s=¦var¦Xinje-Cortex-Linux-SM-CNC.Application.GVL.AlarmInfo[91] | Boolean | 只读 | [5 empty] | 生产设备 | 二号储板机304B（JAYZ2417845） | 扬州基地 | 一厂（晶运园区）-F3电池车间 | 电池工段 | 印刷 | 储板机 | 储板机 | 其他
电池车间二号储板机304B | 电池车间二号储板机304B#alm-92(*运输7出板卡片报警*) | 报警 | 信号类 | 状态信号 | alm-92(*运输7出板卡片报警*) | ns=4;s=¦var¦Xinje-Cortex-Linux-SM-CNC.Application.GVL.AlarmInfo[92] | Boolean | 只读 | [5 empty] | 生产设备 | 二号储板机304B（JAYZ2417845） | 扬州基地 | 一厂（晶运园区）-F3电池车间 | 电池工段 | 印刷 | 储板机 | 储板机 | 其他
电池车间二号储板机304B | 电池车间二号储板机304B#alm-100(*翻板轴报警*) | 报警 | 信号类 | 状态信号 | alm-100(*翻板轴报警*) | ns=4;s=¦var¦Xinje-Cortex-Linux-SM-CNC.Application.GVL.AlarmInfo[100] | Boolean | 只读 | [5 empty] | 生产设备 | 二号储板机304B（JAYZ2417845） | 扬州基地 | 一厂（晶运园区）-F3电池车间 | 电池工段 | 印刷 | 储板机 | 储板机 | 其他
电池车间二号储板机304B | 电池车间二号储板机304B#alm-108(*翻板电机回原时，翻板出板皮带不能有板报警*) | 报警 | 信号类 | 状态信号 | alm-108(*翻板电机回原时，翻板出板皮带不能有板报警*) | ns=4;s=¦var¦Xinje-Cortex-Linux-SM-CNC.Application.GVL.AlarmInfo[108] | Boolean | 只读 | [5 empty] | 生产设备 | 二号储板机304B（JAYZ2417845） | 扬州基地 | 一厂（晶运园区）-F3电池车间 | 电池工段 | 印刷 | 储板机 | 储板机 | 其他
电池车间二号储板机305A | 电池车间二号储板机305A#alm-80(*运输6轴报警*) | 报警 | 信号类 | 状态信号 | alm-80(*运输6轴报警*) | ns=4;s=¦var¦Xinje-Cortex-Linux-SM-CNC.Application.GVL.AlarmInfo[80] | Boolean | 只读 | [5 empty] | 生产设备 | 二号储板机305A（JAYZ2417846） | 扬州基地 | 一厂（晶运园区）-F3电池车间 | 电池工段 | 印刷 | 储板机 | 储板机 | 其他
电池车间二号储板机305A | 电池车间二号储板机305A#alm-81(*运输6进板卡片报警*) | 报警 | 信号类 | 状态信号 | alm-81(*运输6进板卡片报警*) | ns=4;s=¦var¦Xinje-Cortex-Linux-SM-CNC.Application.GVL.AlarmInfo[81] | Boolean | 只读 | [5 empty] | 生产设备 | 二号储板机305A（JAYZ2417846） | 扬州基地 | 一厂（晶运园区）-F3电池车间 | 电池工段 | 印刷 | 储板机 | 储板机 | 其他
电池车间二号储板机305A | 电池车间二号储板机305A#alm-82(*运输6出板卡片报警*) | 报警 | 信号类 | 状态信号 | alm-82(*运输6出板卡片报警*) | ns=4;s=¦var¦Xinje-Cortex-Linux-SM-CNC.Application.GVL.AlarmInfo[82] | Boolean | 只读 | [5 empty] | 生产设备 | 二号储板机305A（JAYZ2417846） | 扬州基地 | 一厂（晶运园区）-F3电池车间 | 电池工段 | 印刷 | 储板机 | 储板机 | 其他
电池车间二号储板机305A | 电池车间二号储板机305A#alm-83(*运输6光感异常报警*) | 报警 | 信号类 | 状态信号 | alm-83(*运输6光感异常报警*) | ns=4;s=¦var¦Xinje-Cortex-Linux-SM-CNC.Application.GVL.AlarmInfo[83] | Boolean | 只读 | [5 empty] | 生产设备 | 二号储板机305A（JAYZ2417846） | 扬州基地 | 一厂（晶运园区）-F3电池车间 | 电池工段 | 印刷 | 储板机 | 储板机 | 其他
电池车间二号储板机305A | 电池车间二号储板机305A#alm-90(*运输7轴报警*) | 报警 | 信号类 | 状态信号 | alm-90(*运输7轴报警*) | ns=4;s=¦var¦Xinje-Cortex-Linux-SM-CNC.Application.GVL.AlarmInfo[90] | Boolean | 只读 | [5 empty] | 生产设备 | 二号储板机305A（JAYZ2417846） | 扬州基地 | 一厂（晶运园区）-F3电池车间 | 电池工段 | 印刷 | 储板机 | 储板机 | 其他
电池车间二号储板机305A | 电池车间二号储板机305A#alm-91(*运输7进板卡片报警*) | 报警 | 信号类 | 状态信号 | alm-91(*运输7进板卡片报警*) | ns=4;s=¦var¦Xinje-Cortex-Linux-SM-CNC.Application.GVL.AlarmInfo[91] | Boolean | 只读 | [5 empty] | 生产设备 | 二号储板机305A（JAYZ2417846） | 扬州基地 | 一厂（晶运园区）-F3电池车间 | 电池工段 | 印刷 | 储板机 | 储板机 | 其他
电池车间二号储板机305A | 电池车间二号储板机305A#alm-92(*运输7出板卡片报警*) | 报警 | 信号类 | 状态信号 | alm-92(*运输7出板卡片报警*) | ns=4;s=¦var¦Xinje-Cortex-Linux-SM-CNC.Application.GVL.AlarmInfo[92] | Boolean | 只读 | [5 empty] | 生产设备 | 二号储板机305A（JAYZ2417846） | 扬州基地 | 一厂（晶运园区）-F3电池车间 | 电池工段 | 印刷 | 储板机 | 储板机 | 其他
电池车间二号储板机305A | 电池车间二号储板机305A#alm-100(*翻板轴报警*) | 报警 | 信号类 | 状态信号 | alm-100(*翻板轴报警*) | ns=4;s=¦var¦Xinje-Cortex-Linux-SM-CNC.Application.GVL.AlarmInfo[100] | Boolean | 只读 | [5 empty] | 生产设备 | 二号储板机305A（JAYZ2417846） | 扬州基地 | 一厂（晶运园区）-F3电池车间 | 电池工段 | 印刷 | 储板机 | 储板机 | 其他
电池车间二号储板机305A | 电池车间二号储板机305A#alm-108(*翻板电机回原时，翻板出板皮带不能有板报警*) | 报警 | 信号类 | 状态信号 | alm-108(*翻板电机回原时，翻板出板皮带不能有板报警*) | ns=4;s=¦var¦Xinje-Cortex-Linux-SM-CNC.Application.GVL.AlarmInfo[108] | Boolean | 只读 | [5 empty] | 生产设备 | 二号储板机305A（JAYZ2417846） | 扬州基地 | 一厂（晶运园区）-F3电池车间 | 电池工段 | 印刷 | 储板机 | 储板机 | 其他
电池车间二号储板机305A | 电池车间二号储板机305A#alm-109(*翻板电机回原超时报警*) | 报警 | 信号类 | 状态信号 | alm-109(*翻板电机回原超时报警*) | ns=4;s=¦var¦Xinje-Cortex-Linux-SM-CNC.Application.GVL.AlarmInfo[109] | Boolean | 只读 | [5 empty] | 生产设备 | 二号储板机305A（JAYZ2417846） | 扬州基地 | 一厂（晶运园区）-F3电池车间 | 电池工段 | 印刷 | 储板机 | 储板机 | 其他
电池车间二号储板机305A | 电池车间二号储板机305A#alm-110(*翻板进运输轴报警*) | 报警 | 信号类 | 状态信号 | alm-110(*翻板进运输轴报警*) | ns=4;s=¦var¦Xinje-Cortex-Linux-SM-CNC.Application.GVL.AlarmInfo[110] | Boolean | 只读 | [5 empty] | 生产设备 | 二号储板机305A（JAYZ2417846） | 扬州基地 | 一厂（晶运园区）-F3电池车间 | 电池工段 | 印刷 | 储板机 | 储板机 | 其他
电池车间二号储板机305A | 电池车间二号储板机305A#alm-111(*翻板进板运输卡片报警*) | 报警 | 信号类 | 状态信号 | alm-111(*翻板进板运输卡片报警*) | ns=4;s=¦var¦Xinje-Cortex-Linux-SM-CNC.Application.GVL.AlarmInfo[111] | Boolean | 只读 | [5 empty] | 生产设备 | 二号储板机305A（JAYZ2417846） | 扬州基地 | 一厂（晶运园区）-F3电池车间 | 电池工段 | 印刷 | 储板机 | 储板机 | 其他
电池车间二号储板机305A | 电池车间二号储板机305A#alm-113(*翻板进板运输出板卡片报警*) | 报警 | 信号类 | 状态信号 | alm-113(*翻板进板运输出板卡片报警*) | ns=4;s=¦var¦Xinje-Cortex-Linux-SM-CNC.Application.GVL.AlarmInfo[113] | Boolean | 只读 | [5 empty] | 生产设备 | 二号储板机305A（JAYZ2417846） | 扬州基地 | 一厂（晶运园区）-F3电池车间 | 电池工段 | 印刷 | 储板机 | 储板机 | 其他
电池车间二号储板机305A | 电池车间二号储板机305A#alm-120(*翻板出板运输轴报警*) | 报警 | 信号类 | 状态信号 | alm-120(*翻板出板运输轴报警*) | ns=4;s=¦var¦Xinje-Cortex-Linux-SM-CNC.Application.GVL.AlarmInfo[120] | Boolean | 只读 | [5 empty] | 生产设备 | 二号储板机305A（JAYZ2417846） | 扬州基地 | 一厂（晶运园区）-F3电池车间 | 电池工段 | 印刷 | 储板机 | 储板机 | 其他
电池车间二号储板机305A | 电池车间二号储板机305A#alm-121(*翻板出板运输卡片报警*) | 报警 | 信号类 | 状态信号 | alm-121(*翻板出板运输卡片报警*) | ns=4;s=¦var¦Xinje-Cortex-Linux-SM-CNC.Application.GVL.AlarmInfo[121] | Boolean | 只读 | [5 empty] | 生产设备 | 二号储板机305A（JAYZ2417846） | 扬州基地 | 一厂（晶运园区）-F3电池车间 | 电池工段 | 印刷 | 储板机 | 储板机 | 其他
电池车间二号储板机305A | 电池车间二号储板机305A#alm-122(*翻板出板运输出板卡片报警*) | 报警 | 信号类 | 状态信号 | alm-122(*翻板出板运输出板卡片报警*) | ns=4;s=¦var¦Xinje-Cortex-Linux-SM-CNC.Application.GVL.AlarmInfo[122] | Boolean | 只读 | [5 empty] | 生产设备 | 二号储板机305A（JAYZ2417846） | 扬州基地 | 一厂（晶运园区）-F3电池车间 | 电池工段 | 印刷 | 储板机 | 储板机 | 其他
电池车间二号储板机305A | 电池车间二号储板机305A#alm-123(*翻板出板运输无片有标志卡片报警*) | 报警 | 信号类 | 状态信号 | alm-123(*翻板出板运输无片有标志卡片报警*) | ns=4;s=¦var¦Xinje-Cortex-Linux-SM-CNC.Application.GVL.AlarmInfo[123] | Boolean | 只读 | [5 empty] | 生产设备 | 二号储板机305A（JAYZ2417846） | 扬州基地 | 一厂（晶运园区）-F3电池车间 | 电池工段 | 印刷 | 储板机 | 储板机 | 其他
电池车间二号储板机305A | 电池车间二号储板机305A#alm-124(*翻板出板运输有片无标志卡片报警，请拿走片子*) | 报警 | 信号类 | 状态信号 | alm-124(*翻板出板运输有片无标志卡片报警，请拿走片子*) | ns=4;s=¦var¦Xinje-Cortex-Linux-SM-CNC.Application.GVL.AlarmInfo[124] | Boolean | 只读 | [5 empty] | 生产设备 | 二号储板机305A（JAYZ2417846） | 扬州基地 | 一厂（晶运园区）-F3电池车间 | 电池工段 | 印刷 | 储板机 | 储板机 | 其他
电池车间二号储板机305A | 电池车间二号储板机305A#alm-130(*夹板2轴报警*) | 报警 | 信号类 | 状态信号 | alm-130(*夹板2轴报警*) | ns=4;s=¦var¦Xinje-Cortex-Linux-SM-CNC.Application.GVL.AlarmInfo[130] | Boolean | 只读 | [5 empty] | 生产设备 | 二号储板机305A（JAYZ2417846） | 扬州基地 | 一厂（晶运园区）-F3电池车间 | 电池工段 | 印刷 | 储板机 | 储板机 | 其他
电池车间二号储板机305A | 电池车间二号储板机305A#alm-131(*夹板2工作位定位报警*) | 报警 | 信号类 | 状态信号 | alm-131(*夹板2工作位定位报警*) | ns=4;s=¦var¦Xinje-Cortex-Linux-SM-CNC.Application.GVL.AlarmInfo[131] | Boolean | 只读 | [5 empty] | 生产设备 | 二号储板机305A（JAYZ2417846） | 扬州基地 | 一厂（晶运园区）-F3电池车间 | 电池工段 | 印刷 | 储板机 | 储板机 | 其他
电池车间二号储板机305A | 电池车间二号储板机305A#alm-132(*夹板2基准位定位报警*) | 报警 | 信号类 | 状态信号 | alm-132(*夹板2基准位定位报警*) | ns=4;s=¦var¦Xinje-Cortex-Linux-SM-CNC.Application.GVL.AlarmInfo[132] | Boolean | 只读 | [5 empty] | 生产设备 | 二号储板机305A（JAYZ2417846） | 扬州基地 | 一厂（晶运园区）-F3电池车间 | 电池工段 | 印刷 | 储板机 | 储板机 | 其他
电池车间二号储板机305A | 电池车间二号储板机305A#alm-138(*夹板2基准位定位报警*) | 报警 | 信号类 | 状态信号 | alm-138(*夹板2基准位定位报警*) | ns=4;s=¦var¦Xinje-Cortex-Linux-SM-CNC.Application.GVL.AlarmInfo[138] | Boolean | 只读 | [5 empty] | 生产设备 | 二号储板机305A（JAYZ2417846） | 扬州基地 | 一厂（晶运园区）-F3电池车间 | 电池工段 | 印刷 | 储板机 | 储板机 | 其他
电池车间二号储板机305A | 电池车间二号储板机305A#alm-139(*夹板2回原定位报警*) | 报警 | 信号类 | 状态信号 | alm-139(*夹板2回原定位报警*) | ns=4;s=¦var¦Xinje-Cortex-Linux-SM-CNC.Application.GVL.AlarmInfo[139] | Boolean | 只读 | [5 empty] | 生产设备 | 二号储板机305A（JAYZ2417846） | 扬州基地 | 一厂（晶运园区）-F3电池车间 | 电池工段 | 印刷 | 储板机 | 储板机 | 其他
电池车间二号储板机305A | 电池车间二号储板机305A#alm-140(*旋转轴报警*) | 报警 | 信号类 | 状态信号 | alm-140(*旋转轴报警*) | ns=4;s=¦var¦Xinje-Cortex-Linux-SM-CNC.Application.GVL.AlarmInfo[140] | Boolean | 只读 | [5 empty] | 生产设备 | 二号储板机305A（JAYZ2417846） | 扬州基地 | 一厂（晶运园区）-F3电池车间 | 电池工段 | 印刷 | 储板机 | 储板机 | 其他
电池车间二号储板机305A | 电池车间二号储板机305A#alm-142(*旋转基准位定位报警*) | 报警 | 信号类 | 状态信号 | alm-142(*旋转基准位定位报警*) | ns=4;s=¦var¦Xinje-Cortex-Linux-SM-CNC.Application.GVL.AlarmInfo[142] | Boolean | 只读 | [5 empty] | 生产设备 | 二号储板机305A（JAYZ2417846） | 扬州基地 | 一厂（晶运园区）-F3电池车间 | 电池工段 | 印刷 | 储板机 | 储板机 | 其他
电池车间二号储板机305A | 电池车间二号储板机305A#alm-143(*旋转运输定位完成，激光位置感应到硅片，请检查光感是否异常或者气源*) | 报警 | 信号类 | 状态信号 | alm-143(*旋转运输定位完成，激光位置感应到硅片，请检查光感是否异常或者气源*) | ns=4;s=¦var¦Xinje-Cortex-Linux-SM-CNC.Application.GVL.AlarmInfo[143] | Boolean | 只读 | [5 empty] | 生产设备 | 二号储板机305A（JAYZ2417846） | 扬州基地 | 一厂（晶运园区）-F3电池车间 | 电池工段 | 印刷 | 储板机 | 储板机 | 其他
电池车间二号储板机305A | 电池车间二号储板机305A#alm-145(*旋转吸片报警，请检查光感是否异常或者气源*) | 报警 | 信号类 | 状态信号 | alm-145(*旋转吸片报警，请检查光感是否异常或者气源*) | ns=4;s=¦var¦Xinje-Cortex-Linux-SM-CNC.Application.GVL.AlarmInfo[145] | Boolean | 只读 | [5 empty] | 生产设备 | 二号储板机305A（JAYZ2417846） | 扬州基地 | 一厂（晶运园区）-F3电池车间 | 电池工段 | 印刷 | 储板机 | 储板机 | 其他
电池车间二号储板机305A | 电池车间二号储板机305A#alm-146(*旋转放片报警，请检查光感是否异常或者放片延时过小*) | 报警 | 信号类 | 状态信号 | alm-146(*旋转放片报警，请检查光感是否异常或者放片延时过小*) | ns=4;s=¦var¦Xinje-Cortex-Linux-SM-CNC.Application.GVL.AlarmInfo[146] | Boolean | 只读 | [5 empty] | 生产设备 | 二号储板机305A（JAYZ2417846） | 扬州基地 | 一厂（晶运园区）-F3电池车间 | 电池工段 | 印刷 | 储板机 | 储板机 | 其他
电池车间二号储板机305A | 电池车间二号储板机305A#alm-148(*旋转基准位定位报警*) | 报警 | 信号类 | 状态信号 | alm-148(*旋转基准位定位报警*) | ns=4;s=¦var¦Xinje-Cortex-Linux-SM-CNC.Application.GVL.AlarmInfo[148] | Boolean | 只读 | [5 empty] | 生产设备 | 二号储板机305A（JAYZ2417846） | 扬州基地 | 一厂（晶运园区）-F3电池车间 | 电池工段 | 印刷 | 储板机 | 储板机 | 其他
电池车间二号储板机305A | 电池车间二号储板机305A#alm-149(*旋转回原定位报警*) | 报警 | 信号类 | 状态信号 | alm-149(*旋转回原定位报警*) | ns=4;s=¦var¦Xinje-Cortex-Linux-SM-CNC.Application.GVL.AlarmInfo[149] | Boolean | 只读 | [5 empty] | 生产设备 | 二号储板机305A（JAYZ2417846） | 扬州基地 | 一厂（晶运园区）-F3电池车间 | 电池工段 | 印刷 | 储板机 | 储板机 | 其他
电池车间二号储板机305A | 电池车间二号储板机305A#alm-390(*急停报警*) | 报警 | 信号类 | 状态信号 | alm-390(*急停报警*) | ns=4;s=¦var¦Xinje-Cortex-Linux-SM-CNC.Application.GVL.AlarmInfo[390] | Boolean | 只读 | [5 empty] | 生产设备 | 二号储板机305A（JAYZ2417846） | 扬州基地 | 一厂（晶运园区）-F3电池车间 | 电池工段 | 印刷 | 储板机 | 储板机 | 其他
电池车间二号储板机305A | 电池车间二号储板机305A#alm-391(*前安全门报警*) | 报警 | 信号类 | 状态信号 | alm-391(*前安全门报警*) | ns=4;s=¦var¦Xinje-Cortex-Linux-SM-CNC.Application.GVL.AlarmInfo[391] | Boolean | 只读 | [5 empty] | 生产设备 | 二号储板机305A（JAYZ2417846） | 扬州基地 | 一厂（晶运园区）-F3电池车间 | 电池工段 | 印刷 | 储板机 | 储板机 | 其他
电池车间二号储板机305A | 电池车间二号储板机305A#alm-392(*后安全门报警*) | 报警 | 信号类 | 状态信号 | alm-392(*后安全门报警*) | ns=4;s=¦var¦Xinje-Cortex-Linux-SM-CNC.Application.GVL.AlarmInfo[392] | Boolean | 只读 | [5 empty] | 生产设备 | 二号储板机305A（JAYZ2417846） | 扬州基地 | 一厂（晶运园区）-F3电池车间 | 电池工段 | 印刷 | 储板机 | 储板机 | 其他
电池车间二号储板机305A | 电池车间二号储板机305A#alm-400(*缓存部分总报警，其他报警都会触发*) | 报警 | 信号类 | 状态信号 | alm-400(*缓存部分总报警，其他报警都会触发*) | ns=4;s=¦var¦Xinje-Cortex-Linux-SM-CNC.Application.GVL.AlarmInfo[400] | Boolean | 只读 | [5 empty] | 生产设备 | 二号储板机305A（JAYZ2417846） | 扬州基地 | 一厂（晶运园区）-F3电池车间 | 电池工段 | 印刷 | 储板机 | 储板机 | 其他
电池车间二号储板机305A | 电池车间二号储板机305A#alm-401(*翻板部分总报警，其他报警都会触发*) | 报警 | 信号类 | 状态信号 | alm-401(*翻板部分总报警，其他报警都会触发*) | ns=4;s=¦var¦Xinje-Cortex-Linux-SM-CNC.Application.GVL.AlarmInfo[401] | Boolean | 只读 | [5 empty] | 生产设备 | 二号储板机305A（JAYZ2417846） | 扬州基地 | 一厂（晶运园区）-F3电池车间 | 电池工段 | 印刷 | 储板机 | 储板机 | 其他
电池车间二号储板机305A | 电池车间二号储板机305A#alm-0(*缓存篮轴报警*) | 报警 | 信号类 | 状态信号 | alm-0(*缓存篮轴报警*) | ns=4;s=¦var¦Xinje-Cortex-Linux-SM-CNC.Application.GVL.AlarmInfo[0] | Boolean | 只读 | [5 empty] | 生产设备 | 二号储板机305A（JAYZ2417846） | 扬州基地 | 一厂（晶运园区）-F3电池车间 | 电池工段 | 印刷 | 储板机 | 储板机 | 其他
电池车间二号储板机305A | 电池车间二号储板机305A#alm-3(*缓存篮上升，异常检测到硅片报警*) | 报警 | 信号类 | 状态信号 | alm-3(*缓存篮上升，异常检测到硅片报警*) | ns=4;s=¦var¦Xinje-Cortex-Linux-SM-CNC.Application.GVL.AlarmInfo[3] | Boolean | 只读 | [5 empty] | 生产设备 | 二号储板机305A（JAYZ2417846） | 扬州基地 | 一厂（晶运园区）-F3电池车间 | 电池工段 | 印刷 | 储板机 | 储板机 | 其他
电池车间二号储板机305A | 电池车间二号储板机305A#alm-4(*缓存篮下降，异常检测不到硅片报警*) | 报警 | 信号类 | 状态信号 | alm-4(*缓存篮下降，异常检测不到硅片报警*) | ns=4;s=¦var¦Xinje-Cortex-Linux-SM-CNC.Application.GVL.AlarmInfo[4] | Boolean | 只读 | [5 empty] | 生产设备 | 二号储板机305A（JAYZ2417846） | 扬州基地 | 一厂（晶运园区）-F3电池车间 | 电池工段 | 印刷 | 储板机 | 储板机 | 其他
电池车间二号储板机305A | 电池车间二号储板机305A#alm-5(*缓存篮上升定位报警*) | 报警 | 信号类 | 状态信号 | alm-5(*缓存篮上升定位报警*) | ns=4;s=¦var¦Xinje-Cortex-Linux-SM-CNC.Application.GVL.AlarmInfo[5] | Boolean | 只读 | [5 empty] | 生产设备 | 二号储板机305A（JAYZ2417846） | 扬州基地 | 一厂（晶运园区）-F3电池车间 | 电池工段 | 印刷 | 储板机 | 储板机 | 其他
电池车间二号储板机305A | 电池车间二号储板机305A#alm-6(*缓存篮下降定位报警*) | 报警 | 信号类 | 状态信号 | alm-6(*缓存篮下降定位报警*) | ns=4;s=¦var¦Xinje-Cortex-Linux-SM-CNC.Application.GVL.AlarmInfo[6] | Boolean | 只读 | [5 empty] | 生产设备 | 二号储板机305A（JAYZ2417846） | 扬州基地 | 一厂（晶运园区）-F3电池车间 | 电池工段 | 印刷 | 储板机 | 储板机 | 其他
电池车间二号储板机305A | 电池车间二号储板机305A#alm-7(*基准位设置错误，强制赋值0*） | 报警 | 信号类 | 状态信号 | alm-7(*基准位设置错误，强制赋值0*） | ns=4;s=¦var¦Xinje-Cortex-Linux-SM-CNC.Application.GVL.AlarmInfo[7] | Boolean | 只读 | [5 empty] | 生产设备 | 二号储板机305A（JAYZ2417846） | 扬州基地 | 一厂（晶运园区）-F3电池车间 | 电池工段 | 印刷 | 储板机 | 储板机 | 其他
电池车间二号储板机305A | 电池车间二号储板机305A#alm-8(*缓存篮去基准位报警*) | 报警 | 信号类 | 状态信号 | alm-8(*缓存篮去基准位报警*) | ns=4;s=¦var¦Xinje-Cortex-Linux-SM-CNC.Application.GVL.AlarmInfo[8] | Boolean | 只读 | [5 empty] | 生产设备 | 二号储板机305A（JAYZ2417846） | 扬州基地 | 一厂（晶运园区）-F3电池车间 | 电池工段 | 印刷 | 储板机 | 储板机 | 其他
电池车间二号储板机305A | 电池车间二号储板机305A#alm-9(*缓存篮回原报警*) | 报警 | 信号类 | 状态信号 | alm-9(*缓存篮回原报警*) | ns=4;s=¦var¦Xinje-Cortex-Linux-SM-CNC.Application.GVL.AlarmInfo[9] | Boolean | 只读 | [5 empty] | 生产设备 | 二号储板机305A（JAYZ2417846） | 扬州基地 | 一厂（晶运园区）-F3电池车间 | 电池工段 | 印刷 | 储板机 | 储板机 | 其他
电池车间二号储板机305A | 电池车间二号储板机305A#alm-10(*运输1轴报警*) | 报警 | 信号类 | 状态信号 | alm-10(*运输1轴报警*) | ns=4;s=¦var¦Xinje-Cortex-Linux-SM-CNC.Application.GVL.AlarmInfo[10] | Boolean | 只读 | [5 empty] | 生产设备 | 二号储板机305A（JAYZ2417846） | 扬州基地 | 一厂（晶运园区）-F3电池车间 | 电池工段 | 印刷 | 储板机 | 储板机 | 其他
电池车间二号储板机305A | 电池车间二号储板机305A#alm-11(*运输1进板卡片报警*) | 报警 | 信号类 | 状态信号 | alm-11(*运输1进板卡片报警*) | ns=4;s=¦var¦Xinje-Cortex-Linux-SM-CNC.Application.GVL.AlarmInfo[11] | Boolean | 只读 | [5 empty] | 生产设备 | 二号储板机305A（JAYZ2417846） | 扬州基地 | 一厂（晶运园区）-F3电池车间 | 电池工段 | 印刷 | 储板机 | 储板机 | 其他
电池车间二号储板机305A | 电池车间二号储板机305A#alm-12(*运输1出板卡片报警*) | 报警 | 信号类 | 状态信号 | alm-12(*运输1出板卡片报警*) | ns=4;s=¦var¦Xinje-Cortex-Linux-SM-CNC.Application.GVL.AlarmInfo[12] | Boolean | 只读 | [5 empty] | 生产设备 | 二号储板机305A（JAYZ2417846） | 扬州基地 | 一厂（晶运园区）-F3电池车间 | 电池工段 | 印刷 | 储板机 | 储板机 | 其他
电池车间二号储板机305A | 电池车间二号储板机305A#alm-13(*运输1光感异常报警*) | 报警 | 信号类 | 状态信号 | alm-13(*运输1光感异常报警*) | ns=4;s=¦var¦Xinje-Cortex-Linux-SM-CNC.Application.GVL.AlarmInfo[13] | Boolean | 只读 | [5 empty] | 生产设备 | 二号储板机305A（JAYZ2417846） | 扬州基地 | 一厂（晶运园区）-F3电池车间 | 电池工段 | 印刷 | 储板机 | 储板机 | 其他
电池车间二号储板机305A | 电池车间二号储板机305A#alm-17(*运输1光感超时堵片报警，或者光感异常报警*) | 报警 | 信号类 | 状态信号 | alm-17(*运输1光感超时堵片报警，或者光感异常报警*) | ns=4;s=¦var¦Xinje-Cortex-Linux-SM-CNC.Application.GVL.AlarmInfo[17] | Boolean | 只读 | [5 empty] | 生产设备 | 二号储板机305A（JAYZ2417846） | 扬州基地 | 一厂（晶运园区）-F3电池车间 | 电池工段 | 印刷 | 储板机 | 储板机 | 其他
电池车间二号储板机305A | 电池车间二号储板机305A#alm-19(*运输1接炉光感超时堵片报警，或者光感异常报警*) | 报警 | 信号类 | 状态信号 | alm-19(*运输1接炉光感超时堵片报警，或者光感异常报警*) | ns=4;s=¦var¦Xinje-Cortex-Linux-SM-CNC.Application.GVL.AlarmInfo[19] | Boolean | 只读 | [5 empty] | 生产设备 | 二号储板机305A（JAYZ2417846） | 扬州基地 | 一厂（晶运园区）-F3电池车间 | 电池工段 | 印刷 | 储板机 | 储板机 | 其他
电池车间二号储板机305A | 电池车间二号储板机305A#alm-20(*运输2轴报警*) | 报警 | 信号类 | 状态信号 | alm-20(*运输2轴报警*) | ns=4;s=¦var¦Xinje-Cortex-Linux-SM-CNC.Application.GVL.AlarmInfo[20] | Boolean | 只读 | [5 empty] | 生产设备 | 二号储板机305A（JAYZ2417846） | 扬州基地 | 一厂（晶运园区）-F3电池车间 | 电池工段 | 印刷 | 储板机 | 储板机 | 其他
电池车间二号储板机305A | 电池车间二号储板机305A#alm-21(*运输2进板卡片报警*) | 报警 | 信号类 | 状态信号 | alm-21(*运输2进板卡片报警*) | ns=4;s=¦var¦Xinje-Cortex-Linux-SM-CNC.Application.GVL.AlarmInfo[21] | Boolean | 只读 | [5 empty] | 生产设备 | 二号储板机305A（JAYZ2417846） | 扬州基地 | 一厂（晶运园区）-F3电池车间 | 电池工段 | 印刷 | 储板机 | 储板机 | 其他
电池车间二号储板机305A | 电池车间二号储板机305A#alm-22(*存片过多报警*) | 报警 | 信号类 | 状态信号 | alm-22(*存片过多报警*) | ns=4;s=¦var¦Xinje-Cortex-Linux-SM-CNC.Application.GVL.AlarmInfo[22] | Boolean | 只读 | [5 empty] | 生产设备 | 二号储板机305A（JAYZ2417846） | 扬州基地 | 一厂（晶运园区）-F3电池车间 | 电池工段 | 印刷 | 储板机 | 储板机 | 其他
电池车间二号储板机305A | 电池车间二号储板机305A#alm-23(*运输2光感异常报警*) | 报警 | 信号类 | 状态信号 | alm-23(*运输2光感异常报警*) | ns=4;s=¦var¦Xinje-Cortex-Linux-SM-CNC.Application.GVL.AlarmInfo[23] | Boolean | 只读 | [5 empty] | 生产设备 | 二号储板机305A（JAYZ2417846） | 扬州基地 | 一厂（晶运园区）-F3电池车间 | 电池工段 | 印刷 | 储板机 | 储板机 | 其他
电池车间二号储板机305A | 电池车间二号储板机305A#alm-24(*回原中，运输2不能有硅片*) | 报警 | 信号类 | 状态信号 | alm-24(*回原中，运输2不能有硅片*) | ns=4;s=¦var¦Xinje-Cortex-Linux-SM-CNC.Application.GVL.AlarmInfo[24] | Boolean | 只读 | [5 empty] | 生产设备 | 二号储板机305A（JAYZ2417846） | 扬州基地 | 一厂（晶运园区）-F3电池车间 | 电池工段 | 印刷 | 储板机 | 储板机 | 其他
电池车间二号储板机305A | 电池车间二号储板机305A#alm-30(*运输3轴报警*) | 报警 | 信号类 | 状态信号 | alm-30(*运输3轴报警*) | ns=4;s=¦var¦Xinje-Cortex-Linux-SM-CNC.Application.GVL.AlarmInfo[30] | Boolean | 只读 | [5 empty] | 生产设备 | 二号储板机305A（JAYZ2417846） | 扬州基地 | 一厂（晶运园区）-F3电池车间 | 电池工段 | 印刷 | 储板机 | 储板机 | 其他
电池车间二号储板机305A | 电池车间二号储板机305A#alm-31(*运输3进板卡片报警*) | 报警 | 信号类 | 状态信号 | alm-31(*运输3进板卡片报警*) | ns=4;s=¦var¦Xinje-Cortex-Linux-SM-CNC.Application.GVL.AlarmInfo[31] | Boolean | 只读 | [5 empty] | 生产设备 | 二号储板机305A（JAYZ2417846） | 扬州基地 | 一厂（晶运园区）-F3电池车间 | 电池工段 | 印刷 | 储板机 | 储板机 | 其他
电池车间二号储板机305A | 电池车间二号储板机305A#alm-32(*运输3出板卡片报警*) | 报警 | 信号类 | 状态信号 | alm-32(*运输3出板卡片报警*) | ns=4;s=¦var¦Xinje-Cortex-Linux-SM-CNC.Application.GVL.AlarmInfo[32] | Boolean | 只读 | [5 empty] | 生产设备 | 二号储板机305A（JAYZ2417846） | 扬州基地 | 一厂（晶运园区）-F3电池车间 | 电池工段 | 印刷 | 储板机 | 储板机 | 其他
电池车间二号储板机305A | 电池车间二号储板机305A#alm-33(*运输3光感异常报警*) | 报警 | 信号类 | 状态信号 | alm-33(*运输3光感异常报警*) | ns=4;s=¦var¦Xinje-Cortex-Linux-SM-CNC.Application.GVL.AlarmInfo[33] | Boolean | 只读 | [5 empty] | 生产设备 | 二号储板机305A（JAYZ2417846） | 扬州基地 | 一厂（晶运园区）-F3电池车间 | 电池工段 | 印刷 | 储板机 | 储板机 | 其他
电池车间二号储板机305A | 电池车间二号储板机305A#alm-40(*运输4轴报警*) | 报警 | 信号类 | 状态信号 | alm-40(*运输4轴报警*) | ns=4;s=¦var¦Xinje-Cortex-Linux-SM-CNC.Application.GVL.AlarmInfo[40] | Boolean | 只读 | [5 empty] | 生产设备 | 二号储板机305A（JAYZ2417846） | 扬州基地 | 一厂（晶运园区）-F3电池车间 | 电池工段 | 印刷 | 储板机 | 储板机 | 其他
电池车间二号储板机305A | 电池车间二号储板机305A#alm-41(*运输4进板卡片报警*) | 报警 | 信号类 | 状态信号 | alm-41(*运输4进板卡片报警*) | ns=4;s=¦var¦Xinje-Cortex-Linux-SM-CNC.Application.GVL.AlarmInfo[41] | Boolean | 只读 | [5 empty] | 生产设备 | 二号储板机305A（JAYZ2417846） | 扬州基地 | 一厂（晶运园区）-F3电池车间 | 电池工段 | 印刷 | 储板机 | 储板机 | 其他
电池车间二号储板机305A | 电池车间二号储板机305A#alm-42(*运输4缓存工位卡片报警*)请检查是否堵片、是否光感异常。光感异常（光感需要调高） | 报警 | 信号类 | 状态信号 | alm-42(*运输4缓存工位卡片报警*)请检查是否堵片、是否光感异常。光感异常（光感需要调高） | ns=4;s=¦var¦Xinje-Cortex-Linux-SM-CNC.Application.GVL.AlarmInfo[42] | Boolean | 只读 | [5 empty] | 生产设备 | 二号储板机305A（JAYZ2417846） | 扬州基地 | 一厂（晶运园区）-F3电池车间 | 电池工段 | 印刷 | 储板机 | 储板机 | 其他
电池车间二号储板机305A | 电池车间二号储板机305A#alm-43(*运输4缓存工位卡片报警*)请检查是否堵片、是否光感异常。光感异常（光感需要调低） | 报警 | 信号类 | 状态信号 | alm-43(*运输4缓存工位卡片报警*)请检查是否堵片、是否光感异常。光感异常（光感需要调低） | ns=4;s=¦var¦Xinje-Cortex-Linux-SM-CNC.Application.GVL.AlarmInfo[43] | Boolean | 只读 | [5 empty] | 生产设备 | 二号储板机305A（JAYZ2417846） | 扬州基地 | 一厂（晶运园区）-F3电池车间 | 电池工段 | 印刷 | 储板机 | 储板机 | 其他
电池车间二号储板机305A | 电池车间二号储板机305A#alm-50(*运输5轴报警*) | 报警 | 信号类 | 状态信号 | alm-50(*运输5轴报警*) | ns=4;s=¦var¦Xinje-Cortex-Linux-SM-CNC.Application.GVL.AlarmInfo[50] | Boolean | 只读 | [5 empty] | 生产设备 | 二号储板机305A（JAYZ2417846） | 扬州基地 | 一厂（晶运园区）-F3电池车间 | 电池工段 | 印刷 | 储板机 | 储板机 | 其他
电池车间二号储板机305A | 电池车间二号储板机305A#alm-51(*运输5进板卡片报警*) | 报警 | 信号类 | 状态信号 | alm-51(*运输5进板卡片报警*) | ns=4;s=¦var¦Xinje-Cortex-Linux-SM-CNC.Application.GVL.AlarmInfo[51] | Boolean | 只读 | [5 empty] | 生产设备 | 二号储板机305A（JAYZ2417846） | 扬州基地 | 一厂（晶运园区）-F3电池车间 | 电池工段 | 印刷 | 储板机 | 储板机 | 其他
电池车间二号储板机305A | 电池车间二号储板机305A#alm-52(*运输5出板卡片报警*) | 报警 | 信号类 | 状态信号 | alm-52(*运输5出板卡片报警*) | ns=4;s=¦var¦Xinje-Cortex-Linux-SM-CNC.Application.GVL.AlarmInfo[52] | Boolean | 只读 | [5 empty] | 生产设备 | 二号储板机305A（JAYZ2417846） | 扬州基地 | 一厂（晶运园区）-F3电池车间 | 电池工段 | 印刷 | 储板机 | 储板机 | 其他
电池车间二号储板机305A | 电池车间二号储板机305A#alm-53(*运输5光感异常报警*) | 报警 | 信号类 | 状态信号 | alm-53(*运输5光感异常报警*) | ns=4;s=¦var¦Xinje-Cortex-Linux-SM-CNC.Application.GVL.AlarmInfo[53] | Boolean | 只读 | [5 empty] | 生产设备 | 二号储板机305A（JAYZ2417846） | 扬州基地 | 一厂（晶运园区）-F3电池车间 | 电池工段 | 印刷 | 储板机 | 储板机 | 其他
电池车间二号储板机305A | 电池车间二号储板机305A#alm-60(*运输3-0轴报警*) | 报警 | 信号类 | 状态信号 | alm-60(*运输3-0轴报警*) | ns=4;s=¦var¦Xinje-Cortex-Linux-SM-CNC.Application.GVL.AlarmInfo[60] | Boolean | 只读 | [5 empty] | 生产设备 | 二号储板机305A（JAYZ2417846） | 扬州基地 | 一厂（晶运园区）-F3电池车间 | 电池工段 | 印刷 | 储板机 | 储板机 | 其他
电池车间二号储板机305A | 电池车间二号储板机305A#alm-61(*运输3-0进板卡片报警*) | 报警 | 信号类 | 状态信号 | alm-61(*运输3-0进板卡片报警*) | ns=4;s=¦var¦Xinje-Cortex-Linux-SM-CNC.Application.GVL.AlarmInfo[61] | Boolean | 只读 | [5 empty] | 生产设备 | 二号储板机305A（JAYZ2417846） | 扬州基地 | 一厂（晶运园区）-F3电池车间 | 电池工段 | 印刷 | 储板机 | 储板机 | 其他
电池车间二号储板机305A | 电池车间二号储板机305A#alm-62(*运输3-0出板卡片报警*) | 报警 | 信号类 | 状态信号 | alm-62(*运输3-0出板卡片报警*) | ns=4;s=¦var¦Xinje-Cortex-Linux-SM-CNC.Application.GVL.AlarmInfo[62] | Boolean | 只读 | [5 empty] | 生产设备 | 二号储板机305A（JAYZ2417846） | 扬州基地 | 一厂（晶运园区）-F3电池车间 | 电池工段 | 印刷 | 储板机 | 储板机 | 其他
电池车间二号储板机305A | 电池车间二号储板机305A#alm-63(*运输3-0光感异常报警*) | 报警 | 信号类 | 状态信号 | alm-63(*运输3-0光感异常报警*) | ns=4;s=¦var¦Xinje-Cortex-Linux-SM-CNC.Application.GVL.AlarmInfo[63] | Boolean | 只读 | [5 empty] | 生产设备 | 二号储板机305A（JAYZ2417846） | 扬州基地 | 一厂（晶运园区）-F3电池车间 | 电池工段 | 印刷 | 储板机 | 储板机 | 其他
电池车间二号储板机305A | 电池车间二号储板机305A#alm-70(*夹板1轴报警*) | 报警 | 信号类 | 状态信号 | alm-70(*夹板1轴报警*) | ns=4;s=¦var¦Xinje-Cortex-Linux-SM-CNC.Application.GVL.AlarmInfo[70] | Boolean | 只读 | [5 empty] | 生产设备 | 二号储板机305A（JAYZ2417846） | 扬州基地 | 一厂（晶运园区）-F3电池车间 | 电池工段 | 印刷 | 储板机 | 储板机 | 其他
电池车间二号储板机305A | 电池车间二号储板机305A#alm-71(*夹板1工作位定位报警*) | 报警 | 信号类 | 状态信号 | alm-71(*夹板1工作位定位报警*) | ns=4;s=¦var¦Xinje-Cortex-Linux-SM-CNC.Application.GVL.AlarmInfo[71] | Boolean | 只读 | [5 empty] | 生产设备 | 二号储板机305A（JAYZ2417846） | 扬州基地 | 一厂（晶运园区）-F3电池车间 | 电池工段 | 印刷 | 储板机 | 储板机 | 其他
电池车间二号储板机305A | 电池车间二号储板机305A#alm-72(*夹板1基准位定位报警*) | 报警 | 信号类 | 状态信号 | alm-72(*夹板1基准位定位报警*) | ns=4;s=¦var¦Xinje-Cortex-Linux-SM-CNC.Application.GVL.AlarmInfo[72] | Boolean | 只读 | [5 empty] | 生产设备 | 二号储板机305A（JAYZ2417846） | 扬州基地 | 一厂（晶运园区）-F3电池车间 | 电池工段 | 印刷 | 储板机 | 储板机 | 其他
电池车间二号储板机305A | 电池车间二号储板机305A#alm-78(*夹板1基准位定位报警*) | 报警 | 信号类 | 状态信号 | alm-78(*夹板1基准位定位报警*) | ns=4;s=¦var¦Xinje-Cortex-Linux-SM-CNC.Application.GVL.AlarmInfo[78] | Boolean | 只读 | [5 empty] | 生产设备 | 二号储板机305A（JAYZ2417846） | 扬州基地 | 一厂（晶运园区）-F3电池车间 | 电池工段 | 印刷 | 储板机 | 储板机 | 其他
电池车间二号储板机305A | 电池车间二号储板机305A#alm-79(*夹板1回原定位报警*) | 报警 | 信号类 | 状态信号 | alm-79(*夹板1回原定位报警*) | ns=4;s=¦var¦Xinje-Cortex-Linux-SM-CNC.Application.GVL.AlarmInfo[79] | Boolean | 只读 | [5 empty] | 生产设备 | 二号储板机305A（JAYZ2417846） | 扬州基地 | 一厂（晶运园区）-F3电池车间 | 电池工段 | 印刷 | 储板机 | 储板机 | 其他
电池车间二号储板机305B | 电池车间二号储板机305B#alm-0(*缓存篮轴报警*) | 报警 | 信号类 | 状态信号 | alm-0(*缓存篮轴报警*) | ns=4;s=¦var¦Xinje-Cortex-Linux-SM-CNC.Application.GVL.AlarmInfo[0] | Boolean | 只读 | [5 empty] | 生产设备 | 二号储板机305B（JAYZ2417846） | 扬州基地 | 一厂（晶运园区）-F3电池车间 | 电池工段 | 印刷 | 储板机 | 储板机 | 其他
电池车间二号储板机305B | 电池车间二号储板机305B#alm-3(*缓存篮上升，异常检测到硅片报警*) | 报警 | 信号类 | 状态信号 | alm-3(*缓存篮上升，异常检测到硅片报警*) | ns=4;s=¦var¦Xinje-Cortex-Linux-SM-CNC.Application.GVL.AlarmInfo[3] | Boolean | 只读 | [5 empty] | 生产设备 | 二号储板机305B（JAYZ2417846） | 扬州基地 | 一厂（晶运园区）-F3电池车间 | 电池工段 | 印刷 | 储板机 | 储板机 | 其他
电池车间二号储板机305B | 电池车间二号储板机305B#alm-4(*缓存篮下降，异常检测不到硅片报警*) | 报警 | 信号类 | 状态信号 | alm-4(*缓存篮下降，异常检测不到硅片报警*) | ns=4;s=¦var¦Xinje-Cortex-Linux-SM-CNC.Application.GVL.AlarmInfo[4] | Boolean | 只读 | [5 empty] | 生产设备 | 二号储板机305B（JAYZ2417846） | 扬州基地 | 一厂（晶运园区）-F3电池车间 | 电池工段 | 印刷 | 储板机 | 储板机 | 其他
电池车间二号储板机305B | 电池车间二号储板机305B#alm-5(*缓存篮上升定位报警*) | 报警 | 信号类 | 状态信号 | alm-5(*缓存篮上升定位报警*) | ns=4;s=¦var¦Xinje-Cortex-Linux-SM-CNC.Application.GVL.AlarmInfo[5] | Boolean | 只读 | [5 empty] | 生产设备 | 二号储板机305B（JAYZ2417846） | 扬州基地 | 一厂（晶运园区）-F3电池车间 | 电池工段 | 印刷 | 储板机 | 储板机 | 其他
电池车间二号储板机305B | 电池车间二号储板机305B#alm-6(*缓存篮下降定位报警*) | 报警 | 信号类 | 状态信号 | alm-6(*缓存篮下降定位报警*) | ns=4;s=¦var¦Xinje-Cortex-Linux-SM-CNC.Application.GVL.AlarmInfo[6] | Boolean | 只读 | [5 empty] | 生产设备 | 二号储板机305B（JAYZ2417846） | 扬州基地 | 一厂（晶运园区）-F3电池车间 | 电池工段 | 印刷 | 储板机 | 储板机 | 其他
电池车间二号储板机305B | 电池车间二号储板机305B#alm-7(*基准位设置错误，强制赋值0*） | 报警 | 信号类 | 状态信号 | alm-7(*基准位设置错误，强制赋值0*） | ns=4;s=¦var¦Xinje-Cortex-Linux-SM-CNC.Application.GVL.AlarmInfo[7] | Boolean | 只读 | [5 empty] | 生产设备 | 二号储板机305B（JAYZ2417846） | 扬州基地 | 一厂（晶运园区）-F3电池车间 | 电池工段 | 印刷 | 储板机 | 储板机 | 其他
电池车间二号储板机305B | 电池车间二号储板机305B#alm-8(*缓存篮去基准位报警*) | 报警 | 信号类 | 状态信号 | alm-8(*缓存篮去基准位报警*) | ns=4;s=¦var¦Xinje-Cortex-Linux-SM-CNC.Application.GVL.AlarmInfo[8] | Boolean | 只读 | [5 empty] | 生产设备 | 二号储板机305B（JAYZ2417846） | 扬州基地 | 一厂（晶运园区）-F3电池车间 | 电池工段 | 印刷 | 储板机 | 储板机 | 其他
电池车间二号储板机305B | 电池车间二号储板机305B#alm-9(*缓存篮回原报警*) | 报警 | 信号类 | 状态信号 | alm-9(*缓存篮回原报警*) | ns=4;s=¦var¦Xinje-Cortex-Linux-SM-CNC.Application.GVL.AlarmInfo[9] | Boolean | 只读 | [5 empty] | 生产设备 | 二号储板机305B（JAYZ2417846） | 扬州基地 | 一厂（晶运园区）-F3电池车间 | 电池工段 | 印刷 | 储板机 | 储板机 | 其他
电池车间二号储板机305B | 电池车间二号储板机305B#alm-10(*运输1轴报警*) | 报警 | 信号类 | 状态信号 | alm-10(*运输1轴报警*) | ns=4;s=¦var¦Xinje-Cortex-Linux-SM-CNC.Application.GVL.AlarmInfo[10] | Boolean | 只读 | [5 empty] | 生产设备 | 二号储板机305B（JAYZ2417846） | 扬州基地 | 一厂（晶运园区）-F3电池车间 | 电池工段 | 印刷 | 储板机 | 储板机 | 其他
电池车间二号储板机305B | 电池车间二号储板机305B#alm-11(*运输1进板卡片报警*) | 报警 | 信号类 | 状态信号 | alm-11(*运输1进板卡片报警*) | ns=4;s=¦var¦Xinje-Cortex-Linux-SM-CNC.Application.GVL.AlarmInfo[11] | Boolean | 只读 | [5 empty] | 生产设备 | 二号储板机305B（JAYZ2417846） | 扬州基地 | 一厂（晶运园区）-F3电池车间 | 电池工段 | 印刷 | 储板机 | 储板机 | 其他
电池车间二号储板机305B | 电池车间二号储板机305B#alm-12(*运输1出板卡片报警*) | 报警 | 信号类 | 状态信号 | alm-12(*运输1出板卡片报警*) | ns=4;s=¦var¦Xinje-Cortex-Linux-SM-CNC.Application.GVL.AlarmInfo[12] | Boolean | 只读 | [5 empty] | 生产设备 | 二号储板机305B（JAYZ2417846） | 扬州基地 | 一厂（晶运园区）-F3电池车间 | 电池工段 | 印刷 | 储板机 | 储板机 | 其他
电池车间二号储板机305B | 电池车间二号储板机305B#alm-13(*运输1光感异常报警*) | 报警 | 信号类 | 状态信号 | alm-13(*运输1光感异常报警*) | ns=4;s=¦var¦Xinje-Cortex-Linux-SM-CNC.Application.GVL.AlarmInfo[13] | Boolean | 只读 | [5 empty] | 生产设备 | 二号储板机305B（JAYZ2417846） | 扬州基地 | 一厂（晶运园区）-F3电池车间 | 电池工段 | 印刷 | 储板机 | 储板机 | 其他
电池车间二号储板机305B | 电池车间二号储板机305B#alm-17(*运输1光感超时堵片报警，或者光感异常报警*) | 报警 | 信号类 | 状态信号 | alm-17(*运输1光感超时堵片报警，或者光感异常报警*) | ns=4;s=¦var¦Xinje-Cortex-Linux-SM-CNC.Application.GVL.AlarmInfo[17] | Boolean | 只读 | [5 empty] | 生产设备 | 二号储板机305B（JAYZ2417846） | 扬州基地 | 一厂（晶运园区）-F3电池车间 | 电池工段 | 印刷 | 储板机 | 储板机 | 其他
电池车间二号储板机305B | 电池车间二号储板机305B#alm-19(*运输1接炉光感超时堵片报警，或者光感异常报警*) | 报警 | 信号类 | 状态信号 | alm-19(*运输1接炉光感超时堵片报警，或者光感异常报警*) | ns=4;s=¦var¦Xinje-Cortex-Linux-SM-CNC.Application.GVL.AlarmInfo[19] | Boolean | 只读 | [5 empty] | 生产设备 | 二号储板机305B（JAYZ2417846） | 扬州基地 | 一厂（晶运园区）-F3电池车间 | 电池工段 | 印刷 | 储板机 | 储板机 | 其他
电池车间二号储板机305B | 电池车间二号储板机305B#alm-20(*运输2轴报警*) | 报警 | 信号类 | 状态信号 | alm-20(*运输2轴报警*) | ns=4;s=¦var¦Xinje-Cortex-Linux-SM-CNC.Application.GVL.AlarmInfo[20] | Boolean | 只读 | [5 empty] | 生产设备 | 二号储板机305B（JAYZ2417846） | 扬州基地 | 一厂（晶运园区）-F3电池车间 | 电池工段 | 印刷 | 储板机 | 储板机 | 其他
电池车间二号储板机305B | 电池车间二号储板机305B#alm-21(*运输2进板卡片报警*) | 报警 | 信号类 | 状态信号 | alm-21(*运输2进板卡片报警*) | ns=4;s=¦var¦Xinje-Cortex-Linux-SM-CNC.Application.GVL.AlarmInfo[21] | Boolean | 只读 | [5 empty] | 生产设备 | 二号储板机305B（JAYZ2417846） | 扬州基地 | 一厂（晶运园区）-F3电池车间 | 电池工段 | 印刷 | 储板机 | 储板机 | 其他
电池车间二号储板机305B | 电池车间二号储板机305B#alm-22(*存片过多报警*) | 报警 | 信号类 | 状态信号 | alm-22(*存片过多报警*) | ns=4;s=¦var¦Xinje-Cortex-Linux-SM-CNC.Application.GVL.AlarmInfo[22] | Boolean | 只读 | [5 empty] | 生产设备 | 二号储板机305B（JAYZ2417846） | 扬州基地 | 一厂（晶运园区）-F3电池车间 | 电池工段 | 印刷 | 储板机 | 储板机 | 其他
电池车间二号储板机305B | 电池车间二号储板机305B#alm-23(*运输2光感异常报警*) | 报警 | 信号类 | 状态信号 | alm-23(*运输2光感异常报警*) | ns=4;s=¦var¦Xinje-Cortex-Linux-SM-CNC.Application.GVL.AlarmInfo[23] | Boolean | 只读 | [5 empty] | 生产设备 | 二号储板机305B（JAYZ2417846） | 扬州基地 | 一厂（晶运园区）-F3电池车间 | 电池工段 | 印刷 | 储板机 | 储板机 | 其他
电池车间二号储板机305B | 电池车间二号储板机305B#alm-24(*回原中，运输2不能有硅片*) | 报警 | 信号类 | 状态信号 | alm-24(*回原中，运输2不能有硅片*) | ns=4;s=¦var¦Xinje-Cortex-Linux-SM-CNC.Application.GVL.AlarmInfo[24] | Boolean | 只读 | [5 empty] | 生产设备 | 二号储板机305B（JAYZ2417846） | 扬州基地 | 一厂（晶运园区）-F3电池车间 | 电池工段 | 印刷 | 储板机 | 储板机 | 其他
电池车间二号储板机305B | 电池车间二号储板机305B#alm-30(*运输3轴报警*) | 报警 | 信号类 | 状态信号 | alm-30(*运输3轴报警*) | ns=4;s=¦var¦Xinje-Cortex-Linux-SM-CNC.Application.GVL.AlarmInfo[30] | Boolean | 只读 | [5 empty] | 生产设备 | 二号储板机305B（JAYZ2417846） | 扬州基地 | 一厂（晶运园区）-F3电池车间 | 电池工段 | 印刷 | 储板机 | 储板机 | 其他
电池车间二号储板机305B | 电池车间二号储板机305B#alm-31(*运输3进板卡片报警*) | 报警 | 信号类 | 状态信号 | alm-31(*运输3进板卡片报警*) | ns=4;s=¦var¦Xinje-Cortex-Linux-SM-CNC.Application.GVL.AlarmInfo[31] | Boolean | 只读 | [5 empty] | 生产设备 | 二号储板机305B（JAYZ2417846） | 扬州基地 | 一厂（晶运园区）-F3电池车间 | 电池工段 | 印刷 | 储板机 | 储板机 | 其他
电池车间二号储板机305B | 电池车间二号储板机305B#alm-32(*运输3出板卡片报警*) | 报警 | 信号类 | 状态信号 | alm-32(*运输3出板卡片报警*) | ns=4;s=¦var¦Xinje-Cortex-Linux-SM-CNC.Application.GVL.AlarmInfo[32] | Boolean | 只读 | [5 empty] | 生产设备 | 二号储板机305B（JAYZ2417846） | 扬州基地 | 一厂（晶运园区）-F3电池车间 | 电池工段 | 印刷 | 储板机 | 储板机 | 其他
电池车间二号储板机305B | 电池车间二号储板机305B#alm-33(*运输3光感异常报警*) | 报警 | 信号类 | 状态信号 | alm-33(*运输3光感异常报警*) | ns=4;s=¦var¦Xinje-Cortex-Linux-SM-CNC.Application.GVL.AlarmInfo[33] | Boolean | 只读 | [5 empty] | 生产设备 | 二号储板机305B（JAYZ2417846） | 扬州基地 | 一厂（晶运园区）-F3电池车间 | 电池工段 | 印刷 | 储板机 | 储板机 | 其他
电池车间二号储板机305B | 电池车间二号储板机305B#alm-40(*运输4轴报警*) | 报警 | 信号类 | 状态信号 | alm-40(*运输4轴报警*) | ns=4;s=¦var¦Xinje-Cortex-Linux-SM-CNC.Application.GVL.AlarmInfo[40] | Boolean | 只读 | [5 empty] | 生产设备 | 二号储板机305B（JAYZ2417846） | 扬州基地 | 一厂（晶运园区）-F3电池车间 | 电池工段 | 印刷 | 储板机 | 储板机 | 其他
电池车间二号储板机305B | 电池车间二号储板机305B#alm-41(*运输4进板卡片报警*) | 报警 | 信号类 | 状态信号 | alm-41(*运输4进板卡片报警*) | ns=4;s=¦var¦Xinje-Cortex-Linux-SM-CNC.Application.GVL.AlarmInfo[41] | Boolean | 只读 | [5 empty] | 生产设备 | 二号储板机305B（JAYZ2417846） | 扬州基地 | 一厂（晶运园区）-F3电池车间 | 电池工段 | 印刷 | 储板机 | 储板机 | 其他
电池车间二号储板机305B | 电池车间二号储板机305B#alm-42(*运输4缓存工位卡片报警*)请检查是否堵片、是否光感异常。光感异常（光感需要调高） | 报警 | 信号类 | 状态信号 | alm-42(*运输4缓存工位卡片报警*)请检查是否堵片、是否光感异常。光感异常（光感需要调高） | ns=4;s=¦var¦Xinje-Cortex-Linux-SM-CNC.Application.GVL.AlarmInfo[42] | Boolean | 只读 | [5 empty] | 生产设备 | 二号储板机305B（JAYZ2417846） | 扬州基地 | 一厂（晶运园区）-F3电池车间 | 电池工段 | 印刷 | 储板机 | 储板机 | 其他
电池车间二号储板机305B | 电池车间二号储板机305B#alm-43(*运输4缓存工位卡片报警*)请检查是否堵片、是否光感异常。光感异常（光感需要调低） | 报警 | 信号类 | 状态信号 | alm-43(*运输4缓存工位卡片报警*)请检查是否堵片、是否光感异常。光感异常（光感需要调低） | ns=4;s=¦var¦Xinje-Cortex-Linux-SM-CNC.Application.GVL.AlarmInfo[43] | Boolean | 只读 | [5 empty] | 生产设备 | 二号储板机305B（JAYZ2417846） | 扬州基地 | 一厂（晶运园区）-F3电池车间 | 电池工段 | 印刷 | 储板机 | 储板机 | 其他
电池车间二号储板机305B | 电池车间二号储板机305B#alm-50(*运输5轴报警*) | 报警 | 信号类 | 状态信号 | alm-50(*运输5轴报警*) | ns=4;s=¦var¦Xinje-Cortex-Linux-SM-CNC.Application.GVL.AlarmInfo[50] | Boolean | 只读 | [5 empty] | 生产设备 | 二号储板机305B（JAYZ2417846） | 扬州基地 | 一厂（晶运园区）-F3电池车间 | 电池工段 | 印刷 | 储板机 | 储板机 | 其他
电池车间二号储板机305B | 电池车间二号储板机305B#alm-51(*运输5进板卡片报警*) | 报警 | 信号类 | 状态信号 | alm-51(*运输5进板卡片报警*) | ns=4;s=¦var¦Xinje-Cortex-Linux-SM-CNC.Application.GVL.AlarmInfo[51] | Boolean | 只读 | [5 empty] | 生产设备 | 二号储板机305B（JAYZ2417846） | 扬州基地 | 一厂（晶运园区）-F3电池车间 | 电池工段 | 印刷 | 储板机 | 储板机 | 其他
电池车间二号储板机305B | 电池车间二号储板机305B#alm-52(*运输5出板卡片报警*) | 报警 | 信号类 | 状态信号 | alm-52(*运输5出板卡片报警*) | ns=4;s=¦var¦Xinje-Cortex-Linux-SM-CNC.Application.GVL.AlarmInfo[52] | Boolean | 只读 | [5 empty] | 生产设备 | 二号储板机305B（JAYZ2417846） | 扬州基地 | 一厂（晶运园区）-F3电池车间 | 电池工段 | 印刷 | 储板机 | 储板机 | 其他
电池车间二号储板机305B | 电池车间二号储板机305B#alm-53(*运输5光感异常报警*) | 报警 | 信号类 | 状态信号 | alm-53(*运输5光感异常报警*) | ns=4;s=¦var¦Xinje-Cortex-Linux-SM-CNC.Application.GVL.AlarmInfo[53] | Boolean | 只读 | [5 empty] | 生产设备 | 二号储板机305B（JAYZ2417846） | 扬州基地 | 一厂（晶运园区）-F3电池车间 | 电池工段 | 印刷 | 储板机 | 储板机 | 其他
电池车间二号储板机305B | 电池车间二号储板机305B#alm-60(*运输3-0轴报警*) | 报警 | 信号类 | 状态信号 | alm-60(*运输3-0轴报警*) | ns=4;s=¦var¦Xinje-Cortex-Linux-SM-CNC.Application.GVL.AlarmInfo[60] | Boolean | 只读 | [5 empty] | 生产设备 | 二号储板机305B（JAYZ2417846） | 扬州基地 | 一厂（晶运园区）-F3电池车间 | 电池工段 | 印刷 | 储板机 | 储板机 | 其他
电池车间二号储板机305B | 电池车间二号储板机305B#alm-61(*运输3-0进板卡片报警*) | 报警 | 信号类 | 状态信号 | alm-61(*运输3-0进板卡片报警*) | ns=4;s=¦var¦Xinje-Cortex-Linux-SM-CNC.Application.GVL.AlarmInfo[61] | Boolean | 只读 | [5 empty] | 生产设备 | 二号储板机305B（JAYZ2417846） | 扬州基地 | 一厂（晶运园区）-F3电池车间 | 电池工段 | 印刷 | 储板机 | 储板机 | 其他
电池车间二号储板机305B | 电池车间二号储板机305B#alm-62(*运输3-0出板卡片报警*) | 报警 | 信号类 | 状态信号 | alm-62(*运输3-0出板卡片报警*) | ns=4;s=¦var¦Xinje-Cortex-Linux-SM-CNC.Application.GVL.AlarmInfo[62] | Boolean | 只读 | [5 empty] | 生产设备 | 二号储板机305B（JAYZ2417846） | 扬州基地 | 一厂（晶运园区）-F3电池车间 | 电池工段 | 印刷 | 储板机 | 储板机 | 其他
电池车间二号储板机305B | 电池车间二号储板机305B#alm-63(*运输3-0光感异常报警*) | 报警 | 信号类 | 状态信号 | alm-63(*运输3-0光感异常报警*) | ns=4;s=¦var¦Xinje-Cortex-Linux-SM-CNC.Application.GVL.AlarmInfo[63] | Boolean | 只读 | [5 empty] | 生产设备 | 二号储板机305B（JAYZ2417846） | 扬州基地 | 一厂（晶运园区）-F3电池车间 | 电池工段 | 印刷 | 储板机 | 储板机 | 其他
电池车间二号储板机305B | 电池车间二号储板机305B#alm-70(*夹板1轴报警*) | 报警 | 信号类 | 状态信号 | alm-70(*夹板1轴报警*) | ns=4;s=¦var¦Xinje-Cortex-Linux-SM-CNC.Application.GVL.AlarmInfo[70] | Boolean | 只读 | [5 empty] | 生产设备 | 二号储板机305B（JAYZ2417846） | 扬州基地 | 一厂（晶运园区）-F3电池车间 | 电池工段 | 印刷 | 储板机 | 储板机 | 其他
电池车间二号储板机305B | 电池车间二号储板机305B#alm-71(*夹板1工作位定位报警*) | 报警 | 信号类 | 状态信号 | alm-71(*夹板1工作位定位报警*) | ns=4;s=¦var¦Xinje-Cortex-Linux-SM-CNC.Application.GVL.AlarmInfo[71] | Boolean | 只读 | [5 empty] | 生产设备 | 二号储板机305B（JAYZ2417846） | 扬州基地 | 一厂（晶运园区）-F3电池车间 | 电池工段 | 印刷 | 储板机 | 储板机 | 其他
电池车间二号储板机305B | 电池车间二号储板机305B#alm-72(*夹板1基准位定位报警*) | 报警 | 信号类 | 状态信号 | alm-72(*夹板1基准位定位报警*) | ns=4;s=¦var¦Xinje-Cortex-Linux-SM-CNC.Application.GVL.AlarmInfo[72] | Boolean | 只读 | [5 empty] | 生产设备 | 二号储板机305B（JAYZ2417846） | 扬州基地 | 一厂（晶运园区）-F3电池车间 | 电池工段 | 印刷 | 储板机 | 储板机 | 其他
电池车间二号储板机305B | 电池车间二号储板机305B#alm-78(*夹板1基准位定位报警*) | 报警 | 信号类 | 状态信号 | alm-78(*夹板1基准位定位报警*) | ns=4;s=¦var¦Xinje-Cortex-Linux-SM-CNC.Application.GVL.AlarmInfo[78] | Boolean | 只读 | [5 empty] | 生产设备 | 二号储板机305B（JAYZ2417846） | 扬州基地 | 一厂（晶运园区）-F3电池车间 | 电池工段 | 印刷 | 储板机 | 储板机 | 其他
电池车间二号储板机305B | 电池车间二号储板机305B#alm-79(*夹板1回原定位报警*) | 报警 | 信号类 | 状态信号 | alm-79(*夹板1回原定位报警*) | ns=4;s=¦var¦Xinje-Cortex-Linux-SM-CNC.Application.GVL.AlarmInfo[79] | Boolean | 只读 | [5 empty] | 生产设备 | 二号储板机305B（JAYZ2417846） | 扬州基地 | 一厂（晶运园区）-F3电池车间 | 电池工段 | 印刷 | 储板机 | 储板机 | 其他
电池车间二号储板机305B | 电池车间二号储板机305B#alm-80(*运输6轴报警*) | 报警 | 信号类 | 状态信号 | alm-80(*运输6轴报警*) | ns=4;s=¦var¦Xinje-Cortex-Linux-SM-CNC.Application.GVL.AlarmInfo[80] | Boolean | 只读 | [5 empty] | 生产设备 | 二号储板机305B（JAYZ2417846） | 扬州基地 | 一厂（晶运园区）-F3电池车间 | 电池工段 | 印刷 | 储板机 | 储板机 | 其他
电池车间二号储板机305B | 电池车间二号储板机305B#alm-81(*运输6进板卡片报警*) | 报警 | 信号类 | 状态信号 | alm-81(*运输6进板卡片报警*) | ns=4;s=¦var¦Xinje-Cortex-Linux-SM-CNC.Application.GVL.AlarmInfo[81] | Boolean | 只读 | [5 empty] | 生产设备 | 二号储板机305B（JAYZ2417846） | 扬州基地 | 一厂（晶运园区）-F3电池车间 | 电池工段 | 印刷 | 储板机 | 储板机 | 其他
电池车间二号储板机305B | 电池车间二号储板机305B#alm-82(*运输6出板卡片报警*) | 报警 | 信号类 | 状态信号 | alm-82(*运输6出板卡片报警*) | ns=4;s=¦var¦Xinje-Cortex-Linux-SM-CNC.Application.GVL.AlarmInfo[82] | Boolean | 只读 | [5 empty] | 生产设备 | 二号储板机305B（JAYZ2417846） | 扬州基地 | 一厂（晶运园区）-F3电池车间 | 电池工段 | 印刷 | 储板机 | 储板机 | 其他
电池车间二号储板机305B | 电池车间二号储板机305B#alm-83(*运输6光感异常报警*) | 报警 | 信号类 | 状态信号 | alm-83(*运输6光感异常报警*) | ns=4;s=¦var¦Xinje-Cortex-Linux-SM-CNC.Application.GVL.AlarmInfo[83] | Boolean | 只读 | [5 empty] | 生产设备 | 二号储板机305B（JAYZ2417846） | 扬州基地 | 一厂（晶运园区）-F3电池车间 | 电池工段 | 印刷 | 储板机 | 储板机 | 其他
电池车间二号储板机305B | 电池车间二号储板机305B#alm-90(*运输7轴报警*) | 报警 | 信号类 | 状态信号 | alm-90(*运输7轴报警*) | ns=4;s=¦var¦Xinje-Cortex-Linux-SM-CNC.Application.GVL.AlarmInfo[90] | Boolean | 只读 | [5 empty] | 生产设备 | 二号储板机305B（JAYZ2417846） | 扬州基地 | 一厂（晶运园区）-F3电池车间 | 电池工段 | 印刷 | 储板机 | 储板机 | 其他
电池车间二号储板机305B | 电池车间二号储板机305B#alm-91(*运输7进板卡片报警*) | 报警 | 信号类 | 状态信号 | alm-91(*运输7进板卡片报警*) | ns=4;s=¦var¦Xinje-Cortex-Linux-SM-CNC.Application.GVL.AlarmInfo[91] | Boolean | 只读 | [5 empty] | 生产设备 | 二号储板机305B（JAYZ2417846） | 扬州基地 | 一厂（晶运园区）-F3电池车间 | 电池工段 | 印刷 | 储板机 | 储板机 | 其他
电池车间二号储板机305B | 电池车间二号储板机305B#alm-92(*运输7出板卡片报警*) | 报警 | 信号类 | 状态信号 | alm-92(*运输7出板卡片报警*) | ns=4;s=¦var¦Xinje-Cortex-Linux-SM-CNC.Application.GVL.AlarmInfo[92] | Boolean | 只读 | [5 empty] | 生产设备 | 二号储板机305B（JAYZ2417846） | 扬州基地 | 一厂（晶运园区）-F3电池车间 | 电池工段 | 印刷 | 储板机 | 储板机 | 其他
电池车间二号储板机305B | 电池车间二号储板机305B#alm-100(*翻板轴报警*) | 报警 | 信号类 | 状态信号 | alm-100(*翻板轴报警*) | ns=4;s=¦var¦Xinje-Cortex-Linux-SM-CNC.Application.GVL.AlarmInfo[100] | Boolean | 只读 | [5 empty] | 生产设备 | 二号储板机305B（JAYZ2417846） | 扬州基地 | 一厂（晶运园区）-F3电池车间 | 电池工段 | 印刷 | 储板机 | 储板机 | 其他
电池车间二号储板机305B | 电池车间二号储板机305B#alm-108(*翻板电机回原时，翻板出板皮带不能有板报警*) | 报警 | 信号类 | 状态信号 | alm-108(*翻板电机回原时，翻板出板皮带不能有板报警*) | ns=4;s=¦var¦Xinje-Cortex-Linux-SM-CNC.Application.GVL.AlarmInfo[108] | Boolean | 只读 | [5 empty] | 生产设备 | 二号储板机305B（JAYZ2417846） | 扬州基地 | 一厂（晶运园区）-F3电池车间 | 电池工段 | 印刷 | 储板机 | 储板机 | 其他
电池车间二号储板机305B | 电池车间二号储板机305B#alm-109(*翻板电机回原超时报警*) | 报警 | 信号类 | 状态信号 | alm-109(*翻板电机回原超时报警*) | ns=4;s=¦var¦Xinje-Cortex-Linux-SM-CNC.Application.GVL.AlarmInfo[109] | Boolean | 只读 | [5 empty] | 生产设备 | 二号储板机305B（JAYZ2417846） | 扬州基地 | 一厂（晶运园区）-F3电池车间 | 电池工段 | 印刷 | 储板机 | 储板机 | 其他
电池车间二号储板机305B | 电池车间二号储板机305B#alm-110(*翻板进运输轴报警*) | 报警 | 信号类 | 状态信号 | alm-110(*翻板进运输轴报警*) | ns=4;s=¦var¦Xinje-Cortex-Linux-SM-CNC.Application.GVL.AlarmInfo[110] | Boolean | 只读 | [5 empty] | 生产设备 | 二号储板机305B（JAYZ2417846） | 扬州基地 | 一厂（晶运园区）-F3电池车间 | 电池工段 | 印刷 | 储板机 | 储板机 | 其他
电池车间二号储板机305B | 电池车间二号储板机305B#alm-111(*翻板进板运输卡片报警*) | 报警 | 信号类 | 状态信号 | alm-111(*翻板进板运输卡片报警*) | ns=4;s=¦var¦Xinje-Cortex-Linux-SM-CNC.Application.GVL.AlarmInfo[111] | Boolean | 只读 | [5 empty] | 生产设备 | 二号储板机305B（JAYZ2417846） | 扬州基地 | 一厂（晶运园区）-F3电池车间 | 电池工段 | 印刷 | 储板机 | 储板机 | 其他
电池车间二号储板机305B | 电池车间二号储板机305B#alm-113(*翻板进板运输出板卡片报警*) | 报警 | 信号类 | 状态信号 | alm-113(*翻板进板运输出板卡片报警*) | ns=4;s=¦var¦Xinje-Cortex-Linux-SM-CNC.Application.GVL.AlarmInfo[113] | Boolean | 只读 | [5 empty] | 生产设备 | 二号储板机305B（JAYZ2417846） | 扬州基地 | 一厂（晶运园区）-F3电池车间 | 电池工段 | 印刷 | 储板机 | 储板机 | 其他
电池车间二号储板机305B | 电池车间二号储板机305B#alm-120(*翻板出板运输轴报警*) | 报警 | 信号类 | 状态信号 | alm-120(*翻板出板运输轴报警*) | ns=4;s=¦var¦Xinje-Cortex-Linux-SM-CNC.Application.GVL.AlarmInfo[120] | Boolean | 只读 | [5 empty] | 生产设备 | 二号储板机305B（JAYZ2417846） | 扬州基地 | 一厂（晶运园区）-F3电池车间 | 电池工段 | 印刷 | 储板机 | 储板机 | 其他
电池车间二号储板机305B | 电池车间二号储板机305B#alm-121(*翻板出板运输卡片报警*) | 报警 | 信号类 | 状态信号 | alm-121(*翻板出板运输卡片报警*) | ns=4;s=¦var¦Xinje-Cortex-Linux-SM-CNC.Application.GVL.AlarmInfo[121] | Boolean | 只读 | [5 empty] | 生产设备 | 二号储板机305B（JAYZ2417846） | 扬州基地 | 一厂（晶运园区）-F3电池车间 | 电池工段 | 印刷 | 储板机 | 储板机 | 其他
电池车间二号储板机305B | 电池车间二号储板机305B#alm-122(*翻板出板运输出板卡片报警*) | 报警 | 信号类 | 状态信号 | alm-122(*翻板出板运输出板卡片报警*) | ns=4;s=¦var¦Xinje-Cortex-Linux-SM-CNC.Application.GVL.AlarmInfo[122] | Boolean | 只读 | [5 empty] | 生产设备 | 二号储板机305B（JAYZ2417846） | 扬州基地 | 一厂（晶运园区）-F3电池车间 | 电池工段 | 印刷 | 储板机 | 储板机 | 其他
电池车间二号储板机305B | 电池车间二号储板机305B#alm-123(*翻板出板运输无片有标志卡片报警*) | 报警 | 信号类 | 状态信号 | alm-123(*翻板出板运输无片有标志卡片报警*) | ns=4;s=¦var¦Xinje-Cortex-Linux-SM-CNC.Application.GVL.AlarmInfo[123] | Boolean | 只读 | [5 empty] | 生产设备 | 二号储板机305B（JAYZ2417846） | 扬州基地 | 一厂（晶运园区）-F3电池车间 | 电池工段 | 印刷 | 储板机 | 储板机 | 其他
电池车间二号储板机305B | 电池车间二号储板机305B#alm-124(*翻板出板运输有片无标志卡片报警，请拿走片子*) | 报警 | 信号类 | 状态信号 | alm-124(*翻板出板运输有片无标志卡片报警，请拿走片子*) | ns=4;s=¦var¦Xinje-Cortex-Linux-SM-CNC.Application.GVL.AlarmInfo[124] | Boolean | 只读 | [5 empty] | 生产设备 | 二号储板机305B（JAYZ2417846） | 扬州基地 | 一厂（晶运园区）-F3电池车间 | 电池工段 | 印刷 | 储板机 | 储板机 | 其他
电池车间二号储板机305B | 电池车间二号储板机305B#alm-130(*夹板2轴报警*) | 报警 | 信号类 | 状态信号 | alm-130(*夹板2轴报警*) | ns=4;s=¦var¦Xinje-Cortex-Linux-SM-CNC.Application.GVL.AlarmInfo[130] | Boolean | 只读 | [5 empty] | 生产设备 | 二号储板机305B（JAYZ2417846） | 扬州基地 | 一厂（晶运园区）-F3电池车间 | 电池工段 | 印刷 | 储板机 | 储板机 | 其他
电池车间二号储板机305B | 电池车间二号储板机305B#alm-131(*夹板2工作位定位报警*) | 报警 | 信号类 | 状态信号 | alm-131(*夹板2工作位定位报警*) | ns=4;s=¦var¦Xinje-Cortex-Linux-SM-CNC.Application.GVL.AlarmInfo[131] | Boolean | 只读 | [5 empty] | 生产设备 | 二号储板机305B（JAYZ2417846） | 扬州基地 | 一厂（晶运园区）-F3电池车间 | 电池工段 | 印刷 | 储板机 | 储板机 | 其他
电池车间二号储板机305B | 电池车间二号储板机305B#alm-132(*夹板2基准位定位报警*) | 报警 | 信号类 | 状态信号 | alm-132(*夹板2基准位定位报警*) | ns=4;s=¦var¦Xinje-Cortex-Linux-SM-CNC.Application.GVL.AlarmInfo[132] | Boolean | 只读 | [5 empty] | 生产设备 | 二号储板机305B（JAYZ2417846） | 扬州基地 | 一厂（晶运园区）-F3电池车间 | 电池工段 | 印刷 | 储板机 | 储板机 | 其他
电池车间二号储板机305B | 电池车间二号储板机305B#alm-138(*夹板2基准位定位报警*) | 报警 | 信号类 | 状态信号 | alm-138(*夹板2基准位定位报警*) | ns=4;s=¦var¦Xinje-Cortex-Linux-SM-CNC.Application.GVL.AlarmInfo[138] | Boolean | 只读 | [5 empty] | 生产设备 | 二号储板机305B（JAYZ2417846） | 扬州基地 | 一厂（晶运园区）-F3电池车间 | 电池工段 | 印刷 | 储板机 | 储板机 | 其他
电池车间二号储板机305B | 电池车间二号储板机305B#alm-139(*夹板2回原定位报警*) | 报警 | 信号类 | 状态信号 | alm-139(*夹板2回原定位报警*) | ns=4;s=¦var¦Xinje-Cortex-Linux-SM-CNC.Application.GVL.AlarmInfo[139] | Boolean | 只读 | [5 empty] | 生产设备 | 二号储板机305B（JAYZ2417846） | 扬州基地 | 一厂（晶运园区）-F3电池车间 | 电池工段 | 印刷 | 储板机 | 储板机 | 其他
电池车间二号储板机305B | 电池车间二号储板机305B#alm-140(*旋转轴报警*) | 报警 | 信号类 | 状态信号 | alm-140(*旋转轴报警*) | ns=4;s=¦var¦Xinje-Cortex-Linux-SM-CNC.Application.GVL.AlarmInfo[140] | Boolean | 只读 | [5 empty] | 生产设备 | 二号储板机305B（JAYZ2417846） | 扬州基地 | 一厂（晶运园区）-F3电池车间 | 电池工段 | 印刷 | 储板机 | 储板机 | 其他
电池车间二号储板机305B | 电池车间二号储板机305B#alm-142(*旋转基准位定位报警*) | 报警 | 信号类 | 状态信号 | alm-142(*旋转基准位定位报警*) | ns=4;s=¦var¦Xinje-Cortex-Linux-SM-CNC.Application.GVL.AlarmInfo[142] | Boolean | 只读 | [5 empty] | 生产设备 | 二号储板机305B（JAYZ2417846） | 扬州基地 | 一厂（晶运园区）-F3电池车间 | 电池工段 | 印刷 | 储板机 | 储板机 | 其他
电池车间二号储板机305B | 电池车间二号储板机305B#alm-143(*旋转运输定位完成，激光位置感应到硅片，请检查光感是否异常或者气源*) | 报警 | 信号类 | 状态信号 | alm-143(*旋转运输定位完成，激光位置感应到硅片，请检查光感是否异常或者气源*) | ns=4;s=¦var¦Xinje-Cortex-Linux-SM-CNC.Application.GVL.AlarmInfo[143] | Boolean | 只读 | [5 empty] | 生产设备 | 二号储板机305B（JAYZ2417846） | 扬州基地 | 一厂（晶运园区）-F3电池车间 | 电池工段 | 印刷 | 储板机 | 储板机 | 其他
电池车间二号储板机305B | 电池车间二号储板机305B#alm-145(*旋转吸片报警，请检查光感是否异常或者气源*) | 报警 | 信号类 | 状态信号 | alm-145(*旋转吸片报警，请检查光感是否异常或者气源*) | ns=4;s=¦var¦Xinje-Cortex-Linux-SM-CNC.Application.GVL.AlarmInfo[145] | Boolean | 只读 | [5 empty] | 生产设备 | 二号储板机305B（JAYZ2417846） | 扬州基地 | 一厂（晶运园区）-F3电池车间 | 电池工段 | 印刷 | 储板机 | 储板机 | 其他
电池车间二号储板机305B | 电池车间二号储板机305B#alm-146(*旋转放片报警，请检查光感是否异常或者放片延时过小*) | 报警 | 信号类 | 状态信号 | alm-146(*旋转放片报警，请检查光感是否异常或者放片延时过小*) | ns=4;s=¦var¦Xinje-Cortex-Linux-SM-CNC.Application.GVL.AlarmInfo[146] | Boolean | 只读 | [5 empty] | 生产设备 | 二号储板机305B（JAYZ2417846） | 扬州基地 | 一厂（晶运园区）-F3电池车间 | 电池工段 | 印刷 | 储板机 | 储板机 | 其他
电池车间二号储板机305B | 电池车间二号储板机305B#alm-148(*旋转基准位定位报警*) | 报警 | 信号类 | 状态信号 | alm-148(*旋转基准位定位报警*) | ns=4;s=¦var¦Xinje-Cortex-Linux-SM-CNC.Application.GVL.AlarmInfo[148] | Boolean | 只读 | [5 empty] | 生产设备 | 二号储板机305B（JAYZ2417846） | 扬州基地 | 一厂（晶运园区）-F3电池车间 | 电池工段 | 印刷 | 储板机 | 储板机 | 其他
电池车间二号储板机305B | 电池车间二号储板机305B#alm-149(*旋转回原定位报警*) | 报警 | 信号类 | 状态信号 | alm-149(*旋转回原定位报警*) | ns=4;s=¦var¦Xinje-Cortex-Linux-SM-CNC.Application.GVL.AlarmInfo[149] | Boolean | 只读 | [5 empty] | 生产设备 | 二号储板机305B（JAYZ2417846） | 扬州基地 | 一厂（晶运园区）-F3电池车间 | 电池工段 | 印刷 | 储板机 | 储板机 | 其他
电池车间二号储板机305B | 电池车间二号储板机305B#alm-390(*急停报警*) | 报警 | 信号类 | 状态信号 | alm-390(*急停报警*) | ns=4;s=¦var¦Xinje-Cortex-Linux-SM-CNC.Application.GVL.AlarmInfo[390] | Boolean | 只读 | [5 empty] | 生产设备 | 二号储板机305B（JAYZ2417846） | 扬州基地 | 一厂（晶运园区）-F3电池车间 | 电池工段 | 印刷 | 储板机 | 储板机 | 其他
电池车间二号储板机305B | 电池车间二号储板机305B#alm-391(*前安全门报警*) | 报警 | 信号类 | 状态信号 | alm-391(*前安全门报警*) | ns=4;s=¦var¦Xinje-Cortex-Linux-SM-CNC.Application.GVL.AlarmInfo[391] | Boolean | 只读 | [5 empty] | 生产设备 | 二号储板机305B（JAYZ2417846） | 扬州基地 | 一厂（晶运园区）-F3电池车间 | 电池工段 | 印刷 | 储板机 | 储板机 | 其他
电池车间二号储板机305B | 电池车间二号储板机305B#alm-392(*后安全门报警*) | 报警 | 信号类 | 状态信号 | alm-392(*后安全门报警*) | ns=4;s=¦var¦Xinje-Cortex-Linux-SM-CNC.Application.GVL.AlarmInfo[392] | Boolean | 只读 | [5 empty] | 生产设备 | 二号储板机305B（JAYZ2417846） | 扬州基地 | 一厂（晶运园区）-F3电池车间 | 电池工段 | 印刷 | 储板机 | 储板机 | 其他
电池车间二号储板机305B | 电池车间二号储板机305B#alm-400(*缓存部分总报警，其他报警都会触发*) | 报警 | 信号类 | 状态信号 | alm-400(*缓存部分总报警，其他报警都会触发*) | ns=4;s=¦var¦Xinje-Cortex-Linux-SM-CNC.Application.GVL.AlarmInfo[400] | Boolean | 只读 | [5 empty] | 生产设备 | 二号储板机305B（JAYZ2417846） | 扬州基地 | 一厂（晶运园区）-F3电池车间 | 电池工段 | 印刷 | 储板机 | 储板机 | 其他
电池车间二号储板机305B | 电池车间二号储板机305B#alm-401(*翻板部分总报警，其他报警都会触发*) | 报警 | 信号类 | 状态信号 | alm-401(*翻板部分总报警，其他报警都会触发*) | ns=4;s=¦var¦Xinje-Cortex-Linux-SM-CNC.Application.GVL.AlarmInfo[401] | Boolean | 只读 | [5 empty] | 生产设备 | 二号储板机305B（JAYZ2417846） | 扬州基地 | 一厂（晶运园区）-F3电池车间 | 电池工段 | 印刷 | 储板机 | 储板机 | 其他
电池车间二号储板机306A | 电池车间二号储板机306A#alm-0(*缓存篮轴报警*) | 报警 | 信号类 | 状态信号 | alm-0(*缓存篮轴报警*) | ns=4;s=¦var¦Xinje-Cortex-Linux-SM-CNC.Application.GVL.AlarmInfo[0] | Boolean | 只读 | [5 empty] | 生产设备 | 二号储板机306A（JAYZ2417847） | 扬州基地 | 一厂（晶运园区）-F3电池车间 | 电池工段 | 印刷 | 储板机 | 储板机 | 其他
电池车间二号储板机306A | 电池车间二号储板机306A#alm-3(*缓存篮上升，异常检测到硅片报警*) | 报警 | 信号类 | 状态信号 | alm-3(*缓存篮上升，异常检测到硅片报警*) | ns=4;s=¦var¦Xinje-Cortex-Linux-SM-CNC.Application.GVL.AlarmInfo[3] | Boolean | 只读 | [5 empty] | 生产设备 | 二号储板机306A（JAYZ2417847） | 扬州基地 | 一厂（晶运园区）-F3电池车间 | 电池工段 | 印刷 | 储板机 | 储板机 | 其他
电池车间二号储板机306A | 电池车间二号储板机306A#alm-4(*缓存篮下降，异常检测不到硅片报警*) | 报警 | 信号类 | 状态信号 | alm-4(*缓存篮下降，异常检测不到硅片报警*) | ns=4;s=¦var¦Xinje-Cortex-Linux-SM-CNC.Application.GVL.AlarmInfo[4] | Boolean | 只读 | [5 empty] | 生产设备 | 二号储板机306A（JAYZ2417847） | 扬州基地 | 一厂（晶运园区）-F3电池车间 | 电池工段 | 印刷 | 储板机 | 储板机 | 其他
电池车间二号储板机306A | 电池车间二号储板机306A#alm-5(*缓存篮上升定位报警*) | 报警 | 信号类 | 状态信号 | alm-5(*缓存篮上升定位报警*) | ns=4;s=¦var¦Xinje-Cortex-Linux-SM-CNC.Application.GVL.AlarmInfo[5] | Boolean | 只读 | [5 empty] | 生产设备 | 二号储板机306A（JAYZ2417847） | 扬州基地 | 一厂（晶运园区）-F3电池车间 | 电池工段 | 印刷 | 储板机 | 储板机 | 其他
电池车间二号储板机306A | 电池车间二号储板机306A#alm-6(*缓存篮下降定位报警*) | 报警 | 信号类 | 状态信号 | alm-6(*缓存篮下降定位报警*) | ns=4;s=¦var¦Xinje-Cortex-Linux-SM-CNC.Application.GVL.AlarmInfo[6] | Boolean | 只读 | [5 empty] | 生产设备 | 二号储板机306A（JAYZ2417847） | 扬州基地 | 一厂（晶运园区）-F3电池车间 | 电池工段 | 印刷 | 储板机 | 储板机 | 其他
电池车间二号储板机306A | 电池车间二号储板机306A#alm-7(*基准位设置错误，强制赋值0*） | 报警 | 信号类 | 状态信号 | alm-7(*基准位设置错误，强制赋值0*） | ns=4;s=¦var¦Xinje-Cortex-Linux-SM-CNC.Application.GVL.AlarmInfo[7] | Boolean | 只读 | [5 empty] | 生产设备 | 二号储板机306A（JAYZ2417847） | 扬州基地 | 一厂（晶运园区）-F3电池车间 | 电池工段 | 印刷 | 储板机 | 储板机 | 其他
电池车间二号储板机306A | 电池车间二号储板机306A#alm-8(*缓存篮去基准位报警*) | 报警 | 信号类 | 状态信号 | alm-8(*缓存篮去基准位报警*) | ns=4;s=¦var¦Xinje-Cortex-Linux-SM-CNC.Application.GVL.AlarmInfo[8] | Boolean | 只读 | [5 empty] | 生产设备 | 二号储板机306A（JAYZ2417847） | 扬州基地 | 一厂（晶运园区）-F3电池车间 | 电池工段 | 印刷 | 储板机 | 储板机 | 其他
电池车间二号储板机306A | 电池车间二号储板机306A#alm-9(*缓存篮回原报警*) | 报警 | 信号类 | 状态信号 | alm-9(*缓存篮回原报警*) | ns=4;s=¦var¦Xinje-Cortex-Linux-SM-CNC.Application.GVL.AlarmInfo[9] | Boolean | 只读 | [5 empty] | 生产设备 | 二号储板机306A（JAYZ2417847） | 扬州基地 | 一厂（晶运园区）-F3电池车间 | 电池工段 | 印刷 | 储板机 | 储板机 | 其他
电池车间二号储板机306A | 电池车间二号储板机306A#alm-10(*运输1轴报警*) | 报警 | 信号类 | 状态信号 | alm-10(*运输1轴报警*) | ns=4;s=¦var¦Xinje-Cortex-Linux-SM-CNC.Application.GVL.AlarmInfo[10] | Boolean | 只读 | [5 empty] | 生产设备 | 二号储板机306A（JAYZ2417847） | 扬州基地 | 一厂（晶运园区）-F3电池车间 | 电池工段 | 印刷 | 储板机 | 储板机 | 其他
电池车间二号储板机306A | 电池车间二号储板机306A#alm-11(*运输1进板卡片报警*) | 报警 | 信号类 | 状态信号 | alm-11(*运输1进板卡片报警*) | ns=4;s=¦var¦Xinje-Cortex-Linux-SM-CNC.Application.GVL.AlarmInfo[11] | Boolean | 只读 | [5 empty] | 生产设备 | 二号储板机306A（JAYZ2417847） | 扬州基地 | 一厂（晶运园区）-F3电池车间 | 电池工段 | 印刷 | 储板机 | 储板机 | 其他
电池车间二号储板机306A | 电池车间二号储板机306A#alm-12(*运输1出板卡片报警*) | 报警 | 信号类 | 状态信号 | alm-12(*运输1出板卡片报警*) | ns=4;s=¦var¦Xinje-Cortex-Linux-SM-CNC.Application.GVL.AlarmInfo[12] | Boolean | 只读 | [5 empty] | 生产设备 | 二号储板机306A（JAYZ2417847） | 扬州基地 | 一厂（晶运园区）-F3电池车间 | 电池工段 | 印刷 | 储板机 | 储板机 | 其他
电池车间二号储板机306A | 电池车间二号储板机306A#alm-13(*运输1光感异常报警*) | 报警 | 信号类 | 状态信号 | alm-13(*运输1光感异常报警*) | ns=4;s=¦var¦Xinje-Cortex-Linux-SM-CNC.Application.GVL.AlarmInfo[13] | Boolean | 只读 | [5 empty] | 生产设备 | 二号储板机306A（JAYZ2417847） | 扬州基地 | 一厂（晶运园区）-F3电池车间 | 电池工段 | 印刷 | 储板机 | 储板机 | 其他
电池车间二号储板机306A | 电池车间二号储板机306A#alm-17(*运输1光感超时堵片报警，或者光感异常报警*) | 报警 | 信号类 | 状态信号 | alm-17(*运输1光感超时堵片报警，或者光感异常报警*) | ns=4;s=¦var¦Xinje-Cortex-Linux-SM-CNC.Application.GVL.AlarmInfo[17] | Boolean | 只读 | [5 empty] | 生产设备 | 二号储板机306A（JAYZ2417847） | 扬州基地 | 一厂（晶运园区）-F3电池车间 | 电池工段 | 印刷 | 储板机 | 储板机 | 其他
电池车间二号储板机306A | 电池车间二号储板机306A#alm-19(*运输1接炉光感超时堵片报警，或者光感异常报警*) | 报警 | 信号类 | 状态信号 | alm-19(*运输1接炉光感超时堵片报警，或者光感异常报警*) | ns=4;s=¦var¦Xinje-Cortex-Linux-SM-CNC.Application.GVL.AlarmInfo[19] | Boolean | 只读 | [5 empty] | 生产设备 | 二号储板机306A（JAYZ2417847） | 扬州基地 | 一厂（晶运园区）-F3电池车间 | 电池工段 | 印刷 | 储板机 | 储板机 | 其他
电池车间二号储板机306A | 电池车间二号储板机306A#alm-20(*运输2轴报警*) | 报警 | 信号类 | 状态信号 | alm-20(*运输2轴报警*) | ns=4;s=¦var¦Xinje-Cortex-Linux-SM-CNC.Application.GVL.AlarmInfo[20] | Boolean | 只读 | [5 empty] | 生产设备 | 二号储板机306A（JAYZ2417847） | 扬州基地 | 一厂（晶运园区）-F3电池车间 | 电池工段 | 印刷 | 储板机 | 储板机 | 其他
电池车间二号储板机306A | 电池车间二号储板机306A#alm-21(*运输2进板卡片报警*) | 报警 | 信号类 | 状态信号 | alm-21(*运输2进板卡片报警*) | ns=4;s=¦var¦Xinje-Cortex-Linux-SM-CNC.Application.GVL.AlarmInfo[21] | Boolean | 只读 | [5 empty] | 生产设备 | 二号储板机306A（JAYZ2417847） | 扬州基地 | 一厂（晶运园区）-F3电池车间 | 电池工段 | 印刷 | 储板机 | 储板机 | 其他
电池车间二号储板机306A | 电池车间二号储板机306A#alm-22(*存片过多报警*) | 报警 | 信号类 | 状态信号 | alm-22(*存片过多报警*) | ns=4;s=¦var¦Xinje-Cortex-Linux-SM-CNC.Application.GVL.AlarmInfo[22] | Boolean | 只读 | [5 empty] | 生产设备 | 二号储板机306A（JAYZ2417847） | 扬州基地 | 一厂（晶运园区）-F3电池车间 | 电池工段 | 印刷 | 储板机 | 储板机 | 其他
电池车间二号储板机306A | 电池车间二号储板机306A#alm-23(*运输2光感异常报警*) | 报警 | 信号类 | 状态信号 | alm-23(*运输2光感异常报警*) | ns=4;s=¦var¦Xinje-Cortex-Linux-SM-CNC.Application.GVL.AlarmInfo[23] | Boolean | 只读 | [5 empty] | 生产设备 | 二号储板机306A（JAYZ2417847） | 扬州基地 | 一厂（晶运园区）-F3电池车间 | 电池工段 | 印刷 | 储板机 | 储板机 | 其他
电池车间二号储板机306A | 电池车间二号储板机306A#alm-24(*回原中，运输2不能有硅片*) | 报警 | 信号类 | 状态信号 | alm-24(*回原中，运输2不能有硅片*) | ns=4;s=¦var¦Xinje-Cortex-Linux-SM-CNC.Application.GVL.AlarmInfo[24] | Boolean | 只读 | [5 empty] | 生产设备 | 二号储板机306A（JAYZ2417847） | 扬州基地 | 一厂（晶运园区）-F3电池车间 | 电池工段 | 印刷 | 储板机 | 储板机 | 其他
电池车间二号储板机306A | 电池车间二号储板机306A#alm-30(*运输3轴报警*) | 报警 | 信号类 | 状态信号 | alm-30(*运输3轴报警*) | ns=4;s=¦var¦Xinje-Cortex-Linux-SM-CNC.Application.GVL.AlarmInfo[30] | Boolean | 只读 | [5 empty] | 生产设备 | 二号储板机306A（JAYZ2417847） | 扬州基地 | 一厂（晶运园区）-F3电池车间 | 电池工段 | 印刷 | 储板机 | 储板机 | 其他
电池车间二号储板机306A | 电池车间二号储板机306A#alm-31(*运输3进板卡片报警*) | 报警 | 信号类 | 状态信号 | alm-31(*运输3进板卡片报警*) | ns=4;s=¦var¦Xinje-Cortex-Linux-SM-CNC.Application.GVL.AlarmInfo[31] | Boolean | 只读 | [5 empty] | 生产设备 | 二号储板机306A（JAYZ2417847） | 扬州基地 | 一厂（晶运园区）-F3电池车间 | 电池工段 | 印刷 | 储板机 | 储板机 | 其他
电池车间二号储板机306A | 电池车间二号储板机306A#alm-32(*运输3出板卡片报警*) | 报警 | 信号类 | 状态信号 | alm-32(*运输3出板卡片报警*) | ns=4;s=¦var¦Xinje-Cortex-Linux-SM-CNC.Application.GVL.AlarmInfo[32] | Boolean | 只读 | [5 empty] | 生产设备 | 二号储板机306A（JAYZ2417847） | 扬州基地 | 一厂（晶运园区）-F3电池车间 | 电池工段 | 印刷 | 储板机 | 储板机 | 其他
电池车间二号储板机306A | 电池车间二号储板机306A#alm-33(*运输3光感异常报警*) | 报警 | 信号类 | 状态信号 | alm-33(*运输3光感异常报警*) | ns=4;s=¦var¦Xinje-Cortex-Linux-SM-CNC.Application.GVL.AlarmInfo[33] | Boolean | 只读 | [5 empty] | 生产设备 | 二号储板机306A（JAYZ2417847） | 扬州基地 | 一厂（晶运园区）-F3电池车间 | 电池工段 | 印刷 | 储板机 | 储板机 | 其他
电池车间二号储板机306A | 电池车间二号储板机306A#alm-40(*运输4轴报警*) | 报警 | 信号类 | 状态信号 | alm-40(*运输4轴报警*) | ns=4;s=¦var¦Xinje-Cortex-Linux-SM-CNC.Application.GVL.AlarmInfo[40] | Boolean | 只读 | [5 empty] | 生产设备 | 二号储板机306A（JAYZ2417847） | 扬州基地 | 一厂（晶运园区）-F3电池车间 | 电池工段 | 印刷 | 储板机 | 储板机 | 其他
电池车间二号储板机306A | 电池车间二号储板机306A#alm-41(*运输4进板卡片报警*) | 报警 | 信号类 | 状态信号 | alm-41(*运输4进板卡片报警*) | ns=4;s=¦var¦Xinje-Cortex-Linux-SM-CNC.Application.GVL.AlarmInfo[41] | Boolean | 只读 | [5 empty] | 生产设备 | 二号储板机306A（JAYZ2417847） | 扬州基地 | 一厂（晶运园区）-F3电池车间 | 电池工段 | 印刷 | 储板机 | 储板机 | 其他
电池车间二号储板机306A | 电池车间二号储板机306A#alm-42(*运输4缓存工位卡片报警*)请检查是否堵片、是否光感异常。光感异常（光感需要调高） | 报警 | 信号类 | 状态信号 | alm-42(*运输4缓存工位卡片报警*)请检查是否堵片、是否光感异常。光感异常（光感需要调高） | ns=4;s=¦var¦Xinje-Cortex-Linux-SM-CNC.Application.GVL.AlarmInfo[42] | Boolean | 只读 | [5 empty] | 生产设备 | 二号储板机306A（JAYZ2417847） | 扬州基地 | 一厂（晶运园区）-F3电池车间 | 电池工段 | 印刷 | 储板机 | 储板机 | 其他
电池车间二号储板机306A | 电池车间二号储板机306A#alm-43(*运输4缓存工位卡片报警*)请检查是否堵片、是否光感异常。光感异常（光感需要调低） | 报警 | 信号类 | 状态信号 | alm-43(*运输4缓存工位卡片报警*)请检查是否堵片、是否光感异常。光感异常（光感需要调低） | ns=4;s=¦var¦Xinje-Cortex-Linux-SM-CNC.Application.GVL.AlarmInfo[43] | Boolean | 只读 | [5 empty] | 生产设备 | 二号储板机306A（JAYZ2417847） | 扬州基地 | 一厂（晶运园区）-F3电池车间 | 电池工段 | 印刷 | 储板机 | 储板机 | 其他
电池车间二号储板机306A | 电池车间二号储板机306A#alm-50(*运输5轴报警*) | 报警 | 信号类 | 状态信号 | alm-50(*运输5轴报警*) | ns=4;s=¦var¦Xinje-Cortex-Linux-SM-CNC.Application.GVL.AlarmInfo[50] | Boolean | 只读 | [5 empty] | 生产设备 | 二号储板机306A（JAYZ2417847） | 扬州基地 | 一厂（晶运园区）-F3电池车间 | 电池工段 | 印刷 | 储板机 | 储板机 | 其他
电池车间二号储板机306A | 电池车间二号储板机306A#alm-51(*运输5进板卡片报警*) | 报警 | 信号类 | 状态信号 | alm-51(*运输5进板卡片报警*) | ns=4;s=¦var¦Xinje-Cortex-Linux-SM-CNC.Application.GVL.AlarmInfo[51] | Boolean | 只读 | [5 empty] | 生产设备 | 二号储板机306A（JAYZ2417847） | 扬州基地 | 一厂（晶运园区）-F3电池车间 | 电池工段 | 印刷 | 储板机 | 储板机 | 其他
电池车间二号储板机306A | 电池车间二号储板机306A#alm-52(*运输5出板卡片报警*) | 报警 | 信号类 | 状态信号 | alm-52(*运输5出板卡片报警*) | ns=4;s=¦var¦Xinje-Cortex-Linux-SM-CNC.Application.GVL.AlarmInfo[52] | Boolean | 只读 | [5 empty] | 生产设备 | 二号储板机306A（JAYZ2417847） | 扬州基地 | 一厂（晶运园区）-F3电池车间 | 电池工段 | 印刷 | 储板机 | 储板机 | 其他
电池车间二号储板机306A | 电池车间二号储板机306A#alm-53(*运输5光感异常报警*) | 报警 | 信号类 | 状态信号 | alm-53(*运输5光感异常报警*) | ns=4;s=¦var¦Xinje-Cortex-Linux-SM-CNC.Application.GVL.AlarmInfo[53] | Boolean | 只读 | [5 empty] | 生产设备 | 二号储板机306A（JAYZ2417847） | 扬州基地 | 一厂（晶运园区）-F3电池车间 | 电池工段 | 印刷 | 储板机 | 储板机 | 其他
电池车间二号储板机306A | 电池车间二号储板机306A#alm-60(*运输3-0轴报警*) | 报警 | 信号类 | 状态信号 | alm-60(*运输3-0轴报警*) | ns=4;s=¦var¦Xinje-Cortex-Linux-SM-CNC.Application.GVL.AlarmInfo[60] | Boolean | 只读 | [5 empty] | 生产设备 | 二号储板机306A（JAYZ2417847） | 扬州基地 | 一厂（晶运园区）-F3电池车间 | 电池工段 | 印刷 | 储板机 | 储板机 | 其他
电池车间二号储板机306A | 电池车间二号储板机306A#alm-61(*运输3-0进板卡片报警*) | 报警 | 信号类 | 状态信号 | alm-61(*运输3-0进板卡片报警*) | ns=4;s=¦var¦Xinje-Cortex-Linux-SM-CNC.Application.GVL.AlarmInfo[61] | Boolean | 只读 | [5 empty] | 生产设备 | 二号储板机306A（JAYZ2417847） | 扬州基地 | 一厂（晶运园区）-F3电池车间 | 电池工段 | 印刷 | 储板机 | 储板机 | 其他
电池车间二号储板机306A | 电池车间二号储板机306A#alm-62(*运输3-0出板卡片报警*) | 报警 | 信号类 | 状态信号 | alm-62(*运输3-0出板卡片报警*) | ns=4;s=¦var¦Xinje-Cortex-Linux-SM-CNC.Application.GVL.AlarmInfo[62] | Boolean | 只读 | [5 empty] | 生产设备 | 二号储板机306A（JAYZ2417847） | 扬州基地 | 一厂（晶运园区）-F3电池车间 | 电池工段 | 印刷 | 储板机 | 储板机 | 其他
电池车间二号储板机306A | 电池车间二号储板机306A#alm-63(*运输3-0光感异常报警*) | 报警 | 信号类 | 状态信号 | alm-63(*运输3-0光感异常报警*) | ns=4;s=¦var¦Xinje-Cortex-Linux-SM-CNC.Application.GVL.AlarmInfo[63] | Boolean | 只读 | [5 empty] | 生产设备 | 二号储板机306A（JAYZ2417847） | 扬州基地 | 一厂（晶运园区）-F3电池车间 | 电池工段 | 印刷 | 储板机 | 储板机 | 其他
电池车间二号储板机306A | 电池车间二号储板机306A#alm-70(*夹板1轴报警*) | 报警 | 信号类 | 状态信号 | alm-70(*夹板1轴报警*) | ns=4;s=¦var¦Xinje-Cortex-Linux-SM-CNC.Application.GVL.AlarmInfo[70] | Boolean | 只读 | [5 empty] | 生产设备 | 二号储板机306A（JAYZ2417847） | 扬州基地 | 一厂（晶运园区）-F3电池车间 | 电池工段 | 印刷 | 储板机 | 储板机 | 其他
电池车间二号储板机306A | 电池车间二号储板机306A#alm-71(*夹板1工作位定位报警*) | 报警 | 信号类 | 状态信号 | alm-71(*夹板1工作位定位报警*) | ns=4;s=¦var¦Xinje-Cortex-Linux-SM-CNC.Application.GVL.AlarmInfo[71] | Boolean | 只读 | [5 empty] | 生产设备 | 二号储板机306A（JAYZ2417847） | 扬州基地 | 一厂（晶运园区）-F3电池车间 | 电池工段 | 印刷 | 储板机 | 储板机 | 其他
电池车间二号储板机306A | 电池车间二号储板机306A#alm-72(*夹板1基准位定位报警*) | 报警 | 信号类 | 状态信号 | alm-72(*夹板1基准位定位报警*) | ns=4;s=¦var¦Xinje-Cortex-Linux-SM-CNC.Application.GVL.AlarmInfo[72] | Boolean | 只读 | [5 empty] | 生产设备 | 二号储板机306A（JAYZ2417847） | 扬州基地 | 一厂（晶运园区）-F3电池车间 | 电池工段 | 印刷 | 储板机 | 储板机 | 其他
电池车间二号储板机306A | 电池车间二号储板机306A#alm-78(*夹板1基准位定位报警*) | 报警 | 信号类 | 状态信号 | alm-78(*夹板1基准位定位报警*) | ns=4;s=¦var¦Xinje-Cortex-Linux-SM-CNC.Application.GVL.AlarmInfo[78] | Boolean | 只读 | [5 empty] | 生产设备 | 二号储板机306A（JAYZ2417847） | 扬州基地 | 一厂（晶运园区）-F3电池车间 | 电池工段 | 印刷 | 储板机 | 储板机 | 其他
电池车间二号储板机306A | 电池车间二号储板机306A#alm-79(*夹板1回原定位报警*) | 报警 | 信号类 | 状态信号 | alm-79(*夹板1回原定位报警*) | ns=4;s=¦var¦Xinje-Cortex-Linux-SM-CNC.Application.GVL.AlarmInfo[79] | Boolean | 只读 | [5 empty] | 生产设备 | 二号储板机306A（JAYZ2417847） | 扬州基地 | 一厂（晶运园区）-F3电池车间 | 电池工段 | 印刷 | 储板机 | 储板机 | 其他
电池车间二号储板机306A | 电池车间二号储板机306A#alm-80(*运输6轴报警*) | 报警 | 信号类 | 状态信号 | alm-80(*运输6轴报警*) | ns=4;s=¦var¦Xinje-Cortex-Linux-SM-CNC.Application.GVL.AlarmInfo[80] | Boolean | 只读 | [5 empty] | 生产设备 | 二号储板机306A（JAYZ2417847） | 扬州基地 | 一厂（晶运园区）-F3电池车间 | 电池工段 | 印刷 | 储板机 | 储板机 | 其他
电池车间二号储板机306A | 电池车间二号储板机306A#alm-81(*运输6进板卡片报警*) | 报警 | 信号类 | 状态信号 | alm-81(*运输6进板卡片报警*) | ns=4;s=¦var¦Xinje-Cortex-Linux-SM-CNC.Application.GVL.AlarmInfo[81] | Boolean | 只读 | [5 empty] | 生产设备 | 二号储板机306A（JAYZ2417847） | 扬州基地 | 一厂（晶运园区）-F3电池车间 | 电池工段 | 印刷 | 储板机 | 储板机 | 其他
电池车间二号储板机306A | 电池车间二号储板机306A#alm-82(*运输6出板卡片报警*) | 报警 | 信号类 | 状态信号 | alm-82(*运输6出板卡片报警*) | ns=4;s=¦var¦Xinje-Cortex-Linux-SM-CNC.Application.GVL.AlarmInfo[82] | Boolean | 只读 | [5 empty] | 生产设备 | 二号储板机306A（JAYZ2417847） | 扬州基地 | 一厂（晶运园区）-F3电池车间 | 电池工段 | 印刷 | 储板机 | 储板机 | 其他
电池车间二号储板机306A | 电池车间二号储板机306A#alm-83(*运输6光感异常报警*) | 报警 | 信号类 | 状态信号 | alm-83(*运输6光感异常报警*) | ns=4;s=¦var¦Xinje-Cortex-Linux-SM-CNC.Application.GVL.AlarmInfo[83] | Boolean | 只读 | [5 empty] | 生产设备 | 二号储板机306A（JAYZ2417847） | 扬州基地 | 一厂（晶运园区）-F3电池车间 | 电池工段 | 印刷 | 储板机 | 储板机 | 其他
电池车间二号储板机306A | 电池车间二号储板机306A#alm-90(*运输7轴报警*) | 报警 | 信号类 | 状态信号 | alm-90(*运输7轴报警*) | ns=4;s=¦var¦Xinje-Cortex-Linux-SM-CNC.Application.GVL.AlarmInfo[90] | Boolean | 只读 | [5 empty] | 生产设备 | 二号储板机306A（JAYZ2417847） | 扬州基地 | 一厂（晶运园区）-F3电池车间 | 电池工段 | 印刷 | 储板机 | 储板机 | 其他
电池车间二号储板机306A | 电池车间二号储板机306A#alm-91(*运输7进板卡片报警*) | 报警 | 信号类 | 状态信号 | alm-91(*运输7进板卡片报警*) | ns=4;s=¦var¦Xinje-Cortex-Linux-SM-CNC.Application.GVL.AlarmInfo[91] | Boolean | 只读 | [5 empty] | 生产设备 | 二号储板机306A（JAYZ2417847） | 扬州基地 | 一厂（晶运园区）-F3电池车间 | 电池工段 | 印刷 | 储板机 | 储板机 | 其他
电池车间二号储板机306A | 电池车间二号储板机306A#alm-92(*运输7出板卡片报警*) | 报警 | 信号类 | 状态信号 | alm-92(*运输7出板卡片报警*) | ns=4;s=¦var¦Xinje-Cortex-Linux-SM-CNC.Application.GVL.AlarmInfo[92] | Boolean | 只读 | [5 empty] | 生产设备 | 二号储板机306A（JAYZ2417847） | 扬州基地 | 一厂（晶运园区）-F3电池车间 | 电池工段 | 印刷 | 储板机 | 储板机 | 其他
电池车间二号储板机306A | 电池车间二号储板机306A#alm-100(*翻板轴报警*) | 报警 | 信号类 | 状态信号 | alm-100(*翻板轴报警*) | ns=4;s=¦var¦Xinje-Cortex-Linux-SM-CNC.Application.GVL.AlarmInfo[100] | Boolean | 只读 | [5 empty] | 生产设备 | 二号储板机306A（JAYZ2417847） | 扬州基地 | 一厂（晶运园区）-F3电池车间 | 电池工段 | 印刷 | 储板机 | 储板机 | 其他
电池车间二号储板机306A | 电池车间二号储板机306A#alm-108(*翻板电机回原时，翻板出板皮带不能有板报警*) | 报警 | 信号类 | 状态信号 | alm-108(*翻板电机回原时，翻板出板皮带不能有板报警*) | ns=4;s=¦var¦Xinje-Cortex-Linux-SM-CNC.Application.GVL.AlarmInfo[108] | Boolean | 只读 | [5 empty] | 生产设备 | 二号储板机306A（JAYZ2417847） | 扬州基地 | 一厂（晶运园区）-F3电池车间 | 电池工段 | 印刷 | 储板机 | 储板机 | 其他
电池车间二号储板机306A | 电池车间二号储板机306A#alm-109(*翻板电机回原超时报警*) | 报警 | 信号类 | 状态信号 | alm-109(*翻板电机回原超时报警*) | ns=4;s=¦var¦Xinje-Cortex-Linux-SM-CNC.Application.GVL.AlarmInfo[109] | Boolean | 只读 | [5 empty] | 生产设备 | 二号储板机306A（JAYZ2417847） | 扬州基地 | 一厂（晶运园区）-F3电池车间 | 电池工段 | 印刷 | 储板机 | 储板机 | 其他
电池车间二号储板机306A | 电池车间二号储板机306A#alm-110(*翻板进运输轴报警*) | 报警 | 信号类 | 状态信号 | alm-110(*翻板进运输轴报警*) | ns=4;s=¦var¦Xinje-Cortex-Linux-SM-CNC.Application.GVL.AlarmInfo[110] | Boolean | 只读 | [5 empty] | 生产设备 | 二号储板机306A（JAYZ2417847） | 扬州基地 | 一厂（晶运园区）-F3电池车间 | 电池工段 | 印刷 | 储板机 | 储板机 | 其他
电池车间二号储板机306A | 电池车间二号储板机306A#alm-111(*翻板进板运输卡片报警*) | 报警 | 信号类 | 状态信号 | alm-111(*翻板进板运输卡片报警*) | ns=4;s=¦var¦Xinje-Cortex-Linux-SM-CNC.Application.GVL.AlarmInfo[111] | Boolean | 只读 | [5 empty] | 生产设备 | 二号储板机306A（JAYZ2417847） | 扬州基地 | 一厂（晶运园区）-F3电池车间 | 电池工段 | 印刷 | 储板机 | 储板机 | 其他
电池车间二号储板机306A | 电池车间二号储板机306A#alm-113(*翻板进板运输出板卡片报警*) | 报警 | 信号类 | 状态信号 | alm-113(*翻板进板运输出板卡片报警*) | ns=4;s=¦var¦Xinje-Cortex-Linux-SM-CNC.Application.GVL.AlarmInfo[113] | Boolean | 只读 | [5 empty] | 生产设备 | 二号储板机306A（JAYZ2417847） | 扬州基地 | 一厂（晶运园区）-F3电池车间 | 电池工段 | 印刷 | 储板机 | 储板机 | 其他
电池车间二号储板机306A | 电池车间二号储板机306A#alm-120(*翻板出板运输轴报警*) | 报警 | 信号类 | 状态信号 | alm-120(*翻板出板运输轴报警*) | ns=4;s=¦var¦Xinje-Cortex-Linux-SM-CNC.Application.GVL.AlarmInfo[120] | Boolean | 只读 | [5 empty] | 生产设备 | 二号储板机306A（JAYZ2417847） | 扬州基地 | 一厂（晶运园区）-F3电池车间 | 电池工段 | 印刷 | 储板机 | 储板机 | 其他
电池车间二号储板机306A | 电池车间二号储板机306A#alm-121(*翻板出板运输卡片报警*) | 报警 | 信号类 | 状态信号 | alm-121(*翻板出板运输卡片报警*) | ns=4;s=¦var¦Xinje-Cortex-Linux-SM-CNC.Application.GVL.AlarmInfo[121] | Boolean | 只读 | [5 empty] | 生产设备 | 二号储板机306A（JAYZ2417847） | 扬州基地 | 一厂（晶运园区）-F3电池车间 | 电池工段 | 印刷 | 储板机 | 储板机 | 其他
电池车间二号储板机306A | 电池车间二号储板机306A#alm-122(*翻板出板运输出板卡片报警*) | 报警 | 信号类 | 状态信号 | alm-122(*翻板出板运输出板卡片报警*) | ns=4;s=¦var¦Xinje-Cortex-Linux-SM-CNC.Application.GVL.AlarmInfo[122] | Boolean | 只读 | [5 empty] | 生产设备 | 二号储板机306A（JAYZ2417847） | 扬州基地 | 一厂（晶运园区）-F3电池车间 | 电池工段 | 印刷 | 储板机 | 储板机 | 其他
电池车间二号储板机306A | 电池车间二号储板机306A#alm-123(*翻板出板运输无片有标志卡片报警*) | 报警 | 信号类 | 状态信号 | alm-123(*翻板出板运输无片有标志卡片报警*) | ns=4;s=¦var¦Xinje-Cortex-Linux-SM-CNC.Application.GVL.AlarmInfo[123] | Boolean | 只读 | [5 empty] | 生产设备 | 二号储板机306A（JAYZ2417847） | 扬州基地 | 一厂（晶运园区）-F3电池车间 | 电池工段 | 印刷 | 储板机 | 储板机 | 其他
电池车间二号储板机306A | 电池车间二号储板机306A#alm-124(*翻板出板运输有片无标志卡片报警，请拿走片子*) | 报警 | 信号类 | 状态信号 | alm-124(*翻板出板运输有片无标志卡片报警，请拿走片子*) | ns=4;s=¦var¦Xinje-Cortex-Linux-SM-CNC.Application.GVL.AlarmInfo[124] | Boolean | 只读 | [5 empty] | 生产设备 | 二号储板机306A（JAYZ2417847） | 扬州基地 | 一厂（晶运园区）-F3电池车间 | 电池工段 | 印刷 | 储板机 | 储板机 | 其他
电池车间二号储板机306A | 电池车间二号储板机306A#alm-130(*夹板2轴报警*) | 报警 | 信号类 | 状态信号 | alm-130(*夹板2轴报警*) | ns=4;s=¦var¦Xinje-Cortex-Linux-SM-CNC.Application.GVL.AlarmInfo[130] | Boolean | 只读 | [5 empty] | 生产设备 | 二号储板机306A（JAYZ2417847） | 扬州基地 | 一厂（晶运园区）-F3电池车间 | 电池工段 | 印刷 | 储板机 | 储板机 | 其他
电池车间二号储板机306A | 电池车间二号储板机306A#alm-131(*夹板2工作位定位报警*) | 报警 | 信号类 | 状态信号 | alm-131(*夹板2工作位定位报警*) | ns=4;s=¦var¦Xinje-Cortex-Linux-SM-CNC.Application.GVL.AlarmInfo[131] | Boolean | 只读 | [5 empty] | 生产设备 | 二号储板机306A（JAYZ2417847） | 扬州基地 | 一厂（晶运园区）-F3电池车间 | 电池工段 | 印刷 | 储板机 | 储板机 | 其他
电池车间二号储板机306A | 电池车间二号储板机306A#alm-132(*夹板2基准位定位报警*) | 报警 | 信号类 | 状态信号 | alm-132(*夹板2基准位定位报警*) | ns=4;s=¦var¦Xinje-Cortex-Linux-SM-CNC.Application.GVL.AlarmInfo[132] | Boolean | 只读 | [5 empty] | 生产设备 | 二号储板机306A（JAYZ2417847） | 扬州基地 | 一厂（晶运园区）-F3电池车间 | 电池工段 | 印刷 | 储板机 | 储板机 | 其他
电池车间二号储板机306A | 电池车间二号储板机306A#alm-138(*夹板2基准位定位报警*) | 报警 | 信号类 | 状态信号 | alm-138(*夹板2基准位定位报警*) | ns=4;s=¦var¦Xinje-Cortex-Linux-SM-CNC.Application.GVL.AlarmInfo[138] | Boolean | 只读 | [5 empty] | 生产设备 | 二号储板机306A（JAYZ2417847） | 扬州基地 | 一厂（晶运园区）-F3电池车间 | 电池工段 | 印刷 | 储板机 | 储板机 | 其他
电池车间二号储板机306A | 电池车间二号储板机306A#alm-139(*夹板2回原定位报警*) | 报警 | 信号类 | 状态信号 | alm-139(*夹板2回原定位报警*) | ns=4;s=¦var¦Xinje-Cortex-Linux-SM-CNC.Application.GVL.AlarmInfo[139] | Boolean | 只读 | [5 empty] | 生产设备 | 二号储板机306A（JAYZ2417847） | 扬州基地 | 一厂（晶运园区）-F3电池车间 | 电池工段 | 印刷 | 储板机 | 储板机 | 其他
电池车间二号储板机306A | 电池车间二号储板机306A#alm-140(*旋转轴报警*) | 报警 | 信号类 | 状态信号 | alm-140(*旋转轴报警*) | ns=4;s=¦var¦Xinje-Cortex-Linux-SM-CNC.Application.GVL.AlarmInfo[140] | Boolean | 只读 | [5 empty] | 生产设备 | 二号储板机306A（JAYZ2417847） | 扬州基地 | 一厂（晶运园区）-F3电池车间 | 电池工段 | 印刷 | 储板机 | 储板机 | 其他
电池车间二号储板机306A | 电池车间二号储板机306A#alm-142(*旋转基准位定位报警*) | 报警 | 信号类 | 状态信号 | alm-142(*旋转基准位定位报警*) | ns=4;s=¦var¦Xinje-Cortex-Linux-SM-CNC.Application.GVL.AlarmInfo[142] | Boolean | 只读 | [5 empty] | 生产设备 | 二号储板机306A（JAYZ2417847） | 扬州基地 | 一厂（晶运园区）-F3电池车间 | 电池工段 | 印刷 | 储板机 | 储板机 | 其他
电池车间二号储板机306A | 电池车间二号储板机306A#alm-143(*旋转运输定位完成，激光位置感应到硅片，请检查光感是否异常或者气源*) | 报警 | 信号类 | 状态信号 | alm-143(*旋转运输定位完成，激光位置感应到硅片，请检查光感是否异常或者气源*) | ns=4;s=¦var¦Xinje-Cortex-Linux-SM-CNC.Application.GVL.AlarmInfo[143] | Boolean | 只读 | [5 empty] | 生产设备 | 二号储板机306A（JAYZ2417847） | 扬州基地 | 一厂（晶运园区）-F3电池车间 | 电池工段 | 印刷 | 储板机 | 储板机 | 其他
电池车间二号储板机306A | 电池车间二号储板机306A#alm-145(*旋转吸片报警，请检查光感是否异常或者气源*) | 报警 | 信号类 | 状态信号 | alm-145(*旋转吸片报警，请检查光感是否异常或者气源*) | ns=4;s=¦var¦Xinje-Cortex-Linux-SM-CNC.Application.GVL.AlarmInfo[145] | Boolean | 只读 | [5 empty] | 生产设备 | 二号储板机306A（JAYZ2417847） | 扬州基地 | 一厂（晶运园区）-F3电池车间 | 电池工段 | 印刷 | 储板机 | 储板机 | 其他
电池车间二号储板机306A | 电池车间二号储板机306A#alm-146(*旋转放片报警，请检查光感是否异常或者放片延时过小*) | 报警 | 信号类 | 状态信号 | alm-146(*旋转放片报警，请检查光感是否异常或者放片延时过小*) | ns=4;s=¦var¦Xinje-Cortex-Linux-SM-CNC.Application.GVL.AlarmInfo[146] | Boolean | 只读 | [5 empty] | 生产设备 | 二号储板机306A（JAYZ2417847） | 扬州基地 | 一厂（晶运园区）-F3电池车间 | 电池工段 | 印刷 | 储板机 | 储板机 | 其他
电池车间二号储板机306A | 电池车间二号储板机306A#alm-148(*旋转基准位定位报警*) | 报警 | 信号类 | 状态信号 | alm-148(*旋转基准位定位报警*) | ns=4;s=¦var¦Xinje-Cortex-Linux-SM-CNC.Application.GVL.AlarmInfo[148] | Boolean | 只读 | [5 empty] | 生产设备 | 二号储板机306A（JAYZ2417847） | 扬州基地 | 一厂（晶运园区）-F3电池车间 | 电池工段 | 印刷 | 储板机 | 储板机 | 其他
电池车间二号储板机306A | 电池车间二号储板机306A#alm-149(*旋转回原定位报警*) | 报警 | 信号类 | 状态信号 | alm-149(*旋转回原定位报警*) | ns=4;s=¦var¦Xinje-Cortex-Linux-SM-CNC.Application.GVL.AlarmInfo[149] | Boolean | 只读 | [5 empty] | 生产设备 | 二号储板机306A（JAYZ2417847） | 扬州基地 | 一厂（晶运园区）-F3电池车间 | 电池工段 | 印刷 | 储板机 | 储板机 | 其他
电池车间二号储板机306A | 电池车间二号储板机306A#alm-390(*急停报警*) | 报警 | 信号类 | 状态信号 | alm-390(*急停报警*) | ns=4;s=¦var¦Xinje-Cortex-Linux-SM-CNC.Application.GVL.AlarmInfo[390] | Boolean | 只读 | [5 empty] | 生产设备 | 二号储板机306A（JAYZ2417847） | 扬州基地 | 一厂（晶运园区）-F3电池车间 | 电池工段 | 印刷 | 储板机 | 储板机 | 其他
电池车间二号储板机306A | 电池车间二号储板机306A#alm-391(*前安全门报警*) | 报警 | 信号类 | 状态信号 | alm-391(*前安全门报警*) | ns=4;s=¦var¦Xinje-Cortex-Linux-SM-CNC.Application.GVL.AlarmInfo[391] | Boolean | 只读 | [5 empty] | 生产设备 | 二号储板机306A（JAYZ2417847） | 扬州基地 | 一厂（晶运园区）-F3电池车间 | 电池工段 | 印刷 | 储板机 | 储板机 | 其他
电池车间二号储板机306A | 电池车间二号储板机306A#alm-392(*后安全门报警*) | 报警 | 信号类 | 状态信号 | alm-392(*后安全门报警*) | ns=4;s=¦var¦Xinje-Cortex-Linux-SM-CNC.Application.GVL.AlarmInfo[392] | Boolean | 只读 | [5 empty] | 生产设备 | 二号储板机306A（JAYZ2417847） | 扬州基地 | 一厂（晶运园区）-F3电池车间 | 电池工段 | 印刷 | 储板机 | 储板机 | 其他
电池车间二号储板机306A | 电池车间二号储板机306A#alm-400(*缓存部分总报警，其他报警都会触发*) | 报警 | 信号类 | 状态信号 | alm-400(*缓存部分总报警，其他报警都会触发*) | ns=4;s=¦var¦Xinje-Cortex-Linux-SM-CNC.Application.GVL.AlarmInfo[400] | Boolean | 只读 | [5 empty] | 生产设备 | 二号储板机306A（JAYZ2417847） | 扬州基地 | 一厂（晶运园区）-F3电池车间 | 电池工段 | 印刷 | 储板机 | 储板机 | 其他
电池车间二号储板机306A | 电池车间二号储板机306A#alm-401(*翻板部分总报警，其他报警都会触发*) | 报警 | 信号类 | 状态信号 | alm-401(*翻板部分总报警，其他报警都会触发*) | ns=4;s=¦var¦Xinje-Cortex-Linux-SM-CNC.Application.GVL.AlarmInfo[401] | Boolean | 只读 | [5 empty] | 生产设备 | 二号储板机306A（JAYZ2417847） | 扬州基地 | 一厂（晶运园区）-F3电池车间 | 电池工段 | 印刷 | 储板机 | 储板机 | 其他
电池车间二号储板机306B | 电池车间二号储板机306B#alm-0(*缓存篮轴报警*) | 报警 | 信号类 | 状态信号 | alm-0(*缓存篮轴报警*) | ns=4;s=¦var¦Xinje-Cortex-Linux-SM-CNC.Application.GVL.AlarmInfo[0] | Boolean | 只读 | [5 empty] | 生产设备 | 二号储板机306B（JAYZ2417847） | 扬州基地 | 一厂（晶运园区）-F3电池车间 | 电池工段 | 印刷 | 储板机 | 储板机 | 其他
电池车间二号储板机306B | 电池车间二号储板机306B#alm-3(*缓存篮上升，异常检测到硅片报警*) | 报警 | 信号类 | 状态信号 | alm-3(*缓存篮上升，异常检测到硅片报警*) | ns=4;s=¦var¦Xinje-Cortex-Linux-SM-CNC.Application.GVL.AlarmInfo[3] | Boolean | 只读 | [5 empty] | 生产设备 | 二号储板机306B（JAYZ2417847） | 扬州基地 | 一厂（晶运园区）-F3电池车间 | 电池工段 | 印刷 | 储板机 | 储板机 | 其他
电池车间二号储板机306B | 电池车间二号储板机306B#alm-4(*缓存篮下降，异常检测不到硅片报警*) | 报警 | 信号类 | 状态信号 | alm-4(*缓存篮下降，异常检测不到硅片报警*) | ns=4;s=¦var¦Xinje-Cortex-Linux-SM-CNC.Application.GVL.AlarmInfo[4] | Boolean | 只读 | [5 empty] | 生产设备 | 二号储板机306B（JAYZ2417847） | 扬州基地 | 一厂（晶运园区）-F3电池车间 | 电池工段 | 印刷 | 储板机 | 储板机 | 其他
电池车间二号储板机306B | 电池车间二号储板机306B#alm-5(*缓存篮上升定位报警*) | 报警 | 信号类 | 状态信号 | alm-5(*缓存篮上升定位报警*) | ns=4;s=¦var¦Xinje-Cortex-Linux-SM-CNC.Application.GVL.AlarmInfo[5] | Boolean | 只读 | [5 empty] | 生产设备 | 二号储板机306B（JAYZ2417847） | 扬州基地 | 一厂（晶运园区）-F3电池车间 | 电池工段 | 印刷 | 储板机 | 储板机 | 其他
电池车间二号储板机306B | 电池车间二号储板机306B#alm-6(*缓存篮下降定位报警*) | 报警 | 信号类 | 状态信号 | alm-6(*缓存篮下降定位报警*) | ns=4;s=¦var¦Xinje-Cortex-Linux-SM-CNC.Application.GVL.AlarmInfo[6] | Boolean | 只读 | [5 empty] | 生产设备 | 二号储板机306B（JAYZ2417847） | 扬州基地 | 一厂（晶运园区）-F3电池车间 | 电池工段 | 印刷 | 储板机 | 储板机 | 其他
电池车间二号储板机306B | 电池车间二号储板机306B#alm-7(*基准位设置错误，强制赋值0*） | 报警 | 信号类 | 状态信号 | alm-7(*基准位设置错误，强制赋值0*） | ns=4;s=¦var¦Xinje-Cortex-Linux-SM-CNC.Application.GVL.AlarmInfo[7] | Boolean | 只读 | [5 empty] | 生产设备 | 二号储板机306B（JAYZ2417847） | 扬州基地 | 一厂（晶运园区）-F3电池车间 | 电池工段 | 印刷 | 储板机 | 储板机 | 其他
电池车间二号储板机306B | 电池车间二号储板机306B#alm-8(*缓存篮去基准位报警*) | 报警 | 信号类 | 状态信号 | alm-8(*缓存篮去基准位报警*) | ns=4;s=¦var¦Xinje-Cortex-Linux-SM-CNC.Application.GVL.AlarmInfo[8] | Boolean | 只读 | [5 empty] | 生产设备 | 二号储板机306B（JAYZ2417847） | 扬州基地 | 一厂（晶运园区）-F3电池车间 | 电池工段 | 印刷 | 储板机 | 储板机 | 其他
电池车间二号储板机306B | 电池车间二号储板机306B#alm-9(*缓存篮回原报警*) | 报警 | 信号类 | 状态信号 | alm-9(*缓存篮回原报警*) | ns=4;s=¦var¦Xinje-Cortex-Linux-SM-CNC.Application.GVL.AlarmInfo[9] | Boolean | 只读 | [5 empty] | 生产设备 | 二号储板机306B（JAYZ2417847） | 扬州基地 | 一厂（晶运园区）-F3电池车间 | 电池工段 | 印刷 | 储板机 | 储板机 | 其他
电池车间二号储板机306B | 电池车间二号储板机306B#alm-10(*运输1轴报警*) | 报警 | 信号类 | 状态信号 | alm-10(*运输1轴报警*) | ns=4;s=¦var¦Xinje-Cortex-Linux-SM-CNC.Application.GVL.AlarmInfo[10] | Boolean | 只读 | [5 empty] | 生产设备 | 二号储板机306B（JAYZ2417847） | 扬州基地 | 一厂（晶运园区）-F3电池车间 | 电池工段 | 印刷 | 储板机 | 储板机 | 其他
电池车间二号储板机306B | 电池车间二号储板机306B#alm-11(*运输1进板卡片报警*) | 报警 | 信号类 | 状态信号 | alm-11(*运输1进板卡片报警*) | ns=4;s=¦var¦Xinje-Cortex-Linux-SM-CNC.Application.GVL.AlarmInfo[11] | Boolean | 只读 | [5 empty] | 生产设备 | 二号储板机306B（JAYZ2417847） | 扬州基地 | 一厂（晶运园区）-F3电池车间 | 电池工段 | 印刷 | 储板机 | 储板机 | 其他
电池车间二号储板机306B | 电池车间二号储板机306B#alm-12(*运输1出板卡片报警*) | 报警 | 信号类 | 状态信号 | alm-12(*运输1出板卡片报警*) | ns=4;s=¦var¦Xinje-Cortex-Linux-SM-CNC.Application.GVL.AlarmInfo[12] | Boolean | 只读 | [5 empty] | 生产设备 | 二号储板机306B（JAYZ2417847） | 扬州基地 | 一厂（晶运园区）-F3电池车间 | 电池工段 | 印刷 | 储板机 | 储板机 | 其他
电池车间二号储板机306B | 电池车间二号储板机306B#alm-13(*运输1光感异常报警*) | 报警 | 信号类 | 状态信号 | alm-13(*运输1光感异常报警*) | ns=4;s=¦var¦Xinje-Cortex-Linux-SM-CNC.Application.GVL.AlarmInfo[13] | Boolean | 只读 | [5 empty] | 生产设备 | 二号储板机306B（JAYZ2417847） | 扬州基地 | 一厂（晶运园区）-F3电池车间 | 电池工段 | 印刷 | 储板机 | 储板机 | 其他
电池车间二号储板机306B | 电池车间二号储板机306B#alm-17(*运输1光感超时堵片报警，或者光感异常报警*) | 报警 | 信号类 | 状态信号 | alm-17(*运输1光感超时堵片报警，或者光感异常报警*) | ns=4;s=¦var¦Xinje-Cortex-Linux-SM-CNC.Application.GVL.AlarmInfo[17] | Boolean | 只读 | [5 empty] | 生产设备 | 二号储板机306B（JAYZ2417847） | 扬州基地 | 一厂（晶运园区）-F3电池车间 | 电池工段 | 印刷 | 储板机 | 储板机 | 其他
电池车间二号储板机306B | 电池车间二号储板机306B#alm-19(*运输1接炉光感超时堵片报警，或者光感异常报警*) | 报警 | 信号类 | 状态信号 | alm-19(*运输1接炉光感超时堵片报警，或者光感异常报警*) | ns=4;s=¦var¦Xinje-Cortex-Linux-SM-CNC.Application.GVL.AlarmInfo[19] | Boolean | 只读 | [5 empty] | 生产设备 | 二号储板机306B（JAYZ2417847） | 扬州基地 | 一厂（晶运园区）-F3电池车间 | 电池工段 | 印刷 | 储板机 | 储板机 | 其他
电池车间二号储板机306B | 电池车间二号储板机306B#alm-20(*运输2轴报警*) | 报警 | 信号类 | 状态信号 | alm-20(*运输2轴报警*) | ns=4;s=¦var¦Xinje-Cortex-Linux-SM-CNC.Application.GVL.AlarmInfo[20] | Boolean | 只读 | [5 empty] | 生产设备 | 二号储板机306B（JAYZ2417847） | 扬州基地 | 一厂（晶运园区）-F3电池车间 | 电池工段 | 印刷 | 储板机 | 储板机 | 其他
电池车间二号储板机306B | 电池车间二号储板机306B#alm-21(*运输2进板卡片报警*) | 报警 | 信号类 | 状态信号 | alm-21(*运输2进板卡片报警*) | ns=4;s=¦var¦Xinje-Cortex-Linux-SM-CNC.Application.GVL.AlarmInfo[21] | Boolean | 只读 | [5 empty] | 生产设备 | 二号储板机306B（JAYZ2417847） | 扬州基地 | 一厂（晶运园区）-F3电池车间 | 电池工段 | 印刷 | 储板机 | 储板机 | 其他
电池车间二号储板机306B | 电池车间二号储板机306B#alm-22(*存片过多报警*) | 报警 | 信号类 | 状态信号 | alm-22(*存片过多报警*) | ns=4;s=¦var¦Xinje-Cortex-Linux-SM-CNC.Application.GVL.AlarmInfo[22] | Boolean | 只读 | [5 empty] | 生产设备 | 二号储板机306B（JAYZ2417847） | 扬州基地 | 一厂（晶运园区）-F3电池车间 | 电池工段 | 印刷 | 储板机 | 储板机 | 其他
电池车间二号储板机306B | 电池车间二号储板机306B#alm-23(*运输2光感异常报警*) | 报警 | 信号类 | 状态信号 | alm-23(*运输2光感异常报警*) | ns=4;s=¦var¦Xinje-Cortex-Linux-SM-CNC.Application.GVL.AlarmInfo[23] | Boolean | 只读 | [5 empty] | 生产设备 | 二号储板机306B（JAYZ2417847） | 扬州基地 | 一厂（晶运园区）-F3电池车间 | 电池工段 | 印刷 | 储板机 | 储板机 | 其他
电池车间二号储板机306B | 电池车间二号储板机306B#alm-24(*回原中，运输2不能有硅片*) | 报警 | 信号类 | 状态信号 | alm-24(*回原中，运输2不能有硅片*) | ns=4;s=¦var¦Xinje-Cortex-Linux-SM-CNC.Application.GVL.AlarmInfo[24] | Boolean | 只读 | [5 empty] | 生产设备 | 二号储板机306B（JAYZ2417847） | 扬州基地 | 一厂（晶运园区）-F3电池车间 | 电池工段 | 印刷 | 储板机 | 储板机 | 其他
电池车间二号储板机306B | 电池车间二号储板机306B#alm-30(*运输3轴报警*) | 报警 | 信号类 | 状态信号 | alm-30(*运输3轴报警*) | ns=4;s=¦var¦Xinje-Cortex-Linux-SM-CNC.Application.GVL.AlarmInfo[30] | Boolean | 只读 | [5 empty] | 生产设备 | 二号储板机306B（JAYZ2417847） | 扬州基地 | 一厂（晶运园区）-F3电池车间 | 电池工段 | 印刷 | 储板机 | 储板机 | 其他
电池车间二号储板机306B | 电池车间二号储板机306B#alm-31(*运输3进板卡片报警*) | 报警 | 信号类 | 状态信号 | alm-31(*运输3进板卡片报警*) | ns=4;s=¦var¦Xinje-Cortex-Linux-SM-CNC.Application.GVL.AlarmInfo[31] | Boolean | 只读 | [5 empty] | 生产设备 | 二号储板机306B（JAYZ2417847） | 扬州基地 | 一厂（晶运园区）-F3电池车间 | 电池工段 | 印刷 | 储板机 | 储板机 | 其他
电池车间二号储板机306B | 电池车间二号储板机306B#alm-32(*运输3出板卡片报警*) | 报警 | 信号类 | 状态信号 | alm-32(*运输3出板卡片报警*) | ns=4;s=¦var¦Xinje-Cortex-Linux-SM-CNC.Application.GVL.AlarmInfo[32] | Boolean | 只读 | [5 empty] | 生产设备 | 二号储板机306B（JAYZ2417847） | 扬州基地 | 一厂（晶运园区）-F3电池车间 | 电池工段 | 印刷 | 储板机 | 储板机 | 其他
电池车间二号储板机306B | 电池车间二号储板机306B#alm-33(*运输3光感异常报警*) | 报警 | 信号类 | 状态信号 | alm-33(*运输3光感异常报警*) | ns=4;s=¦var¦Xinje-Cortex-Linux-SM-CNC.Application.GVL.AlarmInfo[33] | Boolean | 只读 | [5 empty] | 生产设备 | 二号储板机306B（JAYZ2417847） | 扬州基地 | 一厂（晶运园区）-F3电池车间 | 电池工段 | 印刷 | 储板机 | 储板机 | 其他
电池车间二号储板机306B | 电池车间二号储板机306B#alm-40(*运输4轴报警*) | 报警 | 信号类 | 状态信号 | alm-40(*运输4轴报警*) | ns=4;s=¦var¦Xinje-Cortex-Linux-SM-CNC.Application.GVL.AlarmInfo[40] | Boolean | 只读 | [5 empty] | 生产设备 | 二号储板机306B（JAYZ2417847） | 扬州基地 | 一厂（晶运园区）-F3电池车间 | 电池工段 | 印刷 | 储板机 | 储板机 | 其他
电池车间二号储板机306B | 电池车间二号储板机306B#alm-41(*运输4进板卡片报警*) | 报警 | 信号类 | 状态信号 | alm-41(*运输4进板卡片报警*) | ns=4;s=¦var¦Xinje-Cortex-Linux-SM-CNC.Application.GVL.AlarmInfo[41] | Boolean | 只读 | [5 empty] | 生产设备 | 二号储板机306B（JAYZ2417847） | 扬州基地 | 一厂（晶运园区）-F3电池车间 | 电池工段 | 印刷 | 储板机 | 储板机 | 其他
电池车间二号储板机306B | 电池车间二号储板机306B#alm-42(*运输4缓存工位卡片报警*)请检查是否堵片、是否光感异常。光感异常（光感需要调高） | 报警 | 信号类 | 状态信号 | alm-42(*运输4缓存工位卡片报警*)请检查是否堵片、是否光感异常。光感异常（光感需要调高） | ns=4;s=¦var¦Xinje-Cortex-Linux-SM-CNC.Application.GVL.AlarmInfo[42] | Boolean | 只读 | [5 empty] | 生产设备 | 二号储板机306B（JAYZ2417847） | 扬州基地 | 一厂（晶运园区）-F3电池车间 | 电池工段 | 印刷 | 储板机 | 储板机 | 其他
电池车间二号储板机306B | 电池车间二号储板机306B#alm-43(*运输4缓存工位卡片报警*)请检查是否堵片、是否光感异常。光感异常（光感需要调低） | 报警 | 信号类 | 状态信号 | alm-43(*运输4缓存工位卡片报警*)请检查是否堵片、是否光感异常。光感异常（光感需要调低） | ns=4;s=¦var¦Xinje-Cortex-Linux-SM-CNC.Application.GVL.AlarmInfo[43] | Boolean | 只读 | [5 empty] | 生产设备 | 二号储板机306B（JAYZ2417847） | 扬州基地 | 一厂（晶运园区）-F3电池车间 | 电池工段 | 印刷 | 储板机 | 储板机 | 其他
电池车间二号储板机306B | 电池车间二号储板机306B#alm-50(*运输5轴报警*) | 报警 | 信号类 | 状态信号 | alm-50(*运输5轴报警*) | ns=4;s=¦var¦Xinje-Cortex-Linux-SM-CNC.Application.GVL.AlarmInfo[50] | Boolean | 只读 | [5 empty] | 生产设备 | 二号储板机306B（JAYZ2417847） | 扬州基地 | 一厂（晶运园区）-F3电池车间 | 电池工段 | 印刷 | 储板机 | 储板机 | 其他
电池车间二号储板机306B | 电池车间二号储板机306B#alm-51(*运输5进板卡片报警*) | 报警 | 信号类 | 状态信号 | alm-51(*运输5进板卡片报警*) | ns=4;s=¦var¦Xinje-Cortex-Linux-SM-CNC.Application.GVL.AlarmInfo[51] | Boolean | 只读 | [5 empty] | 生产设备 | 二号储板机306B（JAYZ2417847） | 扬州基地 | 一厂（晶运园区）-F3电池车间 | 电池工段 | 印刷 | 储板机 | 储板机 | 其他
电池车间二号储板机306B | 电池车间二号储板机306B#alm-52(*运输5出板卡片报警*) | 报警 | 信号类 | 状态信号 | alm-52(*运输5出板卡片报警*) | ns=4;s=¦var¦Xinje-Cortex-Linux-SM-CNC.Application.GVL.AlarmInfo[52] | Boolean | 只读 | [5 empty] | 生产设备 | 二号储板机306B（JAYZ2417847） | 扬州基地 | 一厂（晶运园区）-F3电池车间 | 电池工段 | 印刷 | 储板机 | 储板机 | 其他
电池车间二号储板机306B | 电池车间二号储板机306B#alm-53(*运输5光感异常报警*) | 报警 | 信号类 | 状态信号 | alm-53(*运输5光感异常报警*) | ns=4;s=¦var¦Xinje-Cortex-Linux-SM-CNC.Application.GVL.AlarmInfo[53] | Boolean | 只读 | [5 empty] | 生产设备 | 二号储板机306B（JAYZ2417847） | 扬州基地 | 一厂（晶运园区）-F3电池车间 | 电池工段 | 印刷 | 储板机 | 储板机 | 其他
电池车间二号储板机306B | 电池车间二号储板机306B#alm-60(*运输3-0轴报警*) | 报警 | 信号类 | 状态信号 | alm-60(*运输3-0轴报警*) | ns=4;s=¦var¦Xinje-Cortex-Linux-SM-CNC.Application.GVL.AlarmInfo[60] | Boolean | 只读 | [5 empty] | 生产设备 | 二号储板机306B（JAYZ2417847） | 扬州基地 | 一厂（晶运园区）-F3电池车间 | 电池工段 | 印刷 | 储板机 | 储板机 | 其他
电池车间二号储板机306B | 电池车间二号储板机306B#alm-61(*运输3-0进板卡片报警*) | 报警 | 信号类 | 状态信号 | alm-61(*运输3-0进板卡片报警*) | ns=4;s=¦var¦Xinje-Cortex-Linux-SM-CNC.Application.GVL.AlarmInfo[61] | Boolean | 只读 | [5 empty] | 生产设备 | 二号储板机306B（JAYZ2417847） | 扬州基地 | 一厂（晶运园区）-F3电池车间 | 电池工段 | 印刷 | 储板机 | 储板机 | 其他
电池车间二号储板机306B | 电池车间二号储板机306B#alm-62(*运输3-0出板卡片报警*) | 报警 | 信号类 | 状态信号 | alm-62(*运输3-0出板卡片报警*) | ns=4;s=¦var¦Xinje-Cortex-Linux-SM-CNC.Application.GVL.AlarmInfo[62] | Boolean | 只读 | [5 empty] | 生产设备 | 二号储板机306B（JAYZ2417847） | 扬州基地 | 一厂（晶运园区）-F3电池车间 | 电池工段 | 印刷 | 储板机 | 储板机 | 其他
电池车间二号储板机306B | 电池车间二号储板机306B#alm-63(*运输3-0光感异常报警*) | 报警 | 信号类 | 状态信号 | alm-63(*运输3-0光感异常报警*) | ns=4;s=¦var¦Xinje-Cortex-Linux-SM-CNC.Application.GVL.AlarmInfo[63] | Boolean | 只读 | [5 empty] | 生产设备 | 二号储板机306B（JAYZ2417847） | 扬州基地 | 一厂（晶运园区）-F3电池车间 | 电池工段 | 印刷 | 储板机 | 储板机 | 其他
电池车间二号储板机306B | 电池车间二号储板机306B#alm-70(*夹板1轴报警*) | 报警 | 信号类 | 状态信号 | alm-70(*夹板1轴报警*) | ns=4;s=¦var¦Xinje-Cortex-Linux-SM-CNC.Application.GVL.AlarmInfo[70] | Boolean | 只读 | [5 empty] | 生产设备 | 二号储板机306B（JAYZ2417847） | 扬州基地 | 一厂（晶运园区）-F3电池车间 | 电池工段 | 印刷 | 储板机 | 储板机 | 其他
电池车间二号储板机306B | 电池车间二号储板机306B#alm-71(*夹板1工作位定位报警*) | 报警 | 信号类 | 状态信号 | alm-71(*夹板1工作位定位报警*) | ns=4;s=¦var¦Xinje-Cortex-Linux-SM-CNC.Application.GVL.AlarmInfo[71] | Boolean | 只读 | [5 empty] | 生产设备 | 二号储板机306B（JAYZ2417847） | 扬州基地 | 一厂（晶运园区）-F3电池车间 | 电池工段 | 印刷 | 储板机 | 储板机 | 其他
电池车间二号储板机306B | 电池车间二号储板机306B#alm-72(*夹板1基准位定位报警*) | 报警 | 信号类 | 状态信号 | alm-72(*夹板1基准位定位报警*) | ns=4;s=¦var¦Xinje-Cortex-Linux-SM-CNC.Application.GVL.AlarmInfo[72] | Boolean | 只读 | [5 empty] | 生产设备 | 二号储板机306B（JAYZ2417847） | 扬州基地 | 一厂（晶运园区）-F3电池车间 | 电池工段 | 印刷 | 储板机 | 储板机 | 其他
电池车间二号储板机306B | 电池车间二号储板机306B#alm-78(*夹板1基准位定位报警*) | 报警 | 信号类 | 状态信号 | alm-78(*夹板1基准位定位报警*) | ns=4;s=¦var¦Xinje-Cortex-Linux-SM-CNC.Application.GVL.AlarmInfo[78] | Boolean | 只读 | [5 empty] | 生产设备 | 二号储板机306B（JAYZ2417847） | 扬州基地 | 一厂（晶运园区）-F3电池车间 | 电池工段 | 印刷 | 储板机 | 储板机 | 其他
电池车间二号储板机306B | 电池车间二号储板机306B#alm-79(*夹板1回原定位报警*) | 报警 | 信号类 | 状态信号 | alm-79(*夹板1回原定位报警*) | ns=4;s=¦var¦Xinje-Cortex-Linux-SM-CNC.Application.GVL.AlarmInfo[79] | Boolean | 只读 | [5 empty] | 生产设备 | 二号储板机306B（JAYZ2417847） | 扬州基地 | 一厂（晶运园区）-F3电池车间 | 电池工段 | 印刷 | 储板机 | 储板机 | 其他
电池车间二号储板机306B | 电池车间二号储板机306B#alm-80(*运输6轴报警*) | 报警 | 信号类 | 状态信号 | alm-80(*运输6轴报警*) | ns=4;s=¦var¦Xinje-Cortex-Linux-SM-CNC.Application.GVL.AlarmInfo[80] | Boolean | 只读 | [5 empty] | 生产设备 | 二号储板机306B（JAYZ2417847） | 扬州基地 | 一厂（晶运园区）-F3电池车间 | 电池工段 | 印刷 | 储板机 | 储板机 | 其他
电池车间二号储板机306B | 电池车间二号储板机306B#alm-81(*运输6进板卡片报警*) | 报警 | 信号类 | 状态信号 | alm-81(*运输6进板卡片报警*) | ns=4;s=¦var¦Xinje-Cortex-Linux-SM-CNC.Application.GVL.AlarmInfo[81] | Boolean | 只读 | [5 empty] | 生产设备 | 二号储板机306B（JAYZ2417847） | 扬州基地 | 一厂（晶运园区）-F3电池车间 | 电池工段 | 印刷 | 储板机 | 储板机 | 其他
电池车间二号储板机306B | 电池车间二号储板机306B#alm-82(*运输6出板卡片报警*) | 报警 | 信号类 | 状态信号 | alm-82(*运输6出板卡片报警*) | ns=4;s=¦var¦Xinje-Cortex-Linux-SM-CNC.Application.GVL.AlarmInfo[82] | Boolean | 只读 | [5 empty] | 生产设备 | 二号储板机306B（JAYZ2417847） | 扬州基地 | 一厂（晶运园区）-F3电池车间 | 电池工段 | 印刷 | 储板机 | 储板机 | 其他
电池车间二号储板机306B | 电池车间二号储板机306B#alm-83(*运输6光感异常报警*) | 报警 | 信号类 | 状态信号 | alm-83(*运输6光感异常报警*) | ns=4;s=¦var¦Xinje-Cortex-Linux-SM-CNC.Application.GVL.AlarmInfo[83] | Boolean | 只读 | [5 empty] | 生产设备 | 二号储板机306B（JAYZ2417847） | 扬州基地 | 一厂（晶运园区）-F3电池车间 | 电池工段 | 印刷 | 储板机 | 储板机 | 其他
电池车间二号储板机306B | 电池车间二号储板机306B#alm-90(*运输7轴报警*) | 报警 | 信号类 | 状态信号 | alm-90(*运输7轴报警*) | ns=4;s=¦var¦Xinje-Cortex-Linux-SM-CNC.Application.GVL.AlarmInfo[90] | Boolean | 只读 | [5 empty] | 生产设备 | 二号储板机306B（JAYZ2417847） | 扬州基地 | 一厂（晶运园区）-F3电池车间 | 电池工段 | 印刷 | 储板机 | 储板机 | 其他
电池车间二号储板机306B | 电池车间二号储板机306B#alm-91(*运输7进板卡片报警*) | 报警 | 信号类 | 状态信号 | alm-91(*运输7进板卡片报警*) | ns=4;s=¦var¦Xinje-Cortex-Linux-SM-CNC.Application.GVL.AlarmInfo[91] | Boolean | 只读 | [5 empty] | 生产设备 | 二号储板机306B（JAYZ2417847） | 扬州基地 | 一厂（晶运园区）-F3电池车间 | 电池工段 | 印刷 | 储板机 | 储板机 | 其他
电池车间二号储板机306B | 电池车间二号储板机306B#alm-92(*运输7出板卡片报警*) | 报警 | 信号类 | 状态信号 | alm-92(*运输7出板卡片报警*) | ns=4;s=¦var¦Xinje-Cortex-Linux-SM-CNC.Application.GVL.AlarmInfo[92] | Boolean | 只读 | [5 empty] | 生产设备 | 二号储板机306B（JAYZ2417847） | 扬州基地 | 一厂（晶运园区）-F3电池车间 | 电池工段 | 印刷 | 储板机 | 储板机 | 其他
电池车间二号储板机306B | 电池车间二号储板机306B#alm-100(*翻板轴报警*) | 报警 | 信号类 | 状态信号 | alm-100(*翻板轴报警*) | ns=4;s=¦var¦Xinje-Cortex-Linux-SM-CNC.Application.GVL.AlarmInfo[100] | Boolean | 只读 | [5 empty] | 生产设备 | 二号储板机306B（JAYZ2417847） | 扬州基地 | 一厂（晶运园区）-F3电池车间 | 电池工段 | 印刷 | 储板机 | 储板机 | 其他
电池车间二号储板机306B | 电池车间二号储板机306B#alm-108(*翻板电机回原时，翻板出板皮带不能有板报警*) | 报警 | 信号类 | 状态信号 | alm-108(*翻板电机回原时，翻板出板皮带不能有板报警*) | ns=4;s=¦var¦Xinje-Cortex-Linux-SM-CNC.Application.GVL.AlarmInfo[108] | Boolean | 只读 | [5 empty] | 生产设备 | 二号储板机306B（JAYZ2417847） | 扬州基地 | 一厂（晶运园区）-F3电池车间 | 电池工段 | 印刷 | 储板机 | 储板机 | 其他
电池车间二号储板机306B | 电池车间二号储板机306B#alm-109(*翻板电机回原超时报警*) | 报警 | 信号类 | 状态信号 | alm-109(*翻板电机回原超时报警*) | ns=4;s=¦var¦Xinje-Cortex-Linux-SM-CNC.Application.GVL.AlarmInfo[109] | Boolean | 只读 | [5 empty] | 生产设备 | 二号储板机306B（JAYZ2417847） | 扬州基地 | 一厂（晶运园区）-F3电池车间 | 电池工段 | 印刷 | 储板机 | 储板机 | 其他
电池车间二号储板机306B | 电池车间二号储板机306B#alm-110(*翻板进运输轴报警*) | 报警 | 信号类 | 状态信号 | alm-110(*翻板进运输轴报警*) | ns=4;s=¦var¦Xinje-Cortex-Linux-SM-CNC.Application.GVL.AlarmInfo[110] | Boolean | 只读 | [5 empty] | 生产设备 | 二号储板机306B（JAYZ2417847） | 扬州基地 | 一厂（晶运园区）-F3电池车间 | 电池工段 | 印刷 | 储板机 | 储板机 | 其他
电池车间二号储板机306B | 电池车间二号储板机306B#alm-111(*翻板进板运输卡片报警*) | 报警 | 信号类 | 状态信号 | alm-111(*翻板进板运输卡片报警*) | ns=4;s=¦var¦Xinje-Cortex-Linux-SM-CNC.Application.GVL.AlarmInfo[111] | Boolean | 只读 | [5 empty] | 生产设备 | 二号储板机306B（JAYZ2417847） | 扬州基地 | 一厂（晶运园区）-F3电池车间 | 电池工段 | 印刷 | 储板机 | 储板机 | 其他
电池车间二号储板机306B | 电池车间二号储板机306B#alm-113(*翻板进板运输出板卡片报警*) | 报警 | 信号类 | 状态信号 | alm-113(*翻板进板运输出板卡片报警*) | ns=4;s=¦var¦Xinje-Cortex-Linux-SM-CNC.Application.GVL.AlarmInfo[113] | Boolean | 只读 | [5 empty] | 生产设备 | 二号储板机306B（JAYZ2417847） | 扬州基地 | 一厂（晶运园区）-F3电池车间 | 电池工段 | 印刷 | 储板机 | 储板机 | 其他
电池车间二号储板机306B | 电池车间二号储板机306B#alm-120(*翻板出板运输轴报警*) | 报警 | 信号类 | 状态信号 | alm-120(*翻板出板运输轴报警*) | ns=4;s=¦var¦Xinje-Cortex-Linux-SM-CNC.Application.GVL.AlarmInfo[120] | Boolean | 只读 | [5 empty] | 生产设备 | 二号储板机306B（JAYZ2417847） | 扬州基地 | 一厂（晶运园区）-F3电池车间 | 电池工段 | 印刷 | 储板机 | 储板机 | 其他
电池车间二号储板机306B | 电池车间二号储板机306B#alm-121(*翻板出板运输卡片报警*) | 报警 | 信号类 | 状态信号 | alm-121(*翻板出板运输卡片报警*) | ns=4;s=¦var¦Xinje-Cortex-Linux-SM-CNC.Application.GVL.AlarmInfo[121] | Boolean | 只读 | [5 empty] | 生产设备 | 二号储板机306B（JAYZ2417847） | 扬州基地 | 一厂（晶运园区）-F3电池车间 | 电池工段 | 印刷 | 储板机 | 储板机 | 其他
电池车间二号储板机306B | 电池车间二号储板机306B#alm-122(*翻板出板运输出板卡片报警*) | 报警 | 信号类 | 状态信号 | alm-122(*翻板出板运输出板卡片报警*) | ns=4;s=¦var¦Xinje-Cortex-Linux-SM-CNC.Application.GVL.AlarmInfo[122] | Boolean | 只读 | [5 empty] | 生产设备 | 二号储板机306B（JAYZ2417847） | 扬州基地 | 一厂（晶运园区）-F3电池车间 | 电池工段 | 印刷 | 储板机 | 储板机 | 其他
电池车间二号储板机306B | 电池车间二号储板机306B#alm-123(*翻板出板运输无片有标志卡片报警*) | 报警 | 信号类 | 状态信号 | alm-123(*翻板出板运输无片有标志卡片报警*) | ns=4;s=¦var¦Xinje-Cortex-Linux-SM-CNC.Application.GVL.AlarmInfo[123] | Boolean | 只读 | [5 empty] | 生产设备 | 二号储板机306B（JAYZ2417847） | 扬州基地 | 一厂（晶运园区）-F3电池车间 | 电池工段 | 印刷 | 储板机 | 储板机 | 其他
电池车间二号储板机306B | 电池车间二号储板机306B#alm-124(*翻板出板运输有片无标志卡片报警，请拿走片子*) | 报警 | 信号类 | 状态信号 | alm-124(*翻板出板运输有片无标志卡片报警，请拿走片子*) | ns=4;s=¦var¦Xinje-Cortex-Linux-SM-CNC.Application.GVL.AlarmInfo[124] | Boolean | 只读 | [5 empty] | 生产设备 | 二号储板机306B（JAYZ2417847） | 扬州基地 | 一厂（晶运园区）-F3电池车间 | 电池工段 | 印刷 | 储板机 | 储板机 | 其他
电池车间二号储板机306B | 电池车间二号储板机306B#alm-130(*夹板2轴报警*) | 报警 | 信号类 | 状态信号 | alm-130(*夹板2轴报警*) | ns=4;s=¦var¦Xinje-Cortex-Linux-SM-CNC.Application.GVL.AlarmInfo[130] | Boolean | 只读 | [5 empty] | 生产设备 | 二号储板机306B（JAYZ2417847） | 扬州基地 | 一厂（晶运园区）-F3电池车间 | 电池工段 | 印刷 | 储板机 | 储板机 | 其他
电池车间二号储板机306B | 电池车间二号储板机306B#alm-131(*夹板2工作位定位报警*) | 报警 | 信号类 | 状态信号 | alm-131(*夹板2工作位定位报警*) | ns=4;s=¦var¦Xinje-Cortex-Linux-SM-CNC.Application.GVL.AlarmInfo[131] | Boolean | 只读 | [5 empty] | 生产设备 | 二号储板机306B（JAYZ2417847） | 扬州基地 | 一厂（晶运园区）-F3电池车间 | 电池工段 | 印刷 | 储板机 | 储板机 | 其他
电池车间二号储板机306B | 电池车间二号储板机306B#alm-132(*夹板2基准位定位报警*) | 报警 | 信号类 | 状态信号 | alm-132(*夹板2基准位定位报警*) | ns=4;s=¦var¦Xinje-Cortex-Linux-SM-CNC.Application.GVL.AlarmInfo[132] | Boolean | 只读 | [5 empty] | 生产设备 | 二号储板机306B（JAYZ2417847） | 扬州基地 | 一厂（晶运园区）-F3电池车间 | 电池工段 | 印刷 | 储板机 | 储板机 | 其他
电池车间二号储板机306B | 电池车间二号储板机306B#alm-138(*夹板2基准位定位报警*) | 报警 | 信号类 | 状态信号 | alm-138(*夹板2基准位定位报警*) | ns=4;s=¦var¦Xinje-Cortex-Linux-SM-CNC.Application.GVL.AlarmInfo[138] | Boolean | 只读 | [5 empty] | 生产设备 | 二号储板机306B（JAYZ2417847） | 扬州基地 | 一厂（晶运园区）-F3电池车间 | 电池工段 | 印刷 | 储板机 | 储板机 | 其他
电池车间二号储板机306B | 电池车间二号储板机306B#alm-139(*夹板2回原定位报警*) | 报警 | 信号类 | 状态信号 | alm-139(*夹板2回原定位报警*) | ns=4;s=¦var¦Xinje-Cortex-Linux-SM-CNC.Application.GVL.AlarmInfo[139] | Boolean | 只读 | [5 empty] | 生产设备 | 二号储板机306B（JAYZ2417847） | 扬州基地 | 一厂（晶运园区）-F3电池车间 | 电池工段 | 印刷 | 储板机 | 储板机 | 其他
电池车间二号储板机306B | 电池车间二号储板机306B#alm-140(*旋转轴报警*) | 报警 | 信号类 | 状态信号 | alm-140(*旋转轴报警*) | ns=4;s=¦var¦Xinje-Cortex-Linux-SM-CNC.Application.GVL.AlarmInfo[140] | Boolean | 只读 | [5 empty] | 生产设备 | 二号储板机306B（JAYZ2417847） | 扬州基地 | 一厂（晶运园区）-F3电池车间 | 电池工段 | 印刷 | 储板机 | 储板机 | 其他
电池车间二号储板机306B | 电池车间二号储板机306B#alm-142(*旋转基准位定位报警*) | 报警 | 信号类 | 状态信号 | alm-142(*旋转基准位定位报警*) | ns=4;s=¦var¦Xinje-Cortex-Linux-SM-CNC.Application.GVL.AlarmInfo[142] | Boolean | 只读 | [5 empty] | 生产设备 | 二号储板机306B（JAYZ2417847） | 扬州基地 | 一厂（晶运园区）-F3电池车间 | 电池工段 | 印刷 | 储板机 | 储板机 | 其他
电池车间二号储板机306B | 电池车间二号储板机306B#alm-143(*旋转运输定位完成，激光位置感应到硅片，请检查光感是否异常或者气源*) | 报警 | 信号类 | 状态信号 | alm-143(*旋转运输定位完成，激光位置感应到硅片，请检查光感是否异常或者气源*) | ns=4;s=¦var¦Xinje-Cortex-Linux-SM-CNC.Application.GVL.AlarmInfo[143] | Boolean | 只读 | [5 empty] | 生产设备 | 二号储板机306B（JAYZ2417847） | 扬州基地 | 一厂（晶运园区）-F3电池车间 | 电池工段 | 印刷 | 储板机 | 储板机 | 其他
电池车间二号储板机306B | 电池车间二号储板机306B#alm-145(*旋转吸片报警，请检查光感是否异常或者气源*) | 报警 | 信号类 | 状态信号 | alm-145(*旋转吸片报警，请检查光感是否异常或者气源*) | ns=4;s=¦var¦Xinje-Cortex-Linux-SM-CNC.Application.GVL.AlarmInfo[145] | Boolean | 只读 | [5 empty] | 生产设备 | 二号储板机306B（JAYZ2417847） | 扬州基地 | 一厂（晶运园区）-F3电池车间 | 电池工段 | 印刷 | 储板机 | 储板机 | 其他
电池车间二号储板机306B | 电池车间二号储板机306B#alm-146(*旋转放片报警，请检查光感是否异常或者放片延时过小*) | 报警 | 信号类 | 状态信号 | alm-146(*旋转放片报警，请检查光感是否异常或者放片延时过小*) | ns=4;s=¦var¦Xinje-Cortex-Linux-SM-CNC.Application.GVL.AlarmInfo[146] | Boolean | 只读 | [5 empty] | 生产设备 | 二号储板机306B（JAYZ2417847） | 扬州基地 | 一厂（晶运园区）-F3电池车间 | 电池工段 | 印刷 | 储板机 | 储板机 | 其他
电池车间二号储板机306B | 电池车间二号储板机306B#alm-148(*旋转基准位定位报警*) | 报警 | 信号类 | 状态信号 | alm-148(*旋转基准位定位报警*) | ns=4;s=¦var¦Xinje-Cortex-Linux-SM-CNC.Application.GVL.AlarmInfo[148] | Boolean | 只读 | [5 empty] | 生产设备 | 二号储板机306B（JAYZ2417847） | 扬州基地 | 一厂（晶运园区）-F3电池车间 | 电池工段 | 印刷 | 储板机 | 储板机 | 其他
电池车间二号储板机306B | 电池车间二号储板机306B#alm-149(*旋转回原定位报警*) | 报警 | 信号类 | 状态信号 | alm-149(*旋转回原定位报警*) | ns=4;s=¦var¦Xinje-Cortex-Linux-SM-CNC.Application.GVL.AlarmInfo[149] | Boolean | 只读 | [5 empty] | 生产设备 | 二号储板机306B（JAYZ2417847） | 扬州基地 | 一厂（晶运园区）-F3电池车间 | 电池工段 | 印刷 | 储板机 | 储板机 | 其他
电池车间二号储板机306B | 电池车间二号储板机306B#alm-390(*急停报警*) | 报警 | 信号类 | 状态信号 | alm-390(*急停报警*) | ns=4;s=¦var¦Xinje-Cortex-Linux-SM-CNC.Application.GVL.AlarmInfo[390] | Boolean | 只读 | [5 empty] | 生产设备 | 二号储板机306B（JAYZ2417847） | 扬州基地 | 一厂（晶运园区）-F3电池车间 | 电池工段 | 印刷 | 储板机 | 储板机 | 其他
电池车间二号储板机306B | 电池车间二号储板机306B#alm-391(*前安全门报警*) | 报警 | 信号类 | 状态信号 | alm-391(*前安全门报警*) | ns=4;s=¦var¦Xinje-Cortex-Linux-SM-CNC.Application.GVL.AlarmInfo[391] | Boolean | 只读 | [5 empty] | 生产设备 | 二号储板机306B（JAYZ2417847） | 扬州基地 | 一厂（晶运园区）-F3电池车间 | 电池工段 | 印刷 | 储板机 | 储板机 | 其他
电池车间二号储板机306B | 电池车间二号储板机306B#alm-392(*后安全门报警*) | 报警 | 信号类 | 状态信号 | alm-392(*后安全门报警*) | ns=4;s=¦var¦Xinje-Cortex-Linux-SM-CNC.Application.GVL.AlarmInfo[392] | Boolean | 只读 | [5 empty] | 生产设备 | 二号储板机306B（JAYZ2417847） | 扬州基地 | 一厂（晶运园区）-F3电池车间 | 电池工段 | 印刷 | 储板机 | 储板机 | 其他
电池车间二号储板机306B | 电池车间二号储板机306B#alm-400(*缓存部分总报警，其他报警都会触发*) | 报警 | 信号类 | 状态信号 | alm-400(*缓存部分总报警，其他报警都会触发*) | ns=4;s=¦var¦Xinje-Cortex-Linux-SM-CNC.Application.GVL.AlarmInfo[400] | Boolean | 只读 | [5 empty] | 生产设备 | 二号储板机306B（JAYZ2417847） | 扬州基地 | 一厂（晶运园区）-F3电池车间 | 电池工段 | 印刷 | 储板机 | 储板机 | 其他
电池车间二号储板机306B | 电池车间二号储板机306B#alm-401(*翻板部分总报警，其他报警都会触发*) | 报警 | 信号类 | 状态信号 | alm-401(*翻板部分总报警，其他报警都会触发*) | ns=4;s=¦var¦Xinje-Cortex-Linux-SM-CNC.Application.GVL.AlarmInfo[401] | Boolean | 只读 | [5 empty] | 生产设备 | 二号储板机306B（JAYZ2417847） | 扬州基地 | 一厂（晶运园区）-F3电池车间 | 电池工段 | 印刷 | 储板机 | 储板机 | 其他
电池车间二号储板机307A | 电池车间二号储板机307A#alm-0(*缓存篮轴报警*) | 报警 | 信号类 | 状态信号 | alm-0(*缓存篮轴报警*) | ns=4;s=¦var¦Xinje-Cortex-Linux-SM-CNC.Application.GVL.AlarmInfo[0] | Boolean | 只读 | [5 empty] | 生产设备 | 二号储板机307A（JAYZ2417848） | 扬州基地 | 一厂（晶运园区）-F3电池车间 | 电池工段 | 印刷 | 储板机 | 储板机 | 其他
电池车间二号储板机307A | 电池车间二号储板机307A#alm-3(*缓存篮上升，异常检测到硅片报警*) | 报警 | 信号类 | 状态信号 | alm-3(*缓存篮上升，异常检测到硅片报警*) | ns=4;s=¦var¦Xinje-Cortex-Linux-SM-CNC.Application.GVL.AlarmInfo[3] | Boolean | 只读 | [5 empty] | 生产设备 | 二号储板机307A（JAYZ2417848） | 扬州基地 | 一厂（晶运园区）-F3电池车间 | 电池工段 | 印刷 | 储板机 | 储板机 | 其他
电池车间二号储板机307A | 电池车间二号储板机307A#alm-4(*缓存篮下降，异常检测不到硅片报警*) | 报警 | 信号类 | 状态信号 | alm-4(*缓存篮下降，异常检测不到硅片报警*) | ns=4;s=¦var¦Xinje-Cortex-Linux-SM-CNC.Application.GVL.AlarmInfo[4] | Boolean | 只读 | [5 empty] | 生产设备 | 二号储板机307A（JAYZ2417848） | 扬州基地 | 一厂（晶运园区）-F3电池车间 | 电池工段 | 印刷 | 储板机 | 储板机 | 其他
电池车间二号储板机307A | 电池车间二号储板机307A#alm-5(*缓存篮上升定位报警*) | 报警 | 信号类 | 状态信号 | alm-5(*缓存篮上升定位报警*) | ns=4;s=¦var¦Xinje-Cortex-Linux-SM-CNC.Application.GVL.AlarmInfo[5] | Boolean | 只读 | [5 empty] | 生产设备 | 二号储板机307A（JAYZ2417848） | 扬州基地 | 一厂（晶运园区）-F3电池车间 | 电池工段 | 印刷 | 储板机 | 储板机 | 其他
电池车间二号储板机307A | 电池车间二号储板机307A#alm-6(*缓存篮下降定位报警*) | 报警 | 信号类 | 状态信号 | alm-6(*缓存篮下降定位报警*) | ns=4;s=¦var¦Xinje-Cortex-Linux-SM-CNC.Application.GVL.AlarmInfo[6] | Boolean | 只读 | [5 empty] | 生产设备 | 二号储板机307A（JAYZ2417848） | 扬州基地 | 一厂（晶运园区）-F3电池车间 | 电池工段 | 印刷 | 储板机 | 储板机 | 其他
电池车间二号储板机307A | 电池车间二号储板机307A#alm-7(*基准位设置错误，强制赋值0*） | 报警 | 信号类 | 状态信号 | alm-7(*基准位设置错误，强制赋值0*） | ns=4;s=¦var¦Xinje-Cortex-Linux-SM-CNC.Application.GVL.AlarmInfo[7] | Boolean | 只读 | [5 empty] | 生产设备 | 二号储板机307A（JAYZ2417848） | 扬州基地 | 一厂（晶运园区）-F3电池车间 | 电池工段 | 印刷 | 储板机 | 储板机 | 其他
电池车间二号储板机307A | 电池车间二号储板机307A#alm-8(*缓存篮去基准位报警*) | 报警 | 信号类 | 状态信号 | alm-8(*缓存篮去基准位报警*) | ns=4;s=¦var¦Xinje-Cortex-Linux-SM-CNC.Application.GVL.AlarmInfo[8] | Boolean | 只读 | [5 empty] | 生产设备 | 二号储板机307A（JAYZ2417848） | 扬州基地 | 一厂（晶运园区）-F3电池车间 | 电池工段 | 印刷 | 储板机 | 储板机 | 其他
电池车间二号储板机307A | 电池车间二号储板机307A#alm-9(*缓存篮回原报警*) | 报警 | 信号类 | 状态信号 | alm-9(*缓存篮回原报警*) | ns=4;s=¦var¦Xinje-Cortex-Linux-SM-CNC.Application.GVL.AlarmInfo[9] | Boolean | 只读 | [5 empty] | 生产设备 | 二号储板机307A（JAYZ2417848） | 扬州基地 | 一厂（晶运园区）-F3电池车间 | 电池工段 | 印刷 | 储板机 | 储板机 | 其他
电池车间二号储板机307A | 电池车间二号储板机307A#alm-10(*运输1轴报警*) | 报警 | 信号类 | 状态信号 | alm-10(*运输1轴报警*) | ns=4;s=¦var¦Xinje-Cortex-Linux-SM-CNC.Application.GVL.AlarmInfo[10] | Boolean | 只读 | [5 empty] | 生产设备 | 二号储板机307A（JAYZ2417848） | 扬州基地 | 一厂（晶运园区）-F3电池车间 | 电池工段 | 印刷 | 储板机 | 储板机 | 其他
电池车间二号储板机307A | 电池车间二号储板机307A#alm-11(*运输1进板卡片报警*) | 报警 | 信号类 | 状态信号 | alm-11(*运输1进板卡片报警*) | ns=4;s=¦var¦Xinje-Cortex-Linux-SM-CNC.Application.GVL.AlarmInfo[11] | Boolean | 只读 | [5 empty] | 生产设备 | 二号储板机307A（JAYZ2417848） | 扬州基地 | 一厂（晶运园区）-F3电池车间 | 电池工段 | 印刷 | 储板机 | 储板机 | 其他
电池车间二号储板机307A | 电池车间二号储板机307A#alm-12(*运输1出板卡片报警*) | 报警 | 信号类 | 状态信号 | alm-12(*运输1出板卡片报警*) | ns=4;s=¦var¦Xinje-Cortex-Linux-SM-CNC.Application.GVL.AlarmInfo[12] | Boolean | 只读 | [5 empty] | 生产设备 | 二号储板机307A（JAYZ2417848） | 扬州基地 | 一厂（晶运园区）-F3电池车间 | 电池工段 | 印刷 | 储板机 | 储板机 | 其他
电池车间二号储板机307A | 电池车间二号储板机307A#alm-13(*运输1光感异常报警*) | 报警 | 信号类 | 状态信号 | alm-13(*运输1光感异常报警*) | ns=4;s=¦var¦Xinje-Cortex-Linux-SM-CNC.Application.GVL.AlarmInfo[13] | Boolean | 只读 | [5 empty] | 生产设备 | 二号储板机307A（JAYZ2417848） | 扬州基地 | 一厂（晶运园区）-F3电池车间 | 电池工段 | 印刷 | 储板机 | 储板机 | 其他
电池车间二号储板机307A | 电池车间二号储板机307A#alm-17(*运输1光感超时堵片报警，或者光感异常报警*) | 报警 | 信号类 | 状态信号 | alm-17(*运输1光感超时堵片报警，或者光感异常报警*) | ns=4;s=¦var¦Xinje-Cortex-Linux-SM-CNC.Application.GVL.AlarmInfo[17] | Boolean | 只读 | [5 empty] | 生产设备 | 二号储板机307A（JAYZ2417848） | 扬州基地 | 一厂（晶运园区）-F3电池车间 | 电池工段 | 印刷 | 储板机 | 储板机 | 其他
电池车间二号储板机307A | 电池车间二号储板机307A#alm-19(*运输1接炉光感超时堵片报警，或者光感异常报警*) | 报警 | 信号类 | 状态信号 | alm-19(*运输1接炉光感超时堵片报警，或者光感异常报警*) | ns=4;s=¦var¦Xinje-Cortex-Linux-SM-CNC.Application.GVL.AlarmInfo[19] | Boolean | 只读 | [5 empty] | 生产设备 | 二号储板机307A（JAYZ2417848） | 扬州基地 | 一厂（晶运园区）-F3电池车间 | 电池工段 | 印刷 | 储板机 | 储板机 | 其他
电池车间二号储板机307A | 电池车间二号储板机307A#alm-20(*运输2轴报警*) | 报警 | 信号类 | 状态信号 | alm-20(*运输2轴报警*) | ns=4;s=¦var¦Xinje-Cortex-Linux-SM-CNC.Application.GVL.AlarmInfo[20] | Boolean | 只读 | [5 empty] | 生产设备 | 二号储板机307A（JAYZ2417848） | 扬州基地 | 一厂（晶运园区）-F3电池车间 | 电池工段 | 印刷 | 储板机 | 储板机 | 其他
电池车间二号储板机307A | 电池车间二号储板机307A#alm-21(*运输2进板卡片报警*) | 报警 | 信号类 | 状态信号 | alm-21(*运输2进板卡片报警*) | ns=4;s=¦var¦Xinje-Cortex-Linux-SM-CNC.Application.GVL.AlarmInfo[21] | Boolean | 只读 | [5 empty] | 生产设备 | 二号储板机307A（JAYZ2417848） | 扬州基地 | 一厂（晶运园区）-F3电池车间 | 电池工段 | 印刷 | 储板机 | 储板机 | 其他
电池车间二号储板机307A | 电池车间二号储板机307A#alm-22(*存片过多报警*) | 报警 | 信号类 | 状态信号 | alm-22(*存片过多报警*) | ns=4;s=¦var¦Xinje-Cortex-Linux-SM-CNC.Application.GVL.AlarmInfo[22] | Boolean | 只读 | [5 empty] | 生产设备 | 二号储板机307A（JAYZ2417848） | 扬州基地 | 一厂（晶运园区）-F3电池车间 | 电池工段 | 印刷 | 储板机 | 储板机 | 其他
电池车间二号储板机307A | 电池车间二号储板机307A#alm-23(*运输2光感异常报警*) | 报警 | 信号类 | 状态信号 | alm-23(*运输2光感异常报警*) | ns=4;s=¦var¦Xinje-Cortex-Linux-SM-CNC.Application.GVL.AlarmInfo[23] | Boolean | 只读 | [5 empty] | 生产设备 | 二号储板机307A（JAYZ2417848） | 扬州基地 | 一厂（晶运园区）-F3电池车间 | 电池工段 | 印刷 | 储板机 | 储板机 | 其他
电池车间二号储板机307A | 电池车间二号储板机307A#alm-24(*回原中，运输2不能有硅片*) | 报警 | 信号类 | 状态信号 | alm-24(*回原中，运输2不能有硅片*) | ns=4;s=¦var¦Xinje-Cortex-Linux-SM-CNC.Application.GVL.AlarmInfo[24] | Boolean | 只读 | [5 empty] | 生产设备 | 二号储板机307A（JAYZ2417848） | 扬州基地 | 一厂（晶运园区）-F3电池车间 | 电池工段 | 印刷 | 储板机 | 储板机 | 其他
电池车间二号储板机307A | 电池车间二号储板机307A#alm-30(*运输3轴报警*) | 报警 | 信号类 | 状态信号 | alm-30(*运输3轴报警*) | ns=4;s=¦var¦Xinje-Cortex-Linux-SM-CNC.Application.GVL.AlarmInfo[30] | Boolean | 只读 | [5 empty] | 生产设备 | 二号储板机307A（JAYZ2417848） | 扬州基地 | 一厂（晶运园区）-F3电池车间 | 电池工段 | 印刷 | 储板机 | 储板机 | 其他
电池车间二号储板机307A | 电池车间二号储板机307A#alm-31(*运输3进板卡片报警*) | 报警 | 信号类 | 状态信号 | alm-31(*运输3进板卡片报警*) | ns=4;s=¦var¦Xinje-Cortex-Linux-SM-CNC.Application.GVL.AlarmInfo[31] | Boolean | 只读 | [5 empty] | 生产设备 | 二号储板机307A（JAYZ2417848） | 扬州基地 | 一厂（晶运园区）-F3电池车间 | 电池工段 | 印刷 | 储板机 | 储板机 | 其他
电池车间二号储板机307A | 电池车间二号储板机307A#alm-32(*运输3出板卡片报警*) | 报警 | 信号类 | 状态信号 | alm-32(*运输3出板卡片报警*) | ns=4;s=¦var¦Xinje-Cortex-Linux-SM-CNC.Application.GVL.AlarmInfo[32] | Boolean | 只读 | [5 empty] | 生产设备 | 二号储板机307A（JAYZ2417848） | 扬州基地 | 一厂（晶运园区）-F3电池车间 | 电池工段 | 印刷 | 储板机 | 储板机 | 其他
电池车间二号储板机307A | 电池车间二号储板机307A#alm-33(*运输3光感异常报警*) | 报警 | 信号类 | 状态信号 | alm-33(*运输3光感异常报警*) | ns=4;s=¦var¦Xinje-Cortex-Linux-SM-CNC.Application.GVL.AlarmInfo[33] | Boolean | 只读 | [5 empty] | 生产设备 | 二号储板机307A（JAYZ2417848） | 扬州基地 | 一厂（晶运园区）-F3电池车间 | 电池工段 | 印刷 | 储板机 | 储板机 | 其他
电池车间二号储板机307A | 电池车间二号储板机307A#alm-40(*运输4轴报警*) | 报警 | 信号类 | 状态信号 | alm-40(*运输4轴报警*) | ns=4;s=¦var¦Xinje-Cortex-Linux-SM-CNC.Application.GVL.AlarmInfo[40] | Boolean | 只读 | [5 empty] | 生产设备 | 二号储板机307A（JAYZ2417848） | 扬州基地 | 一厂（晶运园区）-F3电池车间 | 电池工段 | 印刷 | 储板机 | 储板机 | 其他
电池车间二号储板机307A | 电池车间二号储板机307A#alm-41(*运输4进板卡片报警*) | 报警 | 信号类 | 状态信号 | alm-41(*运输4进板卡片报警*) | ns=4;s=¦var¦Xinje-Cortex-Linux-SM-CNC.Application.GVL.AlarmInfo[41] | Boolean | 只读 | [5 empty] | 生产设备 | 二号储板机307A（JAYZ2417848） | 扬州基地 | 一厂（晶运园区）-F3电池车间 | 电池工段 | 印刷 | 储板机 | 储板机 | 其他
电池车间二号储板机307A | 电池车间二号储板机307A#alm-42(*运输4缓存工位卡片报警*)请检查是否堵片、是否光感异常。光感异常（光感需要调高） | 报警 | 信号类 | 状态信号 | alm-42(*运输4缓存工位卡片报警*)请检查是否堵片、是否光感异常。光感异常（光感需要调高） | ns=4;s=¦var¦Xinje-Cortex-Linux-SM-CNC.Application.GVL.AlarmInfo[42] | Boolean | 只读 | [5 empty] | 生产设备 | 二号储板机307A（JAYZ2417848） | 扬州基地 | 一厂（晶运园区）-F3电池车间 | 电池工段 | 印刷 | 储板机 | 储板机 | 其他
电池车间二号储板机307A | 电池车间二号储板机307A#alm-43(*运输4缓存工位卡片报警*)请检查是否堵片、是否光感异常。光感异常（光感需要调低） | 报警 | 信号类 | 状态信号 | alm-43(*运输4缓存工位卡片报警*)请检查是否堵片、是否光感异常。光感异常（光感需要调低） | ns=4;s=¦var¦Xinje-Cortex-Linux-SM-CNC.Application.GVL.AlarmInfo[43] | Boolean | 只读 | [5 empty] | 生产设备 | 二号储板机307A（JAYZ2417848） | 扬州基地 | 一厂（晶运园区）-F3电池车间 | 电池工段 | 印刷 | 储板机 | 储板机 | 其他
电池车间二号储板机307A | 电池车间二号储板机307A#alm-50(*运输5轴报警*) | 报警 | 信号类 | 状态信号 | alm-50(*运输5轴报警*) | ns=4;s=¦var¦Xinje-Cortex-Linux-SM-CNC.Application.GVL.AlarmInfo[50] | Boolean | 只读 | [5 empty] | 生产设备 | 二号储板机307A（JAYZ2417848） | 扬州基地 | 一厂（晶运园区）-F3电池车间 | 电池工段 | 印刷 | 储板机 | 储板机 | 其他
电池车间二号储板机307A | 电池车间二号储板机307A#alm-51(*运输5进板卡片报警*) | 报警 | 信号类 | 状态信号 | alm-51(*运输5进板卡片报警*) | ns=4;s=¦var¦Xinje-Cortex-Linux-SM-CNC.Application.GVL.AlarmInfo[51] | Boolean | 只读 | [5 empty] | 生产设备 | 二号储板机307A（JAYZ2417848） | 扬州基地 | 一厂（晶运园区）-F3电池车间 | 电池工段 | 印刷 | 储板机 | 储板机 | 其他
电池车间二号储板机307A | 电池车间二号储板机307A#alm-52(*运输5出板卡片报警*) | 报警 | 信号类 | 状态信号 | alm-52(*运输5出板卡片报警*) | ns=4;s=¦var¦Xinje-Cortex-Linux-SM-CNC.Application.GVL.AlarmInfo[52] | Boolean | 只读 | [5 empty] | 生产设备 | 二号储板机307A（JAYZ2417848） | 扬州基地 | 一厂（晶运园区）-F3电池车间 | 电池工段 | 印刷 | 储板机 | 储板机 | 其他
电池车间二号储板机307A | 电池车间二号储板机307A#alm-53(*运输5光感异常报警*) | 报警 | 信号类 | 状态信号 | alm-53(*运输5光感异常报警*) | ns=4;s=¦var¦Xinje-Cortex-Linux-SM-CNC.Application.GVL.AlarmInfo[53] | Boolean | 只读 | [5 empty] | 生产设备 | 二号储板机307A（JAYZ2417848） | 扬州基地 | 一厂（晶运园区）-F3电池车间 | 电池工段 | 印刷 | 储板机 | 储板机 | 其他
电池车间二号储板机307A | 电池车间二号储板机307A#alm-60(*运输3-0轴报警*) | 报警 | 信号类 | 状态信号 | alm-60(*运输3-0轴报警*) | ns=4;s=¦var¦Xinje-Cortex-Linux-SM-CNC.Application.GVL.AlarmInfo[60] | Boolean | 只读 | [5 empty] | 生产设备 | 二号储板机307A（JAYZ2417848） | 扬州基地 | 一厂（晶运园区）-F3电池车间 | 电池工段 | 印刷 | 储板机 | 储板机 | 其他
电池车间二号储板机307A | 电池车间二号储板机307A#alm-61(*运输3-0进板卡片报警*) | 报警 | 信号类 | 状态信号 | alm-61(*运输3-0进板卡片报警*) | ns=4;s=¦var¦Xinje-Cortex-Linux-SM-CNC.Application.GVL.AlarmInfo[61] | Boolean | 只读 | [5 empty] | 生产设备 | 二号储板机307A（JAYZ2417848） | 扬州基地 | 一厂（晶运园区）-F3电池车间 | 电池工段 | 印刷 | 储板机 | 储板机 | 其他
电池车间二号储板机307A | 电池车间二号储板机307A#alm-62(*运输3-0出板卡片报警*) | 报警 | 信号类 | 状态信号 | alm-62(*运输3-0出板卡片报警*) | ns=4;s=¦var¦Xinje-Cortex-Linux-SM-CNC.Application.GVL.AlarmInfo[62] | Boolean | 只读 | [5 empty] | 生产设备 | 二号储板机307A（JAYZ2417848） | 扬州基地 | 一厂（晶运园区）-F3电池车间 | 电池工段 | 印刷 | 储板机 | 储板机 | 其他
电池车间二号储板机307A | 电池车间二号储板机307A#alm-63(*运输3-0光感异常报警*) | 报警 | 信号类 | 状态信号 | alm-63(*运输3-0光感异常报警*) | ns=4;s=¦var¦Xinje-Cortex-Linux-SM-CNC.Application.GVL.AlarmInfo[63] | Boolean | 只读 | [5 empty] | 生产设备 | 二号储板机307A（JAYZ2417848） | 扬州基地 | 一厂（晶运园区）-F3电池车间 | 电池工段 | 印刷 | 储板机 | 储板机 | 其他
电池车间二号储板机307A | 电池车间二号储板机307A#alm-70(*夹板1轴报警*) | 报警 | 信号类 | 状态信号 | alm-70(*夹板1轴报警*) | ns=4;s=¦var¦Xinje-Cortex-Linux-SM-CNC.Application.GVL.AlarmInfo[70] | Boolean | 只读 | [5 empty] | 生产设备 | 二号储板机307A（JAYZ2417848） | 扬州基地 | 一厂（晶运园区）-F3电池车间 | 电池工段 | 印刷 | 储板机 | 储板机 | 其他
电池车间二号储板机307A | 电池车间二号储板机307A#alm-71(*夹板1工作位定位报警*) | 报警 | 信号类 | 状态信号 | alm-71(*夹板1工作位定位报警*) | ns=4;s=¦var¦Xinje-Cortex-Linux-SM-CNC.Application.GVL.AlarmInfo[71] | Boolean | 只读 | [5 empty] | 生产设备 | 二号储板机307A（JAYZ2417848） | 扬州基地 | 一厂（晶运园区）-F3电池车间 | 电池工段 | 印刷 | 储板机 | 储板机 | 其他
电池车间二号储板机307A | 电池车间二号储板机307A#alm-72(*夹板1基准位定位报警*) | 报警 | 信号类 | 状态信号 | alm-72(*夹板1基准位定位报警*) | ns=4;s=¦var¦Xinje-Cortex-Linux-SM-CNC.Application.GVL.AlarmInfo[72] | Boolean | 只读 | [5 empty] | 生产设备 | 二号储板机307A（JAYZ2417848） | 扬州基地 | 一厂（晶运园区）-F3电池车间 | 电池工段 | 印刷 | 储板机 | 储板机 | 其他
电池车间二号储板机307A | 电池车间二号储板机307A#alm-78(*夹板1基准位定位报警*) | 报警 | 信号类 | 状态信号 | alm-78(*夹板1基准位定位报警*) | ns=4;s=¦var¦Xinje-Cortex-Linux-SM-CNC.Application.GVL.AlarmInfo[78] | Boolean | 只读 | [5 empty] | 生产设备 | 二号储板机307A（JAYZ2417848） | 扬州基地 | 一厂（晶运园区）-F3电池车间 | 电池工段 | 印刷 | 储板机 | 储板机 | 其他
电池车间二号储板机307A | 电池车间二号储板机307A#alm-79(*夹板1回原定位报警*) | 报警 | 信号类 | 状态信号 | alm-79(*夹板1回原定位报警*) | ns=4;s=¦var¦Xinje-Cortex-Linux-SM-CNC.Application.GVL.AlarmInfo[79] | Boolean | 只读 | [5 empty] | 生产设备 | 二号储板机307A（JAYZ2417848） | 扬州基地 | 一厂（晶运园区）-F3电池车间 | 电池工段 | 印刷 | 储板机 | 储板机 | 其他
电池车间二号储板机307A | 电池车间二号储板机307A#alm-80(*运输6轴报警*) | 报警 | 信号类 | 状态信号 | alm-80(*运输6轴报警*) | ns=4;s=¦var¦Xinje-Cortex-Linux-SM-CNC.Application.GVL.AlarmInfo[80] | Boolean | 只读 | [5 empty] | 生产设备 | 二号储板机307A（JAYZ2417848） | 扬州基地 | 一厂（晶运园区）-F3电池车间 | 电池工段 | 印刷 | 储板机 | 储板机 | 其他
电池车间二号储板机307A | 电池车间二号储板机307A#alm-81(*运输6进板卡片报警*) | 报警 | 信号类 | 状态信号 | alm-81(*运输6进板卡片报警*) | ns=4;s=¦var¦Xinje-Cortex-Linux-SM-CNC.Application.GVL.AlarmInfo[81] | Boolean | 只读 | [5 empty] | 生产设备 | 二号储板机307A（JAYZ2417848） | 扬州基地 | 一厂（晶运园区）-F3电池车间 | 电池工段 | 印刷 | 储板机 | 储板机 | 其他
电池车间二号储板机307A | 电池车间二号储板机307A#alm-82(*运输6出板卡片报警*) | 报警 | 信号类 | 状态信号 | alm-82(*运输6出板卡片报警*) | ns=4;s=¦var¦Xinje-Cortex-Linux-SM-CNC.Application.GVL.AlarmInfo[82] | Boolean | 只读 | [5 empty] | 生产设备 | 二号储板机307A（JAYZ2417848） | 扬州基地 | 一厂（晶运园区）-F3电池车间 | 电池工段 | 印刷 | 储板机 | 储板机 | 其他
电池车间二号储板机307A | 电池车间二号储板机307A#alm-83(*运输6光感异常报警*) | 报警 | 信号类 | 状态信号 | alm-83(*运输6光感异常报警*) | ns=4;s=¦var¦Xinje-Cortex-Linux-SM-CNC.Application.GVL.AlarmInfo[83] | Boolean | 只读 | [5 empty] | 生产设备 | 二号储板机307A（JAYZ2417848） | 扬州基地 | 一厂（晶运园区）-F3电池车间 | 电池工段 | 印刷 | 储板机 | 储板机 | 其他
电池车间二号储板机307A | 电池车间二号储板机307A#alm-90(*运输7轴报警*) | 报警 | 信号类 | 状态信号 | alm-90(*运输7轴报警*) | ns=4;s=¦var¦Xinje-Cortex-Linux-SM-CNC.Application.GVL.AlarmInfo[90] | Boolean | 只读 | [5 empty] | 生产设备 | 二号储板机307A（JAYZ2417848） | 扬州基地 | 一厂（晶运园区）-F3电池车间 | 电池工段 | 印刷 | 储板机 | 储板机 | 其他
电池车间二号储板机307A | 电池车间二号储板机307A#alm-91(*运输7进板卡片报警*) | 报警 | 信号类 | 状态信号 | alm-91(*运输7进板卡片报警*) | ns=4;s=¦var¦Xinje-Cortex-Linux-SM-CNC.Application.GVL.AlarmInfo[91] | Boolean | 只读 | [5 empty] | 生产设备 | 二号储板机307A（JAYZ2417848） | 扬州基地 | 一厂（晶运园区）-F3电池车间 | 电池工段 | 印刷 | 储板机 | 储板机 | 其他
电池车间二号储板机307A | 电池车间二号储板机307A#alm-92(*运输7出板卡片报警*) | 报警 | 信号类 | 状态信号 | alm-92(*运输7出板卡片报警*) | ns=4;s=¦var¦Xinje-Cortex-Linux-SM-CNC.Application.GVL.AlarmInfo[92] | Boolean | 只读 | [5 empty] | 生产设备 | 二号储板机307A（JAYZ2417848） | 扬州基地 | 一厂（晶运园区）-F3电池车间 | 电池工段 | 印刷 | 储板机 | 储板机 | 其他
电池车间二号储板机307A | 电池车间二号储板机307A#alm-100(*翻板轴报警*) | 报警 | 信号类 | 状态信号 | alm-100(*翻板轴报警*) | ns=4;s=¦var¦Xinje-Cortex-Linux-SM-CNC.Application.GVL.AlarmInfo[100] | Boolean | 只读 | [5 empty] | 生产设备 | 二号储板机307A（JAYZ2417848） | 扬州基地 | 一厂（晶运园区）-F3电池车间 | 电池工段 | 印刷 | 储板机 | 储板机 | 其他
电池车间二号储板机307A | 电池车间二号储板机307A#alm-108(*翻板电机回原时，翻板出板皮带不能有板报警*) | 报警 | 信号类 | 状态信号 | alm-108(*翻板电机回原时，翻板出板皮带不能有板报警*) | ns=4;s=¦var¦Xinje-Cortex-Linux-SM-CNC.Application.GVL.AlarmInfo[108] | Boolean | 只读 | [5 empty] | 生产设备 | 二号储板机307A（JAYZ2417848） | 扬州基地 | 一厂（晶运园区）-F3电池车间 | 电池工段 | 印刷 | 储板机 | 储板机 | 其他
电池车间二号储板机307A | 电池车间二号储板机307A#alm-109(*翻板电机回原超时报警*) | 报警 | 信号类 | 状态信号 | alm-109(*翻板电机回原超时报警*) | ns=4;s=¦var¦Xinje-Cortex-Linux-SM-CNC.Application.GVL.AlarmInfo[109] | Boolean | 只读 | [5 empty] | 生产设备 | 二号储板机307A（JAYZ2417848） | 扬州基地 | 一厂（晶运园区）-F3电池车间 | 电池工段 | 印刷 | 储板机 | 储板机 | 其他
电池车间二号储板机307A | 电池车间二号储板机307A#alm-110(*翻板进运输轴报警*) | 报警 | 信号类 | 状态信号 | alm-110(*翻板进运输轴报警*) | ns=4;s=¦var¦Xinje-Cortex-Linux-SM-CNC.Application.GVL.AlarmInfo[110] | Boolean | 只读 | [5 empty] | 生产设备 | 二号储板机307A（JAYZ2417848） | 扬州基地 | 一厂（晶运园区）-F3电池车间 | 电池工段 | 印刷 | 储板机 | 储板机 | 其他
电池车间二号储板机307A | 电池车间二号储板机307A#alm-111(*翻板进板运输卡片报警*) | 报警 | 信号类 | 状态信号 | alm-111(*翻板进板运输卡片报警*) | ns=4;s=¦var¦Xinje-Cortex-Linux-SM-CNC.Application.GVL.AlarmInfo[111] | Boolean | 只读 | [5 empty] | 生产设备 | 二号储板机307A（JAYZ2417848） | 扬州基地 | 一厂（晶运园区）-F3电池车间 | 电池工段 | 印刷 | 储板机 | 储板机 | 其他
电池车间二号储板机307A | 电池车间二号储板机307A#alm-113(*翻板进板运输出板卡片报警*) | 报警 | 信号类 | 状态信号 | alm-113(*翻板进板运输出板卡片报警*) | ns=4;s=¦var¦Xinje-Cortex-Linux-SM-CNC.Application.GVL.AlarmInfo[113] | Boolean | 只读 | [5 empty] | 生产设备 | 二号储板机307A（JAYZ2417848） | 扬州基地 | 一厂（晶运园区）-F3电池车间 | 电池工段 | 印刷 | 储板机 | 储板机 | 其他
电池车间二号储板机307A | 电池车间二号储板机307A#alm-120(*翻板出板运输轴报警*) | 报警 | 信号类 | 状态信号 | alm-120(*翻板出板运输轴报警*) | ns=4;s=¦var¦Xinje-Cortex-Linux-SM-CNC.Application.GVL.AlarmInfo[120] | Boolean | 只读 | [5 empty] | 生产设备 | 二号储板机307A（JAYZ2417848） | 扬州基地 | 一厂（晶运园区）-F3电池车间 | 电池工段 | 印刷 | 储板机 | 储板机 | 其他
电池车间二号储板机307A | 电池车间二号储板机307A#alm-121(*翻板出板运输卡片报警*) | 报警 | 信号类 | 状态信号 | alm-121(*翻板出板运输卡片报警*) | ns=4;s=¦var¦Xinje-Cortex-Linux-SM-CNC.Application.GVL.AlarmInfo[121] | Boolean | 只读 | [5 empty] | 生产设备 | 二号储板机307A（JAYZ2417848） | 扬州基地 | 一厂（晶运园区）-F3电池车间 | 电池工段 | 印刷 | 储板机 | 储板机 | 其他
电池车间二号储板机307A | 电池车间二号储板机307A#alm-122(*翻板出板运输出板卡片报警*) | 报警 | 信号类 | 状态信号 | alm-122(*翻板出板运输出板卡片报警*) | ns=4;s=¦var¦Xinje-Cortex-Linux-SM-CNC.Application.GVL.AlarmInfo[122] | Boolean | 只读 | [5 empty] | 生产设备 | 二号储板机307A（JAYZ2417848） | 扬州基地 | 一厂（晶运园区）-F3电池车间 | 电池工段 | 印刷 | 储板机 | 储板机 | 其他
电池车间二号储板机307A | 电池车间二号储板机307A#alm-123(*翻板出板运输无片有标志卡片报警*) | 报警 | 信号类 | 状态信号 | alm-123(*翻板出板运输无片有标志卡片报警*) | ns=4;s=¦var¦Xinje-Cortex-Linux-SM-CNC.Application.GVL.AlarmInfo[123] | Boolean | 只读 | [5 empty] | 生产设备 | 二号储板机307A（JAYZ2417848） | 扬州基地 | 一厂（晶运园区）-F3电池车间 | 电池工段 | 印刷 | 储板机 | 储板机 | 其他
电池车间二号储板机307A | 电池车间二号储板机307A#alm-124(*翻板出板运输有片无标志卡片报警，请拿走片子*) | 报警 | 信号类 | 状态信号 | alm-124(*翻板出板运输有片无标志卡片报警，请拿走片子*) | ns=4;s=¦var¦Xinje-Cortex-Linux-SM-CNC.Application.GVL.AlarmInfo[124] | Boolean | 只读 | [5 empty] | 生产设备 | 二号储板机307A（JAYZ2417848） | 扬州基地 | 一厂（晶运园区）-F3电池车间 | 电池工段 | 印刷 | 储板机 | 储板机 | 其他
电池车间二号储板机307A | 电池车间二号储板机307A#alm-130(*夹板2轴报警*) | 报警 | 信号类 | 状态信号 | alm-130(*夹板2轴报警*) | ns=4;s=¦var¦Xinje-Cortex-Linux-SM-CNC.Application.GVL.AlarmInfo[130] | Boolean | 只读 | [5 empty] | 生产设备 | 二号储板机307A（JAYZ2417848） | 扬州基地 | 一厂（晶运园区）-F3电池车间 | 电池工段 | 印刷 | 储板机 | 储板机 | 其他
电池车间二号储板机307A | 电池车间二号储板机307A#alm-131(*夹板2工作位定位报警*) | 报警 | 信号类 | 状态信号 | alm-131(*夹板2工作位定位报警*) | ns=4;s=¦var¦Xinje-Cortex-Linux-SM-CNC.Application.GVL.AlarmInfo[131] | Boolean | 只读 | [5 empty] | 生产设备 | 二号储板机307A（JAYZ2417848） | 扬州基地 | 一厂（晶运园区）-F3电池车间 | 电池工段 | 印刷 | 储板机 | 储板机 | 其他
电池车间二号储板机307A | 电池车间二号储板机307A#alm-132(*夹板2基准位定位报警*) | 报警 | 信号类 | 状态信号 | alm-132(*夹板2基准位定位报警*) | ns=4;s=¦var¦Xinje-Cortex-Linux-SM-CNC.Application.GVL.AlarmInfo[132] | Boolean | 只读 | [5 empty] | 生产设备 | 二号储板机307A（JAYZ2417848） | 扬州基地 | 一厂（晶运园区）-F3电池车间 | 电池工段 | 印刷 | 储板机 | 储板机 | 其他
电池车间二号储板机307A | 电池车间二号储板机307A#alm-138(*夹板2基准位定位报警*) | 报警 | 信号类 | 状态信号 | alm-138(*夹板2基准位定位报警*) | ns=4;s=¦var¦Xinje-Cortex-Linux-SM-CNC.Application.GVL.AlarmInfo[138] | Boolean | 只读 | [5 empty] | 生产设备 | 二号储板机307A（JAYZ2417848） | 扬州基地 | 一厂（晶运园区）-F3电池车间 | 电池工段 | 印刷 | 储板机 | 储板机 | 其他
电池车间二号储板机307A | 电池车间二号储板机307A#alm-139(*夹板2回原定位报警*) | 报警 | 信号类 | 状态信号 | alm-139(*夹板2回原定位报警*) | ns=4;s=¦var¦Xinje-Cortex-Linux-SM-CNC.Application.GVL.AlarmInfo[139] | Boolean | 只读 | [5 empty] | 生产设备 | 二号储板机307A（JAYZ2417848） | 扬州基地 | 一厂（晶运园区）-F3电池车间 | 电池工段 | 印刷 | 储板机 | 储板机 | 其他
电池车间二号储板机307A | 电池车间二号储板机307A#alm-140(*旋转轴报警*) | 报警 | 信号类 | 状态信号 | alm-140(*旋转轴报警*) | ns=4;s=¦var¦Xinje-Cortex-Linux-SM-CNC.Application.GVL.AlarmInfo[140] | Boolean | 只读 | [5 empty] | 生产设备 | 二号储板机307A（JAYZ2417848） | 扬州基地 | 一厂（晶运园区）-F3电池车间 | 电池工段 | 印刷 | 储板机 | 储板机 | 其他
电池车间二号储板机307A | 电池车间二号储板机307A#alm-142(*旋转基准位定位报警*) | 报警 | 信号类 | 状态信号 | alm-142(*旋转基准位定位报警*) | ns=4;s=¦var¦Xinje-Cortex-Linux-SM-CNC.Application.GVL.AlarmInfo[142] | Boolean | 只读 | [5 empty] | 生产设备 | 二号储板机307A（JAYZ2417848） | 扬州基地 | 一厂（晶运园区）-F3电池车间 | 电池工段 | 印刷 | 储板机 | 储板机 | 其他
电池车间二号储板机307A | 电池车间二号储板机307A#alm-143(*旋转运输定位完成，激光位置感应到硅片，请检查光感是否异常或者气源*) | 报警 | 信号类 | 状态信号 | alm-143(*旋转运输定位完成，激光位置感应到硅片，请检查光感是否异常或者气源*) | ns=4;s=¦var¦Xinje-Cortex-Linux-SM-CNC.Application.GVL.AlarmInfo[143] | Boolean | 只读 | [5 empty] | 生产设备 | 二号储板机307A（JAYZ2417848） | 扬州基地 | 一厂（晶运园区）-F3电池车间 | 电池工段 | 印刷 | 储板机 | 储板机 | 其他
电池车间二号储板机307A | 电池车间二号储板机307A#alm-145(*旋转吸片报警，请检查光感是否异常或者气源*) | 报警 | 信号类 | 状态信号 | alm-145(*旋转吸片报警，请检查光感是否异常或者气源*) | ns=4;s=¦var¦Xinje-Cortex-Linux-SM-CNC.Application.GVL.AlarmInfo[145] | Boolean | 只读 | [5 empty] | 生产设备 | 二号储板机307A（JAYZ2417848） | 扬州基地 | 一厂（晶运园区）-F3电池车间 | 电池工段 | 印刷 | 储板机 | 储板机 | 其他
电池车间二号储板机307A | 电池车间二号储板机307A#alm-146(*旋转放片报警，请检查光感是否异常或者放片延时过小*) | 报警 | 信号类 | 状态信号 | alm-146(*旋转放片报警，请检查光感是否异常或者放片延时过小*) | ns=4;s=¦var¦Xinje-Cortex-Linux-SM-CNC.Application.GVL.AlarmInfo[146] | Boolean | 只读 | [5 empty] | 生产设备 | 二号储板机307A（JAYZ2417848） | 扬州基地 | 一厂（晶运园区）-F3电池车间 | 电池工段 | 印刷 | 储板机 | 储板机 | 其他
电池车间二号储板机307A | 电池车间二号储板机307A#alm-148(*旋转基准位定位报警*) | 报警 | 信号类 | 状态信号 | alm-148(*旋转基准位定位报警*) | ns=4;s=¦var¦Xinje-Cortex-Linux-SM-CNC.Application.GVL.AlarmInfo[148] | Boolean | 只读 | [5 empty] | 生产设备 | 二号储板机307A（JAYZ2417848） | 扬州基地 | 一厂（晶运园区）-F3电池车间 | 电池工段 | 印刷 | 储板机 | 储板机 | 其他
电池车间二号储板机307A | 电池车间二号储板机307A#alm-149(*旋转回原定位报警*) | 报警 | 信号类 | 状态信号 | alm-149(*旋转回原定位报警*) | ns=4;s=¦var¦Xinje-Cortex-Linux-SM-CNC.Application.GVL.AlarmInfo[149] | Boolean | 只读 | [5 empty] | 生产设备 | 二号储板机307A（JAYZ2417848） | 扬州基地 | 一厂（晶运园区）-F3电池车间 | 电池工段 | 印刷 | 储板机 | 储板机 | 其他
电池车间二号储板机307A | 电池车间二号储板机307A#alm-390(*急停报警*) | 报警 | 信号类 | 状态信号 | alm-390(*急停报警*) | ns=4;s=¦var¦Xinje-Cortex-Linux-SM-CNC.Application.GVL.AlarmInfo[390] | Boolean | 只读 | [5 empty] | 生产设备 | 二号储板机307A（JAYZ2417848） | 扬州基地 | 一厂（晶运园区）-F3电池车间 | 电池工段 | 印刷 | 储板机 | 储板机 | 其他
电池车间二号储板机307A | 电池车间二号储板机307A#alm-391(*前安全门报警*) | 报警 | 信号类 | 状态信号 | alm-391(*前安全门报警*) | ns=4;s=¦var¦Xinje-Cortex-Linux-SM-CNC.Application.GVL.AlarmInfo[391] | Boolean | 只读 | [5 empty] | 生产设备 | 二号储板机307A（JAYZ2417848） | 扬州基地 | 一厂（晶运园区）-F3电池车间 | 电池工段 | 印刷 | 储板机 | 储板机 | 其他
电池车间二号储板机307A | 电池车间二号储板机307A#alm-392(*后安全门报警*) | 报警 | 信号类 | 状态信号 | alm-392(*后安全门报警*) | ns=4;s=¦var¦Xinje-Cortex-Linux-SM-CNC.Application.GVL.AlarmInfo[392] | Boolean | 只读 | [5 empty] | 生产设备 | 二号储板机307A（JAYZ2417848） | 扬州基地 | 一厂（晶运园区）-F3电池车间 | 电池工段 | 印刷 | 储板机 | 储板机 | 其他
电池车间二号储板机307A | 电池车间二号储板机307A#alm-400(*缓存部分总报警，其他报警都会触发*) | 报警 | 信号类 | 状态信号 | alm-400(*缓存部分总报警，其他报警都会触发*) | ns=4;s=¦var¦Xinje-Cortex-Linux-SM-CNC.Application.GVL.AlarmInfo[400] | Boolean | 只读 | [5 empty] | 生产设备 | 二号储板机307A（JAYZ2417848） | 扬州基地 | 一厂（晶运园区）-F3电池车间 | 电池工段 | 印刷 | 储板机 | 储板机 | 其他
电池车间二号储板机307A | 电池车间二号储板机307A#alm-401(*翻板部分总报警，其他报警都会触发*) | 报警 | 信号类 | 状态信号 | alm-401(*翻板部分总报警，其他报警都会触发*) | ns=4;s=¦var¦Xinje-Cortex-Linux-SM-CNC.Application.GVL.AlarmInfo[401] | Boolean | 只读 | [5 empty] | 生产设备 | 二号储板机307A（JAYZ2417848） | 扬州基地 | 一厂（晶运园区）-F3电池车间 | 电池工段 | 印刷 | 储板机 | 储板机 | 其他
电池车间二号储板机307B | 电池车间二号储板机307B#alm-0(*缓存篮轴报警*) | 报警 | 信号类 | 状态信号 | alm-0(*缓存篮轴报警*) | ns=4;s=¦var¦Xinje-Cortex-Linux-SM-CNC.Application.GVL.AlarmInfo[0] | Boolean | 只读 | [5 empty] | 生产设备 | 二号储板机307B（JAYZ2417848） | 扬州基地 | 一厂（晶运园区）-F3电池车间 | 电池工段 | 印刷 | 储板机 | 储板机 | 其他
电池车间二号储板机307B | 电池车间二号储板机307B#alm-3(*缓存篮上升，异常检测到硅片报警*) | 报警 | 信号类 | 状态信号 | alm-3(*缓存篮上升，异常检测到硅片报警*) | ns=4;s=¦var¦Xinje-Cortex-Linux-SM-CNC.Application.GVL.AlarmInfo[3] | Boolean | 只读 | [5 empty] | 生产设备 | 二号储板机307B（JAYZ2417848） | 扬州基地 | 一厂（晶运园区）-F3电池车间 | 电池工段 | 印刷 | 储板机 | 储板机 | 其他
电池车间二号储板机307B | 电池车间二号储板机307B#alm-4(*缓存篮下降，异常检测不到硅片报警*) | 报警 | 信号类 | 状态信号 | alm-4(*缓存篮下降，异常检测不到硅片报警*) | ns=4;s=¦var¦Xinje-Cortex-Linux-SM-CNC.Application.GVL.AlarmInfo[4] | Boolean | 只读 | [5 empty] | 生产设备 | 二号储板机307B（JAYZ2417848） | 扬州基地 | 一厂（晶运园区）-F3电池车间 | 电池工段 | 印刷 | 储板机 | 储板机 | 其他
电池车间二号储板机307B | 电池车间二号储板机307B#alm-5(*缓存篮上升定位报警*) | 报警 | 信号类 | 状态信号 | alm-5(*缓存篮上升定位报警*) | ns=4;s=¦var¦Xinje-Cortex-Linux-SM-CNC.Application.GVL.AlarmInfo[5] | Boolean | 只读 | [5 empty] | 生产设备 | 二号储板机307B（JAYZ2417848） | 扬州基地 | 一厂（晶运园区）-F3电池车间 | 电池工段 | 印刷 | 储板机 | 储板机 | 其他
电池车间二号储板机307B | 电池车间二号储板机307B#alm-6(*缓存篮下降定位报警*) | 报警 | 信号类 | 状态信号 | alm-6(*缓存篮下降定位报警*) | ns=4;s=¦var¦Xinje-Cortex-Linux-SM-CNC.Application.GVL.AlarmInfo[6] | Boolean | 只读 | [5 empty] | 生产设备 | 二号储板机307B（JAYZ2417848） | 扬州基地 | 一厂（晶运园区）-F3电池车间 | 电池工段 | 印刷 | 储板机 | 储板机 | 其他
电池车间二号储板机307B | 电池车间二号储板机307B#alm-7(*基准位设置错误，强制赋值0*） | 报警 | 信号类 | 状态信号 | alm-7(*基准位设置错误，强制赋值0*） | ns=4;s=¦var¦Xinje-Cortex-Linux-SM-CNC.Application.GVL.AlarmInfo[7] | Boolean | 只读 | [5 empty] | 生产设备 | 二号储板机307B（JAYZ2417848） | 扬州基地 | 一厂（晶运园区）-F3电池车间 | 电池工段 | 印刷 | 储板机 | 储板机 | 其他
电池车间二号储板机307B | 电池车间二号储板机307B#alm-8(*缓存篮去基准位报警*) | 报警 | 信号类 | 状态信号 | alm-8(*缓存篮去基准位报警*) | ns=4;s=¦var¦Xinje-Cortex-Linux-SM-CNC.Application.GVL.AlarmInfo[8] | Boolean | 只读 | [5 empty] | 生产设备 | 二号储板机307B（JAYZ2417848） | 扬州基地 | 一厂（晶运园区）-F3电池车间 | 电池工段 | 印刷 | 储板机 | 储板机 | 其他
电池车间二号储板机307B | 电池车间二号储板机307B#alm-9(*缓存篮回原报警*) | 报警 | 信号类 | 状态信号 | alm-9(*缓存篮回原报警*) | ns=4;s=¦var¦Xinje-Cortex-Linux-SM-CNC.Application.GVL.AlarmInfo[9] | Boolean | 只读 | [5 empty] | 生产设备 | 二号储板机307B（JAYZ2417848） | 扬州基地 | 一厂（晶运园区）-F3电池车间 | 电池工段 | 印刷 | 储板机 | 储板机 | 其他
电池车间二号储板机307B | 电池车间二号储板机307B#alm-10(*运输1轴报警*) | 报警 | 信号类 | 状态信号 | alm-10(*运输1轴报警*) | ns=4;s=¦var¦Xinje-Cortex-Linux-SM-CNC.Application.GVL.AlarmInfo[10] | Boolean | 只读 | [5 empty] | 生产设备 | 二号储板机307B（JAYZ2417848） | 扬州基地 | 一厂（晶运园区）-F3电池车间 | 电池工段 | 印刷 | 储板机 | 储板机 | 其他
电池车间二号储板机307B | 电池车间二号储板机307B#alm-11(*运输1进板卡片报警*) | 报警 | 信号类 | 状态信号 | alm-11(*运输1进板卡片报警*) | ns=4;s=¦var¦Xinje-Cortex-Linux-SM-CNC.Application.GVL.AlarmInfo[11] | Boolean | 只读 | [5 empty] | 生产设备 | 二号储板机307B（JAYZ2417848） | 扬州基地 | 一厂（晶运园区）-F3电池车间 | 电池工段 | 印刷 | 储板机 | 储板机 | 其他
电池车间二号储板机307B | 电池车间二号储板机307B#alm-12(*运输1出板卡片报警*) | 报警 | 信号类 | 状态信号 | alm-12(*运输1出板卡片报警*) | ns=4;s=¦var¦Xinje-Cortex-Linux-SM-CNC.Application.GVL.AlarmInfo[12] | Boolean | 只读 | [5 empty] | 生产设备 | 二号储板机307B（JAYZ2417848） | 扬州基地 | 一厂（晶运园区）-F3电池车间 | 电池工段 | 印刷 | 储板机 | 储板机 | 其他
电池车间二号储板机307B | 电池车间二号储板机307B#alm-13(*运输1光感异常报警*) | 报警 | 信号类 | 状态信号 | alm-13(*运输1光感异常报警*) | ns=4;s=¦var¦Xinje-Cortex-Linux-SM-CNC.Application.GVL.AlarmInfo[13] | Boolean | 只读 | [5 empty] | 生产设备 | 二号储板机307B（JAYZ2417848） | 扬州基地 | 一厂（晶运园区）-F3电池车间 | 电池工段 | 印刷 | 储板机 | 储板机 | 其他
电池车间二号储板机307B | 电池车间二号储板机307B#alm-17(*运输1光感超时堵片报警，或者光感异常报警*) | 报警 | 信号类 | 状态信号 | alm-17(*运输1光感超时堵片报警，或者光感异常报警*) | ns=4;s=¦var¦Xinje-Cortex-Linux-SM-CNC.Application.GVL.AlarmInfo[17] | Boolean | 只读 | [5 empty] | 生产设备 | 二号储板机307B（JAYZ2417848） | 扬州基地 | 一厂（晶运园区）-F3电池车间 | 电池工段 | 印刷 | 储板机 | 储板机 | 其他
电池车间二号储板机307B | 电池车间二号储板机307B#alm-19(*运输1接炉光感超时堵片报警，或者光感异常报警*) | 报警 | 信号类 | 状态信号 | alm-19(*运输1接炉光感超时堵片报警，或者光感异常报警*) | ns=4;s=¦var¦Xinje-Cortex-Linux-SM-CNC.Application.GVL.AlarmInfo[19] | Boolean | 只读 | [5 empty] | 生产设备 | 二号储板机307B（JAYZ2417848） | 扬州基地 | 一厂（晶运园区）-F3电池车间 | 电池工段 | 印刷 | 储板机 | 储板机 | 其他
电池车间二号储板机307B | 电池车间二号储板机307B#alm-20(*运输2轴报警*) | 报警 | 信号类 | 状态信号 | alm-20(*运输2轴报警*) | ns=4;s=¦var¦Xinje-Cortex-Linux-SM-CNC.Application.GVL.AlarmInfo[20] | Boolean | 只读 | [5 empty] | 生产设备 | 二号储板机307B（JAYZ2417848） | 扬州基地 | 一厂（晶运园区）-F3电池车间 | 电池工段 | 印刷 | 储板机 | 储板机 | 其他
电池车间二号储板机307B | 电池车间二号储板机307B#alm-21(*运输2进板卡片报警*) | 报警 | 信号类 | 状态信号 | alm-21(*运输2进板卡片报警*) | ns=4;s=¦var¦Xinje-Cortex-Linux-SM-CNC.Application.GVL.AlarmInfo[21] | Boolean | 只读 | [5 empty] | 生产设备 | 二号储板机307B（JAYZ2417848） | 扬州基地 | 一厂（晶运园区）-F3电池车间 | 电池工段 | 印刷 | 储板机 | 储板机 | 其他
电池车间二号储板机307B | 电池车间二号储板机307B#alm-22(*存片过多报警*) | 报警 | 信号类 | 状态信号 | alm-22(*存片过多报警*) | ns=4;s=¦var¦Xinje-Cortex-Linux-SM-CNC.Application.GVL.AlarmInfo[22] | Boolean | 只读 | [5 empty] | 生产设备 | 二号储板机307B（JAYZ2417848） | 扬州基地 | 一厂（晶运园区）-F3电池车间 | 电池工段 | 印刷 | 储板机 | 储板机 | 其他
电池车间二号储板机307B | 电池车间二号储板机307B#alm-23(*运输2光感异常报警*) | 报警 | 信号类 | 状态信号 | alm-23(*运输2光感异常报警*) | ns=4;s=¦var¦Xinje-Cortex-Linux-SM-CNC.Application.GVL.AlarmInfo[23] | Boolean | 只读 | [5 empty] | 生产设备 | 二号储板机307B（JAYZ2417848） | 扬州基地 | 一厂（晶运园区）-F3电池车间 | 电池工段 | 印刷 | 储板机 | 储板机 | 其他
电池车间二号储板机307B | 电池车间二号储板机307B#alm-24(*回原中，运输2不能有硅片*) | 报警 | 信号类 | 状态信号 | alm-24(*回原中，运输2不能有硅片*) | ns=4;s=¦var¦Xinje-Cortex-Linux-SM-CNC.Application.GVL.AlarmInfo[24] | Boolean | 只读 | [5 empty] | 生产设备 | 二号储板机307B（JAYZ2417848） | 扬州基地 | 一厂（晶运园区）-F3电池车间 | 电池工段 | 印刷 | 储板机 | 储板机 | 其他
电池车间二号储板机307B | 电池车间二号储板机307B#alm-30(*运输3轴报警*) | 报警 | 信号类 | 状态信号 | alm-30(*运输3轴报警*) | ns=4;s=¦var¦Xinje-Cortex-Linux-SM-CNC.Application.GVL.AlarmInfo[30] | Boolean | 只读 | [5 empty] | 生产设备 | 二号储板机307B（JAYZ2417848） | 扬州基地 | 一厂（晶运园区）-F3电池车间 | 电池工段 | 印刷 | 储板机 | 储板机 | 其他
电池车间二号储板机307B | 电池车间二号储板机307B#alm-31(*运输3进板卡片报警*) | 报警 | 信号类 | 状态信号 | alm-31(*运输3进板卡片报警*) | ns=4;s=¦var¦Xinje-Cortex-Linux-SM-CNC.Application.GVL.AlarmInfo[31] | Boolean | 只读 | [5 empty] | 生产设备 | 二号储板机307B（JAYZ2417848） | 扬州基地 | 一厂（晶运园区）-F3电池车间 | 电池工段 | 印刷 | 储板机 | 储板机 | 其他
电池车间二号储板机307B | 电池车间二号储板机307B#alm-32(*运输3出板卡片报警*) | 报警 | 信号类 | 状态信号 | alm-32(*运输3出板卡片报警*) | ns=4;s=¦var¦Xinje-Cortex-Linux-SM-CNC.Application.GVL.AlarmInfo[32] | Boolean | 只读 | [5 empty] | 生产设备 | 二号储板机307B（JAYZ2417848） | 扬州基地 | 一厂（晶运园区）-F3电池车间 | 电池工段 | 印刷 | 储板机 | 储板机 | 其他
电池车间二号储板机307B | 电池车间二号储板机307B#alm-33(*运输3光感异常报警*) | 报警 | 信号类 | 状态信号 | alm-33(*运输3光感异常报警*) | ns=4;s=¦var¦Xinje-Cortex-Linux-SM-CNC.Application.GVL.AlarmInfo[33] | Boolean | 只读 | [5 empty] | 生产设备 | 二号储板机307B（JAYZ2417848） | 扬州基地 | 一厂（晶运园区）-F3电池车间 | 电池工段 | 印刷 | 储板机 | 储板机 | 其他
电池车间二号储板机307B | 电池车间二号储板机307B#alm-40(*运输4轴报警*) | 报警 | 信号类 | 状态信号 | alm-40(*运输4轴报警*) | ns=4;s=¦var¦Xinje-Cortex-Linux-SM-CNC.Application.GVL.AlarmInfo[40] | Boolean | 只读 | [5 empty] | 生产设备 | 二号储板机307B（JAYZ2417848） | 扬州基地 | 一厂（晶运园区）-F3电池车间 | 电池工段 | 印刷 | 储板机 | 储板机 | 其他
电池车间二号储板机307B | 电池车间二号储板机307B#alm-41(*运输4进板卡片报警*) | 报警 | 信号类 | 状态信号 | alm-41(*运输4进板卡片报警*) | ns=4;s=¦var¦Xinje-Cortex-Linux-SM-CNC.Application.GVL.AlarmInfo[41] | Boolean | 只读 | [5 empty] | 生产设备 | 二号储板机307B（JAYZ2417848） | 扬州基地 | 一厂（晶运园区）-F3电池车间 | 电池工段 | 印刷 | 储板机 | 储板机 | 其他
电池车间二号储板机307B | 电池车间二号储板机307B#alm-42(*运输4缓存工位卡片报警*)请检查是否堵片、是否光感异常。光感异常（光感需要调高） | 报警 | 信号类 | 状态信号 | alm-42(*运输4缓存工位卡片报警*)请检查是否堵片、是否光感异常。光感异常（光感需要调高） | ns=4;s=¦var¦Xinje-Cortex-Linux-SM-CNC.Application.GVL.AlarmInfo[42] | Boolean | 只读 | [5 empty] | 生产设备 | 二号储板机307B（JAYZ2417848） | 扬州基地 | 一厂（晶运园区）-F3电池车间 | 电池工段 | 印刷 | 储板机 | 储板机 | 其他
电池车间二号储板机307B | 电池车间二号储板机307B#alm-43(*运输4缓存工位卡片报警*)请检查是否堵片、是否光感异常。光感异常（光感需要调低） | 报警 | 信号类 | 状态信号 | alm-43(*运输4缓存工位卡片报警*)请检查是否堵片、是否光感异常。光感异常（光感需要调低） | ns=4;s=¦var¦Xinje-Cortex-Linux-SM-CNC.Application.GVL.AlarmInfo[43] | Boolean | 只读 | [5 empty] | 生产设备 | 二号储板机307B（JAYZ2417848） | 扬州基地 | 一厂（晶运园区）-F3电池车间 | 电池工段 | 印刷 | 储板机 | 储板机 | 其他
电池车间二号储板机307B | 电池车间二号储板机307B#alm-50(*运输5轴报警*) | 报警 | 信号类 | 状态信号 | alm-50(*运输5轴报警*) | ns=4;s=¦var¦Xinje-Cortex-Linux-SM-CNC.Application.GVL.AlarmInfo[50] | Boolean | 只读 | [5 empty] | 生产设备 | 二号储板机307B（JAYZ2417848） | 扬州基地 | 一厂（晶运园区）-F3电池车间 | 电池工段 | 印刷 | 储板机 | 储板机 | 其他
电池车间二号储板机307B | 电池车间二号储板机307B#alm-51(*运输5进板卡片报警*) | 报警 | 信号类 | 状态信号 | alm-51(*运输5进板卡片报警*) | ns=4;s=¦var¦Xinje-Cortex-Linux-SM-CNC.Application.GVL.AlarmInfo[51] | Boolean | 只读 | [5 empty] | 生产设备 | 二号储板机307B（JAYZ2417848） | 扬州基地 | 一厂（晶运园区）-F3电池车间 | 电池工段 | 印刷 | 储板机 | 储板机 | 其他
电池车间二号储板机307B | 电池车间二号储板机307B#alm-52(*运输5出板卡片报警*) | 报警 | 信号类 | 状态信号 | alm-52(*运输5出板卡片报警*) | ns=4;s=¦var¦Xinje-Cortex-Linux-SM-CNC.Application.GVL.AlarmInfo[52] | Boolean | 只读 | [5 empty] | 生产设备 | 二号储板机307B（JAYZ2417848） | 扬州基地 | 一厂（晶运园区）-F3电池车间 | 电池工段 | 印刷 | 储板机 | 储板机 | 其他
电池车间二号储板机307B | 电池车间二号储板机307B#alm-53(*运输5光感异常报警*) | 报警 | 信号类 | 状态信号 | alm-53(*运输5光感异常报警*) | ns=4;s=¦var¦Xinje-Cortex-Linux-SM-CNC.Application.GVL.AlarmInfo[53] | Boolean | 只读 | [5 empty] | 生产设备 | 二号储板机307B（JAYZ2417848） | 扬州基地 | 一厂（晶运园区）-F3电池车间 | 电池工段 | 印刷 | 储板机 | 储板机 | 其他
电池车间二号储板机307B | 电池车间二号储板机307B#alm-60(*运输3-0轴报警*) | 报警 | 信号类 | 状态信号 | alm-60(*运输3-0轴报警*) | ns=4;s=¦var¦Xinje-Cortex-Linux-SM-CNC.Application.GVL.AlarmInfo[60] | Boolean | 只读 | [5 empty] | 生产设备 | 二号储板机307B（JAYZ2417848） | 扬州基地 | 一厂（晶运园区）-F3电池车间 | 电池工段 | 印刷 | 储板机 | 储板机 | 其他
电池车间二号储板机307B | 电池车间二号储板机307B#alm-61(*运输3-0进板卡片报警*) | 报警 | 信号类 | 状态信号 | alm-61(*运输3-0进板卡片报警*) | ns=4;s=¦var¦Xinje-Cortex-Linux-SM-CNC.Application.GVL.AlarmInfo[61] | Boolean | 只读 | [5 empty] | 生产设备 | 二号储板机307B（JAYZ2417848） | 扬州基地 | 一厂（晶运园区）-F3电池车间 | 电池工段 | 印刷 | 储板机 | 储板机 | 其他
电池车间二号储板机307B | 电池车间二号储板机307B#alm-62(*运输3-0出板卡片报警*) | 报警 | 信号类 | 状态信号 | alm-62(*运输3-0出板卡片报警*) | ns=4;s=¦var¦Xinje-Cortex-Linux-SM-CNC.Application.GVL.AlarmInfo[62] | Boolean | 只读 | [5 empty] | 生产设备 | 二号储板机307B（JAYZ2417848） | 扬州基地 | 一厂（晶运园区）-F3电池车间 | 电池工段 | 印刷 | 储板机 | 储板机 | 其他
电池车间二号储板机307B | 电池车间二号储板机307B#alm-63(*运输3-0光感异常报警*) | 报警 | 信号类 | 状态信号 | alm-63(*运输3-0光感异常报警*) | ns=4;s=¦var¦Xinje-Cortex-Linux-SM-CNC.Application.GVL.AlarmInfo[63] | Boolean | 只读 | [5 empty] | 生产设备 | 二号储板机307B（JAYZ2417848） | 扬州基地 | 一厂（晶运园区）-F3电池车间 | 电池工段 | 印刷 | 储板机 | 储板机 | 其他
电池车间二号储板机307B | 电池车间二号储板机307B#alm-70(*夹板1轴报警*) | 报警 | 信号类 | 状态信号 | alm-70(*夹板1轴报警*) | ns=4;s=¦var¦Xinje-Cortex-Linux-SM-CNC.Application.GVL.AlarmInfo[70] | Boolean | 只读 | [5 empty] | 生产设备 | 二号储板机307B（JAYZ2417848） | 扬州基地 | 一厂（晶运园区）-F3电池车间 | 电池工段 | 印刷 | 储板机 | 储板机 | 其他
电池车间二号储板机307B | 电池车间二号储板机307B#alm-71(*夹板1工作位定位报警*) | 报警 | 信号类 | 状态信号 | alm-71(*夹板1工作位定位报警*) | ns=4;s=¦var¦Xinje-Cortex-Linux-SM-CNC.Application.GVL.AlarmInfo[71] | Boolean | 只读 | [5 empty] | 生产设备 | 二号储板机307B（JAYZ2417848） | 扬州基地 | 一厂（晶运园区）-F3电池车间 | 电池工段 | 印刷 | 储板机 | 储板机 | 其他
电池车间二号储板机307B | 电池车间二号储板机307B#alm-72(*夹板1基准位定位报警*) | 报警 | 信号类 | 状态信号 | alm-72(*夹板1基准位定位报警*) | ns=4;s=¦var¦Xinje-Cortex-Linux-SM-CNC.Application.GVL.AlarmInfo[72] | Boolean | 只读 | [5 empty] | 生产设备 | 二号储板机307B（JAYZ2417848） | 扬州基地 | 一厂（晶运园区）-F3电池车间 | 电池工段 | 印刷 | 储板机 | 储板机 | 其他
电池车间二号储板机307B | 电池车间二号储板机307B#alm-78(*夹板1基准位定位报警*) | 报警 | 信号类 | 状态信号 | alm-78(*夹板1基准位定位报警*) | ns=4;s=¦var¦Xinje-Cortex-Linux-SM-CNC.Application.GVL.AlarmInfo[78] | Boolean | 只读 | [5 empty] | 生产设备 | 二号储板机307B（JAYZ2417848） | 扬州基地 | 一厂（晶运园区）-F3电池车间 | 电池工段 | 印刷 | 储板机 | 储板机 | 其他
电池车间二号储板机307B | 电池车间二号储板机307B#alm-79(*夹板1回原定位报警*) | 报警 | 信号类 | 状态信号 | alm-79(*夹板1回原定位报警*) | ns=4;s=¦var¦Xinje-Cortex-Linux-SM-CNC.Application.GVL.AlarmInfo[79] | Boolean | 只读 | [5 empty] | 生产设备 | 二号储板机307B（JAYZ2417848） | 扬州基地 | 一厂（晶运园区）-F3电池车间 | 电池工段 | 印刷 | 储板机 | 储板机 | 其他
电池车间二号储板机307B | 电池车间二号储板机307B#alm-80(*运输6轴报警*) | 报警 | 信号类 | 状态信号 | alm-80(*运输6轴报警*) | ns=4;s=¦var¦Xinje-Cortex-Linux-SM-CNC.Application.GVL.AlarmInfo[80] | Boolean | 只读 | [5 empty] | 生产设备 | 二号储板机307B（JAYZ2417848） | 扬州基地 | 一厂（晶运园区）-F3电池车间 | 电池工段 | 印刷 | 储板机 | 储板机 | 其他
电池车间二号储板机307B | 电池车间二号储板机307B#alm-81(*运输6进板卡片报警*) | 报警 | 信号类 | 状态信号 | alm-81(*运输6进板卡片报警*) | ns=4;s=¦var¦Xinje-Cortex-Linux-SM-CNC.Application.GVL.AlarmInfo[81] | Boolean | 只读 | [5 empty] | 生产设备 | 二号储板机307B（JAYZ2417848） | 扬州基地 | 一厂（晶运园区）-F3电池车间 | 电池工段 | 印刷 | 储板机 | 储板机 | 其他
电池车间二号储板机307B | 电池车间二号储板机307B#alm-82(*运输6出板卡片报警*) | 报警 | 信号类 | 状态信号 | alm-82(*运输6出板卡片报警*) | ns=4;s=¦var¦Xinje-Cortex-Linux-SM-CNC.Application.GVL.AlarmInfo[82] | Boolean | 只读 | [5 empty] | 生产设备 | 二号储板机307B（JAYZ2417848） | 扬州基地 | 一厂（晶运园区）-F3电池车间 | 电池工段 | 印刷 | 储板机 | 储板机 | 其他
电池车间二号储板机307B | 电池车间二号储板机307B#alm-83(*运输6光感异常报警*) | 报警 | 信号类 | 状态信号 | alm-83(*运输6光感异常报警*) | ns=4;s=¦var¦Xinje-Cortex-Linux-SM-CNC.Application.GVL.AlarmInfo[83] | Boolean | 只读 | [5 empty] | 生产设备 | 二号储板机307B（JAYZ2417848） | 扬州基地 | 一厂（晶运园区）-F3电池车间 | 电池工段 | 印刷 | 储板机 | 储板机 | 其他
电池车间二号储板机307B | 电池车间二号储板机307B#alm-90(*运输7轴报警*) | 报警 | 信号类 | 状态信号 | alm-90(*运输7轴报警*) | ns=4;s=¦var¦Xinje-Cortex-Linux-SM-CNC.Application.GVL.AlarmInfo[90] | Boolean | 只读 | [5 empty] | 生产设备 | 二号储板机307B（JAYZ2417848） | 扬州基地 | 一厂（晶运园区）-F3电池车间 | 电池工段 | 印刷 | 储板机 | 储板机 | 其他
电池车间二号储板机307B | 电池车间二号储板机307B#alm-91(*运输7进板卡片报警*) | 报警 | 信号类 | 状态信号 | alm-91(*运输7进板卡片报警*) | ns=4;s=¦var¦Xinje-Cortex-Linux-SM-CNC.Application.GVL.AlarmInfo[91] | Boolean | 只读 | [5 empty] | 生产设备 | 二号储板机307B（JAYZ2417848） | 扬州基地 | 一厂（晶运园区）-F3电池车间 | 电池工段 | 印刷 | 储板机 | 储板机 | 其他
电池车间二号储板机307B | 电池车间二号储板机307B#alm-92(*运输7出板卡片报警*) | 报警 | 信号类 | 状态信号 | alm-92(*运输7出板卡片报警*) | ns=4;s=¦var¦Xinje-Cortex-Linux-SM-CNC.Application.GVL.AlarmInfo[92] | Boolean | 只读 | [5 empty] | 生产设备 | 二号储板机307B（JAYZ2417848） | 扬州基地 | 一厂（晶运园区）-F3电池车间 | 电池工段 | 印刷 | 储板机 | 储板机 | 其他
电池车间二号储板机307B | 电池车间二号储板机307B#alm-100(*翻板轴报警*) | 报警 | 信号类 | 状态信号 | alm-100(*翻板轴报警*) | ns=4;s=¦var¦Xinje-Cortex-Linux-SM-CNC.Application.GVL.AlarmInfo[100] | Boolean | 只读 | [5 empty] | 生产设备 | 二号储板机307B（JAYZ2417848） | 扬州基地 | 一厂（晶运园区）-F3电池车间 | 电池工段 | 印刷 | 储板机 | 储板机 | 其他
电池车间二号储板机307B | 电池车间二号储板机307B#alm-108(*翻板电机回原时，翻板出板皮带不能有板报警*) | 报警 | 信号类 | 状态信号 | alm-108(*翻板电机回原时，翻板出板皮带不能有板报警*) | ns=4;s=¦var¦Xinje-Cortex-Linux-SM-CNC.Application.GVL.AlarmInfo[108] | Boolean | 只读 | [5 empty] | 生产设备 | 二号储板机307B（JAYZ2417848） | 扬州基地 | 一厂（晶运园区）-F3电池车间 | 电池工段 | 印刷 | 储板机 | 储板机 | 其他
电池车间二号储板机307B | 电池车间二号储板机307B#alm-109(*翻板电机回原超时报警*) | 报警 | 信号类 | 状态信号 | alm-109(*翻板电机回原超时报警*) | ns=4;s=¦var¦Xinje-Cortex-Linux-SM-CNC.Application.GVL.AlarmInfo[109] | Boolean | 只读 | [5 empty] | 生产设备 | 二号储板机307B（JAYZ2417848） | 扬州基地 | 一厂（晶运园区）-F3电池车间 | 电池工段 | 印刷 | 储板机 | 储板机 | 其他
电池车间二号储板机307B | 电池车间二号储板机307B#alm-110(*翻板进运输轴报警*) | 报警 | 信号类 | 状态信号 | alm-110(*翻板进运输轴报警*) | ns=4;s=¦var¦Xinje-Cortex-Linux-SM-CNC.Application.GVL.AlarmInfo[110] | Boolean | 只读 | [5 empty] | 生产设备 | 二号储板机307B（JAYZ2417848） | 扬州基地 | 一厂（晶运园区）-F3电池车间 | 电池工段 | 印刷 | 储板机 | 储板机 | 其他
电池车间二号储板机307B | 电池车间二号储板机307B#alm-111(*翻板进板运输卡片报警*) | 报警 | 信号类 | 状态信号 | alm-111(*翻板进板运输卡片报警*) | ns=4;s=¦var¦Xinje-Cortex-Linux-SM-CNC.Application.GVL.AlarmInfo[111] | Boolean | 只读 | [5 empty] | 生产设备 | 二号储板机307B（JAYZ2417848） | 扬州基地 | 一厂（晶运园区）-F3电池车间 | 电池工段 | 印刷 | 储板机 | 储板机 | 其他
电池车间二号储板机307B | 电池车间二号储板机307B#alm-113(*翻板进板运输出板卡片报警*) | 报警 | 信号类 | 状态信号 | alm-113(*翻板进板运输出板卡片报警*) | ns=4;s=¦var¦Xinje-Cortex-Linux-SM-CNC.Application.GVL.AlarmInfo[113] | Boolean | 只读 | [5 empty] | 生产设备 | 二号储板机307B（JAYZ2417848） | 扬州基地 | 一厂（晶运园区）-F3电池车间 | 电池工段 | 印刷 | 储板机 | 储板机 | 其他
电池车间二号储板机307B | 电池车间二号储板机307B#alm-120(*翻板出板运输轴报警*) | 报警 | 信号类 | 状态信号 | alm-120(*翻板出板运输轴报警*) | ns=4;s=¦var¦Xinje-Cortex-Linux-SM-CNC.Application.GVL.AlarmInfo[120] | Boolean | 只读 | [5 empty] | 生产设备 | 二号储板机307B（JAYZ2417848） | 扬州基地 | 一厂（晶运园区）-F3电池车间 | 电池工段 | 印刷 | 储板机 | 储板机 | 其他
电池车间二号储板机307B | 电池车间二号储板机307B#alm-121(*翻板出板运输卡片报警*) | 报警 | 信号类 | 状态信号 | alm-121(*翻板出板运输卡片报警*) | ns=4;s=¦var¦Xinje-Cortex-Linux-SM-CNC.Application.GVL.AlarmInfo[121] | Boolean | 只读 | [5 empty] | 生产设备 | 二号储板机307B（JAYZ2417848） | 扬州基地 | 一厂（晶运园区）-F3电池车间 | 电池工段 | 印刷 | 储板机 | 储板机 | 其他
电池车间二号储板机307B | 电池车间二号储板机307B#alm-122(*翻板出板运输出板卡片报警*) | 报警 | 信号类 | 状态信号 | alm-122(*翻板出板运输出板卡片报警*) | ns=4;s=¦var¦Xinje-Cortex-Linux-SM-CNC.Application.GVL.AlarmInfo[122] | Boolean | 只读 | [5 empty] | 生产设备 | 二号储板机307B（JAYZ2417848） | 扬州基地 | 一厂（晶运园区）-F3电池车间 | 电池工段 | 印刷 | 储板机 | 储板机 | 其他
电池车间二号储板机307B | 电池车间二号储板机307B#alm-123(*翻板出板运输无片有标志卡片报警*) | 报警 | 信号类 | 状态信号 | alm-123(*翻板出板运输无片有标志卡片报警*) | ns=4;s=¦var¦Xinje-Cortex-Linux-SM-CNC.Application.GVL.AlarmInfo[123] | Boolean | 只读 | [5 empty] | 生产设备 | 二号储板机307B（JAYZ2417848） | 扬州基地 | 一厂（晶运园区）-F3电池车间 | 电池工段 | 印刷 | 储板机 | 储板机 | 其他
电池车间二号储板机307B | 电池车间二号储板机307B#alm-124(*翻板出板运输有片无标志卡片报警，请拿走片子*) | 报警 | 信号类 | 状态信号 | alm-124(*翻板出板运输有片无标志卡片报警，请拿走片子*) | ns=4;s=¦var¦Xinje-Cortex-Linux-SM-CNC.Application.GVL.AlarmInfo[124] | Boolean | 只读 | [5 empty] | 生产设备 | 二号储板机307B（JAYZ2417848） | 扬州基地 | 一厂（晶运园区）-F3电池车间 | 电池工段 | 印刷 | 储板机 | 储板机 | 其他
电池车间二号储板机307B | 电池车间二号储板机307B#alm-130(*夹板2轴报警*) | 报警 | 信号类 | 状态信号 | alm-130(*夹板2轴报警*) | ns=4;s=¦var¦Xinje-Cortex-Linux-SM-CNC.Application.GVL.AlarmInfo[130] | Boolean | 只读 | [5 empty] | 生产设备 | 二号储板机307B（JAYZ2417848） | 扬州基地 | 一厂（晶运园区）-F3电池车间 | 电池工段 | 印刷 | 储板机 | 储板机 | 其他
电池车间二号储板机307B | 电池车间二号储板机307B#alm-131(*夹板2工作位定位报警*) | 报警 | 信号类 | 状态信号 | alm-131(*夹板2工作位定位报警*) | ns=4;s=¦var¦Xinje-Cortex-Linux-SM-CNC.Application.GVL.AlarmInfo[131] | Boolean | 只读 | [5 empty] | 生产设备 | 二号储板机307B（JAYZ2417848） | 扬州基地 | 一厂（晶运园区）-F3电池车间 | 电池工段 | 印刷 | 储板机 | 储板机 | 其他
电池车间二号储板机307B | 电池车间二号储板机307B#alm-132(*夹板2基准位定位报警*) | 报警 | 信号类 | 状态信号 | alm-132(*夹板2基准位定位报警*) | ns=4;s=¦var¦Xinje-Cortex-Linux-SM-CNC.Application.GVL.AlarmInfo[132] | Boolean | 只读 | [5 empty] | 生产设备 | 二号储板机307B（JAYZ2417848） | 扬州基地 | 一厂（晶运园区）-F3电池车间 | 电池工段 | 印刷 | 储板机 | 储板机 | 其他
电池车间二号储板机307B | 电池车间二号储板机307B#alm-138(*夹板2基准位定位报警*) | 报警 | 信号类 | 状态信号 | alm-138(*夹板2基准位定位报警*) | ns=4;s=¦var¦Xinje-Cortex-Linux-SM-CNC.Application.GVL.AlarmInfo[138] | Boolean | 只读 | [5 empty] | 生产设备 | 二号储板机307B（JAYZ2417848） | 扬州基地 | 一厂（晶运园区）-F3电池车间 | 电池工段 | 印刷 | 储板机 | 储板机 | 其他
电池车间二号储板机307B | 电池车间二号储板机307B#alm-139(*夹板2回原定位报警*) | 报警 | 信号类 | 状态信号 | alm-139(*夹板2回原定位报警*) | ns=4;s=¦var¦Xinje-Cortex-Linux-SM-CNC.Application.GVL.AlarmInfo[139] | Boolean | 只读 | [5 empty] | 生产设备 | 二号储板机307B（JAYZ2417848） | 扬州基地 | 一厂（晶运园区）-F3电池车间 | 电池工段 | 印刷 | 储板机 | 储板机 | 其他
电池车间二号储板机307B | 电池车间二号储板机307B#alm-140(*旋转轴报警*) | 报警 | 信号类 | 状态信号 | alm-140(*旋转轴报警*) | ns=4;s=¦var¦Xinje-Cortex-Linux-SM-CNC.Application.GVL.AlarmInfo[140] | Boolean | 只读 | [5 empty] | 生产设备 | 二号储板机307B（JAYZ2417848） | 扬州基地 | 一厂（晶运园区）-F3电池车间 | 电池工段 | 印刷 | 储板机 | 储板机 | 其他
电池车间二号储板机307B | 电池车间二号储板机307B#alm-142(*旋转基准位定位报警*) | 报警 | 信号类 | 状态信号 | alm-142(*旋转基准位定位报警*) | ns=4;s=¦var¦Xinje-Cortex-Linux-SM-CNC.Application.GVL.AlarmInfo[142] | Boolean | 只读 | [5 empty] | 生产设备 | 二号储板机307B（JAYZ2417848） | 扬州基地 | 一厂（晶运园区）-F3电池车间 | 电池工段 | 印刷 | 储板机 | 储板机 | 其他
电池车间二号储板机307B | 电池车间二号储板机307B#alm-143(*旋转运输定位完成，激光位置感应到硅片，请检查光感是否异常或者气源*) | 报警 | 信号类 | 状态信号 | alm-143(*旋转运输定位完成，激光位置感应到硅片，请检查光感是否异常或者气源*) | ns=4;s=¦var¦Xinje-Cortex-Linux-SM-CNC.Application.GVL.AlarmInfo[143] | Boolean | 只读 | [5 empty] | 生产设备 | 二号储板机307B（JAYZ2417848） | 扬州基地 | 一厂（晶运园区）-F3电池车间 | 电池工段 | 印刷 | 储板机 | 储板机 | 其他
电池车间二号储板机307B | 电池车间二号储板机307B#alm-145(*旋转吸片报警，请检查光感是否异常或者气源*) | 报警 | 信号类 | 状态信号 | alm-145(*旋转吸片报警，请检查光感是否异常或者气源*) | ns=4;s=¦var¦Xinje-Cortex-Linux-SM-CNC.Application.GVL.AlarmInfo[145] | Boolean | 只读 | [5 empty] | 生产设备 | 二号储板机307B（JAYZ2417848） | 扬州基地 | 一厂（晶运园区）-F3电池车间 | 电池工段 | 印刷 | 储板机 | 储板机 | 其他
电池车间二号储板机307B | 电池车间二号储板机307B#alm-146(*旋转放片报警，请检查光感是否异常或者放片延时过小*) | 报警 | 信号类 | 状态信号 | alm-146(*旋转放片报警，请检查光感是否异常或者放片延时过小*) | ns=4;s=¦var¦Xinje-Cortex-Linux-SM-CNC.Application.GVL.AlarmInfo[146] | Boolean | 只读 | [5 empty] | 生产设备 | 二号储板机307B（JAYZ2417848） | 扬州基地 | 一厂（晶运园区）-F3电池车间 | 电池工段 | 印刷 | 储板机 | 储板机 | 其他
电池车间二号储板机307B | 电池车间二号储板机307B#alm-148(*旋转基准位定位报警*) | 报警 | 信号类 | 状态信号 | alm-148(*旋转基准位定位报警*) | ns=4;s=¦var¦Xinje-Cortex-Linux-SM-CNC.Application.GVL.AlarmInfo[148] | Boolean | 只读 | [5 empty] | 生产设备 | 二号储板机307B（JAYZ2417848） | 扬州基地 | 一厂（晶运园区）-F3电池车间 | 电池工段 | 印刷 | 储板机 | 储板机 | 其他
电池车间二号储板机307B | 电池车间二号储板机307B#alm-149(*旋转回原定位报警*) | 报警 | 信号类 | 状态信号 | alm-149(*旋转回原定位报警*) | ns=4;s=¦var¦Xinje-Cortex-Linux-SM-CNC.Application.GVL.AlarmInfo[149] | Boolean | 只读 | [5 empty] | 生产设备 | 二号储板机307B（JAYZ2417848） | 扬州基地 | 一厂（晶运园区）-F3电池车间 | 电池工段 | 印刷 | 储板机 | 储板机 | 其他
电池车间二号储板机307B | 电池车间二号储板机307B#alm-390(*急停报警*) | 报警 | 信号类 | 状态信号 | alm-390(*急停报警*) | ns=4;s=¦var¦Xinje-Cortex-Linux-SM-CNC.Application.GVL.AlarmInfo[390] | Boolean | 只读 | [5 empty] | 生产设备 | 二号储板机307B（JAYZ2417848） | 扬州基地 | 一厂（晶运园区）-F3电池车间 | 电池工段 | 印刷 | 储板机 | 储板机 | 其他
电池车间二号储板机307B | 电池车间二号储板机307B#alm-391(*前安全门报警*) | 报警 | 信号类 | 状态信号 | alm-391(*前安全门报警*) | ns=4;s=¦var¦Xinje-Cortex-Linux-SM-CNC.Application.GVL.AlarmInfo[391] | Boolean | 只读 | [5 empty] | 生产设备 | 二号储板机307B（JAYZ2417848） | 扬州基地 | 一厂（晶运园区）-F3电池车间 | 电池工段 | 印刷 | 储板机 | 储板机 | 其他
电池车间二号储板机307B | 电池车间二号储板机307B#alm-392(*后安全门报警*) | 报警 | 信号类 | 状态信号 | alm-392(*后安全门报警*) | ns=4;s=¦var¦Xinje-Cortex-Linux-SM-CNC.Application.GVL.AlarmInfo[392] | Boolean | 只读 | [5 empty] | 生产设备 | 二号储板机307B（JAYZ2417848） | 扬州基地 | 一厂（晶运园区）-F3电池车间 | 电池工段 | 印刷 | 储板机 | 储板机 | 其他
电池车间二号储板机307B | 电池车间二号储板机307B#alm-400(*缓存部分总报警，其他报警都会触发*) | 报警 | 信号类 | 状态信号 | alm-400(*缓存部分总报警，其他报警都会触发*) | ns=4;s=¦var¦Xinje-Cortex-Linux-SM-CNC.Application.GVL.AlarmInfo[400] | Boolean | 只读 | [5 empty] | 生产设备 | 二号储板机307B（JAYZ2417848） | 扬州基地 | 一厂（晶运园区）-F3电池车间 | 电池工段 | 印刷 | 储板机 | 储板机 | 其他
电池车间二号储板机307B | 电池车间二号储板机307B#alm-401(*翻板部分总报警，其他报警都会触发*) | 报警 | 信号类 | 状态信号 | alm-401(*翻板部分总报警，其他报警都会触发*) | ns=4;s=¦var¦Xinje-Cortex-Linux-SM-CNC.Application.GVL.AlarmInfo[401] | Boolean | 只读 | [5 empty] | 生产设备 | 二号储板机307B（JAYZ2417848） | 扬州基地 | 一厂（晶运园区）-F3电池车间 | 电池工段 | 印刷 | 储板机 | 储板机 | 其他
电池车间二号储板机308A | 电池车间二号储板机308A#alm-0(*缓存篮轴报警*) | 报警 | 信号类 | 状态信号 | alm-0(*缓存篮轴报警*) | ns=4;s=¦var¦Xinje-Cortex-Linux-SM-CNC.Application.GVL.AlarmInfo[0] | Boolean | 只读 | [5 empty] | 生产设备 | 二号储板机308A（JAYZ2417849） | 扬州基地 | 一厂（晶运园区）-F3电池车间 | 电池工段 | 印刷 | 储板机 | 储板机 | 其他
电池车间二号储板机308A | 电池车间二号储板机308A#alm-3(*缓存篮上升，异常检测到硅片报警*) | 报警 | 信号类 | 状态信号 | alm-3(*缓存篮上升，异常检测到硅片报警*) | ns=4;s=¦var¦Xinje-Cortex-Linux-SM-CNC.Application.GVL.AlarmInfo[3] | Boolean | 只读 | [5 empty] | 生产设备 | 二号储板机308A（JAYZ2417849） | 扬州基地 | 一厂（晶运园区）-F3电池车间 | 电池工段 | 印刷 | 储板机 | 储板机 | 其他
电池车间二号储板机308A | 电池车间二号储板机308A#alm-4(*缓存篮下降，异常检测不到硅片报警*) | 报警 | 信号类 | 状态信号 | alm-4(*缓存篮下降，异常检测不到硅片报警*) | ns=4;s=¦var¦Xinje-Cortex-Linux-SM-CNC.Application.GVL.AlarmInfo[4] | Boolean | 只读 | [5 empty] | 生产设备 | 二号储板机308A（JAYZ2417849） | 扬州基地 | 一厂（晶运园区）-F3电池车间 | 电池工段 | 印刷 | 储板机 | 储板机 | 其他
电池车间二号储板机308A | 电池车间二号储板机308A#alm-5(*缓存篮上升定位报警*) | 报警 | 信号类 | 状态信号 | alm-5(*缓存篮上升定位报警*) | ns=4;s=¦var¦Xinje-Cortex-Linux-SM-CNC.Application.GVL.AlarmInfo[5] | Boolean | 只读 | [5 empty] | 生产设备 | 二号储板机308A（JAYZ2417849） | 扬州基地 | 一厂（晶运园区）-F3电池车间 | 电池工段 | 印刷 | 储板机 | 储板机 | 其他
电池车间二号储板机308A | 电池车间二号储板机308A#alm-6(*缓存篮下降定位报警*) | 报警 | 信号类 | 状态信号 | alm-6(*缓存篮下降定位报警*) | ns=4;s=¦var¦Xinje-Cortex-Linux-SM-CNC.Application.GVL.AlarmInfo[6] | Boolean | 只读 | [5 empty] | 生产设备 | 二号储板机308A（JAYZ2417849） | 扬州基地 | 一厂（晶运园区）-F3电池车间 | 电池工段 | 印刷 | 储板机 | 储板机 | 其他
电池车间二号储板机308A | 电池车间二号储板机308A#alm-7(*基准位设置错误，强制赋值0*） | 报警 | 信号类 | 状态信号 | alm-7(*基准位设置错误，强制赋值0*） | ns=4;s=¦var¦Xinje-Cortex-Linux-SM-CNC.Application.GVL.AlarmInfo[7] | Boolean | 只读 | [5 empty] | 生产设备 | 二号储板机308A（JAYZ2417849） | 扬州基地 | 一厂（晶运园区）-F3电池车间 | 电池工段 | 印刷 | 储板机 | 储板机 | 其他
电池车间二号储板机308A | 电池车间二号储板机308A#alm-8(*缓存篮去基准位报警*) | 报警 | 信号类 | 状态信号 | alm-8(*缓存篮去基准位报警*) | ns=4;s=¦var¦Xinje-Cortex-Linux-SM-CNC.Application.GVL.AlarmInfo[8] | Boolean | 只读 | [5 empty] | 生产设备 | 二号储板机308A（JAYZ2417849） | 扬州基地 | 一厂（晶运园区）-F3电池车间 | 电池工段 | 印刷 | 储板机 | 储板机 | 其他
电池车间二号储板机308A | 电池车间二号储板机308A#alm-9(*缓存篮回原报警*) | 报警 | 信号类 | 状态信号 | alm-9(*缓存篮回原报警*) | ns=4;s=¦var¦Xinje-Cortex-Linux-SM-CNC.Application.GVL.AlarmInfo[9] | Boolean | 只读 | [5 empty] | 生产设备 | 二号储板机308A（JAYZ2417849） | 扬州基地 | 一厂（晶运园区）-F3电池车间 | 电池工段 | 印刷 | 储板机 | 储板机 | 其他
电池车间二号储板机308A | 电池车间二号储板机308A#alm-10(*运输1轴报警*) | 报警 | 信号类 | 状态信号 | alm-10(*运输1轴报警*) | ns=4;s=¦var¦Xinje-Cortex-Linux-SM-CNC.Application.GVL.AlarmInfo[10] | Boolean | 只读 | [5 empty] | 生产设备 | 二号储板机308A（JAYZ2417849） | 扬州基地 | 一厂（晶运园区）-F3电池车间 | 电池工段 | 印刷 | 储板机 | 储板机 | 其他
电池车间二号储板机308A | 电池车间二号储板机308A#alm-11(*运输1进板卡片报警*) | 报警 | 信号类 | 状态信号 | alm-11(*运输1进板卡片报警*) | ns=4;s=¦var¦Xinje-Cortex-Linux-SM-CNC.Application.GVL.AlarmInfo[11] | Boolean | 只读 | [5 empty] | 生产设备 | 二号储板机308A（JAYZ2417849） | 扬州基地 | 一厂（晶运园区）-F3电池车间 | 电池工段 | 印刷 | 储板机 | 储板机 | 其他
电池车间二号储板机308A | 电池车间二号储板机308A#alm-12(*运输1出板卡片报警*) | 报警 | 信号类 | 状态信号 | alm-12(*运输1出板卡片报警*) | ns=4;s=¦var¦Xinje-Cortex-Linux-SM-CNC.Application.GVL.AlarmInfo[12] | Boolean | 只读 | [5 empty] | 生产设备 | 二号储板机308A（JAYZ2417849） | 扬州基地 | 一厂（晶运园区）-F3电池车间 | 电池工段 | 印刷 | 储板机 | 储板机 | 其他
电池车间二号储板机308A | 电池车间二号储板机308A#alm-13(*运输1光感异常报警*) | 报警 | 信号类 | 状态信号 | alm-13(*运输1光感异常报警*) | ns=4;s=¦var¦Xinje-Cortex-Linux-SM-CNC.Application.GVL.AlarmInfo[13] | Boolean | 只读 | [5 empty] | 生产设备 | 二号储板机308A（JAYZ2417849） | 扬州基地 | 一厂（晶运园区）-F3电池车间 | 电池工段 | 印刷 | 储板机 | 储板机 | 其他
电池车间二号储板机308A | 电池车间二号储板机308A#alm-17(*运输1光感超时堵片报警，或者光感异常报警*) | 报警 | 信号类 | 状态信号 | alm-17(*运输1光感超时堵片报警，或者光感异常报警*) | ns=4;s=¦var¦Xinje-Cortex-Linux-SM-CNC.Application.GVL.AlarmInfo[17] | Boolean | 只读 | [5 empty] | 生产设备 | 二号储板机308A（JAYZ2417849） | 扬州基地 | 一厂（晶运园区）-F3电池车间 | 电池工段 | 印刷 | 储板机 | 储板机 | 其他
电池车间二号储板机308A | 电池车间二号储板机308A#alm-19(*运输1接炉光感超时堵片报警，或者光感异常报警*) | 报警 | 信号类 | 状态信号 | alm-19(*运输1接炉光感超时堵片报警，或者光感异常报警*) | ns=4;s=¦var¦Xinje-Cortex-Linux-SM-CNC.Application.GVL.AlarmInfo[19] | Boolean | 只读 | [5 empty] | 生产设备 | 二号储板机308A（JAYZ2417849） | 扬州基地 | 一厂（晶运园区）-F3电池车间 | 电池工段 | 印刷 | 储板机 | 储板机 | 其他
电池车间二号储板机308A | 电池车间二号储板机308A#alm-20(*运输2轴报警*) | 报警 | 信号类 | 状态信号 | alm-20(*运输2轴报警*) | ns=4;s=¦var¦Xinje-Cortex-Linux-SM-CNC.Application.GVL.AlarmInfo[20] | Boolean | 只读 | [5 empty] | 生产设备 | 二号储板机308A（JAYZ2417849） | 扬州基地 | 一厂（晶运园区）-F3电池车间 | 电池工段 | 印刷 | 储板机 | 储板机 | 其他
电池车间二号储板机308A | 电池车间二号储板机308A#alm-21(*运输2进板卡片报警*) | 报警 | 信号类 | 状态信号 | alm-21(*运输2进板卡片报警*) | ns=4;s=¦var¦Xinje-Cortex-Linux-SM-CNC.Application.GVL.AlarmInfo[21] | Boolean | 只读 | [5 empty] | 生产设备 | 二号储板机308A（JAYZ2417849） | 扬州基地 | 一厂（晶运园区）-F3电池车间 | 电池工段 | 印刷 | 储板机 | 储板机 | 其他
电池车间二号储板机308A | 电池车间二号储板机308A#alm-22(*存片过多报警*) | 报警 | 信号类 | 状态信号 | alm-22(*存片过多报警*) | ns=4;s=¦var¦Xinje-Cortex-Linux-SM-CNC.Application.GVL.AlarmInfo[22] | Boolean | 只读 | [5 empty] | 生产设备 | 二号储板机308A（JAYZ2417849） | 扬州基地 | 一厂（晶运园区）-F3电池车间 | 电池工段 | 印刷 | 储板机 | 储板机 | 其他
电池车间二号储板机308A | 电池车间二号储板机308A#alm-23(*运输2光感异常报警*) | 报警 | 信号类 | 状态信号 | alm-23(*运输2光感异常报警*) | ns=4;s=¦var¦Xinje-Cortex-Linux-SM-CNC.Application.GVL.AlarmInfo[23] | Boolean | 只读 | [5 empty] | 生产设备 | 二号储板机308A（JAYZ2417849） | 扬州基地 | 一厂（晶运园区）-F3电池车间 | 电池工段 | 印刷 | 储板机 | 储板机 | 其他
电池车间二号储板机308A | 电池车间二号储板机308A#alm-24(*回原中，运输2不能有硅片*) | 报警 | 信号类 | 状态信号 | alm-24(*回原中，运输2不能有硅片*) | ns=4;s=¦var¦Xinje-Cortex-Linux-SM-CNC.Application.GVL.AlarmInfo[24] | Boolean | 只读 | [5 empty] | 生产设备 | 二号储板机308A（JAYZ2417849） | 扬州基地 | 一厂（晶运园区）-F3电池车间 | 电池工段 | 印刷 | 储板机 | 储板机 | 其他
电池车间二号储板机308A | 电池车间二号储板机308A#alm-30(*运输3轴报警*) | 报警 | 信号类 | 状态信号 | alm-30(*运输3轴报警*) | ns=4;s=¦var¦Xinje-Cortex-Linux-SM-CNC.Application.GVL.AlarmInfo[30] | Boolean | 只读 | [5 empty] | 生产设备 | 二号储板机308A（JAYZ2417849） | 扬州基地 | 一厂（晶运园区）-F3电池车间 | 电池工段 | 印刷 | 储板机 | 储板机 | 其他
电池车间二号储板机308A | 电池车间二号储板机308A#alm-31(*运输3进板卡片报警*) | 报警 | 信号类 | 状态信号 | alm-31(*运输3进板卡片报警*) | ns=4;s=¦var¦Xinje-Cortex-Linux-SM-CNC.Application.GVL.AlarmInfo[31] | Boolean | 只读 | [5 empty] | 生产设备 | 二号储板机308A（JAYZ2417849） | 扬州基地 | 一厂（晶运园区）-F3电池车间 | 电池工段 | 印刷 | 储板机 | 储板机 | 其他
电池车间二号储板机308A | 电池车间二号储板机308A#alm-32(*运输3出板卡片报警*) | 报警 | 信号类 | 状态信号 | alm-32(*运输3出板卡片报警*) | ns=4;s=¦var¦Xinje-Cortex-Linux-SM-CNC.Application.GVL.AlarmInfo[32] | Boolean | 只读 | [5 empty] | 生产设备 | 二号储板机308A（JAYZ2417849） | 扬州基地 | 一厂（晶运园区）-F3电池车间 | 电池工段 | 印刷 | 储板机 | 储板机 | 其他
电池车间二号储板机308A | 电池车间二号储板机308A#alm-33(*运输3光感异常报警*) | 报警 | 信号类 | 状态信号 | alm-33(*运输3光感异常报警*) | ns=4;s=¦var¦Xinje-Cortex-Linux-SM-CNC.Application.GVL.AlarmInfo[33] | Boolean | 只读 | [5 empty] | 生产设备 | 二号储板机308A（JAYZ2417849） | 扬州基地 | 一厂（晶运园区）-F3电池车间 | 电池工段 | 印刷 | 储板机 | 储板机 | 其他
电池车间二号储板机308A | 电池车间二号储板机308A#alm-40(*运输4轴报警*) | 报警 | 信号类 | 状态信号 | alm-40(*运输4轴报警*) | ns=4;s=¦var¦Xinje-Cortex-Linux-SM-CNC.Application.GVL.AlarmInfo[40] | Boolean | 只读 | [5 empty] | 生产设备 | 二号储板机308A（JAYZ2417849） | 扬州基地 | 一厂（晶运园区）-F3电池车间 | 电池工段 | 印刷 | 储板机 | 储板机 | 其他
电池车间二号储板机308A | 电池车间二号储板机308A#alm-41(*运输4进板卡片报警*) | 报警 | 信号类 | 状态信号 | alm-41(*运输4进板卡片报警*) | ns=4;s=¦var¦Xinje-Cortex-Linux-SM-CNC.Application.GVL.AlarmInfo[41] | Boolean | 只读 | [5 empty] | 生产设备 | 二号储板机308A（JAYZ2417849） | 扬州基地 | 一厂（晶运园区）-F3电池车间 | 电池工段 | 印刷 | 储板机 | 储板机 | 其他
电池车间二号储板机308A | 电池车间二号储板机308A#alm-42(*运输4缓存工位卡片报警*)请检查是否堵片、是否光感异常。光感异常（光感需要调高） | 报警 | 信号类 | 状态信号 | alm-42(*运输4缓存工位卡片报警*)请检查是否堵片、是否光感异常。光感异常（光感需要调高） | ns=4;s=¦var¦Xinje-Cortex-Linux-SM-CNC.Application.GVL.AlarmInfo[42] | Boolean | 只读 | [5 empty] | 生产设备 | 二号储板机308A（JAYZ2417849） | 扬州基地 | 一厂（晶运园区）-F3电池车间 | 电池工段 | 印刷 | 储板机 | 储板机 | 其他
电池车间二号储板机308A | 电池车间二号储板机308A#alm-43(*运输4缓存工位卡片报警*)请检查是否堵片、是否光感异常。光感异常（光感需要调低） | 报警 | 信号类 | 状态信号 | alm-43(*运输4缓存工位卡片报警*)请检查是否堵片、是否光感异常。光感异常（光感需要调低） | ns=4;s=¦var¦Xinje-Cortex-Linux-SM-CNC.Application.GVL.AlarmInfo[43] | Boolean | 只读 | [5 empty] | 生产设备 | 二号储板机308A（JAYZ2417849） | 扬州基地 | 一厂（晶运园区）-F3电池车间 | 电池工段 | 印刷 | 储板机 | 储板机 | 其他
电池车间二号储板机308A | 电池车间二号储板机308A#alm-50(*运输5轴报警*) | 报警 | 信号类 | 状态信号 | alm-50(*运输5轴报警*) | ns=4;s=¦var¦Xinje-Cortex-Linux-SM-CNC.Application.GVL.AlarmInfo[50] | Boolean | 只读 | [5 empty] | 生产设备 | 二号储板机308A（JAYZ2417849） | 扬州基地 | 一厂（晶运园区）-F3电池车间 | 电池工段 | 印刷 | 储板机 | 储板机 | 其他
电池车间二号储板机308A | 电池车间二号储板机308A#alm-51(*运输5进板卡片报警*) | 报警 | 信号类 | 状态信号 | alm-51(*运输5进板卡片报警*) | ns=4;s=¦var¦Xinje-Cortex-Linux-SM-CNC.Application.GVL.AlarmInfo[51] | Boolean | 只读 | [5 empty] | 生产设备 | 二号储板机308A（JAYZ2417849） | 扬州基地 | 一厂（晶运园区）-F3电池车间 | 电池工段 | 印刷 | 储板机 | 储板机 | 其他
电池车间二号储板机308A | 电池车间二号储板机308A#alm-52(*运输5出板卡片报警*) | 报警 | 信号类 | 状态信号 | alm-52(*运输5出板卡片报警*) | ns=4;s=¦var¦Xinje-Cortex-Linux-SM-CNC.Application.GVL.AlarmInfo[52] | Boolean | 只读 | [5 empty] | 生产设备 | 二号储板机308A（JAYZ2417849） | 扬州基地 | 一厂（晶运园区）-F3电池车间 | 电池工段 | 印刷 | 储板机 | 储板机 | 其他
电池车间二号储板机308A | 电池车间二号储板机308A#alm-53(*运输5光感异常报警*) | 报警 | 信号类 | 状态信号 | alm-53(*运输5光感异常报警*) | ns=4;s=¦var¦Xinje-Cortex-Linux-SM-CNC.Application.GVL.AlarmInfo[53] | Boolean | 只读 | [5 empty] | 生产设备 | 二号储板机308A（JAYZ2417849） | 扬州基地 | 一厂（晶运园区）-F3电池车间 | 电池工段 | 印刷 | 储板机 | 储板机 | 其他
电池车间二号储板机308A | 电池车间二号储板机308A#alm-60(*运输3-0轴报警*) | 报警 | 信号类 | 状态信号 | alm-60(*运输3-0轴报警*) | ns=4;s=¦var¦Xinje-Cortex-Linux-SM-CNC.Application.GVL.AlarmInfo[60] | Boolean | 只读 | [5 empty] | 生产设备 | 二号储板机308A（JAYZ2417849） | 扬州基地 | 一厂（晶运园区）-F3电池车间 | 电池工段 | 印刷 | 储板机 | 储板机 | 其他
电池车间二号储板机308A | 电池车间二号储板机308A#alm-61(*运输3-0进板卡片报警*) | 报警 | 信号类 | 状态信号 | alm-61(*运输3-0进板卡片报警*) | ns=4;s=¦var¦Xinje-Cortex-Linux-SM-CNC.Application.GVL.AlarmInfo[61] | Boolean | 只读 | [5 empty] | 生产设备 | 二号储板机308A（JAYZ2417849） | 扬州基地 | 一厂（晶运园区）-F3电池车间 | 电池工段 | 印刷 | 储板机 | 储板机 | 其他
电池车间二号储板机308A | 电池车间二号储板机308A#alm-62(*运输3-0出板卡片报警*) | 报警 | 信号类 | 状态信号 | alm-62(*运输3-0出板卡片报警*) | ns=4;s=¦var¦Xinje-Cortex-Linux-SM-CNC.Application.GVL.AlarmInfo[62] | Boolean | 只读 | [5 empty] | 生产设备 | 二号储板机308A（JAYZ2417849） | 扬州基地 | 一厂（晶运园区）-F3电池车间 | 电池工段 | 印刷 | 储板机 | 储板机 | 其他
电池车间二号储板机308A | 电池车间二号储板机308A#alm-63(*运输3-0光感异常报警*) | 报警 | 信号类 | 状态信号 | alm-63(*运输3-0光感异常报警*) | ns=4;s=¦var¦Xinje-Cortex-Linux-SM-CNC.Application.GVL.AlarmInfo[63] | Boolean | 只读 | [5 empty] | 生产设备 | 二号储板机308A（JAYZ2417849） | 扬州基地 | 一厂（晶运园区）-F3电池车间 | 电池工段 | 印刷 | 储板机 | 储板机 | 其他
电池车间二号储板机308A | 电池车间二号储板机308A#alm-70(*夹板1轴报警*) | 报警 | 信号类 | 状态信号 | alm-70(*夹板1轴报警*) | ns=4;s=¦var¦Xinje-Cortex-Linux-SM-CNC.Application.GVL.AlarmInfo[70] | Boolean | 只读 | [5 empty] | 生产设备 | 二号储板机308A（JAYZ2417849） | 扬州基地 | 一厂（晶运园区）-F3电池车间 | 电池工段 | 印刷 | 储板机 | 储板机 | 其他
电池车间二号储板机308A | 电池车间二号储板机308A#alm-71(*夹板1工作位定位报警*) | 报警 | 信号类 | 状态信号 | alm-71(*夹板1工作位定位报警*) | ns=4;s=¦var¦Xinje-Cortex-Linux-SM-CNC.Application.GVL.AlarmInfo[71] | Boolean | 只读 | [5 empty] | 生产设备 | 二号储板机308A（JAYZ2417849） | 扬州基地 | 一厂（晶运园区）-F3电池车间 | 电池工段 | 印刷 | 储板机 | 储板机 | 其他
电池车间二号储板机308A | 电池车间二号储板机308A#alm-72(*夹板1基准位定位报警*) | 报警 | 信号类 | 状态信号 | alm-72(*夹板1基准位定位报警*) | ns=4;s=¦var¦Xinje-Cortex-Linux-SM-CNC.Application.GVL.AlarmInfo[72] | Boolean | 只读 | [5 empty] | 生产设备 | 二号储板机308A（JAYZ2417849） | 扬州基地 | 一厂（晶运园区）-F3电池车间 | 电池工段 | 印刷 | 储板机 | 储板机 | 其他
电池车间二号储板机308A | 电池车间二号储板机308A#alm-78(*夹板1基准位定位报警*) | 报警 | 信号类 | 状态信号 | alm-78(*夹板1基准位定位报警*) | ns=4;s=¦var¦Xinje-Cortex-Linux-SM-CNC.Application.GVL.AlarmInfo[78] | Boolean | 只读 | [5 empty] | 生产设备 | 二号储板机308A（JAYZ2417849） | 扬州基地 | 一厂（晶运园区）-F3电池车间 | 电池工段 | 印刷 | 储板机 | 储板机 | 其他
电池车间二号储板机308A | 电池车间二号储板机308A#alm-79(*夹板1回原定位报警*) | 报警 | 信号类 | 状态信号 | alm-79(*夹板1回原定位报警*) | ns=4;s=¦var¦Xinje-Cortex-Linux-SM-CNC.Application.GVL.AlarmInfo[79] | Boolean | 只读 | [5 empty] | 生产设备 | 二号储板机308A（JAYZ2417849） | 扬州基地 | 一厂（晶运园区）-F3电池车间 | 电池工段 | 印刷 | 储板机 | 储板机 | 其他
电池车间二号储板机308A | 电池车间二号储板机308A#alm-80(*运输6轴报警*) | 报警 | 信号类 | 状态信号 | alm-80(*运输6轴报警*) | ns=4;s=¦var¦Xinje-Cortex-Linux-SM-CNC.Application.GVL.AlarmInfo[80] | Boolean | 只读 | [5 empty] | 生产设备 | 二号储板机308A（JAYZ2417849） | 扬州基地 | 一厂（晶运园区）-F3电池车间 | 电池工段 | 印刷 | 储板机 | 储板机 | 其他
电池车间二号储板机308A | 电池车间二号储板机308A#alm-81(*运输6进板卡片报警*) | 报警 | 信号类 | 状态信号 | alm-81(*运输6进板卡片报警*) | ns=4;s=¦var¦Xinje-Cortex-Linux-SM-CNC.Application.GVL.AlarmInfo[81] | Boolean | 只读 | [5 empty] | 生产设备 | 二号储板机308A（JAYZ2417849） | 扬州基地 | 一厂（晶运园区）-F3电池车间 | 电池工段 | 印刷 | 储板机 | 储板机 | 其他
电池车间二号储板机308A | 电池车间二号储板机308A#alm-82(*运输6出板卡片报警*) | 报警 | 信号类 | 状态信号 | alm-82(*运输6出板卡片报警*) | ns=4;s=¦var¦Xinje-Cortex-Linux-SM-CNC.Application.GVL.AlarmInfo[82] | Boolean | 只读 | [5 empty] | 生产设备 | 二号储板机308A（JAYZ2417849） | 扬州基地 | 一厂（晶运园区）-F3电池车间 | 电池工段 | 印刷 | 储板机 | 储板机 | 其他
电池车间二号储板机308A | 电池车间二号储板机308A#alm-83(*运输6光感异常报警*) | 报警 | 信号类 | 状态信号 | alm-83(*运输6光感异常报警*) | ns=4;s=¦var¦Xinje-Cortex-Linux-SM-CNC.Application.GVL.AlarmInfo[83] | Boolean | 只读 | [5 empty] | 生产设备 | 二号储板机308A（JAYZ2417849） | 扬州基地 | 一厂（晶运园区）-F3电池车间 | 电池工段 | 印刷 | 储板机 | 储板机 | 其他
电池车间二号储板机308A | 电池车间二号储板机308A#alm-90(*运输7轴报警*) | 报警 | 信号类 | 状态信号 | alm-90(*运输7轴报警*) | ns=4;s=¦var¦Xinje-Cortex-Linux-SM-CNC.Application.GVL.AlarmInfo[90] | Boolean | 只读 | [5 empty] | 生产设备 | 二号储板机308A（JAYZ2417849） | 扬州基地 | 一厂（晶运园区）-F3电池车间 | 电池工段 | 印刷 | 储板机 | 储板机 | 其他
电池车间二号储板机308A | 电池车间二号储板机308A#alm-91(*运输7进板卡片报警*) | 报警 | 信号类 | 状态信号 | alm-91(*运输7进板卡片报警*) | ns=4;s=¦var¦Xinje-Cortex-Linux-SM-CNC.Application.GVL.AlarmInfo[91] | Boolean | 只读 | [5 empty] | 生产设备 | 二号储板机308A（JAYZ2417849） | 扬州基地 | 一厂（晶运园区）-F3电池车间 | 电池工段 | 印刷 | 储板机 | 储板机 | 其他
电池车间二号储板机308A | 电池车间二号储板机308A#alm-92(*运输7出板卡片报警*) | 报警 | 信号类 | 状态信号 | alm-92(*运输7出板卡片报警*) | ns=4;s=¦var¦Xinje-Cortex-Linux-SM-CNC.Application.GVL.AlarmInfo[92] | Boolean | 只读 | [5 empty] | 生产设备 | 二号储板机308A（JAYZ2417849） | 扬州基地 | 一厂（晶运园区）-F3电池车间 | 电池工段 | 印刷 | 储板机 | 储板机 | 其他
电池车间二号储板机308A | 电池车间二号储板机308A#alm-100(*翻板轴报警*) | 报警 | 信号类 | 状态信号 | alm-100(*翻板轴报警*) | ns=4;s=¦var¦Xinje-Cortex-Linux-SM-CNC.Application.GVL.AlarmInfo[100] | Boolean | 只读 | [5 empty] | 生产设备 | 二号储板机308A（JAYZ2417849） | 扬州基地 | 一厂（晶运园区）-F3电池车间 | 电池工段 | 印刷 | 储板机 | 储板机 | 其他
电池车间二号储板机308A | 电池车间二号储板机308A#alm-108(*翻板电机回原时，翻板出板皮带不能有板报警*) | 报警 | 信号类 | 状态信号 | alm-108(*翻板电机回原时，翻板出板皮带不能有板报警*) | ns=4;s=¦var¦Xinje-Cortex-Linux-SM-CNC.Application.GVL.AlarmInfo[108] | Boolean | 只读 | [5 empty] | 生产设备 | 二号储板机308A（JAYZ2417849） | 扬州基地 | 一厂（晶运园区）-F3电池车间 | 电池工段 | 印刷 | 储板机 | 储板机 | 其他
电池车间二号储板机308A | 电池车间二号储板机308A#alm-109(*翻板电机回原超时报警*) | 报警 | 信号类 | 状态信号 | alm-109(*翻板电机回原超时报警*) | ns=4;s=¦var¦Xinje-Cortex-Linux-SM-CNC.Application.GVL.AlarmInfo[109] | Boolean | 只读 | [5 empty] | 生产设备 | 二号储板机308A（JAYZ2417849） | 扬州基地 | 一厂（晶运园区）-F3电池车间 | 电池工段 | 印刷 | 储板机 | 储板机 | 其他
电池车间二号储板机308A | 电池车间二号储板机308A#alm-110(*翻板进运输轴报警*) | 报警 | 信号类 | 状态信号 | alm-110(*翻板进运输轴报警*) | ns=4;s=¦var¦Xinje-Cortex-Linux-SM-CNC.Application.GVL.AlarmInfo[110] | Boolean | 只读 | [5 empty] | 生产设备 | 二号储板机308A（JAYZ2417849） | 扬州基地 | 一厂（晶运园区）-F3电池车间 | 电池工段 | 印刷 | 储板机 | 储板机 | 其他
电池车间二号储板机308A | 电池车间二号储板机308A#alm-111(*翻板进板运输卡片报警*) | 报警 | 信号类 | 状态信号 | alm-111(*翻板进板运输卡片报警*) | ns=4;s=¦var¦Xinje-Cortex-Linux-SM-CNC.Application.GVL.AlarmInfo[111] | Boolean | 只读 | [5 empty] | 生产设备 | 二号储板机308A（JAYZ2417849） | 扬州基地 | 一厂（晶运园区）-F3电池车间 | 电池工段 | 印刷 | 储板机 | 储板机 | 其他
电池车间二号储板机308A | 电池车间二号储板机308A#alm-113(*翻板进板运输出板卡片报警*) | 报警 | 信号类 | 状态信号 | alm-113(*翻板进板运输出板卡片报警*) | ns=4;s=¦var¦Xinje-Cortex-Linux-SM-CNC.Application.GVL.AlarmInfo[113] | Boolean | 只读 | [5 empty] | 生产设备 | 二号储板机308A（JAYZ2417849） | 扬州基地 | 一厂（晶运园区）-F3电池车间 | 电池工段 | 印刷 | 储板机 | 储板机 | 其他
电池车间二号储板机308A | 电池车间二号储板机308A#alm-120(*翻板出板运输轴报警*) | 报警 | 信号类 | 状态信号 | alm-120(*翻板出板运输轴报警*) | ns=4;s=¦var¦Xinje-Cortex-Linux-SM-CNC.Application.GVL.AlarmInfo[120] | Boolean | 只读 | [5 empty] | 生产设备 | 二号储板机308A（JAYZ2417849） | 扬州基地 | 一厂（晶运园区）-F3电池车间 | 电池工段 | 印刷 | 储板机 | 储板机 | 其他
电池车间二号储板机308A | 电池车间二号储板机308A#alm-121(*翻板出板运输卡片报警*) | 报警 | 信号类 | 状态信号 | alm-121(*翻板出板运输卡片报警*) | ns=4;s=¦var¦Xinje-Cortex-Linux-SM-CNC.Application.GVL.AlarmInfo[121] | Boolean | 只读 | [5 empty] | 生产设备 | 二号储板机308A（JAYZ2417849） | 扬州基地 | 一厂（晶运园区）-F3电池车间 | 电池工段 | 印刷 | 储板机 | 储板机 | 其他
电池车间二号储板机308A | 电池车间二号储板机308A#alm-122(*翻板出板运输出板卡片报警*) | 报警 | 信号类 | 状态信号 | alm-122(*翻板出板运输出板卡片报警*) | ns=4;s=¦var¦Xinje-Cortex-Linux-SM-CNC.Application.GVL.AlarmInfo[122] | Boolean | 只读 | [5 empty] | 生产设备 | 二号储板机308A（JAYZ2417849） | 扬州基地 | 一厂（晶运园区）-F3电池车间 | 电池工段 | 印刷 | 储板机 | 储板机 | 其他
电池车间二号储板机308A | 电池车间二号储板机308A#alm-123(*翻板出板运输无片有标志卡片报警*) | 报警 | 信号类 | 状态信号 | alm-123(*翻板出板运输无片有标志卡片报警*) | ns=4;s=¦var¦Xinje-Cortex-Linux-SM-CNC.Application.GVL.AlarmInfo[123] | Boolean | 只读 | [5 empty] | 生产设备 | 二号储板机308A（JAYZ2417849） | 扬州基地 | 一厂（晶运园区）-F3电池车间 | 电池工段 | 印刷 | 储板机 | 储板机 | 其他
电池车间二号储板机308A | 电池车间二号储板机308A#alm-124(*翻板出板运输有片无标志卡片报警，请拿走片子*) | 报警 | 信号类 | 状态信号 | alm-124(*翻板出板运输有片无标志卡片报警，请拿走片子*) | ns=4;s=¦var¦Xinje-Cortex-Linux-SM-CNC.Application.GVL.AlarmInfo[124] | Boolean | 只读 | [5 empty] | 生产设备 | 二号储板机308A（JAYZ2417849） | 扬州基地 | 一厂（晶运园区）-F3电池车间 | 电池工段 | 印刷 | 储板机 | 储板机 | 其他
电池车间二号储板机308A | 电池车间二号储板机308A#alm-130(*夹板2轴报警*) | 报警 | 信号类 | 状态信号 | alm-130(*夹板2轴报警*) | ns=4;s=¦var¦Xinje-Cortex-Linux-SM-CNC.Application.GVL.AlarmInfo[130] | Boolean | 只读 | [5 empty] | 生产设备 | 二号储板机308A（JAYZ2417849） | 扬州基地 | 一厂（晶运园区）-F3电池车间 | 电池工段 | 印刷 | 储板机 | 储板机 | 其他
电池车间二号储板机308A | 电池车间二号储板机308A#alm-131(*夹板2工作位定位报警*) | 报警 | 信号类 | 状态信号 | alm-131(*夹板2工作位定位报警*) | ns=4;s=¦var¦Xinje-Cortex-Linux-SM-CNC.Application.GVL.AlarmInfo[131] | Boolean | 只读 | [5 empty] | 生产设备 | 二号储板机308A（JAYZ2417849） | 扬州基地 | 一厂（晶运园区）-F3电池车间 | 电池工段 | 印刷 | 储板机 | 储板机 | 其他
电池车间二号储板机308A | 电池车间二号储板机308A#alm-132(*夹板2基准位定位报警*) | 报警 | 信号类 | 状态信号 | alm-132(*夹板2基准位定位报警*) | ns=4;s=¦var¦Xinje-Cortex-Linux-SM-CNC.Application.GVL.AlarmInfo[132] | Boolean | 只读 | [5 empty] | 生产设备 | 二号储板机308A（JAYZ2417849） | 扬州基地 | 一厂（晶运园区）-F3电池车间 | 电池工段 | 印刷 | 储板机 | 储板机 | 其他
电池车间二号储板机308A | 电池车间二号储板机308A#alm-138(*夹板2基准位定位报警*) | 报警 | 信号类 | 状态信号 | alm-138(*夹板2基准位定位报警*) | ns=4;s=¦var¦Xinje-Cortex-Linux-SM-CNC.Application.GVL.AlarmInfo[138] | Boolean | 只读 | [5 empty] | 生产设备 | 二号储板机308A（JAYZ2417849） | 扬州基地 | 一厂（晶运园区）-F3电池车间 | 电池工段 | 印刷 | 储板机 | 储板机 | 其他
电池车间二号储板机308A | 电池车间二号储板机308A#alm-139(*夹板2回原定位报警*) | 报警 | 信号类 | 状态信号 | alm-139(*夹板2回原定位报警*) | ns=4;s=¦var¦Xinje-Cortex-Linux-SM-CNC.Application.GVL.AlarmInfo[139] | Boolean | 只读 | [5 empty] | 生产设备 | 二号储板机308A（JAYZ2417849） | 扬州基地 | 一厂（晶运园区）-F3电池车间 | 电池工段 | 印刷 | 储板机 | 储板机 | 其他
电池车间二号储板机308A | 电池车间二号储板机308A#alm-140(*旋转轴报警*) | 报警 | 信号类 | 状态信号 | alm-140(*旋转轴报警*) | ns=4;s=¦var¦Xinje-Cortex-Linux-SM-CNC.Application.GVL.AlarmInfo[140] | Boolean | 只读 | [5 empty] | 生产设备 | 二号储板机308A（JAYZ2417849） | 扬州基地 | 一厂（晶运园区）-F3电池车间 | 电池工段 | 印刷 | 储板机 | 储板机 | 其他
电池车间二号储板机308A | 电池车间二号储板机308A#alm-142(*旋转基准位定位报警*) | 报警 | 信号类 | 状态信号 | alm-142(*旋转基准位定位报警*) | ns=4;s=¦var¦Xinje-Cortex-Linux-SM-CNC.Application.GVL.AlarmInfo[142] | Boolean | 只读 | [5 empty] | 生产设备 | 二号储板机308A（JAYZ2417849） | 扬州基地 | 一厂（晶运园区）-F3电池车间 | 电池工段 | 印刷 | 储板机 | 储板机 | 其他
电池车间二号储板机308A | 电池车间二号储板机308A#alm-143(*旋转运输定位完成，激光位置感应到硅片，请检查光感是否异常或者气源*) | 报警 | 信号类 | 状态信号 | alm-143(*旋转运输定位完成，激光位置感应到硅片，请检查光感是否异常或者气源*) | ns=4;s=¦var¦Xinje-Cortex-Linux-SM-CNC.Application.GVL.AlarmInfo[143] | Boolean | 只读 | [5 empty] | 生产设备 | 二号储板机308A（JAYZ2417849） | 扬州基地 | 一厂（晶运园区）-F3电池车间 | 电池工段 | 印刷 | 储板机 | 储板机 | 其他
电池车间二号储板机308A | 电池车间二号储板机308A#alm-145(*旋转吸片报警，请检查光感是否异常或者气源*) | 报警 | 信号类 | 状态信号 | alm-145(*旋转吸片报警，请检查光感是否异常或者气源*) | ns=4;s=¦var¦Xinje-Cortex-Linux-SM-CNC.Application.GVL.AlarmInfo[145] | Boolean | 只读 | [5 empty] | 生产设备 | 二号储板机308A（JAYZ2417849） | 扬州基地 | 一厂（晶运园区）-F3电池车间 | 电池工段 | 印刷 | 储板机 | 储板机 | 其他
电池车间二号储板机308A | 电池车间二号储板机308A#alm-146(*旋转放片报警，请检查光感是否异常或者放片延时过小*) | 报警 | 信号类 | 状态信号 | alm-146(*旋转放片报警，请检查光感是否异常或者放片延时过小*) | ns=4;s=¦var¦Xinje-Cortex-Linux-SM-CNC.Application.GVL.AlarmInfo[146] | Boolean | 只读 | [5 empty] | 生产设备 | 二号储板机308A（JAYZ2417849） | 扬州基地 | 一厂（晶运园区）-F3电池车间 | 电池工段 | 印刷 | 储板机 | 储板机 | 其他
电池车间二号储板机308A | 电池车间二号储板机308A#alm-148(*旋转基准位定位报警*) | 报警 | 信号类 | 状态信号 | alm-148(*旋转基准位定位报警*) | ns=4;s=¦var¦Xinje-Cortex-Linux-SM-CNC.Application.GVL.AlarmInfo[148] | Boolean | 只读 | [5 empty] | 生产设备 | 二号储板机308A（JAYZ2417849） | 扬州基地 | 一厂（晶运园区）-F3电池车间 | 电池工段 | 印刷 | 储板机 | 储板机 | 其他
电池车间二号储板机308A | 电池车间二号储板机308A#alm-149(*旋转回原定位报警*) | 报警 | 信号类 | 状态信号 | alm-149(*旋转回原定位报警*) | ns=4;s=¦var¦Xinje-Cortex-Linux-SM-CNC.Application.GVL.AlarmInfo[149] | Boolean | 只读 | [5 empty] | 生产设备 | 二号储板机308A（JAYZ2417849） | 扬州基地 | 一厂（晶运园区）-F3电池车间 | 电池工段 | 印刷 | 储板机 | 储板机 | 其他
电池车间二号储板机308A | 电池车间二号储板机308A#alm-390(*急停报警*) | 报警 | 信号类 | 状态信号 | alm-390(*急停报警*) | ns=4;s=¦var¦Xinje-Cortex-Linux-SM-CNC.Application.GVL.AlarmInfo[390] | Boolean | 只读 | [5 empty] | 生产设备 | 二号储板机308A（JAYZ2417849） | 扬州基地 | 一厂（晶运园区）-F3电池车间 | 电池工段 | 印刷 | 储板机 | 储板机 | 其他
电池车间二号储板机308A | 电池车间二号储板机308A#alm-391(*前安全门报警*) | 报警 | 信号类 | 状态信号 | alm-391(*前安全门报警*) | ns=4;s=¦var¦Xinje-Cortex-Linux-SM-CNC.Application.GVL.AlarmInfo[391] | Boolean | 只读 | [5 empty] | 生产设备 | 二号储板机308A（JAYZ2417849） | 扬州基地 | 一厂（晶运园区）-F3电池车间 | 电池工段 | 印刷 | 储板机 | 储板机 | 其他
电池车间二号储板机308A | 电池车间二号储板机308A#alm-392(*后安全门报警*) | 报警 | 信号类 | 状态信号 | alm-392(*后安全门报警*) | ns=4;s=¦var¦Xinje-Cortex-Linux-SM-CNC.Application.GVL.AlarmInfo[392] | Boolean | 只读 | [5 empty] | 生产设备 | 二号储板机308A（JAYZ2417849） | 扬州基地 | 一厂（晶运园区）-F3电池车间 | 电池工段 | 印刷 | 储板机 | 储板机 | 其他
电池车间二号储板机308A | 电池车间二号储板机308A#alm-400(*缓存部分总报警，其他报警都会触发*) | 报警 | 信号类 | 状态信号 | alm-400(*缓存部分总报警，其他报警都会触发*) | ns=4;s=¦var¦Xinje-Cortex-Linux-SM-CNC.Application.GVL.AlarmInfo[400] | Boolean | 只读 | [5 empty] | 生产设备 | 二号储板机308A（JAYZ2417849） | 扬州基地 | 一厂（晶运园区）-F3电池车间 | 电池工段 | 印刷 | 储板机 | 储板机 | 其他
电池车间二号储板机308A | 电池车间二号储板机308A#alm-401(*翻板部分总报警，其他报警都会触发*) | 报警 | 信号类 | 状态信号 | alm-401(*翻板部分总报警，其他报警都会触发*) | ns=4;s=¦var¦Xinje-Cortex-Linux-SM-CNC.Application.GVL.AlarmInfo[401] | Boolean | 只读 | [5 empty] | 生产设备 | 二号储板机308A（JAYZ2417849） | 扬州基地 | 一厂（晶运园区）-F3电池车间 | 电池工段 | 印刷 | 储板机 | 储板机 | 其他
电池车间二号储板机308B | 电池车间二号储板机308B#alm-79(*夹板1回原定位报警*) | 报警 | 信号类 | 状态信号 | alm-79(*夹板1回原定位报警*) | ns=4;s=¦var¦Xinje-Cortex-Linux-SM-CNC.Application.GVL.AlarmInfo[79] | Boolean | 只读 | [5 empty] | 生产设备 | 二号储板机308B（JAYZ2417849） | 扬州基地 | 一厂（晶运园区）-F3电池车间 | 电池工段 | 印刷 | 储板机 | 储板机 | 其他
电池车间二号储板机308B | 电池车间二号储板机308B#alm-80(*运输6轴报警*) | 报警 | 信号类 | 状态信号 | alm-80(*运输6轴报警*) | ns=4;s=¦var¦Xinje-Cortex-Linux-SM-CNC.Application.GVL.AlarmInfo[80] | Boolean | 只读 | [5 empty] | 生产设备 | 二号储板机308B（JAYZ2417849） | 扬州基地 | 一厂（晶运园区）-F3电池车间 | 电池工段 | 印刷 | 储板机 | 储板机 | 其他
电池车间二号储板机308B | 电池车间二号储板机308B#alm-81(*运输6进板卡片报警*) | 报警 | 信号类 | 状态信号 | alm-81(*运输6进板卡片报警*) | ns=4;s=¦var¦Xinje-Cortex-Linux-SM-CNC.Application.GVL.AlarmInfo[81] | Boolean | 只读 | [5 empty] | 生产设备 | 二号储板机308B（JAYZ2417849） | 扬州基地 | 一厂（晶运园区）-F3电池车间 | 电池工段 | 印刷 | 储板机 | 储板机 | 其他
电池车间二号储板机308B | 电池车间二号储板机308B#alm-82(*运输6出板卡片报警*) | 报警 | 信号类 | 状态信号 | alm-82(*运输6出板卡片报警*) | ns=4;s=¦var¦Xinje-Cortex-Linux-SM-CNC.Application.GVL.AlarmInfo[82] | Boolean | 只读 | [5 empty] | 生产设备 | 二号储板机308B（JAYZ2417849） | 扬州基地 | 一厂（晶运园区）-F3电池车间 | 电池工段 | 印刷 | 储板机 | 储板机 | 其他
电池车间二号储板机308B | 电池车间二号储板机308B#alm-83(*运输6光感异常报警*) | 报警 | 信号类 | 状态信号 | alm-83(*运输6光感异常报警*) | ns=4;s=¦var¦Xinje-Cortex-Linux-SM-CNC.Application.GVL.AlarmInfo[83] | Boolean | 只读 | [5 empty] | 生产设备 | 二号储板机308B（JAYZ2417849） | 扬州基地 | 一厂（晶运园区）-F3电池车间 | 电池工段 | 印刷 | 储板机 | 储板机 | 其他
电池车间二号储板机308B | 电池车间二号储板机308B#alm-90(*运输7轴报警*) | 报警 | 信号类 | 状态信号 | alm-90(*运输7轴报警*) | ns=4;s=¦var¦Xinje-Cortex-Linux-SM-CNC.Application.GVL.AlarmInfo[90] | Boolean | 只读 | [5 empty] | 生产设备 | 二号储板机308B（JAYZ2417849） | 扬州基地 | 一厂（晶运园区）-F3电池车间 | 电池工段 | 印刷 | 储板机 | 储板机 | 其他
电池车间二号储板机308B | 电池车间二号储板机308B#alm-91(*运输7进板卡片报警*) | 报警 | 信号类 | 状态信号 | alm-91(*运输7进板卡片报警*) | ns=4;s=¦var¦Xinje-Cortex-Linux-SM-CNC.Application.GVL.AlarmInfo[91] | Boolean | 只读 | [5 empty] | 生产设备 | 二号储板机308B（JAYZ2417849） | 扬州基地 | 一厂（晶运园区）-F3电池车间 | 电池工段 | 印刷 | 储板机 | 储板机 | 其他
电池车间二号储板机308B | 电池车间二号储板机308B#alm-92(*运输7出板卡片报警*) | 报警 | 信号类 | 状态信号 | alm-92(*运输7出板卡片报警*) | ns=4;s=¦var¦Xinje-Cortex-Linux-SM-CNC.Application.GVL.AlarmInfo[92] | Boolean | 只读 | [5 empty] | 生产设备 | 二号储板机308B（JAYZ2417849） | 扬州基地 | 一厂（晶运园区）-F3电池车间 | 电池工段 | 印刷 | 储板机 | 储板机 | 其他
电池车间二号储板机308B | 电池车间二号储板机308B#alm-100(*翻板轴报警*) | 报警 | 信号类 | 状态信号 | alm-100(*翻板轴报警*) | ns=4;s=¦var¦Xinje-Cortex-Linux-SM-CNC.Application.GVL.AlarmInfo[100] | Boolean | 只读 | [5 empty] | 生产设备 | 二号储板机308B（JAYZ2417849） | 扬州基地 | 一厂（晶运园区）-F3电池车间 | 电池工段 | 印刷 | 储板机 | 储板机 | 其他
电池车间二号储板机308B | 电池车间二号储板机308B#alm-108(*翻板电机回原时，翻板出板皮带不能有板报警*) | 报警 | 信号类 | 状态信号 | alm-108(*翻板电机回原时，翻板出板皮带不能有板报警*) | ns=4;s=¦var¦Xinje-Cortex-Linux-SM-CNC.Application.GVL.AlarmInfo[108] | Boolean | 只读 | [5 empty] | 生产设备 | 二号储板机308B（JAYZ2417849） | 扬州基地 | 一厂（晶运园区）-F3电池车间 | 电池工段 | 印刷 | 储板机 | 储板机 | 其他
电池车间二号储板机308B | 电池车间二号储板机308B#alm-109(*翻板电机回原超时报警*) | 报警 | 信号类 | 状态信号 | alm-109(*翻板电机回原超时报警*) | ns=4;s=¦var¦Xinje-Cortex-Linux-SM-CNC.Application.GVL.AlarmInfo[109] | Boolean | 只读 | [5 empty] | 生产设备 | 二号储板机308B（JAYZ2417849） | 扬州基地 | 一厂（晶运园区）-F3电池车间 | 电池工段 | 印刷 | 储板机 | 储板机 | 其他
电池车间二号储板机308B | 电池车间二号储板机308B#alm-110(*翻板进运输轴报警*) | 报警 | 信号类 | 状态信号 | alm-110(*翻板进运输轴报警*) | ns=4;s=¦var¦Xinje-Cortex-Linux-SM-CNC.Application.GVL.AlarmInfo[110] | Boolean | 只读 | [5 empty] | 生产设备 | 二号储板机308B（JAYZ2417849） | 扬州基地 | 一厂（晶运园区）-F3电池车间 | 电池工段 | 印刷 | 储板机 | 储板机 | 其他
电池车间二号储板机308B | 电池车间二号储板机308B#alm-111(*翻板进板运输卡片报警*) | 报警 | 信号类 | 状态信号 | alm-111(*翻板进板运输卡片报警*) | ns=4;s=¦var¦Xinje-Cortex-Linux-SM-CNC.Application.GVL.AlarmInfo[111] | Boolean | 只读 | [5 empty] | 生产设备 | 二号储板机308B（JAYZ2417849） | 扬州基地 | 一厂（晶运园区）-F3电池车间 | 电池工段 | 印刷 | 储板机 | 储板机 | 其他
电池车间二号储板机308B | 电池车间二号储板机308B#alm-113(*翻板进板运输出板卡片报警*) | 报警 | 信号类 | 状态信号 | alm-113(*翻板进板运输出板卡片报警*) | ns=4;s=¦var¦Xinje-Cortex-Linux-SM-CNC.Application.GVL.AlarmInfo[113] | Boolean | 只读 | [5 empty] | 生产设备 | 二号储板机308B（JAYZ2417849） | 扬州基地 | 一厂（晶运园区）-F3电池车间 | 电池工段 | 印刷 | 储板机 | 储板机 | 其他
电池车间二号储板机308B | 电池车间二号储板机308B#alm-120(*翻板出板运输轴报警*) | 报警 | 信号类 | 状态信号 | alm-120(*翻板出板运输轴报警*) | ns=4;s=¦var¦Xinje-Cortex-Linux-SM-CNC.Application.GVL.AlarmInfo[120] | Boolean | 只读 | [5 empty] | 生产设备 | 二号储板机308B（JAYZ2417849） | 扬州基地 | 一厂（晶运园区）-F3电池车间 | 电池工段 | 印刷 | 储板机 | 储板机 | 其他
电池车间二号储板机308B | 电池车间二号储板机308B#alm-121(*翻板出板运输卡片报警*) | 报警 | 信号类 | 状态信号 | alm-121(*翻板出板运输卡片报警*) | ns=4;s=¦var¦Xinje-Cortex-Linux-SM-CNC.Application.GVL.AlarmInfo[121] | Boolean | 只读 | [5 empty] | 生产设备 | 二号储板机308B（JAYZ2417849） | 扬州基地 | 一厂（晶运园区）-F3电池车间 | 电池工段 | 印刷 | 储板机 | 储板机 | 其他
电池车间二号储板机308B | 电池车间二号储板机308B#alm-122(*翻板出板运输出板卡片报警*) | 报警 | 信号类 | 状态信号 | alm-122(*翻板出板运输出板卡片报警*) | ns=4;s=¦var¦Xinje-Cortex-Linux-SM-CNC.Application.GVL.AlarmInfo[122] | Boolean | 只读 | [5 empty] | 生产设备 | 二号储板机308B（JAYZ2417849） | 扬州基地 | 一厂（晶运园区）-F3电池车间 | 电池工段 | 印刷 | 储板机 | 储板机 | 其他
电池车间二号储板机308B | 电池车间二号储板机308B#alm-123(*翻板出板运输无片有标志卡片报警*) | 报警 | 信号类 | 状态信号 | alm-123(*翻板出板运输无片有标志卡片报警*) | ns=4;s=¦var¦Xinje-Cortex-Linux-SM-CNC.Application.GVL.AlarmInfo[123] | Boolean | 只读 | [5 empty] | 生产设备 | 二号储板机308B（JAYZ2417849） | 扬州基地 | 一厂（晶运园区）-F3电池车间 | 电池工段 | 印刷 | 储板机 | 储板机 | 其他
电池车间二号储板机308B | 电池车间二号储板机308B#alm-124(*翻板出板运输有片无标志卡片报警，请拿走片子*) | 报警 | 信号类 | 状态信号 | alm-124(*翻板出板运输有片无标志卡片报警，请拿走片子*) | ns=4;s=¦var¦Xinje-Cortex-Linux-SM-CNC.Application.GVL.AlarmInfo[124] | Boolean | 只读 | [5 empty] | 生产设备 | 二号储板机308B（JAYZ2417849） | 扬州基地 | 一厂（晶运园区）-F3电池车间 | 电池工段 | 印刷 | 储板机 | 储板机 | 其他
电池车间二号储板机308B | 电池车间二号储板机308B#alm-130(*夹板2轴报警*) | 报警 | 信号类 | 状态信号 | alm-130(*夹板2轴报警*) | ns=4;s=¦var¦Xinje-Cortex-Linux-SM-CNC.Application.GVL.AlarmInfo[130] | Boolean | 只读 | [5 empty] | 生产设备 | 二号储板机308B（JAYZ2417849） | 扬州基地 | 一厂（晶运园区）-F3电池车间 | 电池工段 | 印刷 | 储板机 | 储板机 | 其他
电池车间二号储板机308B | 电池车间二号储板机308B#alm-131(*夹板2工作位定位报警*) | 报警 | 信号类 | 状态信号 | alm-131(*夹板2工作位定位报警*) | ns=4;s=¦var¦Xinje-Cortex-Linux-SM-CNC.Application.GVL.AlarmInfo[131] | Boolean | 只读 | [5 empty] | 生产设备 | 二号储板机308B（JAYZ2417849） | 扬州基地 | 一厂（晶运园区）-F3电池车间 | 电池工段 | 印刷 | 储板机 | 储板机 | 其他
电池车间二号储板机308B | 电池车间二号储板机308B#alm-132(*夹板2基准位定位报警*) | 报警 | 信号类 | 状态信号 | alm-132(*夹板2基准位定位报警*) | ns=4;s=¦var¦Xinje-Cortex-Linux-SM-CNC.Application.GVL.AlarmInfo[132] | Boolean | 只读 | [5 empty] | 生产设备 | 二号储板机308B（JAYZ2417849） | 扬州基地 | 一厂（晶运园区）-F3电池车间 | 电池工段 | 印刷 | 储板机 | 储板机 | 其他
电池车间二号储板机308B | 电池车间二号储板机308B#alm-138(*夹板2基准位定位报警*) | 报警 | 信号类 | 状态信号 | alm-138(*夹板2基准位定位报警*) | ns=4;s=¦var¦Xinje-Cortex-Linux-SM-CNC.Application.GVL.AlarmInfo[138] | Boolean | 只读 | [5 empty] | 生产设备 | 二号储板机308B（JAYZ2417849） | 扬州基地 | 一厂（晶运园区）-F3电池车间 | 电池工段 | 印刷 | 储板机 | 储板机 | 其他
电池车间二号储板机308B | 电池车间二号储板机308B#alm-139(*夹板2回原定位报警*) | 报警 | 信号类 | 状态信号 | alm-139(*夹板2回原定位报警*) | ns=4;s=¦var¦Xinje-Cortex-Linux-SM-CNC.Application.GVL.AlarmInfo[139] | Boolean | 只读 | [5 empty] | 生产设备 | 二号储板机308B（JAYZ2417849） | 扬州基地 | 一厂（晶运园区）-F3电池车间 | 电池工段 | 印刷 | 储板机 | 储板机 | 其他
电池车间二号储板机308B | 电池车间二号储板机308B#alm-140(*旋转轴报警*) | 报警 | 信号类 | 状态信号 | alm-140(*旋转轴报警*) | ns=4;s=¦var¦Xinje-Cortex-Linux-SM-CNC.Application.GVL.AlarmInfo[140] | Boolean | 只读 | [5 empty] | 生产设备 | 二号储板机308B（JAYZ2417849） | 扬州基地 | 一厂（晶运园区）-F3电池车间 | 电池工段 | 印刷 | 储板机 | 储板机 | 其他
电池车间二号储板机308B | 电池车间二号储板机308B#alm-142(*旋转基准位定位报警*) | 报警 | 信号类 | 状态信号 | alm-142(*旋转基准位定位报警*) | ns=4;s=¦var¦Xinje-Cortex-Linux-SM-CNC.Application.GVL.AlarmInfo[142] | Boolean | 只读 | [5 empty] | 生产设备 | 二号储板机308B（JAYZ2417849） | 扬州基地 | 一厂（晶运园区）-F3电池车间 | 电池工段 | 印刷 | 储板机 | 储板机 | 其他
电池车间二号储板机308B | 电池车间二号储板机308B#alm-143(*旋转运输定位完成，激光位置感应到硅片，请检查光感是否异常或者气源*) | 报警 | 信号类 | 状态信号 | alm-143(*旋转运输定位完成，激光位置感应到硅片，请检查光感是否异常或者气源*) | ns=4;s=¦var¦Xinje-Cortex-Linux-SM-CNC.Application.GVL.AlarmInfo[143] | Boolean | 只读 | [5 empty] | 生产设备 | 二号储板机308B（JAYZ2417849） | 扬州基地 | 一厂（晶运园区）-F3电池车间 | 电池工段 | 印刷 | 储板机 | 储板机 | 其他
电池车间二号储板机308B | 电池车间二号储板机308B#alm-145(*旋转吸片报警，请检查光感是否异常或者气源*) | 报警 | 信号类 | 状态信号 | alm-145(*旋转吸片报警，请检查光感是否异常或者气源*) | ns=4;s=¦var¦Xinje-Cortex-Linux-SM-CNC.Application.GVL.AlarmInfo[145] | Boolean | 只读 | [5 empty] | 生产设备 | 二号储板机308B（JAYZ2417849） | 扬州基地 | 一厂（晶运园区）-F3电池车间 | 电池工段 | 印刷 | 储板机 | 储板机 | 其他
电池车间二号储板机308B | 电池车间二号储板机308B#alm-146(*旋转放片报警，请检查光感是否异常或者放片延时过小*) | 报警 | 信号类 | 状态信号 | alm-146(*旋转放片报警，请检查光感是否异常或者放片延时过小*) | ns=4;s=¦var¦Xinje-Cortex-Linux-SM-CNC.Application.GVL.AlarmInfo[146] | Boolean | 只读 | [5 empty] | 生产设备 | 二号储板机308B（JAYZ2417849） | 扬州基地 | 一厂（晶运园区）-F3电池车间 | 电池工段 | 印刷 | 储板机 | 储板机 | 其他
电池车间二号储板机308B | 电池车间二号储板机308B#alm-148(*旋转基准位定位报警*) | 报警 | 信号类 | 状态信号 | alm-148(*旋转基准位定位报警*) | ns=4;s=¦var¦Xinje-Cortex-Linux-SM-CNC.Application.GVL.AlarmInfo[148] | Boolean | 只读 | [5 empty] | 生产设备 | 二号储板机308B（JAYZ2417849） | 扬州基地 | 一厂（晶运园区）-F3电池车间 | 电池工段 | 印刷 | 储板机 | 储板机 | 其他
电池车间二号储板机308B | 电池车间二号储板机308B#alm-149(*旋转回原定位报警*) | 报警 | 信号类 | 状态信号 | alm-149(*旋转回原定位报警*) | ns=4;s=¦var¦Xinje-Cortex-Linux-SM-CNC.Application.GVL.AlarmInfo[149] | Boolean | 只读 | [5 empty] | 生产设备 | 二号储板机308B（JAYZ2417849） | 扬州基地 | 一厂（晶运园区）-F3电池车间 | 电池工段 | 印刷 | 储板机 | 储板机 | 其他
电池车间二号储板机308B | 电池车间二号储板机308B#alm-390(*急停报警*) | 报警 | 信号类 | 状态信号 | alm-390(*急停报警*) | ns=4;s=¦var¦Xinje-Cortex-Linux-SM-CNC.Application.GVL.AlarmInfo[390] | Boolean | 只读 | [5 empty] | 生产设备 | 二号储板机308B（JAYZ2417849） | 扬州基地 | 一厂（晶运园区）-F3电池车间 | 电池工段 | 印刷 | 储板机 | 储板机 | 其他
电池车间二号储板机308B | 电池车间二号储板机308B#alm-391(*前安全门报警*) | 报警 | 信号类 | 状态信号 | alm-391(*前安全门报警*) | ns=4;s=¦var¦Xinje-Cortex-Linux-SM-CNC.Application.GVL.AlarmInfo[391] | Boolean | 只读 | [5 empty] | 生产设备 | 二号储板机308B（JAYZ2417849） | 扬州基地 | 一厂（晶运园区）-F3电池车间 | 电池工段 | 印刷 | 储板机 | 储板机 | 其他
电池车间二号储板机308B | 电池车间二号储板机308B#alm-392(*后安全门报警*) | 报警 | 信号类 | 状态信号 | alm-392(*后安全门报警*) | ns=4;s=¦var¦Xinje-Cortex-Linux-SM-CNC.Application.GVL.AlarmInfo[392] | Boolean | 只读 | [5 empty] | 生产设备 | 二号储板机308B（JAYZ2417849） | 扬州基地 | 一厂（晶运园区）-F3电池车间 | 电池工段 | 印刷 | 储板机 | 储板机 | 其他
电池车间二号储板机308B | 电池车间二号储板机308B#alm-400(*缓存部分总报警，其他报警都会触发*) | 报警 | 信号类 | 状态信号 | alm-400(*缓存部分总报警，其他报警都会触发*) | ns=4;s=¦var¦Xinje-Cortex-Linux-SM-CNC.Application.GVL.AlarmInfo[400] | Boolean | 只读 | [5 empty] | 生产设备 | 二号储板机308B（JAYZ2417849） | 扬州基地 | 一厂（晶运园区）-F3电池车间 | 电池工段 | 印刷 | 储板机 | 储板机 | 其他
电池车间二号储板机308B | 电池车间二号储板机308B#alm-401(*翻板部分总报警，其他报警都会触发*) | 报警 | 信号类 | 状态信号 | alm-401(*翻板部分总报警，其他报警都会触发*) | ns=4;s=¦var¦Xinje-Cortex-Linux-SM-CNC.Application.GVL.AlarmInfo[401] | Boolean | 只读 | [5 empty] | 生产设备 | 二号储板机308B（JAYZ2417849） | 扬州基地 | 一厂（晶运园区）-F3电池车间 | 电池工段 | 印刷 | 储板机 | 储板机 | 其他
电池车间二号储板机308B | 电池车间二号储板机308B#alm-0(*缓存篮轴报警*) | 报警 | 信号类 | 状态信号 | alm-0(*缓存篮轴报警*) | ns=4;s=¦var¦Xinje-Cortex-Linux-SM-CNC.Application.GVL.AlarmInfo[0] | Boolean | 只读 | [5 empty] | 生产设备 | 二号储板机308B（JAYZ2417849） | 扬州基地 | 一厂（晶运园区）-F3电池车间 | 电池工段 | 印刷 | 储板机 | 储板机 | 其他
电池车间二号储板机308B | 电池车间二号储板机308B#alm-3(*缓存篮上升，异常检测到硅片报警*) | 报警 | 信号类 | 状态信号 | alm-3(*缓存篮上升，异常检测到硅片报警*) | ns=4;s=¦var¦Xinje-Cortex-Linux-SM-CNC.Application.GVL.AlarmInfo[3] | Boolean | 只读 | [5 empty] | 生产设备 | 二号储板机308B（JAYZ2417849） | 扬州基地 | 一厂（晶运园区）-F3电池车间 | 电池工段 | 印刷 | 储板机 | 储板机 | 其他
电池车间二号储板机308B | 电池车间二号储板机308B#alm-4(*缓存篮下降，异常检测不到硅片报警*) | 报警 | 信号类 | 状态信号 | alm-4(*缓存篮下降，异常检测不到硅片报警*) | ns=4;s=¦var¦Xinje-Cortex-Linux-SM-CNC.Application.GVL.AlarmInfo[4] | Boolean | 只读 | [5 empty] | 生产设备 | 二号储板机308B（JAYZ2417849） | 扬州基地 | 一厂（晶运园区）-F3电池车间 | 电池工段 | 印刷 | 储板机 | 储板机 | 其他
电池车间二号储板机308B | 电池车间二号储板机308B#alm-5(*缓存篮上升定位报警*) | 报警 | 信号类 | 状态信号 | alm-5(*缓存篮上升定位报警*) | ns=4;s=¦var¦Xinje-Cortex-Linux-SM-CNC.Application.GVL.AlarmInfo[5] | Boolean | 只读 | [5 empty] | 生产设备 | 二号储板机308B（JAYZ2417849） | 扬州基地 | 一厂（晶运园区）-F3电池车间 | 电池工段 | 印刷 | 储板机 | 储板机 | 其他
电池车间二号储板机308B | 电池车间二号储板机308B#alm-6(*缓存篮下降定位报警*) | 报警 | 信号类 | 状态信号 | alm-6(*缓存篮下降定位报警*) | ns=4;s=¦var¦Xinje-Cortex-Linux-SM-CNC.Application.GVL.AlarmInfo[6] | Boolean | 只读 | [5 empty] | 生产设备 | 二号储板机308B（JAYZ2417849） | 扬州基地 | 一厂（晶运园区）-F3电池车间 | 电池工段 | 印刷 | 储板机 | 储板机 | 其他
电池车间二号储板机308B | 电池车间二号储板机308B#alm-7(*基准位设置错误，强制赋值0*） | 报警 | 信号类 | 状态信号 | alm-7(*基准位设置错误，强制赋值0*） | ns=4;s=¦var¦Xinje-Cortex-Linux-SM-CNC.Application.GVL.AlarmInfo[7] | Boolean | 只读 | [5 empty] | 生产设备 | 二号储板机308B（JAYZ2417849） | 扬州基地 | 一厂（晶运园区）-F3电池车间 | 电池工段 | 印刷 | 储板机 | 储板机 | 其他
电池车间二号储板机308B | 电池车间二号储板机308B#alm-8(*缓存篮去基准位报警*) | 报警 | 信号类 | 状态信号 | alm-8(*缓存篮去基准位报警*) | ns=4;s=¦var¦Xinje-Cortex-Linux-SM-CNC.Application.GVL.AlarmInfo[8] | Boolean | 只读 | [5 empty] | 生产设备 | 二号储板机308B（JAYZ2417849） | 扬州基地 | 一厂（晶运园区）-F3电池车间 | 电池工段 | 印刷 | 储板机 | 储板机 | 其他
电池车间二号储板机308B | 电池车间二号储板机308B#alm-9(*缓存篮回原报警*) | 报警 | 信号类 | 状态信号 | alm-9(*缓存篮回原报警*) | ns=4;s=¦var¦Xinje-Cortex-Linux-SM-CNC.Application.GVL.AlarmInfo[9] | Boolean | 只读 | [5 empty] | 生产设备 | 二号储板机308B（JAYZ2417849） | 扬州基地 | 一厂（晶运园区）-F3电池车间 | 电池工段 | 印刷 | 储板机 | 储板机 | 其他
电池车间二号储板机308B | 电池车间二号储板机308B#alm-10(*运输1轴报警*) | 报警 | 信号类 | 状态信号 | alm-10(*运输1轴报警*) | ns=4;s=¦var¦Xinje-Cortex-Linux-SM-CNC.Application.GVL.AlarmInfo[10] | Boolean | 只读 | [5 empty] | 生产设备 | 二号储板机308B（JAYZ2417849） | 扬州基地 | 一厂（晶运园区）-F3电池车间 | 电池工段 | 印刷 | 储板机 | 储板机 | 其他
电池车间二号储板机308B | 电池车间二号储板机308B#alm-11(*运输1进板卡片报警*) | 报警 | 信号类 | 状态信号 | alm-11(*运输1进板卡片报警*) | ns=4;s=¦var¦Xinje-Cortex-Linux-SM-CNC.Application.GVL.AlarmInfo[11] | Boolean | 只读 | [5 empty] | 生产设备 | 二号储板机308B（JAYZ2417849） | 扬州基地 | 一厂（晶运园区）-F3电池车间 | 电池工段 | 印刷 | 储板机 | 储板机 | 其他
电池车间二号储板机308B | 电池车间二号储板机308B#alm-12(*运输1出板卡片报警*) | 报警 | 信号类 | 状态信号 | alm-12(*运输1出板卡片报警*) | ns=4;s=¦var¦Xinje-Cortex-Linux-SM-CNC.Application.GVL.AlarmInfo[12] | Boolean | 只读 | [5 empty] | 生产设备 | 二号储板机308B（JAYZ2417849） | 扬州基地 | 一厂（晶运园区）-F3电池车间 | 电池工段 | 印刷 | 储板机 | 储板机 | 其他
电池车间二号储板机308B | 电池车间二号储板机308B#alm-13(*运输1光感异常报警*) | 报警 | 信号类 | 状态信号 | alm-13(*运输1光感异常报警*) | ns=4;s=¦var¦Xinje-Cortex-Linux-SM-CNC.Application.GVL.AlarmInfo[13] | Boolean | 只读 | [5 empty] | 生产设备 | 二号储板机308B（JAYZ2417849） | 扬州基地 | 一厂（晶运园区）-F3电池车间 | 电池工段 | 印刷 | 储板机 | 储板机 | 其他
电池车间二号储板机308B | 电池车间二号储板机308B#alm-17(*运输1光感超时堵片报警，或者光感异常报警*) | 报警 | 信号类 | 状态信号 | alm-17(*运输1光感超时堵片报警，或者光感异常报警*) | ns=4;s=¦var¦Xinje-Cortex-Linux-SM-CNC.Application.GVL.AlarmInfo[17] | Boolean | 只读 | [5 empty] | 生产设备 | 二号储板机308B（JAYZ2417849） | 扬州基地 | 一厂（晶运园区）-F3电池车间 | 电池工段 | 印刷 | 储板机 | 储板机 | 其他
电池车间二号储板机308B | 电池车间二号储板机308B#alm-19(*运输1接炉光感超时堵片报警，或者光感异常报警*) | 报警 | 信号类 | 状态信号 | alm-19(*运输1接炉光感超时堵片报警，或者光感异常报警*) | ns=4;s=¦var¦Xinje-Cortex-Linux-SM-CNC.Application.GVL.AlarmInfo[19] | Boolean | 只读 | [5 empty] | 生产设备 | 二号储板机308B（JAYZ2417849） | 扬州基地 | 一厂（晶运园区）-F3电池车间 | 电池工段 | 印刷 | 储板机 | 储板机 | 其他
电池车间二号储板机308B | 电池车间二号储板机308B#alm-20(*运输2轴报警*) | 报警 | 信号类 | 状态信号 | alm-20(*运输2轴报警*) | ns=4;s=¦var¦Xinje-Cortex-Linux-SM-CNC.Application.GVL.AlarmInfo[20] | Boolean | 只读 | [5 empty] | 生产设备 | 二号储板机308B（JAYZ2417849） | 扬州基地 | 一厂（晶运园区）-F3电池车间 | 电池工段 | 印刷 | 储板机 | 储板机 | 其他
电池车间二号储板机308B | 电池车间二号储板机308B#alm-21(*运输2进板卡片报警*) | 报警 | 信号类 | 状态信号 | alm-21(*运输2进板卡片报警*) | ns=4;s=¦var¦Xinje-Cortex-Linux-SM-CNC.Application.GVL.AlarmInfo[21] | Boolean | 只读 | [5 empty] | 生产设备 | 二号储板机308B（JAYZ2417849） | 扬州基地 | 一厂（晶运园区）-F3电池车间 | 电池工段 | 印刷 | 储板机 | 储板机 | 其他
电池车间二号储板机308B | 电池车间二号储板机308B#alm-22(*存片过多报警*) | 报警 | 信号类 | 状态信号 | alm-22(*存片过多报警*) | ns=4;s=¦var¦Xinje-Cortex-Linux-SM-CNC.Application.GVL.AlarmInfo[22] | Boolean | 只读 | [5 empty] | 生产设备 | 二号储板机308B（JAYZ2417849） | 扬州基地 | 一厂（晶运园区）-F3电池车间 | 电池工段 | 印刷 | 储板机 | 储板机 | 其他
电池车间二号储板机308B | 电池车间二号储板机308B#alm-23(*运输2光感异常报警*) | 报警 | 信号类 | 状态信号 | alm-23(*运输2光感异常报警*) | ns=4;s=¦var¦Xinje-Cortex-Linux-SM-CNC.Application.GVL.AlarmInfo[23] | Boolean | 只读 | [5 empty] | 生产设备 | 二号储板机308B（JAYZ2417849） | 扬州基地 | 一厂（晶运园区）-F3电池车间 | 电池工段 | 印刷 | 储板机 | 储板机 | 其他
电池车间二号储板机308B | 电池车间二号储板机308B#alm-24(*回原中，运输2不能有硅片*) | 报警 | 信号类 | 状态信号 | alm-24(*回原中，运输2不能有硅片*) | ns=4;s=¦var¦Xinje-Cortex-Linux-SM-CNC.Application.GVL.AlarmInfo[24] | Boolean | 只读 | [5 empty] | 生产设备 | 二号储板机308B（JAYZ2417849） | 扬州基地 | 一厂（晶运园区）-F3电池车间 | 电池工段 | 印刷 | 储板机 | 储板机 | 其他
电池车间二号储板机308B | 电池车间二号储板机308B#alm-30(*运输3轴报警*) | 报警 | 信号类 | 状态信号 | alm-30(*运输3轴报警*) | ns=4;s=¦var¦Xinje-Cortex-Linux-SM-CNC.Application.GVL.AlarmInfo[30] | Boolean | 只读 | [5 empty] | 生产设备 | 二号储板机308B（JAYZ2417849） | 扬州基地 | 一厂（晶运园区）-F3电池车间 | 电池工段 | 印刷 | 储板机 | 储板机 | 其他
电池车间二号储板机308B | 电池车间二号储板机308B#alm-31(*运输3进板卡片报警*) | 报警 | 信号类 | 状态信号 | alm-31(*运输3进板卡片报警*) | ns=4;s=¦var¦Xinje-Cortex-Linux-SM-CNC.Application.GVL.AlarmInfo[31] | Boolean | 只读 | [5 empty] | 生产设备 | 二号储板机308B（JAYZ2417849） | 扬州基地 | 一厂（晶运园区）-F3电池车间 | 电池工段 | 印刷 | 储板机 | 储板机 | 其他
电池车间二号储板机308B | 电池车间二号储板机308B#alm-32(*运输3出板卡片报警*) | 报警 | 信号类 | 状态信号 | alm-32(*运输3出板卡片报警*) | ns=4;s=¦var¦Xinje-Cortex-Linux-SM-CNC.Application.GVL.AlarmInfo[32] | Boolean | 只读 | [5 empty] | 生产设备 | 二号储板机308B（JAYZ2417849） | 扬州基地 | 一厂（晶运园区）-F3电池车间 | 电池工段 | 印刷 | 储板机 | 储板机 | 其他
电池车间二号储板机308B | 电池车间二号储板机308B#alm-33(*运输3光感异常报警*) | 报警 | 信号类 | 状态信号 | alm-33(*运输3光感异常报警*) | ns=4;s=¦var¦Xinje-Cortex-Linux-SM-CNC.Application.GVL.AlarmInfo[33] | Boolean | 只读 | [5 empty] | 生产设备 | 二号储板机308B（JAYZ2417849） | 扬州基地 | 一厂（晶运园区）-F3电池车间 | 电池工段 | 印刷 | 储板机 | 储板机 | 其他
电池车间二号储板机308B | 电池车间二号储板机308B#alm-40(*运输4轴报警*) | 报警 | 信号类 | 状态信号 | alm-40(*运输4轴报警*) | ns=4;s=¦var¦Xinje-Cortex-Linux-SM-CNC.Application.GVL.AlarmInfo[40] | Boolean | 只读 | [5 empty] | 生产设备 | 二号储板机308B（JAYZ2417849） | 扬州基地 | 一厂（晶运园区）-F3电池车间 | 电池工段 | 印刷 | 储板机 | 储板机 | 其他
电池车间二号储板机308B | 电池车间二号储板机308B#alm-41(*运输4进板卡片报警*) | 报警 | 信号类 | 状态信号 | alm-41(*运输4进板卡片报警*) | ns=4;s=¦var¦Xinje-Cortex-Linux-SM-CNC.Application.GVL.AlarmInfo[41] | Boolean | 只读 | [5 empty] | 生产设备 | 二号储板机308B（JAYZ2417849） | 扬州基地 | 一厂（晶运园区）-F3电池车间 | 电池工段 | 印刷 | 储板机 | 储板机 | 其他
电池车间二号储板机308B | 电池车间二号储板机308B#alm-42(*运输4缓存工位卡片报警*)请检查是否堵片、是否光感异常。光感异常（光感需要调高） | 报警 | 信号类 | 状态信号 | alm-42(*运输4缓存工位卡片报警*)请检查是否堵片、是否光感异常。光感异常（光感需要调高） | ns=4;s=¦var¦Xinje-Cortex-Linux-SM-CNC.Application.GVL.AlarmInfo[42] | Boolean | 只读 | [5 empty] | 生产设备 | 二号储板机308B（JAYZ2417849） | 扬州基地 | 一厂（晶运园区）-F3电池车间 | 电池工段 | 印刷 | 储板机 | 储板机 | 其他
电池车间二号储板机308B | 电池车间二号储板机308B#alm-43(*运输4缓存工位卡片报警*)请检查是否堵片、是否光感异常。光感异常（光感需要调低） | 报警 | 信号类 | 状态信号 | alm-43(*运输4缓存工位卡片报警*)请检查是否堵片、是否光感异常。光感异常（光感需要调低） | ns=4;s=¦var¦Xinje-Cortex-Linux-SM-CNC.Application.GVL.AlarmInfo[43] | Boolean | 只读 | [5 empty] | 生产设备 | 二号储板机308B（JAYZ2417849） | 扬州基地 | 一厂（晶运园区）-F3电池车间 | 电池工段 | 印刷 | 储板机 | 储板机 | 其他
电池车间二号储板机308B | 电池车间二号储板机308B#alm-50(*运输5轴报警*) | 报警 | 信号类 | 状态信号 | alm-50(*运输5轴报警*) | ns=4;s=¦var¦Xinje-Cortex-Linux-SM-CNC.Application.GVL.AlarmInfo[50] | Boolean | 只读 | [5 empty] | 生产设备 | 二号储板机308B（JAYZ2417849） | 扬州基地 | 一厂（晶运园区）-F3电池车间 | 电池工段 | 印刷 | 储板机 | 储板机 | 其他
电池车间二号储板机308B | 电池车间二号储板机308B#alm-51(*运输5进板卡片报警*) | 报警 | 信号类 | 状态信号 | alm-51(*运输5进板卡片报警*) | ns=4;s=¦var¦Xinje-Cortex-Linux-SM-CNC.Application.GVL.AlarmInfo[51] | Boolean | 只读 | [5 empty] | 生产设备 | 二号储板机308B（JAYZ2417849） | 扬州基地 | 一厂（晶运园区）-F3电池车间 | 电池工段 | 印刷 | 储板机 | 储板机 | 其他
电池车间二号储板机308B | 电池车间二号储板机308B#alm-52(*运输5出板卡片报警*) | 报警 | 信号类 | 状态信号 | alm-52(*运输5出板卡片报警*) | ns=4;s=¦var¦Xinje-Cortex-Linux-SM-CNC.Application.GVL.AlarmInfo[52] | Boolean | 只读 | [5 empty] | 生产设备 | 二号储板机308B（JAYZ2417849） | 扬州基地 | 一厂（晶运园区）-F3电池车间 | 电池工段 | 印刷 | 储板机 | 储板机 | 其他
电池车间二号储板机308B | 电池车间二号储板机308B#alm-53(*运输5光感异常报警*) | 报警 | 信号类 | 状态信号 | alm-53(*运输5光感异常报警*) | ns=4;s=¦var¦Xinje-Cortex-Linux-SM-CNC.Application.GVL.AlarmInfo[53] | Boolean | 只读 | [5 empty] | 生产设备 | 二号储板机308B（JAYZ2417849） | 扬州基地 | 一厂（晶运园区）-F3电池车间 | 电池工段 | 印刷 | 储板机 | 储板机 | 其他
电池车间二号储板机308B | 电池车间二号储板机308B#alm-60(*运输3-0轴报警*) | 报警 | 信号类 | 状态信号 | alm-60(*运输3-0轴报警*) | ns=4;s=¦var¦Xinje-Cortex-Linux-SM-CNC.Application.GVL.AlarmInfo[60] | Boolean | 只读 | [5 empty] | 生产设备 | 二号储板机308B（JAYZ2417849） | 扬州基地 | 一厂（晶运园区）-F3电池车间 | 电池工段 | 印刷 | 储板机 | 储板机 | 其他
电池车间二号储板机308B | 电池车间二号储板机308B#alm-61(*运输3-0进板卡片报警*) | 报警 | 信号类 | 状态信号 | alm-61(*运输3-0进板卡片报警*) | ns=4;s=¦var¦Xinje-Cortex-Linux-SM-CNC.Application.GVL.AlarmInfo[61] | Boolean | 只读 | [5 empty] | 生产设备 | 二号储板机308B（JAYZ2417849） | 扬州基地 | 一厂（晶运园区）-F3电池车间 | 电池工段 | 印刷 | 储板机 | 储板机 | 其他
电池车间二号储板机308B | 电池车间二号储板机308B#alm-62(*运输3-0出板卡片报警*) | 报警 | 信号类 | 状态信号 | alm-62(*运输3-0出板卡片报警*) | ns=4;s=¦var¦Xinje-Cortex-Linux-SM-CNC.Application.GVL.AlarmInfo[62] | Boolean | 只读 | [5 empty] | 生产设备 | 二号储板机308B（JAYZ2417849） | 扬州基地 | 一厂（晶运园区）-F3电池车间 | 电池工段 | 印刷 | 储板机 | 储板机 | 其他
电池车间二号储板机308B | 电池车间二号储板机308B#alm-63(*运输3-0光感异常报警*) | 报警 | 信号类 | 状态信号 | alm-63(*运输3-0光感异常报警*) | ns=4;s=¦var¦Xinje-Cortex-Linux-SM-CNC.Application.GVL.AlarmInfo[63] | Boolean | 只读 | [5 empty] | 生产设备 | 二号储板机308B（JAYZ2417849） | 扬州基地 | 一厂（晶运园区）-F3电池车间 | 电池工段 | 印刷 | 储板机 | 储板机 | 其他
电池车间二号储板机308B | 电池车间二号储板机308B#alm-70(*夹板1轴报警*) | 报警 | 信号类 | 状态信号 | alm-70(*夹板1轴报警*) | ns=4;s=¦var¦Xinje-Cortex-Linux-SM-CNC.Application.GVL.AlarmInfo[70] | Boolean | 只读 | [5 empty] | 生产设备 | 二号储板机308B（JAYZ2417849） | 扬州基地 | 一厂（晶运园区）-F3电池车间 | 电池工段 | 印刷 | 储板机 | 储板机 | 其他
电池车间二号储板机308B | 电池车间二号储板机308B#alm-71(*夹板1工作位定位报警*) | 报警 | 信号类 | 状态信号 | alm-71(*夹板1工作位定位报警*) | ns=4;s=¦var¦Xinje-Cortex-Linux-SM-CNC.Application.GVL.AlarmInfo[71] | Boolean | 只读 | [5 empty] | 生产设备 | 二号储板机308B（JAYZ2417849） | 扬州基地 | 一厂（晶运园区）-F3电池车间 | 电池工段 | 印刷 | 储板机 | 储板机 | 其他
电池车间二号储板机308B | 电池车间二号储板机308B#alm-72(*夹板1基准位定位报警*) | 报警 | 信号类 | 状态信号 | alm-72(*夹板1基准位定位报警*) | ns=4;s=¦var¦Xinje-Cortex-Linux-SM-CNC.Application.GVL.AlarmInfo[72] | Boolean | 只读 | [5 empty] | 生产设备 | 二号储板机308B（JAYZ2417849） | 扬州基地 | 一厂（晶运园区）-F3电池车间 | 电池工段 | 印刷 | 储板机 | 储板机 | 其他
电池车间二号储板机308B | 电池车间二号储板机308B#alm-78(*夹板1基准位定位报警*) | 报警 | 信号类 | 状态信号 | alm-78(*夹板1基准位定位报警*) | ns=4;s=¦var¦Xinje-Cortex-Linux-SM-CNC.Application.GVL.AlarmInfo[78] | Boolean | 只读 | [5 empty] | 生产设备 | 二号储板机308B（JAYZ2417849） | 扬州基地 | 一厂（晶运园区）-F3电池车间 | 电池工段 | 印刷 | 储板机 | 储板机 | 其他
电池车间二号储板机309A | 电池车间二号储板机309A#alm-0(*缓存篮轴报警*) | 报警 | 信号类 | 状态信号 | alm-0(*缓存篮轴报警*) | ns=4;s=¦var¦Xinje-Cortex-Linux-SM-CNC.Application.GVL.AlarmInfo[0] | Boolean | 只读 | [5 empty] | 生产设备 | 二号储板机309A（JAYZ2417850） | 扬州基地 | 一厂（晶运园区）-F3电池车间 | 电池工段 | 印刷 | 储板机 | 储板机 | 其他
电池车间二号储板机309A | 电池车间二号储板机309A#alm-3(*缓存篮上升，异常检测到硅片报警*) | 报警 | 信号类 | 状态信号 | alm-3(*缓存篮上升，异常检测到硅片报警*) | ns=4;s=¦var¦Xinje-Cortex-Linux-SM-CNC.Application.GVL.AlarmInfo[3] | Boolean | 只读 | [5 empty] | 生产设备 | 二号储板机309A（JAYZ2417850） | 扬州基地 | 一厂（晶运园区）-F3电池车间 | 电池工段 | 印刷 | 储板机 | 储板机 | 其他
电池车间二号储板机309A | 电池车间二号储板机309A#alm-4(*缓存篮下降，异常检测不到硅片报警*) | 报警 | 信号类 | 状态信号 | alm-4(*缓存篮下降，异常检测不到硅片报警*) | ns=4;s=¦var¦Xinje-Cortex-Linux-SM-CNC.Application.GVL.AlarmInfo[4] | Boolean | 只读 | [5 empty] | 生产设备 | 二号储板机309A（JAYZ2417850） | 扬州基地 | 一厂（晶运园区）-F3电池车间 | 电池工段 | 印刷 | 储板机 | 储板机 | 其他
电池车间二号储板机309A | 电池车间二号储板机309A#alm-5(*缓存篮上升定位报警*) | 报警 | 信号类 | 状态信号 | alm-5(*缓存篮上升定位报警*) | ns=4;s=¦var¦Xinje-Cortex-Linux-SM-CNC.Application.GVL.AlarmInfo[5] | Boolean | 只读 | [5 empty] | 生产设备 | 二号储板机309A（JAYZ2417850） | 扬州基地 | 一厂（晶运园区）-F3电池车间 | 电池工段 | 印刷 | 储板机 | 储板机 | 其他
电池车间二号储板机309A | 电池车间二号储板机309A#alm-6(*缓存篮下降定位报警*) | 报警 | 信号类 | 状态信号 | alm-6(*缓存篮下降定位报警*) | ns=4;s=¦var¦Xinje-Cortex-Linux-SM-CNC.Application.GVL.AlarmInfo[6] | Boolean | 只读 | [5 empty] | 生产设备 | 二号储板机309A（JAYZ2417850） | 扬州基地 | 一厂（晶运园区）-F3电池车间 | 电池工段 | 印刷 | 储板机 | 储板机 | 其他
电池车间二号储板机309A | 电池车间二号储板机309A#alm-7(*基准位设置错误，强制赋值0*） | 报警 | 信号类 | 状态信号 | alm-7(*基准位设置错误，强制赋值0*） | ns=4;s=¦var¦Xinje-Cortex-Linux-SM-CNC.Application.GVL.AlarmInfo[7] | Boolean | 只读 | [5 empty] | 生产设备 | 二号储板机309A（JAYZ2417850） | 扬州基地 | 一厂（晶运园区）-F3电池车间 | 电池工段 | 印刷 | 储板机 | 储板机 | 其他
电池车间二号储板机309A | 电池车间二号储板机309A#alm-8(*缓存篮去基准位报警*) | 报警 | 信号类 | 状态信号 | alm-8(*缓存篮去基准位报警*) | ns=4;s=¦var¦Xinje-Cortex-Linux-SM-CNC.Application.GVL.AlarmInfo[8] | Boolean | 只读 | [5 empty] | 生产设备 | 二号储板机309A（JAYZ2417850） | 扬州基地 | 一厂（晶运园区）-F3电池车间 | 电池工段 | 印刷 | 储板机 | 储板机 | 其他
电池车间二号储板机309A | 电池车间二号储板机309A#alm-9(*缓存篮回原报警*) | 报警 | 信号类 | 状态信号 | alm-9(*缓存篮回原报警*) | ns=4;s=¦var¦Xinje-Cortex-Linux-SM-CNC.Application.GVL.AlarmInfo[9] | Boolean | 只读 | [5 empty] | 生产设备 | 二号储板机309A（JAYZ2417850） | 扬州基地 | 一厂（晶运园区）-F3电池车间 | 电池工段 | 印刷 | 储板机 | 储板机 | 其他
电池车间二号储板机309A | 电池车间二号储板机309A#alm-10(*运输1轴报警*) | 报警 | 信号类 | 状态信号 | alm-10(*运输1轴报警*) | ns=4;s=¦var¦Xinje-Cortex-Linux-SM-CNC.Application.GVL.AlarmInfo[10] | Boolean | 只读 | [5 empty] | 生产设备 | 二号储板机309A（JAYZ2417850） | 扬州基地 | 一厂（晶运园区）-F3电池车间 | 电池工段 | 印刷 | 储板机 | 储板机 | 其他
电池车间二号储板机309A | 电池车间二号储板机309A#alm-11(*运输1进板卡片报警*) | 报警 | 信号类 | 状态信号 | alm-11(*运输1进板卡片报警*) | ns=4;s=¦var¦Xinje-Cortex-Linux-SM-CNC.Application.GVL.AlarmInfo[11] | Boolean | 只读 | [5 empty] | 生产设备 | 二号储板机309A（JAYZ2417850） | 扬州基地 | 一厂（晶运园区）-F3电池车间 | 电池工段 | 印刷 | 储板机 | 储板机 | 其他
电池车间二号储板机309A | 电池车间二号储板机309A#alm-12(*运输1出板卡片报警*) | 报警 | 信号类 | 状态信号 | alm-12(*运输1出板卡片报警*) | ns=4;s=¦var¦Xinje-Cortex-Linux-SM-CNC.Application.GVL.AlarmInfo[12] | Boolean | 只读 | [5 empty] | 生产设备 | 二号储板机309A（JAYZ2417850） | 扬州基地 | 一厂（晶运园区）-F3电池车间 | 电池工段 | 印刷 | 储板机 | 储板机 | 其他
电池车间二号储板机309A | 电池车间二号储板机309A#alm-13(*运输1光感异常报警*) | 报警 | 信号类 | 状态信号 | alm-13(*运输1光感异常报警*) | ns=4;s=¦var¦Xinje-Cortex-Linux-SM-CNC.Application.GVL.AlarmInfo[13] | Boolean | 只读 | [5 empty] | 生产设备 | 二号储板机309A（JAYZ2417850） | 扬州基地 | 一厂（晶运园区）-F3电池车间 | 电池工段 | 印刷 | 储板机 | 储板机 | 其他
电池车间二号储板机309A | 电池车间二号储板机309A#alm-17(*运输1光感超时堵片报警，或者光感异常报警*) | 报警 | 信号类 | 状态信号 | alm-17(*运输1光感超时堵片报警，或者光感异常报警*) | ns=4;s=¦var¦Xinje-Cortex-Linux-SM-CNC.Application.GVL.AlarmInfo[17] | Boolean | 只读 | [5 empty] | 生产设备 | 二号储板机309A（JAYZ2417850） | 扬州基地 | 一厂（晶运园区）-F3电池车间 | 电池工段 | 印刷 | 储板机 | 储板机 | 其他
电池车间二号储板机309A | 电池车间二号储板机309A#alm-19(*运输1接炉光感超时堵片报警，或者光感异常报警*) | 报警 | 信号类 | 状态信号 | alm-19(*运输1接炉光感超时堵片报警，或者光感异常报警*) | ns=4;s=¦var¦Xinje-Cortex-Linux-SM-CNC.Application.GVL.AlarmInfo[19] | Boolean | 只读 | [5 empty] | 生产设备 | 二号储板机309A（JAYZ2417850） | 扬州基地 | 一厂（晶运园区）-F3电池车间 | 电池工段 | 印刷 | 储板机 | 储板机 | 其他
电池车间二号储板机309A | 电池车间二号储板机309A#alm-20(*运输2轴报警*) | 报警 | 信号类 | 状态信号 | alm-20(*运输2轴报警*) | ns=4;s=¦var¦Xinje-Cortex-Linux-SM-CNC.Application.GVL.AlarmInfo[20] | Boolean | 只读 | [5 empty] | 生产设备 | 二号储板机309A（JAYZ2417850） | 扬州基地 | 一厂（晶运园区）-F3电池车间 | 电池工段 | 印刷 | 储板机 | 储板机 | 其他
电池车间二号储板机309A | 电池车间二号储板机309A#alm-21(*运输2进板卡片报警*) | 报警 | 信号类 | 状态信号 | alm-21(*运输2进板卡片报警*) | ns=4;s=¦var¦Xinje-Cortex-Linux-SM-CNC.Application.GVL.AlarmInfo[21] | Boolean | 只读 | [5 empty] | 生产设备 | 二号储板机309A（JAYZ2417850） | 扬州基地 | 一厂（晶运园区）-F3电池车间 | 电池工段 | 印刷 | 储板机 | 储板机 | 其他
电池车间二号储板机309A | 电池车间二号储板机309A#alm-22(*存片过多报警*) | 报警 | 信号类 | 状态信号 | alm-22(*存片过多报警*) | ns=4;s=¦var¦Xinje-Cortex-Linux-SM-CNC.Application.GVL.AlarmInfo[22] | Boolean | 只读 | [5 empty] | 生产设备 | 二号储板机309A（JAYZ2417850） | 扬州基地 | 一厂（晶运园区）-F3电池车间 | 电池工段 | 印刷 | 储板机 | 储板机 | 其他
电池车间二号储板机309A | 电池车间二号储板机309A#alm-23(*运输2光感异常报警*) | 报警 | 信号类 | 状态信号 | alm-23(*运输2光感异常报警*) | ns=4;s=¦var¦Xinje-Cortex-Linux-SM-CNC.Application.GVL.AlarmInfo[23] | Boolean | 只读 | [5 empty] | 生产设备 | 二号储板机309A（JAYZ2417850） | 扬州基地 | 一厂（晶运园区）-F3电池车间 | 电池工段 | 印刷 | 储板机 | 储板机 | 其他
电池车间二号储板机309A | 电池车间二号储板机309A#alm-24(*回原中，运输2不能有硅片*) | 报警 | 信号类 | 状态信号 | alm-24(*回原中，运输2不能有硅片*) | ns=4;s=¦var¦Xinje-Cortex-Linux-SM-CNC.Application.GVL.AlarmInfo[24] | Boolean | 只读 | [5 empty] | 生产设备 | 二号储板机309A（JAYZ2417850） | 扬州基地 | 一厂（晶运园区）-F3电池车间 | 电池工段 | 印刷 | 储板机 | 储板机 | 其他
电池车间二号储板机309A | 电池车间二号储板机309A#alm-30(*运输3轴报警*) | 报警 | 信号类 | 状态信号 | alm-30(*运输3轴报警*) | ns=4;s=¦var¦Xinje-Cortex-Linux-SM-CNC.Application.GVL.AlarmInfo[30] | Boolean | 只读 | [5 empty] | 生产设备 | 二号储板机309A（JAYZ2417850） | 扬州基地 | 一厂（晶运园区）-F3电池车间 | 电池工段 | 印刷 | 储板机 | 储板机 | 其他
电池车间二号储板机309A | 电池车间二号储板机309A#alm-31(*运输3进板卡片报警*) | 报警 | 信号类 | 状态信号 | alm-31(*运输3进板卡片报警*) | ns=4;s=¦var¦Xinje-Cortex-Linux-SM-CNC.Application.GVL.AlarmInfo[31] | Boolean | 只读 | [5 empty] | 生产设备 | 二号储板机309A（JAYZ2417850） | 扬州基地 | 一厂（晶运园区）-F3电池车间 | 电池工段 | 印刷 | 储板机 | 储板机 | 其他
电池车间二号储板机309A | 电池车间二号储板机309A#alm-32(*运输3出板卡片报警*) | 报警 | 信号类 | 状态信号 | alm-32(*运输3出板卡片报警*) | ns=4;s=¦var¦Xinje-Cortex-Linux-SM-CNC.Application.GVL.AlarmInfo[32] | Boolean | 只读 | [5 empty] | 生产设备 | 二号储板机309A（JAYZ2417850） | 扬州基地 | 一厂（晶运园区）-F3电池车间 | 电池工段 | 印刷 | 储板机 | 储板机 | 其他
电池车间二号储板机309A | 电池车间二号储板机309A#alm-33(*运输3光感异常报警*) | 报警 | 信号类 | 状态信号 | alm-33(*运输3光感异常报警*) | ns=4;s=¦var¦Xinje-Cortex-Linux-SM-CNC.Application.GVL.AlarmInfo[33] | Boolean | 只读 | [5 empty] | 生产设备 | 二号储板机309A（JAYZ2417850） | 扬州基地 | 一厂（晶运园区）-F3电池车间 | 电池工段 | 印刷 | 储板机 | 储板机 | 其他
电池车间二号储板机309A | 电池车间二号储板机309A#alm-40(*运输4轴报警*) | 报警 | 信号类 | 状态信号 | alm-40(*运输4轴报警*) | ns=4;s=¦var¦Xinje-Cortex-Linux-SM-CNC.Application.GVL.AlarmInfo[40] | Boolean | 只读 | [5 empty] | 生产设备 | 二号储板机309A（JAYZ2417850） | 扬州基地 | 一厂（晶运园区）-F3电池车间 | 电池工段 | 印刷 | 储板机 | 储板机 | 其他
电池车间二号储板机309A | 电池车间二号储板机309A#alm-41(*运输4进板卡片报警*) | 报警 | 信号类 | 状态信号 | alm-41(*运输4进板卡片报警*) | ns=4;s=¦var¦Xinje-Cortex-Linux-SM-CNC.Application.GVL.AlarmInfo[41] | Boolean | 只读 | [5 empty] | 生产设备 | 二号储板机309A（JAYZ2417850） | 扬州基地 | 一厂（晶运园区）-F3电池车间 | 电池工段 | 印刷 | 储板机 | 储板机 | 其他
电池车间二号储板机309A | 电池车间二号储板机309A#alm-42(*运输4缓存工位卡片报警*)请检查是否堵片、是否光感异常。光感异常（光感需要调高） | 报警 | 信号类 | 状态信号 | alm-42(*运输4缓存工位卡片报警*)请检查是否堵片、是否光感异常。光感异常（光感需要调高） | ns=4;s=¦var¦Xinje-Cortex-Linux-SM-CNC.Application.GVL.AlarmInfo[42] | Boolean | 只读 | [5 empty] | 生产设备 | 二号储板机309A（JAYZ2417850） | 扬州基地 | 一厂（晶运园区）-F3电池车间 | 电池工段 | 印刷 | 储板机 | 储板机 | 其他
电池车间二号储板机309A | 电池车间二号储板机309A#alm-43(*运输4缓存工位卡片报警*)请检查是否堵片、是否光感异常。光感异常（光感需要调低） | 报警 | 信号类 | 状态信号 | alm-43(*运输4缓存工位卡片报警*)请检查是否堵片、是否光感异常。光感异常（光感需要调低） | ns=4;s=¦var¦Xinje-Cortex-Linux-SM-CNC.Application.GVL.AlarmInfo[43] | Boolean | 只读 | [5 empty] | 生产设备 | 二号储板机309A（JAYZ2417850） | 扬州基地 | 一厂（晶运园区）-F3电池车间 | 电池工段 | 印刷 | 储板机 | 储板机 | 其他
电池车间二号储板机309A | 电池车间二号储板机309A#alm-50(*运输5轴报警*) | 报警 | 信号类 | 状态信号 | alm-50(*运输5轴报警*) | ns=4;s=¦var¦Xinje-Cortex-Linux-SM-CNC.Application.GVL.AlarmInfo[50] | Boolean | 只读 | [5 empty] | 生产设备 | 二号储板机309A（JAYZ2417850） | 扬州基地 | 一厂（晶运园区）-F3电池车间 | 电池工段 | 印刷 | 储板机 | 储板机 | 其他
电池车间二号储板机309A | 电池车间二号储板机309A#alm-51(*运输5进板卡片报警*) | 报警 | 信号类 | 状态信号 | alm-51(*运输5进板卡片报警*) | ns=4;s=¦var¦Xinje-Cortex-Linux-SM-CNC.Application.GVL.AlarmInfo[51] | Boolean | 只读 | [5 empty] | 生产设备 | 二号储板机309A（JAYZ2417850） | 扬州基地 | 一厂（晶运园区）-F3电池车间 | 电池工段 | 印刷 | 储板机 | 储板机 | 其他
电池车间二号储板机309A | 电池车间二号储板机309A#alm-52(*运输5出板卡片报警*) | 报警 | 信号类 | 状态信号 | alm-52(*运输5出板卡片报警*) | ns=4;s=¦var¦Xinje-Cortex-Linux-SM-CNC.Application.GVL.AlarmInfo[52] | Boolean | 只读 | [5 empty] | 生产设备 | 二号储板机309A（JAYZ2417850） | 扬州基地 | 一厂（晶运园区）-F3电池车间 | 电池工段 | 印刷 | 储板机 | 储板机 | 其他
电池车间二号储板机309A | 电池车间二号储板机309A#alm-53(*运输5光感异常报警*) | 报警 | 信号类 | 状态信号 | alm-53(*运输5光感异常报警*) | ns=4;s=¦var¦Xinje-Cortex-Linux-SM-CNC.Application.GVL.AlarmInfo[53] | Boolean | 只读 | [5 empty] | 生产设备 | 二号储板机309A（JAYZ2417850） | 扬州基地 | 一厂（晶运园区）-F3电池车间 | 电池工段 | 印刷 | 储板机 | 储板机 | 其他
电池车间二号储板机309A | 电池车间二号储板机309A#alm-60(*运输3-0轴报警*) | 报警 | 信号类 | 状态信号 | alm-60(*运输3-0轴报警*) | ns=4;s=¦var¦Xinje-Cortex-Linux-SM-CNC.Application.GVL.AlarmInfo[60] | Boolean | 只读 | [5 empty] | 生产设备 | 二号储板机309A（JAYZ2417850） | 扬州基地 | 一厂（晶运园区）-F3电池车间 | 电池工段 | 印刷 | 储板机 | 储板机 | 其他
电池车间二号储板机309A | 电池车间二号储板机309A#alm-61(*运输3-0进板卡片报警*) | 报警 | 信号类 | 状态信号 | alm-61(*运输3-0进板卡片报警*) | ns=4;s=¦var¦Xinje-Cortex-Linux-SM-CNC.Application.GVL.AlarmInfo[61] | Boolean | 只读 | [5 empty] | 生产设备 | 二号储板机309A（JAYZ2417850） | 扬州基地 | 一厂（晶运园区）-F3电池车间 | 电池工段 | 印刷 | 储板机 | 储板机 | 其他
电池车间二号储板机309A | 电池车间二号储板机309A#alm-62(*运输3-0出板卡片报警*) | 报警 | 信号类 | 状态信号 | alm-62(*运输3-0出板卡片报警*) | ns=4;s=¦var¦Xinje-Cortex-Linux-SM-CNC.Application.GVL.AlarmInfo[62] | Boolean | 只读 | [5 empty] | 生产设备 | 二号储板机309A（JAYZ2417850） | 扬州基地 | 一厂（晶运园区）-F3电池车间 | 电池工段 | 印刷 | 储板机 | 储板机 | 其他
电池车间二号储板机309A | 电池车间二号储板机309A#alm-63(*运输3-0光感异常报警*) | 报警 | 信号类 | 状态信号 | alm-63(*运输3-0光感异常报警*) | ns=4;s=¦var¦Xinje-Cortex-Linux-SM-CNC.Application.GVL.AlarmInfo[63] | Boolean | 只读 | [5 empty] | 生产设备 | 二号储板机309A（JAYZ2417850） | 扬州基地 | 一厂（晶运园区）-F3电池车间 | 电池工段 | 印刷 | 储板机 | 储板机 | 其他
电池车间二号储板机309A | 电池车间二号储板机309A#alm-70(*夹板1轴报警*) | 报警 | 信号类 | 状态信号 | alm-70(*夹板1轴报警*) | ns=4;s=¦var¦Xinje-Cortex-Linux-SM-CNC.Application.GVL.AlarmInfo[70] | Boolean | 只读 | [5 empty] | 生产设备 | 二号储板机309A（JAYZ2417850） | 扬州基地 | 一厂（晶运园区）-F3电池车间 | 电池工段 | 印刷 | 储板机 | 储板机 | 其他
电池车间二号储板机309A | 电池车间二号储板机309A#alm-71(*夹板1工作位定位报警*) | 报警 | 信号类 | 状态信号 | alm-71(*夹板1工作位定位报警*) | ns=4;s=¦var¦Xinje-Cortex-Linux-SM-CNC.Application.GVL.AlarmInfo[71] | Boolean | 只读 | [5 empty] | 生产设备 | 二号储板机309A（JAYZ2417850） | 扬州基地 | 一厂（晶运园区）-F3电池车间 | 电池工段 | 印刷 | 储板机 | 储板机 | 其他
电池车间二号储板机309A | 电池车间二号储板机309A#alm-72(*夹板1基准位定位报警*) | 报警 | 信号类 | 状态信号 | alm-72(*夹板1基准位定位报警*) | ns=4;s=¦var¦Xinje-Cortex-Linux-SM-CNC.Application.GVL.AlarmInfo[72] | Boolean | 只读 | [5 empty] | 生产设备 | 二号储板机309A（JAYZ2417850） | 扬州基地 | 一厂（晶运园区）-F3电池车间 | 电池工段 | 印刷 | 储板机 | 储板机 | 其他
电池车间二号储板机309A | 电池车间二号储板机309A#alm-78(*夹板1基准位定位报警*) | 报警 | 信号类 | 状态信号 | alm-78(*夹板1基准位定位报警*) | ns=4;s=¦var¦Xinje-Cortex-Linux-SM-CNC.Application.GVL.AlarmInfo[78] | Boolean | 只读 | [5 empty] | 生产设备 | 二号储板机309A（JAYZ2417850） | 扬州基地 | 一厂（晶运园区）-F3电池车间 | 电池工段 | 印刷 | 储板机 | 储板机 | 其他
电池车间二号储板机309A | 电池车间二号储板机309A#alm-79(*夹板1回原定位报警*) | 报警 | 信号类 | 状态信号 | alm-79(*夹板1回原定位报警*) | ns=4;s=¦var¦Xinje-Cortex-Linux-SM-CNC.Application.GVL.AlarmInfo[79] | Boolean | 只读 | [5 empty] | 生产设备 | 二号储板机309A（JAYZ2417850） | 扬州基地 | 一厂（晶运园区）-F3电池车间 | 电池工段 | 印刷 | 储板机 | 储板机 | 其他
电池车间二号储板机309A | 电池车间二号储板机309A#alm-80(*运输6轴报警*) | 报警 | 信号类 | 状态信号 | alm-80(*运输6轴报警*) | ns=4;s=¦var¦Xinje-Cortex-Linux-SM-CNC.Application.GVL.AlarmInfo[80] | Boolean | 只读 | [5 empty] | 生产设备 | 二号储板机309A（JAYZ2417850） | 扬州基地 | 一厂（晶运园区）-F3电池车间 | 电池工段 | 印刷 | 储板机 | 储板机 | 其他
电池车间二号储板机309A | 电池车间二号储板机309A#alm-81(*运输6进板卡片报警*) | 报警 | 信号类 | 状态信号 | alm-81(*运输6进板卡片报警*) | ns=4;s=¦var¦Xinje-Cortex-Linux-SM-CNC.Application.GVL.AlarmInfo[81] | Boolean | 只读 | [5 empty] | 生产设备 | 二号储板机309A（JAYZ2417850） | 扬州基地 | 一厂（晶运园区）-F3电池车间 | 电池工段 | 印刷 | 储板机 | 储板机 | 其他
电池车间二号储板机309A | 电池车间二号储板机309A#alm-82(*运输6出板卡片报警*) | 报警 | 信号类 | 状态信号 | alm-82(*运输6出板卡片报警*) | ns=4;s=¦var¦Xinje-Cortex-Linux-SM-CNC.Application.GVL.AlarmInfo[82] | Boolean | 只读 | [5 empty] | 生产设备 | 二号储板机309A（JAYZ2417850） | 扬州基地 | 一厂（晶运园区）-F3电池车间 | 电池工段 | 印刷 | 储板机 | 储板机 | 其他
电池车间二号储板机309A | 电池车间二号储板机309A#alm-83(*运输6光感异常报警*) | 报警 | 信号类 | 状态信号 | alm-83(*运输6光感异常报警*) | ns=4;s=¦var¦Xinje-Cortex-Linux-SM-CNC.Application.GVL.AlarmInfo[83] | Boolean | 只读 | [5 empty] | 生产设备 | 二号储板机309A（JAYZ2417850） | 扬州基地 | 一厂（晶运园区）-F3电池车间 | 电池工段 | 印刷 | 储板机 | 储板机 | 其他
电池车间二号储板机309A | 电池车间二号储板机309A#alm-90(*运输7轴报警*) | 报警 | 信号类 | 状态信号 | alm-90(*运输7轴报警*) | ns=4;s=¦var¦Xinje-Cortex-Linux-SM-CNC.Application.GVL.AlarmInfo[90] | Boolean | 只读 | [5 empty] | 生产设备 | 二号储板机309A（JAYZ2417850） | 扬州基地 | 一厂（晶运园区）-F3电池车间 | 电池工段 | 印刷 | 储板机 | 储板机 | 其他
电池车间二号储板机309A | 电池车间二号储板机309A#alm-91(*运输7进板卡片报警*) | 报警 | 信号类 | 状态信号 | alm-91(*运输7进板卡片报警*) | ns=4;s=¦var¦Xinje-Cortex-Linux-SM-CNC.Application.GVL.AlarmInfo[91] | Boolean | 只读 | [5 empty] | 生产设备 | 二号储板机309A（JAYZ2417850） | 扬州基地 | 一厂（晶运园区）-F3电池车间 | 电池工段 | 印刷 | 储板机 | 储板机 | 其他
电池车间二号储板机309A | 电池车间二号储板机309A#alm-92(*运输7出板卡片报警*) | 报警 | 信号类 | 状态信号 | alm-92(*运输7出板卡片报警*) | ns=4;s=¦var¦Xinje-Cortex-Linux-SM-CNC.Application.GVL.AlarmInfo[92] | Boolean | 只读 | [5 empty] | 生产设备 | 二号储板机309A（JAYZ2417850） | 扬州基地 | 一厂（晶运园区）-F3电池车间 | 电池工段 | 印刷 | 储板机 | 储板机 | 其他
电池车间二号储板机309A | 电池车间二号储板机309A#alm-100(*翻板轴报警*) | 报警 | 信号类 | 状态信号 | alm-100(*翻板轴报警*) | ns=4;s=¦var¦Xinje-Cortex-Linux-SM-CNC.Application.GVL.AlarmInfo[100] | Boolean | 只读 | [5 empty] | 生产设备 | 二号储板机309A（JAYZ2417850） | 扬州基地 | 一厂（晶运园区）-F3电池车间 | 电池工段 | 印刷 | 储板机 | 储板机 | 其他
电池车间二号储板机309A | 电池车间二号储板机309A#alm-108(*翻板电机回原时，翻板出板皮带不能有板报警*) | 报警 | 信号类 | 状态信号 | alm-108(*翻板电机回原时，翻板出板皮带不能有板报警*) | ns=4;s=¦var¦Xinje-Cortex-Linux-SM-CNC.Application.GVL.AlarmInfo[108] | Boolean | 只读 | [5 empty] | 生产设备 | 二号储板机309A（JAYZ2417850） | 扬州基地 | 一厂（晶运园区）-F3电池车间 | 电池工段 | 印刷 | 储板机 | 储板机 | 其他
电池车间二号储板机309A | 电池车间二号储板机309A#alm-109(*翻板电机回原超时报警*) | 报警 | 信号类 | 状态信号 | alm-109(*翻板电机回原超时报警*) | ns=4;s=¦var¦Xinje-Cortex-Linux-SM-CNC.Application.GVL.AlarmInfo[109] | Boolean | 只读 | [5 empty] | 生产设备 | 二号储板机309A（JAYZ2417850） | 扬州基地 | 一厂（晶运园区）-F3电池车间 | 电池工段 | 印刷 | 储板机 | 储板机 | 其他
电池车间二号储板机309A | 电池车间二号储板机309A#alm-110(*翻板进运输轴报警*) | 报警 | 信号类 | 状态信号 | alm-110(*翻板进运输轴报警*) | ns=4;s=¦var¦Xinje-Cortex-Linux-SM-CNC.Application.GVL.AlarmInfo[110] | Boolean | 只读 | [5 empty] | 生产设备 | 二号储板机309A（JAYZ2417850） | 扬州基地 | 一厂（晶运园区）-F3电池车间 | 电池工段 | 印刷 | 储板机 | 储板机 | 其他
电池车间二号储板机309A | 电池车间二号储板机309A#alm-111(*翻板进板运输卡片报警*) | 报警 | 信号类 | 状态信号 | alm-111(*翻板进板运输卡片报警*) | ns=4;s=¦var¦Xinje-Cortex-Linux-SM-CNC.Application.GVL.AlarmInfo[111] | Boolean | 只读 | [5 empty] | 生产设备 | 二号储板机309A（JAYZ2417850） | 扬州基地 | 一厂（晶运园区）-F3电池车间 | 电池工段 | 印刷 | 储板机 | 储板机 | 其他
电池车间二号储板机309A | 电池车间二号储板机309A#alm-113(*翻板进板运输出板卡片报警*) | 报警 | 信号类 | 状态信号 | alm-113(*翻板进板运输出板卡片报警*) | ns=4;s=¦var¦Xinje-Cortex-Linux-SM-CNC.Application.GVL.AlarmInfo[113] | Boolean | 只读 | [5 empty] | 生产设备 | 二号储板机309A（JAYZ2417850） | 扬州基地 | 一厂（晶运园区）-F3电池车间 | 电池工段 | 印刷 | 储板机 | 储板机 | 其他
电池车间二号储板机309A | 电池车间二号储板机309A#alm-120(*翻板出板运输轴报警*) | 报警 | 信号类 | 状态信号 | alm-120(*翻板出板运输轴报警*) | ns=4;s=¦var¦Xinje-Cortex-Linux-SM-CNC.Application.GVL.AlarmInfo[120] | Boolean | 只读 | [5 empty] | 生产设备 | 二号储板机309A（JAYZ2417850） | 扬州基地 | 一厂（晶运园区）-F3电池车间 | 电池工段 | 印刷 | 储板机 | 储板机 | 其他
电池车间二号储板机309A | 电池车间二号储板机309A#alm-121(*翻板出板运输卡片报警*) | 报警 | 信号类 | 状态信号 | alm-121(*翻板出板运输卡片报警*) | ns=4;s=¦var¦Xinje-Cortex-Linux-SM-CNC.Application.GVL.AlarmInfo[121] | Boolean | 只读 | [5 empty] | 生产设备 | 二号储板机309A（JAYZ2417850） | 扬州基地 | 一厂（晶运园区）-F3电池车间 | 电池工段 | 印刷 | 储板机 | 储板机 | 其他
电池车间二号储板机309A | 电池车间二号储板机309A#alm-122(*翻板出板运输出板卡片报警*) | 报警 | 信号类 | 状态信号 | alm-122(*翻板出板运输出板卡片报警*) | ns=4;s=¦var¦Xinje-Cortex-Linux-SM-CNC.Application.GVL.AlarmInfo[122] | Boolean | 只读 | [5 empty] | 生产设备 | 二号储板机309A（JAYZ2417850） | 扬州基地 | 一厂（晶运园区）-F3电池车间 | 电池工段 | 印刷 | 储板机 | 储板机 | 其他
电池车间二号储板机309A | 电池车间二号储板机309A#alm-123(*翻板出板运输无片有标志卡片报警*) | 报警 | 信号类 | 状态信号 | alm-123(*翻板出板运输无片有标志卡片报警*) | ns=4;s=¦var¦Xinje-Cortex-Linux-SM-CNC.Application.GVL.AlarmInfo[123] | Boolean | 只读 | [5 empty] | 生产设备 | 二号储板机309A（JAYZ2417850） | 扬州基地 | 一厂（晶运园区）-F3电池车间 | 电池工段 | 印刷 | 储板机 | 储板机 | 其他
电池车间二号储板机309A | 电池车间二号储板机309A#alm-124(*翻板出板运输有片无标志卡片报警，请拿走片子*) | 报警 | 信号类 | 状态信号 | alm-124(*翻板出板运输有片无标志卡片报警，请拿走片子*) | ns=4;s=¦var¦Xinje-Cortex-Linux-SM-CNC.Application.GVL.AlarmInfo[124] | Boolean | 只读 | [5 empty] | 生产设备 | 二号储板机309A（JAYZ2417850） | 扬州基地 | 一厂（晶运园区）-F3电池车间 | 电池工段 | 印刷 | 储板机 | 储板机 | 其他
电池车间二号储板机309A | 电池车间二号储板机309A#alm-130(*夹板2轴报警*) | 报警 | 信号类 | 状态信号 | alm-130(*夹板2轴报警*) | ns=4;s=¦var¦Xinje-Cortex-Linux-SM-CNC.Application.GVL.AlarmInfo[130] | Boolean | 只读 | [5 empty] | 生产设备 | 二号储板机309A（JAYZ2417850） | 扬州基地 | 一厂（晶运园区）-F3电池车间 | 电池工段 | 印刷 | 储板机 | 储板机 | 其他
电池车间二号储板机309A | 电池车间二号储板机309A#alm-131(*夹板2工作位定位报警*) | 报警 | 信号类 | 状态信号 | alm-131(*夹板2工作位定位报警*) | ns=4;s=¦var¦Xinje-Cortex-Linux-SM-CNC.Application.GVL.AlarmInfo[131] | Boolean | 只读 | [5 empty] | 生产设备 | 二号储板机309A（JAYZ2417850） | 扬州基地 | 一厂（晶运园区）-F3电池车间 | 电池工段 | 印刷 | 储板机 | 储板机 | 其他
电池车间二号储板机309A | 电池车间二号储板机309A#alm-132(*夹板2基准位定位报警*) | 报警 | 信号类 | 状态信号 | alm-132(*夹板2基准位定位报警*) | ns=4;s=¦var¦Xinje-Cortex-Linux-SM-CNC.Application.GVL.AlarmInfo[132] | Boolean | 只读 | [5 empty] | 生产设备 | 二号储板机309A（JAYZ2417850） | 扬州基地 | 一厂（晶运园区）-F3电池车间 | 电池工段 | 印刷 | 储板机 | 储板机 | 其他
电池车间二号储板机309A | 电池车间二号储板机309A#alm-138(*夹板2基准位定位报警*) | 报警 | 信号类 | 状态信号 | alm-138(*夹板2基准位定位报警*) | ns=4;s=¦var¦Xinje-Cortex-Linux-SM-CNC.Application.GVL.AlarmInfo[138] | Boolean | 只读 | [5 empty] | 生产设备 | 二号储板机309A（JAYZ2417850） | 扬州基地 | 一厂（晶运园区）-F3电池车间 | 电池工段 | 印刷 | 储板机 | 储板机 | 其他
电池车间二号储板机309A | 电池车间二号储板机309A#alm-139(*夹板2回原定位报警*) | 报警 | 信号类 | 状态信号 | alm-139(*夹板2回原定位报警*) | ns=4;s=¦var¦Xinje-Cortex-Linux-SM-CNC.Application.GVL.AlarmInfo[139] | Boolean | 只读 | [5 empty] | 生产设备 | 二号储板机309A（JAYZ2417850） | 扬州基地 | 一厂（晶运园区）-F3电池车间 | 电池工段 | 印刷 | 储板机 | 储板机 | 其他
电池车间二号储板机309A | 电池车间二号储板机309A#alm-140(*旋转轴报警*) | 报警 | 信号类 | 状态信号 | alm-140(*旋转轴报警*) | ns=4;s=¦var¦Xinje-Cortex-Linux-SM-CNC.Application.GVL.AlarmInfo[140] | Boolean | 只读 | [5 empty] | 生产设备 | 二号储板机309A（JAYZ2417850） | 扬州基地 | 一厂（晶运园区）-F3电池车间 | 电池工段 | 印刷 | 储板机 | 储板机 | 其他
电池车间二号储板机309A | 电池车间二号储板机309A#alm-142(*旋转基准位定位报警*) | 报警 | 信号类 | 状态信号 | alm-142(*旋转基准位定位报警*) | ns=4;s=¦var¦Xinje-Cortex-Linux-SM-CNC.Application.GVL.AlarmInfo[142] | Boolean | 只读 | [5 empty] | 生产设备 | 二号储板机309A（JAYZ2417850） | 扬州基地 | 一厂（晶运园区）-F3电池车间 | 电池工段 | 印刷 | 储板机 | 储板机 | 其他
电池车间二号储板机309A | 电池车间二号储板机309A#alm-143(*旋转运输定位完成，激光位置感应到硅片，请检查光感是否异常或者气源*) | 报警 | 信号类 | 状态信号 | alm-143(*旋转运输定位完成，激光位置感应到硅片，请检查光感是否异常或者气源*) | ns=4;s=¦var¦Xinje-Cortex-Linux-SM-CNC.Application.GVL.AlarmInfo[143] | Boolean | 只读 | [5 empty] | 生产设备 | 二号储板机309A（JAYZ2417850） | 扬州基地 | 一厂（晶运园区）-F3电池车间 | 电池工段 | 印刷 | 储板机 | 储板机 | 其他
电池车间二号储板机309A | 电池车间二号储板机309A#alm-145(*旋转吸片报警，请检查光感是否异常或者气源*) | 报警 | 信号类 | 状态信号 | alm-145(*旋转吸片报警，请检查光感是否异常或者气源*) | ns=4;s=¦var¦Xinje-Cortex-Linux-SM-CNC.Application.GVL.AlarmInfo[145] | Boolean | 只读 | [5 empty] | 生产设备 | 二号储板机309A（JAYZ2417850） | 扬州基地 | 一厂（晶运园区）-F3电池车间 | 电池工段 | 印刷 | 储板机 | 储板机 | 其他
电池车间二号储板机309A | 电池车间二号储板机309A#alm-146(*旋转放片报警，请检查光感是否异常或者放片延时过小*) | 报警 | 信号类 | 状态信号 | alm-146(*旋转放片报警，请检查光感是否异常或者放片延时过小*) | ns=4;s=¦var¦Xinje-Cortex-Linux-SM-CNC.Application.GVL.AlarmInfo[146] | Boolean | 只读 | [5 empty] | 生产设备 | 二号储板机309A（JAYZ2417850） | 扬州基地 | 一厂（晶运园区）-F3电池车间 | 电池工段 | 印刷 | 储板机 | 储板机 | 其他
电池车间二号储板机309A | 电池车间二号储板机309A#alm-148(*旋转基准位定位报警*) | 报警 | 信号类 | 状态信号 | alm-148(*旋转基准位定位报警*) | ns=4;s=¦var¦Xinje-Cortex-Linux-SM-CNC.Application.GVL.AlarmInfo[148] | Boolean | 只读 | [5 empty] | 生产设备 | 二号储板机309A（JAYZ2417850） | 扬州基地 | 一厂（晶运园区）-F3电池车间 | 电池工段 | 印刷 | 储板机 | 储板机 | 其他
电池车间二号储板机309A | 电池车间二号储板机309A#alm-149(*旋转回原定位报警*) | 报警 | 信号类 | 状态信号 | alm-149(*旋转回原定位报警*) | ns=4;s=¦var¦Xinje-Cortex-Linux-SM-CNC.Application.GVL.AlarmInfo[149] | Boolean | 只读 | [5 empty] | 生产设备 | 二号储板机309A（JAYZ2417850） | 扬州基地 | 一厂（晶运园区）-F3电池车间 | 电池工段 | 印刷 | 储板机 | 储板机 | 其他
电池车间二号储板机309A | 电池车间二号储板机309A#alm-390(*急停报警*) | 报警 | 信号类 | 状态信号 | alm-390(*急停报警*) | ns=4;s=¦var¦Xinje-Cortex-Linux-SM-CNC.Application.GVL.AlarmInfo[390] | Boolean | 只读 | [5 empty] | 生产设备 | 二号储板机309A（JAYZ2417850） | 扬州基地 | 一厂（晶运园区）-F3电池车间 | 电池工段 | 印刷 | 储板机 | 储板机 | 其他
电池车间二号储板机309A | 电池车间二号储板机309A#alm-391(*前安全门报警*) | 报警 | 信号类 | 状态信号 | alm-391(*前安全门报警*) | ns=4;s=¦var¦Xinje-Cortex-Linux-SM-CNC.Application.GVL.AlarmInfo[391] | Boolean | 只读 | [5 empty] | 生产设备 | 二号储板机309A（JAYZ2417850） | 扬州基地 | 一厂（晶运园区）-F3电池车间 | 电池工段 | 印刷 | 储板机 | 储板机 | 其他
电池车间二号储板机309A | 电池车间二号储板机309A#alm-392(*后安全门报警*) | 报警 | 信号类 | 状态信号 | alm-392(*后安全门报警*) | ns=4;s=¦var¦Xinje-Cortex-Linux-SM-CNC.Application.GVL.AlarmInfo[392] | Boolean | 只读 | [5 empty] | 生产设备 | 二号储板机309A（JAYZ2417850） | 扬州基地 | 一厂（晶运园区）-F3电池车间 | 电池工段 | 印刷 | 储板机 | 储板机 | 其他
电池车间二号储板机309A | 电池车间二号储板机309A#alm-400(*缓存部分总报警，其他报警都会触发*) | 报警 | 信号类 | 状态信号 | alm-400(*缓存部分总报警，其他报警都会触发*) | ns=4;s=¦var¦Xinje-Cortex-Linux-SM-CNC.Application.GVL.AlarmInfo[400] | Boolean | 只读 | [5 empty] | 生产设备 | 二号储板机309A（JAYZ2417850） | 扬州基地 | 一厂（晶运园区）-F3电池车间 | 电池工段 | 印刷 | 储板机 | 储板机 | 其他
电池车间二号储板机309A | 电池车间二号储板机309A#alm-401(*翻板部分总报警，其他报警都会触发*) | 报警 | 信号类 | 状态信号 | alm-401(*翻板部分总报警，其他报警都会触发*) | ns=4;s=¦var¦Xinje-Cortex-Linux-SM-CNC.Application.GVL.AlarmInfo[401] | Boolean | 只读 | [5 empty] | 生产设备 | 二号储板机309A（JAYZ2417850） | 扬州基地 | 一厂（晶运园区）-F3电池车间 | 电池工段 | 印刷 | 储板机 | 储板机 | 其他
电池车间二号储板机309B | 电池车间二号储板机309B#alm-0(*缓存篮轴报警*) | 报警 | 信号类 | 状态信号 | alm-0(*缓存篮轴报警*) | ns=4;s=¦var¦Xinje-Cortex-Linux-SM-CNC.Application.GVL.AlarmInfo[0] | Boolean | 只读 | [5 empty] | 生产设备 | 二号储板机309B（JAYZ2417850） | 扬州基地 | 一厂（晶运园区）-F3电池车间 | 电池工段 | 印刷 | 储板机 | 储板机 | 其他
电池车间二号储板机309B | 电池车间二号储板机309B#alm-3(*缓存篮上升，异常检测到硅片报警*) | 报警 | 信号类 | 状态信号 | alm-3(*缓存篮上升，异常检测到硅片报警*) | ns=4;s=¦var¦Xinje-Cortex-Linux-SM-CNC.Application.GVL.AlarmInfo[3] | Boolean | 只读 | [5 empty] | 生产设备 | 二号储板机309B（JAYZ2417850） | 扬州基地 | 一厂（晶运园区）-F3电池车间 | 电池工段 | 印刷 | 储板机 | 储板机 | 其他
电池车间二号储板机309B | 电池车间二号储板机309B#alm-4(*缓存篮下降，异常检测不到硅片报警*) | 报警 | 信号类 | 状态信号 | alm-4(*缓存篮下降，异常检测不到硅片报警*) | ns=4;s=¦var¦Xinje-Cortex-Linux-SM-CNC.Application.GVL.AlarmInfo[4] | Boolean | 只读 | [5 empty] | 生产设备 | 二号储板机309B（JAYZ2417850） | 扬州基地 | 一厂（晶运园区）-F3电池车间 | 电池工段 | 印刷 | 储板机 | 储板机 | 其他
电池车间二号储板机309B | 电池车间二号储板机309B#alm-5(*缓存篮上升定位报警*) | 报警 | 信号类 | 状态信号 | alm-5(*缓存篮上升定位报警*) | ns=4;s=¦var¦Xinje-Cortex-Linux-SM-CNC.Application.GVL.AlarmInfo[5] | Boolean | 只读 | [5 empty] | 生产设备 | 二号储板机309B（JAYZ2417850） | 扬州基地 | 一厂（晶运园区）-F3电池车间 | 电池工段 | 印刷 | 储板机 | 储板机 | 其他
电池车间二号储板机309B | 电池车间二号储板机309B#alm-6(*缓存篮下降定位报警*) | 报警 | 信号类 | 状态信号 | alm-6(*缓存篮下降定位报警*) | ns=4;s=¦var¦Xinje-Cortex-Linux-SM-CNC.Application.GVL.AlarmInfo[6] | Boolean | 只读 | [5 empty] | 生产设备 | 二号储板机309B（JAYZ2417850） | 扬州基地 | 一厂（晶运园区）-F3电池车间 | 电池工段 | 印刷 | 储板机 | 储板机 | 其他
电池车间二号储板机309B | 电池车间二号储板机309B#alm-7(*基准位设置错误，强制赋值0*） | 报警 | 信号类 | 状态信号 | alm-7(*基准位设置错误，强制赋值0*） | ns=4;s=¦var¦Xinje-Cortex-Linux-SM-CNC.Application.GVL.AlarmInfo[7] | Boolean | 只读 | [5 empty] | 生产设备 | 二号储板机309B（JAYZ2417850） | 扬州基地 | 一厂（晶运园区）-F3电池车间 | 电池工段 | 印刷 | 储板机 | 储板机 | 其他
电池车间二号储板机309B | 电池车间二号储板机309B#alm-8(*缓存篮去基准位报警*) | 报警 | 信号类 | 状态信号 | alm-8(*缓存篮去基准位报警*) | ns=4;s=¦var¦Xinje-Cortex-Linux-SM-CNC.Application.GVL.AlarmInfo[8] | Boolean | 只读 | [5 empty] | 生产设备 | 二号储板机309B（JAYZ2417850） | 扬州基地 | 一厂（晶运园区）-F3电池车间 | 电池工段 | 印刷 | 储板机 | 储板机 | 其他
电池车间二号储板机309B | 电池车间二号储板机309B#alm-9(*缓存篮回原报警*) | 报警 | 信号类 | 状态信号 | alm-9(*缓存篮回原报警*) | ns=4;s=¦var¦Xinje-Cortex-Linux-SM-CNC.Application.GVL.AlarmInfo[9] | Boolean | 只读 | [5 empty] | 生产设备 | 二号储板机309B（JAYZ2417850） | 扬州基地 | 一厂（晶运园区）-F3电池车间 | 电池工段 | 印刷 | 储板机 | 储板机 | 其他
电池车间二号储板机309B | 电池车间二号储板机309B#alm-10(*运输1轴报警*) | 报警 | 信号类 | 状态信号 | alm-10(*运输1轴报警*) | ns=4;s=¦var¦Xinje-Cortex-Linux-SM-CNC.Application.GVL.AlarmInfo[10] | Boolean | 只读 | [5 empty] | 生产设备 | 二号储板机309B（JAYZ2417850） | 扬州基地 | 一厂（晶运园区）-F3电池车间 | 电池工段 | 印刷 | 储板机 | 储板机 | 其他
电池车间二号储板机309B | 电池车间二号储板机309B#alm-11(*运输1进板卡片报警*) | 报警 | 信号类 | 状态信号 | alm-11(*运输1进板卡片报警*) | ns=4;s=¦var¦Xinje-Cortex-Linux-SM-CNC.Application.GVL.AlarmInfo[11] | Boolean | 只读 | [5 empty] | 生产设备 | 二号储板机309B（JAYZ2417850） | 扬州基地 | 一厂（晶运园区）-F3电池车间 | 电池工段 | 印刷 | 储板机 | 储板机 | 其他
电池车间二号储板机309B | 电池车间二号储板机309B#alm-12(*运输1出板卡片报警*) | 报警 | 信号类 | 状态信号 | alm-12(*运输1出板卡片报警*) | ns=4;s=¦var¦Xinje-Cortex-Linux-SM-CNC.Application.GVL.AlarmInfo[12] | Boolean | 只读 | [5 empty] | 生产设备 | 二号储板机309B（JAYZ2417850） | 扬州基地 | 一厂（晶运园区）-F3电池车间 | 电池工段 | 印刷 | 储板机 | 储板机 | 其他
电池车间二号储板机309B | 电池车间二号储板机309B#alm-13(*运输1光感异常报警*) | 报警 | 信号类 | 状态信号 | alm-13(*运输1光感异常报警*) | ns=4;s=¦var¦Xinje-Cortex-Linux-SM-CNC.Application.GVL.AlarmInfo[13] | Boolean | 只读 | [5 empty] | 生产设备 | 二号储板机309B（JAYZ2417850） | 扬州基地 | 一厂（晶运园区）-F3电池车间 | 电池工段 | 印刷 | 储板机 | 储板机 | 其他
电池车间二号储板机309B | 电池车间二号储板机309B#alm-17(*运输1光感超时堵片报警，或者光感异常报警*) | 报警 | 信号类 | 状态信号 | alm-17(*运输1光感超时堵片报警，或者光感异常报警*) | ns=4;s=¦var¦Xinje-Cortex-Linux-SM-CNC.Application.GVL.AlarmInfo[17] | Boolean | 只读 | [5 empty] | 生产设备 | 二号储板机309B（JAYZ2417850） | 扬州基地 | 一厂（晶运园区）-F3电池车间 | 电池工段 | 印刷 | 储板机 | 储板机 | 其他
电池车间二号储板机309B | 电池车间二号储板机309B#alm-19(*运输1接炉光感超时堵片报警，或者光感异常报警*) | 报警 | 信号类 | 状态信号 | alm-19(*运输1接炉光感超时堵片报警，或者光感异常报警*) | ns=4;s=¦var¦Xinje-Cortex-Linux-SM-CNC.Application.GVL.AlarmInfo[19] | Boolean | 只读 | [5 empty] | 生产设备 | 二号储板机309B（JAYZ2417850） | 扬州基地 | 一厂（晶运园区）-F3电池车间 | 电池工段 | 印刷 | 储板机 | 储板机 | 其他
电池车间二号储板机309B | 电池车间二号储板机309B#alm-20(*运输2轴报警*) | 报警 | 信号类 | 状态信号 | alm-20(*运输2轴报警*) | ns=4;s=¦var¦Xinje-Cortex-Linux-SM-CNC.Application.GVL.AlarmInfo[20] | Boolean | 只读 | [5 empty] | 生产设备 | 二号储板机309B（JAYZ2417850） | 扬州基地 | 一厂（晶运园区）-F3电池车间 | 电池工段 | 印刷 | 储板机 | 储板机 | 其他
电池车间二号储板机309B | 电池车间二号储板机309B#alm-21(*运输2进板卡片报警*) | 报警 | 信号类 | 状态信号 | alm-21(*运输2进板卡片报警*) | ns=4;s=¦var¦Xinje-Cortex-Linux-SM-CNC.Application.GVL.AlarmInfo[21] | Boolean | 只读 | [5 empty] | 生产设备 | 二号储板机309B（JAYZ2417850） | 扬州基地 | 一厂（晶运园区）-F3电池车间 | 电池工段 | 印刷 | 储板机 | 储板机 | 其他
电池车间二号储板机309B | 电池车间二号储板机309B#alm-22(*存片过多报警*) | 报警 | 信号类 | 状态信号 | alm-22(*存片过多报警*) | ns=4;s=¦var¦Xinje-Cortex-Linux-SM-CNC.Application.GVL.AlarmInfo[22] | Boolean | 只读 | [5 empty] | 生产设备 | 二号储板机309B（JAYZ2417850） | 扬州基地 | 一厂（晶运园区）-F3电池车间 | 电池工段 | 印刷 | 储板机 | 储板机 | 其他
电池车间二号储板机309B | 电池车间二号储板机309B#alm-23(*运输2光感异常报警*) | 报警 | 信号类 | 状态信号 | alm-23(*运输2光感异常报警*) | ns=4;s=¦var¦Xinje-Cortex-Linux-SM-CNC.Application.GVL.AlarmInfo[23] | Boolean | 只读 | [5 empty] | 生产设备 | 二号储板机309B（JAYZ2417850） | 扬州基地 | 一厂（晶运园区）-F3电池车间 | 电池工段 | 印刷 | 储板机 | 储板机 | 其他
电池车间二号储板机309B | 电池车间二号储板机309B#alm-24(*回原中，运输2不能有硅片*) | 报警 | 信号类 | 状态信号 | alm-24(*回原中，运输2不能有硅片*) | ns=4;s=¦var¦Xinje-Cortex-Linux-SM-CNC.Application.GVL.AlarmInfo[24] | Boolean | 只读 | [5 empty] | 生产设备 | 二号储板机309B（JAYZ2417850） | 扬州基地 | 一厂（晶运园区）-F3电池车间 | 电池工段 | 印刷 | 储板机 | 储板机 | 其他
电池车间二号储板机309B | 电池车间二号储板机309B#alm-30(*运输3轴报警*) | 报警 | 信号类 | 状态信号 | alm-30(*运输3轴报警*) | ns=4;s=¦var¦Xinje-Cortex-Linux-SM-CNC.Application.GVL.AlarmInfo[30] | Boolean | 只读 | [5 empty] | 生产设备 | 二号储板机309B（JAYZ2417850） | 扬州基地 | 一厂（晶运园区）-F3电池车间 | 电池工段 | 印刷 | 储板机 | 储板机 | 其他
电池车间二号储板机309B | 电池车间二号储板机309B#alm-31(*运输3进板卡片报警*) | 报警 | 信号类 | 状态信号 | alm-31(*运输3进板卡片报警*) | ns=4;s=¦var¦Xinje-Cortex-Linux-SM-CNC.Application.GVL.AlarmInfo[31] | Boolean | 只读 | [5 empty] | 生产设备 | 二号储板机309B（JAYZ2417850） | 扬州基地 | 一厂（晶运园区）-F3电池车间 | 电池工段 | 印刷 | 储板机 | 储板机 | 其他
电池车间二号储板机309B | 电池车间二号储板机309B#alm-32(*运输3出板卡片报警*) | 报警 | 信号类 | 状态信号 | alm-32(*运输3出板卡片报警*) | ns=4;s=¦var¦Xinje-Cortex-Linux-SM-CNC.Application.GVL.AlarmInfo[32] | Boolean | 只读 | [5 empty] | 生产设备 | 二号储板机309B（JAYZ2417850） | 扬州基地 | 一厂（晶运园区）-F3电池车间 | 电池工段 | 印刷 | 储板机 | 储板机 | 其他
电池车间二号储板机309B | 电池车间二号储板机309B#alm-33(*运输3光感异常报警*) | 报警 | 信号类 | 状态信号 | alm-33(*运输3光感异常报警*) | ns=4;s=¦var¦Xinje-Cortex-Linux-SM-CNC.Application.GVL.AlarmInfo[33] | Boolean | 只读 | [5 empty] | 生产设备 | 二号储板机309B（JAYZ2417850） | 扬州基地 | 一厂（晶运园区）-F3电池车间 | 电池工段 | 印刷 | 储板机 | 储板机 | 其他
电池车间二号储板机309B | 电池车间二号储板机309B#alm-40(*运输4轴报警*) | 报警 | 信号类 | 状态信号 | alm-40(*运输4轴报警*) | ns=4;s=¦var¦Xinje-Cortex-Linux-SM-CNC.Application.GVL.AlarmInfo[40] | Boolean | 只读 | [5 empty] | 生产设备 | 二号储板机309B（JAYZ2417850） | 扬州基地 | 一厂（晶运园区）-F3电池车间 | 电池工段 | 印刷 | 储板机 | 储板机 | 其他
电池车间二号储板机309B | 电池车间二号储板机309B#alm-41(*运输4进板卡片报警*) | 报警 | 信号类 | 状态信号 | alm-41(*运输4进板卡片报警*) | ns=4;s=¦var¦Xinje-Cortex-Linux-SM-CNC.Application.GVL.AlarmInfo[41] | Boolean | 只读 | [5 empty] | 生产设备 | 二号储板机309B（JAYZ2417850） | 扬州基地 | 一厂（晶运园区）-F3电池车间 | 电池工段 | 印刷 | 储板机 | 储板机 | 其他
电池车间二号储板机309B | 电池车间二号储板机309B#alm-42(*运输4缓存工位卡片报警*)请检查是否堵片、是否光感异常。光感异常（光感需要调高） | 报警 | 信号类 | 状态信号 | alm-42(*运输4缓存工位卡片报警*)请检查是否堵片、是否光感异常。光感异常（光感需要调高） | ns=4;s=¦var¦Xinje-Cortex-Linux-SM-CNC.Application.GVL.AlarmInfo[42] | Boolean | 只读 | [5 empty] | 生产设备 | 二号储板机309B（JAYZ2417850） | 扬州基地 | 一厂（晶运园区）-F3电池车间 | 电池工段 | 印刷 | 储板机 | 储板机 | 其他
电池车间二号储板机309B | 电池车间二号储板机309B#alm-43(*运输4缓存工位卡片报警*)请检查是否堵片、是否光感异常。光感异常（光感需要调低） | 报警 | 信号类 | 状态信号 | alm-43(*运输4缓存工位卡片报警*)请检查是否堵片、是否光感异常。光感异常（光感需要调低） | ns=4;s=¦var¦Xinje-Cortex-Linux-SM-CNC.Application.GVL.AlarmInfo[43] | Boolean | 只读 | [5 empty] | 生产设备 | 二号储板机309B（JAYZ2417850） | 扬州基地 | 一厂（晶运园区）-F3电池车间 | 电池工段 | 印刷 | 储板机 | 储板机 | 其他
电池车间二号储板机309B | 电池车间二号储板机309B#alm-50(*运输5轴报警*) | 报警 | 信号类 | 状态信号 | alm-50(*运输5轴报警*) | ns=4;s=¦var¦Xinje-Cortex-Linux-SM-CNC.Application.GVL.AlarmInfo[50] | Boolean | 只读 | [5 empty] | 生产设备 | 二号储板机309B（JAYZ2417850） | 扬州基地 | 一厂（晶运园区）-F3电池车间 | 电池工段 | 印刷 | 储板机 | 储板机 | 其他
电池车间二号储板机309B | 电池车间二号储板机309B#alm-51(*运输5进板卡片报警*) | 报警 | 信号类 | 状态信号 | alm-51(*运输5进板卡片报警*) | ns=4;s=¦var¦Xinje-Cortex-Linux-SM-CNC.Application.GVL.AlarmInfo[51] | Boolean | 只读 | [5 empty] | 生产设备 | 二号储板机309B（JAYZ2417850） | 扬州基地 | 一厂（晶运园区）-F3电池车间 | 电池工段 | 印刷 | 储板机 | 储板机 | 其他
电池车间二号储板机309B | 电池车间二号储板机309B#alm-52(*运输5出板卡片报警*) | 报警 | 信号类 | 状态信号 | alm-52(*运输5出板卡片报警*) | ns=4;s=¦var¦Xinje-Cortex-Linux-SM-CNC.Application.GVL.AlarmInfo[52] | Boolean | 只读 | [5 empty] | 生产设备 | 二号储板机309B（JAYZ2417850） | 扬州基地 | 一厂（晶运园区）-F3电池车间 | 电池工段 | 印刷 | 储板机 | 储板机 | 其他
电池车间二号储板机309B | 电池车间二号储板机309B#alm-53(*运输5光感异常报警*) | 报警 | 信号类 | 状态信号 | alm-53(*运输5光感异常报警*) | ns=4;s=¦var¦Xinje-Cortex-Linux-SM-CNC.Application.GVL.AlarmInfo[53] | Boolean | 只读 | [5 empty] | 生产设备 | 二号储板机309B（JAYZ2417850） | 扬州基地 | 一厂（晶运园区）-F3电池车间 | 电池工段 | 印刷 | 储板机 | 储板机 | 其他
电池车间二号储板机309B | 电池车间二号储板机309B#alm-60(*运输3-0轴报警*) | 报警 | 信号类 | 状态信号 | alm-60(*运输3-0轴报警*) | ns=4;s=¦var¦Xinje-Cortex-Linux-SM-CNC.Application.GVL.AlarmInfo[60] | Boolean | 只读 | [5 empty] | 生产设备 | 二号储板机309B（JAYZ2417850） | 扬州基地 | 一厂（晶运园区）-F3电池车间 | 电池工段 | 印刷 | 储板机 | 储板机 | 其他
电池车间二号储板机309B | 电池车间二号储板机309B#alm-61(*运输3-0进板卡片报警*) | 报警 | 信号类 | 状态信号 | alm-61(*运输3-0进板卡片报警*) | ns=4;s=¦var¦Xinje-Cortex-Linux-SM-CNC.Application.GVL.AlarmInfo[61] | Boolean | 只读 | [5 empty] | 生产设备 | 二号储板机309B（JAYZ2417850） | 扬州基地 | 一厂（晶运园区）-F3电池车间 | 电池工段 | 印刷 | 储板机 | 储板机 | 其他
电池车间二号储板机309B | 电池车间二号储板机309B#alm-62(*运输3-0出板卡片报警*) | 报警 | 信号类 | 状态信号 | alm-62(*运输3-0出板卡片报警*) | ns=4;s=¦var¦Xinje-Cortex-Linux-SM-CNC.Application.GVL.AlarmInfo[62] | Boolean | 只读 | [5 empty] | 生产设备 | 二号储板机309B（JAYZ2417850） | 扬州基地 | 一厂（晶运园区）-F3电池车间 | 电池工段 | 印刷 | 储板机 | 储板机 | 其他
电池车间二号储板机309B | 电池车间二号储板机309B#alm-63(*运输3-0光感异常报警*) | 报警 | 信号类 | 状态信号 | alm-63(*运输3-0光感异常报警*) | ns=4;s=¦var¦Xinje-Cortex-Linux-SM-CNC.Application.GVL.AlarmInfo[63] | Boolean | 只读 | [5 empty] | 生产设备 | 二号储板机309B（JAYZ2417850） | 扬州基地 | 一厂（晶运园区）-F3电池车间 | 电池工段 | 印刷 | 储板机 | 储板机 | 其他
电池车间二号储板机309B | 电池车间二号储板机309B#alm-70(*夹板1轴报警*) | 报警 | 信号类 | 状态信号 | alm-70(*夹板1轴报警*) | ns=4;s=¦var¦Xinje-Cortex-Linux-SM-CNC.Application.GVL.AlarmInfo[70] | Boolean | 只读 | [5 empty] | 生产设备 | 二号储板机309B（JAYZ2417850） | 扬州基地 | 一厂（晶运园区）-F3电池车间 | 电池工段 | 印刷 | 储板机 | 储板机 | 其他
电池车间二号储板机309B | 电池车间二号储板机309B#alm-71(*夹板1工作位定位报警*) | 报警 | 信号类 | 状态信号 | alm-71(*夹板1工作位定位报警*) | ns=4;s=¦var¦Xinje-Cortex-Linux-SM-CNC.Application.GVL.AlarmInfo[71] | Boolean | 只读 | [5 empty] | 生产设备 | 二号储板机309B（JAYZ2417850） | 扬州基地 | 一厂（晶运园区）-F3电池车间 | 电池工段 | 印刷 | 储板机 | 储板机 | 其他
电池车间二号储板机309B | 电池车间二号储板机309B#alm-72(*夹板1基准位定位报警*) | 报警 | 信号类 | 状态信号 | alm-72(*夹板1基准位定位报警*) | ns=4;s=¦var¦Xinje-Cortex-Linux-SM-CNC.Application.GVL.AlarmInfo[72] | Boolean | 只读 | [5 empty] | 生产设备 | 二号储板机309B（JAYZ2417850） | 扬州基地 | 一厂（晶运园区）-F3电池车间 | 电池工段 | 印刷 | 储板机 | 储板机 | 其他
电池车间二号储板机309B | 电池车间二号储板机309B#alm-78(*夹板1基准位定位报警*) | 报警 | 信号类 | 状态信号 | alm-78(*夹板1基准位定位报警*) | ns=4;s=¦var¦Xinje-Cortex-Linux-SM-CNC.Application.GVL.AlarmInfo[78] | Boolean | 只读 | [5 empty] | 生产设备 | 二号储板机309B（JAYZ2417850） | 扬州基地 | 一厂（晶运园区）-F3电池车间 | 电池工段 | 印刷 | 储板机 | 储板机 | 其他
电池车间二号储板机309B | 电池车间二号储板机309B#alm-79(*夹板1回原定位报警*) | 报警 | 信号类 | 状态信号 | alm-79(*夹板1回原定位报警*) | ns=4;s=¦var¦Xinje-Cortex-Linux-SM-CNC.Application.GVL.AlarmInfo[79] | Boolean | 只读 | [5 empty] | 生产设备 | 二号储板机309B（JAYZ2417850） | 扬州基地 | 一厂（晶运园区）-F3电池车间 | 电池工段 | 印刷 | 储板机 | 储板机 | 其他
电池车间二号储板机309B | 电池车间二号储板机309B#alm-80(*运输6轴报警*) | 报警 | 信号类 | 状态信号 | alm-80(*运输6轴报警*) | ns=4;s=¦var¦Xinje-Cortex-Linux-SM-CNC.Application.GVL.AlarmInfo[80] | Boolean | 只读 | [5 empty] | 生产设备 | 二号储板机309B（JAYZ2417850） | 扬州基地 | 一厂（晶运园区）-F3电池车间 | 电池工段 | 印刷 | 储板机 | 储板机 | 其他
电池车间二号储板机309B | 电池车间二号储板机309B#alm-81(*运输6进板卡片报警*) | 报警 | 信号类 | 状态信号 | alm-81(*运输6进板卡片报警*) | ns=4;s=¦var¦Xinje-Cortex-Linux-SM-CNC.Application.GVL.AlarmInfo[81] | Boolean | 只读 | [5 empty] | 生产设备 | 二号储板机309B（JAYZ2417850） | 扬州基地 | 一厂（晶运园区）-F3电池车间 | 电池工段 | 印刷 | 储板机 | 储板机 | 其他
电池车间二号储板机309B | 电池车间二号储板机309B#alm-82(*运输6出板卡片报警*) | 报警 | 信号类 | 状态信号 | alm-82(*运输6出板卡片报警*) | ns=4;s=¦var¦Xinje-Cortex-Linux-SM-CNC.Application.GVL.AlarmInfo[82] | Boolean | 只读 | [5 empty] | 生产设备 | 二号储板机309B（JAYZ2417850） | 扬州基地 | 一厂（晶运园区）-F3电池车间 | 电池工段 | 印刷 | 储板机 | 储板机 | 其他
电池车间二号储板机309B | 电池车间二号储板机309B#alm-83(*运输6光感异常报警*) | 报警 | 信号类 | 状态信号 | alm-83(*运输6光感异常报警*) | ns=4;s=¦var¦Xinje-Cortex-Linux-SM-CNC.Application.GVL.AlarmInfo[83] | Boolean | 只读 | [5 empty] | 生产设备 | 二号储板机309B（JAYZ2417850） | 扬州基地 | 一厂（晶运园区）-F3电池车间 | 电池工段 | 印刷 | 储板机 | 储板机 | 其他
电池车间二号储板机309B | 电池车间二号储板机309B#alm-90(*运输7轴报警*) | 报警 | 信号类 | 状态信号 | alm-90(*运输7轴报警*) | ns=4;s=¦var¦Xinje-Cortex-Linux-SM-CNC.Application.GVL.AlarmInfo[90] | Boolean | 只读 | [5 empty] | 生产设备 | 二号储板机309B（JAYZ2417850） | 扬州基地 | 一厂（晶运园区）-F3电池车间 | 电池工段 | 印刷 | 储板机 | 储板机 | 其他
电池车间二号储板机309B | 电池车间二号储板机309B#alm-91(*运输7进板卡片报警*) | 报警 | 信号类 | 状态信号 | alm-91(*运输7进板卡片报警*) | ns=4;s=¦var¦Xinje-Cortex-Linux-SM-CNC.Application.GVL.AlarmInfo[91] | Boolean | 只读 | [5 empty] | 生产设备 | 二号储板机309B（JAYZ2417850） | 扬州基地 | 一厂（晶运园区）-F3电池车间 | 电池工段 | 印刷 | 储板机 | 储板机 | 其他
电池车间二号储板机309B | 电池车间二号储板机309B#alm-92(*运输7出板卡片报警*) | 报警 | 信号类 | 状态信号 | alm-92(*运输7出板卡片报警*) | ns=4;s=¦var¦Xinje-Cortex-Linux-SM-CNC.Application.GVL.AlarmInfo[92] | Boolean | 只读 | [5 empty] | 生产设备 | 二号储板机309B（JAYZ2417850） | 扬州基地 | 一厂（晶运园区）-F3电池车间 | 电池工段 | 印刷 | 储板机 | 储板机 | 其他
电池车间二号储板机309B | 电池车间二号储板机309B#alm-100(*翻板轴报警*) | 报警 | 信号类 | 状态信号 | alm-100(*翻板轴报警*) | ns=4;s=¦var¦Xinje-Cortex-Linux-SM-CNC.Application.GVL.AlarmInfo[100] | Boolean | 只读 | [5 empty] | 生产设备 | 二号储板机309B（JAYZ2417850） | 扬州基地 | 一厂（晶运园区）-F3电池车间 | 电池工段 | 印刷 | 储板机 | 储板机 | 其他
电池车间二号储板机309B | 电池车间二号储板机309B#alm-108(*翻板电机回原时，翻板出板皮带不能有板报警*) | 报警 | 信号类 | 状态信号 | alm-108(*翻板电机回原时，翻板出板皮带不能有板报警*) | ns=4;s=¦var¦Xinje-Cortex-Linux-SM-CNC.Application.GVL.AlarmInfo[108] | Boolean | 只读 | [5 empty] | 生产设备 | 二号储板机309B（JAYZ2417850） | 扬州基地 | 一厂（晶运园区）-F3电池车间 | 电池工段 | 印刷 | 储板机 | 储板机 | 其他
电池车间二号储板机309B | 电池车间二号储板机309B#alm-109(*翻板电机回原超时报警*) | 报警 | 信号类 | 状态信号 | alm-109(*翻板电机回原超时报警*) | ns=4;s=¦var¦Xinje-Cortex-Linux-SM-CNC.Application.GVL.AlarmInfo[109] | Boolean | 只读 | [5 empty] | 生产设备 | 二号储板机309B（JAYZ2417850） | 扬州基地 | 一厂（晶运园区）-F3电池车间 | 电池工段 | 印刷 | 储板机 | 储板机 | 其他
电池车间二号储板机309B | 电池车间二号储板机309B#alm-110(*翻板进运输轴报警*) | 报警 | 信号类 | 状态信号 | alm-110(*翻板进运输轴报警*) | ns=4;s=¦var¦Xinje-Cortex-Linux-SM-CNC.Application.GVL.AlarmInfo[110] | Boolean | 只读 | [5 empty] | 生产设备 | 二号储板机309B（JAYZ2417850） | 扬州基地 | 一厂（晶运园区）-F3电池车间 | 电池工段 | 印刷 | 储板机 | 储板机 | 其他
电池车间二号储板机309B | 电池车间二号储板机309B#alm-111(*翻板进板运输卡片报警*) | 报警 | 信号类 | 状态信号 | alm-111(*翻板进板运输卡片报警*) | ns=4;s=¦var¦Xinje-Cortex-Linux-SM-CNC.Application.GVL.AlarmInfo[111] | Boolean | 只读 | [5 empty] | 生产设备 | 二号储板机309B（JAYZ2417850） | 扬州基地 | 一厂（晶运园区）-F3电池车间 | 电池工段 | 印刷 | 储板机 | 储板机 | 其他
电池车间二号储板机309B | 电池车间二号储板机309B#alm-113(*翻板进板运输出板卡片报警*) | 报警 | 信号类 | 状态信号 | alm-113(*翻板进板运输出板卡片报警*) | ns=4;s=¦var¦Xinje-Cortex-Linux-SM-CNC.Application.GVL.AlarmInfo[113] | Boolean | 只读 | [5 empty] | 生产设备 | 二号储板机309B（JAYZ2417850） | 扬州基地 | 一厂（晶运园区）-F3电池车间 | 电池工段 | 印刷 | 储板机 | 储板机 | 其他
电池车间二号储板机309B | 电池车间二号储板机309B#alm-120(*翻板出板运输轴报警*) | 报警 | 信号类 | 状态信号 | alm-120(*翻板出板运输轴报警*) | ns=4;s=¦var¦Xinje-Cortex-Linux-SM-CNC.Application.GVL.AlarmInfo[120] | Boolean | 只读 | [5 empty] | 生产设备 | 二号储板机309B（JAYZ2417850） | 扬州基地 | 一厂（晶运园区）-F3电池车间 | 电池工段 | 印刷 | 储板机 | 储板机 | 其他
电池车间二号储板机309B | 电池车间二号储板机309B#alm-121(*翻板出板运输卡片报警*) | 报警 | 信号类 | 状态信号 | alm-121(*翻板出板运输卡片报警*) | ns=4;s=¦var¦Xinje-Cortex-Linux-SM-CNC.Application.GVL.AlarmInfo[121] | Boolean | 只读 | [5 empty] | 生产设备 | 二号储板机309B（JAYZ2417850） | 扬州基地 | 一厂（晶运园区）-F3电池车间 | 电池工段 | 印刷 | 储板机 | 储板机 | 其他
电池车间二号储板机309B | 电池车间二号储板机309B#alm-122(*翻板出板运输出板卡片报警*) | 报警 | 信号类 | 状态信号 | alm-122(*翻板出板运输出板卡片报警*) | ns=4;s=¦var¦Xinje-Cortex-Linux-SM-CNC.Application.GVL.AlarmInfo[122] | Boolean | 只读 | [5 empty] | 生产设备 | 二号储板机309B（JAYZ2417850） | 扬州基地 | 一厂（晶运园区）-F3电池车间 | 电池工段 | 印刷 | 储板机 | 储板机 | 其他
电池车间二号储板机309B | 电池车间二号储板机309B#alm-123(*翻板出板运输无片有标志卡片报警*) | 报警 | 信号类 | 状态信号 | alm-123(*翻板出板运输无片有标志卡片报警*) | ns=4;s=¦var¦Xinje-Cortex-Linux-SM-CNC.Application.GVL.AlarmInfo[123] | Boolean | 只读 | [5 empty] | 生产设备 | 二号储板机309B（JAYZ2417850） | 扬州基地 | 一厂（晶运园区）-F3电池车间 | 电池工段 | 印刷 | 储板机 | 储板机 | 其他
电池车间二号储板机309B | 电池车间二号储板机309B#alm-124(*翻板出板运输有片无标志卡片报警，请拿走片子*) | 报警 | 信号类 | 状态信号 | alm-124(*翻板出板运输有片无标志卡片报警，请拿走片子*) | ns=4;s=¦var¦Xinje-Cortex-Linux-SM-CNC.Application.GVL.AlarmInfo[124] | Boolean | 只读 | [5 empty] | 生产设备 | 二号储板机309B（JAYZ2417850） | 扬州基地 | 一厂（晶运园区）-F3电池车间 | 电池工段 | 印刷 | 储板机 | 储板机 | 其他
电池车间二号储板机309B | 电池车间二号储板机309B#alm-130(*夹板2轴报警*) | 报警 | 信号类 | 状态信号 | alm-130(*夹板2轴报警*) | ns=4;s=¦var¦Xinje-Cortex-Linux-SM-CNC.Application.GVL.AlarmInfo[130] | Boolean | 只读 | [5 empty] | 生产设备 | 二号储板机309B（JAYZ2417850） | 扬州基地 | 一厂（晶运园区）-F3电池车间 | 电池工段 | 印刷 | 储板机 | 储板机 | 其他
电池车间二号储板机309B | 电池车间二号储板机309B#alm-131(*夹板2工作位定位报警*) | 报警 | 信号类 | 状态信号 | alm-131(*夹板2工作位定位报警*) | ns=4;s=¦var¦Xinje-Cortex-Linux-SM-CNC.Application.GVL.AlarmInfo[131] | Boolean | 只读 | [5 empty] | 生产设备 | 二号储板机309B（JAYZ2417850） | 扬州基地 | 一厂（晶运园区）-F3电池车间 | 电池工段 | 印刷 | 储板机 | 储板机 | 其他
电池车间二号储板机309B | 电池车间二号储板机309B#alm-132(*夹板2基准位定位报警*) | 报警 | 信号类 | 状态信号 | alm-132(*夹板2基准位定位报警*) | ns=4;s=¦var¦Xinje-Cortex-Linux-SM-CNC.Application.GVL.AlarmInfo[132] | Boolean | 只读 | [5 empty] | 生产设备 | 二号储板机309B（JAYZ2417850） | 扬州基地 | 一厂（晶运园区）-F3电池车间 | 电池工段 | 印刷 | 储板机 | 储板机 | 其他
电池车间二号储板机309B | 电池车间二号储板机309B#alm-138(*夹板2基准位定位报警*) | 报警 | 信号类 | 状态信号 | alm-138(*夹板2基准位定位报警*) | ns=4;s=¦var¦Xinje-Cortex-Linux-SM-CNC.Application.GVL.AlarmInfo[138] | Boolean | 只读 | [5 empty] | 生产设备 | 二号储板机309B（JAYZ2417850） | 扬州基地 | 一厂（晶运园区）-F3电池车间 | 电池工段 | 印刷 | 储板机 | 储板机 | 其他
电池车间二号储板机309B | 电池车间二号储板机309B#alm-139(*夹板2回原定位报警*) | 报警 | 信号类 | 状态信号 | alm-139(*夹板2回原定位报警*) | ns=4;s=¦var¦Xinje-Cortex-Linux-SM-CNC.Application.GVL.AlarmInfo[139] | Boolean | 只读 | [5 empty] | 生产设备 | 二号储板机309B（JAYZ2417850） | 扬州基地 | 一厂（晶运园区）-F3电池车间 | 电池工段 | 印刷 | 储板机 | 储板机 | 其他
电池车间二号储板机309B | 电池车间二号储板机309B#alm-140(*旋转轴报警*) | 报警 | 信号类 | 状态信号 | alm-140(*旋转轴报警*) | ns=4;s=¦var¦Xinje-Cortex-Linux-SM-CNC.Application.GVL.AlarmInfo[140] | Boolean | 只读 | [5 empty] | 生产设备 | 二号储板机309B（JAYZ2417850） | 扬州基地 | 一厂（晶运园区）-F3电池车间 | 电池工段 | 印刷 | 储板机 | 储板机 | 其他
电池车间二号储板机309B | 电池车间二号储板机309B#alm-142(*旋转基准位定位报警*) | 报警 | 信号类 | 状态信号 | alm-142(*旋转基准位定位报警*) | ns=4;s=¦var¦Xinje-Cortex-Linux-SM-CNC.Application.GVL.AlarmInfo[142] | Boolean | 只读 | [5 empty] | 生产设备 | 二号储板机309B（JAYZ2417850） | 扬州基地 | 一厂（晶运园区）-F3电池车间 | 电池工段 | 印刷 | 储板机 | 储板机 | 其他
电池车间二号储板机309B | 电池车间二号储板机309B#alm-143(*旋转运输定位完成，激光位置感应到硅片，请检查光感是否异常或者气源*) | 报警 | 信号类 | 状态信号 | alm-143(*旋转运输定位完成，激光位置感应到硅片，请检查光感是否异常或者气源*) | ns=4;s=¦var¦Xinje-Cortex-Linux-SM-CNC.Application.GVL.AlarmInfo[143] | Boolean | 只读 | [5 empty] | 生产设备 | 二号储板机309B（JAYZ2417850） | 扬州基地 | 一厂（晶运园区）-F3电池车间 | 电池工段 | 印刷 | 储板机 | 储板机 | 其他
电池车间二号储板机309B | 电池车间二号储板机309B#alm-145(*旋转吸片报警，请检查光感是否异常或者气源*) | 报警 | 信号类 | 状态信号 | alm-145(*旋转吸片报警，请检查光感是否异常或者气源*) | ns=4;s=¦var¦Xinje-Cortex-Linux-SM-CNC.Application.GVL.AlarmInfo[145] | Boolean | 只读 | [5 empty] | 生产设备 | 二号储板机309B（JAYZ2417850） | 扬州基地 | 一厂（晶运园区）-F3电池车间 | 电池工段 | 印刷 | 储板机 | 储板机 | 其他
电池车间二号储板机309B | 电池车间二号储板机309B#alm-146(*旋转放片报警，请检查光感是否异常或者放片延时过小*) | 报警 | 信号类 | 状态信号 | alm-146(*旋转放片报警，请检查光感是否异常或者放片延时过小*) | ns=4;s=¦var¦Xinje-Cortex-Linux-SM-CNC.Application.GVL.AlarmInfo[146] | Boolean | 只读 | [5 empty] | 生产设备 | 二号储板机309B（JAYZ2417850） | 扬州基地 | 一厂（晶运园区）-F3电池车间 | 电池工段 | 印刷 | 储板机 | 储板机 | 其他
电池车间二号储板机309B | 电池车间二号储板机309B#alm-148(*旋转基准位定位报警*) | 报警 | 信号类 | 状态信号 | alm-148(*旋转基准位定位报警*) | ns=4;s=¦var¦Xinje-Cortex-Linux-SM-CNC.Application.GVL.AlarmInfo[148] | Boolean | 只读 | [5 empty] | 生产设备 | 二号储板机309B（JAYZ2417850） | 扬州基地 | 一厂（晶运园区）-F3电池车间 | 电池工段 | 印刷 | 储板机 | 储板机 | 其他
电池车间二号储板机309B | 电池车间二号储板机309B#alm-149(*旋转回原定位报警*) | 报警 | 信号类 | 状态信号 | alm-149(*旋转回原定位报警*) | ns=4;s=¦var¦Xinje-Cortex-Linux-SM-CNC.Application.GVL.AlarmInfo[149] | Boolean | 只读 | [5 empty] | 生产设备 | 二号储板机309B（JAYZ2417850） | 扬州基地 | 一厂（晶运园区）-F3电池车间 | 电池工段 | 印刷 | 储板机 | 储板机 | 其他
电池车间二号储板机309B | 电池车间二号储板机309B#alm-390(*急停报警*) | 报警 | 信号类 | 状态信号 | alm-390(*急停报警*) | ns=4;s=¦var¦Xinje-Cortex-Linux-SM-CNC.Application.GVL.AlarmInfo[390] | Boolean | 只读 | [5 empty] | 生产设备 | 二号储板机309B（JAYZ2417850） | 扬州基地 | 一厂（晶运园区）-F3电池车间 | 电池工段 | 印刷 | 储板机 | 储板机 | 其他
电池车间二号储板机309B | 电池车间二号储板机309B#alm-391(*前安全门报警*) | 报警 | 信号类 | 状态信号 | alm-391(*前安全门报警*) | ns=4;s=¦var¦Xinje-Cortex-Linux-SM-CNC.Application.GVL.AlarmInfo[391] | Boolean | 只读 | [5 empty] | 生产设备 | 二号储板机309B（JAYZ2417850） | 扬州基地 | 一厂（晶运园区）-F3电池车间 | 电池工段 | 印刷 | 储板机 | 储板机 | 其他
电池车间二号储板机309B | 电池车间二号储板机309B#alm-392(*后安全门报警*) | 报警 | 信号类 | 状态信号 | alm-392(*后安全门报警*) | ns=4;s=¦var¦Xinje-Cortex-Linux-SM-CNC.Application.GVL.AlarmInfo[392] | Boolean | 只读 | [5 empty] | 生产设备 | 二号储板机309B（JAYZ2417850） | 扬州基地 | 一厂（晶运园区）-F3电池车间 | 电池工段 | 印刷 | 储板机 | 储板机 | 其他
电池车间二号储板机309B | 电池车间二号储板机309B#alm-400(*缓存部分总报警，其他报警都会触发*) | 报警 | 信号类 | 状态信号 | alm-400(*缓存部分总报警，其他报警都会触发*) | ns=4;s=¦var¦Xinje-Cortex-Linux-SM-CNC.Application.GVL.AlarmInfo[400] | Boolean | 只读 | [5 empty] | 生产设备 | 二号储板机309B（JAYZ2417850） | 扬州基地 | 一厂（晶运园区）-F3电池车间 | 电池工段 | 印刷 | 储板机 | 储板机 | 其他
电池车间二号储板机309B | 电池车间二号储板机309B#alm-401(*翻板部分总报警，其他报警都会触发*) | 报警 | 信号类 | 状态信号 | alm-401(*翻板部分总报警，其他报警都会触发*) | ns=4;s=¦var¦Xinje-Cortex-Linux-SM-CNC.Application.GVL.AlarmInfo[401] | Boolean | 只读 | [5 empty] | 生产设备 | 二号储板机309B（JAYZ2417850） | 扬州基地 | 一厂（晶运园区）-F3电池车间 | 电池工段 | 印刷 | 储板机 | 储板机 | 其他
电池车间二号储板机310A | 电池车间二号储板机310A#alm-12(*运输1出板卡片报警*) | 报警 | 信号类 | 状态信号 | alm-12(*运输1出板卡片报警*) | ns=4;s=¦var¦Xinje-Cortex-Linux-SM-CNC.Application.GVL.AlarmInfo[12] | Boolean | 只读 | [5 empty] | 生产设备 | 二号储板机310A（JAYZ2417851） | 扬州基地 | 一厂（晶运园区）-F3电池车间 | 电池工段 | 印刷 | 储板机 | 储板机 | 其他
电池车间二号储板机310A | 电池车间二号储板机310A#alm-13(*运输1光感异常报警*) | 报警 | 信号类 | 状态信号 | alm-13(*运输1光感异常报警*) | ns=4;s=¦var¦Xinje-Cortex-Linux-SM-CNC.Application.GVL.AlarmInfo[13] | Boolean | 只读 | [5 empty] | 生产设备 | 二号储板机310A（JAYZ2417851） | 扬州基地 | 一厂（晶运园区）-F3电池车间 | 电池工段 | 印刷 | 储板机 | 储板机 | 其他
电池车间二号储板机310A | 电池车间二号储板机310A#alm-17(*运输1光感超时堵片报警，或者光感异常报警*) | 报警 | 信号类 | 状态信号 | alm-17(*运输1光感超时堵片报警，或者光感异常报警*) | ns=4;s=¦var¦Xinje-Cortex-Linux-SM-CNC.Application.GVL.AlarmInfo[17] | Boolean | 只读 | [5 empty] | 生产设备 | 二号储板机310A（JAYZ2417851） | 扬州基地 | 一厂（晶运园区）-F3电池车间 | 电池工段 | 印刷 | 储板机 | 储板机 | 其他
电池车间二号储板机310A | 电池车间二号储板机310A#alm-19(*运输1接炉光感超时堵片报警，或者光感异常报警*) | 报警 | 信号类 | 状态信号 | alm-19(*运输1接炉光感超时堵片报警，或者光感异常报警*) | ns=4;s=¦var¦Xinje-Cortex-Linux-SM-CNC.Application.GVL.AlarmInfo[19] | Boolean | 只读 | [5 empty] | 生产设备 | 二号储板机310A（JAYZ2417851） | 扬州基地 | 一厂（晶运园区）-F3电池车间 | 电池工段 | 印刷 | 储板机 | 储板机 | 其他
电池车间二号储板机310A | 电池车间二号储板机310A#alm-20(*运输2轴报警*) | 报警 | 信号类 | 状态信号 | alm-20(*运输2轴报警*) | ns=4;s=¦var¦Xinje-Cortex-Linux-SM-CNC.Application.GVL.AlarmInfo[20] | Boolean | 只读 | [5 empty] | 生产设备 | 二号储板机310A（JAYZ2417851） | 扬州基地 | 一厂（晶运园区）-F3电池车间 | 电池工段 | 印刷 | 储板机 | 储板机 | 其他
电池车间二号储板机310A | 电池车间二号储板机310A#alm-21(*运输2进板卡片报警*) | 报警 | 信号类 | 状态信号 | alm-21(*运输2进板卡片报警*) | ns=4;s=¦var¦Xinje-Cortex-Linux-SM-CNC.Application.GVL.AlarmInfo[21] | Boolean | 只读 | [5 empty] | 生产设备 | 二号储板机310A（JAYZ2417851） | 扬州基地 | 一厂（晶运园区）-F3电池车间 | 电池工段 | 印刷 | 储板机 | 储板机 | 其他
电池车间二号储板机310A | 电池车间二号储板机310A#alm-22(*存片过多报警*) | 报警 | 信号类 | 状态信号 | alm-22(*存片过多报警*) | ns=4;s=¦var¦Xinje-Cortex-Linux-SM-CNC.Application.GVL.AlarmInfo[22] | Boolean | 只读 | [5 empty] | 生产设备 | 二号储板机310A（JAYZ2417851） | 扬州基地 | 一厂（晶运园区）-F3电池车间 | 电池工段 | 印刷 | 储板机 | 储板机 | 其他
电池车间二号储板机310A | 电池车间二号储板机310A#alm-23(*运输2光感异常报警*) | 报警 | 信号类 | 状态信号 | alm-23(*运输2光感异常报警*) | ns=4;s=¦var¦Xinje-Cortex-Linux-SM-CNC.Application.GVL.AlarmInfo[23] | Boolean | 只读 | [5 empty] | 生产设备 | 二号储板机310A（JAYZ2417851） | 扬州基地 | 一厂（晶运园区）-F3电池车间 | 电池工段 | 印刷 | 储板机 | 储板机 | 其他
电池车间二号储板机310A | 电池车间二号储板机310A#alm-24(*回原中，运输2不能有硅片*) | 报警 | 信号类 | 状态信号 | alm-24(*回原中，运输2不能有硅片*) | ns=4;s=¦var¦Xinje-Cortex-Linux-SM-CNC.Application.GVL.AlarmInfo[24] | Boolean | 只读 | [5 empty] | 生产设备 | 二号储板机310A（JAYZ2417851） | 扬州基地 | 一厂（晶运园区）-F3电池车间 | 电池工段 | 印刷 | 储板机 | 储板机 | 其他
电池车间二号储板机310A | 电池车间二号储板机310A#alm-30(*运输3轴报警*) | 报警 | 信号类 | 状态信号 | alm-30(*运输3轴报警*) | ns=4;s=¦var¦Xinje-Cortex-Linux-SM-CNC.Application.GVL.AlarmInfo[30] | Boolean | 只读 | [5 empty] | 生产设备 | 二号储板机310A（JAYZ2417851） | 扬州基地 | 一厂（晶运园区）-F3电池车间 | 电池工段 | 印刷 | 储板机 | 储板机 | 其他
电池车间二号储板机310A | 电池车间二号储板机310A#alm-31(*运输3进板卡片报警*) | 报警 | 信号类 | 状态信号 | alm-31(*运输3进板卡片报警*) | ns=4;s=¦var¦Xinje-Cortex-Linux-SM-CNC.Application.GVL.AlarmInfo[31] | Boolean | 只读 | [5 empty] | 生产设备 | 二号储板机310A（JAYZ2417851） | 扬州基地 | 一厂（晶运园区）-F3电池车间 | 电池工段 | 印刷 | 储板机 | 储板机 | 其他
电池车间二号储板机310A | 电池车间二号储板机310A#alm-32(*运输3出板卡片报警*) | 报警 | 信号类 | 状态信号 | alm-32(*运输3出板卡片报警*) | ns=4;s=¦var¦Xinje-Cortex-Linux-SM-CNC.Application.GVL.AlarmInfo[32] | Boolean | 只读 | [5 empty] | 生产设备 | 二号储板机310A（JAYZ2417851） | 扬州基地 | 一厂（晶运园区）-F3电池车间 | 电池工段 | 印刷 | 储板机 | 储板机 | 其他
电池车间二号储板机310A | 电池车间二号储板机310A#alm-33(*运输3光感异常报警*) | 报警 | 信号类 | 状态信号 | alm-33(*运输3光感异常报警*) | ns=4;s=¦var¦Xinje-Cortex-Linux-SM-CNC.Application.GVL.AlarmInfo[33] | Boolean | 只读 | [5 empty] | 生产设备 | 二号储板机310A（JAYZ2417851） | 扬州基地 | 一厂（晶运园区）-F3电池车间 | 电池工段 | 印刷 | 储板机 | 储板机 | 其他
电池车间二号储板机310A | 电池车间二号储板机310A#alm-40(*运输4轴报警*) | 报警 | 信号类 | 状态信号 | alm-40(*运输4轴报警*) | ns=4;s=¦var¦Xinje-Cortex-Linux-SM-CNC.Application.GVL.AlarmInfo[40] | Boolean | 只读 | [5 empty] | 生产设备 | 二号储板机310A（JAYZ2417851） | 扬州基地 | 一厂（晶运园区）-F3电池车间 | 电池工段 | 印刷 | 储板机 | 储板机 | 其他
电池车间二号储板机310A | 电池车间二号储板机310A#alm-41(*运输4进板卡片报警*) | 报警 | 信号类 | 状态信号 | alm-41(*运输4进板卡片报警*) | ns=4;s=¦var¦Xinje-Cortex-Linux-SM-CNC.Application.GVL.AlarmInfo[41] | Boolean | 只读 | [5 empty] | 生产设备 | 二号储板机310A（JAYZ2417851） | 扬州基地 | 一厂（晶运园区）-F3电池车间 | 电池工段 | 印刷 | 储板机 | 储板机 | 其他
电池车间二号储板机310A | 电池车间二号储板机310A#alm-42(*运输4缓存工位卡片报警*)请检查是否堵片、是否光感异常。光感异常（光感需要调高） | 报警 | 信号类 | 状态信号 | alm-42(*运输4缓存工位卡片报警*)请检查是否堵片、是否光感异常。光感异常（光感需要调高） | ns=4;s=¦var¦Xinje-Cortex-Linux-SM-CNC.Application.GVL.AlarmInfo[42] | Boolean | 只读 | [5 empty] | 生产设备 | 二号储板机310A（JAYZ2417851） | 扬州基地 | 一厂（晶运园区）-F3电池车间 | 电池工段 | 印刷 | 储板机 | 储板机 | 其他
电池车间二号储板机310A | 电池车间二号储板机310A#alm-43(*运输4缓存工位卡片报警*)请检查是否堵片、是否光感异常。光感异常（光感需要调低） | 报警 | 信号类 | 状态信号 | alm-43(*运输4缓存工位卡片报警*)请检查是否堵片、是否光感异常。光感异常（光感需要调低） | ns=4;s=¦var¦Xinje-Cortex-Linux-SM-CNC.Application.GVL.AlarmInfo[43] | Boolean | 只读 | [5 empty] | 生产设备 | 二号储板机310A（JAYZ2417851） | 扬州基地 | 一厂（晶运园区）-F3电池车间 | 电池工段 | 印刷 | 储板机 | 储板机 | 其他
电池车间二号储板机310A | 电池车间二号储板机310A#alm-50(*运输5轴报警*) | 报警 | 信号类 | 状态信号 | alm-50(*运输5轴报警*) | ns=4;s=¦var¦Xinje-Cortex-Linux-SM-CNC.Application.GVL.AlarmInfo[50] | Boolean | 只读 | [5 empty] | 生产设备 | 二号储板机310A（JAYZ2417851） | 扬州基地 | 一厂（晶运园区）-F3电池车间 | 电池工段 | 印刷 | 储板机 | 储板机 | 其他
电池车间二号储板机310A | 电池车间二号储板机310A#alm-51(*运输5进板卡片报警*) | 报警 | 信号类 | 状态信号 | alm-51(*运输5进板卡片报警*) | ns=4;s=¦var¦Xinje-Cortex-Linux-SM-CNC.Application.GVL.AlarmInfo[51] | Boolean | 只读 | [5 empty] | 生产设备 | 二号储板机310A（JAYZ2417851） | 扬州基地 | 一厂（晶运园区）-F3电池车间 | 电池工段 | 印刷 | 储板机 | 储板机 | 其他
电池车间二号储板机310A | 电池车间二号储板机310A#alm-52(*运输5出板卡片报警*) | 报警 | 信号类 | 状态信号 | alm-52(*运输5出板卡片报警*) | ns=4;s=¦var¦Xinje-Cortex-Linux-SM-CNC.Application.GVL.AlarmInfo[52] | Boolean | 只读 | [5 empty] | 生产设备 | 二号储板机310A（JAYZ2417851） | 扬州基地 | 一厂（晶运园区）-F3电池车间 | 电池工段 | 印刷 | 储板机 | 储板机 | 其他
电池车间二号储板机310A | 电池车间二号储板机310A#alm-53(*运输5光感异常报警*) | 报警 | 信号类 | 状态信号 | alm-53(*运输5光感异常报警*) | ns=4;s=¦var¦Xinje-Cortex-Linux-SM-CNC.Application.GVL.AlarmInfo[53] | Boolean | 只读 | [5 empty] | 生产设备 | 二号储板机310A（JAYZ2417851） | 扬州基地 | 一厂（晶运园区）-F3电池车间 | 电池工段 | 印刷 | 储板机 | 储板机 | 其他
电池车间二号储板机310A | 电池车间二号储板机310A#alm-60(*运输3-0轴报警*) | 报警 | 信号类 | 状态信号 | alm-60(*运输3-0轴报警*) | ns=4;s=¦var¦Xinje-Cortex-Linux-SM-CNC.Application.GVL.AlarmInfo[60] | Boolean | 只读 | [5 empty] | 生产设备 | 二号储板机310A（JAYZ2417851） | 扬州基地 | 一厂（晶运园区）-F3电池车间 | 电池工段 | 印刷 | 储板机 | 储板机 | 其他
电池车间二号储板机310A | 电池车间二号储板机310A#alm-61(*运输3-0进板卡片报警*) | 报警 | 信号类 | 状态信号 | alm-61(*运输3-0进板卡片报警*) | ns=4;s=¦var¦Xinje-Cortex-Linux-SM-CNC.Application.GVL.AlarmInfo[61] | Boolean | 只读 | [5 empty] | 生产设备 | 二号储板机310A（JAYZ2417851） | 扬州基地 | 一厂（晶运园区）-F3电池车间 | 电池工段 | 印刷 | 储板机 | 储板机 | 其他
电池车间二号储板机310A | 电池车间二号储板机310A#alm-62(*运输3-0出板卡片报警*) | 报警 | 信号类 | 状态信号 | alm-62(*运输3-0出板卡片报警*) | ns=4;s=¦var¦Xinje-Cortex-Linux-SM-CNC.Application.GVL.AlarmInfo[62] | Boolean | 只读 | [5 empty] | 生产设备 | 二号储板机310A（JAYZ2417851） | 扬州基地 | 一厂（晶运园区）-F3电池车间 | 电池工段 | 印刷 | 储板机 | 储板机 | 其他
电池车间二号储板机310A | 电池车间二号储板机310A#alm-63(*运输3-0光感异常报警*) | 报警 | 信号类 | 状态信号 | alm-63(*运输3-0光感异常报警*) | ns=4;s=¦var¦Xinje-Cortex-Linux-SM-CNC.Application.GVL.AlarmInfo[63] | Boolean | 只读 | [5 empty] | 生产设备 | 二号储板机310A（JAYZ2417851） | 扬州基地 | 一厂（晶运园区）-F3电池车间 | 电池工段 | 印刷 | 储板机 | 储板机 | 其他
电池车间二号储板机310A | 电池车间二号储板机310A#alm-70(*夹板1轴报警*) | 报警 | 信号类 | 状态信号 | alm-70(*夹板1轴报警*) | ns=4;s=¦var¦Xinje-Cortex-Linux-SM-CNC.Application.GVL.AlarmInfo[70] | Boolean | 只读 | [5 empty] | 生产设备 | 二号储板机310A（JAYZ2417851） | 扬州基地 | 一厂（晶运园区）-F3电池车间 | 电池工段 | 印刷 | 储板机 | 储板机 | 其他
电池车间二号储板机310A | 电池车间二号储板机310A#alm-71(*夹板1工作位定位报警*) | 报警 | 信号类 | 状态信号 | alm-71(*夹板1工作位定位报警*) | ns=4;s=¦var¦Xinje-Cortex-Linux-SM-CNC.Application.GVL.AlarmInfo[71] | Boolean | 只读 | [5 empty] | 生产设备 | 二号储板机310A（JAYZ2417851） | 扬州基地 | 一厂（晶运园区）-F3电池车间 | 电池工段 | 印刷 | 储板机 | 储板机 | 其他
电池车间二号储板机310A | 电池车间二号储板机310A#alm-72(*夹板1基准位定位报警*) | 报警 | 信号类 | 状态信号 | alm-72(*夹板1基准位定位报警*) | ns=4;s=¦var¦Xinje-Cortex-Linux-SM-CNC.Application.GVL.AlarmInfo[72] | Boolean | 只读 | [5 empty] | 生产设备 | 二号储板机310A（JAYZ2417851） | 扬州基地 | 一厂（晶运园区）-F3电池车间 | 电池工段 | 印刷 | 储板机 | 储板机 | 其他
电池车间二号储板机310A | 电池车间二号储板机310A#alm-78(*夹板1基准位定位报警*) | 报警 | 信号类 | 状态信号 | alm-78(*夹板1基准位定位报警*) | ns=4;s=¦var¦Xinje-Cortex-Linux-SM-CNC.Application.GVL.AlarmInfo[78] | Boolean | 只读 | [5 empty] | 生产设备 | 二号储板机310A（JAYZ2417851） | 扬州基地 | 一厂（晶运园区）-F3电池车间 | 电池工段 | 印刷 | 储板机 | 储板机 | 其他
电池车间二号储板机310A | 电池车间二号储板机310A#alm-79(*夹板1回原定位报警*) | 报警 | 信号类 | 状态信号 | alm-79(*夹板1回原定位报警*) | ns=4;s=¦var¦Xinje-Cortex-Linux-SM-CNC.Application.GVL.AlarmInfo[79] | Boolean | 只读 | [5 empty] | 生产设备 | 二号储板机310A（JAYZ2417851） | 扬州基地 | 一厂（晶运园区）-F3电池车间 | 电池工段 | 印刷 | 储板机 | 储板机 | 其他
电池车间二号储板机310A | 电池车间二号储板机310A#alm-80(*运输6轴报警*) | 报警 | 信号类 | 状态信号 | alm-80(*运输6轴报警*) | ns=4;s=¦var¦Xinje-Cortex-Linux-SM-CNC.Application.GVL.AlarmInfo[80] | Boolean | 只读 | [5 empty] | 生产设备 | 二号储板机310A（JAYZ2417851） | 扬州基地 | 一厂（晶运园区）-F3电池车间 | 电池工段 | 印刷 | 储板机 | 储板机 | 其他
电池车间二号储板机310A | 电池车间二号储板机310A#alm-81(*运输6进板卡片报警*) | 报警 | 信号类 | 状态信号 | alm-81(*运输6进板卡片报警*) | ns=4;s=¦var¦Xinje-Cortex-Linux-SM-CNC.Application.GVL.AlarmInfo[81] | Boolean | 只读 | [5 empty] | 生产设备 | 二号储板机310A（JAYZ2417851） | 扬州基地 | 一厂（晶运园区）-F3电池车间 | 电池工段 | 印刷 | 储板机 | 储板机 | 其他
电池车间二号储板机310A | 电池车间二号储板机310A#alm-82(*运输6出板卡片报警*) | 报警 | 信号类 | 状态信号 | alm-82(*运输6出板卡片报警*) | ns=4;s=¦var¦Xinje-Cortex-Linux-SM-CNC.Application.GVL.AlarmInfo[82] | Boolean | 只读 | [5 empty] | 生产设备 | 二号储板机310A（JAYZ2417851） | 扬州基地 | 一厂（晶运园区）-F3电池车间 | 电池工段 | 印刷 | 储板机 | 储板机 | 其他
电池车间二号储板机310A | 电池车间二号储板机310A#alm-83(*运输6光感异常报警*) | 报警 | 信号类 | 状态信号 | alm-83(*运输6光感异常报警*) | ns=4;s=¦var¦Xinje-Cortex-Linux-SM-CNC.Application.GVL.AlarmInfo[83] | Boolean | 只读 | [5 empty] | 生产设备 | 二号储板机310A（JAYZ2417851） | 扬州基地 | 一厂（晶运园区）-F3电池车间 | 电池工段 | 印刷 | 储板机 | 储板机 | 其他
电池车间二号储板机310A | 电池车间二号储板机310A#alm-90(*运输7轴报警*) | 报警 | 信号类 | 状态信号 | alm-90(*运输7轴报警*) | ns=4;s=¦var¦Xinje-Cortex-Linux-SM-CNC.Application.GVL.AlarmInfo[90] | Boolean | 只读 | [5 empty] | 生产设备 | 二号储板机310A（JAYZ2417851） | 扬州基地 | 一厂（晶运园区）-F3电池车间 | 电池工段 | 印刷 | 储板机 | 储板机 | 其他
电池车间二号储板机310A | 电池车间二号储板机310A#alm-91(*运输7进板卡片报警*) | 报警 | 信号类 | 状态信号 | alm-91(*运输7进板卡片报警*) | ns=4;s=¦var¦Xinje-Cortex-Linux-SM-CNC.Application.GVL.AlarmInfo[91] | Boolean | 只读 | [5 empty] | 生产设备 | 二号储板机310A（JAYZ2417851） | 扬州基地 | 一厂（晶运园区）-F3电池车间 | 电池工段 | 印刷 | 储板机 | 储板机 | 其他
电池车间二号储板机310A | 电池车间二号储板机310A#alm-92(*运输7出板卡片报警*) | 报警 | 信号类 | 状态信号 | alm-92(*运输7出板卡片报警*) | ns=4;s=¦var¦Xinje-Cortex-Linux-SM-CNC.Application.GVL.AlarmInfo[92] | Boolean | 只读 | [5 empty] | 生产设备 | 二号储板机310A（JAYZ2417851） | 扬州基地 | 一厂（晶运园区）-F3电池车间 | 电池工段 | 印刷 | 储板机 | 储板机 | 其他
电池车间二号储板机310A | 电池车间二号储板机310A#alm-100(*翻板轴报警*) | 报警 | 信号类 | 状态信号 | alm-100(*翻板轴报警*) | ns=4;s=¦var¦Xinje-Cortex-Linux-SM-CNC.Application.GVL.AlarmInfo[100] | Boolean | 只读 | [5 empty] | 生产设备 | 二号储板机310A（JAYZ2417851） | 扬州基地 | 一厂（晶运园区）-F3电池车间 | 电池工段 | 印刷 | 储板机 | 储板机 | 其他
电池车间二号储板机310A | 电池车间二号储板机310A#alm-108(*翻板电机回原时，翻板出板皮带不能有板报警*) | 报警 | 信号类 | 状态信号 | alm-108(*翻板电机回原时，翻板出板皮带不能有板报警*) | ns=4;s=¦var¦Xinje-Cortex-Linux-SM-CNC.Application.GVL.AlarmInfo[108] | Boolean | 只读 | [5 empty] | 生产设备 | 二号储板机310A（JAYZ2417851） | 扬州基地 | 一厂（晶运园区）-F3电池车间 | 电池工段 | 印刷 | 储板机 | 储板机 | 其他
电池车间二号储板机310A | 电池车间二号储板机310A#alm-109(*翻板电机回原超时报警*) | 报警 | 信号类 | 状态信号 | alm-109(*翻板电机回原超时报警*) | ns=4;s=¦var¦Xinje-Cortex-Linux-SM-CNC.Application.GVL.AlarmInfo[109] | Boolean | 只读 | [5 empty] | 生产设备 | 二号储板机310A（JAYZ2417851） | 扬州基地 | 一厂（晶运园区）-F3电池车间 | 电池工段 | 印刷 | 储板机 | 储板机 | 其他
电池车间二号储板机310A | 电池车间二号储板机310A#alm-110(*翻板进运输轴报警*) | 报警 | 信号类 | 状态信号 | alm-110(*翻板进运输轴报警*) | ns=4;s=¦var¦Xinje-Cortex-Linux-SM-CNC.Application.GVL.AlarmInfo[110] | Boolean | 只读 | [5 empty] | 生产设备 | 二号储板机310A（JAYZ2417851） | 扬州基地 | 一厂（晶运园区）-F3电池车间 | 电池工段 | 印刷 | 储板机 | 储板机 | 其他
电池车间二号储板机310A | 电池车间二号储板机310A#alm-111(*翻板进板运输卡片报警*) | 报警 | 信号类 | 状态信号 | alm-111(*翻板进板运输卡片报警*) | ns=4;s=¦var¦Xinje-Cortex-Linux-SM-CNC.Application.GVL.AlarmInfo[111] | Boolean | 只读 | [5 empty] | 生产设备 | 二号储板机310A（JAYZ2417851） | 扬州基地 | 一厂（晶运园区）-F3电池车间 | 电池工段 | 印刷 | 储板机 | 储板机 | 其他
电池车间二号储板机310A | 电池车间二号储板机310A#alm-113(*翻板进板运输出板卡片报警*) | 报警 | 信号类 | 状态信号 | alm-113(*翻板进板运输出板卡片报警*) | ns=4;s=¦var¦Xinje-Cortex-Linux-SM-CNC.Application.GVL.AlarmInfo[113] | Boolean | 只读 | [5 empty] | 生产设备 | 二号储板机310A（JAYZ2417851） | 扬州基地 | 一厂（晶运园区）-F3电池车间 | 电池工段 | 印刷 | 储板机 | 储板机 | 其他
电池车间二号储板机310A | 电池车间二号储板机310A#alm-120(*翻板出板运输轴报警*) | 报警 | 信号类 | 状态信号 | alm-120(*翻板出板运输轴报警*) | ns=4;s=¦var¦Xinje-Cortex-Linux-SM-CNC.Application.GVL.AlarmInfo[120] | Boolean | 只读 | [5 empty] | 生产设备 | 二号储板机310A（JAYZ2417851） | 扬州基地 | 一厂（晶运园区）-F3电池车间 | 电池工段 | 印刷 | 储板机 | 储板机 | 其他
电池车间二号储板机310A | 电池车间二号储板机310A#alm-121(*翻板出板运输卡片报警*) | 报警 | 信号类 | 状态信号 | alm-121(*翻板出板运输卡片报警*) | ns=4;s=¦var¦Xinje-Cortex-Linux-SM-CNC.Application.GVL.AlarmInfo[121] | Boolean | 只读 | [5 empty] | 生产设备 | 二号储板机310A（JAYZ2417851） | 扬州基地 | 一厂（晶运园区）-F3电池车间 | 电池工段 | 印刷 | 储板机 | 储板机 | 其他
电池车间二号储板机310A | 电池车间二号储板机310A#alm-122(*翻板出板运输出板卡片报警*) | 报警 | 信号类 | 状态信号 | alm-122(*翻板出板运输出板卡片报警*) | ns=4;s=¦var¦Xinje-Cortex-Linux-SM-CNC.Application.GVL.AlarmInfo[122] | Boolean | 只读 | [5 empty] | 生产设备 | 二号储板机310A（JAYZ2417851） | 扬州基地 | 一厂（晶运园区）-F3电池车间 | 电池工段 | 印刷 | 储板机 | 储板机 | 其他
电池车间二号储板机310A | 电池车间二号储板机310A#alm-123(*翻板出板运输无片有标志卡片报警*) | 报警 | 信号类 | 状态信号 | alm-123(*翻板出板运输无片有标志卡片报警*) | ns=4;s=¦var¦Xinje-Cortex-Linux-SM-CNC.Application.GVL.AlarmInfo[123] | Boolean | 只读 | [5 empty] | 生产设备 | 二号储板机310A（JAYZ2417851） | 扬州基地 | 一厂（晶运园区）-F3电池车间 | 电池工段 | 印刷 | 储板机 | 储板机 | 其他
电池车间二号储板机310A | 电池车间二号储板机310A#alm-124(*翻板出板运输有片无标志卡片报警，请拿走片子*) | 报警 | 信号类 | 状态信号 | alm-124(*翻板出板运输有片无标志卡片报警，请拿走片子*) | ns=4;s=¦var¦Xinje-Cortex-Linux-SM-CNC.Application.GVL.AlarmInfo[124] | Boolean | 只读 | [5 empty] | 生产设备 | 二号储板机310A（JAYZ2417851） | 扬州基地 | 一厂（晶运园区）-F3电池车间 | 电池工段 | 印刷 | 储板机 | 储板机 | 其他
电池车间二号储板机310A | 电池车间二号储板机310A#alm-130(*夹板2轴报警*) | 报警 | 信号类 | 状态信号 | alm-130(*夹板2轴报警*) | ns=4;s=¦var¦Xinje-Cortex-Linux-SM-CNC.Application.GVL.AlarmInfo[130] | Boolean | 只读 | [5 empty] | 生产设备 | 二号储板机310A（JAYZ2417851） | 扬州基地 | 一厂（晶运园区）-F3电池车间 | 电池工段 | 印刷 | 储板机 | 储板机 | 其他
电池车间二号储板机310A | 电池车间二号储板机310A#alm-131(*夹板2工作位定位报警*) | 报警 | 信号类 | 状态信号 | alm-131(*夹板2工作位定位报警*) | ns=4;s=¦var¦Xinje-Cortex-Linux-SM-CNC.Application.GVL.AlarmInfo[131] | Boolean | 只读 | [5 empty] | 生产设备 | 二号储板机310A（JAYZ2417851） | 扬州基地 | 一厂（晶运园区）-F3电池车间 | 电池工段 | 印刷 | 储板机 | 储板机 | 其他
电池车间二号储板机310A | 电池车间二号储板机310A#alm-132(*夹板2基准位定位报警*) | 报警 | 信号类 | 状态信号 | alm-132(*夹板2基准位定位报警*) | ns=4;s=¦var¦Xinje-Cortex-Linux-SM-CNC.Application.GVL.AlarmInfo[132] | Boolean | 只读 | [5 empty] | 生产设备 | 二号储板机310A（JAYZ2417851） | 扬州基地 | 一厂（晶运园区）-F3电池车间 | 电池工段 | 印刷 | 储板机 | 储板机 | 其他
电池车间二号储板机310A | 电池车间二号储板机310A#alm-138(*夹板2基准位定位报警*) | 报警 | 信号类 | 状态信号 | alm-138(*夹板2基准位定位报警*) | ns=4;s=¦var¦Xinje-Cortex-Linux-SM-CNC.Application.GVL.AlarmInfo[138] | Boolean | 只读 | [5 empty] | 生产设备 | 二号储板机310A（JAYZ2417851） | 扬州基地 | 一厂（晶运园区）-F3电池车间 | 电池工段 | 印刷 | 储板机 | 储板机 | 其他
电池车间二号储板机310A | 电池车间二号储板机310A#alm-139(*夹板2回原定位报警*) | 报警 | 信号类 | 状态信号 | alm-139(*夹板2回原定位报警*) | ns=4;s=¦var¦Xinje-Cortex-Linux-SM-CNC.Application.GVL.AlarmInfo[139] | Boolean | 只读 | [5 empty] | 生产设备 | 二号储板机310A（JAYZ2417851） | 扬州基地 | 一厂（晶运园区）-F3电池车间 | 电池工段 | 印刷 | 储板机 | 储板机 | 其他
电池车间二号储板机310A | 电池车间二号储板机310A#alm-140(*旋转轴报警*) | 报警 | 信号类 | 状态信号 | alm-140(*旋转轴报警*) | ns=4;s=¦var¦Xinje-Cortex-Linux-SM-CNC.Application.GVL.AlarmInfo[140] | Boolean | 只读 | [5 empty] | 生产设备 | 二号储板机310A（JAYZ2417851） | 扬州基地 | 一厂（晶运园区）-F3电池车间 | 电池工段 | 印刷 | 储板机 | 储板机 | 其他
电池车间二号储板机310A | 电池车间二号储板机310A#alm-142(*旋转基准位定位报警*) | 报警 | 信号类 | 状态信号 | alm-142(*旋转基准位定位报警*) | ns=4;s=¦var¦Xinje-Cortex-Linux-SM-CNC.Application.GVL.AlarmInfo[142] | Boolean | 只读 | [5 empty] | 生产设备 | 二号储板机310A（JAYZ2417851） | 扬州基地 | 一厂（晶运园区）-F3电池车间 | 电池工段 | 印刷 | 储板机 | 储板机 | 其他
电池车间二号储板机310A | 电池车间二号储板机310A#alm-143(*旋转运输定位完成，激光位置感应到硅片，请检查光感是否异常或者气源*) | 报警 | 信号类 | 状态信号 | alm-143(*旋转运输定位完成，激光位置感应到硅片，请检查光感是否异常或者气源*) | ns=4;s=¦var¦Xinje-Cortex-Linux-SM-CNC.Application.GVL.AlarmInfo[143] | Boolean | 只读 | [5 empty] | 生产设备 | 二号储板机310A（JAYZ2417851） | 扬州基地 | 一厂（晶运园区）-F3电池车间 | 电池工段 | 印刷 | 储板机 | 储板机 | 其他
电池车间二号储板机310A | 电池车间二号储板机310A#alm-145(*旋转吸片报警，请检查光感是否异常或者气源*) | 报警 | 信号类 | 状态信号 | alm-145(*旋转吸片报警，请检查光感是否异常或者气源*) | ns=4;s=¦var¦Xinje-Cortex-Linux-SM-CNC.Application.GVL.AlarmInfo[145] | Boolean | 只读 | [5 empty] | 生产设备 | 二号储板机310A（JAYZ2417851） | 扬州基地 | 一厂（晶运园区）-F3电池车间 | 电池工段 | 印刷 | 储板机 | 储板机 | 其他
电池车间二号储板机310A | 电池车间二号储板机310A#alm-146(*旋转放片报警，请检查光感是否异常或者放片延时过小*) | 报警 | 信号类 | 状态信号 | alm-146(*旋转放片报警，请检查光感是否异常或者放片延时过小*) | ns=4;s=¦var¦Xinje-Cortex-Linux-SM-CNC.Application.GVL.AlarmInfo[146] | Boolean | 只读 | [5 empty] | 生产设备 | 二号储板机310A（JAYZ2417851） | 扬州基地 | 一厂（晶运园区）-F3电池车间 | 电池工段 | 印刷 | 储板机 | 储板机 | 其他
电池车间二号储板机310A | 电池车间二号储板机310A#alm-148(*旋转基准位定位报警*) | 报警 | 信号类 | 状态信号 | alm-148(*旋转基准位定位报警*) | ns=4;s=¦var¦Xinje-Cortex-Linux-SM-CNC.Application.GVL.AlarmInfo[148] | Boolean | 只读 | [5 empty] | 生产设备 | 二号储板机310A（JAYZ2417851） | 扬州基地 | 一厂（晶运园区）-F3电池车间 | 电池工段 | 印刷 | 储板机 | 储板机 | 其他
电池车间二号储板机310A | 电池车间二号储板机310A#alm-149(*旋转回原定位报警*) | 报警 | 信号类 | 状态信号 | alm-149(*旋转回原定位报警*) | ns=4;s=¦var¦Xinje-Cortex-Linux-SM-CNC.Application.GVL.AlarmInfo[149] | Boolean | 只读 | [5 empty] | 生产设备 | 二号储板机310A（JAYZ2417851） | 扬州基地 | 一厂（晶运园区）-F3电池车间 | 电池工段 | 印刷 | 储板机 | 储板机 | 其他
电池车间二号储板机310A | 电池车间二号储板机310A#alm-390(*急停报警*) | 报警 | 信号类 | 状态信号 | alm-390(*急停报警*) | ns=4;s=¦var¦Xinje-Cortex-Linux-SM-CNC.Application.GVL.AlarmInfo[390] | Boolean | 只读 | [5 empty] | 生产设备 | 二号储板机310A（JAYZ2417851） | 扬州基地 | 一厂（晶运园区）-F3电池车间 | 电池工段 | 印刷 | 储板机 | 储板机 | 其他
电池车间二号储板机310A | 电池车间二号储板机310A#alm-391(*前安全门报警*) | 报警 | 信号类 | 状态信号 | alm-391(*前安全门报警*) | ns=4;s=¦var¦Xinje-Cortex-Linux-SM-CNC.Application.GVL.AlarmInfo[391] | Boolean | 只读 | [5 empty] | 生产设备 | 二号储板机310A（JAYZ2417851） | 扬州基地 | 一厂（晶运园区）-F3电池车间 | 电池工段 | 印刷 | 储板机 | 储板机 | 其他
电池车间二号储板机310A | 电池车间二号储板机310A#alm-392(*后安全门报警*) | 报警 | 信号类 | 状态信号 | alm-392(*后安全门报警*) | ns=4;s=¦var¦Xinje-Cortex-Linux-SM-CNC.Application.GVL.AlarmInfo[392] | Boolean | 只读 | [5 empty] | 生产设备 | 二号储板机310A（JAYZ2417851） | 扬州基地 | 一厂（晶运园区）-F3电池车间 | 电池工段 | 印刷 | 储板机 | 储板机 | 其他
电池车间二号储板机310A | 电池车间二号储板机310A#alm-400(*缓存部分总报警，其他报警都会触发*) | 报警 | 信号类 | 状态信号 | alm-400(*缓存部分总报警，其他报警都会触发*) | ns=4;s=¦var¦Xinje-Cortex-Linux-SM-CNC.Application.GVL.AlarmInfo[400] | Boolean | 只读 | [5 empty] | 生产设备 | 二号储板机310A（JAYZ2417851） | 扬州基地 | 一厂（晶运园区）-F3电池车间 | 电池工段 | 印刷 | 储板机 | 储板机 | 其他
电池车间二号储板机310A | 电池车间二号储板机310A#alm-401(*翻板部分总报警，其他报警都会触发*) | 报警 | 信号类 | 状态信号 | alm-401(*翻板部分总报警，其他报警都会触发*) | ns=4;s=¦var¦Xinje-Cortex-Linux-SM-CNC.Application.GVL.AlarmInfo[401] | Boolean | 只读 | [5 empty] | 生产设备 | 二号储板机310A（JAYZ2417851） | 扬州基地 | 一厂（晶运园区）-F3电池车间 | 电池工段 | 印刷 | 储板机 | 储板机 | 其他
电池车间二号储板机310A | 电池车间二号储板机310A#alm-0(*缓存篮轴报警*) | 报警 | 信号类 | 状态信号 | alm-0(*缓存篮轴报警*) | ns=4;s=¦var¦Xinje-Cortex-Linux-SM-CNC.Application.GVL.AlarmInfo[0] | Boolean | 只读 | [5 empty] | 生产设备 | 二号储板机310A（JAYZ2417851） | 扬州基地 | 一厂（晶运园区）-F3电池车间 | 电池工段 | 印刷 | 储板机 | 储板机 | 其他
电池车间二号储板机310A | 电池车间二号储板机310A#alm-3(*缓存篮上升，异常检测到硅片报警*) | 报警 | 信号类 | 状态信号 | alm-3(*缓存篮上升，异常检测到硅片报警*) | ns=4;s=¦var¦Xinje-Cortex-Linux-SM-CNC.Application.GVL.AlarmInfo[3] | Boolean | 只读 | [5 empty] | 生产设备 | 二号储板机310A（JAYZ2417851） | 扬州基地 | 一厂（晶运园区）-F3电池车间 | 电池工段 | 印刷 | 储板机 | 储板机 | 其他
电池车间二号储板机310A | 电池车间二号储板机310A#alm-4(*缓存篮下降，异常检测不到硅片报警*) | 报警 | 信号类 | 状态信号 | alm-4(*缓存篮下降，异常检测不到硅片报警*) | ns=4;s=¦var¦Xinje-Cortex-Linux-SM-CNC.Application.GVL.AlarmInfo[4] | Boolean | 只读 | [5 empty] | 生产设备 | 二号储板机310A（JAYZ2417851） | 扬州基地 | 一厂（晶运园区）-F3电池车间 | 电池工段 | 印刷 | 储板机 | 储板机 | 其他
电池车间二号储板机310A | 电池车间二号储板机310A#alm-5(*缓存篮上升定位报警*) | 报警 | 信号类 | 状态信号 | alm-5(*缓存篮上升定位报警*) | ns=4;s=¦var¦Xinje-Cortex-Linux-SM-CNC.Application.GVL.AlarmInfo[5] | Boolean | 只读 | [5 empty] | 生产设备 | 二号储板机310A（JAYZ2417851） | 扬州基地 | 一厂（晶运园区）-F3电池车间 | 电池工段 | 印刷 | 储板机 | 储板机 | 其他
电池车间二号储板机310A | 电池车间二号储板机310A#alm-6(*缓存篮下降定位报警*) | 报警 | 信号类 | 状态信号 | alm-6(*缓存篮下降定位报警*) | ns=4;s=¦var¦Xinje-Cortex-Linux-SM-CNC.Application.GVL.AlarmInfo[6] | Boolean | 只读 | [5 empty] | 生产设备 | 二号储板机310A（JAYZ2417851） | 扬州基地 | 一厂（晶运园区）-F3电池车间 | 电池工段 | 印刷 | 储板机 | 储板机 | 其他
电池车间二号储板机310A | 电池车间二号储板机310A#alm-7(*基准位设置错误，强制赋值0*） | 报警 | 信号类 | 状态信号 | alm-7(*基准位设置错误，强制赋值0*） | ns=4;s=¦var¦Xinje-Cortex-Linux-SM-CNC.Application.GVL.AlarmInfo[7] | Boolean | 只读 | [5 empty] | 生产设备 | 二号储板机310A（JAYZ2417851） | 扬州基地 | 一厂（晶运园区）-F3电池车间 | 电池工段 | 印刷 | 储板机 | 储板机 | 其他
电池车间二号储板机310A | 电池车间二号储板机310A#alm-8(*缓存篮去基准位报警*) | 报警 | 信号类 | 状态信号 | alm-8(*缓存篮去基准位报警*) | ns=4;s=¦var¦Xinje-Cortex-Linux-SM-CNC.Application.GVL.AlarmInfo[8] | Boolean | 只读 | [5 empty] | 生产设备 | 二号储板机310A（JAYZ2417851） | 扬州基地 | 一厂（晶运园区）-F3电池车间 | 电池工段 | 印刷 | 储板机 | 储板机 | 其他
电池车间二号储板机310A | 电池车间二号储板机310A#alm-9(*缓存篮回原报警*) | 报警 | 信号类 | 状态信号 | alm-9(*缓存篮回原报警*) | ns=4;s=¦var¦Xinje-Cortex-Linux-SM-CNC.Application.GVL.AlarmInfo[9] | Boolean | 只读 | [5 empty] | 生产设备 | 二号储板机310A（JAYZ2417851） | 扬州基地 | 一厂（晶运园区）-F3电池车间 | 电池工段 | 印刷 | 储板机 | 储板机 | 其他
电池车间二号储板机310A | 电池车间二号储板机310A#alm-10(*运输1轴报警*) | 报警 | 信号类 | 状态信号 | alm-10(*运输1轴报警*) | ns=4;s=¦var¦Xinje-Cortex-Linux-SM-CNC.Application.GVL.AlarmInfo[10] | Boolean | 只读 | [5 empty] | 生产设备 | 二号储板机310A（JAYZ2417851） | 扬州基地 | 一厂（晶运园区）-F3电池车间 | 电池工段 | 印刷 | 储板机 | 储板机 | 其他
电池车间二号储板机310A | 电池车间二号储板机310A#alm-11(*运输1进板卡片报警*) | 报警 | 信号类 | 状态信号 | alm-11(*运输1进板卡片报警*) | ns=4;s=¦var¦Xinje-Cortex-Linux-SM-CNC.Application.GVL.AlarmInfo[11] | Boolean | 只读 | [5 empty] | 生产设备 | 二号储板机310A（JAYZ2417851） | 扬州基地 | 一厂（晶运园区）-F3电池车间 | 电池工段 | 印刷 | 储板机 | 储板机 | 其他
电池车间二号储板机310B | 电池车间二号储板机310B#alm-148(*旋转基准位定位报警*) | 报警 | 信号类 | 状态信号 | alm-148(*旋转基准位定位报警*) | ns=4;s=¦var¦Xinje-Cortex-Linux-SM-CNC.Application.GVL.AlarmInfo[148] | Boolean | 只读 | [5 empty] | 生产设备 | 二号储板机310B（JAYZ2417851） | 扬州基地 | 一厂（晶运园区）-F3电池车间 | 电池工段 | 印刷 | 储板机 | 储板机 | 其他
电池车间二号储板机310B | 电池车间二号储板机310B#alm-149(*旋转回原定位报警*) | 报警 | 信号类 | 状态信号 | alm-149(*旋转回原定位报警*) | ns=4;s=¦var¦Xinje-Cortex-Linux-SM-CNC.Application.GVL.AlarmInfo[149] | Boolean | 只读 | [5 empty] | 生产设备 | 二号储板机310B（JAYZ2417851） | 扬州基地 | 一厂（晶运园区）-F3电池车间 | 电池工段 | 印刷 | 储板机 | 储板机 | 其他
电池车间二号储板机310B | 电池车间二号储板机310B#alm-390(*急停报警*) | 报警 | 信号类 | 状态信号 | alm-390(*急停报警*) | ns=4;s=¦var¦Xinje-Cortex-Linux-SM-CNC.Application.GVL.AlarmInfo[390] | Boolean | 只读 | [5 empty] | 生产设备 | 二号储板机310B（JAYZ2417851） | 扬州基地 | 一厂（晶运园区）-F3电池车间 | 电池工段 | 印刷 | 储板机 | 储板机 | 其他
电池车间二号储板机310B | 电池车间二号储板机310B#alm-391(*前安全门报警*) | 报警 | 信号类 | 状态信号 | alm-391(*前安全门报警*) | ns=4;s=¦var¦Xinje-Cortex-Linux-SM-CNC.Application.GVL.AlarmInfo[391] | Boolean | 只读 | [5 empty] | 生产设备 | 二号储板机310B（JAYZ2417851） | 扬州基地 | 一厂（晶运园区）-F3电池车间 | 电池工段 | 印刷 | 储板机 | 储板机 | 其他
电池车间二号储板机310B | 电池车间二号储板机310B#alm-392(*后安全门报警*) | 报警 | 信号类 | 状态信号 | alm-392(*后安全门报警*) | ns=4;s=¦var¦Xinje-Cortex-Linux-SM-CNC.Application.GVL.AlarmInfo[392] | Boolean | 只读 | [5 empty] | 生产设备 | 二号储板机310B（JAYZ2417851） | 扬州基地 | 一厂（晶运园区）-F3电池车间 | 电池工段 | 印刷 | 储板机 | 储板机 | 其他
电池车间二号储板机310B | 电池车间二号储板机310B#alm-400(*缓存部分总报警，其他报警都会触发*) | 报警 | 信号类 | 状态信号 | alm-400(*缓存部分总报警，其他报警都会触发*) | ns=4;s=¦var¦Xinje-Cortex-Linux-SM-CNC.Application.GVL.AlarmInfo[400] | Boolean | 只读 | [5 empty] | 生产设备 | 二号储板机310B（JAYZ2417851） | 扬州基地 | 一厂（晶运园区）-F3电池车间 | 电池工段 | 印刷 | 储板机 | 储板机 | 其他
电池车间二号储板机310B | 电池车间二号储板机310B#alm-401(*翻板部分总报警，其他报警都会触发*) | 报警 | 信号类 | 状态信号 | alm-401(*翻板部分总报警，其他报警都会触发*) | ns=4;s=¦var¦Xinje-Cortex-Linux-SM-CNC.Application.GVL.AlarmInfo[401] | Boolean | 只读 | [5 empty] | 生产设备 | 二号储板机310B（JAYZ2417851） | 扬州基地 | 一厂（晶运园区）-F3电池车间 | 电池工段 | 印刷 | 储板机 | 储板机 | 其他
电池车间二号储板机310B | 电池车间二号储板机310B#alm-0(*缓存篮轴报警*) | 报警 | 信号类 | 状态信号 | alm-0(*缓存篮轴报警*) | ns=4;s=¦var¦Xinje-Cortex-Linux-SM-CNC.Application.GVL.AlarmInfo[0] | Boolean | 只读 | [5 empty] | 生产设备 | 二号储板机310B（JAYZ2417851） | 扬州基地 | 一厂（晶运园区）-F3电池车间 | 电池工段 | 印刷 | 储板机 | 储板机 | 其他
电池车间二号储板机310B | 电池车间二号储板机310B#alm-3(*缓存篮上升，异常检测到硅片报警*) | 报警 | 信号类 | 状态信号 | alm-3(*缓存篮上升，异常检测到硅片报警*) | ns=4;s=¦var¦Xinje-Cortex-Linux-SM-CNC.Application.GVL.AlarmInfo[3] | Boolean | 只读 | [5 empty] | 生产设备 | 二号储板机310B（JAYZ2417851） | 扬州基地 | 一厂（晶运园区）-F3电池车间 | 电池工段 | 印刷 | 储板机 | 储板机 | 其他
电池车间二号储板机310B | 电池车间二号储板机310B#alm-4(*缓存篮下降，异常检测不到硅片报警*) | 报警 | 信号类 | 状态信号 | alm-4(*缓存篮下降，异常检测不到硅片报警*) | ns=4;s=¦var¦Xinje-Cortex-Linux-SM-CNC.Application.GVL.AlarmInfo[4] | Boolean | 只读 | [5 empty] | 生产设备 | 二号储板机310B（JAYZ2417851） | 扬州基地 | 一厂（晶运园区）-F3电池车间 | 电池工段 | 印刷 | 储板机 | 储板机 | 其他
电池车间二号储板机310B | 电池车间二号储板机310B#alm-5(*缓存篮上升定位报警*) | 报警 | 信号类 | 状态信号 | alm-5(*缓存篮上升定位报警*) | ns=4;s=¦var¦Xinje-Cortex-Linux-SM-CNC.Application.GVL.AlarmInfo[5] | Boolean | 只读 | [5 empty] | 生产设备 | 二号储板机310B（JAYZ2417851） | 扬州基地 | 一厂（晶运园区）-F3电池车间 | 电池工段 | 印刷 | 储板机 | 储板机 | 其他
电池车间二号储板机310B | 电池车间二号储板机310B#alm-6(*缓存篮下降定位报警*) | 报警 | 信号类 | 状态信号 | alm-6(*缓存篮下降定位报警*) | ns=4;s=¦var¦Xinje-Cortex-Linux-SM-CNC.Application.GVL.AlarmInfo[6] | Boolean | 只读 | [5 empty] | 生产设备 | 二号储板机310B（JAYZ2417851） | 扬州基地 | 一厂（晶运园区）-F3电池车间 | 电池工段 | 印刷 | 储板机 | 储板机 | 其他
电池车间二号储板机310B | 电池车间二号储板机310B#alm-7(*基准位设置错误，强制赋值0*） | 报警 | 信号类 | 状态信号 | alm-7(*基准位设置错误，强制赋值0*） | ns=4;s=¦var¦Xinje-Cortex-Linux-SM-CNC.Application.GVL.AlarmInfo[7] | Boolean | 只读 | [5 empty] | 生产设备 | 二号储板机310B（JAYZ2417851） | 扬州基地 | 一厂（晶运园区）-F3电池车间 | 电池工段 | 印刷 | 储板机 | 储板机 | 其他
电池车间二号储板机310B | 电池车间二号储板机310B#alm-8(*缓存篮去基准位报警*) | 报警 | 信号类 | 状态信号 | alm-8(*缓存篮去基准位报警*) | ns=4;s=¦var¦Xinje-Cortex-Linux-SM-CNC.Application.GVL.AlarmInfo[8] | Boolean | 只读 | [5 empty] | 生产设备 | 二号储板机310B（JAYZ2417851） | 扬州基地 | 一厂（晶运园区）-F3电池车间 | 电池工段 | 印刷 | 储板机 | 储板机 | 其他
电池车间二号储板机310B | 电池车间二号储板机310B#alm-9(*缓存篮回原报警*) | 报警 | 信号类 | 状态信号 | alm-9(*缓存篮回原报警*) | ns=4;s=¦var¦Xinje-Cortex-Linux-SM-CNC.Application.GVL.AlarmInfo[9] | Boolean | 只读 | [5 empty] | 生产设备 | 二号储板机310B（JAYZ2417851） | 扬州基地 | 一厂（晶运园区）-F3电池车间 | 电池工段 | 印刷 | 储板机 | 储板机 | 其他
电池车间二号储板机310B | 电池车间二号储板机310B#alm-10(*运输1轴报警*) | 报警 | 信号类 | 状态信号 | alm-10(*运输1轴报警*) | ns=4;s=¦var¦Xinje-Cortex-Linux-SM-CNC.Application.GVL.AlarmInfo[10] | Boolean | 只读 | [5 empty] | 生产设备 | 二号储板机310B（JAYZ2417851） | 扬州基地 | 一厂（晶运园区）-F3电池车间 | 电池工段 | 印刷 | 储板机 | 储板机 | 其他
电池车间二号储板机310B | 电池车间二号储板机310B#alm-11(*运输1进板卡片报警*) | 报警 | 信号类 | 状态信号 | alm-11(*运输1进板卡片报警*) | ns=4;s=¦var¦Xinje-Cortex-Linux-SM-CNC.Application.GVL.AlarmInfo[11] | Boolean | 只读 | [5 empty] | 生产设备 | 二号储板机310B（JAYZ2417851） | 扬州基地 | 一厂（晶运园区）-F3电池车间 | 电池工段 | 印刷 | 储板机 | 储板机 | 其他
电池车间二号储板机310B | 电池车间二号储板机310B#alm-12(*运输1出板卡片报警*) | 报警 | 信号类 | 状态信号 | alm-12(*运输1出板卡片报警*) | ns=4;s=¦var¦Xinje-Cortex-Linux-SM-CNC.Application.GVL.AlarmInfo[12] | Boolean | 只读 | [5 empty] | 生产设备 | 二号储板机310B（JAYZ2417851） | 扬州基地 | 一厂（晶运园区）-F3电池车间 | 电池工段 | 印刷 | 储板机 | 储板机 | 其他
电池车间二号储板机310B | 电池车间二号储板机310B#alm-13(*运输1光感异常报警*) | 报警 | 信号类 | 状态信号 | alm-13(*运输1光感异常报警*) | ns=4;s=¦var¦Xinje-Cortex-Linux-SM-CNC.Application.GVL.AlarmInfo[13] | Boolean | 只读 | [5 empty] | 生产设备 | 二号储板机310B（JAYZ2417851） | 扬州基地 | 一厂（晶运园区）-F3电池车间 | 电池工段 | 印刷 | 储板机 | 储板机 | 其他
电池车间二号储板机310B | 电池车间二号储板机310B#alm-17(*运输1光感超时堵片报警，或者光感异常报警*) | 报警 | 信号类 | 状态信号 | alm-17(*运输1光感超时堵片报警，或者光感异常报警*) | ns=4;s=¦var¦Xinje-Cortex-Linux-SM-CNC.Application.GVL.AlarmInfo[17] | Boolean | 只读 | [5 empty] | 生产设备 | 二号储板机310B（JAYZ2417851） | 扬州基地 | 一厂（晶运园区）-F3电池车间 | 电池工段 | 印刷 | 储板机 | 储板机 | 其他
电池车间二号储板机310B | 电池车间二号储板机310B#alm-19(*运输1接炉光感超时堵片报警，或者光感异常报警*) | 报警 | 信号类 | 状态信号 | alm-19(*运输1接炉光感超时堵片报警，或者光感异常报警*) | ns=4;s=¦var¦Xinje-Cortex-Linux-SM-CNC.Application.GVL.AlarmInfo[19] | Boolean | 只读 | [5 empty] | 生产设备 | 二号储板机310B（JAYZ2417851） | 扬州基地 | 一厂（晶运园区）-F3电池车间 | 电池工段 | 印刷 | 储板机 | 储板机 | 其他
电池车间二号储板机310B | 电池车间二号储板机310B#alm-20(*运输2轴报警*) | 报警 | 信号类 | 状态信号 | alm-20(*运输2轴报警*) | ns=4;s=¦var¦Xinje-Cortex-Linux-SM-CNC.Application.GVL.AlarmInfo[20] | Boolean | 只读 | [5 empty] | 生产设备 | 二号储板机310B（JAYZ2417851） | 扬州基地 | 一厂（晶运园区）-F3电池车间 | 电池工段 | 印刷 | 储板机 | 储板机 | 其他
电池车间二号储板机310B | 电池车间二号储板机310B#alm-21(*运输2进板卡片报警*) | 报警 | 信号类 | 状态信号 | alm-21(*运输2进板卡片报警*) | ns=4;s=¦var¦Xinje-Cortex-Linux-SM-CNC.Application.GVL.AlarmInfo[21] | Boolean | 只读 | [5 empty] | 生产设备 | 二号储板机310B（JAYZ2417851） | 扬州基地 | 一厂（晶运园区）-F3电池车间 | 电池工段 | 印刷 | 储板机 | 储板机 | 其他
电池车间二号储板机310B | 电池车间二号储板机310B#alm-22(*存片过多报警*) | 报警 | 信号类 | 状态信号 | alm-22(*存片过多报警*) | ns=4;s=¦var¦Xinje-Cortex-Linux-SM-CNC.Application.GVL.AlarmInfo[22] | Boolean | 只读 | [5 empty] | 生产设备 | 二号储板机310B（JAYZ2417851） | 扬州基地 | 一厂（晶运园区）-F3电池车间 | 电池工段 | 印刷 | 储板机 | 储板机 | 其他
电池车间二号储板机310B | 电池车间二号储板机310B#alm-23(*运输2光感异常报警*) | 报警 | 信号类 | 状态信号 | alm-23(*运输2光感异常报警*) | ns=4;s=¦var¦Xinje-Cortex-Linux-SM-CNC.Application.GVL.AlarmInfo[23] | Boolean | 只读 | [5 empty] | 生产设备 | 二号储板机310B（JAYZ2417851） | 扬州基地 | 一厂（晶运园区）-F3电池车间 | 电池工段 | 印刷 | 储板机 | 储板机 | 其他
电池车间二号储板机310B | 电池车间二号储板机310B#alm-24(*回原中，运输2不能有硅片*) | 报警 | 信号类 | 状态信号 | alm-24(*回原中，运输2不能有硅片*) | ns=4;s=¦var¦Xinje-Cortex-Linux-SM-CNC.Application.GVL.AlarmInfo[24] | Boolean | 只读 | [5 empty] | 生产设备 | 二号储板机310B（JAYZ2417851） | 扬州基地 | 一厂（晶运园区）-F3电池车间 | 电池工段 | 印刷 | 储板机 | 储板机 | 其他
电池车间二号储板机310B | 电池车间二号储板机310B#alm-30(*运输3轴报警*) | 报警 | 信号类 | 状态信号 | alm-30(*运输3轴报警*) | ns=4;s=¦var¦Xinje-Cortex-Linux-SM-CNC.Application.GVL.AlarmInfo[30] | Boolean | 只读 | [5 empty] | 生产设备 | 二号储板机310B（JAYZ2417851） | 扬州基地 | 一厂（晶运园区）-F3电池车间 | 电池工段 | 印刷 | 储板机 | 储板机 | 其他
电池车间二号储板机310B | 电池车间二号储板机310B#alm-31(*运输3进板卡片报警*) | 报警 | 信号类 | 状态信号 | alm-31(*运输3进板卡片报警*) | ns=4;s=¦var¦Xinje-Cortex-Linux-SM-CNC.Application.GVL.AlarmInfo[31] | Boolean | 只读 | [5 empty] | 生产设备 | 二号储板机310B（JAYZ2417851） | 扬州基地 | 一厂（晶运园区）-F3电池车间 | 电池工段 | 印刷 | 储板机 | 储板机 | 其他
电池车间二号储板机310B | 电池车间二号储板机310B#alm-32(*运输3出板卡片报警*) | 报警 | 信号类 | 状态信号 | alm-32(*运输3出板卡片报警*) | ns=4;s=¦var¦Xinje-Cortex-Linux-SM-CNC.Application.GVL.AlarmInfo[32] | Boolean | 只读 | [5 empty] | 生产设备 | 二号储板机310B（JAYZ2417851） | 扬州基地 | 一厂（晶运园区）-F3电池车间 | 电池工段 | 印刷 | 储板机 | 储板机 | 其他
电池车间二号储板机310B | 电池车间二号储板机310B#alm-33(*运输3光感异常报警*) | 报警 | 信号类 | 状态信号 | alm-33(*运输3光感异常报警*) | ns=4;s=¦var¦Xinje-Cortex-Linux-SM-CNC.Application.GVL.AlarmInfo[33] | Boolean | 只读 | [5 empty] | 生产设备 | 二号储板机310B（JAYZ2417851） | 扬州基地 | 一厂（晶运园区）-F3电池车间 | 电池工段 | 印刷 | 储板机 | 储板机 | 其他
电池车间二号储板机310B | 电池车间二号储板机310B#alm-40(*运输4轴报警*) | 报警 | 信号类 | 状态信号 | alm-40(*运输4轴报警*) | ns=4;s=¦var¦Xinje-Cortex-Linux-SM-CNC.Application.GVL.AlarmInfo[40] | Boolean | 只读 | [5 empty] | 生产设备 | 二号储板机310B（JAYZ2417851） | 扬州基地 | 一厂（晶运园区）-F3电池车间 | 电池工段 | 印刷 | 储板机 | 储板机 | 其他
电池车间二号储板机310B | 电池车间二号储板机310B#alm-41(*运输4进板卡片报警*) | 报警 | 信号类 | 状态信号 | alm-41(*运输4进板卡片报警*) | ns=4;s=¦var¦Xinje-Cortex-Linux-SM-CNC.Application.GVL.AlarmInfo[41] | Boolean | 只读 | [5 empty] | 生产设备 | 二号储板机310B（JAYZ2417851） | 扬州基地 | 一厂（晶运园区）-F3电池车间 | 电池工段 | 印刷 | 储板机 | 储板机 | 其他
电池车间二号储板机310B | 电池车间二号储板机310B#alm-42(*运输4缓存工位卡片报警*)请检查是否堵片、是否光感异常。光感异常（光感需要调高） | 报警 | 信号类 | 状态信号 | alm-42(*运输4缓存工位卡片报警*)请检查是否堵片、是否光感异常。光感异常（光感需要调高） | ns=4;s=¦var¦Xinje-Cortex-Linux-SM-CNC.Application.GVL.AlarmInfo[42] | Boolean | 只读 | [5 empty] | 生产设备 | 二号储板机310B（JAYZ2417851） | 扬州基地 | 一厂（晶运园区）-F3电池车间 | 电池工段 | 印刷 | 储板机 | 储板机 | 其他
电池车间二号储板机310B | 电池车间二号储板机310B#alm-43(*运输4缓存工位卡片报警*)请检查是否堵片、是否光感异常。光感异常（光感需要调低） | 报警 | 信号类 | 状态信号 | alm-43(*运输4缓存工位卡片报警*)请检查是否堵片、是否光感异常。光感异常（光感需要调低） | ns=4;s=¦var¦Xinje-Cortex-Linux-SM-CNC.Application.GVL.AlarmInfo[43] | Boolean | 只读 | [5 empty] | 生产设备 | 二号储板机310B（JAYZ2417851） | 扬州基地 | 一厂（晶运园区）-F3电池车间 | 电池工段 | 印刷 | 储板机 | 储板机 | 其他
电池车间二号储板机310B | 电池车间二号储板机310B#alm-50(*运输5轴报警*) | 报警 | 信号类 | 状态信号 | alm-50(*运输5轴报警*) | ns=4;s=¦var¦Xinje-Cortex-Linux-SM-CNC.Application.GVL.AlarmInfo[50] | Boolean | 只读 | [5 empty] | 生产设备 | 二号储板机310B（JAYZ2417851） | 扬州基地 | 一厂（晶运园区）-F3电池车间 | 电池工段 | 印刷 | 储板机 | 储板机 | 其他
电池车间二号储板机310B | 电池车间二号储板机310B#alm-51(*运输5进板卡片报警*) | 报警 | 信号类 | 状态信号 | alm-51(*运输5进板卡片报警*) | ns=4;s=¦var¦Xinje-Cortex-Linux-SM-CNC.Application.GVL.AlarmInfo[51] | Boolean | 只读 | [5 empty] | 生产设备 | 二号储板机310B（JAYZ2417851） | 扬州基地 | 一厂（晶运园区）-F3电池车间 | 电池工段 | 印刷 | 储板机 | 储板机 | 其他
电池车间二号储板机310B | 电池车间二号储板机310B#alm-52(*运输5出板卡片报警*) | 报警 | 信号类 | 状态信号 | alm-52(*运输5出板卡片报警*) | ns=4;s=¦var¦Xinje-Cortex-Linux-SM-CNC.Application.GVL.AlarmInfo[52] | Boolean | 只读 | [5 empty] | 生产设备 | 二号储板机310B（JAYZ2417851） | 扬州基地 | 一厂（晶运园区）-F3电池车间 | 电池工段 | 印刷 | 储板机 | 储板机 | 其他
电池车间二号储板机310B | 电池车间二号储板机310B#alm-53(*运输5光感异常报警*) | 报警 | 信号类 | 状态信号 | alm-53(*运输5光感异常报警*) | ns=4;s=¦var¦Xinje-Cortex-Linux-SM-CNC.Application.GVL.AlarmInfo[53] | Boolean | 只读 | [5 empty] | 生产设备 | 二号储板机310B（JAYZ2417851） | 扬州基地 | 一厂（晶运园区）-F3电池车间 | 电池工段 | 印刷 | 储板机 | 储板机 | 其他
电池车间二号储板机310B | 电池车间二号储板机310B#alm-60(*运输3-0轴报警*) | 报警 | 信号类 | 状态信号 | alm-60(*运输3-0轴报警*) | ns=4;s=¦var¦Xinje-Cortex-Linux-SM-CNC.Application.GVL.AlarmInfo[60] | Boolean | 只读 | [5 empty] | 生产设备 | 二号储板机310B（JAYZ2417851） | 扬州基地 | 一厂（晶运园区）-F3电池车间 | 电池工段 | 印刷 | 储板机 | 储板机 | 其他
电池车间二号储板机310B | 电池车间二号储板机310B#alm-61(*运输3-0进板卡片报警*) | 报警 | 信号类 | 状态信号 | alm-61(*运输3-0进板卡片报警*) | ns=4;s=¦var¦Xinje-Cortex-Linux-SM-CNC.Application.GVL.AlarmInfo[61] | Boolean | 只读 | [5 empty] | 生产设备 | 二号储板机310B（JAYZ2417851） | 扬州基地 | 一厂（晶运园区）-F3电池车间 | 电池工段 | 印刷 | 储板机 | 储板机 | 其他
电池车间二号储板机310B | 电池车间二号储板机310B#alm-62(*运输3-0出板卡片报警*) | 报警 | 信号类 | 状态信号 | alm-62(*运输3-0出板卡片报警*) | ns=4;s=¦var¦Xinje-Cortex-Linux-SM-CNC.Application.GVL.AlarmInfo[62] | Boolean | 只读 | [5 empty] | 生产设备 | 二号储板机310B（JAYZ2417851） | 扬州基地 | 一厂（晶运园区）-F3电池车间 | 电池工段 | 印刷 | 储板机 | 储板机 | 其他
电池车间二号储板机310B | 电池车间二号储板机310B#alm-63(*运输3-0光感异常报警*) | 报警 | 信号类 | 状态信号 | alm-63(*运输3-0光感异常报警*) | ns=4;s=¦var¦Xinje-Cortex-Linux-SM-CNC.Application.GVL.AlarmInfo[63] | Boolean | 只读 | [5 empty] | 生产设备 | 二号储板机310B（JAYZ2417851） | 扬州基地 | 一厂（晶运园区）-F3电池车间 | 电池工段 | 印刷 | 储板机 | 储板机 | 其他
电池车间二号储板机310B | 电池车间二号储板机310B#alm-70(*夹板1轴报警*) | 报警 | 信号类 | 状态信号 | alm-70(*夹板1轴报警*) | ns=4;s=¦var¦Xinje-Cortex-Linux-SM-CNC.Application.GVL.AlarmInfo[70] | Boolean | 只读 | [5 empty] | 生产设备 | 二号储板机310B（JAYZ2417851） | 扬州基地 | 一厂（晶运园区）-F3电池车间 | 电池工段 | 印刷 | 储板机 | 储板机 | 其他
电池车间二号储板机310B | 电池车间二号储板机310B#alm-71(*夹板1工作位定位报警*) | 报警 | 信号类 | 状态信号 | alm-71(*夹板1工作位定位报警*) | ns=4;s=¦var¦Xinje-Cortex-Linux-SM-CNC.Application.GVL.AlarmInfo[71] | Boolean | 只读 | [5 empty] | 生产设备 | 二号储板机310B（JAYZ2417851） | 扬州基地 | 一厂（晶运园区）-F3电池车间 | 电池工段 | 印刷 | 储板机 | 储板机 | 其他
电池车间二号储板机310B | 电池车间二号储板机310B#alm-72(*夹板1基准位定位报警*) | 报警 | 信号类 | 状态信号 | alm-72(*夹板1基准位定位报警*) | ns=4;s=¦var¦Xinje-Cortex-Linux-SM-CNC.Application.GVL.AlarmInfo[72] | Boolean | 只读 | [5 empty] | 生产设备 | 二号储板机310B（JAYZ2417851） | 扬州基地 | 一厂（晶运园区）-F3电池车间 | 电池工段 | 印刷 | 储板机 | 储板机 | 其他
电池车间二号储板机310B | 电池车间二号储板机310B#alm-78(*夹板1基准位定位报警*) | 报警 | 信号类 | 状态信号 | alm-78(*夹板1基准位定位报警*) | ns=4;s=¦var¦Xinje-Cortex-Linux-SM-CNC.Application.GVL.AlarmInfo[78] | Boolean | 只读 | [5 empty] | 生产设备 | 二号储板机310B（JAYZ2417851） | 扬州基地 | 一厂（晶运园区）-F3电池车间 | 电池工段 | 印刷 | 储板机 | 储板机 | 其他
电池车间二号储板机310B | 电池车间二号储板机310B#alm-79(*夹板1回原定位报警*) | 报警 | 信号类 | 状态信号 | alm-79(*夹板1回原定位报警*) | ns=4;s=¦var¦Xinje-Cortex-Linux-SM-CNC.Application.GVL.AlarmInfo[79] | Boolean | 只读 | [5 empty] | 生产设备 | 二号储板机310B（JAYZ2417851） | 扬州基地 | 一厂（晶运园区）-F3电池车间 | 电池工段 | 印刷 | 储板机 | 储板机 | 其他
电池车间二号储板机310B | 电池车间二号储板机310B#alm-80(*运输6轴报警*) | 报警 | 信号类 | 状态信号 | alm-80(*运输6轴报警*) | ns=4;s=¦var¦Xinje-Cortex-Linux-SM-CNC.Application.GVL.AlarmInfo[80] | Boolean | 只读 | [5 empty] | 生产设备 | 二号储板机310B（JAYZ2417851） | 扬州基地 | 一厂（晶运园区）-F3电池车间 | 电池工段 | 印刷 | 储板机 | 储板机 | 其他
电池车间二号储板机310B | 电池车间二号储板机310B#alm-81(*运输6进板卡片报警*) | 报警 | 信号类 | 状态信号 | alm-81(*运输6进板卡片报警*) | ns=4;s=¦var¦Xinje-Cortex-Linux-SM-CNC.Application.GVL.AlarmInfo[81] | Boolean | 只读 | [5 empty] | 生产设备 | 二号储板机310B（JAYZ2417851） | 扬州基地 | 一厂（晶运园区）-F3电池车间 | 电池工段 | 印刷 | 储板机 | 储板机 | 其他
电池车间二号储板机310B | 电池车间二号储板机310B#alm-82(*运输6出板卡片报警*) | 报警 | 信号类 | 状态信号 | alm-82(*运输6出板卡片报警*) | ns=4;s=¦var¦Xinje-Cortex-Linux-SM-CNC.Application.GVL.AlarmInfo[82] | Boolean | 只读 | [5 empty] | 生产设备 | 二号储板机310B（JAYZ2417851） | 扬州基地 | 一厂（晶运园区）-F3电池车间 | 电池工段 | 印刷 | 储板机 | 储板机 | 其他
电池车间二号储板机310B | 电池车间二号储板机310B#alm-83(*运输6光感异常报警*) | 报警 | 信号类 | 状态信号 | alm-83(*运输6光感异常报警*) | ns=4;s=¦var¦Xinje-Cortex-Linux-SM-CNC.Application.GVL.AlarmInfo[83] | Boolean | 只读 | [5 empty] | 生产设备 | 二号储板机310B（JAYZ2417851） | 扬州基地 | 一厂（晶运园区）-F3电池车间 | 电池工段 | 印刷 | 储板机 | 储板机 | 其他
电池车间二号储板机310B | 电池车间二号储板机310B#alm-90(*运输7轴报警*) | 报警 | 信号类 | 状态信号 | alm-90(*运输7轴报警*) | ns=4;s=¦var¦Xinje-Cortex-Linux-SM-CNC.Application.GVL.AlarmInfo[90] | Boolean | 只读 | [5 empty] | 生产设备 | 二号储板机310B（JAYZ2417851） | 扬州基地 | 一厂（晶运园区）-F3电池车间 | 电池工段 | 印刷 | 储板机 | 储板机 | 其他
电池车间二号储板机310B | 电池车间二号储板机310B#alm-91(*运输7进板卡片报警*) | 报警 | 信号类 | 状态信号 | alm-91(*运输7进板卡片报警*) | ns=4;s=¦var¦Xinje-Cortex-Linux-SM-CNC.Application.GVL.AlarmInfo[91] | Boolean | 只读 | [5 empty] | 生产设备 | 二号储板机310B（JAYZ2417851） | 扬州基地 | 一厂（晶运园区）-F3电池车间 | 电池工段 | 印刷 | 储板机 | 储板机 | 其他
电池车间二号储板机310B | 电池车间二号储板机310B#alm-92(*运输7出板卡片报警*) | 报警 | 信号类 | 状态信号 | alm-92(*运输7出板卡片报警*) | ns=4;s=¦var¦Xinje-Cortex-Linux-SM-CNC.Application.GVL.AlarmInfo[92] | Boolean | 只读 | [5 empty] | 生产设备 | 二号储板机310B（JAYZ2417851） | 扬州基地 | 一厂（晶运园区）-F3电池车间 | 电池工段 | 印刷 | 储板机 | 储板机 | 其他
电池车间二号储板机310B | 电池车间二号储板机310B#alm-100(*翻板轴报警*) | 报警 | 信号类 | 状态信号 | alm-100(*翻板轴报警*) | ns=4;s=¦var¦Xinje-Cortex-Linux-SM-CNC.Application.GVL.AlarmInfo[100] | Boolean | 只读 | [5 empty] | 生产设备 | 二号储板机310B（JAYZ2417851） | 扬州基地 | 一厂（晶运园区）-F3电池车间 | 电池工段 | 印刷 | 储板机 | 储板机 | 其他
电池车间二号储板机310B | 电池车间二号储板机310B#alm-108(*翻板电机回原时，翻板出板皮带不能有板报警*) | 报警 | 信号类 | 状态信号 | alm-108(*翻板电机回原时，翻板出板皮带不能有板报警*) | ns=4;s=¦var¦Xinje-Cortex-Linux-SM-CNC.Application.GVL.AlarmInfo[108] | Boolean | 只读 | [5 empty] | 生产设备 | 二号储板机310B（JAYZ2417851） | 扬州基地 | 一厂（晶运园区）-F3电池车间 | 电池工段 | 印刷 | 储板机 | 储板机 | 其他
电池车间二号储板机310B | 电池车间二号储板机310B#alm-109(*翻板电机回原超时报警*) | 报警 | 信号类 | 状态信号 | alm-109(*翻板电机回原超时报警*) | ns=4;s=¦var¦Xinje-Cortex-Linux-SM-CNC.Application.GVL.AlarmInfo[109] | Boolean | 只读 | [5 empty] | 生产设备 | 二号储板机310B（JAYZ2417851） | 扬州基地 | 一厂（晶运园区）-F3电池车间 | 电池工段 | 印刷 | 储板机 | 储板机 | 其他
电池车间二号储板机310B | 电池车间二号储板机310B#alm-110(*翻板进运输轴报警*) | 报警 | 信号类 | 状态信号 | alm-110(*翻板进运输轴报警*) | ns=4;s=¦var¦Xinje-Cortex-Linux-SM-CNC.Application.GVL.AlarmInfo[110] | Boolean | 只读 | [5 empty] | 生产设备 | 二号储板机310B（JAYZ2417851） | 扬州基地 | 一厂（晶运园区）-F3电池车间 | 电池工段 | 印刷 | 储板机 | 储板机 | 其他
电池车间二号储板机310B | 电池车间二号储板机310B#alm-111(*翻板进板运输卡片报警*) | 报警 | 信号类 | 状态信号 | alm-111(*翻板进板运输卡片报警*) | ns=4;s=¦var¦Xinje-Cortex-Linux-SM-CNC.Application.GVL.AlarmInfo[111] | Boolean | 只读 | [5 empty] | 生产设备 | 二号储板机310B（JAYZ2417851） | 扬州基地 | 一厂（晶运园区）-F3电池车间 | 电池工段 | 印刷 | 储板机 | 储板机 | 其他
电池车间二号储板机310B | 电池车间二号储板机310B#alm-113(*翻板进板运输出板卡片报警*) | 报警 | 信号类 | 状态信号 | alm-113(*翻板进板运输出板卡片报警*) | ns=4;s=¦var¦Xinje-Cortex-Linux-SM-CNC.Application.GVL.AlarmInfo[113] | Boolean | 只读 | [5 empty] | 生产设备 | 二号储板机310B（JAYZ2417851） | 扬州基地 | 一厂（晶运园区）-F3电池车间 | 电池工段 | 印刷 | 储板机 | 储板机 | 其他
电池车间二号储板机310B | 电池车间二号储板机310B#alm-120(*翻板出板运输轴报警*) | 报警 | 信号类 | 状态信号 | alm-120(*翻板出板运输轴报警*) | ns=4;s=¦var¦Xinje-Cortex-Linux-SM-CNC.Application.GVL.AlarmInfo[120] | Boolean | 只读 | [5 empty] | 生产设备 | 二号储板机310B（JAYZ2417851） | 扬州基地 | 一厂（晶运园区）-F3电池车间 | 电池工段 | 印刷 | 储板机 | 储板机 | 其他
电池车间二号储板机310B | 电池车间二号储板机310B#alm-121(*翻板出板运输卡片报警*) | 报警 | 信号类 | 状态信号 | alm-121(*翻板出板运输卡片报警*) | ns=4;s=¦var¦Xinje-Cortex-Linux-SM-CNC.Application.GVL.AlarmInfo[121] | Boolean | 只读 | [5 empty] | 生产设备 | 二号储板机310B（JAYZ2417851） | 扬州基地 | 一厂（晶运园区）-F3电池车间 | 电池工段 | 印刷 | 储板机 | 储板机 | 其他
电池车间二号储板机310B | 电池车间二号储板机310B#alm-122(*翻板出板运输出板卡片报警*) | 报警 | 信号类 | 状态信号 | alm-122(*翻板出板运输出板卡片报警*) | ns=4;s=¦var¦Xinje-Cortex-Linux-SM-CNC.Application.GVL.AlarmInfo[122] | Boolean | 只读 | [5 empty] | 生产设备 | 二号储板机310B（JAYZ2417851） | 扬州基地 | 一厂（晶运园区）-F3电池车间 | 电池工段 | 印刷 | 储板机 | 储板机 | 其他
电池车间二号储板机310B | 电池车间二号储板机310B#alm-123(*翻板出板运输无片有标志卡片报警*) | 报警 | 信号类 | 状态信号 | alm-123(*翻板出板运输无片有标志卡片报警*) | ns=4;s=¦var¦Xinje-Cortex-Linux-SM-CNC.Application.GVL.AlarmInfo[123] | Boolean | 只读 | [5 empty] | 生产设备 | 二号储板机310B（JAYZ2417851） | 扬州基地 | 一厂（晶运园区）-F3电池车间 | 电池工段 | 印刷 | 储板机 | 储板机 | 其他
电池车间二号储板机310B | 电池车间二号储板机310B#alm-124(*翻板出板运输有片无标志卡片报警，请拿走片子*) | 报警 | 信号类 | 状态信号 | alm-124(*翻板出板运输有片无标志卡片报警，请拿走片子*) | ns=4;s=¦var¦Xinje-Cortex-Linux-SM-CNC.Application.GVL.AlarmInfo[124] | Boolean | 只读 | [5 empty] | 生产设备 | 二号储板机310B（JAYZ2417851） | 扬州基地 | 一厂（晶运园区）-F3电池车间 | 电池工段 | 印刷 | 储板机 | 储板机 | 其他
电池车间二号储板机310B | 电池车间二号储板机310B#alm-130(*夹板2轴报警*) | 报警 | 信号类 | 状态信号 | alm-130(*夹板2轴报警*) | ns=4;s=¦var¦Xinje-Cortex-Linux-SM-CNC.Application.GVL.AlarmInfo[130] | Boolean | 只读 | [5 empty] | 生产设备 | 二号储板机310B（JAYZ2417851） | 扬州基地 | 一厂（晶运园区）-F3电池车间 | 电池工段 | 印刷 | 储板机 | 储板机 | 其他
电池车间二号储板机310B | 电池车间二号储板机310B#alm-131(*夹板2工作位定位报警*) | 报警 | 信号类 | 状态信号 | alm-131(*夹板2工作位定位报警*) | ns=4;s=¦var¦Xinje-Cortex-Linux-SM-CNC.Application.GVL.AlarmInfo[131] | Boolean | 只读 | [5 empty] | 生产设备 | 二号储板机310B（JAYZ2417851） | 扬州基地 | 一厂（晶运园区）-F3电池车间 | 电池工段 | 印刷 | 储板机 | 储板机 | 其他
电池车间二号储板机310B | 电池车间二号储板机310B#alm-132(*夹板2基准位定位报警*) | 报警 | 信号类 | 状态信号 | alm-132(*夹板2基准位定位报警*) | ns=4;s=¦var¦Xinje-Cortex-Linux-SM-CNC.Application.GVL.AlarmInfo[132] | Boolean | 只读 | [5 empty] | 生产设备 | 二号储板机310B（JAYZ2417851） | 扬州基地 | 一厂（晶运园区）-F3电池车间 | 电池工段 | 印刷 | 储板机 | 储板机 | 其他
电池车间二号储板机310B | 电池车间二号储板机310B#alm-138(*夹板2基准位定位报警*) | 报警 | 信号类 | 状态信号 | alm-138(*夹板2基准位定位报警*) | ns=4;s=¦var¦Xinje-Cortex-Linux-SM-CNC.Application.GVL.AlarmInfo[138] | Boolean | 只读 | [5 empty] | 生产设备 | 二号储板机310B（JAYZ2417851） | 扬州基地 | 一厂（晶运园区）-F3电池车间 | 电池工段 | 印刷 | 储板机 | 储板机 | 其他
电池车间二号储板机310B | 电池车间二号储板机310B#alm-139(*夹板2回原定位报警*) | 报警 | 信号类 | 状态信号 | alm-139(*夹板2回原定位报警*) | ns=4;s=¦var¦Xinje-Cortex-Linux-SM-CNC.Application.GVL.AlarmInfo[139] | Boolean | 只读 | [5 empty] | 生产设备 | 二号储板机310B（JAYZ2417851） | 扬州基地 | 一厂（晶运园区）-F3电池车间 | 电池工段 | 印刷 | 储板机 | 储板机 | 其他
电池车间二号储板机310B | 电池车间二号储板机310B#alm-140(*旋转轴报警*) | 报警 | 信号类 | 状态信号 | alm-140(*旋转轴报警*) | ns=4;s=¦var¦Xinje-Cortex-Linux-SM-CNC.Application.GVL.AlarmInfo[140] | Boolean | 只读 | [5 empty] | 生产设备 | 二号储板机310B（JAYZ2417851） | 扬州基地 | 一厂（晶运园区）-F3电池车间 | 电池工段 | 印刷 | 储板机 | 储板机 | 其他
电池车间二号储板机310B | 电池车间二号储板机310B#alm-142(*旋转基准位定位报警*) | 报警 | 信号类 | 状态信号 | alm-142(*旋转基准位定位报警*) | ns=4;s=¦var¦Xinje-Cortex-Linux-SM-CNC.Application.GVL.AlarmInfo[142] | Boolean | 只读 | [5 empty] | 生产设备 | 二号储板机310B（JAYZ2417851） | 扬州基地 | 一厂（晶运园区）-F3电池车间 | 电池工段 | 印刷 | 储板机 | 储板机 | 其他
电池车间二号储板机310B | 电池车间二号储板机310B#alm-143(*旋转运输定位完成，激光位置感应到硅片，请检查光感是否异常或者气源*) | 报警 | 信号类 | 状态信号 | alm-143(*旋转运输定位完成，激光位置感应到硅片，请检查光感是否异常或者气源*) | ns=4;s=¦var¦Xinje-Cortex-Linux-SM-CNC.Application.GVL.AlarmInfo[143] | Boolean | 只读 | [5 empty] | 生产设备 | 二号储板机310B（JAYZ2417851） | 扬州基地 | 一厂（晶运园区）-F3电池车间 | 电池工段 | 印刷 | 储板机 | 储板机 | 其他
电池车间二号储板机310B | 电池车间二号储板机310B#alm-145(*旋转吸片报警，请检查光感是否异常或者气源*) | 报警 | 信号类 | 状态信号 | alm-145(*旋转吸片报警，请检查光感是否异常或者气源*) | ns=4;s=¦var¦Xinje-Cortex-Linux-SM-CNC.Application.GVL.AlarmInfo[145] | Boolean | 只读 | [5 empty] | 生产设备 | 二号储板机310B（JAYZ2417851） | 扬州基地 | 一厂（晶运园区）-F3电池车间 | 电池工段 | 印刷 | 储板机 | 储板机 | 其他
电池车间二号储板机310B | 电池车间二号储板机310B#alm-146(*旋转放片报警，请检查光感是否异常或者放片延时过小*) | 报警 | 信号类 | 状态信号 | alm-146(*旋转放片报警，请检查光感是否异常或者放片延时过小*) | ns=4;s=¦var¦Xinje-Cortex-Linux-SM-CNC.Application.GVL.AlarmInfo[146] | Boolean | 只读 | [5 empty] | 生产设备 | 二号储板机310B（JAYZ2417851） | 扬州基地 | 一厂（晶运园区）-F3电池车间 | 电池工段 | 印刷 | 储板机 | 储板机 | 其他
电池车间二号储板机311A | 电池车间二号储板机311A#alm-0(*缓存篮轴报警*) | 报警 | 信号类 | 状态信号 | alm-0(*缓存篮轴报警*) | ns=4;s=¦var¦Xinje-Cortex-Linux-SM-CNC.Application.GVL.AlarmInfo[0] | Boolean | 只读 | [5 empty] | 生产设备 | 二号储板机311A（JAYZ2438338） | 扬州基地 | 一厂（晶运园区）-F3电池车间 | 电池工段 | 印刷 | 储板机 | 储板机 | 其他
电池车间二号储板机311A | 电池车间二号储板机311A#alm-3(*缓存篮上升，异常检测到硅片报警*) | 报警 | 信号类 | 状态信号 | alm-3(*缓存篮上升，异常检测到硅片报警*) | ns=4;s=¦var¦Xinje-Cortex-Linux-SM-CNC.Application.GVL.AlarmInfo[3] | Boolean | 只读 | [5 empty] | 生产设备 | 二号储板机311A（JAYZ2438338） | 扬州基地 | 一厂（晶运园区）-F3电池车间 | 电池工段 | 印刷 | 储板机 | 储板机 | 其他
电池车间二号储板机311A | 电池车间二号储板机311A#alm-4(*缓存篮下降，异常检测不到硅片报警*) | 报警 | 信号类 | 状态信号 | alm-4(*缓存篮下降，异常检测不到硅片报警*) | ns=4;s=¦var¦Xinje-Cortex-Linux-SM-CNC.Application.GVL.AlarmInfo[4] | Boolean | 只读 | [5 empty] | 生产设备 | 二号储板机311A（JAYZ2438338） | 扬州基地 | 一厂（晶运园区）-F3电池车间 | 电池工段 | 印刷 | 储板机 | 储板机 | 其他
电池车间二号储板机311A | 电池车间二号储板机311A#alm-5(*缓存篮上升定位报警*) | 报警 | 信号类 | 状态信号 | alm-5(*缓存篮上升定位报警*) | ns=4;s=¦var¦Xinje-Cortex-Linux-SM-CNC.Application.GVL.AlarmInfo[5] | Boolean | 只读 | [5 empty] | 生产设备 | 二号储板机311A（JAYZ2438338） | 扬州基地 | 一厂（晶运园区）-F3电池车间 | 电池工段 | 印刷 | 储板机 | 储板机 | 其他
电池车间二号储板机311A | 电池车间二号储板机311A#alm-6(*缓存篮下降定位报警*) | 报警 | 信号类 | 状态信号 | alm-6(*缓存篮下降定位报警*) | ns=4;s=¦var¦Xinje-Cortex-Linux-SM-CNC.Application.GVL.AlarmInfo[6] | Boolean | 只读 | [5 empty] | 生产设备 | 二号储板机311A（JAYZ2438338） | 扬州基地 | 一厂（晶运园区）-F3电池车间 | 电池工段 | 印刷 | 储板机 | 储板机 | 其他
电池车间二号储板机311A | 电池车间二号储板机311A#alm-7(*基准位设置错误，强制赋值0*） | 报警 | 信号类 | 状态信号 | alm-7(*基准位设置错误，强制赋值0*） | ns=4;s=¦var¦Xinje-Cortex-Linux-SM-CNC.Application.GVL.AlarmInfo[7] | Boolean | 只读 | [5 empty] | 生产设备 | 二号储板机311A（JAYZ2438338） | 扬州基地 | 一厂（晶运园区）-F3电池车间 | 电池工段 | 印刷 | 储板机 | 储板机 | 其他
电池车间二号储板机311A | 电池车间二号储板机311A#alm-8(*缓存篮去基准位报警*) | 报警 | 信号类 | 状态信号 | alm-8(*缓存篮去基准位报警*) | ns=4;s=¦var¦Xinje-Cortex-Linux-SM-CNC.Application.GVL.AlarmInfo[8] | Boolean | 只读 | [5 empty] | 生产设备 | 二号储板机311A（JAYZ2438338） | 扬州基地 | 一厂（晶运园区）-F3电池车间 | 电池工段 | 印刷 | 储板机 | 储板机 | 其他
电池车间二号储板机311A | 电池车间二号储板机311A#alm-9(*缓存篮回原报警*) | 报警 | 信号类 | 状态信号 | alm-9(*缓存篮回原报警*) | ns=4;s=¦var¦Xinje-Cortex-Linux-SM-CNC.Application.GVL.AlarmInfo[9] | Boolean | 只读 | [5 empty] | 生产设备 | 二号储板机311A（JAYZ2438338） | 扬州基地 | 一厂（晶运园区）-F3电池车间 | 电池工段 | 印刷 | 储板机 | 储板机 | 其他
电池车间二号储板机311A | 电池车间二号储板机311A#alm-10(*运输1轴报警*) | 报警 | 信号类 | 状态信号 | alm-10(*运输1轴报警*) | ns=4;s=¦var¦Xinje-Cortex-Linux-SM-CNC.Application.GVL.AlarmInfo[10] | Boolean | 只读 | [5 empty] | 生产设备 | 二号储板机311A（JAYZ2438338） | 扬州基地 | 一厂（晶运园区）-F3电池车间 | 电池工段 | 印刷 | 储板机 | 储板机 | 其他
电池车间二号储板机311A | 电池车间二号储板机311A#alm-11(*运输1进板卡片报警*) | 报警 | 信号类 | 状态信号 | alm-11(*运输1进板卡片报警*) | ns=4;s=¦var¦Xinje-Cortex-Linux-SM-CNC.Application.GVL.AlarmInfo[11] | Boolean | 只读 | [5 empty] | 生产设备 | 二号储板机311A（JAYZ2438338） | 扬州基地 | 一厂（晶运园区）-F3电池车间 | 电池工段 | 印刷 | 储板机 | 储板机 | 其他
电池车间二号储板机311A | 电池车间二号储板机311A#alm-12(*运输1出板卡片报警*) | 报警 | 信号类 | 状态信号 | alm-12(*运输1出板卡片报警*) | ns=4;s=¦var¦Xinje-Cortex-Linux-SM-CNC.Application.GVL.AlarmInfo[12] | Boolean | 只读 | [5 empty] | 生产设备 | 二号储板机311A（JAYZ2438338） | 扬州基地 | 一厂（晶运园区）-F3电池车间 | 电池工段 | 印刷 | 储板机 | 储板机 | 其他
电池车间二号储板机311A | 电池车间二号储板机311A#alm-13(*运输1光感异常报警*) | 报警 | 信号类 | 状态信号 | alm-13(*运输1光感异常报警*) | ns=4;s=¦var¦Xinje-Cortex-Linux-SM-CNC.Application.GVL.AlarmInfo[13] | Boolean | 只读 | [5 empty] | 生产设备 | 二号储板机311A（JAYZ2438338） | 扬州基地 | 一厂（晶运园区）-F3电池车间 | 电池工段 | 印刷 | 储板机 | 储板机 | 其他
电池车间二号储板机311A | 电池车间二号储板机311A#alm-17(*运输1光感超时堵片报警，或者光感异常报警*) | 报警 | 信号类 | 状态信号 | alm-17(*运输1光感超时堵片报警，或者光感异常报警*) | ns=4;s=¦var¦Xinje-Cortex-Linux-SM-CNC.Application.GVL.AlarmInfo[17] | Boolean | 只读 | [5 empty] | 生产设备 | 二号储板机311A（JAYZ2438338） | 扬州基地 | 一厂（晶运园区）-F3电池车间 | 电池工段 | 印刷 | 储板机 | 储板机 | 其他
电池车间二号储板机311A | 电池车间二号储板机311A#alm-19(*运输1接炉光感超时堵片报警，或者光感异常报警*) | 报警 | 信号类 | 状态信号 | alm-19(*运输1接炉光感超时堵片报警，或者光感异常报警*) | ns=4;s=¦var¦Xinje-Cortex-Linux-SM-CNC.Application.GVL.AlarmInfo[19] | Boolean | 只读 | [5 empty] | 生产设备 | 二号储板机311A（JAYZ2438338） | 扬州基地 | 一厂（晶运园区）-F3电池车间 | 电池工段 | 印刷 | 储板机 | 储板机 | 其他
电池车间二号储板机311A | 电池车间二号储板机311A#alm-20(*运输2轴报警*) | 报警 | 信号类 | 状态信号 | alm-20(*运输2轴报警*) | ns=4;s=¦var¦Xinje-Cortex-Linux-SM-CNC.Application.GVL.AlarmInfo[20] | Boolean | 只读 | [5 empty] | 生产设备 | 二号储板机311A（JAYZ2438338） | 扬州基地 | 一厂（晶运园区）-F3电池车间 | 电池工段 | 印刷 | 储板机 | 储板机 | 其他
电池车间二号储板机311A | 电池车间二号储板机311A#alm-21(*运输2进板卡片报警*) | 报警 | 信号类 | 状态信号 | alm-21(*运输2进板卡片报警*) | ns=4;s=¦var¦Xinje-Cortex-Linux-SM-CNC.Application.GVL.AlarmInfo[21] | Boolean | 只读 | [5 empty] | 生产设备 | 二号储板机311A（JAYZ2438338） | 扬州基地 | 一厂（晶运园区）-F3电池车间 | 电池工段 | 印刷 | 储板机 | 储板机 | 其他
电池车间二号储板机311A | 电池车间二号储板机311A#alm-22(*存片过多报警*) | 报警 | 信号类 | 状态信号 | alm-22(*存片过多报警*) | ns=4;s=¦var¦Xinje-Cortex-Linux-SM-CNC.Application.GVL.AlarmInfo[22] | Boolean | 只读 | [5 empty] | 生产设备 | 二号储板机311A（JAYZ2438338） | 扬州基地 | 一厂（晶运园区）-F3电池车间 | 电池工段 | 印刷 | 储板机 | 储板机 | 其他
电池车间二号储板机311A | 电池车间二号储板机311A#alm-23(*运输2光感异常报警*) | 报警 | 信号类 | 状态信号 | alm-23(*运输2光感异常报警*) | ns=4;s=¦var¦Xinje-Cortex-Linux-SM-CNC.Application.GVL.AlarmInfo[23] | Boolean | 只读 | [5 empty] | 生产设备 | 二号储板机311A（JAYZ2438338） | 扬州基地 | 一厂（晶运园区）-F3电池车间 | 电池工段 | 印刷 | 储板机 | 储板机 | 其他
电池车间二号储板机311A | 电池车间二号储板机311A#alm-24(*回原中，运输2不能有硅片*) | 报警 | 信号类 | 状态信号 | alm-24(*回原中，运输2不能有硅片*) | ns=4;s=¦var¦Xinje-Cortex-Linux-SM-CNC.Application.GVL.AlarmInfo[24] | Boolean | 只读 | [5 empty] | 生产设备 | 二号储板机311A（JAYZ2438338） | 扬州基地 | 一厂（晶运园区）-F3电池车间 | 电池工段 | 印刷 | 储板机 | 储板机 | 其他
电池车间二号储板机311A | 电池车间二号储板机311A#alm-30(*运输3轴报警*) | 报警 | 信号类 | 状态信号 | alm-30(*运输3轴报警*) | ns=4;s=¦var¦Xinje-Cortex-Linux-SM-CNC.Application.GVL.AlarmInfo[30] | Boolean | 只读 | [5 empty] | 生产设备 | 二号储板机311A（JAYZ2438338） | 扬州基地 | 一厂（晶运园区）-F3电池车间 | 电池工段 | 印刷 | 储板机 | 储板机 | 其他
电池车间二号储板机311A | 电池车间二号储板机311A#alm-31(*运输3进板卡片报警*) | 报警 | 信号类 | 状态信号 | alm-31(*运输3进板卡片报警*) | ns=4;s=¦var¦Xinje-Cortex-Linux-SM-CNC.Application.GVL.AlarmInfo[31] | Boolean | 只读 | [5 empty] | 生产设备 | 二号储板机311A（JAYZ2438338） | 扬州基地 | 一厂（晶运园区）-F3电池车间 | 电池工段 | 印刷 | 储板机 | 储板机 | 其他
电池车间二号储板机311A | 电池车间二号储板机311A#alm-32(*运输3出板卡片报警*) | 报警 | 信号类 | 状态信号 | alm-32(*运输3出板卡片报警*) | ns=4;s=¦var¦Xinje-Cortex-Linux-SM-CNC.Application.GVL.AlarmInfo[32] | Boolean | 只读 | [5 empty] | 生产设备 | 二号储板机311A（JAYZ2438338） | 扬州基地 | 一厂（晶运园区）-F3电池车间 | 电池工段 | 印刷 | 储板机 | 储板机 | 其他
电池车间二号储板机311A | 电池车间二号储板机311A#alm-33(*运输3光感异常报警*) | 报警 | 信号类 | 状态信号 | alm-33(*运输3光感异常报警*) | ns=4;s=¦var¦Xinje-Cortex-Linux-SM-CNC.Application.GVL.AlarmInfo[33] | Boolean | 只读 | [5 empty] | 生产设备 | 二号储板机311A（JAYZ2438338） | 扬州基地 | 一厂（晶运园区）-F3电池车间 | 电池工段 | 印刷 | 储板机 | 储板机 | 其他
电池车间二号储板机311A | 电池车间二号储板机311A#alm-40(*运输4轴报警*) | 报警 | 信号类 | 状态信号 | alm-40(*运输4轴报警*) | ns=4;s=¦var¦Xinje-Cortex-Linux-SM-CNC.Application.GVL.AlarmInfo[40] | Boolean | 只读 | [5 empty] | 生产设备 | 二号储板机311A（JAYZ2438338） | 扬州基地 | 一厂（晶运园区）-F3电池车间 | 电池工段 | 印刷 | 储板机 | 储板机 | 其他
电池车间二号储板机311A | 电池车间二号储板机311A#alm-41(*运输4进板卡片报警*) | 报警 | 信号类 | 状态信号 | alm-41(*运输4进板卡片报警*) | ns=4;s=¦var¦Xinje-Cortex-Linux-SM-CNC.Application.GVL.AlarmInfo[41] | Boolean | 只读 | [5 empty] | 生产设备 | 二号储板机311A（JAYZ2438338） | 扬州基地 | 一厂（晶运园区）-F3电池车间 | 电池工段 | 印刷 | 储板机 | 储板机 | 其他
电池车间二号储板机311A | 电池车间二号储板机311A#alm-42(*运输4缓存工位卡片报警*)请检查是否堵片、是否光感异常。光感异常（光感需要调高） | 报警 | 信号类 | 状态信号 | alm-42(*运输4缓存工位卡片报警*)请检查是否堵片、是否光感异常。光感异常（光感需要调高） | ns=4;s=¦var¦Xinje-Cortex-Linux-SM-CNC.Application.GVL.AlarmInfo[42] | Boolean | 只读 | [5 empty] | 生产设备 | 二号储板机311A（JAYZ2438338） | 扬州基地 | 一厂（晶运园区）-F3电池车间 | 电池工段 | 印刷 | 储板机 | 储板机 | 其他
电池车间二号储板机311A | 电池车间二号储板机311A#alm-43(*运输4缓存工位卡片报警*)请检查是否堵片、是否光感异常。光感异常（光感需要调低） | 报警 | 信号类 | 状态信号 | alm-43(*运输4缓存工位卡片报警*)请检查是否堵片、是否光感异常。光感异常（光感需要调低） | ns=4;s=¦var¦Xinje-Cortex-Linux-SM-CNC.Application.GVL.AlarmInfo[43] | Boolean | 只读 | [5 empty] | 生产设备 | 二号储板机311A（JAYZ2438338） | 扬州基地 | 一厂（晶运园区）-F3电池车间 | 电池工段 | 印刷 | 储板机 | 储板机 | 其他
电池车间二号储板机311A | 电池车间二号储板机311A#alm-50(*运输5轴报警*) | 报警 | 信号类 | 状态信号 | alm-50(*运输5轴报警*) | ns=4;s=¦var¦Xinje-Cortex-Linux-SM-CNC.Application.GVL.AlarmInfo[50] | Boolean | 只读 | [5 empty] | 生产设备 | 二号储板机311A（JAYZ2438338） | 扬州基地 | 一厂（晶运园区）-F3电池车间 | 电池工段 | 印刷 | 储板机 | 储板机 | 其他
电池车间二号储板机311A | 电池车间二号储板机311A#alm-51(*运输5进板卡片报警*) | 报警 | 信号类 | 状态信号 | alm-51(*运输5进板卡片报警*) | ns=4;s=¦var¦Xinje-Cortex-Linux-SM-CNC.Application.GVL.AlarmInfo[51] | Boolean | 只读 | [5 empty] | 生产设备 | 二号储板机311A（JAYZ2438338） | 扬州基地 | 一厂（晶运园区）-F3电池车间 | 电池工段 | 印刷 | 储板机 | 储板机 | 其他
电池车间二号储板机311A | 电池车间二号储板机311A#alm-52(*运输5出板卡片报警*) | 报警 | 信号类 | 状态信号 | alm-52(*运输5出板卡片报警*) | ns=4;s=¦var¦Xinje-Cortex-Linux-SM-CNC.Application.GVL.AlarmInfo[52] | Boolean | 只读 | [5 empty] | 生产设备 | 二号储板机311A（JAYZ2438338） | 扬州基地 | 一厂（晶运园区）-F3电池车间 | 电池工段 | 印刷 | 储板机 | 储板机 | 其他
电池车间二号储板机311A | 电池车间二号储板机311A#alm-53(*运输5光感异常报警*) | 报警 | 信号类 | 状态信号 | alm-53(*运输5光感异常报警*) | ns=4;s=¦var¦Xinje-Cortex-Linux-SM-CNC.Application.GVL.AlarmInfo[53] | Boolean | 只读 | [5 empty] | 生产设备 | 二号储板机311A（JAYZ2438338） | 扬州基地 | 一厂（晶运园区）-F3电池车间 | 电池工段 | 印刷 | 储板机 | 储板机 | 其他
电池车间二号储板机311A | 电池车间二号储板机311A#alm-60(*运输3-0轴报警*) | 报警 | 信号类 | 状态信号 | alm-60(*运输3-0轴报警*) | ns=4;s=¦var¦Xinje-Cortex-Linux-SM-CNC.Application.GVL.AlarmInfo[60] | Boolean | 只读 | [5 empty] | 生产设备 | 二号储板机311A（JAYZ2438338） | 扬州基地 | 一厂（晶运园区）-F3电池车间 | 电池工段 | 印刷 | 储板机 | 储板机 | 其他
电池车间二号储板机311A | 电池车间二号储板机311A#alm-61(*运输3-0进板卡片报警*) | 报警 | 信号类 | 状态信号 | alm-61(*运输3-0进板卡片报警*) | ns=4;s=¦var¦Xinje-Cortex-Linux-SM-CNC.Application.GVL.AlarmInfo[61] | Boolean | 只读 | [5 empty] | 生产设备 | 二号储板机311A（JAYZ2438338） | 扬州基地 | 一厂（晶运园区）-F3电池车间 | 电池工段 | 印刷 | 储板机 | 储板机 | 其他
电池车间二号储板机311A | 电池车间二号储板机311A#alm-62(*运输3-0出板卡片报警*) | 报警 | 信号类 | 状态信号 | alm-62(*运输3-0出板卡片报警*) | ns=4;s=¦var¦Xinje-Cortex-Linux-SM-CNC.Application.GVL.AlarmInfo[62] | Boolean | 只读 | [5 empty] | 生产设备 | 二号储板机311A（JAYZ2438338） | 扬州基地 | 一厂（晶运园区）-F3电池车间 | 电池工段 | 印刷 | 储板机 | 储板机 | 其他
电池车间二号储板机311A | 电池车间二号储板机311A#alm-63(*运输3-0光感异常报警*) | 报警 | 信号类 | 状态信号 | alm-63(*运输3-0光感异常报警*) | ns=4;s=¦var¦Xinje-Cortex-Linux-SM-CNC.Application.GVL.AlarmInfo[63] | Boolean | 只读 | [5 empty] | 生产设备 | 二号储板机311A（JAYZ2438338） | 扬州基地 | 一厂（晶运园区）-F3电池车间 | 电池工段 | 印刷 | 储板机 | 储板机 | 其他
电池车间二号储板机311A | 电池车间二号储板机311A#alm-70(*夹板1轴报警*) | 报警 | 信号类 | 状态信号 | alm-70(*夹板1轴报警*) | ns=4;s=¦var¦Xinje-Cortex-Linux-SM-CNC.Application.GVL.AlarmInfo[70] | Boolean | 只读 | [5 empty] | 生产设备 | 二号储板机311A（JAYZ2438338） | 扬州基地 | 一厂（晶运园区）-F3电池车间 | 电池工段 | 印刷 | 储板机 | 储板机 | 其他
电池车间二号储板机311A | 电池车间二号储板机311A#alm-71(*夹板1工作位定位报警*) | 报警 | 信号类 | 状态信号 | alm-71(*夹板1工作位定位报警*) | ns=4;s=¦var¦Xinje-Cortex-Linux-SM-CNC.Application.GVL.AlarmInfo[71] | Boolean | 只读 | [5 empty] | 生产设备 | 二号储板机311A（JAYZ2438338） | 扬州基地 | 一厂（晶运园区）-F3电池车间 | 电池工段 | 印刷 | 储板机 | 储板机 | 其他
电池车间二号储板机311A | 电池车间二号储板机311A#alm-72(*夹板1基准位定位报警*) | 报警 | 信号类 | 状态信号 | alm-72(*夹板1基准位定位报警*) | ns=4;s=¦var¦Xinje-Cortex-Linux-SM-CNC.Application.GVL.AlarmInfo[72] | Boolean | 只读 | [5 empty] | 生产设备 | 二号储板机311A（JAYZ2438338） | 扬州基地 | 一厂（晶运园区）-F3电池车间 | 电池工段 | 印刷 | 储板机 | 储板机 | 其他
电池车间二号储板机311A | 电池车间二号储板机311A#alm-78(*夹板1基准位定位报警*) | 报警 | 信号类 | 状态信号 | alm-78(*夹板1基准位定位报警*) | ns=4;s=¦var¦Xinje-Cortex-Linux-SM-CNC.Application.GVL.AlarmInfo[78] | Boolean | 只读 | [5 empty] | 生产设备 | 二号储板机311A（JAYZ2438338） | 扬州基地 | 一厂（晶运园区）-F3电池车间 | 电池工段 | 印刷 | 储板机 | 储板机 | 其他
电池车间二号储板机311A | 电池车间二号储板机311A#alm-79(*夹板1回原定位报警*) | 报警 | 信号类 | 状态信号 | alm-79(*夹板1回原定位报警*) | ns=4;s=¦var¦Xinje-Cortex-Linux-SM-CNC.Application.GVL.AlarmInfo[79] | Boolean | 只读 | [5 empty] | 生产设备 | 二号储板机311A（JAYZ2438338） | 扬州基地 | 一厂（晶运园区）-F3电池车间 | 电池工段 | 印刷 | 储板机 | 储板机 | 其他
电池车间二号储板机311A | 电池车间二号储板机311A#alm-80(*运输6轴报警*) | 报警 | 信号类 | 状态信号 | alm-80(*运输6轴报警*) | ns=4;s=¦var¦Xinje-Cortex-Linux-SM-CNC.Application.GVL.AlarmInfo[80] | Boolean | 只读 | [5 empty] | 生产设备 | 二号储板机311A（JAYZ2438338） | 扬州基地 | 一厂（晶运园区）-F3电池车间 | 电池工段 | 印刷 | 储板机 | 储板机 | 其他
电池车间二号储板机311A | 电池车间二号储板机311A#alm-81(*运输6进板卡片报警*) | 报警 | 信号类 | 状态信号 | alm-81(*运输6进板卡片报警*) | ns=4;s=¦var¦Xinje-Cortex-Linux-SM-CNC.Application.GVL.AlarmInfo[81] | Boolean | 只读 | [5 empty] | 生产设备 | 二号储板机311A（JAYZ2438338） | 扬州基地 | 一厂（晶运园区）-F3电池车间 | 电池工段 | 印刷 | 储板机 | 储板机 | 其他
电池车间二号储板机311A | 电池车间二号储板机311A#alm-82(*运输6出板卡片报警*) | 报警 | 信号类 | 状态信号 | alm-82(*运输6出板卡片报警*) | ns=4;s=¦var¦Xinje-Cortex-Linux-SM-CNC.Application.GVL.AlarmInfo[82] | Boolean | 只读 | [5 empty] | 生产设备 | 二号储板机311A（JAYZ2438338） | 扬州基地 | 一厂（晶运园区）-F3电池车间 | 电池工段 | 印刷 | 储板机 | 储板机 | 其他
电池车间二号储板机311A | 电池车间二号储板机311A#alm-83(*运输6光感异常报警*) | 报警 | 信号类 | 状态信号 | alm-83(*运输6光感异常报警*) | ns=4;s=¦var¦Xinje-Cortex-Linux-SM-CNC.Application.GVL.AlarmInfo[83] | Boolean | 只读 | [5 empty] | 生产设备 | 二号储板机311A（JAYZ2438338） | 扬州基地 | 一厂（晶运园区）-F3电池车间 | 电池工段 | 印刷 | 储板机 | 储板机 | 其他
电池车间二号储板机311A | 电池车间二号储板机311A#alm-90(*运输7轴报警*) | 报警 | 信号类 | 状态信号 | alm-90(*运输7轴报警*) | ns=4;s=¦var¦Xinje-Cortex-Linux-SM-CNC.Application.GVL.AlarmInfo[90] | Boolean | 只读 | [5 empty] | 生产设备 | 二号储板机311A（JAYZ2438338） | 扬州基地 | 一厂（晶运园区）-F3电池车间 | 电池工段 | 印刷 | 储板机 | 储板机 | 其他
电池车间二号储板机311A | 电池车间二号储板机311A#alm-91(*运输7进板卡片报警*) | 报警 | 信号类 | 状态信号 | alm-91(*运输7进板卡片报警*) | ns=4;s=¦var¦Xinje-Cortex-Linux-SM-CNC.Application.GVL.AlarmInfo[91] | Boolean | 只读 | [5 empty] | 生产设备 | 二号储板机311A（JAYZ2438338） | 扬州基地 | 一厂（晶运园区）-F3电池车间 | 电池工段 | 印刷 | 储板机 | 储板机 | 其他
电池车间二号储板机311A | 电池车间二号储板机311A#alm-92(*运输7出板卡片报警*) | 报警 | 信号类 | 状态信号 | alm-92(*运输7出板卡片报警*) | ns=4;s=¦var¦Xinje-Cortex-Linux-SM-CNC.Application.GVL.AlarmInfo[92] | Boolean | 只读 | [5 empty] | 生产设备 | 二号储板机311A（JAYZ2438338） | 扬州基地 | 一厂（晶运园区）-F3电池车间 | 电池工段 | 印刷 | 储板机 | 储板机 | 其他
电池车间二号储板机311A | 电池车间二号储板机311A#alm-100(*翻板轴报警*) | 报警 | 信号类 | 状态信号 | alm-100(*翻板轴报警*) | ns=4;s=¦var¦Xinje-Cortex-Linux-SM-CNC.Application.GVL.AlarmInfo[100] | Boolean | 只读 | [5 empty] | 生产设备 | 二号储板机311A（JAYZ2438338） | 扬州基地 | 一厂（晶运园区）-F3电池车间 | 电池工段 | 印刷 | 储板机 | 储板机 | 其他
电池车间二号储板机311A | 电池车间二号储板机311A#alm-108(*翻板电机回原时，翻板出板皮带不能有板报警*) | 报警 | 信号类 | 状态信号 | alm-108(*翻板电机回原时，翻板出板皮带不能有板报警*) | ns=4;s=¦var¦Xinje-Cortex-Linux-SM-CNC.Application.GVL.AlarmInfo[108] | Boolean | 只读 | [5 empty] | 生产设备 | 二号储板机311A（JAYZ2438338） | 扬州基地 | 一厂（晶运园区）-F3电池车间 | 电池工段 | 印刷 | 储板机 | 储板机 | 其他
电池车间二号储板机311A | 电池车间二号储板机311A#alm-109(*翻板电机回原超时报警*) | 报警 | 信号类 | 状态信号 | alm-109(*翻板电机回原超时报警*) | ns=4;s=¦var¦Xinje-Cortex-Linux-SM-CNC.Application.GVL.AlarmInfo[109] | Boolean | 只读 | [5 empty] | 生产设备 | 二号储板机311A（JAYZ2438338） | 扬州基地 | 一厂（晶运园区）-F3电池车间 | 电池工段 | 印刷 | 储板机 | 储板机 | 其他
电池车间二号储板机311A | 电池车间二号储板机311A#alm-110(*翻板进运输轴报警*) | 报警 | 信号类 | 状态信号 | alm-110(*翻板进运输轴报警*) | ns=4;s=¦var¦Xinje-Cortex-Linux-SM-CNC.Application.GVL.AlarmInfo[110] | Boolean | 只读 | [5 empty] | 生产设备 | 二号储板机311A（JAYZ2438338） | 扬州基地 | 一厂（晶运园区）-F3电池车间 | 电池工段 | 印刷 | 储板机 | 储板机 | 其他
电池车间二号储板机311A | 电池车间二号储板机311A#alm-111(*翻板进板运输卡片报警*) | 报警 | 信号类 | 状态信号 | alm-111(*翻板进板运输卡片报警*) | ns=4;s=¦var¦Xinje-Cortex-Linux-SM-CNC.Application.GVL.AlarmInfo[111] | Boolean | 只读 | [5 empty] | 生产设备 | 二号储板机311A（JAYZ2438338） | 扬州基地 | 一厂（晶运园区）-F3电池车间 | 电池工段 | 印刷 | 储板机 | 储板机 | 其他
电池车间二号储板机311A | 电池车间二号储板机311A#alm-113(*翻板进板运输出板卡片报警*) | 报警 | 信号类 | 状态信号 | alm-113(*翻板进板运输出板卡片报警*) | ns=4;s=¦var¦Xinje-Cortex-Linux-SM-CNC.Application.GVL.AlarmInfo[113] | Boolean | 只读 | [5 empty] | 生产设备 | 二号储板机311A（JAYZ2438338） | 扬州基地 | 一厂（晶运园区）-F3电池车间 | 电池工段 | 印刷 | 储板机 | 储板机 | 其他
电池车间二号储板机311A | 电池车间二号储板机311A#alm-120(*翻板出板运输轴报警*) | 报警 | 信号类 | 状态信号 | alm-120(*翻板出板运输轴报警*) | ns=4;s=¦var¦Xinje-Cortex-Linux-SM-CNC.Application.GVL.AlarmInfo[120] | Boolean | 只读 | [5 empty] | 生产设备 | 二号储板机311A（JAYZ2438338） | 扬州基地 | 一厂（晶运园区）-F3电池车间 | 电池工段 | 印刷 | 储板机 | 储板机 | 其他
电池车间二号储板机311A | 电池车间二号储板机311A#alm-121(*翻板出板运输卡片报警*) | 报警 | 信号类 | 状态信号 | alm-121(*翻板出板运输卡片报警*) | ns=4;s=¦var¦Xinje-Cortex-Linux-SM-CNC.Application.GVL.AlarmInfo[121] | Boolean | 只读 | [5 empty] | 生产设备 | 二号储板机311A（JAYZ2438338） | 扬州基地 | 一厂（晶运园区）-F3电池车间 | 电池工段 | 印刷 | 储板机 | 储板机 | 其他
电池车间二号储板机311A | 电池车间二号储板机311A#alm-122(*翻板出板运输出板卡片报警*) | 报警 | 信号类 | 状态信号 | alm-122(*翻板出板运输出板卡片报警*) | ns=4;s=¦var¦Xinje-Cortex-Linux-SM-CNC.Application.GVL.AlarmInfo[122] | Boolean | 只读 | [5 empty] | 生产设备 | 二号储板机311A（JAYZ2438338） | 扬州基地 | 一厂（晶运园区）-F3电池车间 | 电池工段 | 印刷 | 储板机 | 储板机 | 其他
电池车间二号储板机311A | 电池车间二号储板机311A#alm-123(*翻板出板运输无片有标志卡片报警*) | 报警 | 信号类 | 状态信号 | alm-123(*翻板出板运输无片有标志卡片报警*) | ns=4;s=¦var¦Xinje-Cortex-Linux-SM-CNC.Application.GVL.AlarmInfo[123] | Boolean | 只读 | [5 empty] | 生产设备 | 二号储板机311A（JAYZ2438338） | 扬州基地 | 一厂（晶运园区）-F3电池车间 | 电池工段 | 印刷 | 储板机 | 储板机 | 其他
电池车间二号储板机311A | 电池车间二号储板机311A#alm-124(*翻板出板运输有片无标志卡片报警，请拿走片子*) | 报警 | 信号类 | 状态信号 | alm-124(*翻板出板运输有片无标志卡片报警，请拿走片子*) | ns=4;s=¦var¦Xinje-Cortex-Linux-SM-CNC.Application.GVL.AlarmInfo[124] | Boolean | 只读 | [5 empty] | 生产设备 | 二号储板机311A（JAYZ2438338） | 扬州基地 | 一厂（晶运园区）-F3电池车间 | 电池工段 | 印刷 | 储板机 | 储板机 | 其他
电池车间二号储板机311A | 电池车间二号储板机311A#alm-130(*夹板2轴报警*) | 报警 | 信号类 | 状态信号 | alm-130(*夹板2轴报警*) | ns=4;s=¦var¦Xinje-Cortex-Linux-SM-CNC.Application.GVL.AlarmInfo[130] | Boolean | 只读 | [5 empty] | 生产设备 | 二号储板机311A（JAYZ2438338） | 扬州基地 | 一厂（晶运园区）-F3电池车间 | 电池工段 | 印刷 | 储板机 | 储板机 | 其他
电池车间二号储板机311A | 电池车间二号储板机311A#alm-131(*夹板2工作位定位报警*) | 报警 | 信号类 | 状态信号 | alm-131(*夹板2工作位定位报警*) | ns=4;s=¦var¦Xinje-Cortex-Linux-SM-CNC.Application.GVL.AlarmInfo[131] | Boolean | 只读 | [5 empty] | 生产设备 | 二号储板机311A（JAYZ2438338） | 扬州基地 | 一厂（晶运园区）-F3电池车间 | 电池工段 | 印刷 | 储板机 | 储板机 | 其他
电池车间二号储板机311A | 电池车间二号储板机311A#alm-132(*夹板2基准位定位报警*) | 报警 | 信号类 | 状态信号 | alm-132(*夹板2基准位定位报警*) | ns=4;s=¦var¦Xinje-Cortex-Linux-SM-CNC.Application.GVL.AlarmInfo[132] | Boolean | 只读 | [5 empty] | 生产设备 | 二号储板机311A（JAYZ2438338） | 扬州基地 | 一厂（晶运园区）-F3电池车间 | 电池工段 | 印刷 | 储板机 | 储板机 | 其他
电池车间二号储板机311A | 电池车间二号储板机311A#alm-138(*夹板2基准位定位报警*) | 报警 | 信号类 | 状态信号 | alm-138(*夹板2基准位定位报警*) | ns=4;s=¦var¦Xinje-Cortex-Linux-SM-CNC.Application.GVL.AlarmInfo[138] | Boolean | 只读 | [5 empty] | 生产设备 | 二号储板机311A（JAYZ2438338） | 扬州基地 | 一厂（晶运园区）-F3电池车间 | 电池工段 | 印刷 | 储板机 | 储板机 | 其他
电池车间二号储板机311A | 电池车间二号储板机311A#alm-139(*夹板2回原定位报警*) | 报警 | 信号类 | 状态信号 | alm-139(*夹板2回原定位报警*) | ns=4;s=¦var¦Xinje-Cortex-Linux-SM-CNC.Application.GVL.AlarmInfo[139] | Boolean | 只读 | [5 empty] | 生产设备 | 二号储板机311A（JAYZ2438338） | 扬州基地 | 一厂（晶运园区）-F3电池车间 | 电池工段 | 印刷 | 储板机 | 储板机 | 其他
电池车间二号储板机311A | 电池车间二号储板机311A#alm-140(*旋转轴报警*) | 报警 | 信号类 | 状态信号 | alm-140(*旋转轴报警*) | ns=4;s=¦var¦Xinje-Cortex-Linux-SM-CNC.Application.GVL.AlarmInfo[140] | Boolean | 只读 | [5 empty] | 生产设备 | 二号储板机311A（JAYZ2438338） | 扬州基地 | 一厂（晶运园区）-F3电池车间 | 电池工段 | 印刷 | 储板机 | 储板机 | 其他
电池车间二号储板机311A | 电池车间二号储板机311A#alm-142(*旋转基准位定位报警*) | 报警 | 信号类 | 状态信号 | alm-142(*旋转基准位定位报警*) | ns=4;s=¦var¦Xinje-Cortex-Linux-SM-CNC.Application.GVL.AlarmInfo[142] | Boolean | 只读 | [5 empty] | 生产设备 | 二号储板机311A（JAYZ2438338） | 扬州基地 | 一厂（晶运园区）-F3电池车间 | 电池工段 | 印刷 | 储板机 | 储板机 | 其他
电池车间二号储板机311A | 电池车间二号储板机311A#alm-143(*旋转运输定位完成，激光位置感应到硅片，请检查光感是否异常或者气源*) | 报警 | 信号类 | 状态信号 | alm-143(*旋转运输定位完成，激光位置感应到硅片，请检查光感是否异常或者气源*) | ns=4;s=¦var¦Xinje-Cortex-Linux-SM-CNC.Application.GVL.AlarmInfo[143] | Boolean | 只读 | [5 empty] | 生产设备 | 二号储板机311A（JAYZ2438338） | 扬州基地 | 一厂（晶运园区）-F3电池车间 | 电池工段 | 印刷 | 储板机 | 储板机 | 其他
电池车间二号储板机311A | 电池车间二号储板机311A#alm-145(*旋转吸片报警，请检查光感是否异常或者气源*) | 报警 | 信号类 | 状态信号 | alm-145(*旋转吸片报警，请检查光感是否异常或者气源*) | ns=4;s=¦var¦Xinje-Cortex-Linux-SM-CNC.Application.GVL.AlarmInfo[145] | Boolean | 只读 | [5 empty] | 生产设备 | 二号储板机311A（JAYZ2438338） | 扬州基地 | 一厂（晶运园区）-F3电池车间 | 电池工段 | 印刷 | 储板机 | 储板机 | 其他
电池车间二号储板机311A | 电池车间二号储板机311A#alm-146(*旋转放片报警，请检查光感是否异常或者放片延时过小*) | 报警 | 信号类 | 状态信号 | alm-146(*旋转放片报警，请检查光感是否异常或者放片延时过小*) | ns=4;s=¦var¦Xinje-Cortex-Linux-SM-CNC.Application.GVL.AlarmInfo[146] | Boolean | 只读 | [5 empty] | 生产设备 | 二号储板机311A（JAYZ2438338） | 扬州基地 | 一厂（晶运园区）-F3电池车间 | 电池工段 | 印刷 | 储板机 | 储板机 | 其他
电池车间二号储板机311A | 电池车间二号储板机311A#alm-148(*旋转基准位定位报警*) | 报警 | 信号类 | 状态信号 | alm-148(*旋转基准位定位报警*) | ns=4;s=¦var¦Xinje-Cortex-Linux-SM-CNC.Application.GVL.AlarmInfo[148] | Boolean | 只读 | [5 empty] | 生产设备 | 二号储板机311A（JAYZ2438338） | 扬州基地 | 一厂（晶运园区）-F3电池车间 | 电池工段 | 印刷 | 储板机 | 储板机 | 其他
电池车间二号储板机311A | 电池车间二号储板机311A#alm-149(*旋转回原定位报警*) | 报警 | 信号类 | 状态信号 | alm-149(*旋转回原定位报警*) | ns=4;s=¦var¦Xinje-Cortex-Linux-SM-CNC.Application.GVL.AlarmInfo[149] | Boolean | 只读 | [5 empty] | 生产设备 | 二号储板机311A（JAYZ2438338） | 扬州基地 | 一厂（晶运园区）-F3电池车间 | 电池工段 | 印刷 | 储板机 | 储板机 | 其他
电池车间二号储板机311A | 电池车间二号储板机311A#alm-390(*急停报警*) | 报警 | 信号类 | 状态信号 | alm-390(*急停报警*) | ns=4;s=¦var¦Xinje-Cortex-Linux-SM-CNC.Application.GVL.AlarmInfo[390] | Boolean | 只读 | [5 empty] | 生产设备 | 二号储板机311A（JAYZ2438338） | 扬州基地 | 一厂（晶运园区）-F3电池车间 | 电池工段 | 印刷 | 储板机 | 储板机 | 其他
电池车间二号储板机311A | 电池车间二号储板机311A#alm-391(*前安全门报警*) | 报警 | 信号类 | 状态信号 | alm-391(*前安全门报警*) | ns=4;s=¦var¦Xinje-Cortex-Linux-SM-CNC.Application.GVL.AlarmInfo[391] | Boolean | 只读 | [5 empty] | 生产设备 | 二号储板机311A（JAYZ2438338） | 扬州基地 | 一厂（晶运园区）-F3电池车间 | 电池工段 | 印刷 | 储板机 | 储板机 | 其他
电池车间二号储板机311A | 电池车间二号储板机311A#alm-392(*后安全门报警*) | 报警 | 信号类 | 状态信号 | alm-392(*后安全门报警*) | ns=4;s=¦var¦Xinje-Cortex-Linux-SM-CNC.Application.GVL.AlarmInfo[392] | Boolean | 只读 | [5 empty] | 生产设备 | 二号储板机311A（JAYZ2438338） | 扬州基地 | 一厂（晶运园区）-F3电池车间 | 电池工段 | 印刷 | 储板机 | 储板机 | 其他
电池车间二号储板机311A | 电池车间二号储板机311A#alm-400(*缓存部分总报警，其他报警都会触发*) | 报警 | 信号类 | 状态信号 | alm-400(*缓存部分总报警，其他报警都会触发*) | ns=4;s=¦var¦Xinje-Cortex-Linux-SM-CNC.Application.GVL.AlarmInfo[400] | Boolean | 只读 | [5 empty] | 生产设备 | 二号储板机311A（JAYZ2438338） | 扬州基地 | 一厂（晶运园区）-F3电池车间 | 电池工段 | 印刷 | 储板机 | 储板机 | 其他
电池车间二号储板机311A | 电池车间二号储板机311A#alm-401(*翻板部分总报警，其他报警都会触发*) | 报警 | 信号类 | 状态信号 | alm-401(*翻板部分总报警，其他报警都会触发*) | ns=4;s=¦var¦Xinje-Cortex-Linux-SM-CNC.Application.GVL.AlarmInfo[401] | Boolean | 只读 | [5 empty] | 生产设备 | 二号储板机311A（JAYZ2438338） | 扬州基地 | 一厂（晶运园区）-F3电池车间 | 电池工段 | 印刷 | 储板机 | 储板机 | 其他
电池车间二号储板机311B | 电池车间二号储板机311B#alm-0(*缓存篮轴报警*) | 报警 | 信号类 | 状态信号 | alm-0(*缓存篮轴报警*) | ns=4;s=¦var¦Xinje-Cortex-Linux-SM-CNC.Application.GVL.AlarmInfo[0] | Boolean | 只读 | [5 empty] | 生产设备 | 二号储板机311B（JAYZ2438338） | 扬州基地 | 一厂（晶运园区）-F3电池车间 | 电池工段 | 印刷 | 储板机 | 储板机 | 其他
电池车间二号储板机311B | 电池车间二号储板机311B#alm-3(*缓存篮上升，异常检测到硅片报警*) | 报警 | 信号类 | 状态信号 | alm-3(*缓存篮上升，异常检测到硅片报警*) | ns=4;s=¦var¦Xinje-Cortex-Linux-SM-CNC.Application.GVL.AlarmInfo[3] | Boolean | 只读 | [5 empty] | 生产设备 | 二号储板机311B（JAYZ2438338） | 扬州基地 | 一厂（晶运园区）-F3电池车间 | 电池工段 | 印刷 | 储板机 | 储板机 | 其他
电池车间二号储板机311B | 电池车间二号储板机311B#alm-4(*缓存篮下降，异常检测不到硅片报警*) | 报警 | 信号类 | 状态信号 | alm-4(*缓存篮下降，异常检测不到硅片报警*) | ns=4;s=¦var¦Xinje-Cortex-Linux-SM-CNC.Application.GVL.AlarmInfo[4] | Boolean | 只读 | [5 empty] | 生产设备 | 二号储板机311B（JAYZ2438338） | 扬州基地 | 一厂（晶运园区）-F3电池车间 | 电池工段 | 印刷 | 储板机 | 储板机 | 其他
电池车间二号储板机311B | 电池车间二号储板机311B#alm-5(*缓存篮上升定位报警*) | 报警 | 信号类 | 状态信号 | alm-5(*缓存篮上升定位报警*) | ns=4;s=¦var¦Xinje-Cortex-Linux-SM-CNC.Application.GVL.AlarmInfo[5] | Boolean | 只读 | [5 empty] | 生产设备 | 二号储板机311B（JAYZ2438338） | 扬州基地 | 一厂（晶运园区）-F3电池车间 | 电池工段 | 印刷 | 储板机 | 储板机 | 其他
电池车间二号储板机311B | 电池车间二号储板机311B#alm-6(*缓存篮下降定位报警*) | 报警 | 信号类 | 状态信号 | alm-6(*缓存篮下降定位报警*) | ns=4;s=¦var¦Xinje-Cortex-Linux-SM-CNC.Application.GVL.AlarmInfo[6] | Boolean | 只读 | [5 empty] | 生产设备 | 二号储板机311B（JAYZ2438338） | 扬州基地 | 一厂（晶运园区）-F3电池车间 | 电池工段 | 印刷 | 储板机 | 储板机 | 其他
电池车间二号储板机311B | 电池车间二号储板机311B#alm-7(*基准位设置错误，强制赋值0*） | 报警 | 信号类 | 状态信号 | alm-7(*基准位设置错误，强制赋值0*） | ns=4;s=¦var¦Xinje-Cortex-Linux-SM-CNC.Application.GVL.AlarmInfo[7] | Boolean | 只读 | [5 empty] | 生产设备 | 二号储板机311B（JAYZ2438338） | 扬州基地 | 一厂（晶运园区）-F3电池车间 | 电池工段 | 印刷 | 储板机 | 储板机 | 其他
电池车间二号储板机311B | 电池车间二号储板机311B#alm-8(*缓存篮去基准位报警*) | 报警 | 信号类 | 状态信号 | alm-8(*缓存篮去基准位报警*) | ns=4;s=¦var¦Xinje-Cortex-Linux-SM-CNC.Application.GVL.AlarmInfo[8] | Boolean | 只读 | [5 empty] | 生产设备 | 二号储板机311B（JAYZ2438338） | 扬州基地 | 一厂（晶运园区）-F3电池车间 | 电池工段 | 印刷 | 储板机 | 储板机 | 其他
电池车间二号储板机311B | 电池车间二号储板机311B#alm-9(*缓存篮回原报警*) | 报警 | 信号类 | 状态信号 | alm-9(*缓存篮回原报警*) | ns=4;s=¦var¦Xinje-Cortex-Linux-SM-CNC.Application.GVL.AlarmInfo[9] | Boolean | 只读 | [5 empty] | 生产设备 | 二号储板机311B（JAYZ2438338） | 扬州基地 | 一厂（晶运园区）-F3电池车间 | 电池工段 | 印刷 | 储板机 | 储板机 | 其他
电池车间二号储板机311B | 电池车间二号储板机311B#alm-10(*运输1轴报警*) | 报警 | 信号类 | 状态信号 | alm-10(*运输1轴报警*) | ns=4;s=¦var¦Xinje-Cortex-Linux-SM-CNC.Application.GVL.AlarmInfo[10] | Boolean | 只读 | [5 empty] | 生产设备 | 二号储板机311B（JAYZ2438338） | 扬州基地 | 一厂（晶运园区）-F3电池车间 | 电池工段 | 印刷 | 储板机 | 储板机 | 其他
电池车间二号储板机311B | 电池车间二号储板机311B#alm-11(*运输1进板卡片报警*) | 报警 | 信号类 | 状态信号 | alm-11(*运输1进板卡片报警*) | ns=4;s=¦var¦Xinje-Cortex-Linux-SM-CNC.Application.GVL.AlarmInfo[11] | Boolean | 只读 | [5 empty] | 生产设备 | 二号储板机311B（JAYZ2438338） | 扬州基地 | 一厂（晶运园区）-F3电池车间 | 电池工段 | 印刷 | 储板机 | 储板机 | 其他
电池车间二号储板机311B | 电池车间二号储板机311B#alm-12(*运输1出板卡片报警*) | 报警 | 信号类 | 状态信号 | alm-12(*运输1出板卡片报警*) | ns=4;s=¦var¦Xinje-Cortex-Linux-SM-CNC.Application.GVL.AlarmInfo[12] | Boolean | 只读 | [5 empty] | 生产设备 | 二号储板机311B（JAYZ2438338） | 扬州基地 | 一厂（晶运园区）-F3电池车间 | 电池工段 | 印刷 | 储板机 | 储板机 | 其他
电池车间二号储板机311B | 电池车间二号储板机311B#alm-13(*运输1光感异常报警*) | 报警 | 信号类 | 状态信号 | alm-13(*运输1光感异常报警*) | ns=4;s=¦var¦Xinje-Cortex-Linux-SM-CNC.Application.GVL.AlarmInfo[13] | Boolean | 只读 | [5 empty] | 生产设备 | 二号储板机311B（JAYZ2438338） | 扬州基地 | 一厂（晶运园区）-F3电池车间 | 电池工段 | 印刷 | 储板机 | 储板机 | 其他
电池车间二号储板机311B | 电池车间二号储板机311B#alm-17(*运输1光感超时堵片报警，或者光感异常报警*) | 报警 | 信号类 | 状态信号 | alm-17(*运输1光感超时堵片报警，或者光感异常报警*) | ns=4;s=¦var¦Xinje-Cortex-Linux-SM-CNC.Application.GVL.AlarmInfo[17] | Boolean | 只读 | [5 empty] | 生产设备 | 二号储板机311B（JAYZ2438338） | 扬州基地 | 一厂（晶运园区）-F3电池车间 | 电池工段 | 印刷 | 储板机 | 储板机 | 其他
电池车间二号储板机311B | 电池车间二号储板机311B#alm-19(*运输1接炉光感超时堵片报警，或者光感异常报警*) | 报警 | 信号类 | 状态信号 | alm-19(*运输1接炉光感超时堵片报警，或者光感异常报警*) | ns=4;s=¦var¦Xinje-Cortex-Linux-SM-CNC.Application.GVL.AlarmInfo[19] | Boolean | 只读 | [5 empty] | 生产设备 | 二号储板机311B（JAYZ2438338） | 扬州基地 | 一厂（晶运园区）-F3电池车间 | 电池工段 | 印刷 | 储板机 | 储板机 | 其他
电池车间二号储板机311B | 电池车间二号储板机311B#alm-20(*运输2轴报警*) | 报警 | 信号类 | 状态信号 | alm-20(*运输2轴报警*) | ns=4;s=¦var¦Xinje-Cortex-Linux-SM-CNC.Application.GVL.AlarmInfo[20] | Boolean | 只读 | [5 empty] | 生产设备 | 二号储板机311B（JAYZ2438338） | 扬州基地 | 一厂（晶运园区）-F3电池车间 | 电池工段 | 印刷 | 储板机 | 储板机 | 其他
电池车间二号储板机311B | 电池车间二号储板机311B#alm-21(*运输2进板卡片报警*) | 报警 | 信号类 | 状态信号 | alm-21(*运输2进板卡片报警*) | ns=4;s=¦var¦Xinje-Cortex-Linux-SM-CNC.Application.GVL.AlarmInfo[21] | Boolean | 只读 | [5 empty] | 生产设备 | 二号储板机311B（JAYZ2438338） | 扬州基地 | 一厂（晶运园区）-F3电池车间 | 电池工段 | 印刷 | 储板机 | 储板机 | 其他
电池车间二号储板机311B | 电池车间二号储板机311B#alm-22(*存片过多报警*) | 报警 | 信号类 | 状态信号 | alm-22(*存片过多报警*) | ns=4;s=¦var¦Xinje-Cortex-Linux-SM-CNC.Application.GVL.AlarmInfo[22] | Boolean | 只读 | [5 empty] | 生产设备 | 二号储板机311B（JAYZ2438338） | 扬州基地 | 一厂（晶运园区）-F3电池车间 | 电池工段 | 印刷 | 储板机 | 储板机 | 其他
电池车间二号储板机311B | 电池车间二号储板机311B#alm-23(*运输2光感异常报警*) | 报警 | 信号类 | 状态信号 | alm-23(*运输2光感异常报警*) | ns=4;s=¦var¦Xinje-Cortex-Linux-SM-CNC.Application.GVL.AlarmInfo[23] | Boolean | 只读 | [5 empty] | 生产设备 | 二号储板机311B（JAYZ2438338） | 扬州基地 | 一厂（晶运园区）-F3电池车间 | 电池工段 | 印刷 | 储板机 | 储板机 | 其他
电池车间二号储板机311B | 电池车间二号储板机311B#alm-24(*回原中，运输2不能有硅片*) | 报警 | 信号类 | 状态信号 | alm-24(*回原中，运输2不能有硅片*) | ns=4;s=¦var¦Xinje-Cortex-Linux-SM-CNC.Application.GVL.AlarmInfo[24] | Boolean | 只读 | [5 empty] | 生产设备 | 二号储板机311B（JAYZ2438338） | 扬州基地 | 一厂（晶运园区）-F3电池车间 | 电池工段 | 印刷 | 储板机 | 储板机 | 其他
电池车间二号储板机311B | 电池车间二号储板机311B#alm-30(*运输3轴报警*) | 报警 | 信号类 | 状态信号 | alm-30(*运输3轴报警*) | ns=4;s=¦var¦Xinje-Cortex-Linux-SM-CNC.Application.GVL.AlarmInfo[30] | Boolean | 只读 | [5 empty] | 生产设备 | 二号储板机311B（JAYZ2438338） | 扬州基地 | 一厂（晶运园区）-F3电池车间 | 电池工段 | 印刷 | 储板机 | 储板机 | 其他
电池车间二号储板机311B | 电池车间二号储板机311B#alm-31(*运输3进板卡片报警*) | 报警 | 信号类 | 状态信号 | alm-31(*运输3进板卡片报警*) | ns=4;s=¦var¦Xinje-Cortex-Linux-SM-CNC.Application.GVL.AlarmInfo[31] | Boolean | 只读 | [5 empty] | 生产设备 | 二号储板机311B（JAYZ2438338） | 扬州基地 | 一厂（晶运园区）-F3电池车间 | 电池工段 | 印刷 | 储板机 | 储板机 | 其他
电池车间二号储板机311B | 电池车间二号储板机311B#alm-32(*运输3出板卡片报警*) | 报警 | 信号类 | 状态信号 | alm-32(*运输3出板卡片报警*) | ns=4;s=¦var¦Xinje-Cortex-Linux-SM-CNC.Application.GVL.AlarmInfo[32] | Boolean | 只读 | [5 empty] | 生产设备 | 二号储板机311B（JAYZ2438338） | 扬州基地 | 一厂（晶运园区）-F3电池车间 | 电池工段 | 印刷 | 储板机 | 储板机 | 其他
电池车间二号储板机311B | 电池车间二号储板机311B#alm-33(*运输3光感异常报警*) | 报警 | 信号类 | 状态信号 | alm-33(*运输3光感异常报警*) | ns=4;s=¦var¦Xinje-Cortex-Linux-SM-CNC.Application.GVL.AlarmInfo[33] | Boolean | 只读 | [5 empty] | 生产设备 | 二号储板机311B（JAYZ2438338） | 扬州基地 | 一厂（晶运园区）-F3电池车间 | 电池工段 | 印刷 | 储板机 | 储板机 | 其他
电池车间二号储板机311B | 电池车间二号储板机311B#alm-40(*运输4轴报警*) | 报警 | 信号类 | 状态信号 | alm-40(*运输4轴报警*) | ns=4;s=¦var¦Xinje-Cortex-Linux-SM-CNC.Application.GVL.AlarmInfo[40] | Boolean | 只读 | [5 empty] | 生产设备 | 二号储板机311B（JAYZ2438338） | 扬州基地 | 一厂（晶运园区）-F3电池车间 | 电池工段 | 印刷 | 储板机 | 储板机 | 其他
电池车间二号储板机311B | 电池车间二号储板机311B#alm-41(*运输4进板卡片报警*) | 报警 | 信号类 | 状态信号 | alm-41(*运输4进板卡片报警*) | ns=4;s=¦var¦Xinje-Cortex-Linux-SM-CNC.Application.GVL.AlarmInfo[41] | Boolean | 只读 | [5 empty] | 生产设备 | 二号储板机311B（JAYZ2438338） | 扬州基地 | 一厂（晶运园区）-F3电池车间 | 电池工段 | 印刷 | 储板机 | 储板机 | 其他
电池车间二号储板机311B | 电池车间二号储板机311B#alm-42(*运输4缓存工位卡片报警*)请检查是否堵片、是否光感异常。光感异常（光感需要调高） | 报警 | 信号类 | 状态信号 | alm-42(*运输4缓存工位卡片报警*)请检查是否堵片、是否光感异常。光感异常（光感需要调高） | ns=4;s=¦var¦Xinje-Cortex-Linux-SM-CNC.Application.GVL.AlarmInfo[42] | Boolean | 只读 | [5 empty] | 生产设备 | 二号储板机311B（JAYZ2438338） | 扬州基地 | 一厂（晶运园区）-F3电池车间 | 电池工段 | 印刷 | 储板机 | 储板机 | 其他
电池车间二号储板机311B | 电池车间二号储板机311B#alm-43(*运输4缓存工位卡片报警*)请检查是否堵片、是否光感异常。光感异常（光感需要调低） | 报警 | 信号类 | 状态信号 | alm-43(*运输4缓存工位卡片报警*)请检查是否堵片、是否光感异常。光感异常（光感需要调低） | ns=4;s=¦var¦Xinje-Cortex-Linux-SM-CNC.Application.GVL.AlarmInfo[43] | Boolean | 只读 | [5 empty] | 生产设备 | 二号储板机311B（JAYZ2438338） | 扬州基地 | 一厂（晶运园区）-F3电池车间 | 电池工段 | 印刷 | 储板机 | 储板机 | 其他
电池车间二号储板机311B | 电池车间二号储板机311B#alm-50(*运输5轴报警*) | 报警 | 信号类 | 状态信号 | alm-50(*运输5轴报警*) | ns=4;s=¦var¦Xinje-Cortex-Linux-SM-CNC.Application.GVL.AlarmInfo[50] | Boolean | 只读 | [5 empty] | 生产设备 | 二号储板机311B（JAYZ2438338） | 扬州基地 | 一厂（晶运园区）-F3电池车间 | 电池工段 | 印刷 | 储板机 | 储板机 | 其他
电池车间二号储板机311B | 电池车间二号储板机311B#alm-51(*运输5进板卡片报警*) | 报警 | 信号类 | 状态信号 | alm-51(*运输5进板卡片报警*) | ns=4;s=¦var¦Xinje-Cortex-Linux-SM-CNC.Application.GVL.AlarmInfo[51] | Boolean | 只读 | [5 empty] | 生产设备 | 二号储板机311B（JAYZ2438338） | 扬州基地 | 一厂（晶运园区）-F3电池车间 | 电池工段 | 印刷 | 储板机 | 储板机 | 其他
电池车间二号储板机311B | 电池车间二号储板机311B#alm-52(*运输5出板卡片报警*) | 报警 | 信号类 | 状态信号 | alm-52(*运输5出板卡片报警*) | ns=4;s=¦var¦Xinje-Cortex-Linux-SM-CNC.Application.GVL.AlarmInfo[52] | Boolean | 只读 | [5 empty] | 生产设备 | 二号储板机311B（JAYZ2438338） | 扬州基地 | 一厂（晶运园区）-F3电池车间 | 电池工段 | 印刷 | 储板机 | 储板机 | 其他
电池车间二号储板机311B | 电池车间二号储板机311B#alm-53(*运输5光感异常报警*) | 报警 | 信号类 | 状态信号 | alm-53(*运输5光感异常报警*) | ns=4;s=¦var¦Xinje-Cortex-Linux-SM-CNC.Application.GVL.AlarmInfo[53] | Boolean | 只读 | [5 empty] | 生产设备 | 二号储板机311B（JAYZ2438338） | 扬州基地 | 一厂（晶运园区）-F3电池车间 | 电池工段 | 印刷 | 储板机 | 储板机 | 其他
电池车间二号储板机311B | 电池车间二号储板机311B#alm-60(*运输3-0轴报警*) | 报警 | 信号类 | 状态信号 | alm-60(*运输3-0轴报警*) | ns=4;s=¦var¦Xinje-Cortex-Linux-SM-CNC.Application.GVL.AlarmInfo[60] | Boolean | 只读 | [5 empty] | 生产设备 | 二号储板机311B（JAYZ2438338） | 扬州基地 | 一厂（晶运园区）-F3电池车间 | 电池工段 | 印刷 | 储板机 | 储板机 | 其他
电池车间二号储板机311B | 电池车间二号储板机311B#alm-61(*运输3-0进板卡片报警*) | 报警 | 信号类 | 状态信号 | alm-61(*运输3-0进板卡片报警*) | ns=4;s=¦var¦Xinje-Cortex-Linux-SM-CNC.Application.GVL.AlarmInfo[61] | Boolean | 只读 | [5 empty] | 生产设备 | 二号储板机311B（JAYZ2438338） | 扬州基地 | 一厂（晶运园区）-F3电池车间 | 电池工段 | 印刷 | 储板机 | 储板机 | 其他
电池车间二号储板机311B | 电池车间二号储板机311B#alm-62(*运输3-0出板卡片报警*) | 报警 | 信号类 | 状态信号 | alm-62(*运输3-0出板卡片报警*) | ns=4;s=¦var¦Xinje-Cortex-Linux-SM-CNC.Application.GVL.AlarmInfo[62] | Boolean | 只读 | [5 empty] | 生产设备 | 二号储板机311B（JAYZ2438338） | 扬州基地 | 一厂（晶运园区）-F3电池车间 | 电池工段 | 印刷 | 储板机 | 储板机 | 其他
电池车间二号储板机311B | 电池车间二号储板机311B#alm-63(*运输3-0光感异常报警*) | 报警 | 信号类 | 状态信号 | alm-63(*运输3-0光感异常报警*) | ns=4;s=¦var¦Xinje-Cortex-Linux-SM-CNC.Application.GVL.AlarmInfo[63] | Boolean | 只读 | [5 empty] | 生产设备 | 二号储板机311B（JAYZ2438338） | 扬州基地 | 一厂（晶运园区）-F3电池车间 | 电池工段 | 印刷 | 储板机 | 储板机 | 其他
电池车间二号储板机311B | 电池车间二号储板机311B#alm-70(*夹板1轴报警*) | 报警 | 信号类 | 状态信号 | alm-70(*夹板1轴报警*) | ns=4;s=¦var¦Xinje-Cortex-Linux-SM-CNC.Application.GVL.AlarmInfo[70] | Boolean | 只读 | [5 empty] | 生产设备 | 二号储板机311B（JAYZ2438338） | 扬州基地 | 一厂（晶运园区）-F3电池车间 | 电池工段 | 印刷 | 储板机 | 储板机 | 其他
电池车间二号储板机311B | 电池车间二号储板机311B#alm-71(*夹板1工作位定位报警*) | 报警 | 信号类 | 状态信号 | alm-71(*夹板1工作位定位报警*) | ns=4;s=¦var¦Xinje-Cortex-Linux-SM-CNC.Application.GVL.AlarmInfo[71] | Boolean | 只读 | [5 empty] | 生产设备 | 二号储板机311B（JAYZ2438338） | 扬州基地 | 一厂（晶运园区）-F3电池车间 | 电池工段 | 印刷 | 储板机 | 储板机 | 其他
电池车间二号储板机311B | 电池车间二号储板机311B#alm-72(*夹板1基准位定位报警*) | 报警 | 信号类 | 状态信号 | alm-72(*夹板1基准位定位报警*) | ns=4;s=¦var¦Xinje-Cortex-Linux-SM-CNC.Application.GVL.AlarmInfo[72] | Boolean | 只读 | [5 empty] | 生产设备 | 二号储板机311B（JAYZ2438338） | 扬州基地 | 一厂（晶运园区）-F3电池车间 | 电池工段 | 印刷 | 储板机 | 储板机 | 其他
电池车间二号储板机311B | 电池车间二号储板机311B#alm-78(*夹板1基准位定位报警*) | 报警 | 信号类 | 状态信号 | alm-78(*夹板1基准位定位报警*) | ns=4;s=¦var¦Xinje-Cortex-Linux-SM-CNC.Application.GVL.AlarmInfo[78] | Boolean | 只读 | [5 empty] | 生产设备 | 二号储板机311B（JAYZ2438338） | 扬州基地 | 一厂（晶运园区）-F3电池车间 | 电池工段 | 印刷 | 储板机 | 储板机 | 其他
电池车间二号储板机311B | 电池车间二号储板机311B#alm-79(*夹板1回原定位报警*) | 报警 | 信号类 | 状态信号 | alm-79(*夹板1回原定位报警*) | ns=4;s=¦var¦Xinje-Cortex-Linux-SM-CNC.Application.GVL.AlarmInfo[79] | Boolean | 只读 | [5 empty] | 生产设备 | 二号储板机311B（JAYZ2438338） | 扬州基地 | 一厂（晶运园区）-F3电池车间 | 电池工段 | 印刷 | 储板机 | 储板机 | 其他
电池车间二号储板机311B | 电池车间二号储板机311B#alm-80(*运输6轴报警*) | 报警 | 信号类 | 状态信号 | alm-80(*运输6轴报警*) | ns=4;s=¦var¦Xinje-Cortex-Linux-SM-CNC.Application.GVL.AlarmInfo[80] | Boolean | 只读 | [5 empty] | 生产设备 | 二号储板机311B（JAYZ2438338） | 扬州基地 | 一厂（晶运园区）-F3电池车间 | 电池工段 | 印刷 | 储板机 | 储板机 | 其他
电池车间二号储板机311B | 电池车间二号储板机311B#alm-81(*运输6进板卡片报警*) | 报警 | 信号类 | 状态信号 | alm-81(*运输6进板卡片报警*) | ns=4;s=¦var¦Xinje-Cortex-Linux-SM-CNC.Application.GVL.AlarmInfo[81] | Boolean | 只读 | [5 empty] | 生产设备 | 二号储板机311B（JAYZ2438338） | 扬州基地 | 一厂（晶运园区）-F3电池车间 | 电池工段 | 印刷 | 储板机 | 储板机 | 其他
电池车间二号储板机311B | 电池车间二号储板机311B#alm-82(*运输6出板卡片报警*) | 报警 | 信号类 | 状态信号 | alm-82(*运输6出板卡片报警*) | ns=4;s=¦var¦Xinje-Cortex-Linux-SM-CNC.Application.GVL.AlarmInfo[82] | Boolean | 只读 | [5 empty] | 生产设备 | 二号储板机311B（JAYZ2438338） | 扬州基地 | 一厂（晶运园区）-F3电池车间 | 电池工段 | 印刷 | 储板机 | 储板机 | 其他
电池车间二号储板机311B | 电池车间二号储板机311B#alm-83(*运输6光感异常报警*) | 报警 | 信号类 | 状态信号 | alm-83(*运输6光感异常报警*) | ns=4;s=¦var¦Xinje-Cortex-Linux-SM-CNC.Application.GVL.AlarmInfo[83] | Boolean | 只读 | [5 empty] | 生产设备 | 二号储板机311B（JAYZ2438338） | 扬州基地 | 一厂（晶运园区）-F3电池车间 | 电池工段 | 印刷 | 储板机 | 储板机 | 其他
电池车间二号储板机311B | 电池车间二号储板机311B#alm-90(*运输7轴报警*) | 报警 | 信号类 | 状态信号 | alm-90(*运输7轴报警*) | ns=4;s=¦var¦Xinje-Cortex-Linux-SM-CNC.Application.GVL.AlarmInfo[90] | Boolean | 只读 | [5 empty] | 生产设备 | 二号储板机311B（JAYZ2438338） | 扬州基地 | 一厂（晶运园区）-F3电池车间 | 电池工段 | 印刷 | 储板机 | 储板机 | 其他
电池车间二号储板机311B | 电池车间二号储板机311B#alm-91(*运输7进板卡片报警*) | 报警 | 信号类 | 状态信号 | alm-91(*运输7进板卡片报警*) | ns=4;s=¦var¦Xinje-Cortex-Linux-SM-CNC.Application.GVL.AlarmInfo[91] | Boolean | 只读 | [5 empty] | 生产设备 | 二号储板机311B（JAYZ2438338） | 扬州基地 | 一厂（晶运园区）-F3电池车间 | 电池工段 | 印刷 | 储板机 | 储板机 | 其他
电池车间二号储板机311B | 电池车间二号储板机311B#alm-92(*运输7出板卡片报警*) | 报警 | 信号类 | 状态信号 | alm-92(*运输7出板卡片报警*) | ns=4;s=¦var¦Xinje-Cortex-Linux-SM-CNC.Application.GVL.AlarmInfo[92] | Boolean | 只读 | [5 empty] | 生产设备 | 二号储板机311B（JAYZ2438338） | 扬州基地 | 一厂（晶运园区）-F3电池车间 | 电池工段 | 印刷 | 储板机 | 储板机 | 其他
电池车间二号储板机311B | 电池车间二号储板机311B#alm-100(*翻板轴报警*) | 报警 | 信号类 | 状态信号 | alm-100(*翻板轴报警*) | ns=4;s=¦var¦Xinje-Cortex-Linux-SM-CNC.Application.GVL.AlarmInfo[100] | Boolean | 只读 | [5 empty] | 生产设备 | 二号储板机311B（JAYZ2438338） | 扬州基地 | 一厂（晶运园区）-F3电池车间 | 电池工段 | 印刷 | 储板机 | 储板机 | 其他
电池车间二号储板机311B | 电池车间二号储板机311B#alm-108(*翻板电机回原时，翻板出板皮带不能有板报警*) | 报警 | 信号类 | 状态信号 | alm-108(*翻板电机回原时，翻板出板皮带不能有板报警*) | ns=4;s=¦var¦Xinje-Cortex-Linux-SM-CNC.Application.GVL.AlarmInfo[108] | Boolean | 只读 | [5 empty] | 生产设备 | 二号储板机311B（JAYZ2438338） | 扬州基地 | 一厂（晶运园区）-F3电池车间 | 电池工段 | 印刷 | 储板机 | 储板机 | 其他
电池车间二号储板机311B | 电池车间二号储板机311B#alm-109(*翻板电机回原超时报警*) | 报警 | 信号类 | 状态信号 | alm-109(*翻板电机回原超时报警*) | ns=4;s=¦var¦Xinje-Cortex-Linux-SM-CNC.Application.GVL.AlarmInfo[109] | Boolean | 只读 | [5 empty] | 生产设备 | 二号储板机311B（JAYZ2438338） | 扬州基地 | 一厂（晶运园区）-F3电池车间 | 电池工段 | 印刷 | 储板机 | 储板机 | 其他
电池车间二号储板机311B | 电池车间二号储板机311B#alm-110(*翻板进运输轴报警*) | 报警 | 信号类 | 状态信号 | alm-110(*翻板进运输轴报警*) | ns=4;s=¦var¦Xinje-Cortex-Linux-SM-CNC.Application.GVL.AlarmInfo[110] | Boolean | 只读 | [5 empty] | 生产设备 | 二号储板机311B（JAYZ2438338） | 扬州基地 | 一厂（晶运园区）-F3电池车间 | 电池工段 | 印刷 | 储板机 | 储板机 | 其他
电池车间二号储板机311B | 电池车间二号储板机311B#alm-111(*翻板进板运输卡片报警*) | 报警 | 信号类 | 状态信号 | alm-111(*翻板进板运输卡片报警*) | ns=4;s=¦var¦Xinje-Cortex-Linux-SM-CNC.Application.GVL.AlarmInfo[111] | Boolean | 只读 | [5 empty] | 生产设备 | 二号储板机311B（JAYZ2438338） | 扬州基地 | 一厂（晶运园区）-F3电池车间 | 电池工段 | 印刷 | 储板机 | 储板机 | 其他
电池车间二号储板机311B | 电池车间二号储板机311B#alm-113(*翻板进板运输出板卡片报警*) | 报警 | 信号类 | 状态信号 | alm-113(*翻板进板运输出板卡片报警*) | ns=4;s=¦var¦Xinje-Cortex-Linux-SM-CNC.Application.GVL.AlarmInfo[113] | Boolean | 只读 | [5 empty] | 生产设备 | 二号储板机311B（JAYZ2438338） | 扬州基地 | 一厂（晶运园区）-F3电池车间 | 电池工段 | 印刷 | 储板机 | 储板机 | 其他
电池车间二号储板机311B | 电池车间二号储板机311B#alm-120(*翻板出板运输轴报警*) | 报警 | 信号类 | 状态信号 | alm-120(*翻板出板运输轴报警*) | ns=4;s=¦var¦Xinje-Cortex-Linux-SM-CNC.Application.GVL.AlarmInfo[120] | Boolean | 只读 | [5 empty] | 生产设备 | 二号储板机311B（JAYZ2438338） | 扬州基地 | 一厂（晶运园区）-F3电池车间 | 电池工段 | 印刷 | 储板机 | 储板机 | 其他
电池车间二号储板机311B | 电池车间二号储板机311B#alm-121(*翻板出板运输卡片报警*) | 报警 | 信号类 | 状态信号 | alm-121(*翻板出板运输卡片报警*) | ns=4;s=¦var¦Xinje-Cortex-Linux-SM-CNC.Application.GVL.AlarmInfo[121] | Boolean | 只读 | [5 empty] | 生产设备 | 二号储板机311B（JAYZ2438338） | 扬州基地 | 一厂（晶运园区）-F3电池车间 | 电池工段 | 印刷 | 储板机 | 储板机 | 其他
电池车间二号储板机311B | 电池车间二号储板机311B#alm-122(*翻板出板运输出板卡片报警*) | 报警 | 信号类 | 状态信号 | alm-122(*翻板出板运输出板卡片报警*) | ns=4;s=¦var¦Xinje-Cortex-Linux-SM-CNC.Application.GVL.AlarmInfo[122] | Boolean | 只读 | [5 empty] | 生产设备 | 二号储板机311B（JAYZ2438338） | 扬州基地 | 一厂（晶运园区）-F3电池车间 | 电池工段 | 印刷 | 储板机 | 储板机 | 其他
电池车间二号储板机311B | 电池车间二号储板机311B#alm-123(*翻板出板运输无片有标志卡片报警*) | 报警 | 信号类 | 状态信号 | alm-123(*翻板出板运输无片有标志卡片报警*) | ns=4;s=¦var¦Xinje-Cortex-Linux-SM-CNC.Application.GVL.AlarmInfo[123] | Boolean | 只读 | [5 empty] | 生产设备 | 二号储板机311B（JAYZ2438338） | 扬州基地 | 一厂（晶运园区）-F3电池车间 | 电池工段 | 印刷 | 储板机 | 储板机 | 其他
电池车间二号储板机311B | 电池车间二号储板机311B#alm-124(*翻板出板运输有片无标志卡片报警，请拿走片子*) | 报警 | 信号类 | 状态信号 | alm-124(*翻板出板运输有片无标志卡片报警，请拿走片子*) | ns=4;s=¦var¦Xinje-Cortex-Linux-SM-CNC.Application.GVL.AlarmInfo[124] | Boolean | 只读 | [5 empty] | 生产设备 | 二号储板机311B（JAYZ2438338） | 扬州基地 | 一厂（晶运园区）-F3电池车间 | 电池工段 | 印刷 | 储板机 | 储板机 | 其他
电池车间二号储板机311B | 电池车间二号储板机311B#alm-130(*夹板2轴报警*) | 报警 | 信号类 | 状态信号 | alm-130(*夹板2轴报警*) | ns=4;s=¦var¦Xinje-Cortex-Linux-SM-CNC.Application.GVL.AlarmInfo[130] | Boolean | 只读 | [5 empty] | 生产设备 | 二号储板机311B（JAYZ2438338） | 扬州基地 | 一厂（晶运园区）-F3电池车间 | 电池工段 | 印刷 | 储板机 | 储板机 | 其他
电池车间二号储板机311B | 电池车间二号储板机311B#alm-131(*夹板2工作位定位报警*) | 报警 | 信号类 | 状态信号 | alm-131(*夹板2工作位定位报警*) | ns=4;s=¦var¦Xinje-Cortex-Linux-SM-CNC.Application.GVL.AlarmInfo[131] | Boolean | 只读 | [5 empty] | 生产设备 | 二号储板机311B（JAYZ2438338） | 扬州基地 | 一厂（晶运园区）-F3电池车间 | 电池工段 | 印刷 | 储板机 | 储板机 | 其他
电池车间二号储板机311B | 电池车间二号储板机311B#alm-132(*夹板2基准位定位报警*) | 报警 | 信号类 | 状态信号 | alm-132(*夹板2基准位定位报警*) | ns=4;s=¦var¦Xinje-Cortex-Linux-SM-CNC.Application.GVL.AlarmInfo[132] | Boolean | 只读 | [5 empty] | 生产设备 | 二号储板机311B（JAYZ2438338） | 扬州基地 | 一厂（晶运园区）-F3电池车间 | 电池工段 | 印刷 | 储板机 | 储板机 | 其他
电池车间二号储板机311B | 电池车间二号储板机311B#alm-138(*夹板2基准位定位报警*) | 报警 | 信号类 | 状态信号 | alm-138(*夹板2基准位定位报警*) | ns=4;s=¦var¦Xinje-Cortex-Linux-SM-CNC.Application.GVL.AlarmInfo[138] | Boolean | 只读 | [5 empty] | 生产设备 | 二号储板机311B（JAYZ2438338） | 扬州基地 | 一厂（晶运园区）-F3电池车间 | 电池工段 | 印刷 | 储板机 | 储板机 | 其他
电池车间二号储板机311B | 电池车间二号储板机311B#alm-139(*夹板2回原定位报警*) | 报警 | 信号类 | 状态信号 | alm-139(*夹板2回原定位报警*) | ns=4;s=¦var¦Xinje-Cortex-Linux-SM-CNC.Application.GVL.AlarmInfo[139] | Boolean | 只读 | [5 empty] | 生产设备 | 二号储板机311B（JAYZ2438338） | 扬州基地 | 一厂（晶运园区）-F3电池车间 | 电池工段 | 印刷 | 储板机 | 储板机 | 其他
电池车间二号储板机311B | 电池车间二号储板机311B#alm-140(*旋转轴报警*) | 报警 | 信号类 | 状态信号 | alm-140(*旋转轴报警*) | ns=4;s=¦var¦Xinje-Cortex-Linux-SM-CNC.Application.GVL.AlarmInfo[140] | Boolean | 只读 | [5 empty] | 生产设备 | 二号储板机311B（JAYZ2438338） | 扬州基地 | 一厂（晶运园区）-F3电池车间 | 电池工段 | 印刷 | 储板机 | 储板机 | 其他
电池车间二号储板机311B | 电池车间二号储板机311B#alm-142(*旋转基准位定位报警*) | 报警 | 信号类 | 状态信号 | alm-142(*旋转基准位定位报警*) | ns=4;s=¦var¦Xinje-Cortex-Linux-SM-CNC.Application.GVL.AlarmInfo[142] | Boolean | 只读 | [5 empty] | 生产设备 | 二号储板机311B（JAYZ2438338） | 扬州基地 | 一厂（晶运园区）-F3电池车间 | 电池工段 | 印刷 | 储板机 | 储板机 | 其他
电池车间二号储板机311B | 电池车间二号储板机311B#alm-143(*旋转运输定位完成，激光位置感应到硅片，请检查光感是否异常或者气源*) | 报警 | 信号类 | 状态信号 | alm-143(*旋转运输定位完成，激光位置感应到硅片，请检查光感是否异常或者气源*) | ns=4;s=¦var¦Xinje-Cortex-Linux-SM-CNC.Application.GVL.AlarmInfo[143] | Boolean | 只读 | [5 empty] | 生产设备 | 二号储板机311B（JAYZ2438338） | 扬州基地 | 一厂（晶运园区）-F3电池车间 | 电池工段 | 印刷 | 储板机 | 储板机 | 其他
电池车间二号储板机311B | 电池车间二号储板机311B#alm-145(*旋转吸片报警，请检查光感是否异常或者气源*) | 报警 | 信号类 | 状态信号 | alm-145(*旋转吸片报警，请检查光感是否异常或者气源*) | ns=4;s=¦var¦Xinje-Cortex-Linux-SM-CNC.Application.GVL.AlarmInfo[145] | Boolean | 只读 | [5 empty] | 生产设备 | 二号储板机311B（JAYZ2438338） | 扬州基地 | 一厂（晶运园区）-F3电池车间 | 电池工段 | 印刷 | 储板机 | 储板机 | 其他
电池车间二号储板机311B | 电池车间二号储板机311B#alm-146(*旋转放片报警，请检查光感是否异常或者放片延时过小*) | 报警 | 信号类 | 状态信号 | alm-146(*旋转放片报警，请检查光感是否异常或者放片延时过小*) | ns=4;s=¦var¦Xinje-Cortex-Linux-SM-CNC.Application.GVL.AlarmInfo[146] | Boolean | 只读 | [5 empty] | 生产设备 | 二号储板机311B（JAYZ2438338） | 扬州基地 | 一厂（晶运园区）-F3电池车间 | 电池工段 | 印刷 | 储板机 | 储板机 | 其他
电池车间二号储板机311B | 电池车间二号储板机311B#alm-148(*旋转基准位定位报警*) | 报警 | 信号类 | 状态信号 | alm-148(*旋转基准位定位报警*) | ns=4;s=¦var¦Xinje-Cortex-Linux-SM-CNC.Application.GVL.AlarmInfo[148] | Boolean | 只读 | [5 empty] | 生产设备 | 二号储板机311B（JAYZ2438338） | 扬州基地 | 一厂（晶运园区）-F3电池车间 | 电池工段 | 印刷 | 储板机 | 储板机 | 其他
电池车间二号储板机311B | 电池车间二号储板机311B#alm-149(*旋转回原定位报警*) | 报警 | 信号类 | 状态信号 | alm-149(*旋转回原定位报警*) | ns=4;s=¦var¦Xinje-Cortex-Linux-SM-CNC.Application.GVL.AlarmInfo[149] | Boolean | 只读 | [5 empty] | 生产设备 | 二号储板机311B（JAYZ2438338） | 扬州基地 | 一厂（晶运园区）-F3电池车间 | 电池工段 | 印刷 | 储板机 | 储板机 | 其他
电池车间二号储板机311B | 电池车间二号储板机311B#alm-390(*急停报警*) | 报警 | 信号类 | 状态信号 | alm-390(*急停报警*) | ns=4;s=¦var¦Xinje-Cortex-Linux-SM-CNC.Application.GVL.AlarmInfo[390] | Boolean | 只读 | [5 empty] | 生产设备 | 二号储板机311B（JAYZ2438338） | 扬州基地 | 一厂（晶运园区）-F3电池车间 | 电池工段 | 印刷 | 储板机 | 储板机 | 其他
电池车间二号储板机311B | 电池车间二号储板机311B#alm-391(*前安全门报警*) | 报警 | 信号类 | 状态信号 | alm-391(*前安全门报警*) | ns=4;s=¦var¦Xinje-Cortex-Linux-SM-CNC.Application.GVL.AlarmInfo[391] | Boolean | 只读 | [5 empty] | 生产设备 | 二号储板机311B（JAYZ2438338） | 扬州基地 | 一厂（晶运园区）-F3电池车间 | 电池工段 | 印刷 | 储板机 | 储板机 | 其他
电池车间二号储板机311B | 电池车间二号储板机311B#alm-392(*后安全门报警*) | 报警 | 信号类 | 状态信号 | alm-392(*后安全门报警*) | ns=4;s=¦var¦Xinje-Cortex-Linux-SM-CNC.Application.GVL.AlarmInfo[392] | Boolean | 只读 | [5 empty] | 生产设备 | 二号储板机311B（JAYZ2438338） | 扬州基地 | 一厂（晶运园区）-F3电池车间 | 电池工段 | 印刷 | 储板机 | 储板机 | 其他
电池车间二号储板机311B | 电池车间二号储板机311B#alm-400(*缓存部分总报警，其他报警都会触发*) | 报警 | 信号类 | 状态信号 | alm-400(*缓存部分总报警，其他报警都会触发*) | ns=4;s=¦var¦Xinje-Cortex-Linux-SM-CNC.Application.GVL.AlarmInfo[400] | Boolean | 只读 | [5 empty] | 生产设备 | 二号储板机311B（JAYZ2438338） | 扬州基地 | 一厂（晶运园区）-F3电池车间 | 电池工段 | 印刷 | 储板机 | 储板机 | 其他
电池车间二号储板机311B | 电池车间二号储板机311B#alm-401(*翻板部分总报警，其他报警都会触发*) | 报警 | 信号类 | 状态信号 | alm-401(*翻板部分总报警，其他报警都会触发*) | ns=4;s=¦var¦Xinje-Cortex-Linux-SM-CNC.Application.GVL.AlarmInfo[401] | Boolean | 只读 | [5 empty] | 生产设备 | 二号储板机311B（JAYZ2438338） | 扬州基地 | 一厂（晶运园区）-F3电池车间 | 电池工段 | 印刷 | 储板机 | 储板机 | 其他
电池车间二号储板机312A | 电池车间二号储板机312A#alm-0(*缓存篮轴报警*) | 报警 | 信号类 | 状态信号 | alm-0(*缓存篮轴报警*) | ns=4;s=¦var¦Xinje-Cortex-Linux-SM-CNC.Application.GVL.AlarmInfo[0] | Boolean | 只读 | [5 empty] | 生产设备 | 二号储板机312A（JAYZ2438339） | 扬州基地 | 一厂（晶运园区）-F3电池车间 | 电池工段 | 印刷 | 储板机 | 储板机 | 其他
电池车间二号储板机312A | 电池车间二号储板机312A#alm-3(*缓存篮上升，异常检测到硅片报警*) | 报警 | 信号类 | 状态信号 | alm-3(*缓存篮上升，异常检测到硅片报警*) | ns=4;s=¦var¦Xinje-Cortex-Linux-SM-CNC.Application.GVL.AlarmInfo[3] | Boolean | 只读 | [5 empty] | 生产设备 | 二号储板机312A（JAYZ2438339） | 扬州基地 | 一厂（晶运园区）-F3电池车间 | 电池工段 | 印刷 | 储板机 | 储板机 | 其他
电池车间二号储板机312A | 电池车间二号储板机312A#alm-4(*缓存篮下降，异常检测不到硅片报警*) | 报警 | 信号类 | 状态信号 | alm-4(*缓存篮下降，异常检测不到硅片报警*) | ns=4;s=¦var¦Xinje-Cortex-Linux-SM-CNC.Application.GVL.AlarmInfo[4] | Boolean | 只读 | [5 empty] | 生产设备 | 二号储板机312A（JAYZ2438339） | 扬州基地 | 一厂（晶运园区）-F3电池车间 | 电池工段 | 印刷 | 储板机 | 储板机 | 其他
电池车间二号储板机312A | 电池车间二号储板机312A#alm-5(*缓存篮上升定位报警*) | 报警 | 信号类 | 状态信号 | alm-5(*缓存篮上升定位报警*) | ns=4;s=¦var¦Xinje-Cortex-Linux-SM-CNC.Application.GVL.AlarmInfo[5] | Boolean | 只读 | [5 empty] | 生产设备 | 二号储板机312A（JAYZ2438339） | 扬州基地 | 一厂（晶运园区）-F3电池车间 | 电池工段 | 印刷 | 储板机 | 储板机 | 其他
电池车间二号储板机312A | 电池车间二号储板机312A#alm-6(*缓存篮下降定位报警*) | 报警 | 信号类 | 状态信号 | alm-6(*缓存篮下降定位报警*) | ns=4;s=¦var¦Xinje-Cortex-Linux-SM-CNC.Application.GVL.AlarmInfo[6] | Boolean | 只读 | [5 empty] | 生产设备 | 二号储板机312A（JAYZ2438339） | 扬州基地 | 一厂（晶运园区）-F3电池车间 | 电池工段 | 印刷 | 储板机 | 储板机 | 其他
电池车间二号储板机312A | 电池车间二号储板机312A#alm-7(*基准位设置错误，强制赋值0*） | 报警 | 信号类 | 状态信号 | alm-7(*基准位设置错误，强制赋值0*） | ns=4;s=¦var¦Xinje-Cortex-Linux-SM-CNC.Application.GVL.AlarmInfo[7] | Boolean | 只读 | [5 empty] | 生产设备 | 二号储板机312A（JAYZ2438339） | 扬州基地 | 一厂（晶运园区）-F3电池车间 | 电池工段 | 印刷 | 储板机 | 储板机 | 其他
电池车间二号储板机312A | 电池车间二号储板机312A#alm-8(*缓存篮去基准位报警*) | 报警 | 信号类 | 状态信号 | alm-8(*缓存篮去基准位报警*) | ns=4;s=¦var¦Xinje-Cortex-Linux-SM-CNC.Application.GVL.AlarmInfo[8] | Boolean | 只读 | [5 empty] | 生产设备 | 二号储板机312A（JAYZ2438339） | 扬州基地 | 一厂（晶运园区）-F3电池车间 | 电池工段 | 印刷 | 储板机 | 储板机 | 其他
电池车间二号储板机312A | 电池车间二号储板机312A#alm-9(*缓存篮回原报警*) | 报警 | 信号类 | 状态信号 | alm-9(*缓存篮回原报警*) | ns=4;s=¦var¦Xinje-Cortex-Linux-SM-CNC.Application.GVL.AlarmInfo[9] | Boolean | 只读 | [5 empty] | 生产设备 | 二号储板机312A（JAYZ2438339） | 扬州基地 | 一厂（晶运园区）-F3电池车间 | 电池工段 | 印刷 | 储板机 | 储板机 | 其他
电池车间二号储板机312A | 电池车间二号储板机312A#alm-10(*运输1轴报警*) | 报警 | 信号类 | 状态信号 | alm-10(*运输1轴报警*) | ns=4;s=¦var¦Xinje-Cortex-Linux-SM-CNC.Application.GVL.AlarmInfo[10] | Boolean | 只读 | [5 empty] | 生产设备 | 二号储板机312A（JAYZ2438339） | 扬州基地 | 一厂（晶运园区）-F3电池车间 | 电池工段 | 印刷 | 储板机 | 储板机 | 其他
电池车间二号储板机312A | 电池车间二号储板机312A#alm-11(*运输1进板卡片报警*) | 报警 | 信号类 | 状态信号 | alm-11(*运输1进板卡片报警*) | ns=4;s=¦var¦Xinje-Cortex-Linux-SM-CNC.Application.GVL.AlarmInfo[11] | Boolean | 只读 | [5 empty] | 生产设备 | 二号储板机312A（JAYZ2438339） | 扬州基地 | 一厂（晶运园区）-F3电池车间 | 电池工段 | 印刷 | 储板机 | 储板机 | 其他
电池车间二号储板机312A | 电池车间二号储板机312A#alm-12(*运输1出板卡片报警*) | 报警 | 信号类 | 状态信号 | alm-12(*运输1出板卡片报警*) | ns=4;s=¦var¦Xinje-Cortex-Linux-SM-CNC.Application.GVL.AlarmInfo[12] | Boolean | 只读 | [5 empty] | 生产设备 | 二号储板机312A（JAYZ2438339） | 扬州基地 | 一厂（晶运园区）-F3电池车间 | 电池工段 | 印刷 | 储板机 | 储板机 | 其他
电池车间二号储板机312A | 电池车间二号储板机312A#alm-13(*运输1光感异常报警*) | 报警 | 信号类 | 状态信号 | alm-13(*运输1光感异常报警*) | ns=4;s=¦var¦Xinje-Cortex-Linux-SM-CNC.Application.GVL.AlarmInfo[13] | Boolean | 只读 | [5 empty] | 生产设备 | 二号储板机312A（JAYZ2438339） | 扬州基地 | 一厂（晶运园区）-F3电池车间 | 电池工段 | 印刷 | 储板机 | 储板机 | 其他
电池车间二号储板机312A | 电池车间二号储板机312A#alm-17(*运输1光感超时堵片报警，或者光感异常报警*) | 报警 | 信号类 | 状态信号 | alm-17(*运输1光感超时堵片报警，或者光感异常报警*) | ns=4;s=¦var¦Xinje-Cortex-Linux-SM-CNC.Application.GVL.AlarmInfo[17] | Boolean | 只读 | [5 empty] | 生产设备 | 二号储板机312A（JAYZ2438339） | 扬州基地 | 一厂（晶运园区）-F3电池车间 | 电池工段 | 印刷 | 储板机 | 储板机 | 其他
电池车间二号储板机312A | 电池车间二号储板机312A#alm-19(*运输1接炉光感超时堵片报警，或者光感异常报警*) | 报警 | 信号类 | 状态信号 | alm-19(*运输1接炉光感超时堵片报警，或者光感异常报警*) | ns=4;s=¦var¦Xinje-Cortex-Linux-SM-CNC.Application.GVL.AlarmInfo[19] | Boolean | 只读 | [5 empty] | 生产设备 | 二号储板机312A（JAYZ2438339） | 扬州基地 | 一厂（晶运园区）-F3电池车间 | 电池工段 | 印刷 | 储板机 | 储板机 | 其他
电池车间二号储板机312A | 电池车间二号储板机312A#alm-20(*运输2轴报警*) | 报警 | 信号类 | 状态信号 | alm-20(*运输2轴报警*) | ns=4;s=¦var¦Xinje-Cortex-Linux-SM-CNC.Application.GVL.AlarmInfo[20] | Boolean | 只读 | [5 empty] | 生产设备 | 二号储板机312A（JAYZ2438339） | 扬州基地 | 一厂（晶运园区）-F3电池车间 | 电池工段 | 印刷 | 储板机 | 储板机 | 其他
电池车间二号储板机312A | 电池车间二号储板机312A#alm-21(*运输2进板卡片报警*) | 报警 | 信号类 | 状态信号 | alm-21(*运输2进板卡片报警*) | ns=4;s=¦var¦Xinje-Cortex-Linux-SM-CNC.Application.GVL.AlarmInfo[21] | Boolean | 只读 | [5 empty] | 生产设备 | 二号储板机312A（JAYZ2438339） | 扬州基地 | 一厂（晶运园区）-F3电池车间 | 电池工段 | 印刷 | 储板机 | 储板机 | 其他
电池车间二号储板机312A | 电池车间二号储板机312A#alm-22(*存片过多报警*) | 报警 | 信号类 | 状态信号 | alm-22(*存片过多报警*) | ns=4;s=¦var¦Xinje-Cortex-Linux-SM-CNC.Application.GVL.AlarmInfo[22] | Boolean | 只读 | [5 empty] | 生产设备 | 二号储板机312A（JAYZ2438339） | 扬州基地 | 一厂（晶运园区）-F3电池车间 | 电池工段 | 印刷 | 储板机 | 储板机 | 其他
电池车间二号储板机312A | 电池车间二号储板机312A#alm-23(*运输2光感异常报警*) | 报警 | 信号类 | 状态信号 | alm-23(*运输2光感异常报警*) | ns=4;s=¦var¦Xinje-Cortex-Linux-SM-CNC.Application.GVL.AlarmInfo[23] | Boolean | 只读 | [5 empty] | 生产设备 | 二号储板机312A（JAYZ2438339） | 扬州基地 | 一厂（晶运园区）-F3电池车间 | 电池工段 | 印刷 | 储板机 | 储板机 | 其他
电池车间二号储板机312A | 电池车间二号储板机312A#alm-24(*回原中，运输2不能有硅片*) | 报警 | 信号类 | 状态信号 | alm-24(*回原中，运输2不能有硅片*) | ns=4;s=¦var¦Xinje-Cortex-Linux-SM-CNC.Application.GVL.AlarmInfo[24] | Boolean | 只读 | [5 empty] | 生产设备 | 二号储板机312A（JAYZ2438339） | 扬州基地 | 一厂（晶运园区）-F3电池车间 | 电池工段 | 印刷 | 储板机 | 储板机 | 其他
电池车间二号储板机312A | 电池车间二号储板机312A#alm-30(*运输3轴报警*) | 报警 | 信号类 | 状态信号 | alm-30(*运输3轴报警*) | ns=4;s=¦var¦Xinje-Cortex-Linux-SM-CNC.Application.GVL.AlarmInfo[30] | Boolean | 只读 | [5 empty] | 生产设备 | 二号储板机312A（JAYZ2438339） | 扬州基地 | 一厂（晶运园区）-F3电池车间 | 电池工段 | 印刷 | 储板机 | 储板机 | 其他
电池车间二号储板机312A | 电池车间二号储板机312A#alm-31(*运输3进板卡片报警*) | 报警 | 信号类 | 状态信号 | alm-31(*运输3进板卡片报警*) | ns=4;s=¦var¦Xinje-Cortex-Linux-SM-CNC.Application.GVL.AlarmInfo[31] | Boolean | 只读 | [5 empty] | 生产设备 | 二号储板机312A（JAYZ2438339） | 扬州基地 | 一厂（晶运园区）-F3电池车间 | 电池工段 | 印刷 | 储板机 | 储板机 | 其他
电池车间二号储板机312A | 电池车间二号储板机312A#alm-32(*运输3出板卡片报警*) | 报警 | 信号类 | 状态信号 | alm-32(*运输3出板卡片报警*) | ns=4;s=¦var¦Xinje-Cortex-Linux-SM-CNC.Application.GVL.AlarmInfo[32] | Boolean | 只读 | [5 empty] | 生产设备 | 二号储板机312A（JAYZ2438339） | 扬州基地 | 一厂（晶运园区）-F3电池车间 | 电池工段 | 印刷 | 储板机 | 储板机 | 其他
电池车间二号储板机312A | 电池车间二号储板机312A#alm-33(*运输3光感异常报警*) | 报警 | 信号类 | 状态信号 | alm-33(*运输3光感异常报警*) | ns=4;s=¦var¦Xinje-Cortex-Linux-SM-CNC.Application.GVL.AlarmInfo[33] | Boolean | 只读 | [5 empty] | 生产设备 | 二号储板机312A（JAYZ2438339） | 扬州基地 | 一厂（晶运园区）-F3电池车间 | 电池工段 | 印刷 | 储板机 | 储板机 | 其他
电池车间二号储板机312A | 电池车间二号储板机312A#alm-40(*运输4轴报警*) | 报警 | 信号类 | 状态信号 | alm-40(*运输4轴报警*) | ns=4;s=¦var¦Xinje-Cortex-Linux-SM-CNC.Application.GVL.AlarmInfo[40] | Boolean | 只读 | [5 empty] | 生产设备 | 二号储板机312A（JAYZ2438339） | 扬州基地 | 一厂（晶运园区）-F3电池车间 | 电池工段 | 印刷 | 储板机 | 储板机 | 其他
电池车间二号储板机312A | 电池车间二号储板机312A#alm-41(*运输4进板卡片报警*) | 报警 | 信号类 | 状态信号 | alm-41(*运输4进板卡片报警*) | ns=4;s=¦var¦Xinje-Cortex-Linux-SM-CNC.Application.GVL.AlarmInfo[41] | Boolean | 只读 | [5 empty] | 生产设备 | 二号储板机312A（JAYZ2438339） | 扬州基地 | 一厂（晶运园区）-F3电池车间 | 电池工段 | 印刷 | 储板机 | 储板机 | 其他
电池车间二号储板机312A | 电池车间二号储板机312A#alm-42(*运输4缓存工位卡片报警*)请检查是否堵片、是否光感异常。光感异常（光感需要调高） | 报警 | 信号类 | 状态信号 | alm-42(*运输4缓存工位卡片报警*)请检查是否堵片、是否光感异常。光感异常（光感需要调高） | ns=4;s=¦var¦Xinje-Cortex-Linux-SM-CNC.Application.GVL.AlarmInfo[42] | Boolean | 只读 | [5 empty] | 生产设备 | 二号储板机312A（JAYZ2438339） | 扬州基地 | 一厂（晶运园区）-F3电池车间 | 电池工段 | 印刷 | 储板机 | 储板机 | 其他
电池车间二号储板机312A | 电池车间二号储板机312A#alm-43(*运输4缓存工位卡片报警*)请检查是否堵片、是否光感异常。光感异常（光感需要调低） | 报警 | 信号类 | 状态信号 | alm-43(*运输4缓存工位卡片报警*)请检查是否堵片、是否光感异常。光感异常（光感需要调低） | ns=4;s=¦var¦Xinje-Cortex-Linux-SM-CNC.Application.GVL.AlarmInfo[43] | Boolean | 只读 | [5 empty] | 生产设备 | 二号储板机312A（JAYZ2438339） | 扬州基地 | 一厂（晶运园区）-F3电池车间 | 电池工段 | 印刷 | 储板机 | 储板机 | 其他
电池车间二号储板机312A | 电池车间二号储板机312A#alm-50(*运输5轴报警*) | 报警 | 信号类 | 状态信号 | alm-50(*运输5轴报警*) | ns=4;s=¦var¦Xinje-Cortex-Linux-SM-CNC.Application.GVL.AlarmInfo[50] | Boolean | 只读 | [5 empty] | 生产设备 | 二号储板机312A（JAYZ2438339） | 扬州基地 | 一厂（晶运园区）-F3电池车间 | 电池工段 | 印刷 | 储板机 | 储板机 | 其他
电池车间二号储板机312A | 电池车间二号储板机312A#alm-51(*运输5进板卡片报警*) | 报警 | 信号类 | 状态信号 | alm-51(*运输5进板卡片报警*) | ns=4;s=¦var¦Xinje-Cortex-Linux-SM-CNC.Application.GVL.AlarmInfo[51] | Boolean | 只读 | [5 empty] | 生产设备 | 二号储板机312A（JAYZ2438339） | 扬州基地 | 一厂（晶运园区）-F3电池车间 | 电池工段 | 印刷 | 储板机 | 储板机 | 其他
电池车间二号储板机312A | 电池车间二号储板机312A#alm-52(*运输5出板卡片报警*) | 报警 | 信号类 | 状态信号 | alm-52(*运输5出板卡片报警*) | ns=4;s=¦var¦Xinje-Cortex-Linux-SM-CNC.Application.GVL.AlarmInfo[52] | Boolean | 只读 | [5 empty] | 生产设备 | 二号储板机312A（JAYZ2438339） | 扬州基地 | 一厂（晶运园区）-F3电池车间 | 电池工段 | 印刷 | 储板机 | 储板机 | 其他
电池车间二号储板机312A | 电池车间二号储板机312A#alm-53(*运输5光感异常报警*) | 报警 | 信号类 | 状态信号 | alm-53(*运输5光感异常报警*) | ns=4;s=¦var¦Xinje-Cortex-Linux-SM-CNC.Application.GVL.AlarmInfo[53] | Boolean | 只读 | [5 empty] | 生产设备 | 二号储板机312A（JAYZ2438339） | 扬州基地 | 一厂（晶运园区）-F3电池车间 | 电池工段 | 印刷 | 储板机 | 储板机 | 其他
电池车间二号储板机312A | 电池车间二号储板机312A#alm-60(*运输3-0轴报警*) | 报警 | 信号类 | 状态信号 | alm-60(*运输3-0轴报警*) | ns=4;s=¦var¦Xinje-Cortex-Linux-SM-CNC.Application.GVL.AlarmInfo[60] | Boolean | 只读 | [5 empty] | 生产设备 | 二号储板机312A（JAYZ2438339） | 扬州基地 | 一厂（晶运园区）-F3电池车间 | 电池工段 | 印刷 | 储板机 | 储板机 | 其他
电池车间二号储板机312A | 电池车间二号储板机312A#alm-61(*运输3-0进板卡片报警*) | 报警 | 信号类 | 状态信号 | alm-61(*运输3-0进板卡片报警*) | ns=4;s=¦var¦Xinje-Cortex-Linux-SM-CNC.Application.GVL.AlarmInfo[61] | Boolean | 只读 | [5 empty] | 生产设备 | 二号储板机312A（JAYZ2438339） | 扬州基地 | 一厂（晶运园区）-F3电池车间 | 电池工段 | 印刷 | 储板机 | 储板机 | 其他
电池车间二号储板机312A | 电池车间二号储板机312A#alm-62(*运输3-0出板卡片报警*) | 报警 | 信号类 | 状态信号 | alm-62(*运输3-0出板卡片报警*) | ns=4;s=¦var¦Xinje-Cortex-Linux-SM-CNC.Application.GVL.AlarmInfo[62] | Boolean | 只读 | [5 empty] | 生产设备 | 二号储板机312A（JAYZ2438339） | 扬州基地 | 一厂（晶运园区）-F3电池车间 | 电池工段 | 印刷 | 储板机 | 储板机 | 其他
电池车间二号储板机312A | 电池车间二号储板机312A#alm-63(*运输3-0光感异常报警*) | 报警 | 信号类 | 状态信号 | alm-63(*运输3-0光感异常报警*) | ns=4;s=¦var¦Xinje-Cortex-Linux-SM-CNC.Application.GVL.AlarmInfo[63] | Boolean | 只读 | [5 empty] | 生产设备 | 二号储板机312A（JAYZ2438339） | 扬州基地 | 一厂（晶运园区）-F3电池车间 | 电池工段 | 印刷 | 储板机 | 储板机 | 其他
电池车间二号储板机312A | 电池车间二号储板机312A#alm-70(*夹板1轴报警*) | 报警 | 信号类 | 状态信号 | alm-70(*夹板1轴报警*) | ns=4;s=¦var¦Xinje-Cortex-Linux-SM-CNC.Application.GVL.AlarmInfo[70] | Boolean | 只读 | [5 empty] | 生产设备 | 二号储板机312A（JAYZ2438339） | 扬州基地 | 一厂（晶运园区）-F3电池车间 | 电池工段 | 印刷 | 储板机 | 储板机 | 其他
电池车间二号储板机312A | 电池车间二号储板机312A#alm-71(*夹板1工作位定位报警*) | 报警 | 信号类 | 状态信号 | alm-71(*夹板1工作位定位报警*) | ns=4;s=¦var¦Xinje-Cortex-Linux-SM-CNC.Application.GVL.AlarmInfo[71] | Boolean | 只读 | [5 empty] | 生产设备 | 二号储板机312A（JAYZ2438339） | 扬州基地 | 一厂（晶运园区）-F3电池车间 | 电池工段 | 印刷 | 储板机 | 储板机 | 其他
电池车间二号储板机312A | 电池车间二号储板机312A#alm-72(*夹板1基准位定位报警*) | 报警 | 信号类 | 状态信号 | alm-72(*夹板1基准位定位报警*) | ns=4;s=¦var¦Xinje-Cortex-Linux-SM-CNC.Application.GVL.AlarmInfo[72] | Boolean | 只读 | [5 empty] | 生产设备 | 二号储板机312A（JAYZ2438339） | 扬州基地 | 一厂（晶运园区）-F3电池车间 | 电池工段 | 印刷 | 储板机 | 储板机 | 其他
电池车间二号储板机312A | 电池车间二号储板机312A#alm-78(*夹板1基准位定位报警*) | 报警 | 信号类 | 状态信号 | alm-78(*夹板1基准位定位报警*) | ns=4;s=¦var¦Xinje-Cortex-Linux-SM-CNC.Application.GVL.AlarmInfo[78] | Boolean | 只读 | [5 empty] | 生产设备 | 二号储板机312A（JAYZ2438339） | 扬州基地 | 一厂（晶运园区）-F3电池车间 | 电池工段 | 印刷 | 储板机 | 储板机 | 其他
电池车间二号储板机312A | 电池车间二号储板机312A#alm-79(*夹板1回原定位报警*) | 报警 | 信号类 | 状态信号 | alm-79(*夹板1回原定位报警*) | ns=4;s=¦var¦Xinje-Cortex-Linux-SM-CNC.Application.GVL.AlarmInfo[79] | Boolean | 只读 | [5 empty] | 生产设备 | 二号储板机312A（JAYZ2438339） | 扬州基地 | 一厂（晶运园区）-F3电池车间 | 电池工段 | 印刷 | 储板机 | 储板机 | 其他
电池车间二号储板机312A | 电池车间二号储板机312A#alm-80(*运输6轴报警*) | 报警 | 信号类 | 状态信号 | alm-80(*运输6轴报警*) | ns=4;s=¦var¦Xinje-Cortex-Linux-SM-CNC.Application.GVL.AlarmInfo[80] | Boolean | 只读 | [5 empty] | 生产设备 | 二号储板机312A（JAYZ2438339） | 扬州基地 | 一厂（晶运园区）-F3电池车间 | 电池工段 | 印刷 | 储板机 | 储板机 | 其他
电池车间二号储板机312A | 电池车间二号储板机312A#alm-81(*运输6进板卡片报警*) | 报警 | 信号类 | 状态信号 | alm-81(*运输6进板卡片报警*) | ns=4;s=¦var¦Xinje-Cortex-Linux-SM-CNC.Application.GVL.AlarmInfo[81] | Boolean | 只读 | [5 empty] | 生产设备 | 二号储板机312A（JAYZ2438339） | 扬州基地 | 一厂（晶运园区）-F3电池车间 | 电池工段 | 印刷 | 储板机 | 储板机 | 其他
电池车间二号储板机312A | 电池车间二号储板机312A#alm-82(*运输6出板卡片报警*) | 报警 | 信号类 | 状态信号 | alm-82(*运输6出板卡片报警*) | ns=4;s=¦var¦Xinje-Cortex-Linux-SM-CNC.Application.GVL.AlarmInfo[82] | Boolean | 只读 | [5 empty] | 生产设备 | 二号储板机312A（JAYZ2438339） | 扬州基地 | 一厂（晶运园区）-F3电池车间 | 电池工段 | 印刷 | 储板机 | 储板机 | 其他
电池车间二号储板机312A | 电池车间二号储板机312A#alm-83(*运输6光感异常报警*) | 报警 | 信号类 | 状态信号 | alm-83(*运输6光感异常报警*) | ns=4;s=¦var¦Xinje-Cortex-Linux-SM-CNC.Application.GVL.AlarmInfo[83] | Boolean | 只读 | [5 empty] | 生产设备 | 二号储板机312A（JAYZ2438339） | 扬州基地 | 一厂（晶运园区）-F3电池车间 | 电池工段 | 印刷 | 储板机 | 储板机 | 其他
电池车间二号储板机312A | 电池车间二号储板机312A#alm-90(*运输7轴报警*) | 报警 | 信号类 | 状态信号 | alm-90(*运输7轴报警*) | ns=4;s=¦var¦Xinje-Cortex-Linux-SM-CNC.Application.GVL.AlarmInfo[90] | Boolean | 只读 | [5 empty] | 生产设备 | 二号储板机312A（JAYZ2438339） | 扬州基地 | 一厂（晶运园区）-F3电池车间 | 电池工段 | 印刷 | 储板机 | 储板机 | 其他
电池车间二号储板机312A | 电池车间二号储板机312A#alm-91(*运输7进板卡片报警*) | 报警 | 信号类 | 状态信号 | alm-91(*运输7进板卡片报警*) | ns=4;s=¦var¦Xinje-Cortex-Linux-SM-CNC.Application.GVL.AlarmInfo[91] | Boolean | 只读 | [5 empty] | 生产设备 | 二号储板机312A（JAYZ2438339） | 扬州基地 | 一厂（晶运园区）-F3电池车间 | 电池工段 | 印刷 | 储板机 | 储板机 | 其他
电池车间二号储板机312A | 电池车间二号储板机312A#alm-92(*运输7出板卡片报警*) | 报警 | 信号类 | 状态信号 | alm-92(*运输7出板卡片报警*) | ns=4;s=¦var¦Xinje-Cortex-Linux-SM-CNC.Application.GVL.AlarmInfo[92] | Boolean | 只读 | [5 empty] | 生产设备 | 二号储板机312A（JAYZ2438339） | 扬州基地 | 一厂（晶运园区）-F3电池车间 | 电池工段 | 印刷 | 储板机 | 储板机 | 其他
电池车间二号储板机312A | 电池车间二号储板机312A#alm-100(*翻板轴报警*) | 报警 | 信号类 | 状态信号 | alm-100(*翻板轴报警*) | ns=4;s=¦var¦Xinje-Cortex-Linux-SM-CNC.Application.GVL.AlarmInfo[100] | Boolean | 只读 | [5 empty] | 生产设备 | 二号储板机312A（JAYZ2438339） | 扬州基地 | 一厂（晶运园区）-F3电池车间 | 电池工段 | 印刷 | 储板机 | 储板机 | 其他
电池车间二号储板机312A | 电池车间二号储板机312A#alm-108(*翻板电机回原时，翻板出板皮带不能有板报警*) | 报警 | 信号类 | 状态信号 | alm-108(*翻板电机回原时，翻板出板皮带不能有板报警*) | ns=4;s=¦var¦Xinje-Cortex-Linux-SM-CNC.Application.GVL.AlarmInfo[108] | Boolean | 只读 | [5 empty] | 生产设备 | 二号储板机312A（JAYZ2438339） | 扬州基地 | 一厂（晶运园区）-F3电池车间 | 电池工段 | 印刷 | 储板机 | 储板机 | 其他
电池车间二号储板机312A | 电池车间二号储板机312A#alm-109(*翻板电机回原超时报警*) | 报警 | 信号类 | 状态信号 | alm-109(*翻板电机回原超时报警*) | ns=4;s=¦var¦Xinje-Cortex-Linux-SM-CNC.Application.GVL.AlarmInfo[109] | Boolean | 只读 | [5 empty] | 生产设备 | 二号储板机312A（JAYZ2438339） | 扬州基地 | 一厂（晶运园区）-F3电池车间 | 电池工段 | 印刷 | 储板机 | 储板机 | 其他
电池车间二号储板机312A | 电池车间二号储板机312A#alm-110(*翻板进运输轴报警*) | 报警 | 信号类 | 状态信号 | alm-110(*翻板进运输轴报警*) | ns=4;s=¦var¦Xinje-Cortex-Linux-SM-CNC.Application.GVL.AlarmInfo[110] | Boolean | 只读 | [5 empty] | 生产设备 | 二号储板机312A（JAYZ2438339） | 扬州基地 | 一厂（晶运园区）-F3电池车间 | 电池工段 | 印刷 | 储板机 | 储板机 | 其他
电池车间二号储板机312A | 电池车间二号储板机312A#alm-111(*翻板进板运输卡片报警*) | 报警 | 信号类 | 状态信号 | alm-111(*翻板进板运输卡片报警*) | ns=4;s=¦var¦Xinje-Cortex-Linux-SM-CNC.Application.GVL.AlarmInfo[111] | Boolean | 只读 | [5 empty] | 生产设备 | 二号储板机312A（JAYZ2438339） | 扬州基地 | 一厂（晶运园区）-F3电池车间 | 电池工段 | 印刷 | 储板机 | 储板机 | 其他
电池车间二号储板机312A | 电池车间二号储板机312A#alm-113(*翻板进板运输出板卡片报警*) | 报警 | 信号类 | 状态信号 | alm-113(*翻板进板运输出板卡片报警*) | ns=4;s=¦var¦Xinje-Cortex-Linux-SM-CNC.Application.GVL.AlarmInfo[113] | Boolean | 只读 | [5 empty] | 生产设备 | 二号储板机312A（JAYZ2438339） | 扬州基地 | 一厂（晶运园区）-F3电池车间 | 电池工段 | 印刷 | 储板机 | 储板机 | 其他
电池车间二号储板机312A | 电池车间二号储板机312A#alm-120(*翻板出板运输轴报警*) | 报警 | 信号类 | 状态信号 | alm-120(*翻板出板运输轴报警*) | ns=4;s=¦var¦Xinje-Cortex-Linux-SM-CNC.Application.GVL.AlarmInfo[120] | Boolean | 只读 | [5 empty] | 生产设备 | 二号储板机312A（JAYZ2438339） | 扬州基地 | 一厂（晶运园区）-F3电池车间 | 电池工段 | 印刷 | 储板机 | 储板机 | 其他
电池车间二号储板机312A | 电池车间二号储板机312A#alm-121(*翻板出板运输卡片报警*) | 报警 | 信号类 | 状态信号 | alm-121(*翻板出板运输卡片报警*) | ns=4;s=¦var¦Xinje-Cortex-Linux-SM-CNC.Application.GVL.AlarmInfo[121] | Boolean | 只读 | [5 empty] | 生产设备 | 二号储板机312A（JAYZ2438339） | 扬州基地 | 一厂（晶运园区）-F3电池车间 | 电池工段 | 印刷 | 储板机 | 储板机 | 其他
电池车间二号储板机312A | 电池车间二号储板机312A#alm-122(*翻板出板运输出板卡片报警*) | 报警 | 信号类 | 状态信号 | alm-122(*翻板出板运输出板卡片报警*) | ns=4;s=¦var¦Xinje-Cortex-Linux-SM-CNC.Application.GVL.AlarmInfo[122] | Boolean | 只读 | [5 empty] | 生产设备 | 二号储板机312A（JAYZ2438339） | 扬州基地 | 一厂（晶运园区）-F3电池车间 | 电池工段 | 印刷 | 储板机 | 储板机 | 其他
电池车间二号储板机312A | 电池车间二号储板机312A#alm-123(*翻板出板运输无片有标志卡片报警*) | 报警 | 信号类 | 状态信号 | alm-123(*翻板出板运输无片有标志卡片报警*) | ns=4;s=¦var¦Xinje-Cortex-Linux-SM-CNC.Application.GVL.AlarmInfo[123] | Boolean | 只读 | [5 empty] | 生产设备 | 二号储板机312A（JAYZ2438339） | 扬州基地 | 一厂（晶运园区）-F3电池车间 | 电池工段 | 印刷 | 储板机 | 储板机 | 其他
电池车间二号储板机312A | 电池车间二号储板机312A#alm-124(*翻板出板运输有片无标志卡片报警，请拿走片子*) | 报警 | 信号类 | 状态信号 | alm-124(*翻板出板运输有片无标志卡片报警，请拿走片子*) | ns=4;s=¦var¦Xinje-Cortex-Linux-SM-CNC.Application.GVL.AlarmInfo[124] | Boolean | 只读 | [5 empty] | 生产设备 | 二号储板机312A（JAYZ2438339） | 扬州基地 | 一厂（晶运园区）-F3电池车间 | 电池工段 | 印刷 | 储板机 | 储板机 | 其他
电池车间二号储板机312A | 电池车间二号储板机312A#alm-130(*夹板2轴报警*) | 报警 | 信号类 | 状态信号 | alm-130(*夹板2轴报警*) | ns=4;s=¦var¦Xinje-Cortex-Linux-SM-CNC.Application.GVL.AlarmInfo[130] | Boolean | 只读 | [5 empty] | 生产设备 | 二号储板机312A（JAYZ2438339） | 扬州基地 | 一厂（晶运园区）-F3电池车间 | 电池工段 | 印刷 | 储板机 | 储板机 | 其他
电池车间二号储板机312A | 电池车间二号储板机312A#alm-131(*夹板2工作位定位报警*) | 报警 | 信号类 | 状态信号 | alm-131(*夹板2工作位定位报警*) | ns=4;s=¦var¦Xinje-Cortex-Linux-SM-CNC.Application.GVL.AlarmInfo[131] | Boolean | 只读 | [5 empty] | 生产设备 | 二号储板机312A（JAYZ2438339） | 扬州基地 | 一厂（晶运园区）-F3电池车间 | 电池工段 | 印刷 | 储板机 | 储板机 | 其他
电池车间二号储板机312A | 电池车间二号储板机312A#alm-132(*夹板2基准位定位报警*) | 报警 | 信号类 | 状态信号 | alm-132(*夹板2基准位定位报警*) | ns=4;s=¦var¦Xinje-Cortex-Linux-SM-CNC.Application.GVL.AlarmInfo[132] | Boolean | 只读 | [5 empty] | 生产设备 | 二号储板机312A（JAYZ2438339） | 扬州基地 | 一厂（晶运园区）-F3电池车间 | 电池工段 | 印刷 | 储板机 | 储板机 | 其他
电池车间二号储板机312A | 电池车间二号储板机312A#alm-138(*夹板2基准位定位报警*) | 报警 | 信号类 | 状态信号 | alm-138(*夹板2基准位定位报警*) | ns=4;s=¦var¦Xinje-Cortex-Linux-SM-CNC.Application.GVL.AlarmInfo[138] | Boolean | 只读 | [5 empty] | 生产设备 | 二号储板机312A（JAYZ2438339） | 扬州基地 | 一厂（晶运园区）-F3电池车间 | 电池工段 | 印刷 | 储板机 | 储板机 | 其他
电池车间二号储板机312A | 电池车间二号储板机312A#alm-139(*夹板2回原定位报警*) | 报警 | 信号类 | 状态信号 | alm-139(*夹板2回原定位报警*) | ns=4;s=¦var¦Xinje-Cortex-Linux-SM-CNC.Application.GVL.AlarmInfo[139] | Boolean | 只读 | [5 empty] | 生产设备 | 二号储板机312A（JAYZ2438339） | 扬州基地 | 一厂（晶运园区）-F3电池车间 | 电池工段 | 印刷 | 储板机 | 储板机 | 其他
电池车间二号储板机312A | 电池车间二号储板机312A#alm-140(*旋转轴报警*) | 报警 | 信号类 | 状态信号 | alm-140(*旋转轴报警*) | ns=4;s=¦var¦Xinje-Cortex-Linux-SM-CNC.Application.GVL.AlarmInfo[140] | Boolean | 只读 | [5 empty] | 生产设备 | 二号储板机312A（JAYZ2438339） | 扬州基地 | 一厂（晶运园区）-F3电池车间 | 电池工段 | 印刷 | 储板机 | 储板机 | 其他
电池车间二号储板机312A | 电池车间二号储板机312A#alm-142(*旋转基准位定位报警*) | 报警 | 信号类 | 状态信号 | alm-142(*旋转基准位定位报警*) | ns=4;s=¦var¦Xinje-Cortex-Linux-SM-CNC.Application.GVL.AlarmInfo[142] | Boolean | 只读 | [5 empty] | 生产设备 | 二号储板机312A（JAYZ2438339） | 扬州基地 | 一厂（晶运园区）-F3电池车间 | 电池工段 | 印刷 | 储板机 | 储板机 | 其他
电池车间二号储板机312A | 电池车间二号储板机312A#alm-143(*旋转运输定位完成，激光位置感应到硅片，请检查光感是否异常或者气源*) | 报警 | 信号类 | 状态信号 | alm-143(*旋转运输定位完成，激光位置感应到硅片，请检查光感是否异常或者气源*) | ns=4;s=¦var¦Xinje-Cortex-Linux-SM-CNC.Application.GVL.AlarmInfo[143] | Boolean | 只读 | [5 empty] | 生产设备 | 二号储板机312A（JAYZ2438339） | 扬州基地 | 一厂（晶运园区）-F3电池车间 | 电池工段 | 印刷 | 储板机 | 储板机 | 其他
电池车间二号储板机312A | 电池车间二号储板机312A#alm-145(*旋转吸片报警，请检查光感是否异常或者气源*) | 报警 | 信号类 | 状态信号 | alm-145(*旋转吸片报警，请检查光感是否异常或者气源*) | ns=4;s=¦var¦Xinje-Cortex-Linux-SM-CNC.Application.GVL.AlarmInfo[145] | Boolean | 只读 | [5 empty] | 生产设备 | 二号储板机312A（JAYZ2438339） | 扬州基地 | 一厂（晶运园区）-F3电池车间 | 电池工段 | 印刷 | 储板机 | 储板机 | 其他
电池车间二号储板机312A | 电池车间二号储板机312A#alm-146(*旋转放片报警，请检查光感是否异常或者放片延时过小*) | 报警 | 信号类 | 状态信号 | alm-146(*旋转放片报警，请检查光感是否异常或者放片延时过小*) | ns=4;s=¦var¦Xinje-Cortex-Linux-SM-CNC.Application.GVL.AlarmInfo[146] | Boolean | 只读 | [5 empty] | 生产设备 | 二号储板机312A（JAYZ2438339） | 扬州基地 | 一厂（晶运园区）-F3电池车间 | 电池工段 | 印刷 | 储板机 | 储板机 | 其他
电池车间二号储板机312A | 电池车间二号储板机312A#alm-148(*旋转基准位定位报警*) | 报警 | 信号类 | 状态信号 | alm-148(*旋转基准位定位报警*) | ns=4;s=¦var¦Xinje-Cortex-Linux-SM-CNC.Application.GVL.AlarmInfo[148] | Boolean | 只读 | [5 empty] | 生产设备 | 二号储板机312A（JAYZ2438339） | 扬州基地 | 一厂（晶运园区）-F3电池车间 | 电池工段 | 印刷 | 储板机 | 储板机 | 其他
电池车间二号储板机312A | 电池车间二号储板机312A#alm-149(*旋转回原定位报警*) | 报警 | 信号类 | 状态信号 | alm-149(*旋转回原定位报警*) | ns=4;s=¦var¦Xinje-Cortex-Linux-SM-CNC.Application.GVL.AlarmInfo[149] | Boolean | 只读 | [5 empty] | 生产设备 | 二号储板机312A（JAYZ2438339） | 扬州基地 | 一厂（晶运园区）-F3电池车间 | 电池工段 | 印刷 | 储板机 | 储板机 | 其他
电池车间二号储板机312A | 电池车间二号储板机312A#alm-390(*急停报警*) | 报警 | 信号类 | 状态信号 | alm-390(*急停报警*) | ns=4;s=¦var¦Xinje-Cortex-Linux-SM-CNC.Application.GVL.AlarmInfo[390] | Boolean | 只读 | [5 empty] | 生产设备 | 二号储板机312A（JAYZ2438339） | 扬州基地 | 一厂（晶运园区）-F3电池车间 | 电池工段 | 印刷 | 储板机 | 储板机 | 其他
电池车间二号储板机312A | 电池车间二号储板机312A#alm-391(*前安全门报警*) | 报警 | 信号类 | 状态信号 | alm-391(*前安全门报警*) | ns=4;s=¦var¦Xinje-Cortex-Linux-SM-CNC.Application.GVL.AlarmInfo[391] | Boolean | 只读 | [5 empty] | 生产设备 | 二号储板机312A（JAYZ2438339） | 扬州基地 | 一厂（晶运园区）-F3电池车间 | 电池工段 | 印刷 | 储板机 | 储板机 | 其他
电池车间二号储板机312A | 电池车间二号储板机312A#alm-392(*后安全门报警*) | 报警 | 信号类 | 状态信号 | alm-392(*后安全门报警*) | ns=4;s=¦var¦Xinje-Cortex-Linux-SM-CNC.Application.GVL.AlarmInfo[392] | Boolean | 只读 | [5 empty] | 生产设备 | 二号储板机312A（JAYZ2438339） | 扬州基地 | 一厂（晶运园区）-F3电池车间 | 电池工段 | 印刷 | 储板机 | 储板机 | 其他
电池车间二号储板机312A | 电池车间二号储板机312A#alm-400(*缓存部分总报警，其他报警都会触发*) | 报警 | 信号类 | 状态信号 | alm-400(*缓存部分总报警，其他报警都会触发*) | ns=4;s=¦var¦Xinje-Cortex-Linux-SM-CNC.Application.GVL.AlarmInfo[400] | Boolean | 只读 | [5 empty] | 生产设备 | 二号储板机312A（JAYZ2438339） | 扬州基地 | 一厂（晶运园区）-F3电池车间 | 电池工段 | 印刷 | 储板机 | 储板机 | 其他
电池车间二号储板机312A | 电池车间二号储板机312A#alm-401(*翻板部分总报警，其他报警都会触发*) | 报警 | 信号类 | 状态信号 | alm-401(*翻板部分总报警，其他报警都会触发*) | ns=4;s=¦var¦Xinje-Cortex-Linux-SM-CNC.Application.GVL.AlarmInfo[401] | Boolean | 只读 | [5 empty] | 生产设备 | 二号储板机312A（JAYZ2438339） | 扬州基地 | 一厂（晶运园区）-F3电池车间 | 电池工段 | 印刷 | 储板机 | 储板机 | 其他
电池车间二号储板机312B | 电池车间二号储板机312B#alm-0(*缓存篮轴报警*) | 报警 | 信号类 | 状态信号 | alm-0(*缓存篮轴报警*) | ns=4;s=¦var¦Xinje-Cortex-Linux-SM-CNC.Application.GVL.AlarmInfo[0] | Boolean | 只读 | [5 empty] | 生产设备 | 二号储板机312B（JAYZ2438339） | 扬州基地 | 一厂（晶运园区）-F3电池车间 | 电池工段 | 印刷 | 储板机 | 储板机 | 其他
电池车间二号储板机312B | 电池车间二号储板机312B#alm-3(*缓存篮上升，异常检测到硅片报警*) | 报警 | 信号类 | 状态信号 | alm-3(*缓存篮上升，异常检测到硅片报警*) | ns=4;s=¦var¦Xinje-Cortex-Linux-SM-CNC.Application.GVL.AlarmInfo[3] | Boolean | 只读 | [5 empty] | 生产设备 | 二号储板机312B（JAYZ2438339） | 扬州基地 | 一厂（晶运园区）-F3电池车间 | 电池工段 | 印刷 | 储板机 | 储板机 | 其他
电池车间二号储板机312B | 电池车间二号储板机312B#alm-4(*缓存篮下降，异常检测不到硅片报警*) | 报警 | 信号类 | 状态信号 | alm-4(*缓存篮下降，异常检测不到硅片报警*) | ns=4;s=¦var¦Xinje-Cortex-Linux-SM-CNC.Application.GVL.AlarmInfo[4] | Boolean | 只读 | [5 empty] | 生产设备 | 二号储板机312B（JAYZ2438339） | 扬州基地 | 一厂（晶运园区）-F3电池车间 | 电池工段 | 印刷 | 储板机 | 储板机 | 其他
电池车间二号储板机312B | 电池车间二号储板机312B#alm-5(*缓存篮上升定位报警*) | 报警 | 信号类 | 状态信号 | alm-5(*缓存篮上升定位报警*) | ns=4;s=¦var¦Xinje-Cortex-Linux-SM-CNC.Application.GVL.AlarmInfo[5] | Boolean | 只读 | [5 empty] | 生产设备 | 二号储板机312B（JAYZ2438339） | 扬州基地 | 一厂（晶运园区）-F3电池车间 | 电池工段 | 印刷 | 储板机 | 储板机 | 其他
电池车间二号储板机312B | 电池车间二号储板机312B#alm-6(*缓存篮下降定位报警*) | 报警 | 信号类 | 状态信号 | alm-6(*缓存篮下降定位报警*) | ns=4;s=¦var¦Xinje-Cortex-Linux-SM-CNC.Application.GVL.AlarmInfo[6] | Boolean | 只读 | [5 empty] | 生产设备 | 二号储板机312B（JAYZ2438339） | 扬州基地 | 一厂（晶运园区）-F3电池车间 | 电池工段 | 印刷 | 储板机 | 储板机 | 其他
电池车间二号储板机312B | 电池车间二号储板机312B#alm-7(*基准位设置错误，强制赋值0*） | 报警 | 信号类 | 状态信号 | alm-7(*基准位设置错误，强制赋值0*） | ns=4;s=¦var¦Xinje-Cortex-Linux-SM-CNC.Application.GVL.AlarmInfo[7] | Boolean | 只读 | [5 empty] | 生产设备 | 二号储板机312B（JAYZ2438339） | 扬州基地 | 一厂（晶运园区）-F3电池车间 | 电池工段 | 印刷 | 储板机 | 储板机 | 其他
电池车间二号储板机312B | 电池车间二号储板机312B#alm-8(*缓存篮去基准位报警*) | 报警 | 信号类 | 状态信号 | alm-8(*缓存篮去基准位报警*) | ns=4;s=¦var¦Xinje-Cortex-Linux-SM-CNC.Application.GVL.AlarmInfo[8] | Boolean | 只读 | [5 empty] | 生产设备 | 二号储板机312B（JAYZ2438339） | 扬州基地 | 一厂（晶运园区）-F3电池车间 | 电池工段 | 印刷 | 储板机 | 储板机 | 其他
电池车间二号储板机312B | 电池车间二号储板机312B#alm-9(*缓存篮回原报警*) | 报警 | 信号类 | 状态信号 | alm-9(*缓存篮回原报警*) | ns=4;s=¦var¦Xinje-Cortex-Linux-SM-CNC.Application.GVL.AlarmInfo[9] | Boolean | 只读 | [5 empty] | 生产设备 | 二号储板机312B（JAYZ2438339） | 扬州基地 | 一厂（晶运园区）-F3电池车间 | 电池工段 | 印刷 | 储板机 | 储板机 | 其他
电池车间二号储板机312B | 电池车间二号储板机312B#alm-10(*运输1轴报警*) | 报警 | 信号类 | 状态信号 | alm-10(*运输1轴报警*) | ns=4;s=¦var¦Xinje-Cortex-Linux-SM-CNC.Application.GVL.AlarmInfo[10] | Boolean | 只读 | [5 empty] | 生产设备 | 二号储板机312B（JAYZ2438339） | 扬州基地 | 一厂（晶运园区）-F3电池车间 | 电池工段 | 印刷 | 储板机 | 储板机 | 其他
电池车间二号储板机312B | 电池车间二号储板机312B#alm-11(*运输1进板卡片报警*) | 报警 | 信号类 | 状态信号 | alm-11(*运输1进板卡片报警*) | ns=4;s=¦var¦Xinje-Cortex-Linux-SM-CNC.Application.GVL.AlarmInfo[11] | Boolean | 只读 | [5 empty] | 生产设备 | 二号储板机312B（JAYZ2438339） | 扬州基地 | 一厂（晶运园区）-F3电池车间 | 电池工段 | 印刷 | 储板机 | 储板机 | 其他
电池车间二号储板机312B | 电池车间二号储板机312B#alm-12(*运输1出板卡片报警*) | 报警 | 信号类 | 状态信号 | alm-12(*运输1出板卡片报警*) | ns=4;s=¦var¦Xinje-Cortex-Linux-SM-CNC.Application.GVL.AlarmInfo[12] | Boolean | 只读 | [5 empty] | 生产设备 | 二号储板机312B（JAYZ2438339） | 扬州基地 | 一厂（晶运园区）-F3电池车间 | 电池工段 | 印刷 | 储板机 | 储板机 | 其他
电池车间二号储板机312B | 电池车间二号储板机312B#alm-13(*运输1光感异常报警*) | 报警 | 信号类 | 状态信号 | alm-13(*运输1光感异常报警*) | ns=4;s=¦var¦Xinje-Cortex-Linux-SM-CNC.Application.GVL.AlarmInfo[13] | Boolean | 只读 | [5 empty] | 生产设备 | 二号储板机312B（JAYZ2438339） | 扬州基地 | 一厂（晶运园区）-F3电池车间 | 电池工段 | 印刷 | 储板机 | 储板机 | 其他
电池车间二号储板机312B | 电池车间二号储板机312B#alm-17(*运输1光感超时堵片报警，或者光感异常报警*) | 报警 | 信号类 | 状态信号 | alm-17(*运输1光感超时堵片报警，或者光感异常报警*) | ns=4;s=¦var¦Xinje-Cortex-Linux-SM-CNC.Application.GVL.AlarmInfo[17] | Boolean | 只读 | [5 empty] | 生产设备 | 二号储板机312B（JAYZ2438339） | 扬州基地 | 一厂（晶运园区）-F3电池车间 | 电池工段 | 印刷 | 储板机 | 储板机 | 其他
电池车间二号储板机312B | 电池车间二号储板机312B#alm-19(*运输1接炉光感超时堵片报警，或者光感异常报警*) | 报警 | 信号类 | 状态信号 | alm-19(*运输1接炉光感超时堵片报警，或者光感异常报警*) | ns=4;s=¦var¦Xinje-Cortex-Linux-SM-CNC.Application.GVL.AlarmInfo[19] | Boolean | 只读 | [5 empty] | 生产设备 | 二号储板机312B（JAYZ2438339） | 扬州基地 | 一厂（晶运园区）-F3电池车间 | 电池工段 | 印刷 | 储板机 | 储板机 | 其他
电池车间二号储板机312B | 电池车间二号储板机312B#alm-20(*运输2轴报警*) | 报警 | 信号类 | 状态信号 | alm-20(*运输2轴报警*) | ns=4;s=¦var¦Xinje-Cortex-Linux-SM-CNC.Application.GVL.AlarmInfo[20] | Boolean | 只读 | [5 empty] | 生产设备 | 二号储板机312B（JAYZ2438339） | 扬州基地 | 一厂（晶运园区）-F3电池车间 | 电池工段 | 印刷 | 储板机 | 储板机 | 其他
电池车间二号储板机312B | 电池车间二号储板机312B#alm-21(*运输2进板卡片报警*) | 报警 | 信号类 | 状态信号 | alm-21(*运输2进板卡片报警*) | ns=4;s=¦var¦Xinje-Cortex-Linux-SM-CNC.Application.GVL.AlarmInfo[21] | Boolean | 只读 | [5 empty] | 生产设备 | 二号储板机312B（JAYZ2438339） | 扬州基地 | 一厂（晶运园区）-F3电池车间 | 电池工段 | 印刷 | 储板机 | 储板机 | 其他
电池车间二号储板机312B | 电池车间二号储板机312B#alm-22(*存片过多报警*) | 报警 | 信号类 | 状态信号 | alm-22(*存片过多报警*) | ns=4;s=¦var¦Xinje-Cortex-Linux-SM-CNC.Application.GVL.AlarmInfo[22] | Boolean | 只读 | [5 empty] | 生产设备 | 二号储板机312B（JAYZ2438339） | 扬州基地 | 一厂（晶运园区）-F3电池车间 | 电池工段 | 印刷 | 储板机 | 储板机 | 其他
电池车间二号储板机312B | 电池车间二号储板机312B#alm-23(*运输2光感异常报警*) | 报警 | 信号类 | 状态信号 | alm-23(*运输2光感异常报警*) | ns=4;s=¦var¦Xinje-Cortex-Linux-SM-CNC.Application.GVL.AlarmInfo[23] | Boolean | 只读 | [5 empty] | 生产设备 | 二号储板机312B（JAYZ2438339） | 扬州基地 | 一厂（晶运园区）-F3电池车间 | 电池工段 | 印刷 | 储板机 | 储板机 | 其他
电池车间二号储板机312B | 电池车间二号储板机312B#alm-24(*回原中，运输2不能有硅片*) | 报警 | 信号类 | 状态信号 | alm-24(*回原中，运输2不能有硅片*) | ns=4;s=¦var¦Xinje-Cortex-Linux-SM-CNC.Application.GVL.AlarmInfo[24] | Boolean | 只读 | [5 empty] | 生产设备 | 二号储板机312B（JAYZ2438339） | 扬州基地 | 一厂（晶运园区）-F3电池车间 | 电池工段 | 印刷 | 储板机 | 储板机 | 其他
电池车间二号储板机312B | 电池车间二号储板机312B#alm-30(*运输3轴报警*) | 报警 | 信号类 | 状态信号 | alm-30(*运输3轴报警*) | ns=4;s=¦var¦Xinje-Cortex-Linux-SM-CNC.Application.GVL.AlarmInfo[30] | Boolean | 只读 | [5 empty] | 生产设备 | 二号储板机312B（JAYZ2438339） | 扬州基地 | 一厂（晶运园区）-F3电池车间 | 电池工段 | 印刷 | 储板机 | 储板机 | 其他
电池车间二号储板机312B | 电池车间二号储板机312B#alm-31(*运输3进板卡片报警*) | 报警 | 信号类 | 状态信号 | alm-31(*运输3进板卡片报警*) | ns=4;s=¦var¦Xinje-Cortex-Linux-SM-CNC.Application.GVL.AlarmInfo[31] | Boolean | 只读 | [5 empty] | 生产设备 | 二号储板机312B（JAYZ2438339） | 扬州基地 | 一厂（晶运园区）-F3电池车间 | 电池工段 | 印刷 | 储板机 | 储板机 | 其他
电池车间二号储板机312B | 电池车间二号储板机312B#alm-32(*运输3出板卡片报警*) | 报警 | 信号类 | 状态信号 | alm-32(*运输3出板卡片报警*) | ns=4;s=¦var¦Xinje-Cortex-Linux-SM-CNC.Application.GVL.AlarmInfo[32] | Boolean | 只读 | [5 empty] | 生产设备 | 二号储板机312B（JAYZ2438339） | 扬州基地 | 一厂（晶运园区）-F3电池车间 | 电池工段 | 印刷 | 储板机 | 储板机 | 其他
电池车间二号储板机312B | 电池车间二号储板机312B#alm-33(*运输3光感异常报警*) | 报警 | 信号类 | 状态信号 | alm-33(*运输3光感异常报警*) | ns=4;s=¦var¦Xinje-Cortex-Linux-SM-CNC.Application.GVL.AlarmInfo[33] | Boolean | 只读 | [5 empty] | 生产设备 | 二号储板机312B（JAYZ2438339） | 扬州基地 | 一厂（晶运园区）-F3电池车间 | 电池工段 | 印刷 | 储板机 | 储板机 | 其他
电池车间二号储板机312B | 电池车间二号储板机312B#alm-40(*运输4轴报警*) | 报警 | 信号类 | 状态信号 | alm-40(*运输4轴报警*) | ns=4;s=¦var¦Xinje-Cortex-Linux-SM-CNC.Application.GVL.AlarmInfo[40] | Boolean | 只读 | [5 empty] | 生产设备 | 二号储板机312B（JAYZ2438339） | 扬州基地 | 一厂（晶运园区）-F3电池车间 | 电池工段 | 印刷 | 储板机 | 储板机 | 其他
电池车间二号储板机312B | 电池车间二号储板机312B#alm-41(*运输4进板卡片报警*) | 报警 | 信号类 | 状态信号 | alm-41(*运输4进板卡片报警*) | ns=4;s=¦var¦Xinje-Cortex-Linux-SM-CNC.Application.GVL.AlarmInfo[41] | Boolean | 只读 | [5 empty] | 生产设备 | 二号储板机312B（JAYZ2438339） | 扬州基地 | 一厂（晶运园区）-F3电池车间 | 电池工段 | 印刷 | 储板机 | 储板机 | 其他
电池车间二号储板机312B | 电池车间二号储板机312B#alm-42(*运输4缓存工位卡片报警*)请检查是否堵片、是否光感异常。光感异常（光感需要调高） | 报警 | 信号类 | 状态信号 | alm-42(*运输4缓存工位卡片报警*)请检查是否堵片、是否光感异常。光感异常（光感需要调高） | ns=4;s=¦var¦Xinje-Cortex-Linux-SM-CNC.Application.GVL.AlarmInfo[42] | Boolean | 只读 | [5 empty] | 生产设备 | 二号储板机312B（JAYZ2438339） | 扬州基地 | 一厂（晶运园区）-F3电池车间 | 电池工段 | 印刷 | 储板机 | 储板机 | 其他
电池车间二号储板机312B | 电池车间二号储板机312B#alm-43(*运输4缓存工位卡片报警*)请检查是否堵片、是否光感异常。光感异常（光感需要调低） | 报警 | 信号类 | 状态信号 | alm-43(*运输4缓存工位卡片报警*)请检查是否堵片、是否光感异常。光感异常（光感需要调低） | ns=4;s=¦var¦Xinje-Cortex-Linux-SM-CNC.Application.GVL.AlarmInfo[43] | Boolean | 只读 | [5 empty] | 生产设备 | 二号储板机312B（JAYZ2438339） | 扬州基地 | 一厂（晶运园区）-F3电池车间 | 电池工段 | 印刷 | 储板机 | 储板机 | 其他
电池车间二号储板机312B | 电池车间二号储板机312B#alm-50(*运输5轴报警*) | 报警 | 信号类 | 状态信号 | alm-50(*运输5轴报警*) | ns=4;s=¦var¦Xinje-Cortex-Linux-SM-CNC.Application.GVL.AlarmInfo[50] | Boolean | 只读 | [5 empty] | 生产设备 | 二号储板机312B（JAYZ2438339） | 扬州基地 | 一厂（晶运园区）-F3电池车间 | 电池工段 | 印刷 | 储板机 | 储板机 | 其他
电池车间二号储板机312B | 电池车间二号储板机312B#alm-51(*运输5进板卡片报警*) | 报警 | 信号类 | 状态信号 | alm-51(*运输5进板卡片报警*) | ns=4;s=¦var¦Xinje-Cortex-Linux-SM-CNC.Application.GVL.AlarmInfo[51] | Boolean | 只读 | [5 empty] | 生产设备 | 二号储板机312B（JAYZ2438339） | 扬州基地 | 一厂（晶运园区）-F3电池车间 | 电池工段 | 印刷 | 储板机 | 储板机 | 其他
电池车间二号储板机312B | 电池车间二号储板机312B#alm-52(*运输5出板卡片报警*) | 报警 | 信号类 | 状态信号 | alm-52(*运输5出板卡片报警*) | ns=4;s=¦var¦Xinje-Cortex-Linux-SM-CNC.Application.GVL.AlarmInfo[52] | Boolean | 只读 | [5 empty] | 生产设备 | 二号储板机312B（JAYZ2438339） | 扬州基地 | 一厂（晶运园区）-F3电池车间 | 电池工段 | 印刷 | 储板机 | 储板机 | 其他
电池车间二号储板机312B | 电池车间二号储板机312B#alm-53(*运输5光感异常报警*) | 报警 | 信号类 | 状态信号 | alm-53(*运输5光感异常报警*) | ns=4;s=¦var¦Xinje-Cortex-Linux-SM-CNC.Application.GVL.AlarmInfo[53] | Boolean | 只读 | [5 empty] | 生产设备 | 二号储板机312B（JAYZ2438339） | 扬州基地 | 一厂（晶运园区）-F3电池车间 | 电池工段 | 印刷 | 储板机 | 储板机 | 其他
电池车间二号储板机312B | 电池车间二号储板机312B#alm-60(*运输3-0轴报警*) | 报警 | 信号类 | 状态信号 | alm-60(*运输3-0轴报警*) | ns=4;s=¦var¦Xinje-Cortex-Linux-SM-CNC.Application.GVL.AlarmInfo[60] | Boolean | 只读 | [5 empty] | 生产设备 | 二号储板机312B（JAYZ2438339） | 扬州基地 | 一厂（晶运园区）-F3电池车间 | 电池工段 | 印刷 | 储板机 | 储板机 | 其他
电池车间二号储板机312B | 电池车间二号储板机312B#alm-61(*运输3-0进板卡片报警*) | 报警 | 信号类 | 状态信号 | alm-61(*运输3-0进板卡片报警*) | ns=4;s=¦var¦Xinje-Cortex-Linux-SM-CNC.Application.GVL.AlarmInfo[61] | Boolean | 只读 | [5 empty] | 生产设备 | 二号储板机312B（JAYZ2438339） | 扬州基地 | 一厂（晶运园区）-F3电池车间 | 电池工段 | 印刷 | 储板机 | 储板机 | 其他
电池车间二号储板机312B | 电池车间二号储板机312B#alm-62(*运输3-0出板卡片报警*) | 报警 | 信号类 | 状态信号 | alm-62(*运输3-0出板卡片报警*) | ns=4;s=¦var¦Xinje-Cortex-Linux-SM-CNC.Application.GVL.AlarmInfo[62] | Boolean | 只读 | [5 empty] | 生产设备 | 二号储板机312B（JAYZ2438339） | 扬州基地 | 一厂（晶运园区）-F3电池车间 | 电池工段 | 印刷 | 储板机 | 储板机 | 其他
电池车间二号储板机312B | 电池车间二号储板机312B#alm-63(*运输3-0光感异常报警*) | 报警 | 信号类 | 状态信号 | alm-63(*运输3-0光感异常报警*) | ns=4;s=¦var¦Xinje-Cortex-Linux-SM-CNC.Application.GVL.AlarmInfo[63] | Boolean | 只读 | [5 empty] | 生产设备 | 二号储板机312B（JAYZ2438339） | 扬州基地 | 一厂（晶运园区）-F3电池车间 | 电池工段 | 印刷 | 储板机 | 储板机 | 其他
电池车间二号储板机312B | 电池车间二号储板机312B#alm-70(*夹板1轴报警*) | 报警 | 信号类 | 状态信号 | alm-70(*夹板1轴报警*) | ns=4;s=¦var¦Xinje-Cortex-Linux-SM-CNC.Application.GVL.AlarmInfo[70] | Boolean | 只读 | [5 empty] | 生产设备 | 二号储板机312B（JAYZ2438339） | 扬州基地 | 一厂（晶运园区）-F3电池车间 | 电池工段 | 印刷 | 储板机 | 储板机 | 其他
电池车间二号储板机312B | 电池车间二号储板机312B#alm-71(*夹板1工作位定位报警*) | 报警 | 信号类 | 状态信号 | alm-71(*夹板1工作位定位报警*) | ns=4;s=¦var¦Xinje-Cortex-Linux-SM-CNC.Application.GVL.AlarmInfo[71] | Boolean | 只读 | [5 empty] | 生产设备 | 二号储板机312B（JAYZ2438339） | 扬州基地 | 一厂（晶运园区）-F3电池车间 | 电池工段 | 印刷 | 储板机 | 储板机 | 其他
电池车间二号储板机312B | 电池车间二号储板机312B#alm-72(*夹板1基准位定位报警*) | 报警 | 信号类 | 状态信号 | alm-72(*夹板1基准位定位报警*) | ns=4;s=¦var¦Xinje-Cortex-Linux-SM-CNC.Application.GVL.AlarmInfo[72] | Boolean | 只读 | [5 empty] | 生产设备 | 二号储板机312B（JAYZ2438339） | 扬州基地 | 一厂（晶运园区）-F3电池车间 | 电池工段 | 印刷 | 储板机 | 储板机 | 其他
电池车间二号储板机312B | 电池车间二号储板机312B#alm-78(*夹板1基准位定位报警*) | 报警 | 信号类 | 状态信号 | alm-78(*夹板1基准位定位报警*) | ns=4;s=¦var¦Xinje-Cortex-Linux-SM-CNC.Application.GVL.AlarmInfo[78] | Boolean | 只读 | [5 empty] | 生产设备 | 二号储板机312B（JAYZ2438339） | 扬州基地 | 一厂（晶运园区）-F3电池车间 | 电池工段 | 印刷 | 储板机 | 储板机 | 其他
电池车间二号储板机312B | 电池车间二号储板机312B#alm-79(*夹板1回原定位报警*) | 报警 | 信号类 | 状态信号 | alm-79(*夹板1回原定位报警*) | ns=4;s=¦var¦Xinje-Cortex-Linux-SM-CNC.Application.GVL.AlarmInfo[79] | Boolean | 只读 | [5 empty] | 生产设备 | 二号储板机312B（JAYZ2438339） | 扬州基地 | 一厂（晶运园区）-F3电池车间 | 电池工段 | 印刷 | 储板机 | 储板机 | 其他
电池车间二号储板机312B | 电池车间二号储板机312B#alm-80(*运输6轴报警*) | 报警 | 信号类 | 状态信号 | alm-80(*运输6轴报警*) | ns=4;s=¦var¦Xinje-Cortex-Linux-SM-CNC.Application.GVL.AlarmInfo[80] | Boolean | 只读 | [5 empty] | 生产设备 | 二号储板机312B（JAYZ2438339） | 扬州基地 | 一厂（晶运园区）-F3电池车间 | 电池工段 | 印刷 | 储板机 | 储板机 | 其他
电池车间二号储板机312B | 电池车间二号储板机312B#alm-81(*运输6进板卡片报警*) | 报警 | 信号类 | 状态信号 | alm-81(*运输6进板卡片报警*) | ns=4;s=¦var¦Xinje-Cortex-Linux-SM-CNC.Application.GVL.AlarmInfo[81] | Boolean | 只读 | [5 empty] | 生产设备 | 二号储板机312B（JAYZ2438339） | 扬州基地 | 一厂（晶运园区）-F3电池车间 | 电池工段 | 印刷 | 储板机 | 储板机 | 其他
电池车间二号储板机312B | 电池车间二号储板机312B#alm-82(*运输6出板卡片报警*) | 报警 | 信号类 | 状态信号 | alm-82(*运输6出板卡片报警*) | ns=4;s=¦var¦Xinje-Cortex-Linux-SM-CNC.Application.GVL.AlarmInfo[82] | Boolean | 只读 | [5 empty] | 生产设备 | 二号储板机312B（JAYZ2438339） | 扬州基地 | 一厂（晶运园区）-F3电池车间 | 电池工段 | 印刷 | 储板机 | 储板机 | 其他
电池车间二号储板机312B | 电池车间二号储板机312B#alm-83(*运输6光感异常报警*) | 报警 | 信号类 | 状态信号 | alm-83(*运输6光感异常报警*) | ns=4;s=¦var¦Xinje-Cortex-Linux-SM-CNC.Application.GVL.AlarmInfo[83] | Boolean | 只读 | [5 empty] | 生产设备 | 二号储板机312B（JAYZ2438339） | 扬州基地 | 一厂（晶运园区）-F3电池车间 | 电池工段 | 印刷 | 储板机 | 储板机 | 其他
电池车间二号储板机312B | 电池车间二号储板机312B#alm-90(*运输7轴报警*) | 报警 | 信号类 | 状态信号 | alm-90(*运输7轴报警*) | ns=4;s=¦var¦Xinje-Cortex-Linux-SM-CNC.Application.GVL.AlarmInfo[90] | Boolean | 只读 | [5 empty] | 生产设备 | 二号储板机312B（JAYZ2438339） | 扬州基地 | 一厂（晶运园区）-F3电池车间 | 电池工段 | 印刷 | 储板机 | 储板机 | 其他
电池车间二号储板机312B | 电池车间二号储板机312B#alm-91(*运输7进板卡片报警*) | 报警 | 信号类 | 状态信号 | alm-91(*运输7进板卡片报警*) | ns=4;s=¦var¦Xinje-Cortex-Linux-SM-CNC.Application.GVL.AlarmInfo[91] | Boolean | 只读 | [5 empty] | 生产设备 | 二号储板机312B（JAYZ2438339） | 扬州基地 | 一厂（晶运园区）-F3电池车间 | 电池工段 | 印刷 | 储板机 | 储板机 | 其他
电池车间二号储板机312B | 电池车间二号储板机312B#alm-92(*运输7出板卡片报警*) | 报警 | 信号类 | 状态信号 | alm-92(*运输7出板卡片报警*) | ns=4;s=¦var¦Xinje-Cortex-Linux-SM-CNC.Application.GVL.AlarmInfo[92] | Boolean | 只读 | [5 empty] | 生产设备 | 二号储板机312B（JAYZ2438339） | 扬州基地 | 一厂（晶运园区）-F3电池车间 | 电池工段 | 印刷 | 储板机 | 储板机 | 其他
电池车间二号储板机312B | 电池车间二号储板机312B#alm-100(*翻板轴报警*) | 报警 | 信号类 | 状态信号 | alm-100(*翻板轴报警*) | ns=4;s=¦var¦Xinje-Cortex-Linux-SM-CNC.Application.GVL.AlarmInfo[100] | Boolean | 只读 | [5 empty] | 生产设备 | 二号储板机312B（JAYZ2438339） | 扬州基地 | 一厂（晶运园区）-F3电池车间 | 电池工段 | 印刷 | 储板机 | 储板机 | 其他
电池车间二号储板机312B | 电池车间二号储板机312B#alm-108(*翻板电机回原时，翻板出板皮带不能有板报警*) | 报警 | 信号类 | 状态信号 | alm-108(*翻板电机回原时，翻板出板皮带不能有板报警*) | ns=4;s=¦var¦Xinje-Cortex-Linux-SM-CNC.Application.GVL.AlarmInfo[108] | Boolean | 只读 | [5 empty] | 生产设备 | 二号储板机312B（JAYZ2438339） | 扬州基地 | 一厂（晶运园区）-F3电池车间 | 电池工段 | 印刷 | 储板机 | 储板机 | 其他
电池车间二号储板机312B | 电池车间二号储板机312B#alm-109(*翻板电机回原超时报警*) | 报警 | 信号类 | 状态信号 | alm-109(*翻板电机回原超时报警*) | ns=4;s=¦var¦Xinje-Cortex-Linux-SM-CNC.Application.GVL.AlarmInfo[109] | Boolean | 只读 | [5 empty] | 生产设备 | 二号储板机312B（JAYZ2438339） | 扬州基地 | 一厂（晶运园区）-F3电池车间 | 电池工段 | 印刷 | 储板机 | 储板机 | 其他
电池车间二号储板机312B | 电池车间二号储板机312B#alm-110(*翻板进运输轴报警*) | 报警 | 信号类 | 状态信号 | alm-110(*翻板进运输轴报警*) | ns=4;s=¦var¦Xinje-Cortex-Linux-SM-CNC.Application.GVL.AlarmInfo[110] | Boolean | 只读 | [5 empty] | 生产设备 | 二号储板机312B（JAYZ2438339） | 扬州基地 | 一厂（晶运园区）-F3电池车间 | 电池工段 | 印刷 | 储板机 | 储板机 | 其他
电池车间二号储板机312B | 电池车间二号储板机312B#alm-111(*翻板进板运输卡片报警*) | 报警 | 信号类 | 状态信号 | alm-111(*翻板进板运输卡片报警*) | ns=4;s=¦var¦Xinje-Cortex-Linux-SM-CNC.Application.GVL.AlarmInfo[111] | Boolean | 只读 | [5 empty] | 生产设备 | 二号储板机312B（JAYZ2438339） | 扬州基地 | 一厂（晶运园区）-F3电池车间 | 电池工段 | 印刷 | 储板机 | 储板机 | 其他
电池车间二号储板机312B | 电池车间二号储板机312B#alm-113(*翻板进板运输出板卡片报警*) | 报警 | 信号类 | 状态信号 | alm-113(*翻板进板运输出板卡片报警*) | ns=4;s=¦var¦Xinje-Cortex-Linux-SM-CNC.Application.GVL.AlarmInfo[113] | Boolean | 只读 | [5 empty] | 生产设备 | 二号储板机312B（JAYZ2438339） | 扬州基地 | 一厂（晶运园区）-F3电池车间 | 电池工段 | 印刷 | 储板机 | 储板机 | 其他
电池车间二号储板机312B | 电池车间二号储板机312B#alm-120(*翻板出板运输轴报警*) | 报警 | 信号类 | 状态信号 | alm-120(*翻板出板运输轴报警*) | ns=4;s=¦var¦Xinje-Cortex-Linux-SM-CNC.Application.GVL.AlarmInfo[120] | Boolean | 只读 | [5 empty] | 生产设备 | 二号储板机312B（JAYZ2438339） | 扬州基地 | 一厂（晶运园区）-F3电池车间 | 电池工段 | 印刷 | 储板机 | 储板机 | 其他
电池车间二号储板机312B | 电池车间二号储板机312B#alm-121(*翻板出板运输卡片报警*) | 报警 | 信号类 | 状态信号 | alm-121(*翻板出板运输卡片报警*) | ns=4;s=¦var¦Xinje-Cortex-Linux-SM-CNC.Application.GVL.AlarmInfo[121] | Boolean | 只读 | [5 empty] | 生产设备 | 二号储板机312B（JAYZ2438339） | 扬州基地 | 一厂（晶运园区）-F3电池车间 | 电池工段 | 印刷 | 储板机 | 储板机 | 其他
电池车间二号储板机312B | 电池车间二号储板机312B#alm-122(*翻板出板运输出板卡片报警*) | 报警 | 信号类 | 状态信号 | alm-122(*翻板出板运输出板卡片报警*) | ns=4;s=¦var¦Xinje-Cortex-Linux-SM-CNC.Application.GVL.AlarmInfo[122] | Boolean | 只读 | [5 empty] | 生产设备 | 二号储板机312B（JAYZ2438339） | 扬州基地 | 一厂（晶运园区）-F3电池车间 | 电池工段 | 印刷 | 储板机 | 储板机 | 其他
电池车间二号储板机312B | 电池车间二号储板机312B#alm-123(*翻板出板运输无片有标志卡片报警*) | 报警 | 信号类 | 状态信号 | alm-123(*翻板出板运输无片有标志卡片报警*) | ns=4;s=¦var¦Xinje-Cortex-Linux-SM-CNC.Application.GVL.AlarmInfo[123] | Boolean | 只读 | [5 empty] | 生产设备 | 二号储板机312B（JAYZ2438339） | 扬州基地 | 一厂（晶运园区）-F3电池车间 | 电池工段 | 印刷 | 储板机 | 储板机 | 其他
电池车间二号储板机312B | 电池车间二号储板机312B#alm-124(*翻板出板运输有片无标志卡片报警，请拿走片子*) | 报警 | 信号类 | 状态信号 | alm-124(*翻板出板运输有片无标志卡片报警，请拿走片子*) | ns=4;s=¦var¦Xinje-Cortex-Linux-SM-CNC.Application.GVL.AlarmInfo[124] | Boolean | 只读 | [5 empty] | 生产设备 | 二号储板机312B（JAYZ2438339） | 扬州基地 | 一厂（晶运园区）-F3电池车间 | 电池工段 | 印刷 | 储板机 | 储板机 | 其他
电池车间二号储板机312B | 电池车间二号储板机312B#alm-130(*夹板2轴报警*) | 报警 | 信号类 | 状态信号 | alm-130(*夹板2轴报警*) | ns=4;s=¦var¦Xinje-Cortex-Linux-SM-CNC.Application.GVL.AlarmInfo[130] | Boolean | 只读 | [5 empty] | 生产设备 | 二号储板机312B（JAYZ2438339） | 扬州基地 | 一厂（晶运园区）-F3电池车间 | 电池工段 | 印刷 | 储板机 | 储板机 | 其他
电池车间二号储板机312B | 电池车间二号储板机312B#alm-131(*夹板2工作位定位报警*) | 报警 | 信号类 | 状态信号 | alm-131(*夹板2工作位定位报警*) | ns=4;s=¦var¦Xinje-Cortex-Linux-SM-CNC.Application.GVL.AlarmInfo[131] | Boolean | 只读 | [5 empty] | 生产设备 | 二号储板机312B（JAYZ2438339） | 扬州基地 | 一厂（晶运园区）-F3电池车间 | 电池工段 | 印刷 | 储板机 | 储板机 | 其他
电池车间二号储板机312B | 电池车间二号储板机312B#alm-132(*夹板2基准位定位报警*) | 报警 | 信号类 | 状态信号 | alm-132(*夹板2基准位定位报警*) | ns=4;s=¦var¦Xinje-Cortex-Linux-SM-CNC.Application.GVL.AlarmInfo[132] | Boolean | 只读 | [5 empty] | 生产设备 | 二号储板机312B（JAYZ2438339） | 扬州基地 | 一厂（晶运园区）-F3电池车间 | 电池工段 | 印刷 | 储板机 | 储板机 | 其他
电池车间二号储板机312B | 电池车间二号储板机312B#alm-138(*夹板2基准位定位报警*) | 报警 | 信号类 | 状态信号 | alm-138(*夹板2基准位定位报警*) | ns=4;s=¦var¦Xinje-Cortex-Linux-SM-CNC.Application.GVL.AlarmInfo[138] | Boolean | 只读 | [5 empty] | 生产设备 | 二号储板机312B（JAYZ2438339） | 扬州基地 | 一厂（晶运园区）-F3电池车间 | 电池工段 | 印刷 | 储板机 | 储板机 | 其他
电池车间二号储板机312B | 电池车间二号储板机312B#alm-139(*夹板2回原定位报警*) | 报警 | 信号类 | 状态信号 | alm-139(*夹板2回原定位报警*) | ns=4;s=¦var¦Xinje-Cortex-Linux-SM-CNC.Application.GVL.AlarmInfo[139] | Boolean | 只读 | [5 empty] | 生产设备 | 二号储板机312B（JAYZ2438339） | 扬州基地 | 一厂（晶运园区）-F3电池车间 | 电池工段 | 印刷 | 储板机 | 储板机 | 其他
电池车间二号储板机312B | 电池车间二号储板机312B#alm-140(*旋转轴报警*) | 报警 | 信号类 | 状态信号 | alm-140(*旋转轴报警*) | ns=4;s=¦var¦Xinje-Cortex-Linux-SM-CNC.Application.GVL.AlarmInfo[140] | Boolean | 只读 | [5 empty] | 生产设备 | 二号储板机312B（JAYZ2438339） | 扬州基地 | 一厂（晶运园区）-F3电池车间 | 电池工段 | 印刷 | 储板机 | 储板机 | 其他
电池车间二号储板机312B | 电池车间二号储板机312B#alm-142(*旋转基准位定位报警*) | 报警 | 信号类 | 状态信号 | alm-142(*旋转基准位定位报警*) | ns=4;s=¦var¦Xinje-Cortex-Linux-SM-CNC.Application.GVL.AlarmInfo[142] | Boolean | 只读 | [5 empty] | 生产设备 | 二号储板机312B（JAYZ2438339） | 扬州基地 | 一厂（晶运园区）-F3电池车间 | 电池工段 | 印刷 | 储板机 | 储板机 | 其他
电池车间二号储板机312B | 电池车间二号储板机312B#alm-143(*旋转运输定位完成，激光位置感应到硅片，请检查光感是否异常或者气源*) | 报警 | 信号类 | 状态信号 | alm-143(*旋转运输定位完成，激光位置感应到硅片，请检查光感是否异常或者气源*) | ns=4;s=¦var¦Xinje-Cortex-Linux-SM-CNC.Application.GVL.AlarmInfo[143] | Boolean | 只读 | [5 empty] | 生产设备 | 二号储板机312B（JAYZ2438339） | 扬州基地 | 一厂（晶运园区）-F3电池车间 | 电池工段 | 印刷 | 储板机 | 储板机 | 其他
电池车间二号储板机312B | 电池车间二号储板机312B#alm-145(*旋转吸片报警，请检查光感是否异常或者气源*) | 报警 | 信号类 | 状态信号 | alm-145(*旋转吸片报警，请检查光感是否异常或者气源*) | ns=4;s=¦var¦Xinje-Cortex-Linux-SM-CNC.Application.GVL.AlarmInfo[145] | Boolean | 只读 | [5 empty] | 生产设备 | 二号储板机312B（JAYZ2438339） | 扬州基地 | 一厂（晶运园区）-F3电池车间 | 电池工段 | 印刷 | 储板机 | 储板机 | 其他
电池车间二号储板机312B | 电池车间二号储板机312B#alm-146(*旋转放片报警，请检查光感是否异常或者放片延时过小*) | 报警 | 信号类 | 状态信号 | alm-146(*旋转放片报警，请检查光感是否异常或者放片延时过小*) | ns=4;s=¦var¦Xinje-Cortex-Linux-SM-CNC.Application.GVL.AlarmInfo[146] | Boolean | 只读 | [5 empty] | 生产设备 | 二号储板机312B（JAYZ2438339） | 扬州基地 | 一厂（晶运园区）-F3电池车间 | 电池工段 | 印刷 | 储板机 | 储板机 | 其他
电池车间二号储板机312B | 电池车间二号储板机312B#alm-148(*旋转基准位定位报警*) | 报警 | 信号类 | 状态信号 | alm-148(*旋转基准位定位报警*) | ns=4;s=¦var¦Xinje-Cortex-Linux-SM-CNC.Application.GVL.AlarmInfo[148] | Boolean | 只读 | [5 empty] | 生产设备 | 二号储板机312B（JAYZ2438339） | 扬州基地 | 一厂（晶运园区）-F3电池车间 | 电池工段 | 印刷 | 储板机 | 储板机 | 其他
电池车间二号储板机312B | 电池车间二号储板机312B#alm-149(*旋转回原定位报警*) | 报警 | 信号类 | 状态信号 | alm-149(*旋转回原定位报警*) | ns=4;s=¦var¦Xinje-Cortex-Linux-SM-CNC.Application.GVL.AlarmInfo[149] | Boolean | 只读 | [5 empty] | 生产设备 | 二号储板机312B（JAYZ2438339） | 扬州基地 | 一厂（晶运园区）-F3电池车间 | 电池工段 | 印刷 | 储板机 | 储板机 | 其他
电池车间二号储板机312B | 电池车间二号储板机312B#alm-390(*急停报警*) | 报警 | 信号类 | 状态信号 | alm-390(*急停报警*) | ns=4;s=¦var¦Xinje-Cortex-Linux-SM-CNC.Application.GVL.AlarmInfo[390] | Boolean | 只读 | [5 empty] | 生产设备 | 二号储板机312B（JAYZ2438339） | 扬州基地 | 一厂（晶运园区）-F3电池车间 | 电池工段 | 印刷 | 储板机 | 储板机 | 其他
电池车间二号储板机312B | 电池车间二号储板机312B#alm-391(*前安全门报警*) | 报警 | 信号类 | 状态信号 | alm-391(*前安全门报警*) | ns=4;s=¦var¦Xinje-Cortex-Linux-SM-CNC.Application.GVL.AlarmInfo[391] | Boolean | 只读 | [5 empty] | 生产设备 | 二号储板机312B（JAYZ2438339） | 扬州基地 | 一厂（晶运园区）-F3电池车间 | 电池工段 | 印刷 | 储板机 | 储板机 | 其他
电池车间二号储板机312B | 电池车间二号储板机312B#alm-392(*后安全门报警*) | 报警 | 信号类 | 状态信号 | alm-392(*后安全门报警*) | ns=4;s=¦var¦Xinje-Cortex-Linux-SM-CNC.Application.GVL.AlarmInfo[392] | Boolean | 只读 | [5 empty] | 生产设备 | 二号储板机312B（JAYZ2438339） | 扬州基地 | 一厂（晶运园区）-F3电池车间 | 电池工段 | 印刷 | 储板机 | 储板机 | 其他
电池车间二号储板机312B | 电池车间二号储板机312B#alm-400(*缓存部分总报警，其他报警都会触发*) | 报警 | 信号类 | 状态信号 | alm-400(*缓存部分总报警，其他报警都会触发*) | ns=4;s=¦var¦Xinje-Cortex-Linux-SM-CNC.Application.GVL.AlarmInfo[400] | Boolean | 只读 | [5 empty] | 生产设备 | 二号储板机312B（JAYZ2438339） | 扬州基地 | 一厂（晶运园区）-F3电池车间 | 电池工段 | 印刷 | 储板机 | 储板机 | 其他
电池车间二号储板机312B | 电池车间二号储板机312B#alm-401(*翻板部分总报警，其他报警都会触发*) | 报警 | 信号类 | 状态信号 | alm-401(*翻板部分总报警，其他报警都会触发*) | ns=4;s=¦var¦Xinje-Cortex-Linux-SM-CNC.Application.GVL.AlarmInfo[401] | Boolean | 只读 | [5 empty] | 生产设备 | 二号储板机312B（JAYZ2438339） | 扬州基地 | 一厂（晶运园区）-F3电池车间 | 电池工段 | 印刷 | 储板机 | 储板机 | 其他
电池车间二号储板机313A | 电池车间二号储板机313A#alm-0(*缓存篮轴报警*) | 报警 | 信号类 | 状态信号 | alm-0(*缓存篮轴报警*) | ns=4;s=¦var¦Xinje-Cortex-Linux-SM-CNC.Application.GVL.AlarmInfo[0] | Boolean | 只读 | [5 empty] | 生产设备 | 二号储板机313A（JAYZ2438340） | 扬州基地 | 一厂（晶运园区）-F3电池车间 | 电池工段 | 印刷 | 储板机 | 储板机 | 其他
电池车间二号储板机313A | 电池车间二号储板机313A#alm-3(*缓存篮上升，异常检测到硅片报警*) | 报警 | 信号类 | 状态信号 | alm-3(*缓存篮上升，异常检测到硅片报警*) | ns=4;s=¦var¦Xinje-Cortex-Linux-SM-CNC.Application.GVL.AlarmInfo[3] | Boolean | 只读 | [5 empty] | 生产设备 | 二号储板机313A（JAYZ2438340） | 扬州基地 | 一厂（晶运园区）-F3电池车间 | 电池工段 | 印刷 | 储板机 | 储板机 | 其他
电池车间二号储板机313A | 电池车间二号储板机313A#alm-4(*缓存篮下降，异常检测不到硅片报警*) | 报警 | 信号类 | 状态信号 | alm-4(*缓存篮下降，异常检测不到硅片报警*) | ns=4;s=¦var¦Xinje-Cortex-Linux-SM-CNC.Application.GVL.AlarmInfo[4] | Boolean | 只读 | [5 empty] | 生产设备 | 二号储板机313A（JAYZ2438340） | 扬州基地 | 一厂（晶运园区）-F3电池车间 | 电池工段 | 印刷 | 储板机 | 储板机 | 其他
电池车间二号储板机313A | 电池车间二号储板机313A#alm-5(*缓存篮上升定位报警*) | 报警 | 信号类 | 状态信号 | alm-5(*缓存篮上升定位报警*) | ns=4;s=¦var¦Xinje-Cortex-Linux-SM-CNC.Application.GVL.AlarmInfo[5] | Boolean | 只读 | [5 empty] | 生产设备 | 二号储板机313A（JAYZ2438340） | 扬州基地 | 一厂（晶运园区）-F3电池车间 | 电池工段 | 印刷 | 储板机 | 储板机 | 其他
电池车间二号储板机313A | 电池车间二号储板机313A#alm-6(*缓存篮下降定位报警*) | 报警 | 信号类 | 状态信号 | alm-6(*缓存篮下降定位报警*) | ns=4;s=¦var¦Xinje-Cortex-Linux-SM-CNC.Application.GVL.AlarmInfo[6] | Boolean | 只读 | [5 empty] | 生产设备 | 二号储板机313A（JAYZ2438340） | 扬州基地 | 一厂（晶运园区）-F3电池车间 | 电池工段 | 印刷 | 储板机 | 储板机 | 其他
电池车间二号储板机313A | 电池车间二号储板机313A#alm-7(*基准位设置错误，强制赋值0*） | 报警 | 信号类 | 状态信号 | alm-7(*基准位设置错误，强制赋值0*） | ns=4;s=¦var¦Xinje-Cortex-Linux-SM-CNC.Application.GVL.AlarmInfo[7] | Boolean | 只读 | [5 empty] | 生产设备 | 二号储板机313A（JAYZ2438340） | 扬州基地 | 一厂（晶运园区）-F3电池车间 | 电池工段 | 印刷 | 储板机 | 储板机 | 其他
电池车间二号储板机313A | 电池车间二号储板机313A#alm-8(*缓存篮去基准位报警*) | 报警 | 信号类 | 状态信号 | alm-8(*缓存篮去基准位报警*) | ns=4;s=¦var¦Xinje-Cortex-Linux-SM-CNC.Application.GVL.AlarmInfo[8] | Boolean | 只读 | [5 empty] | 生产设备 | 二号储板机313A（JAYZ2438340） | 扬州基地 | 一厂（晶运园区）-F3电池车间 | 电池工段 | 印刷 | 储板机 | 储板机 | 其他
电池车间二号储板机313A | 电池车间二号储板机313A#alm-9(*缓存篮回原报警*) | 报警 | 信号类 | 状态信号 | alm-9(*缓存篮回原报警*) | ns=4;s=¦var¦Xinje-Cortex-Linux-SM-CNC.Application.GVL.AlarmInfo[9] | Boolean | 只读 | [5 empty] | 生产设备 | 二号储板机313A（JAYZ2438340） | 扬州基地 | 一厂（晶运园区）-F3电池车间 | 电池工段 | 印刷 | 储板机 | 储板机 | 其他
电池车间二号储板机313A | 电池车间二号储板机313A#alm-10(*运输1轴报警*) | 报警 | 信号类 | 状态信号 | alm-10(*运输1轴报警*) | ns=4;s=¦var¦Xinje-Cortex-Linux-SM-CNC.Application.GVL.AlarmInfo[10] | Boolean | 只读 | [5 empty] | 生产设备 | 二号储板机313A（JAYZ2438340） | 扬州基地 | 一厂（晶运园区）-F3电池车间 | 电池工段 | 印刷 | 储板机 | 储板机 | 其他
电池车间二号储板机313A | 电池车间二号储板机313A#alm-11(*运输1进板卡片报警*) | 报警 | 信号类 | 状态信号 | alm-11(*运输1进板卡片报警*) | ns=4;s=¦var¦Xinje-Cortex-Linux-SM-CNC.Application.GVL.AlarmInfo[11] | Boolean | 只读 | [5 empty] | 生产设备 | 二号储板机313A（JAYZ2438340） | 扬州基地 | 一厂（晶运园区）-F3电池车间 | 电池工段 | 印刷 | 储板机 | 储板机 | 其他
电池车间二号储板机313A | 电池车间二号储板机313A#alm-12(*运输1出板卡片报警*) | 报警 | 信号类 | 状态信号 | alm-12(*运输1出板卡片报警*) | ns=4;s=¦var¦Xinje-Cortex-Linux-SM-CNC.Application.GVL.AlarmInfo[12] | Boolean | 只读 | [5 empty] | 生产设备 | 二号储板机313A（JAYZ2438340） | 扬州基地 | 一厂（晶运园区）-F3电池车间 | 电池工段 | 印刷 | 储板机 | 储板机 | 其他
电池车间二号储板机313A | 电池车间二号储板机313A#alm-13(*运输1光感异常报警*) | 报警 | 信号类 | 状态信号 | alm-13(*运输1光感异常报警*) | ns=4;s=¦var¦Xinje-Cortex-Linux-SM-CNC.Application.GVL.AlarmInfo[13] | Boolean | 只读 | [5 empty] | 生产设备 | 二号储板机313A（JAYZ2438340） | 扬州基地 | 一厂（晶运园区）-F3电池车间 | 电池工段 | 印刷 | 储板机 | 储板机 | 其他
电池车间二号储板机313A | 电池车间二号储板机313A#alm-17(*运输1光感超时堵片报警，或者光感异常报警*) | 报警 | 信号类 | 状态信号 | alm-17(*运输1光感超时堵片报警，或者光感异常报警*) | ns=4;s=¦var¦Xinje-Cortex-Linux-SM-CNC.Application.GVL.AlarmInfo[17] | Boolean | 只读 | [5 empty] | 生产设备 | 二号储板机313A（JAYZ2438340） | 扬州基地 | 一厂（晶运园区）-F3电池车间 | 电池工段 | 印刷 | 储板机 | 储板机 | 其他
电池车间二号储板机313A | 电池车间二号储板机313A#alm-19(*运输1接炉光感超时堵片报警，或者光感异常报警*) | 报警 | 信号类 | 状态信号 | alm-19(*运输1接炉光感超时堵片报警，或者光感异常报警*) | ns=4;s=¦var¦Xinje-Cortex-Linux-SM-CNC.Application.GVL.AlarmInfo[19] | Boolean | 只读 | [5 empty] | 生产设备 | 二号储板机313A（JAYZ2438340） | 扬州基地 | 一厂（晶运园区）-F3电池车间 | 电池工段 | 印刷 | 储板机 | 储板机 | 其他
电池车间二号储板机313A | 电池车间二号储板机313A#alm-20(*运输2轴报警*) | 报警 | 信号类 | 状态信号 | alm-20(*运输2轴报警*) | ns=4;s=¦var¦Xinje-Cortex-Linux-SM-CNC.Application.GVL.AlarmInfo[20] | Boolean | 只读 | [5 empty] | 生产设备 | 二号储板机313A（JAYZ2438340） | 扬州基地 | 一厂（晶运园区）-F3电池车间 | 电池工段 | 印刷 | 储板机 | 储板机 | 其他
电池车间二号储板机313A | 电池车间二号储板机313A#alm-21(*运输2进板卡片报警*) | 报警 | 信号类 | 状态信号 | alm-21(*运输2进板卡片报警*) | ns=4;s=¦var¦Xinje-Cortex-Linux-SM-CNC.Application.GVL.AlarmInfo[21] | Boolean | 只读 | [5 empty] | 生产设备 | 二号储板机313A（JAYZ2438340） | 扬州基地 | 一厂（晶运园区）-F3电池车间 | 电池工段 | 印刷 | 储板机 | 储板机 | 其他
电池车间二号储板机313A | 电池车间二号储板机313A#alm-22(*存片过多报警*) | 报警 | 信号类 | 状态信号 | alm-22(*存片过多报警*) | ns=4;s=¦var¦Xinje-Cortex-Linux-SM-CNC.Application.GVL.AlarmInfo[22] | Boolean | 只读 | [5 empty] | 生产设备 | 二号储板机313A（JAYZ2438340） | 扬州基地 | 一厂（晶运园区）-F3电池车间 | 电池工段 | 印刷 | 储板机 | 储板机 | 其他
电池车间二号储板机313A | 电池车间二号储板机313A#alm-23(*运输2光感异常报警*) | 报警 | 信号类 | 状态信号 | alm-23(*运输2光感异常报警*) | ns=4;s=¦var¦Xinje-Cortex-Linux-SM-CNC.Application.GVL.AlarmInfo[23] | Boolean | 只读 | [5 empty] | 生产设备 | 二号储板机313A（JAYZ2438340） | 扬州基地 | 一厂（晶运园区）-F3电池车间 | 电池工段 | 印刷 | 储板机 | 储板机 | 其他
电池车间二号储板机313A | 电池车间二号储板机313A#alm-24(*回原中，运输2不能有硅片*) | 报警 | 信号类 | 状态信号 | alm-24(*回原中，运输2不能有硅片*) | ns=4;s=¦var¦Xinje-Cortex-Linux-SM-CNC.Application.GVL.AlarmInfo[24] | Boolean | 只读 | [5 empty] | 生产设备 | 二号储板机313A（JAYZ2438340） | 扬州基地 | 一厂（晶运园区）-F3电池车间 | 电池工段 | 印刷 | 储板机 | 储板机 | 其他
电池车间二号储板机313A | 电池车间二号储板机313A#alm-30(*运输3轴报警*) | 报警 | 信号类 | 状态信号 | alm-30(*运输3轴报警*) | ns=4;s=¦var¦Xinje-Cortex-Linux-SM-CNC.Application.GVL.AlarmInfo[30] | Boolean | 只读 | [5 empty] | 生产设备 | 二号储板机313A（JAYZ2438340） | 扬州基地 | 一厂（晶运园区）-F3电池车间 | 电池工段 | 印刷 | 储板机 | 储板机 | 其他
电池车间二号储板机313A | 电池车间二号储板机313A#alm-31(*运输3进板卡片报警*) | 报警 | 信号类 | 状态信号 | alm-31(*运输3进板卡片报警*) | ns=4;s=¦var¦Xinje-Cortex-Linux-SM-CNC.Application.GVL.AlarmInfo[31] | Boolean | 只读 | [5 empty] | 生产设备 | 二号储板机313A（JAYZ2438340） | 扬州基地 | 一厂（晶运园区）-F3电池车间 | 电池工段 | 印刷 | 储板机 | 储板机 | 其他
电池车间二号储板机313A | 电池车间二号储板机313A#alm-32(*运输3出板卡片报警*) | 报警 | 信号类 | 状态信号 | alm-32(*运输3出板卡片报警*) | ns=4;s=¦var¦Xinje-Cortex-Linux-SM-CNC.Application.GVL.AlarmInfo[32] | Boolean | 只读 | [5 empty] | 生产设备 | 二号储板机313A（JAYZ2438340） | 扬州基地 | 一厂（晶运园区）-F3电池车间 | 电池工段 | 印刷 | 储板机 | 储板机 | 其他
电池车间二号储板机313A | 电池车间二号储板机313A#alm-33(*运输3光感异常报警*) | 报警 | 信号类 | 状态信号 | alm-33(*运输3光感异常报警*) | ns=4;s=¦var¦Xinje-Cortex-Linux-SM-CNC.Application.GVL.AlarmInfo[33] | Boolean | 只读 | [5 empty] | 生产设备 | 二号储板机313A（JAYZ2438340） | 扬州基地 | 一厂（晶运园区）-F3电池车间 | 电池工段 | 印刷 | 储板机 | 储板机 | 其他
电池车间二号储板机313A | 电池车间二号储板机313A#alm-40(*运输4轴报警*) | 报警 | 信号类 | 状态信号 | alm-40(*运输4轴报警*) | ns=4;s=¦var¦Xinje-Cortex-Linux-SM-CNC.Application.GVL.AlarmInfo[40] | Boolean | 只读 | [5 empty] | 生产设备 | 二号储板机313A（JAYZ2438340） | 扬州基地 | 一厂（晶运园区）-F3电池车间 | 电池工段 | 印刷 | 储板机 | 储板机 | 其他
电池车间二号储板机313A | 电池车间二号储板机313A#alm-41(*运输4进板卡片报警*) | 报警 | 信号类 | 状态信号 | alm-41(*运输4进板卡片报警*) | ns=4;s=¦var¦Xinje-Cortex-Linux-SM-CNC.Application.GVL.AlarmInfo[41] | Boolean | 只读 | [5 empty] | 生产设备 | 二号储板机313A（JAYZ2438340） | 扬州基地 | 一厂（晶运园区）-F3电池车间 | 电池工段 | 印刷 | 储板机 | 储板机 | 其他
电池车间二号储板机313A | 电池车间二号储板机313A#alm-42(*运输4缓存工位卡片报警*)请检查是否堵片、是否光感异常。光感异常（光感需要调高） | 报警 | 信号类 | 状态信号 | alm-42(*运输4缓存工位卡片报警*)请检查是否堵片、是否光感异常。光感异常（光感需要调高） | ns=4;s=¦var¦Xinje-Cortex-Linux-SM-CNC.Application.GVL.AlarmInfo[42] | Boolean | 只读 | [5 empty] | 生产设备 | 二号储板机313A（JAYZ2438340） | 扬州基地 | 一厂（晶运园区）-F3电池车间 | 电池工段 | 印刷 | 储板机 | 储板机 | 其他
电池车间二号储板机313A | 电池车间二号储板机313A#alm-43(*运输4缓存工位卡片报警*)请检查是否堵片、是否光感异常。光感异常（光感需要调低） | 报警 | 信号类 | 状态信号 | alm-43(*运输4缓存工位卡片报警*)请检查是否堵片、是否光感异常。光感异常（光感需要调低） | ns=4;s=¦var¦Xinje-Cortex-Linux-SM-CNC.Application.GVL.AlarmInfo[43] | Boolean | 只读 | [5 empty] | 生产设备 | 二号储板机313A（JAYZ2438340） | 扬州基地 | 一厂（晶运园区）-F3电池车间 | 电池工段 | 印刷 | 储板机 | 储板机 | 其他
电池车间二号储板机313A | 电池车间二号储板机313A#alm-50(*运输5轴报警*) | 报警 | 信号类 | 状态信号 | alm-50(*运输5轴报警*) | ns=4;s=¦var¦Xinje-Cortex-Linux-SM-CNC.Application.GVL.AlarmInfo[50] | Boolean | 只读 | [5 empty] | 生产设备 | 二号储板机313A（JAYZ2438340） | 扬州基地 | 一厂（晶运园区）-F3电池车间 | 电池工段 | 印刷 | 储板机 | 储板机 | 其他
电池车间二号储板机313A | 电池车间二号储板机313A#alm-51(*运输5进板卡片报警*) | 报警 | 信号类 | 状态信号 | alm-51(*运输5进板卡片报警*) | ns=4;s=¦var¦Xinje-Cortex-Linux-SM-CNC.Application.GVL.AlarmInfo[51] | Boolean | 只读 | [5 empty] | 生产设备 | 二号储板机313A（JAYZ2438340） | 扬州基地 | 一厂（晶运园区）-F3电池车间 | 电池工段 | 印刷 | 储板机 | 储板机 | 其他
电池车间二号储板机313A | 电池车间二号储板机313A#alm-52(*运输5出板卡片报警*) | 报警 | 信号类 | 状态信号 | alm-52(*运输5出板卡片报警*) | ns=4;s=¦var¦Xinje-Cortex-Linux-SM-CNC.Application.GVL.AlarmInfo[52] | Boolean | 只读 | [5 empty] | 生产设备 | 二号储板机313A（JAYZ2438340） | 扬州基地 | 一厂（晶运园区）-F3电池车间 | 电池工段 | 印刷 | 储板机 | 储板机 | 其他
电池车间二号储板机313A | 电池车间二号储板机313A#alm-53(*运输5光感异常报警*) | 报警 | 信号类 | 状态信号 | alm-53(*运输5光感异常报警*) | ns=4;s=¦var¦Xinje-Cortex-Linux-SM-CNC.Application.GVL.AlarmInfo[53] | Boolean | 只读 | [5 empty] | 生产设备 | 二号储板机313A（JAYZ2438340） | 扬州基地 | 一厂（晶运园区）-F3电池车间 | 电池工段 | 印刷 | 储板机 | 储板机 | 其他
电池车间二号储板机313A | 电池车间二号储板机313A#alm-60(*运输3-0轴报警*) | 报警 | 信号类 | 状态信号 | alm-60(*运输3-0轴报警*) | ns=4;s=¦var¦Xinje-Cortex-Linux-SM-CNC.Application.GVL.AlarmInfo[60] | Boolean | 只读 | [5 empty] | 生产设备 | 二号储板机313A（JAYZ2438340） | 扬州基地 | 一厂（晶运园区）-F3电池车间 | 电池工段 | 印刷 | 储板机 | 储板机 | 其他
电池车间二号储板机313A | 电池车间二号储板机313A#alm-61(*运输3-0进板卡片报警*) | 报警 | 信号类 | 状态信号 | alm-61(*运输3-0进板卡片报警*) | ns=4;s=¦var¦Xinje-Cortex-Linux-SM-CNC.Application.GVL.AlarmInfo[61] | Boolean | 只读 | [5 empty] | 生产设备 | 二号储板机313A（JAYZ2438340） | 扬州基地 | 一厂（晶运园区）-F3电池车间 | 电池工段 | 印刷 | 储板机 | 储板机 | 其他
电池车间二号储板机313A | 电池车间二号储板机313A#alm-62(*运输3-0出板卡片报警*) | 报警 | 信号类 | 状态信号 | alm-62(*运输3-0出板卡片报警*) | ns=4;s=¦var¦Xinje-Cortex-Linux-SM-CNC.Application.GVL.AlarmInfo[62] | Boolean | 只读 | [5 empty] | 生产设备 | 二号储板机313A（JAYZ2438340） | 扬州基地 | 一厂（晶运园区）-F3电池车间 | 电池工段 | 印刷 | 储板机 | 储板机 | 其他
电池车间二号储板机313A | 电池车间二号储板机313A#alm-63(*运输3-0光感异常报警*) | 报警 | 信号类 | 状态信号 | alm-63(*运输3-0光感异常报警*) | ns=4;s=¦var¦Xinje-Cortex-Linux-SM-CNC.Application.GVL.AlarmInfo[63] | Boolean | 只读 | [5 empty] | 生产设备 | 二号储板机313A（JAYZ2438340） | 扬州基地 | 一厂（晶运园区）-F3电池车间 | 电池工段 | 印刷 | 储板机 | 储板机 | 其他
电池车间二号储板机313A | 电池车间二号储板机313A#alm-70(*夹板1轴报警*) | 报警 | 信号类 | 状态信号 | alm-70(*夹板1轴报警*) | ns=4;s=¦var¦Xinje-Cortex-Linux-SM-CNC.Application.GVL.AlarmInfo[70] | Boolean | 只读 | [5 empty] | 生产设备 | 二号储板机313A（JAYZ2438340） | 扬州基地 | 一厂（晶运园区）-F3电池车间 | 电池工段 | 印刷 | 储板机 | 储板机 | 其他
电池车间二号储板机313A | 电池车间二号储板机313A#alm-71(*夹板1工作位定位报警*) | 报警 | 信号类 | 状态信号 | alm-71(*夹板1工作位定位报警*) | ns=4;s=¦var¦Xinje-Cortex-Linux-SM-CNC.Application.GVL.AlarmInfo[71] | Boolean | 只读 | [5 empty] | 生产设备 | 二号储板机313A（JAYZ2438340） | 扬州基地 | 一厂（晶运园区）-F3电池车间 | 电池工段 | 印刷 | 储板机 | 储板机 | 其他
电池车间二号储板机313A | 电池车间二号储板机313A#alm-72(*夹板1基准位定位报警*) | 报警 | 信号类 | 状态信号 | alm-72(*夹板1基准位定位报警*) | ns=4;s=¦var¦Xinje-Cortex-Linux-SM-CNC.Application.GVL.AlarmInfo[72] | Boolean | 只读 | [5 empty] | 生产设备 | 二号储板机313A（JAYZ2438340） | 扬州基地 | 一厂（晶运园区）-F3电池车间 | 电池工段 | 印刷 | 储板机 | 储板机 | 其他
电池车间二号储板机313A | 电池车间二号储板机313A#alm-78(*夹板1基准位定位报警*) | 报警 | 信号类 | 状态信号 | alm-78(*夹板1基准位定位报警*) | ns=4;s=¦var¦Xinje-Cortex-Linux-SM-CNC.Application.GVL.AlarmInfo[78] | Boolean | 只读 | [5 empty] | 生产设备 | 二号储板机313A（JAYZ2438340） | 扬州基地 | 一厂（晶运园区）-F3电池车间 | 电池工段 | 印刷 | 储板机 | 储板机 | 其他
电池车间二号储板机313A | 电池车间二号储板机313A#alm-79(*夹板1回原定位报警*) | 报警 | 信号类 | 状态信号 | alm-79(*夹板1回原定位报警*) | ns=4;s=¦var¦Xinje-Cortex-Linux-SM-CNC.Application.GVL.AlarmInfo[79] | Boolean | 只读 | [5 empty] | 生产设备 | 二号储板机313A（JAYZ2438340） | 扬州基地 | 一厂（晶运园区）-F3电池车间 | 电池工段 | 印刷 | 储板机 | 储板机 | 其他
电池车间二号储板机313A | 电池车间二号储板机313A#alm-80(*运输6轴报警*) | 报警 | 信号类 | 状态信号 | alm-80(*运输6轴报警*) | ns=4;s=¦var¦Xinje-Cortex-Linux-SM-CNC.Application.GVL.AlarmInfo[80] | Boolean | 只读 | [5 empty] | 生产设备 | 二号储板机313A（JAYZ2438340） | 扬州基地 | 一厂（晶运园区）-F3电池车间 | 电池工段 | 印刷 | 储板机 | 储板机 | 其他
电池车间二号储板机313A | 电池车间二号储板机313A#alm-81(*运输6进板卡片报警*) | 报警 | 信号类 | 状态信号 | alm-81(*运输6进板卡片报警*) | ns=4;s=¦var¦Xinje-Cortex-Linux-SM-CNC.Application.GVL.AlarmInfo[81] | Boolean | 只读 | [5 empty] | 生产设备 | 二号储板机313A（JAYZ2438340） | 扬州基地 | 一厂（晶运园区）-F3电池车间 | 电池工段 | 印刷 | 储板机 | 储板机 | 其他
电池车间二号储板机313A | 电池车间二号储板机313A#alm-82(*运输6出板卡片报警*) | 报警 | 信号类 | 状态信号 | alm-82(*运输6出板卡片报警*) | ns=4;s=¦var¦Xinje-Cortex-Linux-SM-CNC.Application.GVL.AlarmInfo[82] | Boolean | 只读 | [5 empty] | 生产设备 | 二号储板机313A（JAYZ2438340） | 扬州基地 | 一厂（晶运园区）-F3电池车间 | 电池工段 | 印刷 | 储板机 | 储板机 | 其他
电池车间二号储板机313A | 电池车间二号储板机313A#alm-83(*运输6光感异常报警*) | 报警 | 信号类 | 状态信号 | alm-83(*运输6光感异常报警*) | ns=4;s=¦var¦Xinje-Cortex-Linux-SM-CNC.Application.GVL.AlarmInfo[83] | Boolean | 只读 | [5 empty] | 生产设备 | 二号储板机313A（JAYZ2438340） | 扬州基地 | 一厂（晶运园区）-F3电池车间 | 电池工段 | 印刷 | 储板机 | 储板机 | 其他
电池车间二号储板机313A | 电池车间二号储板机313A#alm-90(*运输7轴报警*) | 报警 | 信号类 | 状态信号 | alm-90(*运输7轴报警*) | ns=4;s=¦var¦Xinje-Cortex-Linux-SM-CNC.Application.GVL.AlarmInfo[90] | Boolean | 只读 | [5 empty] | 生产设备 | 二号储板机313A（JAYZ2438340） | 扬州基地 | 一厂（晶运园区）-F3电池车间 | 电池工段 | 印刷 | 储板机 | 储板机 | 其他
电池车间二号储板机313A | 电池车间二号储板机313A#alm-91(*运输7进板卡片报警*) | 报警 | 信号类 | 状态信号 | alm-91(*运输7进板卡片报警*) | ns=4;s=¦var¦Xinje-Cortex-Linux-SM-CNC.Application.GVL.AlarmInfo[91] | Boolean | 只读 | [5 empty] | 生产设备 | 二号储板机313A（JAYZ2438340） | 扬州基地 | 一厂（晶运园区）-F3电池车间 | 电池工段 | 印刷 | 储板机 | 储板机 | 其他
电池车间二号储板机313A | 电池车间二号储板机313A#alm-92(*运输7出板卡片报警*) | 报警 | 信号类 | 状态信号 | alm-92(*运输7出板卡片报警*) | ns=4;s=¦var¦Xinje-Cortex-Linux-SM-CNC.Application.GVL.AlarmInfo[92] | Boolean | 只读 | [5 empty] | 生产设备 | 二号储板机313A（JAYZ2438340） | 扬州基地 | 一厂（晶运园区）-F3电池车间 | 电池工段 | 印刷 | 储板机 | 储板机 | 其他
电池车间二号储板机313A | 电池车间二号储板机313A#alm-100(*翻板轴报警*) | 报警 | 信号类 | 状态信号 | alm-100(*翻板轴报警*) | ns=4;s=¦var¦Xinje-Cortex-Linux-SM-CNC.Application.GVL.AlarmInfo[100] | Boolean | 只读 | [5 empty] | 生产设备 | 二号储板机313A（JAYZ2438340） | 扬州基地 | 一厂（晶运园区）-F3电池车间 | 电池工段 | 印刷 | 储板机 | 储板机 | 其他
电池车间二号储板机313A | 电池车间二号储板机313A#alm-108(*翻板电机回原时，翻板出板皮带不能有板报警*) | 报警 | 信号类 | 状态信号 | alm-108(*翻板电机回原时，翻板出板皮带不能有板报警*) | ns=4;s=¦var¦Xinje-Cortex-Linux-SM-CNC.Application.GVL.AlarmInfo[108] | Boolean | 只读 | [5 empty] | 生产设备 | 二号储板机313A（JAYZ2438340） | 扬州基地 | 一厂（晶运园区）-F3电池车间 | 电池工段 | 印刷 | 储板机 | 储板机 | 其他
电池车间二号储板机313A | 电池车间二号储板机313A#alm-109(*翻板电机回原超时报警*) | 报警 | 信号类 | 状态信号 | alm-109(*翻板电机回原超时报警*) | ns=4;s=¦var¦Xinje-Cortex-Linux-SM-CNC.Application.GVL.AlarmInfo[109] | Boolean | 只读 | [5 empty] | 生产设备 | 二号储板机313A（JAYZ2438340） | 扬州基地 | 一厂（晶运园区）-F3电池车间 | 电池工段 | 印刷 | 储板机 | 储板机 | 其他
电池车间二号储板机313A | 电池车间二号储板机313A#alm-110(*翻板进运输轴报警*) | 报警 | 信号类 | 状态信号 | alm-110(*翻板进运输轴报警*) | ns=4;s=¦var¦Xinje-Cortex-Linux-SM-CNC.Application.GVL.AlarmInfo[110] | Boolean | 只读 | [5 empty] | 生产设备 | 二号储板机313A（JAYZ2438340） | 扬州基地 | 一厂（晶运园区）-F3电池车间 | 电池工段 | 印刷 | 储板机 | 储板机 | 其他
电池车间二号储板机313A | 电池车间二号储板机313A#alm-111(*翻板进板运输卡片报警*) | 报警 | 信号类 | 状态信号 | alm-111(*翻板进板运输卡片报警*) | ns=4;s=¦var¦Xinje-Cortex-Linux-SM-CNC.Application.GVL.AlarmInfo[111] | Boolean | 只读 | [5 empty] | 生产设备 | 二号储板机313A（JAYZ2438340） | 扬州基地 | 一厂（晶运园区）-F3电池车间 | 电池工段 | 印刷 | 储板机 | 储板机 | 其他
电池车间二号储板机313A | 电池车间二号储板机313A#alm-113(*翻板进板运输出板卡片报警*) | 报警 | 信号类 | 状态信号 | alm-113(*翻板进板运输出板卡片报警*) | ns=4;s=¦var¦Xinje-Cortex-Linux-SM-CNC.Application.GVL.AlarmInfo[113] | Boolean | 只读 | [5 empty] | 生产设备 | 二号储板机313A（JAYZ2438340） | 扬州基地 | 一厂（晶运园区）-F3电池车间 | 电池工段 | 印刷 | 储板机 | 储板机 | 其他
电池车间二号储板机313A | 电池车间二号储板机313A#alm-120(*翻板出板运输轴报警*) | 报警 | 信号类 | 状态信号 | alm-120(*翻板出板运输轴报警*) | ns=4;s=¦var¦Xinje-Cortex-Linux-SM-CNC.Application.GVL.AlarmInfo[120] | Boolean | 只读 | [5 empty] | 生产设备 | 二号储板机313A（JAYZ2438340） | 扬州基地 | 一厂（晶运园区）-F3电池车间 | 电池工段 | 印刷 | 储板机 | 储板机 | 其他
电池车间二号储板机313A | 电池车间二号储板机313A#alm-121(*翻板出板运输卡片报警*) | 报警 | 信号类 | 状态信号 | alm-121(*翻板出板运输卡片报警*) | ns=4;s=¦var¦Xinje-Cortex-Linux-SM-CNC.Application.GVL.AlarmInfo[121] | Boolean | 只读 | [5 empty] | 生产设备 | 二号储板机313A（JAYZ2438340） | 扬州基地 | 一厂（晶运园区）-F3电池车间 | 电池工段 | 印刷 | 储板机 | 储板机 | 其他
电池车间二号储板机313A | 电池车间二号储板机313A#alm-122(*翻板出板运输出板卡片报警*) | 报警 | 信号类 | 状态信号 | alm-122(*翻板出板运输出板卡片报警*) | ns=4;s=¦var¦Xinje-Cortex-Linux-SM-CNC.Application.GVL.AlarmInfo[122] | Boolean | 只读 | [5 empty] | 生产设备 | 二号储板机313A（JAYZ2438340） | 扬州基地 | 一厂（晶运园区）-F3电池车间 | 电池工段 | 印刷 | 储板机 | 储板机 | 其他
电池车间二号储板机313A | 电池车间二号储板机313A#alm-123(*翻板出板运输无片有标志卡片报警*) | 报警 | 信号类 | 状态信号 | alm-123(*翻板出板运输无片有标志卡片报警*) | ns=4;s=¦var¦Xinje-Cortex-Linux-SM-CNC.Application.GVL.AlarmInfo[123] | Boolean | 只读 | [5 empty] | 生产设备 | 二号储板机313A（JAYZ2438340） | 扬州基地 | 一厂（晶运园区）-F3电池车间 | 电池工段 | 印刷 | 储板机 | 储板机 | 其他
电池车间二号储板机313A | 电池车间二号储板机313A#alm-124(*翻板出板运输有片无标志卡片报警，请拿走片子*) | 报警 | 信号类 | 状态信号 | alm-124(*翻板出板运输有片无标志卡片报警，请拿走片子*) | ns=4;s=¦var¦Xinje-Cortex-Linux-SM-CNC.Application.GVL.AlarmInfo[124] | Boolean | 只读 | [5 empty] | 生产设备 | 二号储板机313A（JAYZ2438340） | 扬州基地 | 一厂（晶运园区）-F3电池车间 | 电池工段 | 印刷 | 储板机 | 储板机 | 其他
电池车间二号储板机313A | 电池车间二号储板机313A#alm-130(*夹板2轴报警*) | 报警 | 信号类 | 状态信号 | alm-130(*夹板2轴报警*) | ns=4;s=¦var¦Xinje-Cortex-Linux-SM-CNC.Application.GVL.AlarmInfo[130] | Boolean | 只读 | [5 empty] | 生产设备 | 二号储板机313A（JAYZ2438340） | 扬州基地 | 一厂（晶运园区）-F3电池车间 | 电池工段 | 印刷 | 储板机 | 储板机 | 其他
电池车间二号储板机313A | 电池车间二号储板机313A#alm-131(*夹板2工作位定位报警*) | 报警 | 信号类 | 状态信号 | alm-131(*夹板2工作位定位报警*) | ns=4;s=¦var¦Xinje-Cortex-Linux-SM-CNC.Application.GVL.AlarmInfo[131] | Boolean | 只读 | [5 empty] | 生产设备 | 二号储板机313A（JAYZ2438340） | 扬州基地 | 一厂（晶运园区）-F3电池车间 | 电池工段 | 印刷 | 储板机 | 储板机 | 其他
电池车间二号储板机313A | 电池车间二号储板机313A#alm-132(*夹板2基准位定位报警*) | 报警 | 信号类 | 状态信号 | alm-132(*夹板2基准位定位报警*) | ns=4;s=¦var¦Xinje-Cortex-Linux-SM-CNC.Application.GVL.AlarmInfo[132] | Boolean | 只读 | [5 empty] | 生产设备 | 二号储板机313A（JAYZ2438340） | 扬州基地 | 一厂（晶运园区）-F3电池车间 | 电池工段 | 印刷 | 储板机 | 储板机 | 其他
电池车间二号储板机313A | 电池车间二号储板机313A#alm-138(*夹板2基准位定位报警*) | 报警 | 信号类 | 状态信号 | alm-138(*夹板2基准位定位报警*) | ns=4;s=¦var¦Xinje-Cortex-Linux-SM-CNC.Application.GVL.AlarmInfo[138] | Boolean | 只读 | [5 empty] | 生产设备 | 二号储板机313A（JAYZ2438340） | 扬州基地 | 一厂（晶运园区）-F3电池车间 | 电池工段 | 印刷 | 储板机 | 储板机 | 其他
电池车间二号储板机313A | 电池车间二号储板机313A#alm-139(*夹板2回原定位报警*) | 报警 | 信号类 | 状态信号 | alm-139(*夹板2回原定位报警*) | ns=4;s=¦var¦Xinje-Cortex-Linux-SM-CNC.Application.GVL.AlarmInfo[139] | Boolean | 只读 | [5 empty] | 生产设备 | 二号储板机313A（JAYZ2438340） | 扬州基地 | 一厂（晶运园区）-F3电池车间 | 电池工段 | 印刷 | 储板机 | 储板机 | 其他
电池车间二号储板机313A | 电池车间二号储板机313A#alm-140(*旋转轴报警*) | 报警 | 信号类 | 状态信号 | alm-140(*旋转轴报警*) | ns=4;s=¦var¦Xinje-Cortex-Linux-SM-CNC.Application.GVL.AlarmInfo[140] | Boolean | 只读 | [5 empty] | 生产设备 | 二号储板机313A（JAYZ2438340） | 扬州基地 | 一厂（晶运园区）-F3电池车间 | 电池工段 | 印刷 | 储板机 | 储板机 | 其他
电池车间二号储板机313A | 电池车间二号储板机313A#alm-142(*旋转基准位定位报警*) | 报警 | 信号类 | 状态信号 | alm-142(*旋转基准位定位报警*) | ns=4;s=¦var¦Xinje-Cortex-Linux-SM-CNC.Application.GVL.AlarmInfo[142] | Boolean | 只读 | [5 empty] | 生产设备 | 二号储板机313A（JAYZ2438340） | 扬州基地 | 一厂（晶运园区）-F3电池车间 | 电池工段 | 印刷 | 储板机 | 储板机 | 其他
电池车间二号储板机313A | 电池车间二号储板机313A#alm-143(*旋转运输定位完成，激光位置感应到硅片，请检查光感是否异常或者气源*) | 报警 | 信号类 | 状态信号 | alm-143(*旋转运输定位完成，激光位置感应到硅片，请检查光感是否异常或者气源*) | ns=4;s=¦var¦Xinje-Cortex-Linux-SM-CNC.Application.GVL.AlarmInfo[143] | Boolean | 只读 | [5 empty] | 生产设备 | 二号储板机313A（JAYZ2438340） | 扬州基地 | 一厂（晶运园区）-F3电池车间 | 电池工段 | 印刷 | 储板机 | 储板机 | 其他
电池车间二号储板机313A | 电池车间二号储板机313A#alm-145(*旋转吸片报警，请检查光感是否异常或者气源*) | 报警 | 信号类 | 状态信号 | alm-145(*旋转吸片报警，请检查光感是否异常或者气源*) | ns=4;s=¦var¦Xinje-Cortex-Linux-SM-CNC.Application.GVL.AlarmInfo[145] | Boolean | 只读 | [5 empty] | 生产设备 | 二号储板机313A（JAYZ2438340） | 扬州基地 | 一厂（晶运园区）-F3电池车间 | 电池工段 | 印刷 | 储板机 | 储板机 | 其他
电池车间二号储板机313A | 电池车间二号储板机313A#alm-146(*旋转放片报警，请检查光感是否异常或者放片延时过小*) | 报警 | 信号类 | 状态信号 | alm-146(*旋转放片报警，请检查光感是否异常或者放片延时过小*) | ns=4;s=¦var¦Xinje-Cortex-Linux-SM-CNC.Application.GVL.AlarmInfo[146] | Boolean | 只读 | [5 empty] | 生产设备 | 二号储板机313A（JAYZ2438340） | 扬州基地 | 一厂（晶运园区）-F3电池车间 | 电池工段 | 印刷 | 储板机 | 储板机 | 其他
电池车间二号储板机313A | 电池车间二号储板机313A#alm-148(*旋转基准位定位报警*) | 报警 | 信号类 | 状态信号 | alm-148(*旋转基准位定位报警*) | ns=4;s=¦var¦Xinje-Cortex-Linux-SM-CNC.Application.GVL.AlarmInfo[148] | Boolean | 只读 | [5 empty] | 生产设备 | 二号储板机313A（JAYZ2438340） | 扬州基地 | 一厂（晶运园区）-F3电池车间 | 电池工段 | 印刷 | 储板机 | 储板机 | 其他
电池车间二号储板机313A | 电池车间二号储板机313A#alm-149(*旋转回原定位报警*) | 报警 | 信号类 | 状态信号 | alm-149(*旋转回原定位报警*) | ns=4;s=¦var¦Xinje-Cortex-Linux-SM-CNC.Application.GVL.AlarmInfo[149] | Boolean | 只读 | [5 empty] | 生产设备 | 二号储板机313A（JAYZ2438340） | 扬州基地 | 一厂（晶运园区）-F3电池车间 | 电池工段 | 印刷 | 储板机 | 储板机 | 其他
电池车间二号储板机313A | 电池车间二号储板机313A#alm-390(*急停报警*) | 报警 | 信号类 | 状态信号 | alm-390(*急停报警*) | ns=4;s=¦var¦Xinje-Cortex-Linux-SM-CNC.Application.GVL.AlarmInfo[390] | Boolean | 只读 | [5 empty] | 生产设备 | 二号储板机313A（JAYZ2438340） | 扬州基地 | 一厂（晶运园区）-F3电池车间 | 电池工段 | 印刷 | 储板机 | 储板机 | 其他
电池车间二号储板机313A | 电池车间二号储板机313A#alm-391(*前安全门报警*) | 报警 | 信号类 | 状态信号 | alm-391(*前安全门报警*) | ns=4;s=¦var¦Xinje-Cortex-Linux-SM-CNC.Application.GVL.AlarmInfo[391] | Boolean | 只读 | [5 empty] | 生产设备 | 二号储板机313A（JAYZ2438340） | 扬州基地 | 一厂（晶运园区）-F3电池车间 | 电池工段 | 印刷 | 储板机 | 储板机 | 其他
电池车间二号储板机313A | 电池车间二号储板机313A#alm-392(*后安全门报警*) | 报警 | 信号类 | 状态信号 | alm-392(*后安全门报警*) | ns=4;s=¦var¦Xinje-Cortex-Linux-SM-CNC.Application.GVL.AlarmInfo[392] | Boolean | 只读 | [5 empty] | 生产设备 | 二号储板机313A（JAYZ2438340） | 扬州基地 | 一厂（晶运园区）-F3电池车间 | 电池工段 | 印刷 | 储板机 | 储板机 | 其他
电池车间二号储板机313A | 电池车间二号储板机313A#alm-400(*缓存部分总报警，其他报警都会触发*) | 报警 | 信号类 | 状态信号 | alm-400(*缓存部分总报警，其他报警都会触发*) | ns=4;s=¦var¦Xinje-Cortex-Linux-SM-CNC.Application.GVL.AlarmInfo[400] | Boolean | 只读 | [5 empty] | 生产设备 | 二号储板机313A（JAYZ2438340） | 扬州基地 | 一厂（晶运园区）-F3电池车间 | 电池工段 | 印刷 | 储板机 | 储板机 | 其他
电池车间二号储板机313A | 电池车间二号储板机313A#alm-401(*翻板部分总报警，其他报警都会触发*) | 报警 | 信号类 | 状态信号 | alm-401(*翻板部分总报警，其他报警都会触发*) | ns=4;s=¦var¦Xinje-Cortex-Linux-SM-CNC.Application.GVL.AlarmInfo[401] | Boolean | 只读 | [5 empty] | 生产设备 | 二号储板机313A（JAYZ2438340） | 扬州基地 | 一厂（晶运园区）-F3电池车间 | 电池工段 | 印刷 | 储板机 | 储板机 | 其他
电池车间二号储板机313B | 电池车间二号储板机313B#alm-6(*缓存篮下降定位报警*) | 报警 | 信号类 | 状态信号 | alm-6(*缓存篮下降定位报警*) | ns=4;s=¦var¦Xinje-Cortex-Linux-SM-CNC.Application.GVL.AlarmInfo[6] | Boolean | 只读 | [5 empty] | 生产设备 | 二号储板机313B（JAYZ2438340） | 扬州基地 | 一厂（晶运园区）-F3电池车间 | 电池工段 | 印刷 | 储板机 | 储板机 | 其他
电池车间二号储板机313B | 电池车间二号储板机313B#alm-7(*基准位设置错误，强制赋值0*） | 报警 | 信号类 | 状态信号 | alm-7(*基准位设置错误，强制赋值0*） | ns=4;s=¦var¦Xinje-Cortex-Linux-SM-CNC.Application.GVL.AlarmInfo[7] | Boolean | 只读 | [5 empty] | 生产设备 | 二号储板机313B（JAYZ2438340） | 扬州基地 | 一厂（晶运园区）-F3电池车间 | 电池工段 | 印刷 | 储板机 | 储板机 | 其他
电池车间二号储板机313B | 电池车间二号储板机313B#alm-8(*缓存篮去基准位报警*) | 报警 | 信号类 | 状态信号 | alm-8(*缓存篮去基准位报警*) | ns=4;s=¦var¦Xinje-Cortex-Linux-SM-CNC.Application.GVL.AlarmInfo[8] | Boolean | 只读 | [5 empty] | 生产设备 | 二号储板机313B（JAYZ2438340） | 扬州基地 | 一厂（晶运园区）-F3电池车间 | 电池工段 | 印刷 | 储板机 | 储板机 | 其他
电池车间二号储板机313B | 电池车间二号储板机313B#alm-9(*缓存篮回原报警*) | 报警 | 信号类 | 状态信号 | alm-9(*缓存篮回原报警*) | ns=4;s=¦var¦Xinje-Cortex-Linux-SM-CNC.Application.GVL.AlarmInfo[9] | Boolean | 只读 | [5 empty] | 生产设备 | 二号储板机313B（JAYZ2438340） | 扬州基地 | 一厂（晶运园区）-F3电池车间 | 电池工段 | 印刷 | 储板机 | 储板机 | 其他
电池车间二号储板机313B | 电池车间二号储板机313B#alm-10(*运输1轴报警*) | 报警 | 信号类 | 状态信号 | alm-10(*运输1轴报警*) | ns=4;s=¦var¦Xinje-Cortex-Linux-SM-CNC.Application.GVL.AlarmInfo[10] | Boolean | 只读 | [5 empty] | 生产设备 | 二号储板机313B（JAYZ2438340） | 扬州基地 | 一厂（晶运园区）-F3电池车间 | 电池工段 | 印刷 | 储板机 | 储板机 | 其他
电池车间二号储板机313B | 电池车间二号储板机313B#alm-11(*运输1进板卡片报警*) | 报警 | 信号类 | 状态信号 | alm-11(*运输1进板卡片报警*) | ns=4;s=¦var¦Xinje-Cortex-Linux-SM-CNC.Application.GVL.AlarmInfo[11] | Boolean | 只读 | [5 empty] | 生产设备 | 二号储板机313B（JAYZ2438340） | 扬州基地 | 一厂（晶运园区）-F3电池车间 | 电池工段 | 印刷 | 储板机 | 储板机 | 其他
电池车间二号储板机313B | 电池车间二号储板机313B#alm-12(*运输1出板卡片报警*) | 报警 | 信号类 | 状态信号 | alm-12(*运输1出板卡片报警*) | ns=4;s=¦var¦Xinje-Cortex-Linux-SM-CNC.Application.GVL.AlarmInfo[12] | Boolean | 只读 | [5 empty] | 生产设备 | 二号储板机313B（JAYZ2438340） | 扬州基地 | 一厂（晶运园区）-F3电池车间 | 电池工段 | 印刷 | 储板机 | 储板机 | 其他
电池车间二号储板机313B | 电池车间二号储板机313B#alm-13(*运输1光感异常报警*) | 报警 | 信号类 | 状态信号 | alm-13(*运输1光感异常报警*) | ns=4;s=¦var¦Xinje-Cortex-Linux-SM-CNC.Application.GVL.AlarmInfo[13] | Boolean | 只读 | [5 empty] | 生产设备 | 二号储板机313B（JAYZ2438340） | 扬州基地 | 一厂（晶运园区）-F3电池车间 | 电池工段 | 印刷 | 储板机 | 储板机 | 其他
电池车间二号储板机313B | 电池车间二号储板机313B#alm-17(*运输1光感超时堵片报警，或者光感异常报警*) | 报警 | 信号类 | 状态信号 | alm-17(*运输1光感超时堵片报警，或者光感异常报警*) | ns=4;s=¦var¦Xinje-Cortex-Linux-SM-CNC.Application.GVL.AlarmInfo[17] | Boolean | 只读 | [5 empty] | 生产设备 | 二号储板机313B（JAYZ2438340） | 扬州基地 | 一厂（晶运园区）-F3电池车间 | 电池工段 | 印刷 | 储板机 | 储板机 | 其他
电池车间二号储板机313B | 电池车间二号储板机313B#alm-19(*运输1接炉光感超时堵片报警，或者光感异常报警*) | 报警 | 信号类 | 状态信号 | alm-19(*运输1接炉光感超时堵片报警，或者光感异常报警*) | ns=4;s=¦var¦Xinje-Cortex-Linux-SM-CNC.Application.GVL.AlarmInfo[19] | Boolean | 只读 | [5 empty] | 生产设备 | 二号储板机313B（JAYZ2438340） | 扬州基地 | 一厂（晶运园区）-F3电池车间 | 电池工段 | 印刷 | 储板机 | 储板机 | 其他
电池车间二号储板机313B | 电池车间二号储板机313B#alm-20(*运输2轴报警*) | 报警 | 信号类 | 状态信号 | alm-20(*运输2轴报警*) | ns=4;s=¦var¦Xinje-Cortex-Linux-SM-CNC.Application.GVL.AlarmInfo[20] | Boolean | 只读 | [5 empty] | 生产设备 | 二号储板机313B（JAYZ2438340） | 扬州基地 | 一厂（晶运园区）-F3电池车间 | 电池工段 | 印刷 | 储板机 | 储板机 | 其他
电池车间二号储板机313B | 电池车间二号储板机313B#alm-21(*运输2进板卡片报警*) | 报警 | 信号类 | 状态信号 | alm-21(*运输2进板卡片报警*) | ns=4;s=¦var¦Xinje-Cortex-Linux-SM-CNC.Application.GVL.AlarmInfo[21] | Boolean | 只读 | [5 empty] | 生产设备 | 二号储板机313B（JAYZ2438340） | 扬州基地 | 一厂（晶运园区）-F3电池车间 | 电池工段 | 印刷 | 储板机 | 储板机 | 其他
电池车间二号储板机313B | 电池车间二号储板机313B#alm-22(*存片过多报警*) | 报警 | 信号类 | 状态信号 | alm-22(*存片过多报警*) | ns=4;s=¦var¦Xinje-Cortex-Linux-SM-CNC.Application.GVL.AlarmInfo[22] | Boolean | 只读 | [5 empty] | 生产设备 | 二号储板机313B（JAYZ2438340） | 扬州基地 | 一厂（晶运园区）-F3电池车间 | 电池工段 | 印刷 | 储板机 | 储板机 | 其他
电池车间二号储板机313B | 电池车间二号储板机313B#alm-23(*运输2光感异常报警*) | 报警 | 信号类 | 状态信号 | alm-23(*运输2光感异常报警*) | ns=4;s=¦var¦Xinje-Cortex-Linux-SM-CNC.Application.GVL.AlarmInfo[23] | Boolean | 只读 | [5 empty] | 生产设备 | 二号储板机313B（JAYZ2438340） | 扬州基地 | 一厂（晶运园区）-F3电池车间 | 电池工段 | 印刷 | 储板机 | 储板机 | 其他
电池车间二号储板机313B | 电池车间二号储板机313B#alm-24(*回原中，运输2不能有硅片*) | 报警 | 信号类 | 状态信号 | alm-24(*回原中，运输2不能有硅片*) | ns=4;s=¦var¦Xinje-Cortex-Linux-SM-CNC.Application.GVL.AlarmInfo[24] | Boolean | 只读 | [5 empty] | 生产设备 | 二号储板机313B（JAYZ2438340） | 扬州基地 | 一厂（晶运园区）-F3电池车间 | 电池工段 | 印刷 | 储板机 | 储板机 | 其他
电池车间二号储板机313B | 电池车间二号储板机313B#alm-30(*运输3轴报警*) | 报警 | 信号类 | 状态信号 | alm-30(*运输3轴报警*) | ns=4;s=¦var¦Xinje-Cortex-Linux-SM-CNC.Application.GVL.AlarmInfo[30] | Boolean | 只读 | [5 empty] | 生产设备 | 二号储板机313B（JAYZ2438340） | 扬州基地 | 一厂（晶运园区）-F3电池车间 | 电池工段 | 印刷 | 储板机 | 储板机 | 其他
电池车间二号储板机313B | 电池车间二号储板机313B#alm-31(*运输3进板卡片报警*) | 报警 | 信号类 | 状态信号 | alm-31(*运输3进板卡片报警*) | ns=4;s=¦var¦Xinje-Cortex-Linux-SM-CNC.Application.GVL.AlarmInfo[31] | Boolean | 只读 | [5 empty] | 生产设备 | 二号储板机313B（JAYZ2438340） | 扬州基地 | 一厂（晶运园区）-F3电池车间 | 电池工段 | 印刷 | 储板机 | 储板机 | 其他
电池车间二号储板机313B | 电池车间二号储板机313B#alm-32(*运输3出板卡片报警*) | 报警 | 信号类 | 状态信号 | alm-32(*运输3出板卡片报警*) | ns=4;s=¦var¦Xinje-Cortex-Linux-SM-CNC.Application.GVL.AlarmInfo[32] | Boolean | 只读 | [5 empty] | 生产设备 | 二号储板机313B（JAYZ2438340） | 扬州基地 | 一厂（晶运园区）-F3电池车间 | 电池工段 | 印刷 | 储板机 | 储板机 | 其他
电池车间二号储板机313B | 电池车间二号储板机313B#alm-33(*运输3光感异常报警*) | 报警 | 信号类 | 状态信号 | alm-33(*运输3光感异常报警*) | ns=4;s=¦var¦Xinje-Cortex-Linux-SM-CNC.Application.GVL.AlarmInfo[33] | Boolean | 只读 | [5 empty] | 生产设备 | 二号储板机313B（JAYZ2438340） | 扬州基地 | 一厂（晶运园区）-F3电池车间 | 电池工段 | 印刷 | 储板机 | 储板机 | 其他
电池车间二号储板机313B | 电池车间二号储板机313B#alm-40(*运输4轴报警*) | 报警 | 信号类 | 状态信号 | alm-40(*运输4轴报警*) | ns=4;s=¦var¦Xinje-Cortex-Linux-SM-CNC.Application.GVL.AlarmInfo[40] | Boolean | 只读 | [5 empty] | 生产设备 | 二号储板机313B（JAYZ2438340） | 扬州基地 | 一厂（晶运园区）-F3电池车间 | 电池工段 | 印刷 | 储板机 | 储板机 | 其他
电池车间二号储板机313B | 电池车间二号储板机313B#alm-41(*运输4进板卡片报警*) | 报警 | 信号类 | 状态信号 | alm-41(*运输4进板卡片报警*) | ns=4;s=¦var¦Xinje-Cortex-Linux-SM-CNC.Application.GVL.AlarmInfo[41] | Boolean | 只读 | [5 empty] | 生产设备 | 二号储板机313B（JAYZ2438340） | 扬州基地 | 一厂（晶运园区）-F3电池车间 | 电池工段 | 印刷 | 储板机 | 储板机 | 其他
电池车间二号储板机313B | 电池车间二号储板机313B#alm-42(*运输4缓存工位卡片报警*)请检查是否堵片、是否光感异常。光感异常（光感需要调高） | 报警 | 信号类 | 状态信号 | alm-42(*运输4缓存工位卡片报警*)请检查是否堵片、是否光感异常。光感异常（光感需要调高） | ns=4;s=¦var¦Xinje-Cortex-Linux-SM-CNC.Application.GVL.AlarmInfo[42] | Boolean | 只读 | [5 empty] | 生产设备 | 二号储板机313B（JAYZ2438340） | 扬州基地 | 一厂（晶运园区）-F3电池车间 | 电池工段 | 印刷 | 储板机 | 储板机 | 其他
电池车间二号储板机313B | 电池车间二号储板机313B#alm-43(*运输4缓存工位卡片报警*)请检查是否堵片、是否光感异常。光感异常（光感需要调低） | 报警 | 信号类 | 状态信号 | alm-43(*运输4缓存工位卡片报警*)请检查是否堵片、是否光感异常。光感异常（光感需要调低） | ns=4;s=¦var¦Xinje-Cortex-Linux-SM-CNC.Application.GVL.AlarmInfo[43] | Boolean | 只读 | [5 empty] | 生产设备 | 二号储板机313B（JAYZ2438340） | 扬州基地 | 一厂（晶运园区）-F3电池车间 | 电池工段 | 印刷 | 储板机 | 储板机 | 其他
电池车间二号储板机313B | 电池车间二号储板机313B#alm-50(*运输5轴报警*) | 报警 | 信号类 | 状态信号 | alm-50(*运输5轴报警*) | ns=4;s=¦var¦Xinje-Cortex-Linux-SM-CNC.Application.GVL.AlarmInfo[50] | Boolean | 只读 | [5 empty] | 生产设备 | 二号储板机313B（JAYZ2438340） | 扬州基地 | 一厂（晶运园区）-F3电池车间 | 电池工段 | 印刷 | 储板机 | 储板机 | 其他
电池车间二号储板机313B | 电池车间二号储板机313B#alm-51(*运输5进板卡片报警*) | 报警 | 信号类 | 状态信号 | alm-51(*运输5进板卡片报警*) | ns=4;s=¦var¦Xinje-Cortex-Linux-SM-CNC.Application.GVL.AlarmInfo[51] | Boolean | 只读 | [5 empty] | 生产设备 | 二号储板机313B（JAYZ2438340） | 扬州基地 | 一厂（晶运园区）-F3电池车间 | 电池工段 | 印刷 | 储板机 | 储板机 | 其他
电池车间二号储板机313B | 电池车间二号储板机313B#alm-52(*运输5出板卡片报警*) | 报警 | 信号类 | 状态信号 | alm-52(*运输5出板卡片报警*) | ns=4;s=¦var¦Xinje-Cortex-Linux-SM-CNC.Application.GVL.AlarmInfo[52] | Boolean | 只读 | [5 empty] | 生产设备 | 二号储板机313B（JAYZ2438340） | 扬州基地 | 一厂（晶运园区）-F3电池车间 | 电池工段 | 印刷 | 储板机 | 储板机 | 其他
电池车间二号储板机313B | 电池车间二号储板机313B#alm-53(*运输5光感异常报警*) | 报警 | 信号类 | 状态信号 | alm-53(*运输5光感异常报警*) | ns=4;s=¦var¦Xinje-Cortex-Linux-SM-CNC.Application.GVL.AlarmInfo[53] | Boolean | 只读 | [5 empty] | 生产设备 | 二号储板机313B（JAYZ2438340） | 扬州基地 | 一厂（晶运园区）-F3电池车间 | 电池工段 | 印刷 | 储板机 | 储板机 | 其他
电池车间二号储板机313B | 电池车间二号储板机313B#alm-60(*运输3-0轴报警*) | 报警 | 信号类 | 状态信号 | alm-60(*运输3-0轴报警*) | ns=4;s=¦var¦Xinje-Cortex-Linux-SM-CNC.Application.GVL.AlarmInfo[60] | Boolean | 只读 | [5 empty] | 生产设备 | 二号储板机313B（JAYZ2438340） | 扬州基地 | 一厂（晶运园区）-F3电池车间 | 电池工段 | 印刷 | 储板机 | 储板机 | 其他
电池车间二号储板机313B | 电池车间二号储板机313B#alm-61(*运输3-0进板卡片报警*) | 报警 | 信号类 | 状态信号 | alm-61(*运输3-0进板卡片报警*) | ns=4;s=¦var¦Xinje-Cortex-Linux-SM-CNC.Application.GVL.AlarmInfo[61] | Boolean | 只读 | [5 empty] | 生产设备 | 二号储板机313B（JAYZ2438340） | 扬州基地 | 一厂（晶运园区）-F3电池车间 | 电池工段 | 印刷 | 储板机 | 储板机 | 其他
电池车间二号储板机313B | 电池车间二号储板机313B#alm-62(*运输3-0出板卡片报警*) | 报警 | 信号类 | 状态信号 | alm-62(*运输3-0出板卡片报警*) | ns=4;s=¦var¦Xinje-Cortex-Linux-SM-CNC.Application.GVL.AlarmInfo[62] | Boolean | 只读 | [5 empty] | 生产设备 | 二号储板机313B（JAYZ2438340） | 扬州基地 | 一厂（晶运园区）-F3电池车间 | 电池工段 | 印刷 | 储板机 | 储板机 | 其他
电池车间二号储板机313B | 电池车间二号储板机313B#alm-63(*运输3-0光感异常报警*) | 报警 | 信号类 | 状态信号 | alm-63(*运输3-0光感异常报警*) | ns=4;s=¦var¦Xinje-Cortex-Linux-SM-CNC.Application.GVL.AlarmInfo[63] | Boolean | 只读 | [5 empty] | 生产设备 | 二号储板机313B（JAYZ2438340） | 扬州基地 | 一厂（晶运园区）-F3电池车间 | 电池工段 | 印刷 | 储板机 | 储板机 | 其他
电池车间二号储板机313B | 电池车间二号储板机313B#alm-70(*夹板1轴报警*) | 报警 | 信号类 | 状态信号 | alm-70(*夹板1轴报警*) | ns=4;s=¦var¦Xinje-Cortex-Linux-SM-CNC.Application.GVL.AlarmInfo[70] | Boolean | 只读 | [5 empty] | 生产设备 | 二号储板机313B（JAYZ2438340） | 扬州基地 | 一厂（晶运园区）-F3电池车间 | 电池工段 | 印刷 | 储板机 | 储板机 | 其他
电池车间二号储板机313B | 电池车间二号储板机313B#alm-71(*夹板1工作位定位报警*) | 报警 | 信号类 | 状态信号 | alm-71(*夹板1工作位定位报警*) | ns=4;s=¦var¦Xinje-Cortex-Linux-SM-CNC.Application.GVL.AlarmInfo[71] | Boolean | 只读 | [5 empty] | 生产设备 | 二号储板机313B（JAYZ2438340） | 扬州基地 | 一厂（晶运园区）-F3电池车间 | 电池工段 | 印刷 | 储板机 | 储板机 | 其他
电池车间二号储板机313B | 电池车间二号储板机313B#alm-72(*夹板1基准位定位报警*) | 报警 | 信号类 | 状态信号 | alm-72(*夹板1基准位定位报警*) | ns=4;s=¦var¦Xinje-Cortex-Linux-SM-CNC.Application.GVL.AlarmInfo[72] | Boolean | 只读 | [5 empty] | 生产设备 | 二号储板机313B（JAYZ2438340） | 扬州基地 | 一厂（晶运园区）-F3电池车间 | 电池工段 | 印刷 | 储板机 | 储板机 | 其他
电池车间二号储板机313B | 电池车间二号储板机313B#alm-78(*夹板1基准位定位报警*) | 报警 | 信号类 | 状态信号 | alm-78(*夹板1基准位定位报警*) | ns=4;s=¦var¦Xinje-Cortex-Linux-SM-CNC.Application.GVL.AlarmInfo[78] | Boolean | 只读 | [5 empty] | 生产设备 | 二号储板机313B（JAYZ2438340） | 扬州基地 | 一厂（晶运园区）-F3电池车间 | 电池工段 | 印刷 | 储板机 | 储板机 | 其他
电池车间二号储板机313B | 电池车间二号储板机313B#alm-79(*夹板1回原定位报警*) | 报警 | 信号类 | 状态信号 | alm-79(*夹板1回原定位报警*) | ns=4;s=¦var¦Xinje-Cortex-Linux-SM-CNC.Application.GVL.AlarmInfo[79] | Boolean | 只读 | [5 empty] | 生产设备 | 二号储板机313B（JAYZ2438340） | 扬州基地 | 一厂（晶运园区）-F3电池车间 | 电池工段 | 印刷 | 储板机 | 储板机 | 其他
电池车间二号储板机313B | 电池车间二号储板机313B#alm-80(*运输6轴报警*) | 报警 | 信号类 | 状态信号 | alm-80(*运输6轴报警*) | ns=4;s=¦var¦Xinje-Cortex-Linux-SM-CNC.Application.GVL.AlarmInfo[80] | Boolean | 只读 | [5 empty] | 生产设备 | 二号储板机313B（JAYZ2438340） | 扬州基地 | 一厂（晶运园区）-F3电池车间 | 电池工段 | 印刷 | 储板机 | 储板机 | 其他
电池车间二号储板机313B | 电池车间二号储板机313B#alm-81(*运输6进板卡片报警*) | 报警 | 信号类 | 状态信号 | alm-81(*运输6进板卡片报警*) | ns=4;s=¦var¦Xinje-Cortex-Linux-SM-CNC.Application.GVL.AlarmInfo[81] | Boolean | 只读 | [5 empty] | 生产设备 | 二号储板机313B（JAYZ2438340） | 扬州基地 | 一厂（晶运园区）-F3电池车间 | 电池工段 | 印刷 | 储板机 | 储板机 | 其他
电池车间二号储板机313B | 电池车间二号储板机313B#alm-82(*运输6出板卡片报警*) | 报警 | 信号类 | 状态信号 | alm-82(*运输6出板卡片报警*) | ns=4;s=¦var¦Xinje-Cortex-Linux-SM-CNC.Application.GVL.AlarmInfo[82] | Boolean | 只读 | [5 empty] | 生产设备 | 二号储板机313B（JAYZ2438340） | 扬州基地 | 一厂（晶运园区）-F3电池车间 | 电池工段 | 印刷 | 储板机 | 储板机 | 其他
电池车间二号储板机313B | 电池车间二号储板机313B#alm-83(*运输6光感异常报警*) | 报警 | 信号类 | 状态信号 | alm-83(*运输6光感异常报警*) | ns=4;s=¦var¦Xinje-Cortex-Linux-SM-CNC.Application.GVL.AlarmInfo[83] | Boolean | 只读 | [5 empty] | 生产设备 | 二号储板机313B（JAYZ2438340） | 扬州基地 | 一厂（晶运园区）-F3电池车间 | 电池工段 | 印刷 | 储板机 | 储板机 | 其他
电池车间二号储板机313B | 电池车间二号储板机313B#alm-90(*运输7轴报警*) | 报警 | 信号类 | 状态信号 | alm-90(*运输7轴报警*) | ns=4;s=¦var¦Xinje-Cortex-Linux-SM-CNC.Application.GVL.AlarmInfo[90] | Boolean | 只读 | [5 empty] | 生产设备 | 二号储板机313B（JAYZ2438340） | 扬州基地 | 一厂（晶运园区）-F3电池车间 | 电池工段 | 印刷 | 储板机 | 储板机 | 其他
电池车间二号储板机313B | 电池车间二号储板机313B#alm-91(*运输7进板卡片报警*) | 报警 | 信号类 | 状态信号 | alm-91(*运输7进板卡片报警*) | ns=4;s=¦var¦Xinje-Cortex-Linux-SM-CNC.Application.GVL.AlarmInfo[91] | Boolean | 只读 | [5 empty] | 生产设备 | 二号储板机313B（JAYZ2438340） | 扬州基地 | 一厂（晶运园区）-F3电池车间 | 电池工段 | 印刷 | 储板机 | 储板机 | 其他
电池车间二号储板机313B | 电池车间二号储板机313B#alm-92(*运输7出板卡片报警*) | 报警 | 信号类 | 状态信号 | alm-92(*运输7出板卡片报警*) | ns=4;s=¦var¦Xinje-Cortex-Linux-SM-CNC.Application.GVL.AlarmInfo[92] | Boolean | 只读 | [5 empty] | 生产设备 | 二号储板机313B（JAYZ2438340） | 扬州基地 | 一厂（晶运园区）-F3电池车间 | 电池工段 | 印刷 | 储板机 | 储板机 | 其他
电池车间二号储板机313B | 电池车间二号储板机313B#alm-100(*翻板轴报警*) | 报警 | 信号类 | 状态信号 | alm-100(*翻板轴报警*) | ns=4;s=¦var¦Xinje-Cortex-Linux-SM-CNC.Application.GVL.AlarmInfo[100] | Boolean | 只读 | [5 empty] | 生产设备 | 二号储板机313B（JAYZ2438340） | 扬州基地 | 一厂（晶运园区）-F3电池车间 | 电池工段 | 印刷 | 储板机 | 储板机 | 其他
电池车间二号储板机313B | 电池车间二号储板机313B#alm-108(*翻板电机回原时，翻板出板皮带不能有板报警*) | 报警 | 信号类 | 状态信号 | alm-108(*翻板电机回原时，翻板出板皮带不能有板报警*) | ns=4;s=¦var¦Xinje-Cortex-Linux-SM-CNC.Application.GVL.AlarmInfo[108] | Boolean | 只读 | [5 empty] | 生产设备 | 二号储板机313B（JAYZ2438340） | 扬州基地 | 一厂（晶运园区）-F3电池车间 | 电池工段 | 印刷 | 储板机 | 储板机 | 其他
电池车间二号储板机313B | 电池车间二号储板机313B#alm-109(*翻板电机回原超时报警*) | 报警 | 信号类 | 状态信号 | alm-109(*翻板电机回原超时报警*) | ns=4;s=¦var¦Xinje-Cortex-Linux-SM-CNC.Application.GVL.AlarmInfo[109] | Boolean | 只读 | [5 empty] | 生产设备 | 二号储板机313B（JAYZ2438340） | 扬州基地 | 一厂（晶运园区）-F3电池车间 | 电池工段 | 印刷 | 储板机 | 储板机 | 其他
电池车间二号储板机313B | 电池车间二号储板机313B#alm-110(*翻板进运输轴报警*) | 报警 | 信号类 | 状态信号 | alm-110(*翻板进运输轴报警*) | ns=4;s=¦var¦Xinje-Cortex-Linux-SM-CNC.Application.GVL.AlarmInfo[110] | Boolean | 只读 | [5 empty] | 生产设备 | 二号储板机313B（JAYZ2438340） | 扬州基地 | 一厂（晶运园区）-F3电池车间 | 电池工段 | 印刷 | 储板机 | 储板机 | 其他
电池车间二号储板机313B | 电池车间二号储板机313B#alm-111(*翻板进板运输卡片报警*) | 报警 | 信号类 | 状态信号 | alm-111(*翻板进板运输卡片报警*) | ns=4;s=¦var¦Xinje-Cortex-Linux-SM-CNC.Application.GVL.AlarmInfo[111] | Boolean | 只读 | [5 empty] | 生产设备 | 二号储板机313B（JAYZ2438340） | 扬州基地 | 一厂（晶运园区）-F3电池车间 | 电池工段 | 印刷 | 储板机 | 储板机 | 其他
电池车间二号储板机313B | 电池车间二号储板机313B#alm-113(*翻板进板运输出板卡片报警*) | 报警 | 信号类 | 状态信号 | alm-113(*翻板进板运输出板卡片报警*) | ns=4;s=¦var¦Xinje-Cortex-Linux-SM-CNC.Application.GVL.AlarmInfo[113] | Boolean | 只读 | [5 empty] | 生产设备 | 二号储板机313B（JAYZ2438340） | 扬州基地 | 一厂（晶运园区）-F3电池车间 | 电池工段 | 印刷 | 储板机 | 储板机 | 其他
电池车间二号储板机313B | 电池车间二号储板机313B#alm-120(*翻板出板运输轴报警*) | 报警 | 信号类 | 状态信号 | alm-120(*翻板出板运输轴报警*) | ns=4;s=¦var¦Xinje-Cortex-Linux-SM-CNC.Application.GVL.AlarmInfo[120] | Boolean | 只读 | [5 empty] | 生产设备 | 二号储板机313B（JAYZ2438340） | 扬州基地 | 一厂（晶运园区）-F3电池车间 | 电池工段 | 印刷 | 储板机 | 储板机 | 其他
电池车间二号储板机313B | 电池车间二号储板机313B#alm-121(*翻板出板运输卡片报警*) | 报警 | 信号类 | 状态信号 | alm-121(*翻板出板运输卡片报警*) | ns=4;s=¦var¦Xinje-Cortex-Linux-SM-CNC.Application.GVL.AlarmInfo[121] | Boolean | 只读 | [5 empty] | 生产设备 | 二号储板机313B（JAYZ2438340） | 扬州基地 | 一厂（晶运园区）-F3电池车间 | 电池工段 | 印刷 | 储板机 | 储板机 | 其他
电池车间二号储板机313B | 电池车间二号储板机313B#alm-122(*翻板出板运输出板卡片报警*) | 报警 | 信号类 | 状态信号 | alm-122(*翻板出板运输出板卡片报警*) | ns=4;s=¦var¦Xinje-Cortex-Linux-SM-CNC.Application.GVL.AlarmInfo[122] | Boolean | 只读 | [5 empty] | 生产设备 | 二号储板机313B（JAYZ2438340） | 扬州基地 | 一厂（晶运园区）-F3电池车间 | 电池工段 | 印刷 | 储板机 | 储板机 | 其他
电池车间二号储板机313B | 电池车间二号储板机313B#alm-123(*翻板出板运输无片有标志卡片报警*) | 报警 | 信号类 | 状态信号 | alm-123(*翻板出板运输无片有标志卡片报警*) | ns=4;s=¦var¦Xinje-Cortex-Linux-SM-CNC.Application.GVL.AlarmInfo[123] | Boolean | 只读 | [5 empty] | 生产设备 | 二号储板机313B（JAYZ2438340） | 扬州基地 | 一厂（晶运园区）-F3电池车间 | 电池工段 | 印刷 | 储板机 | 储板机 | 其他
电池车间二号储板机313B | 电池车间二号储板机313B#alm-124(*翻板出板运输有片无标志卡片报警，请拿走片子*) | 报警 | 信号类 | 状态信号 | alm-124(*翻板出板运输有片无标志卡片报警，请拿走片子*) | ns=4;s=¦var¦Xinje-Cortex-Linux-SM-CNC.Application.GVL.AlarmInfo[124] | Boolean | 只读 | [5 empty] | 生产设备 | 二号储板机313B（JAYZ2438340） | 扬州基地 | 一厂（晶运园区）-F3电池车间 | 电池工段 | 印刷 | 储板机 | 储板机 | 其他
电池车间二号储板机313B | 电池车间二号储板机313B#alm-130(*夹板2轴报警*) | 报警 | 信号类 | 状态信号 | alm-130(*夹板2轴报警*) | ns=4;s=¦var¦Xinje-Cortex-Linux-SM-CNC.Application.GVL.AlarmInfo[130] | Boolean | 只读 | [5 empty] | 生产设备 | 二号储板机313B（JAYZ2438340） | 扬州基地 | 一厂（晶运园区）-F3电池车间 | 电池工段 | 印刷 | 储板机 | 储板机 | 其他
电池车间二号储板机313B | 电池车间二号储板机313B#alm-131(*夹板2工作位定位报警*) | 报警 | 信号类 | 状态信号 | alm-131(*夹板2工作位定位报警*) | ns=4;s=¦var¦Xinje-Cortex-Linux-SM-CNC.Application.GVL.AlarmInfo[131] | Boolean | 只读 | [5 empty] | 生产设备 | 二号储板机313B（JAYZ2438340） | 扬州基地 | 一厂（晶运园区）-F3电池车间 | 电池工段 | 印刷 | 储板机 | 储板机 | 其他
电池车间二号储板机313B | 电池车间二号储板机313B#alm-132(*夹板2基准位定位报警*) | 报警 | 信号类 | 状态信号 | alm-132(*夹板2基准位定位报警*) | ns=4;s=¦var¦Xinje-Cortex-Linux-SM-CNC.Application.GVL.AlarmInfo[132] | Boolean | 只读 | [5 empty] | 生产设备 | 二号储板机313B（JAYZ2438340） | 扬州基地 | 一厂（晶运园区）-F3电池车间 | 电池工段 | 印刷 | 储板机 | 储板机 | 其他
电池车间二号储板机313B | 电池车间二号储板机313B#alm-138(*夹板2基准位定位报警*) | 报警 | 信号类 | 状态信号 | alm-138(*夹板2基准位定位报警*) | ns=4;s=¦var¦Xinje-Cortex-Linux-SM-CNC.Application.GVL.AlarmInfo[138] | Boolean | 只读 | [5 empty] | 生产设备 | 二号储板机313B（JAYZ2438340） | 扬州基地 | 一厂（晶运园区）-F3电池车间 | 电池工段 | 印刷 | 储板机 | 储板机 | 其他
电池车间二号储板机313B | 电池车间二号储板机313B#alm-139(*夹板2回原定位报警*) | 报警 | 信号类 | 状态信号 | alm-139(*夹板2回原定位报警*) | ns=4;s=¦var¦Xinje-Cortex-Linux-SM-CNC.Application.GVL.AlarmInfo[139] | Boolean | 只读 | [5 empty] | 生产设备 | 二号储板机313B（JAYZ2438340） | 扬州基地 | 一厂（晶运园区）-F3电池车间 | 电池工段 | 印刷 | 储板机 | 储板机 | 其他
电池车间二号储板机313B | 电池车间二号储板机313B#alm-140(*旋转轴报警*) | 报警 | 信号类 | 状态信号 | alm-140(*旋转轴报警*) | ns=4;s=¦var¦Xinje-Cortex-Linux-SM-CNC.Application.GVL.AlarmInfo[140] | Boolean | 只读 | [5 empty] | 生产设备 | 二号储板机313B（JAYZ2438340） | 扬州基地 | 一厂（晶运园区）-F3电池车间 | 电池工段 | 印刷 | 储板机 | 储板机 | 其他
电池车间二号储板机313B | 电池车间二号储板机313B#alm-142(*旋转基准位定位报警*) | 报警 | 信号类 | 状态信号 | alm-142(*旋转基准位定位报警*) | ns=4;s=¦var¦Xinje-Cortex-Linux-SM-CNC.Application.GVL.AlarmInfo[142] | Boolean | 只读 | [5 empty] | 生产设备 | 二号储板机313B（JAYZ2438340） | 扬州基地 | 一厂（晶运园区）-F3电池车间 | 电池工段 | 印刷 | 储板机 | 储板机 | 其他
电池车间二号储板机313B | 电池车间二号储板机313B#alm-143(*旋转运输定位完成，激光位置感应到硅片，请检查光感是否异常或者气源*) | 报警 | 信号类 | 状态信号 | alm-143(*旋转运输定位完成，激光位置感应到硅片，请检查光感是否异常或者气源*) | ns=4;s=¦var¦Xinje-Cortex-Linux-SM-CNC.Application.GVL.AlarmInfo[143] | Boolean | 只读 | [5 empty] | 生产设备 | 二号储板机313B（JAYZ2438340） | 扬州基地 | 一厂（晶运园区）-F3电池车间 | 电池工段 | 印刷 | 储板机 | 储板机 | 其他
电池车间二号储板机313B | 电池车间二号储板机313B#alm-145(*旋转吸片报警，请检查光感是否异常或者气源*) | 报警 | 信号类 | 状态信号 | alm-145(*旋转吸片报警，请检查光感是否异常或者气源*) | ns=4;s=¦var¦Xinje-Cortex-Linux-SM-CNC.Application.GVL.AlarmInfo[145] | Boolean | 只读 | [5 empty] | 生产设备 | 二号储板机313B（JAYZ2438340） | 扬州基地 | 一厂（晶运园区）-F3电池车间 | 电池工段 | 印刷 | 储板机 | 储板机 | 其他
电池车间二号储板机313B | 电池车间二号储板机313B#alm-146(*旋转放片报警，请检查光感是否异常或者放片延时过小*) | 报警 | 信号类 | 状态信号 | alm-146(*旋转放片报警，请检查光感是否异常或者放片延时过小*) | ns=4;s=¦var¦Xinje-Cortex-Linux-SM-CNC.Application.GVL.AlarmInfo[146] | Boolean | 只读 | [5 empty] | 生产设备 | 二号储板机313B（JAYZ2438340） | 扬州基地 | 一厂（晶运园区）-F3电池车间 | 电池工段 | 印刷 | 储板机 | 储板机 | 其他
电池车间二号储板机313B | 电池车间二号储板机313B#alm-148(*旋转基准位定位报警*) | 报警 | 信号类 | 状态信号 | alm-148(*旋转基准位定位报警*) | ns=4;s=¦var¦Xinje-Cortex-Linux-SM-CNC.Application.GVL.AlarmInfo[148] | Boolean | 只读 | [5 empty] | 生产设备 | 二号储板机313B（JAYZ2438340） | 扬州基地 | 一厂（晶运园区）-F3电池车间 | 电池工段 | 印刷 | 储板机 | 储板机 | 其他
电池车间二号储板机313B | 电池车间二号储板机313B#alm-149(*旋转回原定位报警*) | 报警 | 信号类 | 状态信号 | alm-149(*旋转回原定位报警*) | ns=4;s=¦var¦Xinje-Cortex-Linux-SM-CNC.Application.GVL.AlarmInfo[149] | Boolean | 只读 | [5 empty] | 生产设备 | 二号储板机313B（JAYZ2438340） | 扬州基地 | 一厂（晶运园区）-F3电池车间 | 电池工段 | 印刷 | 储板机 | 储板机 | 其他
电池车间二号储板机313B | 电池车间二号储板机313B#alm-390(*急停报警*) | 报警 | 信号类 | 状态信号 | alm-390(*急停报警*) | ns=4;s=¦var¦Xinje-Cortex-Linux-SM-CNC.Application.GVL.AlarmInfo[390] | Boolean | 只读 | [5 empty] | 生产设备 | 二号储板机313B（JAYZ2438340） | 扬州基地 | 一厂（晶运园区）-F3电池车间 | 电池工段 | 印刷 | 储板机 | 储板机 | 其他
电池车间二号储板机313B | 电池车间二号储板机313B#alm-391(*前安全门报警*) | 报警 | 信号类 | 状态信号 | alm-391(*前安全门报警*) | ns=4;s=¦var¦Xinje-Cortex-Linux-SM-CNC.Application.GVL.AlarmInfo[391] | Boolean | 只读 | [5 empty] | 生产设备 | 二号储板机313B（JAYZ2438340） | 扬州基地 | 一厂（晶运园区）-F3电池车间 | 电池工段 | 印刷 | 储板机 | 储板机 | 其他
电池车间二号储板机313B | 电池车间二号储板机313B#alm-392(*后安全门报警*) | 报警 | 信号类 | 状态信号 | alm-392(*后安全门报警*) | ns=4;s=¦var¦Xinje-Cortex-Linux-SM-CNC.Application.GVL.AlarmInfo[392] | Boolean | 只读 | [5 empty] | 生产设备 | 二号储板机313B（JAYZ2438340） | 扬州基地 | 一厂（晶运园区）-F3电池车间 | 电池工段 | 印刷 | 储板机 | 储板机 | 其他
电池车间二号储板机313B | 电池车间二号储板机313B#alm-400(*缓存部分总报警，其他报警都会触发*) | 报警 | 信号类 | 状态信号 | alm-400(*缓存部分总报警，其他报警都会触发*) | ns=4;s=¦var¦Xinje-Cortex-Linux-SM-CNC.Application.GVL.AlarmInfo[400] | Boolean | 只读 | [5 empty] | 生产设备 | 二号储板机313B（JAYZ2438340） | 扬州基地 | 一厂（晶运园区）-F3电池车间 | 电池工段 | 印刷 | 储板机 | 储板机 | 其他
电池车间二号储板机313B | 电池车间二号储板机313B#alm-401(*翻板部分总报警，其他报警都会触发*) | 报警 | 信号类 | 状态信号 | alm-401(*翻板部分总报警，其他报警都会触发*) | ns=4;s=¦var¦Xinje-Cortex-Linux-SM-CNC.Application.GVL.AlarmInfo[401] | Boolean | 只读 | [5 empty] | 生产设备 | 二号储板机313B（JAYZ2438340） | 扬州基地 | 一厂（晶运园区）-F3电池车间 | 电池工段 | 印刷 | 储板机 | 储板机 | 其他
电池车间二号储板机313B | 电池车间二号储板机313B#alm-0(*缓存篮轴报警*) | 报警 | 信号类 | 状态信号 | alm-0(*缓存篮轴报警*) | ns=4;s=¦var¦Xinje-Cortex-Linux-SM-CNC.Application.GVL.AlarmInfo[0] | Boolean | 只读 | [5 empty] | 生产设备 | 二号储板机313B（JAYZ2438340） | 扬州基地 | 一厂（晶运园区）-F3电池车间 | 电池工段 | 印刷 | 储板机 | 储板机 | 其他
电池车间二号储板机313B | 电池车间二号储板机313B#alm-3(*缓存篮上升，异常检测到硅片报警*) | 报警 | 信号类 | 状态信号 | alm-3(*缓存篮上升，异常检测到硅片报警*) | ns=4;s=¦var¦Xinje-Cortex-Linux-SM-CNC.Application.GVL.AlarmInfo[3] | Boolean | 只读 | [5 empty] | 生产设备 | 二号储板机313B（JAYZ2438340） | 扬州基地 | 一厂（晶运园区）-F3电池车间 | 电池工段 | 印刷 | 储板机 | 储板机 | 其他
电池车间二号储板机313B | 电池车间二号储板机313B#alm-4(*缓存篮下降，异常检测不到硅片报警*) | 报警 | 信号类 | 状态信号 | alm-4(*缓存篮下降，异常检测不到硅片报警*) | ns=4;s=¦var¦Xinje-Cortex-Linux-SM-CNC.Application.GVL.AlarmInfo[4] | Boolean | 只读 | [5 empty] | 生产设备 | 二号储板机313B（JAYZ2438340） | 扬州基地 | 一厂（晶运园区）-F3电池车间 | 电池工段 | 印刷 | 储板机 | 储板机 | 其他
电池车间二号储板机313B | 电池车间二号储板机313B#alm-5(*缓存篮上升定位报警*) | 报警 | 信号类 | 状态信号 | alm-5(*缓存篮上升定位报警*) | ns=4;s=¦var¦Xinje-Cortex-Linux-SM-CNC.Application.GVL.AlarmInfo[5] | Boolean | 只读 | [5 empty] | 生产设备 | 二号储板机313B（JAYZ2438340） | 扬州基地 | 一厂（晶运园区）-F3电池车间 | 电池工段 | 印刷 | 储板机 | 储板机 | 其他
电池车间二号储板机314A | 电池车间二号储板机314A#alm-139(*夹板2回原定位报警*) | 报警 | 信号类 | 状态信号 | alm-139(*夹板2回原定位报警*) | ns=4;s=¦var¦Xinje-Cortex-Linux-SM-CNC.Application.GVL.AlarmInfo[139] | Boolean | 只读 | [5 empty] | 生产设备 | 二号储板机314A（JAYZ2438341） | 扬州基地 | 一厂（晶运园区）-F3电池车间 | 电池工段 | 印刷 | 储板机 | 储板机 | 其他
电池车间二号储板机314A | 电池车间二号储板机314A#alm-140(*旋转轴报警*) | 报警 | 信号类 | 状态信号 | alm-140(*旋转轴报警*) | ns=4;s=¦var¦Xinje-Cortex-Linux-SM-CNC.Application.GVL.AlarmInfo[140] | Boolean | 只读 | [5 empty] | 生产设备 | 二号储板机314A（JAYZ2438341） | 扬州基地 | 一厂（晶运园区）-F3电池车间 | 电池工段 | 印刷 | 储板机 | 储板机 | 其他
电池车间二号储板机314A | 电池车间二号储板机314A#alm-142(*旋转基准位定位报警*) | 报警 | 信号类 | 状态信号 | alm-142(*旋转基准位定位报警*) | ns=4;s=¦var¦Xinje-Cortex-Linux-SM-CNC.Application.GVL.AlarmInfo[142] | Boolean | 只读 | [5 empty] | 生产设备 | 二号储板机314A（JAYZ2438341） | 扬州基地 | 一厂（晶运园区）-F3电池车间 | 电池工段 | 印刷 | 储板机 | 储板机 | 其他
电池车间二号储板机314A | 电池车间二号储板机314A#alm-143(*旋转运输定位完成，激光位置感应到硅片，请检查光感是否异常或者气源*) | 报警 | 信号类 | 状态信号 | alm-143(*旋转运输定位完成，激光位置感应到硅片，请检查光感是否异常或者气源*) | ns=4;s=¦var¦Xinje-Cortex-Linux-SM-CNC.Application.GVL.AlarmInfo[143] | Boolean | 只读 | [5 empty] | 生产设备 | 二号储板机314A（JAYZ2438341） | 扬州基地 | 一厂（晶运园区）-F3电池车间 | 电池工段 | 印刷 | 储板机 | 储板机 | 其他
电池车间二号储板机314A | 电池车间二号储板机314A#alm-145(*旋转吸片报警，请检查光感是否异常或者气源*) | 报警 | 信号类 | 状态信号 | alm-145(*旋转吸片报警，请检查光感是否异常或者气源*) | ns=4;s=¦var¦Xinje-Cortex-Linux-SM-CNC.Application.GVL.AlarmInfo[145] | Boolean | 只读 | [5 empty] | 生产设备 | 二号储板机314A（JAYZ2438341） | 扬州基地 | 一厂（晶运园区）-F3电池车间 | 电池工段 | 印刷 | 储板机 | 储板机 | 其他
电池车间二号储板机314A | 电池车间二号储板机314A#alm-146(*旋转放片报警，请检查光感是否异常或者放片延时过小*) | 报警 | 信号类 | 状态信号 | alm-146(*旋转放片报警，请检查光感是否异常或者放片延时过小*) | ns=4;s=¦var¦Xinje-Cortex-Linux-SM-CNC.Application.GVL.AlarmInfo[146] | Boolean | 只读 | [5 empty] | 生产设备 | 二号储板机314A（JAYZ2438341） | 扬州基地 | 一厂（晶运园区）-F3电池车间 | 电池工段 | 印刷 | 储板机 | 储板机 | 其他
电池车间二号储板机314A | 电池车间二号储板机314A#alm-148(*旋转基准位定位报警*) | 报警 | 信号类 | 状态信号 | alm-148(*旋转基准位定位报警*) | ns=4;s=¦var¦Xinje-Cortex-Linux-SM-CNC.Application.GVL.AlarmInfo[148] | Boolean | 只读 | [5 empty] | 生产设备 | 二号储板机314A（JAYZ2438341） | 扬州基地 | 一厂（晶运园区）-F3电池车间 | 电池工段 | 印刷 | 储板机 | 储板机 | 其他
电池车间二号储板机314A | 电池车间二号储板机314A#alm-149(*旋转回原定位报警*) | 报警 | 信号类 | 状态信号 | alm-149(*旋转回原定位报警*) | ns=4;s=¦var¦Xinje-Cortex-Linux-SM-CNC.Application.GVL.AlarmInfo[149] | Boolean | 只读 | [5 empty] | 生产设备 | 二号储板机314A（JAYZ2438341） | 扬州基地 | 一厂（晶运园区）-F3电池车间 | 电池工段 | 印刷 | 储板机 | 储板机 | 其他
电池车间二号储板机314A | 电池车间二号储板机314A#alm-390(*急停报警*) | 报警 | 信号类 | 状态信号 | alm-390(*急停报警*) | ns=4;s=¦var¦Xinje-Cortex-Linux-SM-CNC.Application.GVL.AlarmInfo[390] | Boolean | 只读 | [5 empty] | 生产设备 | 二号储板机314A（JAYZ2438341） | 扬州基地 | 一厂（晶运园区）-F3电池车间 | 电池工段 | 印刷 | 储板机 | 储板机 | 其他
电池车间二号储板机314A | 电池车间二号储板机314A#alm-391(*前安全门报警*) | 报警 | 信号类 | 状态信号 | alm-391(*前安全门报警*) | ns=4;s=¦var¦Xinje-Cortex-Linux-SM-CNC.Application.GVL.AlarmInfo[391] | Boolean | 只读 | [5 empty] | 生产设备 | 二号储板机314A（JAYZ2438341） | 扬州基地 | 一厂（晶运园区）-F3电池车间 | 电池工段 | 印刷 | 储板机 | 储板机 | 其他
电池车间二号储板机314A | 电池车间二号储板机314A#alm-392(*后安全门报警*) | 报警 | 信号类 | 状态信号 | alm-392(*后安全门报警*) | ns=4;s=¦var¦Xinje-Cortex-Linux-SM-CNC.Application.GVL.AlarmInfo[392] | Boolean | 只读 | [5 empty] | 生产设备 | 二号储板机314A（JAYZ2438341） | 扬州基地 | 一厂（晶运园区）-F3电池车间 | 电池工段 | 印刷 | 储板机 | 储板机 | 其他
电池车间二号储板机314A | 电池车间二号储板机314A#alm-400(*缓存部分总报警，其他报警都会触发*) | 报警 | 信号类 | 状态信号 | alm-400(*缓存部分总报警，其他报警都会触发*) | ns=4;s=¦var¦Xinje-Cortex-Linux-SM-CNC.Application.GVL.AlarmInfo[400] | Boolean | 只读 | [5 empty] | 生产设备 | 二号储板机314A（JAYZ2438341） | 扬州基地 | 一厂（晶运园区）-F3电池车间 | 电池工段 | 印刷 | 储板机 | 储板机 | 其他
电池车间二号储板机314A | 电池车间二号储板机314A#alm-401(*翻板部分总报警，其他报警都会触发*) | 报警 | 信号类 | 状态信号 | alm-401(*翻板部分总报警，其他报警都会触发*) | ns=4;s=¦var¦Xinje-Cortex-Linux-SM-CNC.Application.GVL.AlarmInfo[401] | Boolean | 只读 | [5 empty] | 生产设备 | 二号储板机314A（JAYZ2438341） | 扬州基地 | 一厂（晶运园区）-F3电池车间 | 电池工段 | 印刷 | 储板机 | 储板机 | 其他
电池车间二号储板机314A | 电池车间二号储板机314A#alm-0(*缓存篮轴报警*) | 报警 | 信号类 | 状态信号 | alm-0(*缓存篮轴报警*) | ns=4;s=¦var¦Xinje-Cortex-Linux-SM-CNC.Application.GVL.AlarmInfo[0] | Boolean | 只读 | [5 empty] | 生产设备 | 二号储板机314A（JAYZ2438341） | 扬州基地 | 一厂（晶运园区）-F3电池车间 | 电池工段 | 印刷 | 储板机 | 储板机 | 其他
电池车间二号储板机314A | 电池车间二号储板机314A#alm-3(*缓存篮上升，异常检测到硅片报警*) | 报警 | 信号类 | 状态信号 | alm-3(*缓存篮上升，异常检测到硅片报警*) | ns=4;s=¦var¦Xinje-Cortex-Linux-SM-CNC.Application.GVL.AlarmInfo[3] | Boolean | 只读 | [5 empty] | 生产设备 | 二号储板机314A（JAYZ2438341） | 扬州基地 | 一厂（晶运园区）-F3电池车间 | 电池工段 | 印刷 | 储板机 | 储板机 | 其他
电池车间二号储板机314A | 电池车间二号储板机314A#alm-4(*缓存篮下降，异常检测不到硅片报警*) | 报警 | 信号类 | 状态信号 | alm-4(*缓存篮下降，异常检测不到硅片报警*) | ns=4;s=¦var¦Xinje-Cortex-Linux-SM-CNC.Application.GVL.AlarmInfo[4] | Boolean | 只读 | [5 empty] | 生产设备 | 二号储板机314A（JAYZ2438341） | 扬州基地 | 一厂（晶运园区）-F3电池车间 | 电池工段 | 印刷 | 储板机 | 储板机 | 其他
电池车间二号储板机314A | 电池车间二号储板机314A#alm-5(*缓存篮上升定位报警*) | 报警 | 信号类 | 状态信号 | alm-5(*缓存篮上升定位报警*) | ns=4;s=¦var¦Xinje-Cortex-Linux-SM-CNC.Application.GVL.AlarmInfo[5] | Boolean | 只读 | [5 empty] | 生产设备 | 二号储板机314A（JAYZ2438341） | 扬州基地 | 一厂（晶运园区）-F3电池车间 | 电池工段 | 印刷 | 储板机 | 储板机 | 其他
电池车间二号储板机314A | 电池车间二号储板机314A#alm-6(*缓存篮下降定位报警*) | 报警 | 信号类 | 状态信号 | alm-6(*缓存篮下降定位报警*) | ns=4;s=¦var¦Xinje-Cortex-Linux-SM-CNC.Application.GVL.AlarmInfo[6] | Boolean | 只读 | [5 empty] | 生产设备 | 二号储板机314A（JAYZ2438341） | 扬州基地 | 一厂（晶运园区）-F3电池车间 | 电池工段 | 印刷 | 储板机 | 储板机 | 其他
电池车间二号储板机314A | 电池车间二号储板机314A#alm-7(*基准位设置错误，强制赋值0*） | 报警 | 信号类 | 状态信号 | alm-7(*基准位设置错误，强制赋值0*） | ns=4;s=¦var¦Xinje-Cortex-Linux-SM-CNC.Application.GVL.AlarmInfo[7] | Boolean | 只读 | [5 empty] | 生产设备 | 二号储板机314A（JAYZ2438341） | 扬州基地 | 一厂（晶运园区）-F3电池车间 | 电池工段 | 印刷 | 储板机 | 储板机 | 其他
电池车间二号储板机314A | 电池车间二号储板机314A#alm-8(*缓存篮去基准位报警*) | 报警 | 信号类 | 状态信号 | alm-8(*缓存篮去基准位报警*) | ns=4;s=¦var¦Xinje-Cortex-Linux-SM-CNC.Application.GVL.AlarmInfo[8] | Boolean | 只读 | [5 empty] | 生产设备 | 二号储板机314A（JAYZ2438341） | 扬州基地 | 一厂（晶运园区）-F3电池车间 | 电池工段 | 印刷 | 储板机 | 储板机 | 其他
电池车间二号储板机314A | 电池车间二号储板机314A#alm-9(*缓存篮回原报警*) | 报警 | 信号类 | 状态信号 | alm-9(*缓存篮回原报警*) | ns=4;s=¦var¦Xinje-Cortex-Linux-SM-CNC.Application.GVL.AlarmInfo[9] | Boolean | 只读 | [5 empty] | 生产设备 | 二号储板机314A（JAYZ2438341） | 扬州基地 | 一厂（晶运园区）-F3电池车间 | 电池工段 | 印刷 | 储板机 | 储板机 | 其他
电池车间二号储板机314A | 电池车间二号储板机314A#alm-10(*运输1轴报警*) | 报警 | 信号类 | 状态信号 | alm-10(*运输1轴报警*) | ns=4;s=¦var¦Xinje-Cortex-Linux-SM-CNC.Application.GVL.AlarmInfo[10] | Boolean | 只读 | [5 empty] | 生产设备 | 二号储板机314A（JAYZ2438341） | 扬州基地 | 一厂（晶运园区）-F3电池车间 | 电池工段 | 印刷 | 储板机 | 储板机 | 其他
电池车间二号储板机314A | 电池车间二号储板机314A#alm-11(*运输1进板卡片报警*) | 报警 | 信号类 | 状态信号 | alm-11(*运输1进板卡片报警*) | ns=4;s=¦var¦Xinje-Cortex-Linux-SM-CNC.Application.GVL.AlarmInfo[11] | Boolean | 只读 | [5 empty] | 生产设备 | 二号储板机314A（JAYZ2438341） | 扬州基地 | 一厂（晶运园区）-F3电池车间 | 电池工段 | 印刷 | 储板机 | 储板机 | 其他
电池车间二号储板机314A | 电池车间二号储板机314A#alm-12(*运输1出板卡片报警*) | 报警 | 信号类 | 状态信号 | alm-12(*运输1出板卡片报警*) | ns=4;s=¦var¦Xinje-Cortex-Linux-SM-CNC.Application.GVL.AlarmInfo[12] | Boolean | 只读 | [5 empty] | 生产设备 | 二号储板机314A（JAYZ2438341） | 扬州基地 | 一厂（晶运园区）-F3电池车间 | 电池工段 | 印刷 | 储板机 | 储板机 | 其他
电池车间二号储板机314A | 电池车间二号储板机314A#alm-13(*运输1光感异常报警*) | 报警 | 信号类 | 状态信号 | alm-13(*运输1光感异常报警*) | ns=4;s=¦var¦Xinje-Cortex-Linux-SM-CNC.Application.GVL.AlarmInfo[13] | Boolean | 只读 | [5 empty] | 生产设备 | 二号储板机314A（JAYZ2438341） | 扬州基地 | 一厂（晶运园区）-F3电池车间 | 电池工段 | 印刷 | 储板机 | 储板机 | 其他
电池车间二号储板机314A | 电池车间二号储板机314A#alm-17(*运输1光感超时堵片报警，或者光感异常报警*) | 报警 | 信号类 | 状态信号 | alm-17(*运输1光感超时堵片报警，或者光感异常报警*) | ns=4;s=¦var¦Xinje-Cortex-Linux-SM-CNC.Application.GVL.AlarmInfo[17] | Boolean | 只读 | [5 empty] | 生产设备 | 二号储板机314A（JAYZ2438341） | 扬州基地 | 一厂（晶运园区）-F3电池车间 | 电池工段 | 印刷 | 储板机 | 储板机 | 其他
电池车间二号储板机314A | 电池车间二号储板机314A#alm-19(*运输1接炉光感超时堵片报警，或者光感异常报警*) | 报警 | 信号类 | 状态信号 | alm-19(*运输1接炉光感超时堵片报警，或者光感异常报警*) | ns=4;s=¦var¦Xinje-Cortex-Linux-SM-CNC.Application.GVL.AlarmInfo[19] | Boolean | 只读 | [5 empty] | 生产设备 | 二号储板机314A（JAYZ2438341） | 扬州基地 | 一厂（晶运园区）-F3电池车间 | 电池工段 | 印刷 | 储板机 | 储板机 | 其他
电池车间二号储板机314A | 电池车间二号储板机314A#alm-20(*运输2轴报警*) | 报警 | 信号类 | 状态信号 | alm-20(*运输2轴报警*) | ns=4;s=¦var¦Xinje-Cortex-Linux-SM-CNC.Application.GVL.AlarmInfo[20] | Boolean | 只读 | [5 empty] | 生产设备 | 二号储板机314A（JAYZ2438341） | 扬州基地 | 一厂（晶运园区）-F3电池车间 | 电池工段 | 印刷 | 储板机 | 储板机 | 其他
电池车间二号储板机314A | 电池车间二号储板机314A#alm-21(*运输2进板卡片报警*) | 报警 | 信号类 | 状态信号 | alm-21(*运输2进板卡片报警*) | ns=4;s=¦var¦Xinje-Cortex-Linux-SM-CNC.Application.GVL.AlarmInfo[21] | Boolean | 只读 | [5 empty] | 生产设备 | 二号储板机314A（JAYZ2438341） | 扬州基地 | 一厂（晶运园区）-F3电池车间 | 电池工段 | 印刷 | 储板机 | 储板机 | 其他
电池车间二号储板机314A | 电池车间二号储板机314A#alm-22(*存片过多报警*) | 报警 | 信号类 | 状态信号 | alm-22(*存片过多报警*) | ns=4;s=¦var¦Xinje-Cortex-Linux-SM-CNC.Application.GVL.AlarmInfo[22] | Boolean | 只读 | [5 empty] | 生产设备 | 二号储板机314A（JAYZ2438341） | 扬州基地 | 一厂（晶运园区）-F3电池车间 | 电池工段 | 印刷 | 储板机 | 储板机 | 其他
电池车间二号储板机314A | 电池车间二号储板机314A#alm-23(*运输2光感异常报警*) | 报警 | 信号类 | 状态信号 | alm-23(*运输2光感异常报警*) | ns=4;s=¦var¦Xinje-Cortex-Linux-SM-CNC.Application.GVL.AlarmInfo[23] | Boolean | 只读 | [5 empty] | 生产设备 | 二号储板机314A（JAYZ2438341） | 扬州基地 | 一厂（晶运园区）-F3电池车间 | 电池工段 | 印刷 | 储板机 | 储板机 | 其他
电池车间二号储板机314A | 电池车间二号储板机314A#alm-24(*回原中，运输2不能有硅片*) | 报警 | 信号类 | 状态信号 | alm-24(*回原中，运输2不能有硅片*) | ns=4;s=¦var¦Xinje-Cortex-Linux-SM-CNC.Application.GVL.AlarmInfo[24] | Boolean | 只读 | [5 empty] | 生产设备 | 二号储板机314A（JAYZ2438341） | 扬州基地 | 一厂（晶运园区）-F3电池车间 | 电池工段 | 印刷 | 储板机 | 储板机 | 其他
电池车间二号储板机314A | 电池车间二号储板机314A#alm-30(*运输3轴报警*) | 报警 | 信号类 | 状态信号 | alm-30(*运输3轴报警*) | ns=4;s=¦var¦Xinje-Cortex-Linux-SM-CNC.Application.GVL.AlarmInfo[30] | Boolean | 只读 | [5 empty] | 生产设备 | 二号储板机314A（JAYZ2438341） | 扬州基地 | 一厂（晶运园区）-F3电池车间 | 电池工段 | 印刷 | 储板机 | 储板机 | 其他
电池车间二号储板机314A | 电池车间二号储板机314A#alm-31(*运输3进板卡片报警*) | 报警 | 信号类 | 状态信号 | alm-31(*运输3进板卡片报警*) | ns=4;s=¦var¦Xinje-Cortex-Linux-SM-CNC.Application.GVL.AlarmInfo[31] | Boolean | 只读 | [5 empty] | 生产设备 | 二号储板机314A（JAYZ2438341） | 扬州基地 | 一厂（晶运园区）-F3电池车间 | 电池工段 | 印刷 | 储板机 | 储板机 | 其他
电池车间二号储板机314A | 电池车间二号储板机314A#alm-32(*运输3出板卡片报警*) | 报警 | 信号类 | 状态信号 | alm-32(*运输3出板卡片报警*) | ns=4;s=¦var¦Xinje-Cortex-Linux-SM-CNC.Application.GVL.AlarmInfo[32] | Boolean | 只读 | [5 empty] | 生产设备 | 二号储板机314A（JAYZ2438341） | 扬州基地 | 一厂（晶运园区）-F3电池车间 | 电池工段 | 印刷 | 储板机 | 储板机 | 其他
电池车间二号储板机314A | 电池车间二号储板机314A#alm-33(*运输3光感异常报警*) | 报警 | 信号类 | 状态信号 | alm-33(*运输3光感异常报警*) | ns=4;s=¦var¦Xinje-Cortex-Linux-SM-CNC.Application.GVL.AlarmInfo[33] | Boolean | 只读 | [5 empty] | 生产设备 | 二号储板机314A（JAYZ2438341） | 扬州基地 | 一厂（晶运园区）-F3电池车间 | 电池工段 | 印刷 | 储板机 | 储板机 | 其他
电池车间二号储板机314A | 电池车间二号储板机314A#alm-40(*运输4轴报警*) | 报警 | 信号类 | 状态信号 | alm-40(*运输4轴报警*) | ns=4;s=¦var¦Xinje-Cortex-Linux-SM-CNC.Application.GVL.AlarmInfo[40] | Boolean | 只读 | [5 empty] | 生产设备 | 二号储板机314A（JAYZ2438341） | 扬州基地 | 一厂（晶运园区）-F3电池车间 | 电池工段 | 印刷 | 储板机 | 储板机 | 其他
电池车间二号储板机314A | 电池车间二号储板机314A#alm-41(*运输4进板卡片报警*) | 报警 | 信号类 | 状态信号 | alm-41(*运输4进板卡片报警*) | ns=4;s=¦var¦Xinje-Cortex-Linux-SM-CNC.Application.GVL.AlarmInfo[41] | Boolean | 只读 | [5 empty] | 生产设备 | 二号储板机314A（JAYZ2438341） | 扬州基地 | 一厂（晶运园区）-F3电池车间 | 电池工段 | 印刷 | 储板机 | 储板机 | 其他
电池车间二号储板机314A | 电池车间二号储板机314A#alm-42(*运输4缓存工位卡片报警*)请检查是否堵片、是否光感异常。光感异常（光感需要调高） | 报警 | 信号类 | 状态信号 | alm-42(*运输4缓存工位卡片报警*)请检查是否堵片、是否光感异常。光感异常（光感需要调高） | ns=4;s=¦var¦Xinje-Cortex-Linux-SM-CNC.Application.GVL.AlarmInfo[42] | Boolean | 只读 | [5 empty] | 生产设备 | 二号储板机314A（JAYZ2438341） | 扬州基地 | 一厂（晶运园区）-F3电池车间 | 电池工段 | 印刷 | 储板机 | 储板机 | 其他
电池车间二号储板机314A | 电池车间二号储板机314A#alm-43(*运输4缓存工位卡片报警*)请检查是否堵片、是否光感异常。光感异常（光感需要调低） | 报警 | 信号类 | 状态信号 | alm-43(*运输4缓存工位卡片报警*)请检查是否堵片、是否光感异常。光感异常（光感需要调低） | ns=4;s=¦var¦Xinje-Cortex-Linux-SM-CNC.Application.GVL.AlarmInfo[43] | Boolean | 只读 | [5 empty] | 生产设备 | 二号储板机314A（JAYZ2438341） | 扬州基地 | 一厂（晶运园区）-F3电池车间 | 电池工段 | 印刷 | 储板机 | 储板机 | 其他
电池车间二号储板机314A | 电池车间二号储板机314A#alm-50(*运输5轴报警*) | 报警 | 信号类 | 状态信号 | alm-50(*运输5轴报警*) | ns=4;s=¦var¦Xinje-Cortex-Linux-SM-CNC.Application.GVL.AlarmInfo[50] | Boolean | 只读 | [5 empty] | 生产设备 | 二号储板机314A（JAYZ2438341） | 扬州基地 | 一厂（晶运园区）-F3电池车间 | 电池工段 | 印刷 | 储板机 | 储板机 | 其他
电池车间二号储板机314A | 电池车间二号储板机314A#alm-51(*运输5进板卡片报警*) | 报警 | 信号类 | 状态信号 | alm-51(*运输5进板卡片报警*) | ns=4;s=¦var¦Xinje-Cortex-Linux-SM-CNC.Application.GVL.AlarmInfo[51] | Boolean | 只读 | [5 empty] | 生产设备 | 二号储板机314A（JAYZ2438341） | 扬州基地 | 一厂（晶运园区）-F3电池车间 | 电池工段 | 印刷 | 储板机 | 储板机 | 其他
电池车间二号储板机314A | 电池车间二号储板机314A#alm-52(*运输5出板卡片报警*) | 报警 | 信号类 | 状态信号 | alm-52(*运输5出板卡片报警*) | ns=4;s=¦var¦Xinje-Cortex-Linux-SM-CNC.Application.GVL.AlarmInfo[52] | Boolean | 只读 | [5 empty] | 生产设备 | 二号储板机314A（JAYZ2438341） | 扬州基地 | 一厂（晶运园区）-F3电池车间 | 电池工段 | 印刷 | 储板机 | 储板机 | 其他
电池车间二号储板机314A | 电池车间二号储板机314A#alm-53(*运输5光感异常报警*) | 报警 | 信号类 | 状态信号 | alm-53(*运输5光感异常报警*) | ns=4;s=¦var¦Xinje-Cortex-Linux-SM-CNC.Application.GVL.AlarmInfo[53] | Boolean | 只读 | [5 empty] | 生产设备 | 二号储板机314A（JAYZ2438341） | 扬州基地 | 一厂（晶运园区）-F3电池车间 | 电池工段 | 印刷 | 储板机 | 储板机 | 其他
电池车间二号储板机314A | 电池车间二号储板机314A#alm-60(*运输3-0轴报警*) | 报警 | 信号类 | 状态信号 | alm-60(*运输3-0轴报警*) | ns=4;s=¦var¦Xinje-Cortex-Linux-SM-CNC.Application.GVL.AlarmInfo[60] | Boolean | 只读 | [5 empty] | 生产设备 | 二号储板机314A（JAYZ2438341） | 扬州基地 | 一厂（晶运园区）-F3电池车间 | 电池工段 | 印刷 | 储板机 | 储板机 | 其他
电池车间二号储板机314A | 电池车间二号储板机314A#alm-61(*运输3-0进板卡片报警*) | 报警 | 信号类 | 状态信号 | alm-61(*运输3-0进板卡片报警*) | ns=4;s=¦var¦Xinje-Cortex-Linux-SM-CNC.Application.GVL.AlarmInfo[61] | Boolean | 只读 | [5 empty] | 生产设备 | 二号储板机314A（JAYZ2438341） | 扬州基地 | 一厂（晶运园区）-F3电池车间 | 电池工段 | 印刷 | 储板机 | 储板机 | 其他
电池车间二号储板机314A | 电池车间二号储板机314A#alm-62(*运输3-0出板卡片报警*) | 报警 | 信号类 | 状态信号 | alm-62(*运输3-0出板卡片报警*) | ns=4;s=¦var¦Xinje-Cortex-Linux-SM-CNC.Application.GVL.AlarmInfo[62] | Boolean | 只读 | [5 empty] | 生产设备 | 二号储板机314A（JAYZ2438341） | 扬州基地 | 一厂（晶运园区）-F3电池车间 | 电池工段 | 印刷 | 储板机 | 储板机 | 其他
电池车间二号储板机314A | 电池车间二号储板机314A#alm-63(*运输3-0光感异常报警*) | 报警 | 信号类 | 状态信号 | alm-63(*运输3-0光感异常报警*) | ns=4;s=¦var¦Xinje-Cortex-Linux-SM-CNC.Application.GVL.AlarmInfo[63] | Boolean | 只读 | [5 empty] | 生产设备 | 二号储板机314A（JAYZ2438341） | 扬州基地 | 一厂（晶运园区）-F3电池车间 | 电池工段 | 印刷 | 储板机 | 储板机 | 其他
电池车间二号储板机314A | 电池车间二号储板机314A#alm-70(*夹板1轴报警*) | 报警 | 信号类 | 状态信号 | alm-70(*夹板1轴报警*) | ns=4;s=¦var¦Xinje-Cortex-Linux-SM-CNC.Application.GVL.AlarmInfo[70] | Boolean | 只读 | [5 empty] | 生产设备 | 二号储板机314A（JAYZ2438341） | 扬州基地 | 一厂（晶运园区）-F3电池车间 | 电池工段 | 印刷 | 储板机 | 储板机 | 其他
电池车间二号储板机314A | 电池车间二号储板机314A#alm-71(*夹板1工作位定位报警*) | 报警 | 信号类 | 状态信号 | alm-71(*夹板1工作位定位报警*) | ns=4;s=¦var¦Xinje-Cortex-Linux-SM-CNC.Application.GVL.AlarmInfo[71] | Boolean | 只读 | [5 empty] | 生产设备 | 二号储板机314A（JAYZ2438341） | 扬州基地 | 一厂（晶运园区）-F3电池车间 | 电池工段 | 印刷 | 储板机 | 储板机 | 其他
电池车间二号储板机314A | 电池车间二号储板机314A#alm-72(*夹板1基准位定位报警*) | 报警 | 信号类 | 状态信号 | alm-72(*夹板1基准位定位报警*) | ns=4;s=¦var¦Xinje-Cortex-Linux-SM-CNC.Application.GVL.AlarmInfo[72] | Boolean | 只读 | [5 empty] | 生产设备 | 二号储板机314A（JAYZ2438341） | 扬州基地 | 一厂（晶运园区）-F3电池车间 | 电池工段 | 印刷 | 储板机 | 储板机 | 其他
电池车间二号储板机314A | 电池车间二号储板机314A#alm-78(*夹板1基准位定位报警*) | 报警 | 信号类 | 状态信号 | alm-78(*夹板1基准位定位报警*) | ns=4;s=¦var¦Xinje-Cortex-Linux-SM-CNC.Application.GVL.AlarmInfo[78] | Boolean | 只读 | [5 empty] | 生产设备 | 二号储板机314A（JAYZ2438341） | 扬州基地 | 一厂（晶运园区）-F3电池车间 | 电池工段 | 印刷 | 储板机 | 储板机 | 其他
电池车间二号储板机314A | 电池车间二号储板机314A#alm-79(*夹板1回原定位报警*) | 报警 | 信号类 | 状态信号 | alm-79(*夹板1回原定位报警*) | ns=4;s=¦var¦Xinje-Cortex-Linux-SM-CNC.Application.GVL.AlarmInfo[79] | Boolean | 只读 | [5 empty] | 生产设备 | 二号储板机314A（JAYZ2438341） | 扬州基地 | 一厂（晶运园区）-F3电池车间 | 电池工段 | 印刷 | 储板机 | 储板机 | 其他
电池车间二号储板机314A | 电池车间二号储板机314A#alm-80(*运输6轴报警*) | 报警 | 信号类 | 状态信号 | alm-80(*运输6轴报警*) | ns=4;s=¦var¦Xinje-Cortex-Linux-SM-CNC.Application.GVL.AlarmInfo[80] | Boolean | 只读 | [5 empty] | 生产设备 | 二号储板机314A（JAYZ2438341） | 扬州基地 | 一厂（晶运园区）-F3电池车间 | 电池工段 | 印刷 | 储板机 | 储板机 | 其他
电池车间二号储板机314A | 电池车间二号储板机314A#alm-81(*运输6进板卡片报警*) | 报警 | 信号类 | 状态信号 | alm-81(*运输6进板卡片报警*) | ns=4;s=¦var¦Xinje-Cortex-Linux-SM-CNC.Application.GVL.AlarmInfo[81] | Boolean | 只读 | [5 empty] | 生产设备 | 二号储板机314A（JAYZ2438341） | 扬州基地 | 一厂（晶运园区）-F3电池车间 | 电池工段 | 印刷 | 储板机 | 储板机 | 其他
电池车间二号储板机314A | 电池车间二号储板机314A#alm-82(*运输6出板卡片报警*) | 报警 | 信号类 | 状态信号 | alm-82(*运输6出板卡片报警*) | ns=4;s=¦var¦Xinje-Cortex-Linux-SM-CNC.Application.GVL.AlarmInfo[82] | Boolean | 只读 | [5 empty] | 生产设备 | 二号储板机314A（JAYZ2438341） | 扬州基地 | 一厂（晶运园区）-F3电池车间 | 电池工段 | 印刷 | 储板机 | 储板机 | 其他
电池车间二号储板机314A | 电池车间二号储板机314A#alm-83(*运输6光感异常报警*) | 报警 | 信号类 | 状态信号 | alm-83(*运输6光感异常报警*) | ns=4;s=¦var¦Xinje-Cortex-Linux-SM-CNC.Application.GVL.AlarmInfo[83] | Boolean | 只读 | [5 empty] | 生产设备 | 二号储板机314A（JAYZ2438341） | 扬州基地 | 一厂（晶运园区）-F3电池车间 | 电池工段 | 印刷 | 储板机 | 储板机 | 其他
电池车间二号储板机314A | 电池车间二号储板机314A#alm-90(*运输7轴报警*) | 报警 | 信号类 | 状态信号 | alm-90(*运输7轴报警*) | ns=4;s=¦var¦Xinje-Cortex-Linux-SM-CNC.Application.GVL.AlarmInfo[90] | Boolean | 只读 | [5 empty] | 生产设备 | 二号储板机314A（JAYZ2438341） | 扬州基地 | 一厂（晶运园区）-F3电池车间 | 电池工段 | 印刷 | 储板机 | 储板机 | 其他
电池车间二号储板机314A | 电池车间二号储板机314A#alm-91(*运输7进板卡片报警*) | 报警 | 信号类 | 状态信号 | alm-91(*运输7进板卡片报警*) | ns=4;s=¦var¦Xinje-Cortex-Linux-SM-CNC.Application.GVL.AlarmInfo[91] | Boolean | 只读 | [5 empty] | 生产设备 | 二号储板机314A（JAYZ2438341） | 扬州基地 | 一厂（晶运园区）-F3电池车间 | 电池工段 | 印刷 | 储板机 | 储板机 | 其他
电池车间二号储板机314A | 电池车间二号储板机314A#alm-92(*运输7出板卡片报警*) | 报警 | 信号类 | 状态信号 | alm-92(*运输7出板卡片报警*) | ns=4;s=¦var¦Xinje-Cortex-Linux-SM-CNC.Application.GVL.AlarmInfo[92] | Boolean | 只读 | [5 empty] | 生产设备 | 二号储板机314A（JAYZ2438341） | 扬州基地 | 一厂（晶运园区）-F3电池车间 | 电池工段 | 印刷 | 储板机 | 储板机 | 其他
电池车间二号储板机314A | 电池车间二号储板机314A#alm-100(*翻板轴报警*) | 报警 | 信号类 | 状态信号 | alm-100(*翻板轴报警*) | ns=4;s=¦var¦Xinje-Cortex-Linux-SM-CNC.Application.GVL.AlarmInfo[100] | Boolean | 只读 | [5 empty] | 生产设备 | 二号储板机314A（JAYZ2438341） | 扬州基地 | 一厂（晶运园区）-F3电池车间 | 电池工段 | 印刷 | 储板机 | 储板机 | 其他
电池车间二号储板机314A | 电池车间二号储板机314A#alm-108(*翻板电机回原时，翻板出板皮带不能有板报警*) | 报警 | 信号类 | 状态信号 | alm-108(*翻板电机回原时，翻板出板皮带不能有板报警*) | ns=4;s=¦var¦Xinje-Cortex-Linux-SM-CNC.Application.GVL.AlarmInfo[108] | Boolean | 只读 | [5 empty] | 生产设备 | 二号储板机314A（JAYZ2438341） | 扬州基地 | 一厂（晶运园区）-F3电池车间 | 电池工段 | 印刷 | 储板机 | 储板机 | 其他
电池车间二号储板机314A | 电池车间二号储板机314A#alm-109(*翻板电机回原超时报警*) | 报警 | 信号类 | 状态信号 | alm-109(*翻板电机回原超时报警*) | ns=4;s=¦var¦Xinje-Cortex-Linux-SM-CNC.Application.GVL.AlarmInfo[109] | Boolean | 只读 | [5 empty] | 生产设备 | 二号储板机314A（JAYZ2438341） | 扬州基地 | 一厂（晶运园区）-F3电池车间 | 电池工段 | 印刷 | 储板机 | 储板机 | 其他
电池车间二号储板机314A | 电池车间二号储板机314A#alm-110(*翻板进运输轴报警*) | 报警 | 信号类 | 状态信号 | alm-110(*翻板进运输轴报警*) | ns=4;s=¦var¦Xinje-Cortex-Linux-SM-CNC.Application.GVL.AlarmInfo[110] | Boolean | 只读 | [5 empty] | 生产设备 | 二号储板机314A（JAYZ2438341） | 扬州基地 | 一厂（晶运园区）-F3电池车间 | 电池工段 | 印刷 | 储板机 | 储板机 | 其他
电池车间二号储板机314A | 电池车间二号储板机314A#alm-111(*翻板进板运输卡片报警*) | 报警 | 信号类 | 状态信号 | alm-111(*翻板进板运输卡片报警*) | ns=4;s=¦var¦Xinje-Cortex-Linux-SM-CNC.Application.GVL.AlarmInfo[111] | Boolean | 只读 | [5 empty] | 生产设备 | 二号储板机314A（JAYZ2438341） | 扬州基地 | 一厂（晶运园区）-F3电池车间 | 电池工段 | 印刷 | 储板机 | 储板机 | 其他
电池车间二号储板机314A | 电池车间二号储板机314A#alm-113(*翻板进板运输出板卡片报警*) | 报警 | 信号类 | 状态信号 | alm-113(*翻板进板运输出板卡片报警*) | ns=4;s=¦var¦Xinje-Cortex-Linux-SM-CNC.Application.GVL.AlarmInfo[113] | Boolean | 只读 | [5 empty] | 生产设备 | 二号储板机314A（JAYZ2438341） | 扬州基地 | 一厂（晶运园区）-F3电池车间 | 电池工段 | 印刷 | 储板机 | 储板机 | 其他
电池车间二号储板机314A | 电池车间二号储板机314A#alm-120(*翻板出板运输轴报警*) | 报警 | 信号类 | 状态信号 | alm-120(*翻板出板运输轴报警*) | ns=4;s=¦var¦Xinje-Cortex-Linux-SM-CNC.Application.GVL.AlarmInfo[120] | Boolean | 只读 | [5 empty] | 生产设备 | 二号储板机314A（JAYZ2438341） | 扬州基地 | 一厂（晶运园区）-F3电池车间 | 电池工段 | 印刷 | 储板机 | 储板机 | 其他
电池车间二号储板机314A | 电池车间二号储板机314A#alm-121(*翻板出板运输卡片报警*) | 报警 | 信号类 | 状态信号 | alm-121(*翻板出板运输卡片报警*) | ns=4;s=¦var¦Xinje-Cortex-Linux-SM-CNC.Application.GVL.AlarmInfo[121] | Boolean | 只读 | [5 empty] | 生产设备 | 二号储板机314A（JAYZ2438341） | 扬州基地 | 一厂（晶运园区）-F3电池车间 | 电池工段 | 印刷 | 储板机 | 储板机 | 其他
电池车间二号储板机314A | 电池车间二号储板机314A#alm-122(*翻板出板运输出板卡片报警*) | 报警 | 信号类 | 状态信号 | alm-122(*翻板出板运输出板卡片报警*) | ns=4;s=¦var¦Xinje-Cortex-Linux-SM-CNC.Application.GVL.AlarmInfo[122] | Boolean | 只读 | [5 empty] | 生产设备 | 二号储板机314A（JAYZ2438341） | 扬州基地 | 一厂（晶运园区）-F3电池车间 | 电池工段 | 印刷 | 储板机 | 储板机 | 其他
电池车间二号储板机314A | 电池车间二号储板机314A#alm-123(*翻板出板运输无片有标志卡片报警*) | 报警 | 信号类 | 状态信号 | alm-123(*翻板出板运输无片有标志卡片报警*) | ns=4;s=¦var¦Xinje-Cortex-Linux-SM-CNC.Application.GVL.AlarmInfo[123] | Boolean | 只读 | [5 empty] | 生产设备 | 二号储板机314A（JAYZ2438341） | 扬州基地 | 一厂（晶运园区）-F3电池车间 | 电池工段 | 印刷 | 储板机 | 储板机 | 其他
电池车间二号储板机314A | 电池车间二号储板机314A#alm-124(*翻板出板运输有片无标志卡片报警，请拿走片子*) | 报警 | 信号类 | 状态信号 | alm-124(*翻板出板运输有片无标志卡片报警，请拿走片子*) | ns=4;s=¦var¦Xinje-Cortex-Linux-SM-CNC.Application.GVL.AlarmInfo[124] | Boolean | 只读 | [5 empty] | 生产设备 | 二号储板机314A（JAYZ2438341） | 扬州基地 | 一厂（晶运园区）-F3电池车间 | 电池工段 | 印刷 | 储板机 | 储板机 | 其他
电池车间二号储板机314A | 电池车间二号储板机314A#alm-130(*夹板2轴报警*) | 报警 | 信号类 | 状态信号 | alm-130(*夹板2轴报警*) | ns=4;s=¦var¦Xinje-Cortex-Linux-SM-CNC.Application.GVL.AlarmInfo[130] | Boolean | 只读 | [5 empty] | 生产设备 | 二号储板机314A（JAYZ2438341） | 扬州基地 | 一厂（晶运园区）-F3电池车间 | 电池工段 | 印刷 | 储板机 | 储板机 | 其他
电池车间二号储板机314A | 电池车间二号储板机314A#alm-131(*夹板2工作位定位报警*) | 报警 | 信号类 | 状态信号 | alm-131(*夹板2工作位定位报警*) | ns=4;s=¦var¦Xinje-Cortex-Linux-SM-CNC.Application.GVL.AlarmInfo[131] | Boolean | 只读 | [5 empty] | 生产设备 | 二号储板机314A（JAYZ2438341） | 扬州基地 | 一厂（晶运园区）-F3电池车间 | 电池工段 | 印刷 | 储板机 | 储板机 | 其他
电池车间二号储板机314A | 电池车间二号储板机314A#alm-132(*夹板2基准位定位报警*) | 报警 | 信号类 | 状态信号 | alm-132(*夹板2基准位定位报警*) | ns=4;s=¦var¦Xinje-Cortex-Linux-SM-CNC.Application.GVL.AlarmInfo[132] | Boolean | 只读 | [5 empty] | 生产设备 | 二号储板机314A（JAYZ2438341） | 扬州基地 | 一厂（晶运园区）-F3电池车间 | 电池工段 | 印刷 | 储板机 | 储板机 | 其他
电池车间二号储板机314A | 电池车间二号储板机314A#alm-138(*夹板2基准位定位报警*) | 报警 | 信号类 | 状态信号 | alm-138(*夹板2基准位定位报警*) | ns=4;s=¦var¦Xinje-Cortex-Linux-SM-CNC.Application.GVL.AlarmInfo[138] | Boolean | 只读 | [5 empty] | 生产设备 | 二号储板机314A（JAYZ2438341） | 扬州基地 | 一厂（晶运园区）-F3电池车间 | 电池工段 | 印刷 | 储板机 | 储板机 | 其他
电池车间二号储板机314B | 电池车间二号储板机314B#alm-0(*缓存篮轴报警*) | 报警 | 信号类 | 状态信号 | alm-0(*缓存篮轴报警*) | ns=4;s=¦var¦Xinje-Cortex-Linux-SM-CNC.Application.GVL.AlarmInfo[0] | Boolean | 只读 | [5 empty] | 生产设备 | 二号储板机314B（JAYZ2438341） | 扬州基地 | 一厂（晶运园区）-F3电池车间 | 电池工段 | 印刷 | 储板机 | 储板机 | 其他
电池车间二号储板机314B | 电池车间二号储板机314B#alm-3(*缓存篮上升，异常检测到硅片报警*) | 报警 | 信号类 | 状态信号 | alm-3(*缓存篮上升，异常检测到硅片报警*) | ns=4;s=¦var¦Xinje-Cortex-Linux-SM-CNC.Application.GVL.AlarmInfo[3] | Boolean | 只读 | [5 empty] | 生产设备 | 二号储板机314B（JAYZ2438341） | 扬州基地 | 一厂（晶运园区）-F3电池车间 | 电池工段 | 印刷 | 储板机 | 储板机 | 其他
电池车间二号储板机314B | 电池车间二号储板机314B#alm-4(*缓存篮下降，异常检测不到硅片报警*) | 报警 | 信号类 | 状态信号 | alm-4(*缓存篮下降，异常检测不到硅片报警*) | ns=4;s=¦var¦Xinje-Cortex-Linux-SM-CNC.Application.GVL.AlarmInfo[4] | Boolean | 只读 | [5 empty] | 生产设备 | 二号储板机314B（JAYZ2438341） | 扬州基地 | 一厂（晶运园区）-F3电池车间 | 电池工段 | 印刷 | 储板机 | 储板机 | 其他
电池车间二号储板机314B | 电池车间二号储板机314B#alm-5(*缓存篮上升定位报警*) | 报警 | 信号类 | 状态信号 | alm-5(*缓存篮上升定位报警*) | ns=4;s=¦var¦Xinje-Cortex-Linux-SM-CNC.Application.GVL.AlarmInfo[5] | Boolean | 只读 | [5 empty] | 生产设备 | 二号储板机314B（JAYZ2438341） | 扬州基地 | 一厂（晶运园区）-F3电池车间 | 电池工段 | 印刷 | 储板机 | 储板机 | 其他
电池车间二号储板机314B | 电池车间二号储板机314B#alm-6(*缓存篮下降定位报警*) | 报警 | 信号类 | 状态信号 | alm-6(*缓存篮下降定位报警*) | ns=4;s=¦var¦Xinje-Cortex-Linux-SM-CNC.Application.GVL.AlarmInfo[6] | Boolean | 只读 | [5 empty] | 生产设备 | 二号储板机314B（JAYZ2438341） | 扬州基地 | 一厂（晶运园区）-F3电池车间 | 电池工段 | 印刷 | 储板机 | 储板机 | 其他
电池车间二号储板机314B | 电池车间二号储板机314B#alm-7(*基准位设置错误，强制赋值0*） | 报警 | 信号类 | 状态信号 | alm-7(*基准位设置错误，强制赋值0*） | ns=4;s=¦var¦Xinje-Cortex-Linux-SM-CNC.Application.GVL.AlarmInfo[7] | Boolean | 只读 | [5 empty] | 生产设备 | 二号储板机314B（JAYZ2438341） | 扬州基地 | 一厂（晶运园区）-F3电池车间 | 电池工段 | 印刷 | 储板机 | 储板机 | 其他
电池车间二号储板机314B | 电池车间二号储板机314B#alm-8(*缓存篮去基准位报警*) | 报警 | 信号类 | 状态信号 | alm-8(*缓存篮去基准位报警*) | ns=4;s=¦var¦Xinje-Cortex-Linux-SM-CNC.Application.GVL.AlarmInfo[8] | Boolean | 只读 | [5 empty] | 生产设备 | 二号储板机314B（JAYZ2438341） | 扬州基地 | 一厂（晶运园区）-F3电池车间 | 电池工段 | 印刷 | 储板机 | 储板机 | 其他
电池车间二号储板机314B | 电池车间二号储板机314B#alm-9(*缓存篮回原报警*) | 报警 | 信号类 | 状态信号 | alm-9(*缓存篮回原报警*) | ns=4;s=¦var¦Xinje-Cortex-Linux-SM-CNC.Application.GVL.AlarmInfo[9] | Boolean | 只读 | [5 empty] | 生产设备 | 二号储板机314B（JAYZ2438341） | 扬州基地 | 一厂（晶运园区）-F3电池车间 | 电池工段 | 印刷 | 储板机 | 储板机 | 其他
电池车间二号储板机314B | 电池车间二号储板机314B#alm-10(*运输1轴报警*) | 报警 | 信号类 | 状态信号 | alm-10(*运输1轴报警*) | ns=4;s=¦var¦Xinje-Cortex-Linux-SM-CNC.Application.GVL.AlarmInfo[10] | Boolean | 只读 | [5 empty] | 生产设备 | 二号储板机314B（JAYZ2438341） | 扬州基地 | 一厂（晶运园区）-F3电池车间 | 电池工段 | 印刷 | 储板机 | 储板机 | 其他
电池车间二号储板机314B | 电池车间二号储板机314B#alm-11(*运输1进板卡片报警*) | 报警 | 信号类 | 状态信号 | alm-11(*运输1进板卡片报警*) | ns=4;s=¦var¦Xinje-Cortex-Linux-SM-CNC.Application.GVL.AlarmInfo[11] | Boolean | 只读 | [5 empty] | 生产设备 | 二号储板机314B（JAYZ2438341） | 扬州基地 | 一厂（晶运园区）-F3电池车间 | 电池工段 | 印刷 | 储板机 | 储板机 | 其他
电池车间二号储板机314B | 电池车间二号储板机314B#alm-12(*运输1出板卡片报警*) | 报警 | 信号类 | 状态信号 | alm-12(*运输1出板卡片报警*) | ns=4;s=¦var¦Xinje-Cortex-Linux-SM-CNC.Application.GVL.AlarmInfo[12] | Boolean | 只读 | [5 empty] | 生产设备 | 二号储板机314B（JAYZ2438341） | 扬州基地 | 一厂（晶运园区）-F3电池车间 | 电池工段 | 印刷 | 储板机 | 储板机 | 其他
电池车间二号储板机314B | 电池车间二号储板机314B#alm-13(*运输1光感异常报警*) | 报警 | 信号类 | 状态信号 | alm-13(*运输1光感异常报警*) | ns=4;s=¦var¦Xinje-Cortex-Linux-SM-CNC.Application.GVL.AlarmInfo[13] | Boolean | 只读 | [5 empty] | 生产设备 | 二号储板机314B（JAYZ2438341） | 扬州基地 | 一厂（晶运园区）-F3电池车间 | 电池工段 | 印刷 | 储板机 | 储板机 | 其他
电池车间二号储板机314B | 电池车间二号储板机314B#alm-17(*运输1光感超时堵片报警，或者光感异常报警*) | 报警 | 信号类 | 状态信号 | alm-17(*运输1光感超时堵片报警，或者光感异常报警*) | ns=4;s=¦var¦Xinje-Cortex-Linux-SM-CNC.Application.GVL.AlarmInfo[17] | Boolean | 只读 | [5 empty] | 生产设备 | 二号储板机314B（JAYZ2438341） | 扬州基地 | 一厂（晶运园区）-F3电池车间 | 电池工段 | 印刷 | 储板机 | 储板机 | 其他
电池车间二号储板机314B | 电池车间二号储板机314B#alm-19(*运输1接炉光感超时堵片报警，或者光感异常报警*) | 报警 | 信号类 | 状态信号 | alm-19(*运输1接炉光感超时堵片报警，或者光感异常报警*) | ns=4;s=¦var¦Xinje-Cortex-Linux-SM-CNC.Application.GVL.AlarmInfo[19] | Boolean | 只读 | [5 empty] | 生产设备 | 二号储板机314B（JAYZ2438341） | 扬州基地 | 一厂（晶运园区）-F3电池车间 | 电池工段 | 印刷 | 储板机 | 储板机 | 其他
电池车间二号储板机314B | 电池车间二号储板机314B#alm-20(*运输2轴报警*) | 报警 | 信号类 | 状态信号 | alm-20(*运输2轴报警*) | ns=4;s=¦var¦Xinje-Cortex-Linux-SM-CNC.Application.GVL.AlarmInfo[20] | Boolean | 只读 | [5 empty] | 生产设备 | 二号储板机314B（JAYZ2438341） | 扬州基地 | 一厂（晶运园区）-F3电池车间 | 电池工段 | 印刷 | 储板机 | 储板机 | 其他
电池车间二号储板机314B | 电池车间二号储板机314B#alm-21(*运输2进板卡片报警*) | 报警 | 信号类 | 状态信号 | alm-21(*运输2进板卡片报警*) | ns=4;s=¦var¦Xinje-Cortex-Linux-SM-CNC.Application.GVL.AlarmInfo[21] | Boolean | 只读 | [5 empty] | 生产设备 | 二号储板机314B（JAYZ2438341） | 扬州基地 | 一厂（晶运园区）-F3电池车间 | 电池工段 | 印刷 | 储板机 | 储板机 | 其他
电池车间二号储板机314B | 电池车间二号储板机314B#alm-22(*存片过多报警*) | 报警 | 信号类 | 状态信号 | alm-22(*存片过多报警*) | ns=4;s=¦var¦Xinje-Cortex-Linux-SM-CNC.Application.GVL.AlarmInfo[22] | Boolean | 只读 | [5 empty] | 生产设备 | 二号储板机314B（JAYZ2438341） | 扬州基地 | 一厂（晶运园区）-F3电池车间 | 电池工段 | 印刷 | 储板机 | 储板机 | 其他
电池车间二号储板机314B | 电池车间二号储板机314B#alm-23(*运输2光感异常报警*) | 报警 | 信号类 | 状态信号 | alm-23(*运输2光感异常报警*) | ns=4;s=¦var¦Xinje-Cortex-Linux-SM-CNC.Application.GVL.AlarmInfo[23] | Boolean | 只读 | [5 empty] | 生产设备 | 二号储板机314B（JAYZ2438341） | 扬州基地 | 一厂（晶运园区）-F3电池车间 | 电池工段 | 印刷 | 储板机 | 储板机 | 其他
电池车间二号储板机314B | 电池车间二号储板机314B#alm-24(*回原中，运输2不能有硅片*) | 报警 | 信号类 | 状态信号 | alm-24(*回原中，运输2不能有硅片*) | ns=4;s=¦var¦Xinje-Cortex-Linux-SM-CNC.Application.GVL.AlarmInfo[24] | Boolean | 只读 | [5 empty] | 生产设备 | 二号储板机314B（JAYZ2438341） | 扬州基地 | 一厂（晶运园区）-F3电池车间 | 电池工段 | 印刷 | 储板机 | 储板机 | 其他
电池车间二号储板机314B | 电池车间二号储板机314B#alm-30(*运输3轴报警*) | 报警 | 信号类 | 状态信号 | alm-30(*运输3轴报警*) | ns=4;s=¦var¦Xinje-Cortex-Linux-SM-CNC.Application.GVL.AlarmInfo[30] | Boolean | 只读 | [5 empty] | 生产设备 | 二号储板机314B（JAYZ2438341） | 扬州基地 | 一厂（晶运园区）-F3电池车间 | 电池工段 | 印刷 | 储板机 | 储板机 | 其他
电池车间二号储板机314B | 电池车间二号储板机314B#alm-31(*运输3进板卡片报警*) | 报警 | 信号类 | 状态信号 | alm-31(*运输3进板卡片报警*) | ns=4;s=¦var¦Xinje-Cortex-Linux-SM-CNC.Application.GVL.AlarmInfo[31] | Boolean | 只读 | [5 empty] | 生产设备 | 二号储板机314B（JAYZ2438341） | 扬州基地 | 一厂（晶运园区）-F3电池车间 | 电池工段 | 印刷 | 储板机 | 储板机 | 其他
电池车间二号储板机314B | 电池车间二号储板机314B#alm-32(*运输3出板卡片报警*) | 报警 | 信号类 | 状态信号 | alm-32(*运输3出板卡片报警*) | ns=4;s=¦var¦Xinje-Cortex-Linux-SM-CNC.Application.GVL.AlarmInfo[32] | Boolean | 只读 | [5 empty] | 生产设备 | 二号储板机314B（JAYZ2438341） | 扬州基地 | 一厂（晶运园区）-F3电池车间 | 电池工段 | 印刷 | 储板机 | 储板机 | 其他
电池车间二号储板机314B | 电池车间二号储板机314B#alm-33(*运输3光感异常报警*) | 报警 | 信号类 | 状态信号 | alm-33(*运输3光感异常报警*) | ns=4;s=¦var¦Xinje-Cortex-Linux-SM-CNC.Application.GVL.AlarmInfo[33] | Boolean | 只读 | [5 empty] | 生产设备 | 二号储板机314B（JAYZ2438341） | 扬州基地 | 一厂（晶运园区）-F3电池车间 | 电池工段 | 印刷 | 储板机 | 储板机 | 其他
电池车间二号储板机314B | 电池车间二号储板机314B#alm-40(*运输4轴报警*) | 报警 | 信号类 | 状态信号 | alm-40(*运输4轴报警*) | ns=4;s=¦var¦Xinje-Cortex-Linux-SM-CNC.Application.GVL.AlarmInfo[40] | Boolean | 只读 | [5 empty] | 生产设备 | 二号储板机314B（JAYZ2438341） | 扬州基地 | 一厂（晶运园区）-F3电池车间 | 电池工段 | 印刷 | 储板机 | 储板机 | 其他
电池车间二号储板机314B | 电池车间二号储板机314B#alm-41(*运输4进板卡片报警*) | 报警 | 信号类 | 状态信号 | alm-41(*运输4进板卡片报警*) | ns=4;s=¦var¦Xinje-Cortex-Linux-SM-CNC.Application.GVL.AlarmInfo[41] | Boolean | 只读 | [5 empty] | 生产设备 | 二号储板机314B（JAYZ2438341） | 扬州基地 | 一厂（晶运园区）-F3电池车间 | 电池工段 | 印刷 | 储板机 | 储板机 | 其他
电池车间二号储板机314B | 电池车间二号储板机314B#alm-42(*运输4缓存工位卡片报警*)请检查是否堵片、是否光感异常。光感异常（光感需要调高） | 报警 | 信号类 | 状态信号 | alm-42(*运输4缓存工位卡片报警*)请检查是否堵片、是否光感异常。光感异常（光感需要调高） | ns=4;s=¦var¦Xinje-Cortex-Linux-SM-CNC.Application.GVL.AlarmInfo[42] | Boolean | 只读 | [5 empty] | 生产设备 | 二号储板机314B（JAYZ2438341） | 扬州基地 | 一厂（晶运园区）-F3电池车间 | 电池工段 | 印刷 | 储板机 | 储板机 | 其他
电池车间二号储板机314B | 电池车间二号储板机314B#alm-43(*运输4缓存工位卡片报警*)请检查是否堵片、是否光感异常。光感异常（光感需要调低） | 报警 | 信号类 | 状态信号 | alm-43(*运输4缓存工位卡片报警*)请检查是否堵片、是否光感异常。光感异常（光感需要调低） | ns=4;s=¦var¦Xinje-Cortex-Linux-SM-CNC.Application.GVL.AlarmInfo[43] | Boolean | 只读 | [5 empty] | 生产设备 | 二号储板机314B（JAYZ2438341） | 扬州基地 | 一厂（晶运园区）-F3电池车间 | 电池工段 | 印刷 | 储板机 | 储板机 | 其他
电池车间二号储板机314B | 电池车间二号储板机314B#alm-50(*运输5轴报警*) | 报警 | 信号类 | 状态信号 | alm-50(*运输5轴报警*) | ns=4;s=¦var¦Xinje-Cortex-Linux-SM-CNC.Application.GVL.AlarmInfo[50] | Boolean | 只读 | [5 empty] | 生产设备 | 二号储板机314B（JAYZ2438341） | 扬州基地 | 一厂（晶运园区）-F3电池车间 | 电池工段 | 印刷 | 储板机 | 储板机 | 其他
电池车间二号储板机314B | 电池车间二号储板机314B#alm-51(*运输5进板卡片报警*) | 报警 | 信号类 | 状态信号 | alm-51(*运输5进板卡片报警*) | ns=4;s=¦var¦Xinje-Cortex-Linux-SM-CNC.Application.GVL.AlarmInfo[51] | Boolean | 只读 | [5 empty] | 生产设备 | 二号储板机314B（JAYZ2438341） | 扬州基地 | 一厂（晶运园区）-F3电池车间 | 电池工段 | 印刷 | 储板机 | 储板机 | 其他
电池车间二号储板机314B | 电池车间二号储板机314B#alm-52(*运输5出板卡片报警*) | 报警 | 信号类 | 状态信号 | alm-52(*运输5出板卡片报警*) | ns=4;s=¦var¦Xinje-Cortex-Linux-SM-CNC.Application.GVL.AlarmInfo[52] | Boolean | 只读 | [5 empty] | 生产设备 | 二号储板机314B（JAYZ2438341） | 扬州基地 | 一厂（晶运园区）-F3电池车间 | 电池工段 | 印刷 | 储板机 | 储板机 | 其他
电池车间二号储板机314B | 电池车间二号储板机314B#alm-53(*运输5光感异常报警*) | 报警 | 信号类 | 状态信号 | alm-53(*运输5光感异常报警*) | ns=4;s=¦var¦Xinje-Cortex-Linux-SM-CNC.Application.GVL.AlarmInfo[53] | Boolean | 只读 | [5 empty] | 生产设备 | 二号储板机314B（JAYZ2438341） | 扬州基地 | 一厂（晶运园区）-F3电池车间 | 电池工段 | 印刷 | 储板机 | 储板机 | 其他
电池车间二号储板机314B | 电池车间二号储板机314B#alm-60(*运输3-0轴报警*) | 报警 | 信号类 | 状态信号 | alm-60(*运输3-0轴报警*) | ns=4;s=¦var¦Xinje-Cortex-Linux-SM-CNC.Application.GVL.AlarmInfo[60] | Boolean | 只读 | [5 empty] | 生产设备 | 二号储板机314B（JAYZ2438341） | 扬州基地 | 一厂（晶运园区）-F3电池车间 | 电池工段 | 印刷 | 储板机 | 储板机 | 其他
电池车间二号储板机314B | 电池车间二号储板机314B#alm-61(*运输3-0进板卡片报警*) | 报警 | 信号类 | 状态信号 | alm-61(*运输3-0进板卡片报警*) | ns=4;s=¦var¦Xinje-Cortex-Linux-SM-CNC.Application.GVL.AlarmInfo[61] | Boolean | 只读 | [5 empty] | 生产设备 | 二号储板机314B（JAYZ2438341） | 扬州基地 | 一厂（晶运园区）-F3电池车间 | 电池工段 | 印刷 | 储板机 | 储板机 | 其他
电池车间二号储板机314B | 电池车间二号储板机314B#alm-62(*运输3-0出板卡片报警*) | 报警 | 信号类 | 状态信号 | alm-62(*运输3-0出板卡片报警*) | ns=4;s=¦var¦Xinje-Cortex-Linux-SM-CNC.Application.GVL.AlarmInfo[62] | Boolean | 只读 | [5 empty] | 生产设备 | 二号储板机314B（JAYZ2438341） | 扬州基地 | 一厂（晶运园区）-F3电池车间 | 电池工段 | 印刷 | 储板机 | 储板机 | 其他
电池车间二号储板机314B | 电池车间二号储板机314B#alm-63(*运输3-0光感异常报警*) | 报警 | 信号类 | 状态信号 | alm-63(*运输3-0光感异常报警*) | ns=4;s=¦var¦Xinje-Cortex-Linux-SM-CNC.Application.GVL.AlarmInfo[63] | Boolean | 只读 | [5 empty] | 生产设备 | 二号储板机314B（JAYZ2438341） | 扬州基地 | 一厂（晶运园区）-F3电池车间 | 电池工段 | 印刷 | 储板机 | 储板机 | 其他
电池车间二号储板机314B | 电池车间二号储板机314B#alm-70(*夹板1轴报警*) | 报警 | 信号类 | 状态信号 | alm-70(*夹板1轴报警*) | ns=4;s=¦var¦Xinje-Cortex-Linux-SM-CNC.Application.GVL.AlarmInfo[70] | Boolean | 只读 | [5 empty] | 生产设备 | 二号储板机314B（JAYZ2438341） | 扬州基地 | 一厂（晶运园区）-F3电池车间 | 电池工段 | 印刷 | 储板机 | 储板机 | 其他
电池车间二号储板机314B | 电池车间二号储板机314B#alm-71(*夹板1工作位定位报警*) | 报警 | 信号类 | 状态信号 | alm-71(*夹板1工作位定位报警*) | ns=4;s=¦var¦Xinje-Cortex-Linux-SM-CNC.Application.GVL.AlarmInfo[71] | Boolean | 只读 | [5 empty] | 生产设备 | 二号储板机314B（JAYZ2438341） | 扬州基地 | 一厂（晶运园区）-F3电池车间 | 电池工段 | 印刷 | 储板机 | 储板机 | 其他
电池车间二号储板机314B | 电池车间二号储板机314B#alm-72(*夹板1基准位定位报警*) | 报警 | 信号类 | 状态信号 | alm-72(*夹板1基准位定位报警*) | ns=4;s=¦var¦Xinje-Cortex-Linux-SM-CNC.Application.GVL.AlarmInfo[72] | Boolean | 只读 | [5 empty] | 生产设备 | 二号储板机314B（JAYZ2438341） | 扬州基地 | 一厂（晶运园区）-F3电池车间 | 电池工段 | 印刷 | 储板机 | 储板机 | 其他
电池车间二号储板机314B | 电池车间二号储板机314B#alm-78(*夹板1基准位定位报警*) | 报警 | 信号类 | 状态信号 | alm-78(*夹板1基准位定位报警*) | ns=4;s=¦var¦Xinje-Cortex-Linux-SM-CNC.Application.GVL.AlarmInfo[78] | Boolean | 只读 | [5 empty] | 生产设备 | 二号储板机314B（JAYZ2438341） | 扬州基地 | 一厂（晶运园区）-F3电池车间 | 电池工段 | 印刷 | 储板机 | 储板机 | 其他
电池车间二号储板机314B | 电池车间二号储板机314B#alm-79(*夹板1回原定位报警*) | 报警 | 信号类 | 状态信号 | alm-79(*夹板1回原定位报警*) | ns=4;s=¦var¦Xinje-Cortex-Linux-SM-CNC.Application.GVL.AlarmInfo[79] | Boolean | 只读 | [5 empty] | 生产设备 | 二号储板机314B（JAYZ2438341） | 扬州基地 | 一厂（晶运园区）-F3电池车间 | 电池工段 | 印刷 | 储板机 | 储板机 | 其他
电池车间二号储板机314B | 电池车间二号储板机314B#alm-80(*运输6轴报警*) | 报警 | 信号类 | 状态信号 | alm-80(*运输6轴报警*) | ns=4;s=¦var¦Xinje-Cortex-Linux-SM-CNC.Application.GVL.AlarmInfo[80] | Boolean | 只读 | [5 empty] | 生产设备 | 二号储板机314B（JAYZ2438341） | 扬州基地 | 一厂（晶运园区）-F3电池车间 | 电池工段 | 印刷 | 储板机 | 储板机 | 其他
电池车间二号储板机314B | 电池车间二号储板机314B#alm-81(*运输6进板卡片报警*) | 报警 | 信号类 | 状态信号 | alm-81(*运输6进板卡片报警*) | ns=4;s=¦var¦Xinje-Cortex-Linux-SM-CNC.Application.GVL.AlarmInfo[81] | Boolean | 只读 | [5 empty] | 生产设备 | 二号储板机314B（JAYZ2438341） | 扬州基地 | 一厂（晶运园区）-F3电池车间 | 电池工段 | 印刷 | 储板机 | 储板机 | 其他
电池车间二号储板机314B | 电池车间二号储板机314B#alm-82(*运输6出板卡片报警*) | 报警 | 信号类 | 状态信号 | alm-82(*运输6出板卡片报警*) | ns=4;s=¦var¦Xinje-Cortex-Linux-SM-CNC.Application.GVL.AlarmInfo[82] | Boolean | 只读 | [5 empty] | 生产设备 | 二号储板机314B（JAYZ2438341） | 扬州基地 | 一厂（晶运园区）-F3电池车间 | 电池工段 | 印刷 | 储板机 | 储板机 | 其他
电池车间二号储板机314B | 电池车间二号储板机314B#alm-83(*运输6光感异常报警*) | 报警 | 信号类 | 状态信号 | alm-83(*运输6光感异常报警*) | ns=4;s=¦var¦Xinje-Cortex-Linux-SM-CNC.Application.GVL.AlarmInfo[83] | Boolean | 只读 | [5 empty] | 生产设备 | 二号储板机314B（JAYZ2438341） | 扬州基地 | 一厂（晶运园区）-F3电池车间 | 电池工段 | 印刷 | 储板机 | 储板机 | 其他
电池车间二号储板机314B | 电池车间二号储板机314B#alm-90(*运输7轴报警*) | 报警 | 信号类 | 状态信号 | alm-90(*运输7轴报警*) | ns=4;s=¦var¦Xinje-Cortex-Linux-SM-CNC.Application.GVL.AlarmInfo[90] | Boolean | 只读 | [5 empty] | 生产设备 | 二号储板机314B（JAYZ2438341） | 扬州基地 | 一厂（晶运园区）-F3电池车间 | 电池工段 | 印刷 | 储板机 | 储板机 | 其他
电池车间二号储板机314B | 电池车间二号储板机314B#alm-91(*运输7进板卡片报警*) | 报警 | 信号类 | 状态信号 | alm-91(*运输7进板卡片报警*) | ns=4;s=¦var¦Xinje-Cortex-Linux-SM-CNC.Application.GVL.AlarmInfo[91] | Boolean | 只读 | [5 empty] | 生产设备 | 二号储板机314B（JAYZ2438341） | 扬州基地 | 一厂（晶运园区）-F3电池车间 | 电池工段 | 印刷 | 储板机 | 储板机 | 其他
电池车间二号储板机314B | 电池车间二号储板机314B#alm-92(*运输7出板卡片报警*) | 报警 | 信号类 | 状态信号 | alm-92(*运输7出板卡片报警*) | ns=4;s=¦var¦Xinje-Cortex-Linux-SM-CNC.Application.GVL.AlarmInfo[92] | Boolean | 只读 | [5 empty] | 生产设备 | 二号储板机314B（JAYZ2438341） | 扬州基地 | 一厂（晶运园区）-F3电池车间 | 电池工段 | 印刷 | 储板机 | 储板机 | 其他
电池车间二号储板机314B | 电池车间二号储板机314B#alm-100(*翻板轴报警*) | 报警 | 信号类 | 状态信号 | alm-100(*翻板轴报警*) | ns=4;s=¦var¦Xinje-Cortex-Linux-SM-CNC.Application.GVL.AlarmInfo[100] | Boolean | 只读 | [5 empty] | 生产设备 | 二号储板机314B（JAYZ2438341） | 扬州基地 | 一厂（晶运园区）-F3电池车间 | 电池工段 | 印刷 | 储板机 | 储板机 | 其他
电池车间二号储板机314B | 电池车间二号储板机314B#alm-108(*翻板电机回原时，翻板出板皮带不能有板报警*) | 报警 | 信号类 | 状态信号 | alm-108(*翻板电机回原时，翻板出板皮带不能有板报警*) | ns=4;s=¦var¦Xinje-Cortex-Linux-SM-CNC.Application.GVL.AlarmInfo[108] | Boolean | 只读 | [5 empty] | 生产设备 | 二号储板机314B（JAYZ2438341） | 扬州基地 | 一厂（晶运园区）-F3电池车间 | 电池工段 | 印刷 | 储板机 | 储板机 | 其他
电池车间二号储板机314B | 电池车间二号储板机314B#alm-109(*翻板电机回原超时报警*) | 报警 | 信号类 | 状态信号 | alm-109(*翻板电机回原超时报警*) | ns=4;s=¦var¦Xinje-Cortex-Linux-SM-CNC.Application.GVL.AlarmInfo[109] | Boolean | 只读 | [5 empty] | 生产设备 | 二号储板机314B（JAYZ2438341） | 扬州基地 | 一厂（晶运园区）-F3电池车间 | 电池工段 | 印刷 | 储板机 | 储板机 | 其他
电池车间二号储板机314B | 电池车间二号储板机314B#alm-110(*翻板进运输轴报警*) | 报警 | 信号类 | 状态信号 | alm-110(*翻板进运输轴报警*) | ns=4;s=¦var¦Xinje-Cortex-Linux-SM-CNC.Application.GVL.AlarmInfo[110] | Boolean | 只读 | [5 empty] | 生产设备 | 二号储板机314B（JAYZ2438341） | 扬州基地 | 一厂（晶运园区）-F3电池车间 | 电池工段 | 印刷 | 储板机 | 储板机 | 其他
电池车间二号储板机314B | 电池车间二号储板机314B#alm-111(*翻板进板运输卡片报警*) | 报警 | 信号类 | 状态信号 | alm-111(*翻板进板运输卡片报警*) | ns=4;s=¦var¦Xinje-Cortex-Linux-SM-CNC.Application.GVL.AlarmInfo[111] | Boolean | 只读 | [5 empty] | 生产设备 | 二号储板机314B（JAYZ2438341） | 扬州基地 | 一厂（晶运园区）-F3电池车间 | 电池工段 | 印刷 | 储板机 | 储板机 | 其他
电池车间二号储板机314B | 电池车间二号储板机314B#alm-113(*翻板进板运输出板卡片报警*) | 报警 | 信号类 | 状态信号 | alm-113(*翻板进板运输出板卡片报警*) | ns=4;s=¦var¦Xinje-Cortex-Linux-SM-CNC.Application.GVL.AlarmInfo[113] | Boolean | 只读 | [5 empty] | 生产设备 | 二号储板机314B（JAYZ2438341） | 扬州基地 | 一厂（晶运园区）-F3电池车间 | 电池工段 | 印刷 | 储板机 | 储板机 | 其他
电池车间二号储板机314B | 电池车间二号储板机314B#alm-120(*翻板出板运输轴报警*) | 报警 | 信号类 | 状态信号 | alm-120(*翻板出板运输轴报警*) | ns=4;s=¦var¦Xinje-Cortex-Linux-SM-CNC.Application.GVL.AlarmInfo[120] | Boolean | 只读 | [5 empty] | 生产设备 | 二号储板机314B（JAYZ2438341） | 扬州基地 | 一厂（晶运园区）-F3电池车间 | 电池工段 | 印刷 | 储板机 | 储板机 | 其他
电池车间二号储板机314B | 电池车间二号储板机314B#alm-121(*翻板出板运输卡片报警*) | 报警 | 信号类 | 状态信号 | alm-121(*翻板出板运输卡片报警*) | ns=4;s=¦var¦Xinje-Cortex-Linux-SM-CNC.Application.GVL.AlarmInfo[121] | Boolean | 只读 | [5 empty] | 生产设备 | 二号储板机314B（JAYZ2438341） | 扬州基地 | 一厂（晶运园区）-F3电池车间 | 电池工段 | 印刷 | 储板机 | 储板机 | 其他
电池车间二号储板机314B | 电池车间二号储板机314B#alm-122(*翻板出板运输出板卡片报警*) | 报警 | 信号类 | 状态信号 | alm-122(*翻板出板运输出板卡片报警*) | ns=4;s=¦var¦Xinje-Cortex-Linux-SM-CNC.Application.GVL.AlarmInfo[122] | Boolean | 只读 | [5 empty] | 生产设备 | 二号储板机314B（JAYZ2438341） | 扬州基地 | 一厂（晶运园区）-F3电池车间 | 电池工段 | 印刷 | 储板机 | 储板机 | 其他
电池车间二号储板机314B | 电池车间二号储板机314B#alm-123(*翻板出板运输无片有标志卡片报警*) | 报警 | 信号类 | 状态信号 | alm-123(*翻板出板运输无片有标志卡片报警*) | ns=4;s=¦var¦Xinje-Cortex-Linux-SM-CNC.Application.GVL.AlarmInfo[123] | Boolean | 只读 | [5 empty] | 生产设备 | 二号储板机314B（JAYZ2438341） | 扬州基地 | 一厂（晶运园区）-F3电池车间 | 电池工段 | 印刷 | 储板机 | 储板机 | 其他
电池车间二号储板机314B | 电池车间二号储板机314B#alm-124(*翻板出板运输有片无标志卡片报警，请拿走片子*) | 报警 | 信号类 | 状态信号 | alm-124(*翻板出板运输有片无标志卡片报警，请拿走片子*) | ns=4;s=¦var¦Xinje-Cortex-Linux-SM-CNC.Application.GVL.AlarmInfo[124] | Boolean | 只读 | [5 empty] | 生产设备 | 二号储板机314B（JAYZ2438341） | 扬州基地 | 一厂（晶运园区）-F3电池车间 | 电池工段 | 印刷 | 储板机 | 储板机 | 其他
电池车间二号储板机314B | 电池车间二号储板机314B#alm-130(*夹板2轴报警*) | 报警 | 信号类 | 状态信号 | alm-130(*夹板2轴报警*) | ns=4;s=¦var¦Xinje-Cortex-Linux-SM-CNC.Application.GVL.AlarmInfo[130] | Boolean | 只读 | [5 empty] | 生产设备 | 二号储板机314B（JAYZ2438341） | 扬州基地 | 一厂（晶运园区）-F3电池车间 | 电池工段 | 印刷 | 储板机 | 储板机 | 其他
电池车间二号储板机314B | 电池车间二号储板机314B#alm-131(*夹板2工作位定位报警*) | 报警 | 信号类 | 状态信号 | alm-131(*夹板2工作位定位报警*) | ns=4;s=¦var¦Xinje-Cortex-Linux-SM-CNC.Application.GVL.AlarmInfo[131] | Boolean | 只读 | [5 empty] | 生产设备 | 二号储板机314B（JAYZ2438341） | 扬州基地 | 一厂（晶运园区）-F3电池车间 | 电池工段 | 印刷 | 储板机 | 储板机 | 其他
电池车间二号储板机314B | 电池车间二号储板机314B#alm-132(*夹板2基准位定位报警*) | 报警 | 信号类 | 状态信号 | alm-132(*夹板2基准位定位报警*) | ns=4;s=¦var¦Xinje-Cortex-Linux-SM-CNC.Application.GVL.AlarmInfo[132] | Boolean | 只读 | [5 empty] | 生产设备 | 二号储板机314B（JAYZ2438341） | 扬州基地 | 一厂（晶运园区）-F3电池车间 | 电池工段 | 印刷 | 储板机 | 储板机 | 其他
电池车间二号储板机314B | 电池车间二号储板机314B#alm-138(*夹板2基准位定位报警*) | 报警 | 信号类 | 状态信号 | alm-138(*夹板2基准位定位报警*) | ns=4;s=¦var¦Xinje-Cortex-Linux-SM-CNC.Application.GVL.AlarmInfo[138] | Boolean | 只读 | [5 empty] | 生产设备 | 二号储板机314B（JAYZ2438341） | 扬州基地 | 一厂（晶运园区）-F3电池车间 | 电池工段 | 印刷 | 储板机 | 储板机 | 其他
电池车间二号储板机314B | 电池车间二号储板机314B#alm-139(*夹板2回原定位报警*) | 报警 | 信号类 | 状态信号 | alm-139(*夹板2回原定位报警*) | ns=4;s=¦var¦Xinje-Cortex-Linux-SM-CNC.Application.GVL.AlarmInfo[139] | Boolean | 只读 | [5 empty] | 生产设备 | 二号储板机314B（JAYZ2438341） | 扬州基地 | 一厂（晶运园区）-F3电池车间 | 电池工段 | 印刷 | 储板机 | 储板机 | 其他
电池车间二号储板机314B | 电池车间二号储板机314B#alm-140(*旋转轴报警*) | 报警 | 信号类 | 状态信号 | alm-140(*旋转轴报警*) | ns=4;s=¦var¦Xinje-Cortex-Linux-SM-CNC.Application.GVL.AlarmInfo[140] | Boolean | 只读 | [5 empty] | 生产设备 | 二号储板机314B（JAYZ2438341） | 扬州基地 | 一厂（晶运园区）-F3电池车间 | 电池工段 | 印刷 | 储板机 | 储板机 | 其他
电池车间二号储板机314B | 电池车间二号储板机314B#alm-142(*旋转基准位定位报警*) | 报警 | 信号类 | 状态信号 | alm-142(*旋转基准位定位报警*) | ns=4;s=¦var¦Xinje-Cortex-Linux-SM-CNC.Application.GVL.AlarmInfo[142] | Boolean | 只读 | [5 empty] | 生产设备 | 二号储板机314B（JAYZ2438341） | 扬州基地 | 一厂（晶运园区）-F3电池车间 | 电池工段 | 印刷 | 储板机 | 储板机 | 其他
电池车间二号储板机314B | 电池车间二号储板机314B#alm-143(*旋转运输定位完成，激光位置感应到硅片，请检查光感是否异常或者气源*) | 报警 | 信号类 | 状态信号 | alm-143(*旋转运输定位完成，激光位置感应到硅片，请检查光感是否异常或者气源*) | ns=4;s=¦var¦Xinje-Cortex-Linux-SM-CNC.Application.GVL.AlarmInfo[143] | Boolean | 只读 | [5 empty] | 生产设备 | 二号储板机314B（JAYZ2438341） | 扬州基地 | 一厂（晶运园区）-F3电池车间 | 电池工段 | 印刷 | 储板机 | 储板机 | 其他
电池车间二号储板机314B | 电池车间二号储板机314B#alm-145(*旋转吸片报警，请检查光感是否异常或者气源*) | 报警 | 信号类 | 状态信号 | alm-145(*旋转吸片报警，请检查光感是否异常或者气源*) | ns=4;s=¦var¦Xinje-Cortex-Linux-SM-CNC.Application.GVL.AlarmInfo[145] | Boolean | 只读 | [5 empty] | 生产设备 | 二号储板机314B（JAYZ2438341） | 扬州基地 | 一厂（晶运园区）-F3电池车间 | 电池工段 | 印刷 | 储板机 | 储板机 | 其他
电池车间二号储板机314B | 电池车间二号储板机314B#alm-146(*旋转放片报警，请检查光感是否异常或者放片延时过小*) | 报警 | 信号类 | 状态信号 | alm-146(*旋转放片报警，请检查光感是否异常或者放片延时过小*) | ns=4;s=¦var¦Xinje-Cortex-Linux-SM-CNC.Application.GVL.AlarmInfo[146] | Boolean | 只读 | [5 empty] | 生产设备 | 二号储板机314B（JAYZ2438341） | 扬州基地 | 一厂（晶运园区）-F3电池车间 | 电池工段 | 印刷 | 储板机 | 储板机 | 其他
电池车间二号储板机314B | 电池车间二号储板机314B#alm-148(*旋转基准位定位报警*) | 报警 | 信号类 | 状态信号 | alm-148(*旋转基准位定位报警*) | ns=4;s=¦var¦Xinje-Cortex-Linux-SM-CNC.Application.GVL.AlarmInfo[148] | Boolean | 只读 | [5 empty] | 生产设备 | 二号储板机314B（JAYZ2438341） | 扬州基地 | 一厂（晶运园区）-F3电池车间 | 电池工段 | 印刷 | 储板机 | 储板机 | 其他
电池车间二号储板机314B | 电池车间二号储板机314B#alm-149(*旋转回原定位报警*) | 报警 | 信号类 | 状态信号 | alm-149(*旋转回原定位报警*) | ns=4;s=¦var¦Xinje-Cortex-Linux-SM-CNC.Application.GVL.AlarmInfo[149] | Boolean | 只读 | [5 empty] | 生产设备 | 二号储板机314B（JAYZ2438341） | 扬州基地 | 一厂（晶运园区）-F3电池车间 | 电池工段 | 印刷 | 储板机 | 储板机 | 其他
电池车间二号储板机314B | 电池车间二号储板机314B#alm-390(*急停报警*) | 报警 | 信号类 | 状态信号 | alm-390(*急停报警*) | ns=4;s=¦var¦Xinje-Cortex-Linux-SM-CNC.Application.GVL.AlarmInfo[390] | Boolean | 只读 | [5 empty] | 生产设备 | 二号储板机314B（JAYZ2438341） | 扬州基地 | 一厂（晶运园区）-F3电池车间 | 电池工段 | 印刷 | 储板机 | 储板机 | 其他
电池车间二号储板机314B | 电池车间二号储板机314B#alm-391(*前安全门报警*) | 报警 | 信号类 | 状态信号 | alm-391(*前安全门报警*) | ns=4;s=¦var¦Xinje-Cortex-Linux-SM-CNC.Application.GVL.AlarmInfo[391] | Boolean | 只读 | [5 empty] | 生产设备 | 二号储板机314B（JAYZ2438341） | 扬州基地 | 一厂（晶运园区）-F3电池车间 | 电池工段 | 印刷 | 储板机 | 储板机 | 其他
电池车间二号储板机314B | 电池车间二号储板机314B#alm-392(*后安全门报警*) | 报警 | 信号类 | 状态信号 | alm-392(*后安全门报警*) | ns=4;s=¦var¦Xinje-Cortex-Linux-SM-CNC.Application.GVL.AlarmInfo[392] | Boolean | 只读 | [5 empty] | 生产设备 | 二号储板机314B（JAYZ2438341） | 扬州基地 | 一厂（晶运园区）-F3电池车间 | 电池工段 | 印刷 | 储板机 | 储板机 | 其他
电池车间二号储板机314B | 电池车间二号储板机314B#alm-400(*缓存部分总报警，其他报警都会触发*) | 报警 | 信号类 | 状态信号 | alm-400(*缓存部分总报警，其他报警都会触发*) | ns=4;s=¦var¦Xinje-Cortex-Linux-SM-CNC.Application.GVL.AlarmInfo[400] | Boolean | 只读 | [5 empty] | 生产设备 | 二号储板机314B（JAYZ2438341） | 扬州基地 | 一厂（晶运园区）-F3电池车间 | 电池工段 | 印刷 | 储板机 | 储板机 | 其他
电池车间二号储板机314B | 电池车间二号储板机314B#alm-401(*翻板部分总报警，其他报警都会触发*) | 报警 | 信号类 | 状态信号 | alm-401(*翻板部分总报警，其他报警都会触发*) | ns=4;s=¦var¦Xinje-Cortex-Linux-SM-CNC.Application.GVL.AlarmInfo[401] | Boolean | 只读 | [5 empty] | 生产设备 | 二号储板机314B（JAYZ2438341） | 扬州基地 | 一厂（晶运园区）-F3电池车间 | 电池工段 | 印刷 | 储板机 | 储板机 | 其他
电池车间二号储板机315A | 电池车间二号储板机315A#alm-0(*缓存篮轴报警*) | 报警 | 信号类 | 状态信号 | alm-0(*缓存篮轴报警*) | ns=4;s=¦var¦Xinje-Cortex-Linux-SM-CNC.Application.GVL.AlarmInfo[0] | Boolean | 只读 | [5 empty] | 生产设备 | 二号储板机315A（JAYZ2438342） | 扬州基地 | 一厂（晶运园区）-F3电池车间 | 电池工段 | 印刷 | 储板机 | 储板机 | 其他
电池车间二号储板机315A | 电池车间二号储板机315A#alm-3(*缓存篮上升，异常检测到硅片报警*) | 报警 | 信号类 | 状态信号 | alm-3(*缓存篮上升，异常检测到硅片报警*) | ns=4;s=¦var¦Xinje-Cortex-Linux-SM-CNC.Application.GVL.AlarmInfo[3] | Boolean | 只读 | [5 empty] | 生产设备 | 二号储板机315A（JAYZ2438342） | 扬州基地 | 一厂（晶运园区）-F3电池车间 | 电池工段 | 印刷 | 储板机 | 储板机 | 其他
电池车间二号储板机315A | 电池车间二号储板机315A#alm-4(*缓存篮下降，异常检测不到硅片报警*) | 报警 | 信号类 | 状态信号 | alm-4(*缓存篮下降，异常检测不到硅片报警*) | ns=4;s=¦var¦Xinje-Cortex-Linux-SM-CNC.Application.GVL.AlarmInfo[4] | Boolean | 只读 | [5 empty] | 生产设备 | 二号储板机315A（JAYZ2438342） | 扬州基地 | 一厂（晶运园区）-F3电池车间 | 电池工段 | 印刷 | 储板机 | 储板机 | 其他
电池车间二号储板机315A | 电池车间二号储板机315A#alm-5(*缓存篮上升定位报警*) | 报警 | 信号类 | 状态信号 | alm-5(*缓存篮上升定位报警*) | ns=4;s=¦var¦Xinje-Cortex-Linux-SM-CNC.Application.GVL.AlarmInfo[5] | Boolean | 只读 | [5 empty] | 生产设备 | 二号储板机315A（JAYZ2438342） | 扬州基地 | 一厂（晶运园区）-F3电池车间 | 电池工段 | 印刷 | 储板机 | 储板机 | 其他
电池车间二号储板机315A | 电池车间二号储板机315A#alm-6(*缓存篮下降定位报警*) | 报警 | 信号类 | 状态信号 | alm-6(*缓存篮下降定位报警*) | ns=4;s=¦var¦Xinje-Cortex-Linux-SM-CNC.Application.GVL.AlarmInfo[6] | Boolean | 只读 | [5 empty] | 生产设备 | 二号储板机315A（JAYZ2438342） | 扬州基地 | 一厂（晶运园区）-F3电池车间 | 电池工段 | 印刷 | 储板机 | 储板机 | 其他
电池车间二号储板机315A | 电池车间二号储板机315A#alm-7(*基准位设置错误，强制赋值0*） | 报警 | 信号类 | 状态信号 | alm-7(*基准位设置错误，强制赋值0*） | ns=4;s=¦var¦Xinje-Cortex-Linux-SM-CNC.Application.GVL.AlarmInfo[7] | Boolean | 只读 | [5 empty] | 生产设备 | 二号储板机315A（JAYZ2438342） | 扬州基地 | 一厂（晶运园区）-F3电池车间 | 电池工段 | 印刷 | 储板机 | 储板机 | 其他
电池车间二号储板机315A | 电池车间二号储板机315A#alm-8(*缓存篮去基准位报警*) | 报警 | 信号类 | 状态信号 | alm-8(*缓存篮去基准位报警*) | ns=4;s=¦var¦Xinje-Cortex-Linux-SM-CNC.Application.GVL.AlarmInfo[8] | Boolean | 只读 | [5 empty] | 生产设备 | 二号储板机315A（JAYZ2438342） | 扬州基地 | 一厂（晶运园区）-F3电池车间 | 电池工段 | 印刷 | 储板机 | 储板机 | 其他
电池车间二号储板机315A | 电池车间二号储板机315A#alm-9(*缓存篮回原报警*) | 报警 | 信号类 | 状态信号 | alm-9(*缓存篮回原报警*) | ns=4;s=¦var¦Xinje-Cortex-Linux-SM-CNC.Application.GVL.AlarmInfo[9] | Boolean | 只读 | [5 empty] | 生产设备 | 二号储板机315A（JAYZ2438342） | 扬州基地 | 一厂（晶运园区）-F3电池车间 | 电池工段 | 印刷 | 储板机 | 储板机 | 其他
电池车间二号储板机315A | 电池车间二号储板机315A#alm-10(*运输1轴报警*) | 报警 | 信号类 | 状态信号 | alm-10(*运输1轴报警*) | ns=4;s=¦var¦Xinje-Cortex-Linux-SM-CNC.Application.GVL.AlarmInfo[10] | Boolean | 只读 | [5 empty] | 生产设备 | 二号储板机315A（JAYZ2438342） | 扬州基地 | 一厂（晶运园区）-F3电池车间 | 电池工段 | 印刷 | 储板机 | 储板机 | 其他
电池车间二号储板机315A | 电池车间二号储板机315A#alm-11(*运输1进板卡片报警*) | 报警 | 信号类 | 状态信号 | alm-11(*运输1进板卡片报警*) | ns=4;s=¦var¦Xinje-Cortex-Linux-SM-CNC.Application.GVL.AlarmInfo[11] | Boolean | 只读 | [5 empty] | 生产设备 | 二号储板机315A（JAYZ2438342） | 扬州基地 | 一厂（晶运园区）-F3电池车间 | 电池工段 | 印刷 | 储板机 | 储板机 | 其他
电池车间二号储板机315A | 电池车间二号储板机315A#alm-12(*运输1出板卡片报警*) | 报警 | 信号类 | 状态信号 | alm-12(*运输1出板卡片报警*) | ns=4;s=¦var¦Xinje-Cortex-Linux-SM-CNC.Application.GVL.AlarmInfo[12] | Boolean | 只读 | [5 empty] | 生产设备 | 二号储板机315A（JAYZ2438342） | 扬州基地 | 一厂（晶运园区）-F3电池车间 | 电池工段 | 印刷 | 储板机 | 储板机 | 其他
电池车间二号储板机315A | 电池车间二号储板机315A#alm-13(*运输1光感异常报警*) | 报警 | 信号类 | 状态信号 | alm-13(*运输1光感异常报警*) | ns=4;s=¦var¦Xinje-Cortex-Linux-SM-CNC.Application.GVL.AlarmInfo[13] | Boolean | 只读 | [5 empty] | 生产设备 | 二号储板机315A（JAYZ2438342） | 扬州基地 | 一厂（晶运园区）-F3电池车间 | 电池工段 | 印刷 | 储板机 | 储板机 | 其他
电池车间二号储板机315A | 电池车间二号储板机315A#alm-17(*运输1光感超时堵片报警，或者光感异常报警*) | 报警 | 信号类 | 状态信号 | alm-17(*运输1光感超时堵片报警，或者光感异常报警*) | ns=4;s=¦var¦Xinje-Cortex-Linux-SM-CNC.Application.GVL.AlarmInfo[17] | Boolean | 只读 | [5 empty] | 生产设备 | 二号储板机315A（JAYZ2438342） | 扬州基地 | 一厂（晶运园区）-F3电池车间 | 电池工段 | 印刷 | 储板机 | 储板机 | 其他
电池车间二号储板机315A | 电池车间二号储板机315A#alm-19(*运输1接炉光感超时堵片报警，或者光感异常报警*) | 报警 | 信号类 | 状态信号 | alm-19(*运输1接炉光感超时堵片报警，或者光感异常报警*) | ns=4;s=¦var¦Xinje-Cortex-Linux-SM-CNC.Application.GVL.AlarmInfo[19] | Boolean | 只读 | [5 empty] | 生产设备 | 二号储板机315A（JAYZ2438342） | 扬州基地 | 一厂（晶运园区）-F3电池车间 | 电池工段 | 印刷 | 储板机 | 储板机 | 其他
电池车间二号储板机315A | 电池车间二号储板机315A#alm-20(*运输2轴报警*) | 报警 | 信号类 | 状态信号 | alm-20(*运输2轴报警*) | ns=4;s=¦var¦Xinje-Cortex-Linux-SM-CNC.Application.GVL.AlarmInfo[20] | Boolean | 只读 | [5 empty] | 生产设备 | 二号储板机315A（JAYZ2438342） | 扬州基地 | 一厂（晶运园区）-F3电池车间 | 电池工段 | 印刷 | 储板机 | 储板机 | 其他
电池车间二号储板机315A | 电池车间二号储板机315A#alm-21(*运输2进板卡片报警*) | 报警 | 信号类 | 状态信号 | alm-21(*运输2进板卡片报警*) | ns=4;s=¦var¦Xinje-Cortex-Linux-SM-CNC.Application.GVL.AlarmInfo[21] | Boolean | 只读 | [5 empty] | 生产设备 | 二号储板机315A（JAYZ2438342） | 扬州基地 | 一厂（晶运园区）-F3电池车间 | 电池工段 | 印刷 | 储板机 | 储板机 | 其他
电池车间二号储板机315A | 电池车间二号储板机315A#alm-22(*存片过多报警*) | 报警 | 信号类 | 状态信号 | alm-22(*存片过多报警*) | ns=4;s=¦var¦Xinje-Cortex-Linux-SM-CNC.Application.GVL.AlarmInfo[22] | Boolean | 只读 | [5 empty] | 生产设备 | 二号储板机315A（JAYZ2438342） | 扬州基地 | 一厂（晶运园区）-F3电池车间 | 电池工段 | 印刷 | 储板机 | 储板机 | 其他
电池车间二号储板机315A | 电池车间二号储板机315A#alm-23(*运输2光感异常报警*) | 报警 | 信号类 | 状态信号 | alm-23(*运输2光感异常报警*) | ns=4;s=¦var¦Xinje-Cortex-Linux-SM-CNC.Application.GVL.AlarmInfo[23] | Boolean | 只读 | [5 empty] | 生产设备 | 二号储板机315A（JAYZ2438342） | 扬州基地 | 一厂（晶运园区）-F3电池车间 | 电池工段 | 印刷 | 储板机 | 储板机 | 其他
电池车间二号储板机315A | 电池车间二号储板机315A#alm-24(*回原中，运输2不能有硅片*) | 报警 | 信号类 | 状态信号 | alm-24(*回原中，运输2不能有硅片*) | ns=4;s=¦var¦Xinje-Cortex-Linux-SM-CNC.Application.GVL.AlarmInfo[24] | Boolean | 只读 | [5 empty] | 生产设备 | 二号储板机315A（JAYZ2438342） | 扬州基地 | 一厂（晶运园区）-F3电池车间 | 电池工段 | 印刷 | 储板机 | 储板机 | 其他
电池车间二号储板机315A | 电池车间二号储板机315A#alm-30(*运输3轴报警*) | 报警 | 信号类 | 状态信号 | alm-30(*运输3轴报警*) | ns=4;s=¦var¦Xinje-Cortex-Linux-SM-CNC.Application.GVL.AlarmInfo[30] | Boolean | 只读 | [5 empty] | 生产设备 | 二号储板机315A（JAYZ2438342） | 扬州基地 | 一厂（晶运园区）-F3电池车间 | 电池工段 | 印刷 | 储板机 | 储板机 | 其他
电池车间二号储板机315A | 电池车间二号储板机315A#alm-31(*运输3进板卡片报警*) | 报警 | 信号类 | 状态信号 | alm-31(*运输3进板卡片报警*) | ns=4;s=¦var¦Xinje-Cortex-Linux-SM-CNC.Application.GVL.AlarmInfo[31] | Boolean | 只读 | [5 empty] | 生产设备 | 二号储板机315A（JAYZ2438342） | 扬州基地 | 一厂（晶运园区）-F3电池车间 | 电池工段 | 印刷 | 储板机 | 储板机 | 其他
电池车间二号储板机315A | 电池车间二号储板机315A#alm-32(*运输3出板卡片报警*) | 报警 | 信号类 | 状态信号 | alm-32(*运输3出板卡片报警*) | ns=4;s=¦var¦Xinje-Cortex-Linux-SM-CNC.Application.GVL.AlarmInfo[32] | Boolean | 只读 | [5 empty] | 生产设备 | 二号储板机315A（JAYZ2438342） | 扬州基地 | 一厂（晶运园区）-F3电池车间 | 电池工段 | 印刷 | 储板机 | 储板机 | 其他
电池车间二号储板机315A | 电池车间二号储板机315A#alm-33(*运输3光感异常报警*) | 报警 | 信号类 | 状态信号 | alm-33(*运输3光感异常报警*) | ns=4;s=¦var¦Xinje-Cortex-Linux-SM-CNC.Application.GVL.AlarmInfo[33] | Boolean | 只读 | [5 empty] | 生产设备 | 二号储板机315A（JAYZ2438342） | 扬州基地 | 一厂（晶运园区）-F3电池车间 | 电池工段 | 印刷 | 储板机 | 储板机 | 其他
电池车间二号储板机315A | 电池车间二号储板机315A#alm-40(*运输4轴报警*) | 报警 | 信号类 | 状态信号 | alm-40(*运输4轴报警*) | ns=4;s=¦var¦Xinje-Cortex-Linux-SM-CNC.Application.GVL.AlarmInfo[40] | Boolean | 只读 | [5 empty] | 生产设备 | 二号储板机315A（JAYZ2438342） | 扬州基地 | 一厂（晶运园区）-F3电池车间 | 电池工段 | 印刷 | 储板机 | 储板机 | 其他
电池车间二号储板机315A | 电池车间二号储板机315A#alm-41(*运输4进板卡片报警*) | 报警 | 信号类 | 状态信号 | alm-41(*运输4进板卡片报警*) | ns=4;s=¦var¦Xinje-Cortex-Linux-SM-CNC.Application.GVL.AlarmInfo[41] | Boolean | 只读 | [5 empty] | 生产设备 | 二号储板机315A（JAYZ2438342） | 扬州基地 | 一厂（晶运园区）-F3电池车间 | 电池工段 | 印刷 | 储板机 | 储板机 | 其他
电池车间二号储板机315A | 电池车间二号储板机315A#alm-42(*运输4缓存工位卡片报警*)请检查是否堵片、是否光感异常。光感异常（光感需要调高） | 报警 | 信号类 | 状态信号 | alm-42(*运输4缓存工位卡片报警*)请检查是否堵片、是否光感异常。光感异常（光感需要调高） | ns=4;s=¦var¦Xinje-Cortex-Linux-SM-CNC.Application.GVL.AlarmInfo[42] | Boolean | 只读 | [5 empty] | 生产设备 | 二号储板机315A（JAYZ2438342） | 扬州基地 | 一厂（晶运园区）-F3电池车间 | 电池工段 | 印刷 | 储板机 | 储板机 | 其他
电池车间二号储板机315A | 电池车间二号储板机315A#alm-43(*运输4缓存工位卡片报警*)请检查是否堵片、是否光感异常。光感异常（光感需要调低） | 报警 | 信号类 | 状态信号 | alm-43(*运输4缓存工位卡片报警*)请检查是否堵片、是否光感异常。光感异常（光感需要调低） | ns=4;s=¦var¦Xinje-Cortex-Linux-SM-CNC.Application.GVL.AlarmInfo[43] | Boolean | 只读 | [5 empty] | 生产设备 | 二号储板机315A（JAYZ2438342） | 扬州基地 | 一厂（晶运园区）-F3电池车间 | 电池工段 | 印刷 | 储板机 | 储板机 | 其他
电池车间二号储板机315A | 电池车间二号储板机315A#alm-50(*运输5轴报警*) | 报警 | 信号类 | 状态信号 | alm-50(*运输5轴报警*) | ns=4;s=¦var¦Xinje-Cortex-Linux-SM-CNC.Application.GVL.AlarmInfo[50] | Boolean | 只读 | [5 empty] | 生产设备 | 二号储板机315A（JAYZ2438342） | 扬州基地 | 一厂（晶运园区）-F3电池车间 | 电池工段 | 印刷 | 储板机 | 储板机 | 其他
电池车间二号储板机315A | 电池车间二号储板机315A#alm-51(*运输5进板卡片报警*) | 报警 | 信号类 | 状态信号 | alm-51(*运输5进板卡片报警*) | ns=4;s=¦var¦Xinje-Cortex-Linux-SM-CNC.Application.GVL.AlarmInfo[51] | Boolean | 只读 | [5 empty] | 生产设备 | 二号储板机315A（JAYZ2438342） | 扬州基地 | 一厂（晶运园区）-F3电池车间 | 电池工段 | 印刷 | 储板机 | 储板机 | 其他
电池车间二号储板机315A | 电池车间二号储板机315A#alm-52(*运输5出板卡片报警*) | 报警 | 信号类 | 状态信号 | alm-52(*运输5出板卡片报警*) | ns=4;s=¦var¦Xinje-Cortex-Linux-SM-CNC.Application.GVL.AlarmInfo[52] | Boolean | 只读 | [5 empty] | 生产设备 | 二号储板机315A（JAYZ2438342） | 扬州基地 | 一厂（晶运园区）-F3电池车间 | 电池工段 | 印刷 | 储板机 | 储板机 | 其他
电池车间二号储板机315A | 电池车间二号储板机315A#alm-53(*运输5光感异常报警*) | 报警 | 信号类 | 状态信号 | alm-53(*运输5光感异常报警*) | ns=4;s=¦var¦Xinje-Cortex-Linux-SM-CNC.Application.GVL.AlarmInfo[53] | Boolean | 只读 | [5 empty] | 生产设备 | 二号储板机315A（JAYZ2438342） | 扬州基地 | 一厂（晶运园区）-F3电池车间 | 电池工段 | 印刷 | 储板机 | 储板机 | 其他
电池车间二号储板机315A | 电池车间二号储板机315A#alm-60(*运输3-0轴报警*) | 报警 | 信号类 | 状态信号 | alm-60(*运输3-0轴报警*) | ns=4;s=¦var¦Xinje-Cortex-Linux-SM-CNC.Application.GVL.AlarmInfo[60] | Boolean | 只读 | [5 empty] | 生产设备 | 二号储板机315A（JAYZ2438342） | 扬州基地 | 一厂（晶运园区）-F3电池车间 | 电池工段 | 印刷 | 储板机 | 储板机 | 其他
电池车间二号储板机315A | 电池车间二号储板机315A#alm-61(*运输3-0进板卡片报警*) | 报警 | 信号类 | 状态信号 | alm-61(*运输3-0进板卡片报警*) | ns=4;s=¦var¦Xinje-Cortex-Linux-SM-CNC.Application.GVL.AlarmInfo[61] | Boolean | 只读 | [5 empty] | 生产设备 | 二号储板机315A（JAYZ2438342） | 扬州基地 | 一厂（晶运园区）-F3电池车间 | 电池工段 | 印刷 | 储板机 | 储板机 | 其他
电池车间二号储板机315A | 电池车间二号储板机315A#alm-62(*运输3-0出板卡片报警*) | 报警 | 信号类 | 状态信号 | alm-62(*运输3-0出板卡片报警*) | ns=4;s=¦var¦Xinje-Cortex-Linux-SM-CNC.Application.GVL.AlarmInfo[62] | Boolean | 只读 | [5 empty] | 生产设备 | 二号储板机315A（JAYZ2438342） | 扬州基地 | 一厂（晶运园区）-F3电池车间 | 电池工段 | 印刷 | 储板机 | 储板机 | 其他
电池车间二号储板机315A | 电池车间二号储板机315A#alm-63(*运输3-0光感异常报警*) | 报警 | 信号类 | 状态信号 | alm-63(*运输3-0光感异常报警*) | ns=4;s=¦var¦Xinje-Cortex-Linux-SM-CNC.Application.GVL.AlarmInfo[63] | Boolean | 只读 | [5 empty] | 生产设备 | 二号储板机315A（JAYZ2438342） | 扬州基地 | 一厂（晶运园区）-F3电池车间 | 电池工段 | 印刷 | 储板机 | 储板机 | 其他
电池车间二号储板机315A | 电池车间二号储板机315A#alm-70(*夹板1轴报警*) | 报警 | 信号类 | 状态信号 | alm-70(*夹板1轴报警*) | ns=4;s=¦var¦Xinje-Cortex-Linux-SM-CNC.Application.GVL.AlarmInfo[70] | Boolean | 只读 | [5 empty] | 生产设备 | 二号储板机315A（JAYZ2438342） | 扬州基地 | 一厂（晶运园区）-F3电池车间 | 电池工段 | 印刷 | 储板机 | 储板机 | 其他
电池车间二号储板机315A | 电池车间二号储板机315A#alm-71(*夹板1工作位定位报警*) | 报警 | 信号类 | 状态信号 | alm-71(*夹板1工作位定位报警*) | ns=4;s=¦var¦Xinje-Cortex-Linux-SM-CNC.Application.GVL.AlarmInfo[71] | Boolean | 只读 | [5 empty] | 生产设备 | 二号储板机315A（JAYZ2438342） | 扬州基地 | 一厂（晶运园区）-F3电池车间 | 电池工段 | 印刷 | 储板机 | 储板机 | 其他
电池车间二号储板机315A | 电池车间二号储板机315A#alm-72(*夹板1基准位定位报警*) | 报警 | 信号类 | 状态信号 | alm-72(*夹板1基准位定位报警*) | ns=4;s=¦var¦Xinje-Cortex-Linux-SM-CNC.Application.GVL.AlarmInfo[72] | Boolean | 只读 | [5 empty] | 生产设备 | 二号储板机315A（JAYZ2438342） | 扬州基地 | 一厂（晶运园区）-F3电池车间 | 电池工段 | 印刷 | 储板机 | 储板机 | 其他
电池车间二号储板机315A | 电池车间二号储板机315A#alm-78(*夹板1基准位定位报警*) | 报警 | 信号类 | 状态信号 | alm-78(*夹板1基准位定位报警*) | ns=4;s=¦var¦Xinje-Cortex-Linux-SM-CNC.Application.GVL.AlarmInfo[78] | Boolean | 只读 | [5 empty] | 生产设备 | 二号储板机315A（JAYZ2438342） | 扬州基地 | 一厂（晶运园区）-F3电池车间 | 电池工段 | 印刷 | 储板机 | 储板机 | 其他
电池车间二号储板机315A | 电池车间二号储板机315A#alm-79(*夹板1回原定位报警*) | 报警 | 信号类 | 状态信号 | alm-79(*夹板1回原定位报警*) | ns=4;s=¦var¦Xinje-Cortex-Linux-SM-CNC.Application.GVL.AlarmInfo[79] | Boolean | 只读 | [5 empty] | 生产设备 | 二号储板机315A（JAYZ2438342） | 扬州基地 | 一厂（晶运园区）-F3电池车间 | 电池工段 | 印刷 | 储板机 | 储板机 | 其他
电池车间二号储板机315A | 电池车间二号储板机315A#alm-80(*运输6轴报警*) | 报警 | 信号类 | 状态信号 | alm-80(*运输6轴报警*) | ns=4;s=¦var¦Xinje-Cortex-Linux-SM-CNC.Application.GVL.AlarmInfo[80] | Boolean | 只读 | [5 empty] | 生产设备 | 二号储板机315A（JAYZ2438342） | 扬州基地 | 一厂（晶运园区）-F3电池车间 | 电池工段 | 印刷 | 储板机 | 储板机 | 其他
电池车间二号储板机315A | 电池车间二号储板机315A#alm-81(*运输6进板卡片报警*) | 报警 | 信号类 | 状态信号 | alm-81(*运输6进板卡片报警*) | ns=4;s=¦var¦Xinje-Cortex-Linux-SM-CNC.Application.GVL.AlarmInfo[81] | Boolean | 只读 | [5 empty] | 生产设备 | 二号储板机315A（JAYZ2438342） | 扬州基地 | 一厂（晶运园区）-F3电池车间 | 电池工段 | 印刷 | 储板机 | 储板机 | 其他
电池车间二号储板机315A | 电池车间二号储板机315A#alm-82(*运输6出板卡片报警*) | 报警 | 信号类 | 状态信号 | alm-82(*运输6出板卡片报警*) | ns=4;s=¦var¦Xinje-Cortex-Linux-SM-CNC.Application.GVL.AlarmInfo[82] | Boolean | 只读 | [5 empty] | 生产设备 | 二号储板机315A（JAYZ2438342） | 扬州基地 | 一厂（晶运园区）-F3电池车间 | 电池工段 | 印刷 | 储板机 | 储板机 | 其他
电池车间二号储板机315A | 电池车间二号储板机315A#alm-83(*运输6光感异常报警*) | 报警 | 信号类 | 状态信号 | alm-83(*运输6光感异常报警*) | ns=4;s=¦var¦Xinje-Cortex-Linux-SM-CNC.Application.GVL.AlarmInfo[83] | Boolean | 只读 | [5 empty] | 生产设备 | 二号储板机315A（JAYZ2438342） | 扬州基地 | 一厂（晶运园区）-F3电池车间 | 电池工段 | 印刷 | 储板机 | 储板机 | 其他
电池车间二号储板机315A | 电池车间二号储板机315A#alm-90(*运输7轴报警*) | 报警 | 信号类 | 状态信号 | alm-90(*运输7轴报警*) | ns=4;s=¦var¦Xinje-Cortex-Linux-SM-CNC.Application.GVL.AlarmInfo[90] | Boolean | 只读 | [5 empty] | 生产设备 | 二号储板机315A（JAYZ2438342） | 扬州基地 | 一厂（晶运园区）-F3电池车间 | 电池工段 | 印刷 | 储板机 | 储板机 | 其他
电池车间二号储板机315A | 电池车间二号储板机315A#alm-91(*运输7进板卡片报警*) | 报警 | 信号类 | 状态信号 | alm-91(*运输7进板卡片报警*) | ns=4;s=¦var¦Xinje-Cortex-Linux-SM-CNC.Application.GVL.AlarmInfo[91] | Boolean | 只读 | [5 empty] | 生产设备 | 二号储板机315A（JAYZ2438342） | 扬州基地 | 一厂（晶运园区）-F3电池车间 | 电池工段 | 印刷 | 储板机 | 储板机 | 其他
电池车间二号储板机315A | 电池车间二号储板机315A#alm-92(*运输7出板卡片报警*) | 报警 | 信号类 | 状态信号 | alm-92(*运输7出板卡片报警*) | ns=4;s=¦var¦Xinje-Cortex-Linux-SM-CNC.Application.GVL.AlarmInfo[92] | Boolean | 只读 | [5 empty] | 生产设备 | 二号储板机315A（JAYZ2438342） | 扬州基地 | 一厂（晶运园区）-F3电池车间 | 电池工段 | 印刷 | 储板机 | 储板机 | 其他
电池车间二号储板机315A | 电池车间二号储板机315A#alm-100(*翻板轴报警*) | 报警 | 信号类 | 状态信号 | alm-100(*翻板轴报警*) | ns=4;s=¦var¦Xinje-Cortex-Linux-SM-CNC.Application.GVL.AlarmInfo[100] | Boolean | 只读 | [5 empty] | 生产设备 | 二号储板机315A（JAYZ2438342） | 扬州基地 | 一厂（晶运园区）-F3电池车间 | 电池工段 | 印刷 | 储板机 | 储板机 | 其他
电池车间二号储板机315A | 电池车间二号储板机315A#alm-108(*翻板电机回原时，翻板出板皮带不能有板报警*) | 报警 | 信号类 | 状态信号 | alm-108(*翻板电机回原时，翻板出板皮带不能有板报警*) | ns=4;s=¦var¦Xinje-Cortex-Linux-SM-CNC.Application.GVL.AlarmInfo[108] | Boolean | 只读 | [5 empty] | 生产设备 | 二号储板机315A（JAYZ2438342） | 扬州基地 | 一厂（晶运园区）-F3电池车间 | 电池工段 | 印刷 | 储板机 | 储板机 | 其他
电池车间二号储板机315A | 电池车间二号储板机315A#alm-109(*翻板电机回原超时报警*) | 报警 | 信号类 | 状态信号 | alm-109(*翻板电机回原超时报警*) | ns=4;s=¦var¦Xinje-Cortex-Linux-SM-CNC.Application.GVL.AlarmInfo[109] | Boolean | 只读 | [5 empty] | 生产设备 | 二号储板机315A（JAYZ2438342） | 扬州基地 | 一厂（晶运园区）-F3电池车间 | 电池工段 | 印刷 | 储板机 | 储板机 | 其他
电池车间二号储板机315A | 电池车间二号储板机315A#alm-110(*翻板进运输轴报警*) | 报警 | 信号类 | 状态信号 | alm-110(*翻板进运输轴报警*) | ns=4;s=¦var¦Xinje-Cortex-Linux-SM-CNC.Application.GVL.AlarmInfo[110] | Boolean | 只读 | [5 empty] | 生产设备 | 二号储板机315A（JAYZ2438342） | 扬州基地 | 一厂（晶运园区）-F3电池车间 | 电池工段 | 印刷 | 储板机 | 储板机 | 其他
电池车间二号储板机315A | 电池车间二号储板机315A#alm-111(*翻板进板运输卡片报警*) | 报警 | 信号类 | 状态信号 | alm-111(*翻板进板运输卡片报警*) | ns=4;s=¦var¦Xinje-Cortex-Linux-SM-CNC.Application.GVL.AlarmInfo[111] | Boolean | 只读 | [5 empty] | 生产设备 | 二号储板机315A（JAYZ2438342） | 扬州基地 | 一厂（晶运园区）-F3电池车间 | 电池工段 | 印刷 | 储板机 | 储板机 | 其他
电池车间二号储板机315A | 电池车间二号储板机315A#alm-113(*翻板进板运输出板卡片报警*) | 报警 | 信号类 | 状态信号 | alm-113(*翻板进板运输出板卡片报警*) | ns=4;s=¦var¦Xinje-Cortex-Linux-SM-CNC.Application.GVL.AlarmInfo[113] | Boolean | 只读 | [5 empty] | 生产设备 | 二号储板机315A（JAYZ2438342） | 扬州基地 | 一厂（晶运园区）-F3电池车间 | 电池工段 | 印刷 | 储板机 | 储板机 | 其他
电池车间二号储板机315A | 电池车间二号储板机315A#alm-120(*翻板出板运输轴报警*) | 报警 | 信号类 | 状态信号 | alm-120(*翻板出板运输轴报警*) | ns=4;s=¦var¦Xinje-Cortex-Linux-SM-CNC.Application.GVL.AlarmInfo[120] | Boolean | 只读 | [5 empty] | 生产设备 | 二号储板机315A（JAYZ2438342） | 扬州基地 | 一厂（晶运园区）-F3电池车间 | 电池工段 | 印刷 | 储板机 | 储板机 | 其他
电池车间二号储板机315A | 电池车间二号储板机315A#alm-121(*翻板出板运输卡片报警*) | 报警 | 信号类 | 状态信号 | alm-121(*翻板出板运输卡片报警*) | ns=4;s=¦var¦Xinje-Cortex-Linux-SM-CNC.Application.GVL.AlarmInfo[121] | Boolean | 只读 | [5 empty] | 生产设备 | 二号储板机315A（JAYZ2438342） | 扬州基地 | 一厂（晶运园区）-F3电池车间 | 电池工段 | 印刷 | 储板机 | 储板机 | 其他
电池车间二号储板机315A | 电池车间二号储板机315A#alm-122(*翻板出板运输出板卡片报警*) | 报警 | 信号类 | 状态信号 | alm-122(*翻板出板运输出板卡片报警*) | ns=4;s=¦var¦Xinje-Cortex-Linux-SM-CNC.Application.GVL.AlarmInfo[122] | Boolean | 只读 | [5 empty] | 生产设备 | 二号储板机315A（JAYZ2438342） | 扬州基地 | 一厂（晶运园区）-F3电池车间 | 电池工段 | 印刷 | 储板机 | 储板机 | 其他
电池车间二号储板机315A | 电池车间二号储板机315A#alm-123(*翻板出板运输无片有标志卡片报警*) | 报警 | 信号类 | 状态信号 | alm-123(*翻板出板运输无片有标志卡片报警*) | ns=4;s=¦var¦Xinje-Cortex-Linux-SM-CNC.Application.GVL.AlarmInfo[123] | Boolean | 只读 | [5 empty] | 生产设备 | 二号储板机315A（JAYZ2438342） | 扬州基地 | 一厂（晶运园区）-F3电池车间 | 电池工段 | 印刷 | 储板机 | 储板机 | 其他
电池车间二号储板机315A | 电池车间二号储板机315A#alm-124(*翻板出板运输有片无标志卡片报警，请拿走片子*) | 报警 | 信号类 | 状态信号 | alm-124(*翻板出板运输有片无标志卡片报警，请拿走片子*) | ns=4;s=¦var¦Xinje-Cortex-Linux-SM-CNC.Application.GVL.AlarmInfo[124] | Boolean | 只读 | [5 empty] | 生产设备 | 二号储板机315A（JAYZ2438342） | 扬州基地 | 一厂（晶运园区）-F3电池车间 | 电池工段 | 印刷 | 储板机 | 储板机 | 其他
电池车间二号储板机315A | 电池车间二号储板机315A#alm-130(*夹板2轴报警*) | 报警 | 信号类 | 状态信号 | alm-130(*夹板2轴报警*) | ns=4;s=¦var¦Xinje-Cortex-Linux-SM-CNC.Application.GVL.AlarmInfo[130] | Boolean | 只读 | [5 empty] | 生产设备 | 二号储板机315A（JAYZ2438342） | 扬州基地 | 一厂（晶运园区）-F3电池车间 | 电池工段 | 印刷 | 储板机 | 储板机 | 其他
电池车间二号储板机315A | 电池车间二号储板机315A#alm-131(*夹板2工作位定位报警*) | 报警 | 信号类 | 状态信号 | alm-131(*夹板2工作位定位报警*) | ns=4;s=¦var¦Xinje-Cortex-Linux-SM-CNC.Application.GVL.AlarmInfo[131] | Boolean | 只读 | [5 empty] | 生产设备 | 二号储板机315A（JAYZ2438342） | 扬州基地 | 一厂（晶运园区）-F3电池车间 | 电池工段 | 印刷 | 储板机 | 储板机 | 其他
电池车间二号储板机315A | 电池车间二号储板机315A#alm-132(*夹板2基准位定位报警*) | 报警 | 信号类 | 状态信号 | alm-132(*夹板2基准位定位报警*) | ns=4;s=¦var¦Xinje-Cortex-Linux-SM-CNC.Application.GVL.AlarmInfo[132] | Boolean | 只读 | [5 empty] | 生产设备 | 二号储板机315A（JAYZ2438342） | 扬州基地 | 一厂（晶运园区）-F3电池车间 | 电池工段 | 印刷 | 储板机 | 储板机 | 其他
电池车间二号储板机315A | 电池车间二号储板机315A#alm-138(*夹板2基准位定位报警*) | 报警 | 信号类 | 状态信号 | alm-138(*夹板2基准位定位报警*) | ns=4;s=¦var¦Xinje-Cortex-Linux-SM-CNC.Application.GVL.AlarmInfo[138] | Boolean | 只读 | [5 empty] | 生产设备 | 二号储板机315A（JAYZ2438342） | 扬州基地 | 一厂（晶运园区）-F3电池车间 | 电池工段 | 印刷 | 储板机 | 储板机 | 其他
电池车间二号储板机315A | 电池车间二号储板机315A#alm-139(*夹板2回原定位报警*) | 报警 | 信号类 | 状态信号 | alm-139(*夹板2回原定位报警*) | ns=4;s=¦var¦Xinje-Cortex-Linux-SM-CNC.Application.GVL.AlarmInfo[139] | Boolean | 只读 | [5 empty] | 生产设备 | 二号储板机315A（JAYZ2438342） | 扬州基地 | 一厂（晶运园区）-F3电池车间 | 电池工段 | 印刷 | 储板机 | 储板机 | 其他
电池车间二号储板机315A | 电池车间二号储板机315A#alm-140(*旋转轴报警*) | 报警 | 信号类 | 状态信号 | alm-140(*旋转轴报警*) | ns=4;s=¦var¦Xinje-Cortex-Linux-SM-CNC.Application.GVL.AlarmInfo[140] | Boolean | 只读 | [5 empty] | 生产设备 | 二号储板机315A（JAYZ2438342） | 扬州基地 | 一厂（晶运园区）-F3电池车间 | 电池工段 | 印刷 | 储板机 | 储板机 | 其他
电池车间二号储板机315A | 电池车间二号储板机315A#alm-142(*旋转基准位定位报警*) | 报警 | 信号类 | 状态信号 | alm-142(*旋转基准位定位报警*) | ns=4;s=¦var¦Xinje-Cortex-Linux-SM-CNC.Application.GVL.AlarmInfo[142] | Boolean | 只读 | [5 empty] | 生产设备 | 二号储板机315A（JAYZ2438342） | 扬州基地 | 一厂（晶运园区）-F3电池车间 | 电池工段 | 印刷 | 储板机 | 储板机 | 其他
电池车间二号储板机315A | 电池车间二号储板机315A#alm-143(*旋转运输定位完成，激光位置感应到硅片，请检查光感是否异常或者气源*) | 报警 | 信号类 | 状态信号 | alm-143(*旋转运输定位完成，激光位置感应到硅片，请检查光感是否异常或者气源*) | ns=4;s=¦var¦Xinje-Cortex-Linux-SM-CNC.Application.GVL.AlarmInfo[143] | Boolean | 只读 | [5 empty] | 生产设备 | 二号储板机315A（JAYZ2438342） | 扬州基地 | 一厂（晶运园区）-F3电池车间 | 电池工段 | 印刷 | 储板机 | 储板机 | 其他
电池车间二号储板机315A | 电池车间二号储板机315A#alm-145(*旋转吸片报警，请检查光感是否异常或者气源*) | 报警 | 信号类 | 状态信号 | alm-145(*旋转吸片报警，请检查光感是否异常或者气源*) | ns=4;s=¦var¦Xinje-Cortex-Linux-SM-CNC.Application.GVL.AlarmInfo[145] | Boolean | 只读 | [5 empty] | 生产设备 | 二号储板机315A（JAYZ2438342） | 扬州基地 | 一厂（晶运园区）-F3电池车间 | 电池工段 | 印刷 | 储板机 | 储板机 | 其他
电池车间二号储板机315A | 电池车间二号储板机315A#alm-146(*旋转放片报警，请检查光感是否异常或者放片延时过小*) | 报警 | 信号类 | 状态信号 | alm-146(*旋转放片报警，请检查光感是否异常或者放片延时过小*) | ns=4;s=¦var¦Xinje-Cortex-Linux-SM-CNC.Application.GVL.AlarmInfo[146] | Boolean | 只读 | [5 empty] | 生产设备 | 二号储板机315A（JAYZ2438342） | 扬州基地 | 一厂（晶运园区）-F3电池车间 | 电池工段 | 印刷 | 储板机 | 储板机 | 其他
电池车间二号储板机315A | 电池车间二号储板机315A#alm-148(*旋转基准位定位报警*) | 报警 | 信号类 | 状态信号 | alm-148(*旋转基准位定位报警*) | ns=4;s=¦var¦Xinje-Cortex-Linux-SM-CNC.Application.GVL.AlarmInfo[148] | Boolean | 只读 | [5 empty] | 生产设备 | 二号储板机315A（JAYZ2438342） | 扬州基地 | 一厂（晶运园区）-F3电池车间 | 电池工段 | 印刷 | 储板机 | 储板机 | 其他
电池车间二号储板机315A | 电池车间二号储板机315A#alm-149(*旋转回原定位报警*) | 报警 | 信号类 | 状态信号 | alm-149(*旋转回原定位报警*) | ns=4;s=¦var¦Xinje-Cortex-Linux-SM-CNC.Application.GVL.AlarmInfo[149] | Boolean | 只读 | [5 empty] | 生产设备 | 二号储板机315A（JAYZ2438342） | 扬州基地 | 一厂（晶运园区）-F3电池车间 | 电池工段 | 印刷 | 储板机 | 储板机 | 其他
电池车间二号储板机315A | 电池车间二号储板机315A#alm-390(*急停报警*) | 报警 | 信号类 | 状态信号 | alm-390(*急停报警*) | ns=4;s=¦var¦Xinje-Cortex-Linux-SM-CNC.Application.GVL.AlarmInfo[390] | Boolean | 只读 | [5 empty] | 生产设备 | 二号储板机315A（JAYZ2438342） | 扬州基地 | 一厂（晶运园区）-F3电池车间 | 电池工段 | 印刷 | 储板机 | 储板机 | 其他
电池车间二号储板机315A | 电池车间二号储板机315A#alm-391(*前安全门报警*) | 报警 | 信号类 | 状态信号 | alm-391(*前安全门报警*) | ns=4;s=¦var¦Xinje-Cortex-Linux-SM-CNC.Application.GVL.AlarmInfo[391] | Boolean | 只读 | [5 empty] | 生产设备 | 二号储板机315A（JAYZ2438342） | 扬州基地 | 一厂（晶运园区）-F3电池车间 | 电池工段 | 印刷 | 储板机 | 储板机 | 其他
电池车间二号储板机315A | 电池车间二号储板机315A#alm-392(*后安全门报警*) | 报警 | 信号类 | 状态信号 | alm-392(*后安全门报警*) | ns=4;s=¦var¦Xinje-Cortex-Linux-SM-CNC.Application.GVL.AlarmInfo[392] | Boolean | 只读 | [5 empty] | 生产设备 | 二号储板机315A（JAYZ2438342） | 扬州基地 | 一厂（晶运园区）-F3电池车间 | 电池工段 | 印刷 | 储板机 | 储板机 | 其他
电池车间二号储板机315A | 电池车间二号储板机315A#alm-400(*缓存部分总报警，其他报警都会触发*) | 报警 | 信号类 | 状态信号 | alm-400(*缓存部分总报警，其他报警都会触发*) | ns=4;s=¦var¦Xinje-Cortex-Linux-SM-CNC.Application.GVL.AlarmInfo[400] | Boolean | 只读 | [5 empty] | 生产设备 | 二号储板机315A（JAYZ2438342） | 扬州基地 | 一厂（晶运园区）-F3电池车间 | 电池工段 | 印刷 | 储板机 | 储板机 | 其他
电池车间二号储板机315A | 电池车间二号储板机315A#alm-401(*翻板部分总报警，其他报警都会触发*) | 报警 | 信号类 | 状态信号 | alm-401(*翻板部分总报警，其他报警都会触发*) | ns=4;s=¦var¦Xinje-Cortex-Linux-SM-CNC.Application.GVL.AlarmInfo[401] | Boolean | 只读 | [5 empty] | 生产设备 | 二号储板机315A（JAYZ2438342） | 扬州基地 | 一厂（晶运园区）-F3电池车间 | 电池工段 | 印刷 | 储板机 | 储板机 | 其他
电池车间二号储板机315B | 电池车间二号储板机315B#alm-0(*缓存篮轴报警*) | 报警 | 信号类 | 状态信号 | alm-0(*缓存篮轴报警*) | ns=4;s=¦var¦Xinje-Cortex-Linux-SM-CNC.Application.GVL.AlarmInfo[0] | Boolean | 只读 | [5 empty] | 生产设备 | 二号储板机315B（JAYZ2438342） | 扬州基地 | 一厂（晶运园区）-F3电池车间 | 电池工段 | 印刷 | 储板机 | 储板机 | 其他
电池车间二号储板机315B | 电池车间二号储板机315B#alm-3(*缓存篮上升，异常检测到硅片报警*) | 报警 | 信号类 | 状态信号 | alm-3(*缓存篮上升，异常检测到硅片报警*) | ns=4;s=¦var¦Xinje-Cortex-Linux-SM-CNC.Application.GVL.AlarmInfo[3] | Boolean | 只读 | [5 empty] | 生产设备 | 二号储板机315B（JAYZ2438342） | 扬州基地 | 一厂（晶运园区）-F3电池车间 | 电池工段 | 印刷 | 储板机 | 储板机 | 其他
电池车间二号储板机315B | 电池车间二号储板机315B#alm-4(*缓存篮下降，异常检测不到硅片报警*) | 报警 | 信号类 | 状态信号 | alm-4(*缓存篮下降，异常检测不到硅片报警*) | ns=4;s=¦var¦Xinje-Cortex-Linux-SM-CNC.Application.GVL.AlarmInfo[4] | Boolean | 只读 | [5 empty] | 生产设备 | 二号储板机315B（JAYZ2438342） | 扬州基地 | 一厂（晶运园区）-F3电池车间 | 电池工段 | 印刷 | 储板机 | 储板机 | 其他
电池车间二号储板机315B | 电池车间二号储板机315B#alm-5(*缓存篮上升定位报警*) | 报警 | 信号类 | 状态信号 | alm-5(*缓存篮上升定位报警*) | ns=4;s=¦var¦Xinje-Cortex-Linux-SM-CNC.Application.GVL.AlarmInfo[5] | Boolean | 只读 | [5 empty] | 生产设备 | 二号储板机315B（JAYZ2438342） | 扬州基地 | 一厂（晶运园区）-F3电池车间 | 电池工段 | 印刷 | 储板机 | 储板机 | 其他
电池车间二号储板机315B | 电池车间二号储板机315B#alm-6(*缓存篮下降定位报警*) | 报警 | 信号类 | 状态信号 | alm-6(*缓存篮下降定位报警*) | ns=4;s=¦var¦Xinje-Cortex-Linux-SM-CNC.Application.GVL.AlarmInfo[6] | Boolean | 只读 | [5 empty] | 生产设备 | 二号储板机315B（JAYZ2438342） | 扬州基地 | 一厂（晶运园区）-F3电池车间 | 电池工段 | 印刷 | 储板机 | 储板机 | 其他
电池车间二号储板机315B | 电池车间二号储板机315B#alm-7(*基准位设置错误，强制赋值0*） | 报警 | 信号类 | 状态信号 | alm-7(*基准位设置错误，强制赋值0*） | ns=4;s=¦var¦Xinje-Cortex-Linux-SM-CNC.Application.GVL.AlarmInfo[7] | Boolean | 只读 | [5 empty] | 生产设备 | 二号储板机315B（JAYZ2438342） | 扬州基地 | 一厂（晶运园区）-F3电池车间 | 电池工段 | 印刷 | 储板机 | 储板机 | 其他
电池车间二号储板机315B | 电池车间二号储板机315B#alm-8(*缓存篮去基准位报警*) | 报警 | 信号类 | 状态信号 | alm-8(*缓存篮去基准位报警*) | ns=4;s=¦var¦Xinje-Cortex-Linux-SM-CNC.Application.GVL.AlarmInfo[8] | Boolean | 只读 | [5 empty] | 生产设备 | 二号储板机315B（JAYZ2438342） | 扬州基地 | 一厂（晶运园区）-F3电池车间 | 电池工段 | 印刷 | 储板机 | 储板机 | 其他
电池车间二号储板机315B | 电池车间二号储板机315B#alm-9(*缓存篮回原报警*) | 报警 | 信号类 | 状态信号 | alm-9(*缓存篮回原报警*) | ns=4;s=¦var¦Xinje-Cortex-Linux-SM-CNC.Application.GVL.AlarmInfo[9] | Boolean | 只读 | [5 empty] | 生产设备 | 二号储板机315B（JAYZ2438342） | 扬州基地 | 一厂（晶运园区）-F3电池车间 | 电池工段 | 印刷 | 储板机 | 储板机 | 其他
电池车间二号储板机315B | 电池车间二号储板机315B#alm-10(*运输1轴报警*) | 报警 | 信号类 | 状态信号 | alm-10(*运输1轴报警*) | ns=4;s=¦var¦Xinje-Cortex-Linux-SM-CNC.Application.GVL.AlarmInfo[10] | Boolean | 只读 | [5 empty] | 生产设备 | 二号储板机315B（JAYZ2438342） | 扬州基地 | 一厂（晶运园区）-F3电池车间 | 电池工段 | 印刷 | 储板机 | 储板机 | 其他
电池车间二号储板机315B | 电池车间二号储板机315B#alm-11(*运输1进板卡片报警*) | 报警 | 信号类 | 状态信号 | alm-11(*运输1进板卡片报警*) | ns=4;s=¦var¦Xinje-Cortex-Linux-SM-CNC.Application.GVL.AlarmInfo[11] | Boolean | 只读 | [5 empty] | 生产设备 | 二号储板机315B（JAYZ2438342） | 扬州基地 | 一厂（晶运园区）-F3电池车间 | 电池工段 | 印刷 | 储板机 | 储板机 | 其他
电池车间二号储板机315B | 电池车间二号储板机315B#alm-12(*运输1出板卡片报警*) | 报警 | 信号类 | 状态信号 | alm-12(*运输1出板卡片报警*) | ns=4;s=¦var¦Xinje-Cortex-Linux-SM-CNC.Application.GVL.AlarmInfo[12] | Boolean | 只读 | [5 empty] | 生产设备 | 二号储板机315B（JAYZ2438342） | 扬州基地 | 一厂（晶运园区）-F3电池车间 | 电池工段 | 印刷 | 储板机 | 储板机 | 其他
电池车间二号储板机315B | 电池车间二号储板机315B#alm-13(*运输1光感异常报警*) | 报警 | 信号类 | 状态信号 | alm-13(*运输1光感异常报警*) | ns=4;s=¦var¦Xinje-Cortex-Linux-SM-CNC.Application.GVL.AlarmInfo[13] | Boolean | 只读 | [5 empty] | 生产设备 | 二号储板机315B（JAYZ2438342） | 扬州基地 | 一厂（晶运园区）-F3电池车间 | 电池工段 | 印刷 | 储板机 | 储板机 | 其他
电池车间二号储板机315B | 电池车间二号储板机315B#alm-17(*运输1光感超时堵片报警，或者光感异常报警*) | 报警 | 信号类 | 状态信号 | alm-17(*运输1光感超时堵片报警，或者光感异常报警*) | ns=4;s=¦var¦Xinje-Cortex-Linux-SM-CNC.Application.GVL.AlarmInfo[17] | Boolean | 只读 | [5 empty] | 生产设备 | 二号储板机315B（JAYZ2438342） | 扬州基地 | 一厂（晶运园区）-F3电池车间 | 电池工段 | 印刷 | 储板机 | 储板机 | 其他
电池车间二号储板机315B | 电池车间二号储板机315B#alm-19(*运输1接炉光感超时堵片报警，或者光感异常报警*) | 报警 | 信号类 | 状态信号 | alm-19(*运输1接炉光感超时堵片报警，或者光感异常报警*) | ns=4;s=¦var¦Xinje-Cortex-Linux-SM-CNC.Application.GVL.AlarmInfo[19] | Boolean | 只读 | [5 empty] | 生产设备 | 二号储板机315B（JAYZ2438342） | 扬州基地 | 一厂（晶运园区）-F3电池车间 | 电池工段 | 印刷 | 储板机 | 储板机 | 其他
电池车间二号储板机315B | 电池车间二号储板机315B#alm-20(*运输2轴报警*) | 报警 | 信号类 | 状态信号 | alm-20(*运输2轴报警*) | ns=4;s=¦var¦Xinje-Cortex-Linux-SM-CNC.Application.GVL.AlarmInfo[20] | Boolean | 只读 | [5 empty] | 生产设备 | 二号储板机315B（JAYZ2438342） | 扬州基地 | 一厂（晶运园区）-F3电池车间 | 电池工段 | 印刷 | 储板机 | 储板机 | 其他
电池车间二号储板机315B | 电池车间二号储板机315B#alm-21(*运输2进板卡片报警*) | 报警 | 信号类 | 状态信号 | alm-21(*运输2进板卡片报警*) | ns=4;s=¦var¦Xinje-Cortex-Linux-SM-CNC.Application.GVL.AlarmInfo[21] | Boolean | 只读 | [5 empty] | 生产设备 | 二号储板机315B（JAYZ2438342） | 扬州基地 | 一厂（晶运园区）-F3电池车间 | 电池工段 | 印刷 | 储板机 | 储板机 | 其他
电池车间二号储板机315B | 电池车间二号储板机315B#alm-22(*存片过多报警*) | 报警 | 信号类 | 状态信号 | alm-22(*存片过多报警*) | ns=4;s=¦var¦Xinje-Cortex-Linux-SM-CNC.Application.GVL.AlarmInfo[22] | Boolean | 只读 | [5 empty] | 生产设备 | 二号储板机315B（JAYZ2438342） | 扬州基地 | 一厂（晶运园区）-F3电池车间 | 电池工段 | 印刷 | 储板机 | 储板机 | 其他
电池车间二号储板机315B | 电池车间二号储板机315B#alm-23(*运输2光感异常报警*) | 报警 | 信号类 | 状态信号 | alm-23(*运输2光感异常报警*) | ns=4;s=¦var¦Xinje-Cortex-Linux-SM-CNC.Application.GVL.AlarmInfo[23] | Boolean | 只读 | [5 empty] | 生产设备 | 二号储板机315B（JAYZ2438342） | 扬州基地 | 一厂（晶运园区）-F3电池车间 | 电池工段 | 印刷 | 储板机 | 储板机 | 其他
电池车间二号储板机315B | 电池车间二号储板机315B#alm-24(*回原中，运输2不能有硅片*) | 报警 | 信号类 | 状态信号 | alm-24(*回原中，运输2不能有硅片*) | ns=4;s=¦var¦Xinje-Cortex-Linux-SM-CNC.Application.GVL.AlarmInfo[24] | Boolean | 只读 | [5 empty] | 生产设备 | 二号储板机315B（JAYZ2438342） | 扬州基地 | 一厂（晶运园区）-F3电池车间 | 电池工段 | 印刷 | 储板机 | 储板机 | 其他
电池车间二号储板机315B | 电池车间二号储板机315B#alm-30(*运输3轴报警*) | 报警 | 信号类 | 状态信号 | alm-30(*运输3轴报警*) | ns=4;s=¦var¦Xinje-Cortex-Linux-SM-CNC.Application.GVL.AlarmInfo[30] | Boolean | 只读 | [5 empty] | 生产设备 | 二号储板机315B（JAYZ2438342） | 扬州基地 | 一厂（晶运园区）-F3电池车间 | 电池工段 | 印刷 | 储板机 | 储板机 | 其他
电池车间二号储板机315B | 电池车间二号储板机315B#alm-31(*运输3进板卡片报警*) | 报警 | 信号类 | 状态信号 | alm-31(*运输3进板卡片报警*) | ns=4;s=¦var¦Xinje-Cortex-Linux-SM-CNC.Application.GVL.AlarmInfo[31] | Boolean | 只读 | [5 empty] | 生产设备 | 二号储板机315B（JAYZ2438342） | 扬州基地 | 一厂（晶运园区）-F3电池车间 | 电池工段 | 印刷 | 储板机 | 储板机 | 其他
电池车间二号储板机315B | 电池车间二号储板机315B#alm-32(*运输3出板卡片报警*) | 报警 | 信号类 | 状态信号 | alm-32(*运输3出板卡片报警*) | ns=4;s=¦var¦Xinje-Cortex-Linux-SM-CNC.Application.GVL.AlarmInfo[32] | Boolean | 只读 | [5 empty] | 生产设备 | 二号储板机315B（JAYZ2438342） | 扬州基地 | 一厂（晶运园区）-F3电池车间 | 电池工段 | 印刷 | 储板机 | 储板机 | 其他
电池车间二号储板机315B | 电池车间二号储板机315B#alm-33(*运输3光感异常报警*) | 报警 | 信号类 | 状态信号 | alm-33(*运输3光感异常报警*) | ns=4;s=¦var¦Xinje-Cortex-Linux-SM-CNC.Application.GVL.AlarmInfo[33] | Boolean | 只读 | [5 empty] | 生产设备 | 二号储板机315B（JAYZ2438342） | 扬州基地 | 一厂（晶运园区）-F3电池车间 | 电池工段 | 印刷 | 储板机 | 储板机 | 其他
电池车间二号储板机315B | 电池车间二号储板机315B#alm-40(*运输4轴报警*) | 报警 | 信号类 | 状态信号 | alm-40(*运输4轴报警*) | ns=4;s=¦var¦Xinje-Cortex-Linux-SM-CNC.Application.GVL.AlarmInfo[40] | Boolean | 只读 | [5 empty] | 生产设备 | 二号储板机315B（JAYZ2438342） | 扬州基地 | 一厂（晶运园区）-F3电池车间 | 电池工段 | 印刷 | 储板机 | 储板机 | 其他
电池车间二号储板机315B | 电池车间二号储板机315B#alm-41(*运输4进板卡片报警*) | 报警 | 信号类 | 状态信号 | alm-41(*运输4进板卡片报警*) | ns=4;s=¦var¦Xinje-Cortex-Linux-SM-CNC.Application.GVL.AlarmInfo[41] | Boolean | 只读 | [5 empty] | 生产设备 | 二号储板机315B（JAYZ2438342） | 扬州基地 | 一厂（晶运园区）-F3电池车间 | 电池工段 | 印刷 | 储板机 | 储板机 | 其他
电池车间二号储板机315B | 电池车间二号储板机315B#alm-42(*运输4缓存工位卡片报警*)请检查是否堵片、是否光感异常。光感异常（光感需要调高） | 报警 | 信号类 | 状态信号 | alm-42(*运输4缓存工位卡片报警*)请检查是否堵片、是否光感异常。光感异常（光感需要调高） | ns=4;s=¦var¦Xinje-Cortex-Linux-SM-CNC.Application.GVL.AlarmInfo[42] | Boolean | 只读 | [5 empty] | 生产设备 | 二号储板机315B（JAYZ2438342） | 扬州基地 | 一厂（晶运园区）-F3电池车间 | 电池工段 | 印刷 | 储板机 | 储板机 | 其他
电池车间二号储板机315B | 电池车间二号储板机315B#alm-43(*运输4缓存工位卡片报警*)请检查是否堵片、是否光感异常。光感异常（光感需要调低） | 报警 | 信号类 | 状态信号 | alm-43(*运输4缓存工位卡片报警*)请检查是否堵片、是否光感异常。光感异常（光感需要调低） | ns=4;s=¦var¦Xinje-Cortex-Linux-SM-CNC.Application.GVL.AlarmInfo[43] | Boolean | 只读 | [5 empty] | 生产设备 | 二号储板机315B（JAYZ2438342） | 扬州基地 | 一厂（晶运园区）-F3电池车间 | 电池工段 | 印刷 | 储板机 | 储板机 | 其他
电池车间二号储板机315B | 电池车间二号储板机315B#alm-50(*运输5轴报警*) | 报警 | 信号类 | 状态信号 | alm-50(*运输5轴报警*) | ns=4;s=¦var¦Xinje-Cortex-Linux-SM-CNC.Application.GVL.AlarmInfo[50] | Boolean | 只读 | [5 empty] | 生产设备 | 二号储板机315B（JAYZ2438342） | 扬州基地 | 一厂（晶运园区）-F3电池车间 | 电池工段 | 印刷 | 储板机 | 储板机 | 其他
电池车间二号储板机315B | 电池车间二号储板机315B#alm-51(*运输5进板卡片报警*) | 报警 | 信号类 | 状态信号 | alm-51(*运输5进板卡片报警*) | ns=4;s=¦var¦Xinje-Cortex-Linux-SM-CNC.Application.GVL.AlarmInfo[51] | Boolean | 只读 | [5 empty] | 生产设备 | 二号储板机315B（JAYZ2438342） | 扬州基地 | 一厂（晶运园区）-F3电池车间 | 电池工段 | 印刷 | 储板机 | 储板机 | 其他
电池车间二号储板机315B | 电池车间二号储板机315B#alm-52(*运输5出板卡片报警*) | 报警 | 信号类 | 状态信号 | alm-52(*运输5出板卡片报警*) | ns=4;s=¦var¦Xinje-Cortex-Linux-SM-CNC.Application.GVL.AlarmInfo[52] | Boolean | 只读 | [5 empty] | 生产设备 | 二号储板机315B（JAYZ2438342） | 扬州基地 | 一厂（晶运园区）-F3电池车间 | 电池工段 | 印刷 | 储板机 | 储板机 | 其他
电池车间二号储板机315B | 电池车间二号储板机315B#alm-53(*运输5光感异常报警*) | 报警 | 信号类 | 状态信号 | alm-53(*运输5光感异常报警*) | ns=4;s=¦var¦Xinje-Cortex-Linux-SM-CNC.Application.GVL.AlarmInfo[53] | Boolean | 只读 | [5 empty] | 生产设备 | 二号储板机315B（JAYZ2438342） | 扬州基地 | 一厂（晶运园区）-F3电池车间 | 电池工段 | 印刷 | 储板机 | 储板机 | 其他
电池车间二号储板机315B | 电池车间二号储板机315B#alm-60(*运输3-0轴报警*) | 报警 | 信号类 | 状态信号 | alm-60(*运输3-0轴报警*) | ns=4;s=¦var¦Xinje-Cortex-Linux-SM-CNC.Application.GVL.AlarmInfo[60] | Boolean | 只读 | [5 empty] | 生产设备 | 二号储板机315B（JAYZ2438342） | 扬州基地 | 一厂（晶运园区）-F3电池车间 | 电池工段 | 印刷 | 储板机 | 储板机 | 其他
电池车间二号储板机315B | 电池车间二号储板机315B#alm-61(*运输3-0进板卡片报警*) | 报警 | 信号类 | 状态信号 | alm-61(*运输3-0进板卡片报警*) | ns=4;s=¦var¦Xinje-Cortex-Linux-SM-CNC.Application.GVL.AlarmInfo[61] | Boolean | 只读 | [5 empty] | 生产设备 | 二号储板机315B（JAYZ2438342） | 扬州基地 | 一厂（晶运园区）-F3电池车间 | 电池工段 | 印刷 | 储板机 | 储板机 | 其他
电池车间二号储板机315B | 电池车间二号储板机315B#alm-62(*运输3-0出板卡片报警*) | 报警 | 信号类 | 状态信号 | alm-62(*运输3-0出板卡片报警*) | ns=4;s=¦var¦Xinje-Cortex-Linux-SM-CNC.Application.GVL.AlarmInfo[62] | Boolean | 只读 | [5 empty] | 生产设备 | 二号储板机315B（JAYZ2438342） | 扬州基地 | 一厂（晶运园区）-F3电池车间 | 电池工段 | 印刷 | 储板机 | 储板机 | 其他
电池车间二号储板机315B | 电池车间二号储板机315B#alm-63(*运输3-0光感异常报警*) | 报警 | 信号类 | 状态信号 | alm-63(*运输3-0光感异常报警*) | ns=4;s=¦var¦Xinje-Cortex-Linux-SM-CNC.Application.GVL.AlarmInfo[63] | Boolean | 只读 | [5 empty] | 生产设备 | 二号储板机315B（JAYZ2438342） | 扬州基地 | 一厂（晶运园区）-F3电池车间 | 电池工段 | 印刷 | 储板机 | 储板机 | 其他
电池车间二号储板机315B | 电池车间二号储板机315B#alm-70(*夹板1轴报警*) | 报警 | 信号类 | 状态信号 | alm-70(*夹板1轴报警*) | ns=4;s=¦var¦Xinje-Cortex-Linux-SM-CNC.Application.GVL.AlarmInfo[70] | Boolean | 只读 | [5 empty] | 生产设备 | 二号储板机315B（JAYZ2438342） | 扬州基地 | 一厂（晶运园区）-F3电池车间 | 电池工段 | 印刷 | 储板机 | 储板机 | 其他
电池车间二号储板机315B | 电池车间二号储板机315B#alm-71(*夹板1工作位定位报警*) | 报警 | 信号类 | 状态信号 | alm-71(*夹板1工作位定位报警*) | ns=4;s=¦var¦Xinje-Cortex-Linux-SM-CNC.Application.GVL.AlarmInfo[71] | Boolean | 只读 | [5 empty] | 生产设备 | 二号储板机315B（JAYZ2438342） | 扬州基地 | 一厂（晶运园区）-F3电池车间 | 电池工段 | 印刷 | 储板机 | 储板机 | 其他
电池车间二号储板机315B | 电池车间二号储板机315B#alm-72(*夹板1基准位定位报警*) | 报警 | 信号类 | 状态信号 | alm-72(*夹板1基准位定位报警*) | ns=4;s=¦var¦Xinje-Cortex-Linux-SM-CNC.Application.GVL.AlarmInfo[72] | Boolean | 只读 | [5 empty] | 生产设备 | 二号储板机315B（JAYZ2438342） | 扬州基地 | 一厂（晶运园区）-F3电池车间 | 电池工段 | 印刷 | 储板机 | 储板机 | 其他
电池车间二号储板机315B | 电池车间二号储板机315B#alm-78(*夹板1基准位定位报警*) | 报警 | 信号类 | 状态信号 | alm-78(*夹板1基准位定位报警*) | ns=4;s=¦var¦Xinje-Cortex-Linux-SM-CNC.Application.GVL.AlarmInfo[78] | Boolean | 只读 | [5 empty] | 生产设备 | 二号储板机315B（JAYZ2438342） | 扬州基地 | 一厂（晶运园区）-F3电池车间 | 电池工段 | 印刷 | 储板机 | 储板机 | 其他
电池车间二号储板机315B | 电池车间二号储板机315B#alm-79(*夹板1回原定位报警*) | 报警 | 信号类 | 状态信号 | alm-79(*夹板1回原定位报警*) | ns=4;s=¦var¦Xinje-Cortex-Linux-SM-CNC.Application.GVL.AlarmInfo[79] | Boolean | 只读 | [5 empty] | 生产设备 | 二号储板机315B（JAYZ2438342） | 扬州基地 | 一厂（晶运园区）-F3电池车间 | 电池工段 | 印刷 | 储板机 | 储板机 | 其他
电池车间二号储板机315B | 电池车间二号储板机315B#alm-80(*运输6轴报警*) | 报警 | 信号类 | 状态信号 | alm-80(*运输6轴报警*) | ns=4;s=¦var¦Xinje-Cortex-Linux-SM-CNC.Application.GVL.AlarmInfo[80] | Boolean | 只读 | [5 empty] | 生产设备 | 二号储板机315B（JAYZ2438342） | 扬州基地 | 一厂（晶运园区）-F3电池车间 | 电池工段 | 印刷 | 储板机 | 储板机 | 其他
电池车间二号储板机315B | 电池车间二号储板机315B#alm-81(*运输6进板卡片报警*) | 报警 | 信号类 | 状态信号 | alm-81(*运输6进板卡片报警*) | ns=4;s=¦var¦Xinje-Cortex-Linux-SM-CNC.Application.GVL.AlarmInfo[81] | Boolean | 只读 | [5 empty] | 生产设备 | 二号储板机315B（JAYZ2438342） | 扬州基地 | 一厂（晶运园区）-F3电池车间 | 电池工段 | 印刷 | 储板机 | 储板机 | 其他
电池车间二号储板机315B | 电池车间二号储板机315B#alm-82(*运输6出板卡片报警*) | 报警 | 信号类 | 状态信号 | alm-82(*运输6出板卡片报警*) | ns=4;s=¦var¦Xinje-Cortex-Linux-SM-CNC.Application.GVL.AlarmInfo[82] | Boolean | 只读 | [5 empty] | 生产设备 | 二号储板机315B（JAYZ2438342） | 扬州基地 | 一厂（晶运园区）-F3电池车间 | 电池工段 | 印刷 | 储板机 | 储板机 | 其他
电池车间二号储板机315B | 电池车间二号储板机315B#alm-83(*运输6光感异常报警*) | 报警 | 信号类 | 状态信号 | alm-83(*运输6光感异常报警*) | ns=4;s=¦var¦Xinje-Cortex-Linux-SM-CNC.Application.GVL.AlarmInfo[83] | Boolean | 只读 | [5 empty] | 生产设备 | 二号储板机315B（JAYZ2438342） | 扬州基地 | 一厂（晶运园区）-F3电池车间 | 电池工段 | 印刷 | 储板机 | 储板机 | 其他
电池车间二号储板机315B | 电池车间二号储板机315B#alm-90(*运输7轴报警*) | 报警 | 信号类 | 状态信号 | alm-90(*运输7轴报警*) | ns=4;s=¦var¦Xinje-Cortex-Linux-SM-CNC.Application.GVL.AlarmInfo[90] | Boolean | 只读 | [5 empty] | 生产设备 | 二号储板机315B（JAYZ2438342） | 扬州基地 | 一厂（晶运园区）-F3电池车间 | 电池工段 | 印刷 | 储板机 | 储板机 | 其他
电池车间二号储板机315B | 电池车间二号储板机315B#alm-91(*运输7进板卡片报警*) | 报警 | 信号类 | 状态信号 | alm-91(*运输7进板卡片报警*) | ns=4;s=¦var¦Xinje-Cortex-Linux-SM-CNC.Application.GVL.AlarmInfo[91] | Boolean | 只读 | [5 empty] | 生产设备 | 二号储板机315B（JAYZ2438342） | 扬州基地 | 一厂（晶运园区）-F3电池车间 | 电池工段 | 印刷 | 储板机 | 储板机 | 其他
电池车间二号储板机315B | 电池车间二号储板机315B#alm-92(*运输7出板卡片报警*) | 报警 | 信号类 | 状态信号 | alm-92(*运输7出板卡片报警*) | ns=4;s=¦var¦Xinje-Cortex-Linux-SM-CNC.Application.GVL.AlarmInfo[92] | Boolean | 只读 | [5 empty] | 生产设备 | 二号储板机315B（JAYZ2438342） | 扬州基地 | 一厂（晶运园区）-F3电池车间 | 电池工段 | 印刷 | 储板机 | 储板机 | 其他
电池车间二号储板机315B | 电池车间二号储板机315B#alm-100(*翻板轴报警*) | 报警 | 信号类 | 状态信号 | alm-100(*翻板轴报警*) | ns=4;s=¦var¦Xinje-Cortex-Linux-SM-CNC.Application.GVL.AlarmInfo[100] | Boolean | 只读 | [5 empty] | 生产设备 | 二号储板机315B（JAYZ2438342） | 扬州基地 | 一厂（晶运园区）-F3电池车间 | 电池工段 | 印刷 | 储板机 | 储板机 | 其他
电池车间二号储板机315B | 电池车间二号储板机315B#alm-108(*翻板电机回原时，翻板出板皮带不能有板报警*) | 报警 | 信号类 | 状态信号 | alm-108(*翻板电机回原时，翻板出板皮带不能有板报警*) | ns=4;s=¦var¦Xinje-Cortex-Linux-SM-CNC.Application.GVL.AlarmInfo[108] | Boolean | 只读 | [5 empty] | 生产设备 | 二号储板机315B（JAYZ2438342） | 扬州基地 | 一厂（晶运园区）-F3电池车间 | 电池工段 | 印刷 | 储板机 | 储板机 | 其他
电池车间二号储板机315B | 电池车间二号储板机315B#alm-109(*翻板电机回原超时报警*) | 报警 | 信号类 | 状态信号 | alm-109(*翻板电机回原超时报警*) | ns=4;s=¦var¦Xinje-Cortex-Linux-SM-CNC.Application.GVL.AlarmInfo[109] | Boolean | 只读 | [5 empty] | 生产设备 | 二号储板机315B（JAYZ2438342） | 扬州基地 | 一厂（晶运园区）-F3电池车间 | 电池工段 | 印刷 | 储板机 | 储板机 | 其他
电池车间二号储板机315B | 电池车间二号储板机315B#alm-110(*翻板进运输轴报警*) | 报警 | 信号类 | 状态信号 | alm-110(*翻板进运输轴报警*) | ns=4;s=¦var¦Xinje-Cortex-Linux-SM-CNC.Application.GVL.AlarmInfo[110] | Boolean | 只读 | [5 empty] | 生产设备 | 二号储板机315B（JAYZ2438342） | 扬州基地 | 一厂（晶运园区）-F3电池车间 | 电池工段 | 印刷 | 储板机 | 储板机 | 其他
电池车间二号储板机315B | 电池车间二号储板机315B#alm-111(*翻板进板运输卡片报警*) | 报警 | 信号类 | 状态信号 | alm-111(*翻板进板运输卡片报警*) | ns=4;s=¦var¦Xinje-Cortex-Linux-SM-CNC.Application.GVL.AlarmInfo[111] | Boolean | 只读 | [5 empty] | 生产设备 | 二号储板机315B（JAYZ2438342） | 扬州基地 | 一厂（晶运园区）-F3电池车间 | 电池工段 | 印刷 | 储板机 | 储板机 | 其他
电池车间二号储板机315B | 电池车间二号储板机315B#alm-113(*翻板进板运输出板卡片报警*) | 报警 | 信号类 | 状态信号 | alm-113(*翻板进板运输出板卡片报警*) | ns=4;s=¦var¦Xinje-Cortex-Linux-SM-CNC.Application.GVL.AlarmInfo[113] | Boolean | 只读 | [5 empty] | 生产设备 | 二号储板机315B（JAYZ2438342） | 扬州基地 | 一厂（晶运园区）-F3电池车间 | 电池工段 | 印刷 | 储板机 | 储板机 | 其他
电池车间二号储板机315B | 电池车间二号储板机315B#alm-120(*翻板出板运输轴报警*) | 报警 | 信号类 | 状态信号 | alm-120(*翻板出板运输轴报警*) | ns=4;s=¦var¦Xinje-Cortex-Linux-SM-CNC.Application.GVL.AlarmInfo[120] | Boolean | 只读 | [5 empty] | 生产设备 | 二号储板机315B（JAYZ2438342） | 扬州基地 | 一厂（晶运园区）-F3电池车间 | 电池工段 | 印刷 | 储板机 | 储板机 | 其他
电池车间二号储板机315B | 电池车间二号储板机315B#alm-121(*翻板出板运输卡片报警*) | 报警 | 信号类 | 状态信号 | alm-121(*翻板出板运输卡片报警*) | ns=4;s=¦var¦Xinje-Cortex-Linux-SM-CNC.Application.GVL.AlarmInfo[121] | Boolean | 只读 | [5 empty] | 生产设备 | 二号储板机315B（JAYZ2438342） | 扬州基地 | 一厂（晶运园区）-F3电池车间 | 电池工段 | 印刷 | 储板机 | 储板机 | 其他
电池车间二号储板机315B | 电池车间二号储板机315B#alm-122(*翻板出板运输出板卡片报警*) | 报警 | 信号类 | 状态信号 | alm-122(*翻板出板运输出板卡片报警*) | ns=4;s=¦var¦Xinje-Cortex-Linux-SM-CNC.Application.GVL.AlarmInfo[122] | Boolean | 只读 | [5 empty] | 生产设备 | 二号储板机315B（JAYZ2438342） | 扬州基地 | 一厂（晶运园区）-F3电池车间 | 电池工段 | 印刷 | 储板机 | 储板机 | 其他
电池车间二号储板机315B | 电池车间二号储板机315B#alm-123(*翻板出板运输无片有标志卡片报警*) | 报警 | 信号类 | 状态信号 | alm-123(*翻板出板运输无片有标志卡片报警*) | ns=4;s=¦var¦Xinje-Cortex-Linux-SM-CNC.Application.GVL.AlarmInfo[123] | Boolean | 只读 | [5 empty] | 生产设备 | 二号储板机315B（JAYZ2438342） | 扬州基地 | 一厂（晶运园区）-F3电池车间 | 电池工段 | 印刷 | 储板机 | 储板机 | 其他
电池车间二号储板机315B | 电池车间二号储板机315B#alm-124(*翻板出板运输有片无标志卡片报警，请拿走片子*) | 报警 | 信号类 | 状态信号 | alm-124(*翻板出板运输有片无标志卡片报警，请拿走片子*) | ns=4;s=¦var¦Xinje-Cortex-Linux-SM-CNC.Application.GVL.AlarmInfo[124] | Boolean | 只读 | [5 empty] | 生产设备 | 二号储板机315B（JAYZ2438342） | 扬州基地 | 一厂（晶运园区）-F3电池车间 | 电池工段 | 印刷 | 储板机 | 储板机 | 其他
电池车间二号储板机315B | 电池车间二号储板机315B#alm-130(*夹板2轴报警*) | 报警 | 信号类 | 状态信号 | alm-130(*夹板2轴报警*) | ns=4;s=¦var¦Xinje-Cortex-Linux-SM-CNC.Application.GVL.AlarmInfo[130] | Boolean | 只读 | [5 empty] | 生产设备 | 二号储板机315B（JAYZ2438342） | 扬州基地 | 一厂（晶运园区）-F3电池车间 | 电池工段 | 印刷 | 储板机 | 储板机 | 其他
电池车间二号储板机315B | 电池车间二号储板机315B#alm-131(*夹板2工作位定位报警*) | 报警 | 信号类 | 状态信号 | alm-131(*夹板2工作位定位报警*) | ns=4;s=¦var¦Xinje-Cortex-Linux-SM-CNC.Application.GVL.AlarmInfo[131] | Boolean | 只读 | [5 empty] | 生产设备 | 二号储板机315B（JAYZ2438342） | 扬州基地 | 一厂（晶运园区）-F3电池车间 | 电池工段 | 印刷 | 储板机 | 储板机 | 其他
电池车间二号储板机315B | 电池车间二号储板机315B#alm-132(*夹板2基准位定位报警*) | 报警 | 信号类 | 状态信号 | alm-132(*夹板2基准位定位报警*) | ns=4;s=¦var¦Xinje-Cortex-Linux-SM-CNC.Application.GVL.AlarmInfo[132] | Boolean | 只读 | [5 empty] | 生产设备 | 二号储板机315B（JAYZ2438342） | 扬州基地 | 一厂（晶运园区）-F3电池车间 | 电池工段 | 印刷 | 储板机 | 储板机 | 其他
电池车间二号储板机315B | 电池车间二号储板机315B#alm-138(*夹板2基准位定位报警*) | 报警 | 信号类 | 状态信号 | alm-138(*夹板2基准位定位报警*) | ns=4;s=¦var¦Xinje-Cortex-Linux-SM-CNC.Application.GVL.AlarmInfo[138] | Boolean | 只读 | [5 empty] | 生产设备 | 二号储板机315B（JAYZ2438342） | 扬州基地 | 一厂（晶运园区）-F3电池车间 | 电池工段 | 印刷 | 储板机 | 储板机 | 其他
电池车间二号储板机315B | 电池车间二号储板机315B#alm-139(*夹板2回原定位报警*) | 报警 | 信号类 | 状态信号 | alm-139(*夹板2回原定位报警*) | ns=4;s=¦var¦Xinje-Cortex-Linux-SM-CNC.Application.GVL.AlarmInfo[139] | Boolean | 只读 | [5 empty] | 生产设备 | 二号储板机315B（JAYZ2438342） | 扬州基地 | 一厂（晶运园区）-F3电池车间 | 电池工段 | 印刷 | 储板机 | 储板机 | 其他
电池车间二号储板机315B | 电池车间二号储板机315B#alm-140(*旋转轴报警*) | 报警 | 信号类 | 状态信号 | alm-140(*旋转轴报警*) | ns=4;s=¦var¦Xinje-Cortex-Linux-SM-CNC.Application.GVL.AlarmInfo[140] | Boolean | 只读 | [5 empty] | 生产设备 | 二号储板机315B（JAYZ2438342） | 扬州基地 | 一厂（晶运园区）-F3电池车间 | 电池工段 | 印刷 | 储板机 | 储板机 | 其他
电池车间二号储板机315B | 电池车间二号储板机315B#alm-142(*旋转基准位定位报警*) | 报警 | 信号类 | 状态信号 | alm-142(*旋转基准位定位报警*) | ns=4;s=¦var¦Xinje-Cortex-Linux-SM-CNC.Application.GVL.AlarmInfo[142] | Boolean | 只读 | [5 empty] | 生产设备 | 二号储板机315B（JAYZ2438342） | 扬州基地 | 一厂（晶运园区）-F3电池车间 | 电池工段 | 印刷 | 储板机 | 储板机 | 其他
电池车间二号储板机315B | 电池车间二号储板机315B#alm-143(*旋转运输定位完成，激光位置感应到硅片，请检查光感是否异常或者气源*) | 报警 | 信号类 | 状态信号 | alm-143(*旋转运输定位完成，激光位置感应到硅片，请检查光感是否异常或者气源*) | ns=4;s=¦var¦Xinje-Cortex-Linux-SM-CNC.Application.GVL.AlarmInfo[143] | Boolean | 只读 | [5 empty] | 生产设备 | 二号储板机315B（JAYZ2438342） | 扬州基地 | 一厂（晶运园区）-F3电池车间 | 电池工段 | 印刷 | 储板机 | 储板机 | 其他
电池车间二号储板机315B | 电池车间二号储板机315B#alm-145(*旋转吸片报警，请检查光感是否异常或者气源*) | 报警 | 信号类 | 状态信号 | alm-145(*旋转吸片报警，请检查光感是否异常或者气源*) | ns=4;s=¦var¦Xinje-Cortex-Linux-SM-CNC.Application.GVL.AlarmInfo[145] | Boolean | 只读 | [5 empty] | 生产设备 | 二号储板机315B（JAYZ2438342） | 扬州基地 | 一厂（晶运园区）-F3电池车间 | 电池工段 | 印刷 | 储板机 | 储板机 | 其他
电池车间二号储板机315B | 电池车间二号储板机315B#alm-146(*旋转放片报警，请检查光感是否异常或者放片延时过小*) | 报警 | 信号类 | 状态信号 | alm-146(*旋转放片报警，请检查光感是否异常或者放片延时过小*) | ns=4;s=¦var¦Xinje-Cortex-Linux-SM-CNC.Application.GVL.AlarmInfo[146] | Boolean | 只读 | [5 empty] | 生产设备 | 二号储板机315B（JAYZ2438342） | 扬州基地 | 一厂（晶运园区）-F3电池车间 | 电池工段 | 印刷 | 储板机 | 储板机 | 其他
电池车间二号储板机315B | 电池车间二号储板机315B#alm-148(*旋转基准位定位报警*) | 报警 | 信号类 | 状态信号 | alm-148(*旋转基准位定位报警*) | ns=4;s=¦var¦Xinje-Cortex-Linux-SM-CNC.Application.GVL.AlarmInfo[148] | Boolean | 只读 | [5 empty] | 生产设备 | 二号储板机315B（JAYZ2438342） | 扬州基地 | 一厂（晶运园区）-F3电池车间 | 电池工段 | 印刷 | 储板机 | 储板机 | 其他
电池车间二号储板机315B | 电池车间二号储板机315B#alm-149(*旋转回原定位报警*) | 报警 | 信号类 | 状态信号 | alm-149(*旋转回原定位报警*) | ns=4;s=¦var¦Xinje-Cortex-Linux-SM-CNC.Application.GVL.AlarmInfo[149] | Boolean | 只读 | [5 empty] | 生产设备 | 二号储板机315B（JAYZ2438342） | 扬州基地 | 一厂（晶运园区）-F3电池车间 | 电池工段 | 印刷 | 储板机 | 储板机 | 其他
电池车间二号储板机315B | 电池车间二号储板机315B#alm-390(*急停报警*) | 报警 | 信号类 | 状态信号 | alm-390(*急停报警*) | ns=4;s=¦var¦Xinje-Cortex-Linux-SM-CNC.Application.GVL.AlarmInfo[390] | Boolean | 只读 | [5 empty] | 生产设备 | 二号储板机315B（JAYZ2438342） | 扬州基地 | 一厂（晶运园区）-F3电池车间 | 电池工段 | 印刷 | 储板机 | 储板机 | 其他
电池车间二号储板机315B | 电池车间二号储板机315B#alm-391(*前安全门报警*) | 报警 | 信号类 | 状态信号 | alm-391(*前安全门报警*) | ns=4;s=¦var¦Xinje-Cortex-Linux-SM-CNC.Application.GVL.AlarmInfo[391] | Boolean | 只读 | [5 empty] | 生产设备 | 二号储板机315B（JAYZ2438342） | 扬州基地 | 一厂（晶运园区）-F3电池车间 | 电池工段 | 印刷 | 储板机 | 储板机 | 其他
电池车间二号储板机315B | 电池车间二号储板机315B#alm-392(*后安全门报警*) | 报警 | 信号类 | 状态信号 | alm-392(*后安全门报警*) | ns=4;s=¦var¦Xinje-Cortex-Linux-SM-CNC.Application.GVL.AlarmInfo[392] | Boolean | 只读 | [5 empty] | 生产设备 | 二号储板机315B（JAYZ2438342） | 扬州基地 | 一厂（晶运园区）-F3电池车间 | 电池工段 | 印刷 | 储板机 | 储板机 | 其他
电池车间二号储板机315B | 电池车间二号储板机315B#alm-400(*缓存部分总报警，其他报警都会触发*) | 报警 | 信号类 | 状态信号 | alm-400(*缓存部分总报警，其他报警都会触发*) | ns=4;s=¦var¦Xinje-Cortex-Linux-SM-CNC.Application.GVL.AlarmInfo[400] | Boolean | 只读 | [5 empty] | 生产设备 | 二号储板机315B（JAYZ2438342） | 扬州基地 | 一厂（晶运园区）-F3电池车间 | 电池工段 | 印刷 | 储板机 | 储板机 | 其他
电池车间二号储板机315B | 电池车间二号储板机315B#alm-401(*翻板部分总报警，其他报警都会触发*) | 报警 | 信号类 | 状态信号 | alm-401(*翻板部分总报警，其他报警都会触发*) | ns=4;s=¦var¦Xinje-Cortex-Linux-SM-CNC.Application.GVL.AlarmInfo[401] | Boolean | 只读 | [5 empty] | 生产设备 | 二号储板机315B（JAYZ2438342） | 扬州基地 | 一厂（晶运园区）-F3电池车间 | 电池工段 | 印刷 | 储板机 | 储板机 | 其他
电池车间二号储板机316A | 电池车间二号储板机316A#alm-0(*缓存篮轴报警*) | 报警 | 信号类 | 状态信号 | alm-0(*缓存篮轴报警*) | ns=4;s=¦var¦Xinje-Cortex-Linux-SM-CNC.Application.GVL.AlarmInfo[0] | Boolean | 只读 | [5 empty] | 生产设备 | 二号储板机316A（JAYZ23C7378） | 扬州基地 | 一厂（晶运园区）-F3电池车间 | 电池工段 | 印刷 | 储板机 | 储板机 | 其他
电池车间二号储板机316A | 电池车间二号储板机316A#alm-3(*缓存篮上升，异常检测到硅片报警*) | 报警 | 信号类 | 状态信号 | alm-3(*缓存篮上升，异常检测到硅片报警*) | ns=4;s=¦var¦Xinje-Cortex-Linux-SM-CNC.Application.GVL.AlarmInfo[3] | Boolean | 只读 | [5 empty] | 生产设备 | 二号储板机316A（JAYZ23C7378） | 扬州基地 | 一厂（晶运园区）-F3电池车间 | 电池工段 | 印刷 | 储板机 | 储板机 | 其他
电池车间二号储板机316A | 电池车间二号储板机316A#alm-4(*缓存篮下降，异常检测不到硅片报警*) | 报警 | 信号类 | 状态信号 | alm-4(*缓存篮下降，异常检测不到硅片报警*) | ns=4;s=¦var¦Xinje-Cortex-Linux-SM-CNC.Application.GVL.AlarmInfo[4] | Boolean | 只读 | [5 empty] | 生产设备 | 二号储板机316A（JAYZ23C7378） | 扬州基地 | 一厂（晶运园区）-F3电池车间 | 电池工段 | 印刷 | 储板机 | 储板机 | 其他
电池车间二号储板机316A | 电池车间二号储板机316A#alm-5(*缓存篮上升定位报警*) | 报警 | 信号类 | 状态信号 | alm-5(*缓存篮上升定位报警*) | ns=4;s=¦var¦Xinje-Cortex-Linux-SM-CNC.Application.GVL.AlarmInfo[5] | Boolean | 只读 | [5 empty] | 生产设备 | 二号储板机316A（JAYZ23C7378） | 扬州基地 | 一厂（晶运园区）-F3电池车间 | 电池工段 | 印刷 | 储板机 | 储板机 | 其他
电池车间二号储板机316A | 电池车间二号储板机316A#alm-6(*缓存篮下降定位报警*) | 报警 | 信号类 | 状态信号 | alm-6(*缓存篮下降定位报警*) | ns=4;s=¦var¦Xinje-Cortex-Linux-SM-CNC.Application.GVL.AlarmInfo[6] | Boolean | 只读 | [5 empty] | 生产设备 | 二号储板机316A（JAYZ23C7378） | 扬州基地 | 一厂（晶运园区）-F3电池车间 | 电池工段 | 印刷 | 储板机 | 储板机 | 其他
电池车间二号储板机316A | 电池车间二号储板机316A#alm-7(*基准位设置错误，强制赋值0*） | 报警 | 信号类 | 状态信号 | alm-7(*基准位设置错误，强制赋值0*） | ns=4;s=¦var¦Xinje-Cortex-Linux-SM-CNC.Application.GVL.AlarmInfo[7] | Boolean | 只读 | [5 empty] | 生产设备 | 二号储板机316A（JAYZ23C7378） | 扬州基地 | 一厂（晶运园区）-F3电池车间 | 电池工段 | 印刷 | 储板机 | 储板机 | 其他
电池车间二号储板机316A | 电池车间二号储板机316A#alm-8(*缓存篮去基准位报警*) | 报警 | 信号类 | 状态信号 | alm-8(*缓存篮去基准位报警*) | ns=4;s=¦var¦Xinje-Cortex-Linux-SM-CNC.Application.GVL.AlarmInfo[8] | Boolean | 只读 | [5 empty] | 生产设备 | 二号储板机316A（JAYZ23C7378） | 扬州基地 | 一厂（晶运园区）-F3电池车间 | 电池工段 | 印刷 | 储板机 | 储板机 | 其他
电池车间二号储板机316A | 电池车间二号储板机316A#alm-9(*缓存篮回原报警*) | 报警 | 信号类 | 状态信号 | alm-9(*缓存篮回原报警*) | ns=4;s=¦var¦Xinje-Cortex-Linux-SM-CNC.Application.GVL.AlarmInfo[9] | Boolean | 只读 | [5 empty] | 生产设备 | 二号储板机316A（JAYZ23C7378） | 扬州基地 | 一厂（晶运园区）-F3电池车间 | 电池工段 | 印刷 | 储板机 | 储板机 | 其他
电池车间二号储板机316A | 电池车间二号储板机316A#alm-10(*运输1轴报警*) | 报警 | 信号类 | 状态信号 | alm-10(*运输1轴报警*) | ns=4;s=¦var¦Xinje-Cortex-Linux-SM-CNC.Application.GVL.AlarmInfo[10] | Boolean | 只读 | [5 empty] | 生产设备 | 二号储板机316A（JAYZ23C7378） | 扬州基地 | 一厂（晶运园区）-F3电池车间 | 电池工段 | 印刷 | 储板机 | 储板机 | 其他
电池车间二号储板机316A | 电池车间二号储板机316A#alm-11(*运输1进板卡片报警*) | 报警 | 信号类 | 状态信号 | alm-11(*运输1进板卡片报警*) | ns=4;s=¦var¦Xinje-Cortex-Linux-SM-CNC.Application.GVL.AlarmInfo[11] | Boolean | 只读 | [5 empty] | 生产设备 | 二号储板机316A（JAYZ23C7378） | 扬州基地 | 一厂（晶运园区）-F3电池车间 | 电池工段 | 印刷 | 储板机 | 储板机 | 其他
电池车间二号储板机316A | 电池车间二号储板机316A#alm-12(*运输1出板卡片报警*) | 报警 | 信号类 | 状态信号 | alm-12(*运输1出板卡片报警*) | ns=4;s=¦var¦Xinje-Cortex-Linux-SM-CNC.Application.GVL.AlarmInfo[12] | Boolean | 只读 | [5 empty] | 生产设备 | 二号储板机316A（JAYZ23C7378） | 扬州基地 | 一厂（晶运园区）-F3电池车间 | 电池工段 | 印刷 | 储板机 | 储板机 | 其他
电池车间二号储板机316A | 电池车间二号储板机316A#alm-13(*运输1光感异常报警*) | 报警 | 信号类 | 状态信号 | alm-13(*运输1光感异常报警*) | ns=4;s=¦var¦Xinje-Cortex-Linux-SM-CNC.Application.GVL.AlarmInfo[13] | Boolean | 只读 | [5 empty] | 生产设备 | 二号储板机316A（JAYZ23C7378） | 扬州基地 | 一厂（晶运园区）-F3电池车间 | 电池工段 | 印刷 | 储板机 | 储板机 | 其他
电池车间二号储板机316A | 电池车间二号储板机316A#alm-17(*运输1光感超时堵片报警，或者光感异常报警*) | 报警 | 信号类 | 状态信号 | alm-17(*运输1光感超时堵片报警，或者光感异常报警*) | ns=4;s=¦var¦Xinje-Cortex-Linux-SM-CNC.Application.GVL.AlarmInfo[17] | Boolean | 只读 | [5 empty] | 生产设备 | 二号储板机316A（JAYZ23C7378） | 扬州基地 | 一厂（晶运园区）-F3电池车间 | 电池工段 | 印刷 | 储板机 | 储板机 | 其他
电池车间二号储板机316A | 电池车间二号储板机316A#alm-19(*运输1接炉光感超时堵片报警，或者光感异常报警*) | 报警 | 信号类 | 状态信号 | alm-19(*运输1接炉光感超时堵片报警，或者光感异常报警*) | ns=4;s=¦var¦Xinje-Cortex-Linux-SM-CNC.Application.GVL.AlarmInfo[19] | Boolean | 只读 | [5 empty] | 生产设备 | 二号储板机316A（JAYZ23C7378） | 扬州基地 | 一厂（晶运园区）-F3电池车间 | 电池工段 | 印刷 | 储板机 | 储板机 | 其他
电池车间二号储板机316A | 电池车间二号储板机316A#alm-20(*运输2轴报警*) | 报警 | 信号类 | 状态信号 | alm-20(*运输2轴报警*) | ns=4;s=¦var¦Xinje-Cortex-Linux-SM-CNC.Application.GVL.AlarmInfo[20] | Boolean | 只读 | [5 empty] | 生产设备 | 二号储板机316A（JAYZ23C7378） | 扬州基地 | 一厂（晶运园区）-F3电池车间 | 电池工段 | 印刷 | 储板机 | 储板机 | 其他
电池车间二号储板机316A | 电池车间二号储板机316A#alm-21(*运输2进板卡片报警*) | 报警 | 信号类 | 状态信号 | alm-21(*运输2进板卡片报警*) | ns=4;s=¦var¦Xinje-Cortex-Linux-SM-CNC.Application.GVL.AlarmInfo[21] | Boolean | 只读 | [5 empty] | 生产设备 | 二号储板机316A（JAYZ23C7378） | 扬州基地 | 一厂（晶运园区）-F3电池车间 | 电池工段 | 印刷 | 储板机 | 储板机 | 其他
电池车间二号储板机316A | 电池车间二号储板机316A#alm-22(*存片过多报警*) | 报警 | 信号类 | 状态信号 | alm-22(*存片过多报警*) | ns=4;s=¦var¦Xinje-Cortex-Linux-SM-CNC.Application.GVL.AlarmInfo[22] | Boolean | 只读 | [5 empty] | 生产设备 | 二号储板机316A（JAYZ23C7378） | 扬州基地 | 一厂（晶运园区）-F3电池车间 | 电池工段 | 印刷 | 储板机 | 储板机 | 其他
电池车间二号储板机316A | 电池车间二号储板机316A#alm-23(*运输2光感异常报警*) | 报警 | 信号类 | 状态信号 | alm-23(*运输2光感异常报警*) | ns=4;s=¦var¦Xinje-Cortex-Linux-SM-CNC.Application.GVL.AlarmInfo[23] | Boolean | 只读 | [5 empty] | 生产设备 | 二号储板机316A（JAYZ23C7378） | 扬州基地 | 一厂（晶运园区）-F3电池车间 | 电池工段 | 印刷 | 储板机 | 储板机 | 其他
电池车间二号储板机316A | 电池车间二号储板机316A#alm-24(*回原中，运输2不能有硅片*) | 报警 | 信号类 | 状态信号 | alm-24(*回原中，运输2不能有硅片*) | ns=4;s=¦var¦Xinje-Cortex-Linux-SM-CNC.Application.GVL.AlarmInfo[24] | Boolean | 只读 | [5 empty] | 生产设备 | 二号储板机316A（JAYZ23C7378） | 扬州基地 | 一厂（晶运园区）-F3电池车间 | 电池工段 | 印刷 | 储板机 | 储板机 | 其他
电池车间二号储板机316A | 电池车间二号储板机316A#alm-30(*运输3轴报警*) | 报警 | 信号类 | 状态信号 | alm-30(*运输3轴报警*) | ns=4;s=¦var¦Xinje-Cortex-Linux-SM-CNC.Application.GVL.AlarmInfo[30] | Boolean | 只读 | [5 empty] | 生产设备 | 二号储板机316A（JAYZ23C7378） | 扬州基地 | 一厂（晶运园区）-F3电池车间 | 电池工段 | 印刷 | 储板机 | 储板机 | 其他
电池车间二号储板机316A | 电池车间二号储板机316A#alm-31(*运输3进板卡片报警*) | 报警 | 信号类 | 状态信号 | alm-31(*运输3进板卡片报警*) | ns=4;s=¦var¦Xinje-Cortex-Linux-SM-CNC.Application.GVL.AlarmInfo[31] | Boolean | 只读 | [5 empty] | 生产设备 | 二号储板机316A（JAYZ23C7378） | 扬州基地 | 一厂（晶运园区）-F3电池车间 | 电池工段 | 印刷 | 储板机 | 储板机 | 其他
电池车间二号储板机316A | 电池车间二号储板机316A#alm-32(*运输3出板卡片报警*) | 报警 | 信号类 | 状态信号 | alm-32(*运输3出板卡片报警*) | ns=4;s=¦var¦Xinje-Cortex-Linux-SM-CNC.Application.GVL.AlarmInfo[32] | Boolean | 只读 | [5 empty] | 生产设备 | 二号储板机316A（JAYZ23C7378） | 扬州基地 | 一厂（晶运园区）-F3电池车间 | 电池工段 | 印刷 | 储板机 | 储板机 | 其他
电池车间二号储板机316A | 电池车间二号储板机316A#alm-33(*运输3光感异常报警*) | 报警 | 信号类 | 状态信号 | alm-33(*运输3光感异常报警*) | ns=4;s=¦var¦Xinje-Cortex-Linux-SM-CNC.Application.GVL.AlarmInfo[33] | Boolean | 只读 | [5 empty] | 生产设备 | 二号储板机316A（JAYZ23C7378） | 扬州基地 | 一厂（晶运园区）-F3电池车间 | 电池工段 | 印刷 | 储板机 | 储板机 | 其他
电池车间二号储板机316A | 电池车间二号储板机316A#alm-40(*运输4轴报警*) | 报警 | 信号类 | 状态信号 | alm-40(*运输4轴报警*) | ns=4;s=¦var¦Xinje-Cortex-Linux-SM-CNC.Application.GVL.AlarmInfo[40] | Boolean | 只读 | [5 empty] | 生产设备 | 二号储板机316A（JAYZ23C7378） | 扬州基地 | 一厂（晶运园区）-F3电池车间 | 电池工段 | 印刷 | 储板机 | 储板机 | 其他
电池车间二号储板机316A | 电池车间二号储板机316A#alm-41(*运输4进板卡片报警*) | 报警 | 信号类 | 状态信号 | alm-41(*运输4进板卡片报警*) | ns=4;s=¦var¦Xinje-Cortex-Linux-SM-CNC.Application.GVL.AlarmInfo[41] | Boolean | 只读 | [5 empty] | 生产设备 | 二号储板机316A（JAYZ23C7378） | 扬州基地 | 一厂（晶运园区）-F3电池车间 | 电池工段 | 印刷 | 储板机 | 储板机 | 其他
电池车间二号储板机316A | 电池车间二号储板机316A#alm-42(*运输4缓存工位卡片报警*)请检查是否堵片、是否光感异常。光感异常（光感需要调高） | 报警 | 信号类 | 状态信号 | alm-42(*运输4缓存工位卡片报警*)请检查是否堵片、是否光感异常。光感异常（光感需要调高） | ns=4;s=¦var¦Xinje-Cortex-Linux-SM-CNC.Application.GVL.AlarmInfo[42] | Boolean | 只读 | [5 empty] | 生产设备 | 二号储板机316A（JAYZ23C7378） | 扬州基地 | 一厂（晶运园区）-F3电池车间 | 电池工段 | 印刷 | 储板机 | 储板机 | 其他
电池车间二号储板机316A | 电池车间二号储板机316A#alm-43(*运输4缓存工位卡片报警*)请检查是否堵片、是否光感异常。光感异常（光感需要调低） | 报警 | 信号类 | 状态信号 | alm-43(*运输4缓存工位卡片报警*)请检查是否堵片、是否光感异常。光感异常（光感需要调低） | ns=4;s=¦var¦Xinje-Cortex-Linux-SM-CNC.Application.GVL.AlarmInfo[43] | Boolean | 只读 | [5 empty] | 生产设备 | 二号储板机316A（JAYZ23C7378） | 扬州基地 | 一厂（晶运园区）-F3电池车间 | 电池工段 | 印刷 | 储板机 | 储板机 | 其他
电池车间二号储板机316A | 电池车间二号储板机316A#alm-50(*运输5轴报警*) | 报警 | 信号类 | 状态信号 | alm-50(*运输5轴报警*) | ns=4;s=¦var¦Xinje-Cortex-Linux-SM-CNC.Application.GVL.AlarmInfo[50] | Boolean | 只读 | [5 empty] | 生产设备 | 二号储板机316A（JAYZ23C7378） | 扬州基地 | 一厂（晶运园区）-F3电池车间 | 电池工段 | 印刷 | 储板机 | 储板机 | 其他
电池车间二号储板机316A | 电池车间二号储板机316A#alm-51(*运输5进板卡片报警*) | 报警 | 信号类 | 状态信号 | alm-51(*运输5进板卡片报警*) | ns=4;s=¦var¦Xinje-Cortex-Linux-SM-CNC.Application.GVL.AlarmInfo[51] | Boolean | 只读 | [5 empty] | 生产设备 | 二号储板机316A（JAYZ23C7378） | 扬州基地 | 一厂（晶运园区）-F3电池车间 | 电池工段 | 印刷 | 储板机 | 储板机 | 其他
电池车间二号储板机316A | 电池车间二号储板机316A#alm-52(*运输5出板卡片报警*) | 报警 | 信号类 | 状态信号 | alm-52(*运输5出板卡片报警*) | ns=4;s=¦var¦Xinje-Cortex-Linux-SM-CNC.Application.GVL.AlarmInfo[52] | Boolean | 只读 | [5 empty] | 生产设备 | 二号储板机316A（JAYZ23C7378） | 扬州基地 | 一厂（晶运园区）-F3电池车间 | 电池工段 | 印刷 | 储板机 | 储板机 | 其他
电池车间二号储板机316A | 电池车间二号储板机316A#alm-53(*运输5光感异常报警*) | 报警 | 信号类 | 状态信号 | alm-53(*运输5光感异常报警*) | ns=4;s=¦var¦Xinje-Cortex-Linux-SM-CNC.Application.GVL.AlarmInfo[53] | Boolean | 只读 | [5 empty] | 生产设备 | 二号储板机316A（JAYZ23C7378） | 扬州基地 | 一厂（晶运园区）-F3电池车间 | 电池工段 | 印刷 | 储板机 | 储板机 | 其他
电池车间二号储板机316A | 电池车间二号储板机316A#alm-60(*运输3-0轴报警*) | 报警 | 信号类 | 状态信号 | alm-60(*运输3-0轴报警*) | ns=4;s=¦var¦Xinje-Cortex-Linux-SM-CNC.Application.GVL.AlarmInfo[60] | Boolean | 只读 | [5 empty] | 生产设备 | 二号储板机316A（JAYZ23C7378） | 扬州基地 | 一厂（晶运园区）-F3电池车间 | 电池工段 | 印刷 | 储板机 | 储板机 | 其他
电池车间二号储板机316A | 电池车间二号储板机316A#alm-61(*运输3-0进板卡片报警*) | 报警 | 信号类 | 状态信号 | alm-61(*运输3-0进板卡片报警*) | ns=4;s=¦var¦Xinje-Cortex-Linux-SM-CNC.Application.GVL.AlarmInfo[61] | Boolean | 只读 | [5 empty] | 生产设备 | 二号储板机316A（JAYZ23C7378） | 扬州基地 | 一厂（晶运园区）-F3电池车间 | 电池工段 | 印刷 | 储板机 | 储板机 | 其他
电池车间二号储板机316A | 电池车间二号储板机316A#alm-62(*运输3-0出板卡片报警*) | 报警 | 信号类 | 状态信号 | alm-62(*运输3-0出板卡片报警*) | ns=4;s=¦var¦Xinje-Cortex-Linux-SM-CNC.Application.GVL.AlarmInfo[62] | Boolean | 只读 | [5 empty] | 生产设备 | 二号储板机316A（JAYZ23C7378） | 扬州基地 | 一厂（晶运园区）-F3电池车间 | 电池工段 | 印刷 | 储板机 | 储板机 | 其他
电池车间二号储板机316A | 电池车间二号储板机316A#alm-63(*运输3-0光感异常报警*) | 报警 | 信号类 | 状态信号 | alm-63(*运输3-0光感异常报警*) | ns=4;s=¦var¦Xinje-Cortex-Linux-SM-CNC.Application.GVL.AlarmInfo[63] | Boolean | 只读 | [5 empty] | 生产设备 | 二号储板机316A（JAYZ23C7378） | 扬州基地 | 一厂（晶运园区）-F3电池车间 | 电池工段 | 印刷 | 储板机 | 储板机 | 其他
电池车间二号储板机316A | 电池车间二号储板机316A#alm-70(*夹板1轴报警*) | 报警 | 信号类 | 状态信号 | alm-70(*夹板1轴报警*) | ns=4;s=¦var¦Xinje-Cortex-Linux-SM-CNC.Application.GVL.AlarmInfo[70] | Boolean | 只读 | [5 empty] | 生产设备 | 二号储板机316A（JAYZ23C7378） | 扬州基地 | 一厂（晶运园区）-F3电池车间 | 电池工段 | 印刷 | 储板机 | 储板机 | 其他
电池车间二号储板机316A | 电池车间二号储板机316A#alm-71(*夹板1工作位定位报警*) | 报警 | 信号类 | 状态信号 | alm-71(*夹板1工作位定位报警*) | ns=4;s=¦var¦Xinje-Cortex-Linux-SM-CNC.Application.GVL.AlarmInfo[71] | Boolean | 只读 | [5 empty] | 生产设备 | 二号储板机316A（JAYZ23C7378） | 扬州基地 | 一厂（晶运园区）-F3电池车间 | 电池工段 | 印刷 | 储板机 | 储板机 | 其他
电池车间二号储板机316A | 电池车间二号储板机316A#alm-72(*夹板1基准位定位报警*) | 报警 | 信号类 | 状态信号 | alm-72(*夹板1基准位定位报警*) | ns=4;s=¦var¦Xinje-Cortex-Linux-SM-CNC.Application.GVL.AlarmInfo[72] | Boolean | 只读 | [5 empty] | 生产设备 | 二号储板机316A（JAYZ23C7378） | 扬州基地 | 一厂（晶运园区）-F3电池车间 | 电池工段 | 印刷 | 储板机 | 储板机 | 其他
电池车间二号储板机316A | 电池车间二号储板机316A#alm-78(*夹板1基准位定位报警*) | 报警 | 信号类 | 状态信号 | alm-78(*夹板1基准位定位报警*) | ns=4;s=¦var¦Xinje-Cortex-Linux-SM-CNC.Application.GVL.AlarmInfo[78] | Boolean | 只读 | [5 empty] | 生产设备 | 二号储板机316A（JAYZ23C7378） | 扬州基地 | 一厂（晶运园区）-F3电池车间 | 电池工段 | 印刷 | 储板机 | 储板机 | 其他
电池车间二号储板机316A | 电池车间二号储板机316A#alm-79(*夹板1回原定位报警*) | 报警 | 信号类 | 状态信号 | alm-79(*夹板1回原定位报警*) | ns=4;s=¦var¦Xinje-Cortex-Linux-SM-CNC.Application.GVL.AlarmInfo[79] | Boolean | 只读 | [5 empty] | 生产设备 | 二号储板机316A（JAYZ23C7378） | 扬州基地 | 一厂（晶运园区）-F3电池车间 | 电池工段 | 印刷 | 储板机 | 储板机 | 其他
电池车间二号储板机316A | 电池车间二号储板机316A#alm-80(*运输6轴报警*) | 报警 | 信号类 | 状态信号 | alm-80(*运输6轴报警*) | ns=4;s=¦var¦Xinje-Cortex-Linux-SM-CNC.Application.GVL.AlarmInfo[80] | Boolean | 只读 | [5 empty] | 生产设备 | 二号储板机316A（JAYZ23C7378） | 扬州基地 | 一厂（晶运园区）-F3电池车间 | 电池工段 | 印刷 | 储板机 | 储板机 | 其他
电池车间二号储板机316A | 电池车间二号储板机316A#alm-81(*运输6进板卡片报警*) | 报警 | 信号类 | 状态信号 | alm-81(*运输6进板卡片报警*) | ns=4;s=¦var¦Xinje-Cortex-Linux-SM-CNC.Application.GVL.AlarmInfo[81] | Boolean | 只读 | [5 empty] | 生产设备 | 二号储板机316A（JAYZ23C7378） | 扬州基地 | 一厂（晶运园区）-F3电池车间 | 电池工段 | 印刷 | 储板机 | 储板机 | 其他
电池车间二号储板机316A | 电池车间二号储板机316A#alm-82(*运输6出板卡片报警*) | 报警 | 信号类 | 状态信号 | alm-82(*运输6出板卡片报警*) | ns=4;s=¦var¦Xinje-Cortex-Linux-SM-CNC.Application.GVL.AlarmInfo[82] | Boolean | 只读 | [5 empty] | 生产设备 | 二号储板机316A（JAYZ23C7378） | 扬州基地 | 一厂（晶运园区）-F3电池车间 | 电池工段 | 印刷 | 储板机 | 储板机 | 其他
电池车间二号储板机316A | 电池车间二号储板机316A#alm-83(*运输6光感异常报警*) | 报警 | 信号类 | 状态信号 | alm-83(*运输6光感异常报警*) | ns=4;s=¦var¦Xinje-Cortex-Linux-SM-CNC.Application.GVL.AlarmInfo[83] | Boolean | 只读 | [5 empty] | 生产设备 | 二号储板机316A（JAYZ23C7378） | 扬州基地 | 一厂（晶运园区）-F3电池车间 | 电池工段 | 印刷 | 储板机 | 储板机 | 其他
电池车间二号储板机316A | 电池车间二号储板机316A#alm-90(*运输7轴报警*) | 报警 | 信号类 | 状态信号 | alm-90(*运输7轴报警*) | ns=4;s=¦var¦Xinje-Cortex-Linux-SM-CNC.Application.GVL.AlarmInfo[90] | Boolean | 只读 | [5 empty] | 生产设备 | 二号储板机316A（JAYZ23C7378） | 扬州基地 | 一厂（晶运园区）-F3电池车间 | 电池工段 | 印刷 | 储板机 | 储板机 | 其他
电池车间二号储板机316A | 电池车间二号储板机316A#alm-91(*运输7进板卡片报警*) | 报警 | 信号类 | 状态信号 | alm-91(*运输7进板卡片报警*) | ns=4;s=¦var¦Xinje-Cortex-Linux-SM-CNC.Application.GVL.AlarmInfo[91] | Boolean | 只读 | [5 empty] | 生产设备 | 二号储板机316A（JAYZ23C7378） | 扬州基地 | 一厂（晶运园区）-F3电池车间 | 电池工段 | 印刷 | 储板机 | 储板机 | 其他
电池车间二号储板机316A | 电池车间二号储板机316A#alm-92(*运输7出板卡片报警*) | 报警 | 信号类 | 状态信号 | alm-92(*运输7出板卡片报警*) | ns=4;s=¦var¦Xinje-Cortex-Linux-SM-CNC.Application.GVL.AlarmInfo[92] | Boolean | 只读 | [5 empty] | 生产设备 | 二号储板机316A（JAYZ23C7378） | 扬州基地 | 一厂（晶运园区）-F3电池车间 | 电池工段 | 印刷 | 储板机 | 储板机 | 其他
电池车间二号储板机316A | 电池车间二号储板机316A#alm-100(*翻板轴报警*) | 报警 | 信号类 | 状态信号 | alm-100(*翻板轴报警*) | ns=4;s=¦var¦Xinje-Cortex-Linux-SM-CNC.Application.GVL.AlarmInfo[100] | Boolean | 只读 | [5 empty] | 生产设备 | 二号储板机316A（JAYZ23C7378） | 扬州基地 | 一厂（晶运园区）-F3电池车间 | 电池工段 | 印刷 | 储板机 | 储板机 | 其他
电池车间二号储板机316A | 电池车间二号储板机316A#alm-108(*翻板电机回原时，翻板出板皮带不能有板报警*) | 报警 | 信号类 | 状态信号 | alm-108(*翻板电机回原时，翻板出板皮带不能有板报警*) | ns=4;s=¦var¦Xinje-Cortex-Linux-SM-CNC.Application.GVL.AlarmInfo[108] | Boolean | 只读 | [5 empty] | 生产设备 | 二号储板机316A（JAYZ23C7378） | 扬州基地 | 一厂（晶运园区）-F3电池车间 | 电池工段 | 印刷 | 储板机 | 储板机 | 其他
电池车间二号储板机316A | 电池车间二号储板机316A#alm-109(*翻板电机回原超时报警*) | 报警 | 信号类 | 状态信号 | alm-109(*翻板电机回原超时报警*) | ns=4;s=¦var¦Xinje-Cortex-Linux-SM-CNC.Application.GVL.AlarmInfo[109] | Boolean | 只读 | [5 empty] | 生产设备 | 二号储板机316A（JAYZ23C7378） | 扬州基地 | 一厂（晶运园区）-F3电池车间 | 电池工段 | 印刷 | 储板机 | 储板机 | 其他
电池车间二号储板机316A | 电池车间二号储板机316A#alm-110(*翻板进运输轴报警*) | 报警 | 信号类 | 状态信号 | alm-110(*翻板进运输轴报警*) | ns=4;s=¦var¦Xinje-Cortex-Linux-SM-CNC.Application.GVL.AlarmInfo[110] | Boolean | 只读 | [5 empty] | 生产设备 | 二号储板机316A（JAYZ23C7378） | 扬州基地 | 一厂（晶运园区）-F3电池车间 | 电池工段 | 印刷 | 储板机 | 储板机 | 其他
电池车间二号储板机316A | 电池车间二号储板机316A#alm-111(*翻板进板运输卡片报警*) | 报警 | 信号类 | 状态信号 | alm-111(*翻板进板运输卡片报警*) | ns=4;s=¦var¦Xinje-Cortex-Linux-SM-CNC.Application.GVL.AlarmInfo[111] | Boolean | 只读 | [5 empty] | 生产设备 | 二号储板机316A（JAYZ23C7378） | 扬州基地 | 一厂（晶运园区）-F3电池车间 | 电池工段 | 印刷 | 储板机 | 储板机 | 其他
电池车间二号储板机316A | 电池车间二号储板机316A#alm-113(*翻板进板运输出板卡片报警*) | 报警 | 信号类 | 状态信号 | alm-113(*翻板进板运输出板卡片报警*) | ns=4;s=¦var¦Xinje-Cortex-Linux-SM-CNC.Application.GVL.AlarmInfo[113] | Boolean | 只读 | [5 empty] | 生产设备 | 二号储板机316A（JAYZ23C7378） | 扬州基地 | 一厂（晶运园区）-F3电池车间 | 电池工段 | 印刷 | 储板机 | 储板机 | 其他
电池车间二号储板机316A | 电池车间二号储板机316A#alm-120(*翻板出板运输轴报警*) | 报警 | 信号类 | 状态信号 | alm-120(*翻板出板运输轴报警*) | ns=4;s=¦var¦Xinje-Cortex-Linux-SM-CNC.Application.GVL.AlarmInfo[120] | Boolean | 只读 | [5 empty] | 生产设备 | 二号储板机316A（JAYZ23C7378） | 扬州基地 | 一厂（晶运园区）-F3电池车间 | 电池工段 | 印刷 | 储板机 | 储板机 | 其他
电池车间二号储板机316A | 电池车间二号储板机316A#alm-121(*翻板出板运输卡片报警*) | 报警 | 信号类 | 状态信号 | alm-121(*翻板出板运输卡片报警*) | ns=4;s=¦var¦Xinje-Cortex-Linux-SM-CNC.Application.GVL.AlarmInfo[121] | Boolean | 只读 | [5 empty] | 生产设备 | 二号储板机316A（JAYZ23C7378） | 扬州基地 | 一厂（晶运园区）-F3电池车间 | 电池工段 | 印刷 | 储板机 | 储板机 | 其他
电池车间二号储板机316A | 电池车间二号储板机316A#alm-122(*翻板出板运输出板卡片报警*) | 报警 | 信号类 | 状态信号 | alm-122(*翻板出板运输出板卡片报警*) | ns=4;s=¦var¦Xinje-Cortex-Linux-SM-CNC.Application.GVL.AlarmInfo[122] | Boolean | 只读 | [5 empty] | 生产设备 | 二号储板机316A（JAYZ23C7378） | 扬州基地 | 一厂（晶运园区）-F3电池车间 | 电池工段 | 印刷 | 储板机 | 储板机 | 其他
电池车间二号储板机316A | 电池车间二号储板机316A#alm-123(*翻板出板运输无片有标志卡片报警*) | 报警 | 信号类 | 状态信号 | alm-123(*翻板出板运输无片有标志卡片报警*) | ns=4;s=¦var¦Xinje-Cortex-Linux-SM-CNC.Application.GVL.AlarmInfo[123] | Boolean | 只读 | [5 empty] | 生产设备 | 二号储板机316A（JAYZ23C7378） | 扬州基地 | 一厂（晶运园区）-F3电池车间 | 电池工段 | 印刷 | 储板机 | 储板机 | 其他
电池车间二号储板机316A | 电池车间二号储板机316A#alm-124(*翻板出板运输有片无标志卡片报警，请拿走片子*) | 报警 | 信号类 | 状态信号 | alm-124(*翻板出板运输有片无标志卡片报警，请拿走片子*) | ns=4;s=¦var¦Xinje-Cortex-Linux-SM-CNC.Application.GVL.AlarmInfo[124] | Boolean | 只读 | [5 empty] | 生产设备 | 二号储板机316A（JAYZ23C7378） | 扬州基地 | 一厂（晶运园区）-F3电池车间 | 电池工段 | 印刷 | 储板机 | 储板机 | 其他
电池车间二号储板机316A | 电池车间二号储板机316A#alm-130(*夹板2轴报警*) | 报警 | 信号类 | 状态信号 | alm-130(*夹板2轴报警*) | ns=4;s=¦var¦Xinje-Cortex-Linux-SM-CNC.Application.GVL.AlarmInfo[130] | Boolean | 只读 | [5 empty] | 生产设备 | 二号储板机316A（JAYZ23C7378） | 扬州基地 | 一厂（晶运园区）-F3电池车间 | 电池工段 | 印刷 | 储板机 | 储板机 | 其他
电池车间二号储板机316A | 电池车间二号储板机316A#alm-131(*夹板2工作位定位报警*) | 报警 | 信号类 | 状态信号 | alm-131(*夹板2工作位定位报警*) | ns=4;s=¦var¦Xinje-Cortex-Linux-SM-CNC.Application.GVL.AlarmInfo[131] | Boolean | 只读 | [5 empty] | 生产设备 | 二号储板机316A（JAYZ23C7378） | 扬州基地 | 一厂（晶运园区）-F3电池车间 | 电池工段 | 印刷 | 储板机 | 储板机 | 其他
电池车间二号储板机316A | 电池车间二号储板机316A#alm-132(*夹板2基准位定位报警*) | 报警 | 信号类 | 状态信号 | alm-132(*夹板2基准位定位报警*) | ns=4;s=¦var¦Xinje-Cortex-Linux-SM-CNC.Application.GVL.AlarmInfo[132] | Boolean | 只读 | [5 empty] | 生产设备 | 二号储板机316A（JAYZ23C7378） | 扬州基地 | 一厂（晶运园区）-F3电池车间 | 电池工段 | 印刷 | 储板机 | 储板机 | 其他
电池车间二号储板机316A | 电池车间二号储板机316A#alm-138(*夹板2基准位定位报警*) | 报警 | 信号类 | 状态信号 | alm-138(*夹板2基准位定位报警*) | ns=4;s=¦var¦Xinje-Cortex-Linux-SM-CNC.Application.GVL.AlarmInfo[138] | Boolean | 只读 | [5 empty] | 生产设备 | 二号储板机316A（JAYZ23C7378） | 扬州基地 | 一厂（晶运园区）-F3电池车间 | 电池工段 | 印刷 | 储板机 | 储板机 | 其他
电池车间二号储板机316A | 电池车间二号储板机316A#alm-139(*夹板2回原定位报警*) | 报警 | 信号类 | 状态信号 | alm-139(*夹板2回原定位报警*) | ns=4;s=¦var¦Xinje-Cortex-Linux-SM-CNC.Application.GVL.AlarmInfo[139] | Boolean | 只读 | [5 empty] | 生产设备 | 二号储板机316A（JAYZ23C7378） | 扬州基地 | 一厂（晶运园区）-F3电池车间 | 电池工段 | 印刷 | 储板机 | 储板机 | 其他
电池车间二号储板机316A | 电池车间二号储板机316A#alm-140(*旋转轴报警*) | 报警 | 信号类 | 状态信号 | alm-140(*旋转轴报警*) | ns=4;s=¦var¦Xinje-Cortex-Linux-SM-CNC.Application.GVL.AlarmInfo[140] | Boolean | 只读 | [5 empty] | 生产设备 | 二号储板机316A（JAYZ23C7378） | 扬州基地 | 一厂（晶运园区）-F3电池车间 | 电池工段 | 印刷 | 储板机 | 储板机 | 其他
电池车间二号储板机316A | 电池车间二号储板机316A#alm-142(*旋转基准位定位报警*) | 报警 | 信号类 | 状态信号 | alm-142(*旋转基准位定位报警*) | ns=4;s=¦var¦Xinje-Cortex-Linux-SM-CNC.Application.GVL.AlarmInfo[142] | Boolean | 只读 | [5 empty] | 生产设备 | 二号储板机316A（JAYZ23C7378） | 扬州基地 | 一厂（晶运园区）-F3电池车间 | 电池工段 | 印刷 | 储板机 | 储板机 | 其他
电池车间二号储板机316A | 电池车间二号储板机316A#alm-143(*旋转运输定位完成，激光位置感应到硅片，请检查光感是否异常或者气源*) | 报警 | 信号类 | 状态信号 | alm-143(*旋转运输定位完成，激光位置感应到硅片，请检查光感是否异常或者气源*) | ns=4;s=¦var¦Xinje-Cortex-Linux-SM-CNC.Application.GVL.AlarmInfo[143] | Boolean | 只读 | [5 empty] | 生产设备 | 二号储板机316A（JAYZ23C7378） | 扬州基地 | 一厂（晶运园区）-F3电池车间 | 电池工段 | 印刷 | 储板机 | 储板机 | 其他
电池车间二号储板机316A | 电池车间二号储板机316A#alm-145(*旋转吸片报警，请检查光感是否异常或者气源*) | 报警 | 信号类 | 状态信号 | alm-145(*旋转吸片报警，请检查光感是否异常或者气源*) | ns=4;s=¦var¦Xinje-Cortex-Linux-SM-CNC.Application.GVL.AlarmInfo[145] | Boolean | 只读 | [5 empty] | 生产设备 | 二号储板机316A（JAYZ23C7378） | 扬州基地 | 一厂（晶运园区）-F3电池车间 | 电池工段 | 印刷 | 储板机 | 储板机 | 其他
电池车间二号储板机316A | 电池车间二号储板机316A#alm-146(*旋转放片报警，请检查光感是否异常或者放片延时过小*) | 报警 | 信号类 | 状态信号 | alm-146(*旋转放片报警，请检查光感是否异常或者放片延时过小*) | ns=4;s=¦var¦Xinje-Cortex-Linux-SM-CNC.Application.GVL.AlarmInfo[146] | Boolean | 只读 | [5 empty] | 生产设备 | 二号储板机316A（JAYZ23C7378） | 扬州基地 | 一厂（晶运园区）-F3电池车间 | 电池工段 | 印刷 | 储板机 | 储板机 | 其他
电池车间二号储板机316A | 电池车间二号储板机316A#alm-148(*旋转基准位定位报警*) | 报警 | 信号类 | 状态信号 | alm-148(*旋转基准位定位报警*) | ns=4;s=¦var¦Xinje-Cortex-Linux-SM-CNC.Application.GVL.AlarmInfo[148] | Boolean | 只读 | [5 empty] | 生产设备 | 二号储板机316A（JAYZ23C7378） | 扬州基地 | 一厂（晶运园区）-F3电池车间 | 电池工段 | 印刷 | 储板机 | 储板机 | 其他
电池车间二号储板机316A | 电池车间二号储板机316A#alm-149(*旋转回原定位报警*) | 报警 | 信号类 | 状态信号 | alm-149(*旋转回原定位报警*) | ns=4;s=¦var¦Xinje-Cortex-Linux-SM-CNC.Application.GVL.AlarmInfo[149] | Boolean | 只读 | [5 empty] | 生产设备 | 二号储板机316A（JAYZ23C7378） | 扬州基地 | 一厂（晶运园区）-F3电池车间 | 电池工段 | 印刷 | 储板机 | 储板机 | 其他
电池车间二号储板机316A | 电池车间二号储板机316A#alm-390(*急停报警*) | 报警 | 信号类 | 状态信号 | alm-390(*急停报警*) | ns=4;s=¦var¦Xinje-Cortex-Linux-SM-CNC.Application.GVL.AlarmInfo[390] | Boolean | 只读 | [5 empty] | 生产设备 | 二号储板机316A（JAYZ23C7378） | 扬州基地 | 一厂（晶运园区）-F3电池车间 | 电池工段 | 印刷 | 储板机 | 储板机 | 其他
电池车间二号储板机316A | 电池车间二号储板机316A#alm-391(*前安全门报警*) | 报警 | 信号类 | 状态信号 | alm-391(*前安全门报警*) | ns=4;s=¦var¦Xinje-Cortex-Linux-SM-CNC.Application.GVL.AlarmInfo[391] | Boolean | 只读 | [5 empty] | 生产设备 | 二号储板机316A（JAYZ23C7378） | 扬州基地 | 一厂（晶运园区）-F3电池车间 | 电池工段 | 印刷 | 储板机 | 储板机 | 其他
电池车间二号储板机316A | 电池车间二号储板机316A#alm-392(*后安全门报警*) | 报警 | 信号类 | 状态信号 | alm-392(*后安全门报警*) | ns=4;s=¦var¦Xinje-Cortex-Linux-SM-CNC.Application.GVL.AlarmInfo[392] | Boolean | 只读 | [5 empty] | 生产设备 | 二号储板机316A（JAYZ23C7378） | 扬州基地 | 一厂（晶运园区）-F3电池车间 | 电池工段 | 印刷 | 储板机 | 储板机 | 其他
电池车间二号储板机316A | 电池车间二号储板机316A#alm-400(*缓存部分总报警，其他报警都会触发*) | 报警 | 信号类 | 状态信号 | alm-400(*缓存部分总报警，其他报警都会触发*) | ns=4;s=¦var¦Xinje-Cortex-Linux-SM-CNC.Application.GVL.AlarmInfo[400] | Boolean | 只读 | [5 empty] | 生产设备 | 二号储板机316A（JAYZ23C7378） | 扬州基地 | 一厂（晶运园区）-F3电池车间 | 电池工段 | 印刷 | 储板机 | 储板机 | 其他
电池车间二号储板机316A | 电池车间二号储板机316A#alm-401(*翻板部分总报警，其他报警都会触发*) | 报警 | 信号类 | 状态信号 | alm-401(*翻板部分总报警，其他报警都会触发*) | ns=4;s=¦var¦Xinje-Cortex-Linux-SM-CNC.Application.GVL.AlarmInfo[401] | Boolean | 只读 | [5 empty] | 生产设备 | 二号储板机316A（JAYZ23C7378） | 扬州基地 | 一厂（晶运园区）-F3电池车间 | 电池工段 | 印刷 | 储板机 | 储板机 | 其他
电池车间二号储板机316B | 电池车间二号储板机316B#alm-124(*翻板出板运输有片无标志卡片报警，请拿走片子*) | 报警 | 信号类 | 状态信号 | alm-124(*翻板出板运输有片无标志卡片报警，请拿走片子*) | ns=4;s=¦var¦Xinje-Cortex-Linux-SM-CNC.Application.GVL.AlarmInfo[124] | Boolean | 只读 | [5 empty] | 生产设备 | 二号储板机316B（JAYZ23C7378） | 扬州基地 | 一厂（晶运园区）-F3电池车间 | 电池工段 | 印刷 | 储板机 | 储板机 | 其他
电池车间二号储板机316B | 电池车间二号储板机316B#alm-130(*夹板2轴报警*) | 报警 | 信号类 | 状态信号 | alm-130(*夹板2轴报警*) | ns=4;s=¦var¦Xinje-Cortex-Linux-SM-CNC.Application.GVL.AlarmInfo[130] | Boolean | 只读 | [5 empty] | 生产设备 | 二号储板机316B（JAYZ23C7378） | 扬州基地 | 一厂（晶运园区）-F3电池车间 | 电池工段 | 印刷 | 储板机 | 储板机 | 其他
电池车间二号储板机316B | 电池车间二号储板机316B#alm-131(*夹板2工作位定位报警*) | 报警 | 信号类 | 状态信号 | alm-131(*夹板2工作位定位报警*) | ns=4;s=¦var¦Xinje-Cortex-Linux-SM-CNC.Application.GVL.AlarmInfo[131] | Boolean | 只读 | [5 empty] | 生产设备 | 二号储板机316B（JAYZ23C7378） | 扬州基地 | 一厂（晶运园区）-F3电池车间 | 电池工段 | 印刷 | 储板机 | 储板机 | 其他
电池车间二号储板机316B | 电池车间二号储板机316B#alm-132(*夹板2基准位定位报警*) | 报警 | 信号类 | 状态信号 | alm-132(*夹板2基准位定位报警*) | ns=4;s=¦var¦Xinje-Cortex-Linux-SM-CNC.Application.GVL.AlarmInfo[132] | Boolean | 只读 | [5 empty] | 生产设备 | 二号储板机316B（JAYZ23C7378） | 扬州基地 | 一厂（晶运园区）-F3电池车间 | 电池工段 | 印刷 | 储板机 | 储板机 | 其他
电池车间二号储板机316B | 电池车间二号储板机316B#alm-138(*夹板2基准位定位报警*) | 报警 | 信号类 | 状态信号 | alm-138(*夹板2基准位定位报警*) | ns=4;s=¦var¦Xinje-Cortex-Linux-SM-CNC.Application.GVL.AlarmInfo[138] | Boolean | 只读 | [5 empty] | 生产设备 | 二号储板机316B（JAYZ23C7378） | 扬州基地 | 一厂（晶运园区）-F3电池车间 | 电池工段 | 印刷 | 储板机 | 储板机 | 其他
电池车间二号储板机316B | 电池车间二号储板机316B#alm-139(*夹板2回原定位报警*) | 报警 | 信号类 | 状态信号 | alm-139(*夹板2回原定位报警*) | ns=4;s=¦var¦Xinje-Cortex-Linux-SM-CNC.Application.GVL.AlarmInfo[139] | Boolean | 只读 | [5 empty] | 生产设备 | 二号储板机316B（JAYZ23C7378） | 扬州基地 | 一厂（晶运园区）-F3电池车间 | 电池工段 | 印刷 | 储板机 | 储板机 | 其他
电池车间二号储板机316B | 电池车间二号储板机316B#alm-140(*旋转轴报警*) | 报警 | 信号类 | 状态信号 | alm-140(*旋转轴报警*) | ns=4;s=¦var¦Xinje-Cortex-Linux-SM-CNC.Application.GVL.AlarmInfo[140] | Boolean | 只读 | [5 empty] | 生产设备 | 二号储板机316B（JAYZ23C7378） | 扬州基地 | 一厂（晶运园区）-F3电池车间 | 电池工段 | 印刷 | 储板机 | 储板机 | 其他
电池车间二号储板机316B | 电池车间二号储板机316B#alm-142(*旋转基准位定位报警*) | 报警 | 信号类 | 状态信号 | alm-142(*旋转基准位定位报警*) | ns=4;s=¦var¦Xinje-Cortex-Linux-SM-CNC.Application.GVL.AlarmInfo[142] | Boolean | 只读 | [5 empty] | 生产设备 | 二号储板机316B（JAYZ23C7378） | 扬州基地 | 一厂（晶运园区）-F3电池车间 | 电池工段 | 印刷 | 储板机 | 储板机 | 其他
电池车间二号储板机316B | 电池车间二号储板机316B#alm-143(*旋转运输定位完成，激光位置感应到硅片，请检查光感是否异常或者气源*) | 报警 | 信号类 | 状态信号 | alm-143(*旋转运输定位完成，激光位置感应到硅片，请检查光感是否异常或者气源*) | ns=4;s=¦var¦Xinje-Cortex-Linux-SM-CNC.Application.GVL.AlarmInfo[143] | Boolean | 只读 | [5 empty] | 生产设备 | 二号储板机316B（JAYZ23C7378） | 扬州基地 | 一厂（晶运园区）-F3电池车间 | 电池工段 | 印刷 | 储板机 | 储板机 | 其他
电池车间二号储板机316B | 电池车间二号储板机316B#alm-145(*旋转吸片报警，请检查光感是否异常或者气源*) | 报警 | 信号类 | 状态信号 | alm-145(*旋转吸片报警，请检查光感是否异常或者气源*) | ns=4;s=¦var¦Xinje-Cortex-Linux-SM-CNC.Application.GVL.AlarmInfo[145] | Boolean | 只读 | [5 empty] | 生产设备 | 二号储板机316B（JAYZ23C7378） | 扬州基地 | 一厂（晶运园区）-F3电池车间 | 电池工段 | 印刷 | 储板机 | 储板机 | 其他
电池车间二号储板机316B | 电池车间二号储板机316B#alm-146(*旋转放片报警，请检查光感是否异常或者放片延时过小*) | 报警 | 信号类 | 状态信号 | alm-146(*旋转放片报警，请检查光感是否异常或者放片延时过小*) | ns=4;s=¦var¦Xinje-Cortex-Linux-SM-CNC.Application.GVL.AlarmInfo[146] | Boolean | 只读 | [5 empty] | 生产设备 | 二号储板机316B（JAYZ23C7378） | 扬州基地 | 一厂（晶运园区）-F3电池车间 | 电池工段 | 印刷 | 储板机 | 储板机 | 其他
电池车间二号储板机316B | 电池车间二号储板机316B#alm-148(*旋转基准位定位报警*) | 报警 | 信号类 | 状态信号 | alm-148(*旋转基准位定位报警*) | ns=4;s=¦var¦Xinje-Cortex-Linux-SM-CNC.Application.GVL.AlarmInfo[148] | Boolean | 只读 | [5 empty] | 生产设备 | 二号储板机316B（JAYZ23C7378） | 扬州基地 | 一厂（晶运园区）-F3电池车间 | 电池工段 | 印刷 | 储板机 | 储板机 | 其他
电池车间二号储板机316B | 电池车间二号储板机316B#alm-149(*旋转回原定位报警*) | 报警 | 信号类 | 状态信号 | alm-149(*旋转回原定位报警*) | ns=4;s=¦var¦Xinje-Cortex-Linux-SM-CNC.Application.GVL.AlarmInfo[149] | Boolean | 只读 | [5 empty] | 生产设备 | 二号储板机316B（JAYZ23C7378） | 扬州基地 | 一厂（晶运园区）-F3电池车间 | 电池工段 | 印刷 | 储板机 | 储板机 | 其他
电池车间二号储板机316B | 电池车间二号储板机316B#alm-390(*急停报警*) | 报警 | 信号类 | 状态信号 | alm-390(*急停报警*) | ns=4;s=¦var¦Xinje-Cortex-Linux-SM-CNC.Application.GVL.AlarmInfo[390] | Boolean | 只读 | [5 empty] | 生产设备 | 二号储板机316B（JAYZ23C7378） | 扬州基地 | 一厂（晶运园区）-F3电池车间 | 电池工段 | 印刷 | 储板机 | 储板机 | 其他
电池车间二号储板机316B | 电池车间二号储板机316B#alm-391(*前安全门报警*) | 报警 | 信号类 | 状态信号 | alm-391(*前安全门报警*) | ns=4;s=¦var¦Xinje-Cortex-Linux-SM-CNC.Application.GVL.AlarmInfo[391] | Boolean | 只读 | [5 empty] | 生产设备 | 二号储板机316B（JAYZ23C7378） | 扬州基地 | 一厂（晶运园区）-F3电池车间 | 电池工段 | 印刷 | 储板机 | 储板机 | 其他
电池车间二号储板机316B | 电池车间二号储板机316B#alm-392(*后安全门报警*) | 报警 | 信号类 | 状态信号 | alm-392(*后安全门报警*) | ns=4;s=¦var¦Xinje-Cortex-Linux-SM-CNC.Application.GVL.AlarmInfo[392] | Boolean | 只读 | [5 empty] | 生产设备 | 二号储板机316B（JAYZ23C7378） | 扬州基地 | 一厂（晶运园区）-F3电池车间 | 电池工段 | 印刷 | 储板机 | 储板机 | 其他
电池车间二号储板机316B | 电池车间二号储板机316B#alm-400(*缓存部分总报警，其他报警都会触发*) | 报警 | 信号类 | 状态信号 | alm-400(*缓存部分总报警，其他报警都会触发*) | ns=4;s=¦var¦Xinje-Cortex-Linux-SM-CNC.Application.GVL.AlarmInfo[400] | Boolean | 只读 | [5 empty] | 生产设备 | 二号储板机316B（JAYZ23C7378） | 扬州基地 | 一厂（晶运园区）-F3电池车间 | 电池工段 | 印刷 | 储板机 | 储板机 | 其他
电池车间二号储板机316B | 电池车间二号储板机316B#alm-401(*翻板部分总报警，其他报警都会触发*) | 报警 | 信号类 | 状态信号 | alm-401(*翻板部分总报警，其他报警都会触发*) | ns=4;s=¦var¦Xinje-Cortex-Linux-SM-CNC.Application.GVL.AlarmInfo[401] | Boolean | 只读 | [5 empty] | 生产设备 | 二号储板机316B（JAYZ23C7378） | 扬州基地 | 一厂（晶运园区）-F3电池车间 | 电池工段 | 印刷 | 储板机 | 储板机 | 其他
电池车间二号储板机316B | 电池车间二号储板机316B#alm-0(*缓存篮轴报警*) | 报警 | 信号类 | 状态信号 | alm-0(*缓存篮轴报警*) | ns=4;s=¦var¦Xinje-Cortex-Linux-SM-CNC.Application.GVL.AlarmInfo[0] | Boolean | 只读 | [5 empty] | 生产设备 | 二号储板机316B（JAYZ23C7378） | 扬州基地 | 一厂（晶运园区）-F3电池车间 | 电池工段 | 印刷 | 储板机 | 储板机 | 其他
电池车间二号储板机316B | 电池车间二号储板机316B#alm-3(*缓存篮上升，异常检测到硅片报警*) | 报警 | 信号类 | 状态信号 | alm-3(*缓存篮上升，异常检测到硅片报警*) | ns=4;s=¦var¦Xinje-Cortex-Linux-SM-CNC.Application.GVL.AlarmInfo[3] | Boolean | 只读 | [5 empty] | 生产设备 | 二号储板机316B（JAYZ23C7378） | 扬州基地 | 一厂（晶运园区）-F3电池车间 | 电池工段 | 印刷 | 储板机 | 储板机 | 其他
电池车间二号储板机316B | 电池车间二号储板机316B#alm-4(*缓存篮下降，异常检测不到硅片报警*) | 报警 | 信号类 | 状态信号 | alm-4(*缓存篮下降，异常检测不到硅片报警*) | ns=4;s=¦var¦Xinje-Cortex-Linux-SM-CNC.Application.GVL.AlarmInfo[4] | Boolean | 只读 | [5 empty] | 生产设备 | 二号储板机316B（JAYZ23C7378） | 扬州基地 | 一厂（晶运园区）-F3电池车间 | 电池工段 | 印刷 | 储板机 | 储板机 | 其他
电池车间二号储板机316B | 电池车间二号储板机316B#alm-5(*缓存篮上升定位报警*) | 报警 | 信号类 | 状态信号 | alm-5(*缓存篮上升定位报警*) | ns=4;s=¦var¦Xinje-Cortex-Linux-SM-CNC.Application.GVL.AlarmInfo[5] | Boolean | 只读 | [5 empty] | 生产设备 | 二号储板机316B（JAYZ23C7378） | 扬州基地 | 一厂（晶运园区）-F3电池车间 | 电池工段 | 印刷 | 储板机 | 储板机 | 其他
电池车间二号储板机316B | 电池车间二号储板机316B#alm-6(*缓存篮下降定位报警*) | 报警 | 信号类 | 状态信号 | alm-6(*缓存篮下降定位报警*) | ns=4;s=¦var¦Xinje-Cortex-Linux-SM-CNC.Application.GVL.AlarmInfo[6] | Boolean | 只读 | [5 empty] | 生产设备 | 二号储板机316B（JAYZ23C7378） | 扬州基地 | 一厂（晶运园区）-F3电池车间 | 电池工段 | 印刷 | 储板机 | 储板机 | 其他
电池车间二号储板机316B | 电池车间二号储板机316B#alm-7(*基准位设置错误，强制赋值0*） | 报警 | 信号类 | 状态信号 | alm-7(*基准位设置错误，强制赋值0*） | ns=4;s=¦var¦Xinje-Cortex-Linux-SM-CNC.Application.GVL.AlarmInfo[7] | Boolean | 只读 | [5 empty] | 生产设备 | 二号储板机316B（JAYZ23C7378） | 扬州基地 | 一厂（晶运园区）-F3电池车间 | 电池工段 | 印刷 | 储板机 | 储板机 | 其他
电池车间二号储板机316B | 电池车间二号储板机316B#alm-8(*缓存篮去基准位报警*) | 报警 | 信号类 | 状态信号 | alm-8(*缓存篮去基准位报警*) | ns=4;s=¦var¦Xinje-Cortex-Linux-SM-CNC.Application.GVL.AlarmInfo[8] | Boolean | 只读 | [5 empty] | 生产设备 | 二号储板机316B（JAYZ23C7378） | 扬州基地 | 一厂（晶运园区）-F3电池车间 | 电池工段 | 印刷 | 储板机 | 储板机 | 其他
电池车间二号储板机316B | 电池车间二号储板机316B#alm-9(*缓存篮回原报警*) | 报警 | 信号类 | 状态信号 | alm-9(*缓存篮回原报警*) | ns=4;s=¦var¦Xinje-Cortex-Linux-SM-CNC.Application.GVL.AlarmInfo[9] | Boolean | 只读 | [5 empty] | 生产设备 | 二号储板机316B（JAYZ23C7378） | 扬州基地 | 一厂（晶运园区）-F3电池车间 | 电池工段 | 印刷 | 储板机 | 储板机 | 其他
电池车间二号储板机316B | 电池车间二号储板机316B#alm-10(*运输1轴报警*) | 报警 | 信号类 | 状态信号 | alm-10(*运输1轴报警*) | ns=4;s=¦var¦Xinje-Cortex-Linux-SM-CNC.Application.GVL.AlarmInfo[10] | Boolean | 只读 | [5 empty] | 生产设备 | 二号储板机316B（JAYZ23C7378） | 扬州基地 | 一厂（晶运园区）-F3电池车间 | 电池工段 | 印刷 | 储板机 | 储板机 | 其他
电池车间二号储板机316B | 电池车间二号储板机316B#alm-11(*运输1进板卡片报警*) | 报警 | 信号类 | 状态信号 | alm-11(*运输1进板卡片报警*) | ns=4;s=¦var¦Xinje-Cortex-Linux-SM-CNC.Application.GVL.AlarmInfo[11] | Boolean | 只读 | [5 empty] | 生产设备 | 二号储板机316B（JAYZ23C7378） | 扬州基地 | 一厂（晶运园区）-F3电池车间 | 电池工段 | 印刷 | 储板机 | 储板机 | 其他
电池车间二号储板机316B | 电池车间二号储板机316B#alm-12(*运输1出板卡片报警*) | 报警 | 信号类 | 状态信号 | alm-12(*运输1出板卡片报警*) | ns=4;s=¦var¦Xinje-Cortex-Linux-SM-CNC.Application.GVL.AlarmInfo[12] | Boolean | 只读 | [5 empty] | 生产设备 | 二号储板机316B（JAYZ23C7378） | 扬州基地 | 一厂（晶运园区）-F3电池车间 | 电池工段 | 印刷 | 储板机 | 储板机 | 其他
电池车间二号储板机316B | 电池车间二号储板机316B#alm-13(*运输1光感异常报警*) | 报警 | 信号类 | 状态信号 | alm-13(*运输1光感异常报警*) | ns=4;s=¦var¦Xinje-Cortex-Linux-SM-CNC.Application.GVL.AlarmInfo[13] | Boolean | 只读 | [5 empty] | 生产设备 | 二号储板机316B（JAYZ23C7378） | 扬州基地 | 一厂（晶运园区）-F3电池车间 | 电池工段 | 印刷 | 储板机 | 储板机 | 其他
电池车间二号储板机316B | 电池车间二号储板机316B#alm-17(*运输1光感超时堵片报警，或者光感异常报警*) | 报警 | 信号类 | 状态信号 | alm-17(*运输1光感超时堵片报警，或者光感异常报警*) | ns=4;s=¦var¦Xinje-Cortex-Linux-SM-CNC.Application.GVL.AlarmInfo[17] | Boolean | 只读 | [5 empty] | 生产设备 | 二号储板机316B（JAYZ23C7378） | 扬州基地 | 一厂（晶运园区）-F3电池车间 | 电池工段 | 印刷 | 储板机 | 储板机 | 其他
电池车间二号储板机316B | 电池车间二号储板机316B#alm-19(*运输1接炉光感超时堵片报警，或者光感异常报警*) | 报警 | 信号类 | 状态信号 | alm-19(*运输1接炉光感超时堵片报警，或者光感异常报警*) | ns=4;s=¦var¦Xinje-Cortex-Linux-SM-CNC.Application.GVL.AlarmInfo[19] | Boolean | 只读 | [5 empty] | 生产设备 | 二号储板机316B（JAYZ23C7378） | 扬州基地 | 一厂（晶运园区）-F3电池车间 | 电池工段 | 印刷 | 储板机 | 储板机 | 其他
电池车间二号储板机316B | 电池车间二号储板机316B#alm-20(*运输2轴报警*) | 报警 | 信号类 | 状态信号 | alm-20(*运输2轴报警*) | ns=4;s=¦var¦Xinje-Cortex-Linux-SM-CNC.Application.GVL.AlarmInfo[20] | Boolean | 只读 | [5 empty] | 生产设备 | 二号储板机316B（JAYZ23C7378） | 扬州基地 | 一厂（晶运园区）-F3电池车间 | 电池工段 | 印刷 | 储板机 | 储板机 | 其他
电池车间二号储板机316B | 电池车间二号储板机316B#alm-21(*运输2进板卡片报警*) | 报警 | 信号类 | 状态信号 | alm-21(*运输2进板卡片报警*) | ns=4;s=¦var¦Xinje-Cortex-Linux-SM-CNC.Application.GVL.AlarmInfo[21] | Boolean | 只读 | [5 empty] | 生产设备 | 二号储板机316B（JAYZ23C7378） | 扬州基地 | 一厂（晶运园区）-F3电池车间 | 电池工段 | 印刷 | 储板机 | 储板机 | 其他
电池车间二号储板机316B | 电池车间二号储板机316B#alm-22(*存片过多报警*) | 报警 | 信号类 | 状态信号 | alm-22(*存片过多报警*) | ns=4;s=¦var¦Xinje-Cortex-Linux-SM-CNC.Application.GVL.AlarmInfo[22] | Boolean | 只读 | [5 empty] | 生产设备 | 二号储板机316B（JAYZ23C7378） | 扬州基地 | 一厂（晶运园区）-F3电池车间 | 电池工段 | 印刷 | 储板机 | 储板机 | 其他
电池车间二号储板机316B | 电池车间二号储板机316B#alm-23(*运输2光感异常报警*) | 报警 | 信号类 | 状态信号 | alm-23(*运输2光感异常报警*) | ns=4;s=¦var¦Xinje-Cortex-Linux-SM-CNC.Application.GVL.AlarmInfo[23] | Boolean | 只读 | [5 empty] | 生产设备 | 二号储板机316B（JAYZ23C7378） | 扬州基地 | 一厂（晶运园区）-F3电池车间 | 电池工段 | 印刷 | 储板机 | 储板机 | 其他
电池车间二号储板机316B | 电池车间二号储板机316B#alm-24(*回原中，运输2不能有硅片*) | 报警 | 信号类 | 状态信号 | alm-24(*回原中，运输2不能有硅片*) | ns=4;s=¦var¦Xinje-Cortex-Linux-SM-CNC.Application.GVL.AlarmInfo[24] | Boolean | 只读 | [5 empty] | 生产设备 | 二号储板机316B（JAYZ23C7378） | 扬州基地 | 一厂（晶运园区）-F3电池车间 | 电池工段 | 印刷 | 储板机 | 储板机 | 其他
电池车间二号储板机316B | 电池车间二号储板机316B#alm-30(*运输3轴报警*) | 报警 | 信号类 | 状态信号 | alm-30(*运输3轴报警*) | ns=4;s=¦var¦Xinje-Cortex-Linux-SM-CNC.Application.GVL.AlarmInfo[30] | Boolean | 只读 | [5 empty] | 生产设备 | 二号储板机316B（JAYZ23C7378） | 扬州基地 | 一厂（晶运园区）-F3电池车间 | 电池工段 | 印刷 | 储板机 | 储板机 | 其他
电池车间二号储板机316B | 电池车间二号储板机316B#alm-31(*运输3进板卡片报警*) | 报警 | 信号类 | 状态信号 | alm-31(*运输3进板卡片报警*) | ns=4;s=¦var¦Xinje-Cortex-Linux-SM-CNC.Application.GVL.AlarmInfo[31] | Boolean | 只读 | [5 empty] | 生产设备 | 二号储板机316B（JAYZ23C7378） | 扬州基地 | 一厂（晶运园区）-F3电池车间 | 电池工段 | 印刷 | 储板机 | 储板机 | 其他
电池车间二号储板机316B | 电池车间二号储板机316B#alm-32(*运输3出板卡片报警*) | 报警 | 信号类 | 状态信号 | alm-32(*运输3出板卡片报警*) | ns=4;s=¦var¦Xinje-Cortex-Linux-SM-CNC.Application.GVL.AlarmInfo[32] | Boolean | 只读 | [5 empty] | 生产设备 | 二号储板机316B（JAYZ23C7378） | 扬州基地 | 一厂（晶运园区）-F3电池车间 | 电池工段 | 印刷 | 储板机 | 储板机 | 其他
电池车间二号储板机316B | 电池车间二号储板机316B#alm-33(*运输3光感异常报警*) | 报警 | 信号类 | 状态信号 | alm-33(*运输3光感异常报警*) | ns=4;s=¦var¦Xinje-Cortex-Linux-SM-CNC.Application.GVL.AlarmInfo[33] | Boolean | 只读 | [5 empty] | 生产设备 | 二号储板机316B（JAYZ23C7378） | 扬州基地 | 一厂（晶运园区）-F3电池车间 | 电池工段 | 印刷 | 储板机 | 储板机 | 其他
电池车间二号储板机316B | 电池车间二号储板机316B#alm-40(*运输4轴报警*) | 报警 | 信号类 | 状态信号 | alm-40(*运输4轴报警*) | ns=4;s=¦var¦Xinje-Cortex-Linux-SM-CNC.Application.GVL.AlarmInfo[40] | Boolean | 只读 | [5 empty] | 生产设备 | 二号储板机316B（JAYZ23C7378） | 扬州基地 | 一厂（晶运园区）-F3电池车间 | 电池工段 | 印刷 | 储板机 | 储板机 | 其他
电池车间二号储板机316B | 电池车间二号储板机316B#alm-41(*运输4进板卡片报警*) | 报警 | 信号类 | 状态信号 | alm-41(*运输4进板卡片报警*) | ns=4;s=¦var¦Xinje-Cortex-Linux-SM-CNC.Application.GVL.AlarmInfo[41] | Boolean | 只读 | [5 empty] | 生产设备 | 二号储板机316B（JAYZ23C7378） | 扬州基地 | 一厂（晶运园区）-F3电池车间 | 电池工段 | 印刷 | 储板机 | 储板机 | 其他
电池车间二号储板机316B | 电池车间二号储板机316B#alm-42(*运输4缓存工位卡片报警*)请检查是否堵片、是否光感异常。光感异常（光感需要调高） | 报警 | 信号类 | 状态信号 | alm-42(*运输4缓存工位卡片报警*)请检查是否堵片、是否光感异常。光感异常（光感需要调高） | ns=4;s=¦var¦Xinje-Cortex-Linux-SM-CNC.Application.GVL.AlarmInfo[42] | Boolean | 只读 | [5 empty] | 生产设备 | 二号储板机316B（JAYZ23C7378） | 扬州基地 | 一厂（晶运园区）-F3电池车间 | 电池工段 | 印刷 | 储板机 | 储板机 | 其他
电池车间二号储板机316B | 电池车间二号储板机316B#alm-43(*运输4缓存工位卡片报警*)请检查是否堵片、是否光感异常。光感异常（光感需要调低） | 报警 | 信号类 | 状态信号 | alm-43(*运输4缓存工位卡片报警*)请检查是否堵片、是否光感异常。光感异常（光感需要调低） | ns=4;s=¦var¦Xinje-Cortex-Linux-SM-CNC.Application.GVL.AlarmInfo[43] | Boolean | 只读 | [5 empty] | 生产设备 | 二号储板机316B（JAYZ23C7378） | 扬州基地 | 一厂（晶运园区）-F3电池车间 | 电池工段 | 印刷 | 储板机 | 储板机 | 其他
电池车间二号储板机316B | 电池车间二号储板机316B#alm-50(*运输5轴报警*) | 报警 | 信号类 | 状态信号 | alm-50(*运输5轴报警*) | ns=4;s=¦var¦Xinje-Cortex-Linux-SM-CNC.Application.GVL.AlarmInfo[50] | Boolean | 只读 | [5 empty] | 生产设备 | 二号储板机316B（JAYZ23C7378） | 扬州基地 | 一厂（晶运园区）-F3电池车间 | 电池工段 | 印刷 | 储板机 | 储板机 | 其他
电池车间二号储板机316B | 电池车间二号储板机316B#alm-51(*运输5进板卡片报警*) | 报警 | 信号类 | 状态信号 | alm-51(*运输5进板卡片报警*) | ns=4;s=¦var¦Xinje-Cortex-Linux-SM-CNC.Application.GVL.AlarmInfo[51] | Boolean | 只读 | [5 empty] | 生产设备 | 二号储板机316B（JAYZ23C7378） | 扬州基地 | 一厂（晶运园区）-F3电池车间 | 电池工段 | 印刷 | 储板机 | 储板机 | 其他
电池车间二号储板机316B | 电池车间二号储板机316B#alm-52(*运输5出板卡片报警*) | 报警 | 信号类 | 状态信号 | alm-52(*运输5出板卡片报警*) | ns=4;s=¦var¦Xinje-Cortex-Linux-SM-CNC.Application.GVL.AlarmInfo[52] | Boolean | 只读 | [5 empty] | 生产设备 | 二号储板机316B（JAYZ23C7378） | 扬州基地 | 一厂（晶运园区）-F3电池车间 | 电池工段 | 印刷 | 储板机 | 储板机 | 其他
电池车间二号储板机316B | 电池车间二号储板机316B#alm-53(*运输5光感异常报警*) | 报警 | 信号类 | 状态信号 | alm-53(*运输5光感异常报警*) | ns=4;s=¦var¦Xinje-Cortex-Linux-SM-CNC.Application.GVL.AlarmInfo[53] | Boolean | 只读 | [5 empty] | 生产设备 | 二号储板机316B（JAYZ23C7378） | 扬州基地 | 一厂（晶运园区）-F3电池车间 | 电池工段 | 印刷 | 储板机 | 储板机 | 其他
电池车间二号储板机316B | 电池车间二号储板机316B#alm-60(*运输3-0轴报警*) | 报警 | 信号类 | 状态信号 | alm-60(*运输3-0轴报警*) | ns=4;s=¦var¦Xinje-Cortex-Linux-SM-CNC.Application.GVL.AlarmInfo[60] | Boolean | 只读 | [5 empty] | 生产设备 | 二号储板机316B（JAYZ23C7378） | 扬州基地 | 一厂（晶运园区）-F3电池车间 | 电池工段 | 印刷 | 储板机 | 储板机 | 其他
电池车间二号储板机316B | 电池车间二号储板机316B#alm-61(*运输3-0进板卡片报警*) | 报警 | 信号类 | 状态信号 | alm-61(*运输3-0进板卡片报警*) | ns=4;s=¦var¦Xinje-Cortex-Linux-SM-CNC.Application.GVL.AlarmInfo[61] | Boolean | 只读 | [5 empty] | 生产设备 | 二号储板机316B（JAYZ23C7378） | 扬州基地 | 一厂（晶运园区）-F3电池车间 | 电池工段 | 印刷 | 储板机 | 储板机 | 其他
电池车间二号储板机316B | 电池车间二号储板机316B#alm-62(*运输3-0出板卡片报警*) | 报警 | 信号类 | 状态信号 | alm-62(*运输3-0出板卡片报警*) | ns=4;s=¦var¦Xinje-Cortex-Linux-SM-CNC.Application.GVL.AlarmInfo[62] | Boolean | 只读 | [5 empty] | 生产设备 | 二号储板机316B（JAYZ23C7378） | 扬州基地 | 一厂（晶运园区）-F3电池车间 | 电池工段 | 印刷 | 储板机 | 储板机 | 其他
电池车间二号储板机316B | 电池车间二号储板机316B#alm-63(*运输3-0光感异常报警*) | 报警 | 信号类 | 状态信号 | alm-63(*运输3-0光感异常报警*) | ns=4;s=¦var¦Xinje-Cortex-Linux-SM-CNC.Application.GVL.AlarmInfo[63] | Boolean | 只读 | [5 empty] | 生产设备 | 二号储板机316B（JAYZ23C7378） | 扬州基地 | 一厂（晶运园区）-F3电池车间 | 电池工段 | 印刷 | 储板机 | 储板机 | 其他
电池车间二号储板机316B | 电池车间二号储板机316B#alm-70(*夹板1轴报警*) | 报警 | 信号类 | 状态信号 | alm-70(*夹板1轴报警*) | ns=4;s=¦var¦Xinje-Cortex-Linux-SM-CNC.Application.GVL.AlarmInfo[70] | Boolean | 只读 | [5 empty] | 生产设备 | 二号储板机316B（JAYZ23C7378） | 扬州基地 | 一厂（晶运园区）-F3电池车间 | 电池工段 | 印刷 | 储板机 | 储板机 | 其他
电池车间二号储板机316B | 电池车间二号储板机316B#alm-71(*夹板1工作位定位报警*) | 报警 | 信号类 | 状态信号 | alm-71(*夹板1工作位定位报警*) | ns=4;s=¦var¦Xinje-Cortex-Linux-SM-CNC.Application.GVL.AlarmInfo[71] | Boolean | 只读 | [5 empty] | 生产设备 | 二号储板机316B（JAYZ23C7378） | 扬州基地 | 一厂（晶运园区）-F3电池车间 | 电池工段 | 印刷 | 储板机 | 储板机 | 其他
电池车间二号储板机316B | 电池车间二号储板机316B#alm-72(*夹板1基准位定位报警*) | 报警 | 信号类 | 状态信号 | alm-72(*夹板1基准位定位报警*) | ns=4;s=¦var¦Xinje-Cortex-Linux-SM-CNC.Application.GVL.AlarmInfo[72] | Boolean | 只读 | [5 empty] | 生产设备 | 二号储板机316B（JAYZ23C7378） | 扬州基地 | 一厂（晶运园区）-F3电池车间 | 电池工段 | 印刷 | 储板机 | 储板机 | 其他
电池车间二号储板机316B | 电池车间二号储板机316B#alm-78(*夹板1基准位定位报警*) | 报警 | 信号类 | 状态信号 | alm-78(*夹板1基准位定位报警*) | ns=4;s=¦var¦Xinje-Cortex-Linux-SM-CNC.Application.GVL.AlarmInfo[78] | Boolean | 只读 | [5 empty] | 生产设备 | 二号储板机316B（JAYZ23C7378） | 扬州基地 | 一厂（晶运园区）-F3电池车间 | 电池工段 | 印刷 | 储板机 | 储板机 | 其他
电池车间二号储板机316B | 电池车间二号储板机316B#alm-79(*夹板1回原定位报警*) | 报警 | 信号类 | 状态信号 | alm-79(*夹板1回原定位报警*) | ns=4;s=¦var¦Xinje-Cortex-Linux-SM-CNC.Application.GVL.AlarmInfo[79] | Boolean | 只读 | [5 empty] | 生产设备 | 二号储板机316B（JAYZ23C7378） | 扬州基地 | 一厂（晶运园区）-F3电池车间 | 电池工段 | 印刷 | 储板机 | 储板机 | 其他
电池车间二号储板机316B | 电池车间二号储板机316B#alm-80(*运输6轴报警*) | 报警 | 信号类 | 状态信号 | alm-80(*运输6轴报警*) | ns=4;s=¦var¦Xinje-Cortex-Linux-SM-CNC.Application.GVL.AlarmInfo[80] | Boolean | 只读 | [5 empty] | 生产设备 | 二号储板机316B（JAYZ23C7378） | 扬州基地 | 一厂（晶运园区）-F3电池车间 | 电池工段 | 印刷 | 储板机 | 储板机 | 其他
电池车间二号储板机316B | 电池车间二号储板机316B#alm-81(*运输6进板卡片报警*) | 报警 | 信号类 | 状态信号 | alm-81(*运输6进板卡片报警*) | ns=4;s=¦var¦Xinje-Cortex-Linux-SM-CNC.Application.GVL.AlarmInfo[81] | Boolean | 只读 | [5 empty] | 生产设备 | 二号储板机316B（JAYZ23C7378） | 扬州基地 | 一厂（晶运园区）-F3电池车间 | 电池工段 | 印刷 | 储板机 | 储板机 | 其他
电池车间二号储板机316B | 电池车间二号储板机316B#alm-82(*运输6出板卡片报警*) | 报警 | 信号类 | 状态信号 | alm-82(*运输6出板卡片报警*) | ns=4;s=¦var¦Xinje-Cortex-Linux-SM-CNC.Application.GVL.AlarmInfo[82] | Boolean | 只读 | [5 empty] | 生产设备 | 二号储板机316B（JAYZ23C7378） | 扬州基地 | 一厂（晶运园区）-F3电池车间 | 电池工段 | 印刷 | 储板机 | 储板机 | 其他
电池车间二号储板机316B | 电池车间二号储板机316B#alm-83(*运输6光感异常报警*) | 报警 | 信号类 | 状态信号 | alm-83(*运输6光感异常报警*) | ns=4;s=¦var¦Xinje-Cortex-Linux-SM-CNC.Application.GVL.AlarmInfo[83] | Boolean | 只读 | [5 empty] | 生产设备 | 二号储板机316B（JAYZ23C7378） | 扬州基地 | 一厂（晶运园区）-F3电池车间 | 电池工段 | 印刷 | 储板机 | 储板机 | 其他
电池车间二号储板机316B | 电池车间二号储板机316B#alm-90(*运输7轴报警*) | 报警 | 信号类 | 状态信号 | alm-90(*运输7轴报警*) | ns=4;s=¦var¦Xinje-Cortex-Linux-SM-CNC.Application.GVL.AlarmInfo[90] | Boolean | 只读 | [5 empty] | 生产设备 | 二号储板机316B（JAYZ23C7378） | 扬州基地 | 一厂（晶运园区）-F3电池车间 | 电池工段 | 印刷 | 储板机 | 储板机 | 其他
电池车间二号储板机316B | 电池车间二号储板机316B#alm-91(*运输7进板卡片报警*) | 报警 | 信号类 | 状态信号 | alm-91(*运输7进板卡片报警*) | ns=4;s=¦var¦Xinje-Cortex-Linux-SM-CNC.Application.GVL.AlarmInfo[91] | Boolean | 只读 | [5 empty] | 生产设备 | 二号储板机316B（JAYZ23C7378） | 扬州基地 | 一厂（晶运园区）-F3电池车间 | 电池工段 | 印刷 | 储板机 | 储板机 | 其他
电池车间二号储板机316B | 电池车间二号储板机316B#alm-92(*运输7出板卡片报警*) | 报警 | 信号类 | 状态信号 | alm-92(*运输7出板卡片报警*) | ns=4;s=¦var¦Xinje-Cortex-Linux-SM-CNC.Application.GVL.AlarmInfo[92] | Boolean | 只读 | [5 empty] | 生产设备 | 二号储板机316B（JAYZ23C7378） | 扬州基地 | 一厂（晶运园区）-F3电池车间 | 电池工段 | 印刷 | 储板机 | 储板机 | 其他
电池车间二号储板机316B | 电池车间二号储板机316B#alm-100(*翻板轴报警*) | 报警 | 信号类 | 状态信号 | alm-100(*翻板轴报警*) | ns=4;s=¦var¦Xinje-Cortex-Linux-SM-CNC.Application.GVL.AlarmInfo[100] | Boolean | 只读 | [5 empty] | 生产设备 | 二号储板机316B（JAYZ23C7378） | 扬州基地 | 一厂（晶运园区）-F3电池车间 | 电池工段 | 印刷 | 储板机 | 储板机 | 其他
电池车间二号储板机316B | 电池车间二号储板机316B#alm-108(*翻板电机回原时，翻板出板皮带不能有板报警*) | 报警 | 信号类 | 状态信号 | alm-108(*翻板电机回原时，翻板出板皮带不能有板报警*) | ns=4;s=¦var¦Xinje-Cortex-Linux-SM-CNC.Application.GVL.AlarmInfo[108] | Boolean | 只读 | [5 empty] | 生产设备 | 二号储板机316B（JAYZ23C7378） | 扬州基地 | 一厂（晶运园区）-F3电池车间 | 电池工段 | 印刷 | 储板机 | 储板机 | 其他
电池车间二号储板机316B | 电池车间二号储板机316B#alm-109(*翻板电机回原超时报警*) | 报警 | 信号类 | 状态信号 | alm-109(*翻板电机回原超时报警*) | ns=4;s=¦var¦Xinje-Cortex-Linux-SM-CNC.Application.GVL.AlarmInfo[109] | Boolean | 只读 | [5 empty] | 生产设备 | 二号储板机316B（JAYZ23C7378） | 扬州基地 | 一厂（晶运园区）-F3电池车间 | 电池工段 | 印刷 | 储板机 | 储板机 | 其他
电池车间二号储板机316B | 电池车间二号储板机316B#alm-110(*翻板进运输轴报警*) | 报警 | 信号类 | 状态信号 | alm-110(*翻板进运输轴报警*) | ns=4;s=¦var¦Xinje-Cortex-Linux-SM-CNC.Application.GVL.AlarmInfo[110] | Boolean | 只读 | [5 empty] | 生产设备 | 二号储板机316B（JAYZ23C7378） | 扬州基地 | 一厂（晶运园区）-F3电池车间 | 电池工段 | 印刷 | 储板机 | 储板机 | 其他
电池车间二号储板机316B | 电池车间二号储板机316B#alm-111(*翻板进板运输卡片报警*) | 报警 | 信号类 | 状态信号 | alm-111(*翻板进板运输卡片报警*) | ns=4;s=¦var¦Xinje-Cortex-Linux-SM-CNC.Application.GVL.AlarmInfo[111] | Boolean | 只读 | [5 empty] | 生产设备 | 二号储板机316B（JAYZ23C7378） | 扬州基地 | 一厂（晶运园区）-F3电池车间 | 电池工段 | 印刷 | 储板机 | 储板机 | 其他
电池车间二号储板机316B | 电池车间二号储板机316B#alm-113(*翻板进板运输出板卡片报警*) | 报警 | 信号类 | 状态信号 | alm-113(*翻板进板运输出板卡片报警*) | ns=4;s=¦var¦Xinje-Cortex-Linux-SM-CNC.Application.GVL.AlarmInfo[113] | Boolean | 只读 | [5 empty] | 生产设备 | 二号储板机316B（JAYZ23C7378） | 扬州基地 | 一厂（晶运园区）-F3电池车间 | 电池工段 | 印刷 | 储板机 | 储板机 | 其他
电池车间二号储板机316B | 电池车间二号储板机316B#alm-120(*翻板出板运输轴报警*) | 报警 | 信号类 | 状态信号 | alm-120(*翻板出板运输轴报警*) | ns=4;s=¦var¦Xinje-Cortex-Linux-SM-CNC.Application.GVL.AlarmInfo[120] | Boolean | 只读 | [5 empty] | 生产设备 | 二号储板机316B（JAYZ23C7378） | 扬州基地 | 一厂（晶运园区）-F3电池车间 | 电池工段 | 印刷 | 储板机 | 储板机 | 其他
电池车间二号储板机316B | 电池车间二号储板机316B#alm-121(*翻板出板运输卡片报警*) | 报警 | 信号类 | 状态信号 | alm-121(*翻板出板运输卡片报警*) | ns=4;s=¦var¦Xinje-Cortex-Linux-SM-CNC.Application.GVL.AlarmInfo[121] | Boolean | 只读 | [5 empty] | 生产设备 | 二号储板机316B（JAYZ23C7378） | 扬州基地 | 一厂（晶运园区）-F3电池车间 | 电池工段 | 印刷 | 储板机 | 储板机 | 其他
电池车间二号储板机316B | 电池车间二号储板机316B#alm-122(*翻板出板运输出板卡片报警*) | 报警 | 信号类 | 状态信号 | alm-122(*翻板出板运输出板卡片报警*) | ns=4;s=¦var¦Xinje-Cortex-Linux-SM-CNC.Application.GVL.AlarmInfo[122] | Boolean | 只读 | [5 empty] | 生产设备 | 二号储板机316B（JAYZ23C7378） | 扬州基地 | 一厂（晶运园区）-F3电池车间 | 电池工段 | 印刷 | 储板机 | 储板机 | 其他
电池车间二号储板机316B | 电池车间二号储板机316B#alm-123(*翻板出板运输无片有标志卡片报警*) | 报警 | 信号类 | 状态信号 | alm-123(*翻板出板运输无片有标志卡片报警*) | ns=4;s=¦var¦Xinje-Cortex-Linux-SM-CNC.Application.GVL.AlarmInfo[123] | Boolean | 只读 | [5 empty] | 生产设备 | 二号储板机316B（JAYZ23C7378） | 扬州基地 | 一厂（晶运园区）-F3电池车间 | 电池工段 | 印刷 | 储板机 | 储板机 | 其他
电池车间二号储板机317A | 电池车间二号储板机317A#alm-0(*缓存篮轴报警*) | 报警 | 信号类 | 状态信号 | alm-0(*缓存篮轴报警*) | ns=4;s=¦var¦Xinje-Cortex-Linux-SM-CNC.Application.GVL.AlarmInfo[0] | Boolean | 只读 | [5 empty] | 生产设备 | 二号储板机317A（JAYZ23C7379） | 扬州基地 | 一厂（晶运园区）-F3电池车间 | 电池工段 | 印刷 | 储板机 | 储板机 | 其他
电池车间二号储板机317A | 电池车间二号储板机317A#alm-3(*缓存篮上升，异常检测到硅片报警*) | 报警 | 信号类 | 状态信号 | alm-3(*缓存篮上升，异常检测到硅片报警*) | ns=4;s=¦var¦Xinje-Cortex-Linux-SM-CNC.Application.GVL.AlarmInfo[3] | Boolean | 只读 | [5 empty] | 生产设备 | 二号储板机317A（JAYZ23C7379） | 扬州基地 | 一厂（晶运园区）-F3电池车间 | 电池工段 | 印刷 | 储板机 | 储板机 | 其他
电池车间二号储板机317A | 电池车间二号储板机317A#alm-4(*缓存篮下降，异常检测不到硅片报警*) | 报警 | 信号类 | 状态信号 | alm-4(*缓存篮下降，异常检测不到硅片报警*) | ns=4;s=¦var¦Xinje-Cortex-Linux-SM-CNC.Application.GVL.AlarmInfo[4] | Boolean | 只读 | [5 empty] | 生产设备 | 二号储板机317A（JAYZ23C7379） | 扬州基地 | 一厂（晶运园区）-F3电池车间 | 电池工段 | 印刷 | 储板机 | 储板机 | 其他
电池车间二号储板机317A | 电池车间二号储板机317A#alm-5(*缓存篮上升定位报警*) | 报警 | 信号类 | 状态信号 | alm-5(*缓存篮上升定位报警*) | ns=4;s=¦var¦Xinje-Cortex-Linux-SM-CNC.Application.GVL.AlarmInfo[5] | Boolean | 只读 | [5 empty] | 生产设备 | 二号储板机317A（JAYZ23C7379） | 扬州基地 | 一厂（晶运园区）-F3电池车间 | 电池工段 | 印刷 | 储板机 | 储板机 | 其他
电池车间二号储板机317A | 电池车间二号储板机317A#alm-6(*缓存篮下降定位报警*) | 报警 | 信号类 | 状态信号 | alm-6(*缓存篮下降定位报警*) | ns=4;s=¦var¦Xinje-Cortex-Linux-SM-CNC.Application.GVL.AlarmInfo[6] | Boolean | 只读 | [5 empty] | 生产设备 | 二号储板机317A（JAYZ23C7379） | 扬州基地 | 一厂（晶运园区）-F3电池车间 | 电池工段 | 印刷 | 储板机 | 储板机 | 其他
电池车间二号储板机317A | 电池车间二号储板机317A#alm-7(*基准位设置错误，强制赋值0*） | 报警 | 信号类 | 状态信号 | alm-7(*基准位设置错误，强制赋值0*） | ns=4;s=¦var¦Xinje-Cortex-Linux-SM-CNC.Application.GVL.AlarmInfo[7] | Boolean | 只读 | [5 empty] | 生产设备 | 二号储板机317A（JAYZ23C7379） | 扬州基地 | 一厂（晶运园区）-F3电池车间 | 电池工段 | 印刷 | 储板机 | 储板机 | 其他
电池车间二号储板机317A | 电池车间二号储板机317A#alm-8(*缓存篮去基准位报警*) | 报警 | 信号类 | 状态信号 | alm-8(*缓存篮去基准位报警*) | ns=4;s=¦var¦Xinje-Cortex-Linux-SM-CNC.Application.GVL.AlarmInfo[8] | Boolean | 只读 | [5 empty] | 生产设备 | 二号储板机317A（JAYZ23C7379） | 扬州基地 | 一厂（晶运园区）-F3电池车间 | 电池工段 | 印刷 | 储板机 | 储板机 | 其他
电池车间二号储板机317A | 电池车间二号储板机317A#alm-9(*缓存篮回原报警*) | 报警 | 信号类 | 状态信号 | alm-9(*缓存篮回原报警*) | ns=4;s=¦var¦Xinje-Cortex-Linux-SM-CNC.Application.GVL.AlarmInfo[9] | Boolean | 只读 | [5 empty] | 生产设备 | 二号储板机317A（JAYZ23C7379） | 扬州基地 | 一厂（晶运园区）-F3电池车间 | 电池工段 | 印刷 | 储板机 | 储板机 | 其他
电池车间二号储板机317A | 电池车间二号储板机317A#alm-10(*运输1轴报警*) | 报警 | 信号类 | 状态信号 | alm-10(*运输1轴报警*) | ns=4;s=¦var¦Xinje-Cortex-Linux-SM-CNC.Application.GVL.AlarmInfo[10] | Boolean | 只读 | [5 empty] | 生产设备 | 二号储板机317A（JAYZ23C7379） | 扬州基地 | 一厂（晶运园区）-F3电池车间 | 电池工段 | 印刷 | 储板机 | 储板机 | 其他
电池车间二号储板机317A | 电池车间二号储板机317A#alm-11(*运输1进板卡片报警*) | 报警 | 信号类 | 状态信号 | alm-11(*运输1进板卡片报警*) | ns=4;s=¦var¦Xinje-Cortex-Linux-SM-CNC.Application.GVL.AlarmInfo[11] | Boolean | 只读 | [5 empty] | 生产设备 | 二号储板机317A（JAYZ23C7379） | 扬州基地 | 一厂（晶运园区）-F3电池车间 | 电池工段 | 印刷 | 储板机 | 储板机 | 其他
电池车间二号储板机317A | 电池车间二号储板机317A#alm-12(*运输1出板卡片报警*) | 报警 | 信号类 | 状态信号 | alm-12(*运输1出板卡片报警*) | ns=4;s=¦var¦Xinje-Cortex-Linux-SM-CNC.Application.GVL.AlarmInfo[12] | Boolean | 只读 | [5 empty] | 生产设备 | 二号储板机317A（JAYZ23C7379） | 扬州基地 | 一厂（晶运园区）-F3电池车间 | 电池工段 | 印刷 | 储板机 | 储板机 | 其他
电池车间二号储板机317A | 电池车间二号储板机317A#alm-13(*运输1光感异常报警*) | 报警 | 信号类 | 状态信号 | alm-13(*运输1光感异常报警*) | ns=4;s=¦var¦Xinje-Cortex-Linux-SM-CNC.Application.GVL.AlarmInfo[13] | Boolean | 只读 | [5 empty] | 生产设备 | 二号储板机317A（JAYZ23C7379） | 扬州基地 | 一厂（晶运园区）-F3电池车间 | 电池工段 | 印刷 | 储板机 | 储板机 | 其他
电池车间二号储板机317A | 电池车间二号储板机317A#alm-17(*运输1光感超时堵片报警，或者光感异常报警*) | 报警 | 信号类 | 状态信号 | alm-17(*运输1光感超时堵片报警，或者光感异常报警*) | ns=4;s=¦var¦Xinje-Cortex-Linux-SM-CNC.Application.GVL.AlarmInfo[17] | Boolean | 只读 | [5 empty] | 生产设备 | 二号储板机317A（JAYZ23C7379） | 扬州基地 | 一厂（晶运园区）-F3电池车间 | 电池工段 | 印刷 | 储板机 | 储板机 | 其他
电池车间二号储板机317A | 电池车间二号储板机317A#alm-19(*运输1接炉光感超时堵片报警，或者光感异常报警*) | 报警 | 信号类 | 状态信号 | alm-19(*运输1接炉光感超时堵片报警，或者光感异常报警*) | ns=4;s=¦var¦Xinje-Cortex-Linux-SM-CNC.Application.GVL.AlarmInfo[19] | Boolean | 只读 | [5 empty] | 生产设备 | 二号储板机317A（JAYZ23C7379） | 扬州基地 | 一厂（晶运园区）-F3电池车间 | 电池工段 | 印刷 | 储板机 | 储板机 | 其他
电池车间二号储板机317A | 电池车间二号储板机317A#alm-20(*运输2轴报警*) | 报警 | 信号类 | 状态信号 | alm-20(*运输2轴报警*) | ns=4;s=¦var¦Xinje-Cortex-Linux-SM-CNC.Application.GVL.AlarmInfo[20] | Boolean | 只读 | [5 empty] | 生产设备 | 二号储板机317A（JAYZ23C7379） | 扬州基地 | 一厂（晶运园区）-F3电池车间 | 电池工段 | 印刷 | 储板机 | 储板机 | 其他
电池车间二号储板机317A | 电池车间二号储板机317A#alm-21(*运输2进板卡片报警*) | 报警 | 信号类 | 状态信号 | alm-21(*运输2进板卡片报警*) | ns=4;s=¦var¦Xinje-Cortex-Linux-SM-CNC.Application.GVL.AlarmInfo[21] | Boolean | 只读 | [5 empty] | 生产设备 | 二号储板机317A（JAYZ23C7379） | 扬州基地 | 一厂（晶运园区）-F3电池车间 | 电池工段 | 印刷 | 储板机 | 储板机 | 其他
电池车间二号储板机317A | 电池车间二号储板机317A#alm-22(*存片过多报警*) | 报警 | 信号类 | 状态信号 | alm-22(*存片过多报警*) | ns=4;s=¦var¦Xinje-Cortex-Linux-SM-CNC.Application.GVL.AlarmInfo[22] | Boolean | 只读 | [5 empty] | 生产设备 | 二号储板机317A（JAYZ23C7379） | 扬州基地 | 一厂（晶运园区）-F3电池车间 | 电池工段 | 印刷 | 储板机 | 储板机 | 其他
电池车间二号储板机317A | 电池车间二号储板机317A#alm-23(*运输2光感异常报警*) | 报警 | 信号类 | 状态信号 | alm-23(*运输2光感异常报警*) | ns=4;s=¦var¦Xinje-Cortex-Linux-SM-CNC.Application.GVL.AlarmInfo[23] | Boolean | 只读 | [5 empty] | 生产设备 | 二号储板机317A（JAYZ23C7379） | 扬州基地 | 一厂（晶运园区）-F3电池车间 | 电池工段 | 印刷 | 储板机 | 储板机 | 其他
电池车间二号储板机317A | 电池车间二号储板机317A#alm-24(*回原中，运输2不能有硅片*) | 报警 | 信号类 | 状态信号 | alm-24(*回原中，运输2不能有硅片*) | ns=4;s=¦var¦Xinje-Cortex-Linux-SM-CNC.Application.GVL.AlarmInfo[24] | Boolean | 只读 | [5 empty] | 生产设备 | 二号储板机317A（JAYZ23C7379） | 扬州基地 | 一厂（晶运园区）-F3电池车间 | 电池工段 | 印刷 | 储板机 | 储板机 | 其他
电池车间二号储板机317A | 电池车间二号储板机317A#alm-30(*运输3轴报警*) | 报警 | 信号类 | 状态信号 | alm-30(*运输3轴报警*) | ns=4;s=¦var¦Xinje-Cortex-Linux-SM-CNC.Application.GVL.AlarmInfo[30] | Boolean | 只读 | [5 empty] | 生产设备 | 二号储板机317A（JAYZ23C7379） | 扬州基地 | 一厂（晶运园区）-F3电池车间 | 电池工段 | 印刷 | 储板机 | 储板机 | 其他
电池车间二号储板机317A | 电池车间二号储板机317A#alm-31(*运输3进板卡片报警*) | 报警 | 信号类 | 状态信号 | alm-31(*运输3进板卡片报警*) | ns=4;s=¦var¦Xinje-Cortex-Linux-SM-CNC.Application.GVL.AlarmInfo[31] | Boolean | 只读 | [5 empty] | 生产设备 | 二号储板机317A（JAYZ23C7379） | 扬州基地 | 一厂（晶运园区）-F3电池车间 | 电池工段 | 印刷 | 储板机 | 储板机 | 其他
电池车间二号储板机317A | 电池车间二号储板机317A#alm-32(*运输3出板卡片报警*) | 报警 | 信号类 | 状态信号 | alm-32(*运输3出板卡片报警*) | ns=4;s=¦var¦Xinje-Cortex-Linux-SM-CNC.Application.GVL.AlarmInfo[32] | Boolean | 只读 | [5 empty] | 生产设备 | 二号储板机317A（JAYZ23C7379） | 扬州基地 | 一厂（晶运园区）-F3电池车间 | 电池工段 | 印刷 | 储板机 | 储板机 | 其他
电池车间二号储板机317A | 电池车间二号储板机317A#alm-33(*运输3光感异常报警*) | 报警 | 信号类 | 状态信号 | alm-33(*运输3光感异常报警*) | ns=4;s=¦var¦Xinje-Cortex-Linux-SM-CNC.Application.GVL.AlarmInfo[33] | Boolean | 只读 | [5 empty] | 生产设备 | 二号储板机317A（JAYZ23C7379） | 扬州基地 | 一厂（晶运园区）-F3电池车间 | 电池工段 | 印刷 | 储板机 | 储板机 | 其他
电池车间二号储板机317A | 电池车间二号储板机317A#alm-40(*运输4轴报警*) | 报警 | 信号类 | 状态信号 | alm-40(*运输4轴报警*) | ns=4;s=¦var¦Xinje-Cortex-Linux-SM-CNC.Application.GVL.AlarmInfo[40] | Boolean | 只读 | [5 empty] | 生产设备 | 二号储板机317A（JAYZ23C7379） | 扬州基地 | 一厂（晶运园区）-F3电池车间 | 电池工段 | 印刷 | 储板机 | 储板机 | 其他
电池车间二号储板机317A | 电池车间二号储板机317A#alm-41(*运输4进板卡片报警*) | 报警 | 信号类 | 状态信号 | alm-41(*运输4进板卡片报警*) | ns=4;s=¦var¦Xinje-Cortex-Linux-SM-CNC.Application.GVL.AlarmInfo[41] | Boolean | 只读 | [5 empty] | 生产设备 | 二号储板机317A（JAYZ23C7379） | 扬州基地 | 一厂（晶运园区）-F3电池车间 | 电池工段 | 印刷 | 储板机 | 储板机 | 其他
电池车间二号储板机317A | 电池车间二号储板机317A#alm-42(*运输4缓存工位卡片报警*)请检查是否堵片、是否光感异常。光感异常（光感需要调高） | 报警 | 信号类 | 状态信号 | alm-42(*运输4缓存工位卡片报警*)请检查是否堵片、是否光感异常。光感异常（光感需要调高） | ns=4;s=¦var¦Xinje-Cortex-Linux-SM-CNC.Application.GVL.AlarmInfo[42] | Boolean | 只读 | [5 empty] | 生产设备 | 二号储板机317A（JAYZ23C7379） | 扬州基地 | 一厂（晶运园区）-F3电池车间 | 电池工段 | 印刷 | 储板机 | 储板机 | 其他
电池车间二号储板机317A | 电池车间二号储板机317A#alm-43(*运输4缓存工位卡片报警*)请检查是否堵片、是否光感异常。光感异常（光感需要调低） | 报警 | 信号类 | 状态信号 | alm-43(*运输4缓存工位卡片报警*)请检查是否堵片、是否光感异常。光感异常（光感需要调低） | ns=4;s=¦var¦Xinje-Cortex-Linux-SM-CNC.Application.GVL.AlarmInfo[43] | Boolean | 只读 | [5 empty] | 生产设备 | 二号储板机317A（JAYZ23C7379） | 扬州基地 | 一厂（晶运园区）-F3电池车间 | 电池工段 | 印刷 | 储板机 | 储板机 | 其他
电池车间二号储板机317A | 电池车间二号储板机317A#alm-50(*运输5轴报警*) | 报警 | 信号类 | 状态信号 | alm-50(*运输5轴报警*) | ns=4;s=¦var¦Xinje-Cortex-Linux-SM-CNC.Application.GVL.AlarmInfo[50] | Boolean | 只读 | [5 empty] | 生产设备 | 二号储板机317A（JAYZ23C7379） | 扬州基地 | 一厂（晶运园区）-F3电池车间 | 电池工段 | 印刷 | 储板机 | 储板机 | 其他
电池车间二号储板机317A | 电池车间二号储板机317A#alm-51(*运输5进板卡片报警*) | 报警 | 信号类 | 状态信号 | alm-51(*运输5进板卡片报警*) | ns=4;s=¦var¦Xinje-Cortex-Linux-SM-CNC.Application.GVL.AlarmInfo[51] | Boolean | 只读 | [5 empty] | 生产设备 | 二号储板机317A（JAYZ23C7379） | 扬州基地 | 一厂（晶运园区）-F3电池车间 | 电池工段 | 印刷 | 储板机 | 储板机 | 其他
电池车间二号储板机317A | 电池车间二号储板机317A#alm-52(*运输5出板卡片报警*) | 报警 | 信号类 | 状态信号 | alm-52(*运输5出板卡片报警*) | ns=4;s=¦var¦Xinje-Cortex-Linux-SM-CNC.Application.GVL.AlarmInfo[52] | Boolean | 只读 | [5 empty] | 生产设备 | 二号储板机317A（JAYZ23C7379） | 扬州基地 | 一厂（晶运园区）-F3电池车间 | 电池工段 | 印刷 | 储板机 | 储板机 | 其他
电池车间二号储板机317A | 电池车间二号储板机317A#alm-53(*运输5光感异常报警*) | 报警 | 信号类 | 状态信号 | alm-53(*运输5光感异常报警*) | ns=4;s=¦var¦Xinje-Cortex-Linux-SM-CNC.Application.GVL.AlarmInfo[53] | Boolean | 只读 | [5 empty] | 生产设备 | 二号储板机317A（JAYZ23C7379） | 扬州基地 | 一厂（晶运园区）-F3电池车间 | 电池工段 | 印刷 | 储板机 | 储板机 | 其他
电池车间二号储板机317A | 电池车间二号储板机317A#alm-60(*运输3-0轴报警*) | 报警 | 信号类 | 状态信号 | alm-60(*运输3-0轴报警*) | ns=4;s=¦var¦Xinje-Cortex-Linux-SM-CNC.Application.GVL.AlarmInfo[60] | Boolean | 只读 | [5 empty] | 生产设备 | 二号储板机317A（JAYZ23C7379） | 扬州基地 | 一厂（晶运园区）-F3电池车间 | 电池工段 | 印刷 | 储板机 | 储板机 | 其他
电池车间二号储板机317A | 电池车间二号储板机317A#alm-61(*运输3-0进板卡片报警*) | 报警 | 信号类 | 状态信号 | alm-61(*运输3-0进板卡片报警*) | ns=4;s=¦var¦Xinje-Cortex-Linux-SM-CNC.Application.GVL.AlarmInfo[61] | Boolean | 只读 | [5 empty] | 生产设备 | 二号储板机317A（JAYZ23C7379） | 扬州基地 | 一厂（晶运园区）-F3电池车间 | 电池工段 | 印刷 | 储板机 | 储板机 | 其他
电池车间二号储板机317A | 电池车间二号储板机317A#alm-62(*运输3-0出板卡片报警*) | 报警 | 信号类 | 状态信号 | alm-62(*运输3-0出板卡片报警*) | ns=4;s=¦var¦Xinje-Cortex-Linux-SM-CNC.Application.GVL.AlarmInfo[62] | Boolean | 只读 | [5 empty] | 生产设备 | 二号储板机317A（JAYZ23C7379） | 扬州基地 | 一厂（晶运园区）-F3电池车间 | 电池工段 | 印刷 | 储板机 | 储板机 | 其他
电池车间二号储板机317A | 电池车间二号储板机317A#alm-63(*运输3-0光感异常报警*) | 报警 | 信号类 | 状态信号 | alm-63(*运输3-0光感异常报警*) | ns=4;s=¦var¦Xinje-Cortex-Linux-SM-CNC.Application.GVL.AlarmInfo[63] | Boolean | 只读 | [5 empty] | 生产设备 | 二号储板机317A（JAYZ23C7379） | 扬州基地 | 一厂（晶运园区）-F3电池车间 | 电池工段 | 印刷 | 储板机 | 储板机 | 其他
电池车间二号储板机317A | 电池车间二号储板机317A#alm-70(*夹板1轴报警*) | 报警 | 信号类 | 状态信号 | alm-70(*夹板1轴报警*) | ns=4;s=¦var¦Xinje-Cortex-Linux-SM-CNC.Application.GVL.AlarmInfo[70] | Boolean | 只读 | [5 empty] | 生产设备 | 二号储板机317A（JAYZ23C7379） | 扬州基地 | 一厂（晶运园区）-F3电池车间 | 电池工段 | 印刷 | 储板机 | 储板机 | 其他
电池车间二号储板机317A | 电池车间二号储板机317A#alm-71(*夹板1工作位定位报警*) | 报警 | 信号类 | 状态信号 | alm-71(*夹板1工作位定位报警*) | ns=4;s=¦var¦Xinje-Cortex-Linux-SM-CNC.Application.GVL.AlarmInfo[71] | Boolean | 只读 | [5 empty] | 生产设备 | 二号储板机317A（JAYZ23C7379） | 扬州基地 | 一厂（晶运园区）-F3电池车间 | 电池工段 | 印刷 | 储板机 | 储板机 | 其他
电池车间二号储板机317A | 电池车间二号储板机317A#alm-72(*夹板1基准位定位报警*) | 报警 | 信号类 | 状态信号 | alm-72(*夹板1基准位定位报警*) | ns=4;s=¦var¦Xinje-Cortex-Linux-SM-CNC.Application.GVL.AlarmInfo[72] | Boolean | 只读 | [5 empty] | 生产设备 | 二号储板机317A（JAYZ23C7379） | 扬州基地 | 一厂（晶运园区）-F3电池车间 | 电池工段 | 印刷 | 储板机 | 储板机 | 其他
电池车间二号储板机317A | 电池车间二号储板机317A#alm-78(*夹板1基准位定位报警*) | 报警 | 信号类 | 状态信号 | alm-78(*夹板1基准位定位报警*) | ns=4;s=¦var¦Xinje-Cortex-Linux-SM-CNC.Application.GVL.AlarmInfo[78] | Boolean | 只读 | [5 empty] | 生产设备 | 二号储板机317A（JAYZ23C7379） | 扬州基地 | 一厂（晶运园区）-F3电池车间 | 电池工段 | 印刷 | 储板机 | 储板机 | 其他
电池车间二号储板机317A | 电池车间二号储板机317A#alm-79(*夹板1回原定位报警*) | 报警 | 信号类 | 状态信号 | alm-79(*夹板1回原定位报警*) | ns=4;s=¦var¦Xinje-Cortex-Linux-SM-CNC.Application.GVL.AlarmInfo[79] | Boolean | 只读 | [5 empty] | 生产设备 | 二号储板机317A（JAYZ23C7379） | 扬州基地 | 一厂（晶运园区）-F3电池车间 | 电池工段 | 印刷 | 储板机 | 储板机 | 其他
电池车间二号储板机317A | 电池车间二号储板机317A#alm-80(*运输6轴报警*) | 报警 | 信号类 | 状态信号 | alm-80(*运输6轴报警*) | ns=4;s=¦var¦Xinje-Cortex-Linux-SM-CNC.Application.GVL.AlarmInfo[80] | Boolean | 只读 | [5 empty] | 生产设备 | 二号储板机317A（JAYZ23C7379） | 扬州基地 | 一厂（晶运园区）-F3电池车间 | 电池工段 | 印刷 | 储板机 | 储板机 | 其他
电池车间二号储板机317A | 电池车间二号储板机317A#alm-81(*运输6进板卡片报警*) | 报警 | 信号类 | 状态信号 | alm-81(*运输6进板卡片报警*) | ns=4;s=¦var¦Xinje-Cortex-Linux-SM-CNC.Application.GVL.AlarmInfo[81] | Boolean | 只读 | [5 empty] | 生产设备 | 二号储板机317A（JAYZ23C7379） | 扬州基地 | 一厂（晶运园区）-F3电池车间 | 电池工段 | 印刷 | 储板机 | 储板机 | 其他
电池车间二号储板机317A | 电池车间二号储板机317A#alm-82(*运输6出板卡片报警*) | 报警 | 信号类 | 状态信号 | alm-82(*运输6出板卡片报警*) | ns=4;s=¦var¦Xinje-Cortex-Linux-SM-CNC.Application.GVL.AlarmInfo[82] | Boolean | 只读 | [5 empty] | 生产设备 | 二号储板机317A（JAYZ23C7379） | 扬州基地 | 一厂（晶运园区）-F3电池车间 | 电池工段 | 印刷 | 储板机 | 储板机 | 其他
电池车间二号储板机317A | 电池车间二号储板机317A#alm-83(*运输6光感异常报警*) | 报警 | 信号类 | 状态信号 | alm-83(*运输6光感异常报警*) | ns=4;s=¦var¦Xinje-Cortex-Linux-SM-CNC.Application.GVL.AlarmInfo[83] | Boolean | 只读 | [5 empty] | 生产设备 | 二号储板机317A（JAYZ23C7379） | 扬州基地 | 一厂（晶运园区）-F3电池车间 | 电池工段 | 印刷 | 储板机 | 储板机 | 其他
电池车间二号储板机317A | 电池车间二号储板机317A#alm-90(*运输7轴报警*) | 报警 | 信号类 | 状态信号 | alm-90(*运输7轴报警*) | ns=4;s=¦var¦Xinje-Cortex-Linux-SM-CNC.Application.GVL.AlarmInfo[90] | Boolean | 只读 | [5 empty] | 生产设备 | 二号储板机317A（JAYZ23C7379） | 扬州基地 | 一厂（晶运园区）-F3电池车间 | 电池工段 | 印刷 | 储板机 | 储板机 | 其他
电池车间二号储板机317A | 电池车间二号储板机317A#alm-91(*运输7进板卡片报警*) | 报警 | 信号类 | 状态信号 | alm-91(*运输7进板卡片报警*) | ns=4;s=¦var¦Xinje-Cortex-Linux-SM-CNC.Application.GVL.AlarmInfo[91] | Boolean | 只读 | [5 empty] | 生产设备 | 二号储板机317A（JAYZ23C7379） | 扬州基地 | 一厂（晶运园区）-F3电池车间 | 电池工段 | 印刷 | 储板机 | 储板机 | 其他
电池车间二号储板机317A | 电池车间二号储板机317A#alm-92(*运输7出板卡片报警*) | 报警 | 信号类 | 状态信号 | alm-92(*运输7出板卡片报警*) | ns=4;s=¦var¦Xinje-Cortex-Linux-SM-CNC.Application.GVL.AlarmInfo[92] | Boolean | 只读 | [5 empty] | 生产设备 | 二号储板机317A（JAYZ23C7379） | 扬州基地 | 一厂（晶运园区）-F3电池车间 | 电池工段 | 印刷 | 储板机 | 储板机 | 其他
电池车间二号储板机317A | 电池车间二号储板机317A#alm-100(*翻板轴报警*) | 报警 | 信号类 | 状态信号 | alm-100(*翻板轴报警*) | ns=4;s=¦var¦Xinje-Cortex-Linux-SM-CNC.Application.GVL.AlarmInfo[100] | Boolean | 只读 | [5 empty] | 生产设备 | 二号储板机317A（JAYZ23C7379） | 扬州基地 | 一厂（晶运园区）-F3电池车间 | 电池工段 | 印刷 | 储板机 | 储板机 | 其他
电池车间二号储板机317A | 电池车间二号储板机317A#alm-108(*翻板电机回原时，翻板出板皮带不能有板报警*) | 报警 | 信号类 | 状态信号 | alm-108(*翻板电机回原时，翻板出板皮带不能有板报警*) | ns=4;s=¦var¦Xinje-Cortex-Linux-SM-CNC.Application.GVL.AlarmInfo[108] | Boolean | 只读 | [5 empty] | 生产设备 | 二号储板机317A（JAYZ23C7379） | 扬州基地 | 一厂（晶运园区）-F3电池车间 | 电池工段 | 印刷 | 储板机 | 储板机 | 其他
电池车间二号储板机317A | 电池车间二号储板机317A#alm-109(*翻板电机回原超时报警*) | 报警 | 信号类 | 状态信号 | alm-109(*翻板电机回原超时报警*) | ns=4;s=¦var¦Xinje-Cortex-Linux-SM-CNC.Application.GVL.AlarmInfo[109] | Boolean | 只读 | [5 empty] | 生产设备 | 二号储板机317A（JAYZ23C7379） | 扬州基地 | 一厂（晶运园区）-F3电池车间 | 电池工段 | 印刷 | 储板机 | 储板机 | 其他
电池车间二号储板机317A | 电池车间二号储板机317A#alm-110(*翻板进运输轴报警*) | 报警 | 信号类 | 状态信号 | alm-110(*翻板进运输轴报警*) | ns=4;s=¦var¦Xinje-Cortex-Linux-SM-CNC.Application.GVL.AlarmInfo[110] | Boolean | 只读 | [5 empty] | 生产设备 | 二号储板机317A（JAYZ23C7379） | 扬州基地 | 一厂（晶运园区）-F3电池车间 | 电池工段 | 印刷 | 储板机 | 储板机 | 其他
电池车间二号储板机317A | 电池车间二号储板机317A#alm-111(*翻板进板运输卡片报警*) | 报警 | 信号类 | 状态信号 | alm-111(*翻板进板运输卡片报警*) | ns=4;s=¦var¦Xinje-Cortex-Linux-SM-CNC.Application.GVL.AlarmInfo[111] | Boolean | 只读 | [5 empty] | 生产设备 | 二号储板机317A（JAYZ23C7379） | 扬州基地 | 一厂（晶运园区）-F3电池车间 | 电池工段 | 印刷 | 储板机 | 储板机 | 其他
电池车间二号储板机317A | 电池车间二号储板机317A#alm-113(*翻板进板运输出板卡片报警*) | 报警 | 信号类 | 状态信号 | alm-113(*翻板进板运输出板卡片报警*) | ns=4;s=¦var¦Xinje-Cortex-Linux-SM-CNC.Application.GVL.AlarmInfo[113] | Boolean | 只读 | [5 empty] | 生产设备 | 二号储板机317A（JAYZ23C7379） | 扬州基地 | 一厂（晶运园区）-F3电池车间 | 电池工段 | 印刷 | 储板机 | 储板机 | 其他
电池车间二号储板机317A | 电池车间二号储板机317A#alm-120(*翻板出板运输轴报警*) | 报警 | 信号类 | 状态信号 | alm-120(*翻板出板运输轴报警*) | ns=4;s=¦var¦Xinje-Cortex-Linux-SM-CNC.Application.GVL.AlarmInfo[120] | Boolean | 只读 | [5 empty] | 生产设备 | 二号储板机317A（JAYZ23C7379） | 扬州基地 | 一厂（晶运园区）-F3电池车间 | 电池工段 | 印刷 | 储板机 | 储板机 | 其他
电池车间二号储板机317A | 电池车间二号储板机317A#alm-121(*翻板出板运输卡片报警*) | 报警 | 信号类 | 状态信号 | alm-121(*翻板出板运输卡片报警*) | ns=4;s=¦var¦Xinje-Cortex-Linux-SM-CNC.Application.GVL.AlarmInfo[121] | Boolean | 只读 | [5 empty] | 生产设备 | 二号储板机317A（JAYZ23C7379） | 扬州基地 | 一厂（晶运园区）-F3电池车间 | 电池工段 | 印刷 | 储板机 | 储板机 | 其他
电池车间二号储板机317A | 电池车间二号储板机317A#alm-122(*翻板出板运输出板卡片报警*) | 报警 | 信号类 | 状态信号 | alm-122(*翻板出板运输出板卡片报警*) | ns=4;s=¦var¦Xinje-Cortex-Linux-SM-CNC.Application.GVL.AlarmInfo[122] | Boolean | 只读 | [5 empty] | 生产设备 | 二号储板机317A（JAYZ23C7379） | 扬州基地 | 一厂（晶运园区）-F3电池车间 | 电池工段 | 印刷 | 储板机 | 储板机 | 其他
电池车间二号储板机317A | 电池车间二号储板机317A#alm-123(*翻板出板运输无片有标志卡片报警*) | 报警 | 信号类 | 状态信号 | alm-123(*翻板出板运输无片有标志卡片报警*) | ns=4;s=¦var¦Xinje-Cortex-Linux-SM-CNC.Application.GVL.AlarmInfo[123] | Boolean | 只读 | [5 empty] | 生产设备 | 二号储板机317A（JAYZ23C7379） | 扬州基地 | 一厂（晶运园区）-F3电池车间 | 电池工段 | 印刷 | 储板机 | 储板机 | 其他
电池车间二号储板机317A | 电池车间二号储板机317A#alm-124(*翻板出板运输有片无标志卡片报警，请拿走片子*) | 报警 | 信号类 | 状态信号 | alm-124(*翻板出板运输有片无标志卡片报警，请拿走片子*) | ns=4;s=¦var¦Xinje-Cortex-Linux-SM-CNC.Application.GVL.AlarmInfo[124] | Boolean | 只读 | [5 empty] | 生产设备 | 二号储板机317A（JAYZ23C7379） | 扬州基地 | 一厂（晶运园区）-F3电池车间 | 电池工段 | 印刷 | 储板机 | 储板机 | 其他
电池车间二号储板机317A | 电池车间二号储板机317A#alm-130(*夹板2轴报警*) | 报警 | 信号类 | 状态信号 | alm-130(*夹板2轴报警*) | ns=4;s=¦var¦Xinje-Cortex-Linux-SM-CNC.Application.GVL.AlarmInfo[130] | Boolean | 只读 | [5 empty] | 生产设备 | 二号储板机317A（JAYZ23C7379） | 扬州基地 | 一厂（晶运园区）-F3电池车间 | 电池工段 | 印刷 | 储板机 | 储板机 | 其他
电池车间二号储板机317A | 电池车间二号储板机317A#alm-131(*夹板2工作位定位报警*) | 报警 | 信号类 | 状态信号 | alm-131(*夹板2工作位定位报警*) | ns=4;s=¦var¦Xinje-Cortex-Linux-SM-CNC.Application.GVL.AlarmInfo[131] | Boolean | 只读 | [5 empty] | 生产设备 | 二号储板机317A（JAYZ23C7379） | 扬州基地 | 一厂（晶运园区）-F3电池车间 | 电池工段 | 印刷 | 储板机 | 储板机 | 其他
电池车间二号储板机317A | 电池车间二号储板机317A#alm-132(*夹板2基准位定位报警*) | 报警 | 信号类 | 状态信号 | alm-132(*夹板2基准位定位报警*) | ns=4;s=¦var¦Xinje-Cortex-Linux-SM-CNC.Application.GVL.AlarmInfo[132] | Boolean | 只读 | [5 empty] | 生产设备 | 二号储板机317A（JAYZ23C7379） | 扬州基地 | 一厂（晶运园区）-F3电池车间 | 电池工段 | 印刷 | 储板机 | 储板机 | 其他
电池车间二号储板机317A | 电池车间二号储板机317A#alm-138(*夹板2基准位定位报警*) | 报警 | 信号类 | 状态信号 | alm-138(*夹板2基准位定位报警*) | ns=4;s=¦var¦Xinje-Cortex-Linux-SM-CNC.Application.GVL.AlarmInfo[138] | Boolean | 只读 | [5 empty] | 生产设备 | 二号储板机317A（JAYZ23C7379） | 扬州基地 | 一厂（晶运园区）-F3电池车间 | 电池工段 | 印刷 | 储板机 | 储板机 | 其他
电池车间二号储板机317A | 电池车间二号储板机317A#alm-139(*夹板2回原定位报警*) | 报警 | 信号类 | 状态信号 | alm-139(*夹板2回原定位报警*) | ns=4;s=¦var¦Xinje-Cortex-Linux-SM-CNC.Application.GVL.AlarmInfo[139] | Boolean | 只读 | [5 empty] | 生产设备 | 二号储板机317A（JAYZ23C7379） | 扬州基地 | 一厂（晶运园区）-F3电池车间 | 电池工段 | 印刷 | 储板机 | 储板机 | 其他
电池车间二号储板机317A | 电池车间二号储板机317A#alm-140(*旋转轴报警*) | 报警 | 信号类 | 状态信号 | alm-140(*旋转轴报警*) | ns=4;s=¦var¦Xinje-Cortex-Linux-SM-CNC.Application.GVL.AlarmInfo[140] | Boolean | 只读 | [5 empty] | 生产设备 | 二号储板机317A（JAYZ23C7379） | 扬州基地 | 一厂（晶运园区）-F3电池车间 | 电池工段 | 印刷 | 储板机 | 储板机 | 其他
电池车间二号储板机317A | 电池车间二号储板机317A#alm-142(*旋转基准位定位报警*) | 报警 | 信号类 | 状态信号 | alm-142(*旋转基准位定位报警*) | ns=4;s=¦var¦Xinje-Cortex-Linux-SM-CNC.Application.GVL.AlarmInfo[142] | Boolean | 只读 | [5 empty] | 生产设备 | 二号储板机317A（JAYZ23C7379） | 扬州基地 | 一厂（晶运园区）-F3电池车间 | 电池工段 | 印刷 | 储板机 | 储板机 | 其他
电池车间二号储板机317A | 电池车间二号储板机317A#alm-143(*旋转运输定位完成，激光位置感应到硅片，请检查光感是否异常或者气源*) | 报警 | 信号类 | 状态信号 | alm-143(*旋转运输定位完成，激光位置感应到硅片，请检查光感是否异常或者气源*) | ns=4;s=¦var¦Xinje-Cortex-Linux-SM-CNC.Application.GVL.AlarmInfo[143] | Boolean | 只读 | [5 empty] | 生产设备 | 二号储板机317A（JAYZ23C7379） | 扬州基地 | 一厂（晶运园区）-F3电池车间 | 电池工段 | 印刷 | 储板机 | 储板机 | 其他
电池车间二号储板机317A | 电池车间二号储板机317A#alm-145(*旋转吸片报警，请检查光感是否异常或者气源*) | 报警 | 信号类 | 状态信号 | alm-145(*旋转吸片报警，请检查光感是否异常或者气源*) | ns=4;s=¦var¦Xinje-Cortex-Linux-SM-CNC.Application.GVL.AlarmInfo[145] | Boolean | 只读 | [5 empty] | 生产设备 | 二号储板机317A（JAYZ23C7379） | 扬州基地 | 一厂（晶运园区）-F3电池车间 | 电池工段 | 印刷 | 储板机 | 储板机 | 其他
电池车间二号储板机317A | 电池车间二号储板机317A#alm-146(*旋转放片报警，请检查光感是否异常或者放片延时过小*) | 报警 | 信号类 | 状态信号 | alm-146(*旋转放片报警，请检查光感是否异常或者放片延时过小*) | ns=4;s=¦var¦Xinje-Cortex-Linux-SM-CNC.Application.GVL.AlarmInfo[146] | Boolean | 只读 | [5 empty] | 生产设备 | 二号储板机317A（JAYZ23C7379） | 扬州基地 | 一厂（晶运园区）-F3电池车间 | 电池工段 | 印刷 | 储板机 | 储板机 | 其他
电池车间二号储板机317A | 电池车间二号储板机317A#alm-148(*旋转基准位定位报警*) | 报警 | 信号类 | 状态信号 | alm-148(*旋转基准位定位报警*) | ns=4;s=¦var¦Xinje-Cortex-Linux-SM-CNC.Application.GVL.AlarmInfo[148] | Boolean | 只读 | [5 empty] | 生产设备 | 二号储板机317A（JAYZ23C7379） | 扬州基地 | 一厂（晶运园区）-F3电池车间 | 电池工段 | 印刷 | 储板机 | 储板机 | 其他
电池车间二号储板机317A | 电池车间二号储板机317A#alm-149(*旋转回原定位报警*) | 报警 | 信号类 | 状态信号 | alm-149(*旋转回原定位报警*) | ns=4;s=¦var¦Xinje-Cortex-Linux-SM-CNC.Application.GVL.AlarmInfo[149] | Boolean | 只读 | [5 empty] | 生产设备 | 二号储板机317A（JAYZ23C7379） | 扬州基地 | 一厂（晶运园区）-F3电池车间 | 电池工段 | 印刷 | 储板机 | 储板机 | 其他
电池车间二号储板机317A | 电池车间二号储板机317A#alm-390(*急停报警*) | 报警 | 信号类 | 状态信号 | alm-390(*急停报警*) | ns=4;s=¦var¦Xinje-Cortex-Linux-SM-CNC.Application.GVL.AlarmInfo[390] | Boolean | 只读 | [5 empty] | 生产设备 | 二号储板机317A（JAYZ23C7379） | 扬州基地 | 一厂（晶运园区）-F3电池车间 | 电池工段 | 印刷 | 储板机 | 储板机 | 其他
电池车间二号储板机317A | 电池车间二号储板机317A#alm-391(*前安全门报警*) | 报警 | 信号类 | 状态信号 | alm-391(*前安全门报警*) | ns=4;s=¦var¦Xinje-Cortex-Linux-SM-CNC.Application.GVL.AlarmInfo[391] | Boolean | 只读 | [5 empty] | 生产设备 | 二号储板机317A（JAYZ23C7379） | 扬州基地 | 一厂（晶运园区）-F3电池车间 | 电池工段 | 印刷 | 储板机 | 储板机 | 其他
电池车间二号储板机317A | 电池车间二号储板机317A#alm-392(*后安全门报警*) | 报警 | 信号类 | 状态信号 | alm-392(*后安全门报警*) | ns=4;s=¦var¦Xinje-Cortex-Linux-SM-CNC.Application.GVL.AlarmInfo[392] | Boolean | 只读 | [5 empty] | 生产设备 | 二号储板机317A（JAYZ23C7379） | 扬州基地 | 一厂（晶运园区）-F3电池车间 | 电池工段 | 印刷 | 储板机 | 储板机 | 其他
电池车间二号储板机317A | 电池车间二号储板机317A#alm-400(*缓存部分总报警，其他报警都会触发*) | 报警 | 信号类 | 状态信号 | alm-400(*缓存部分总报警，其他报警都会触发*) | ns=4;s=¦var¦Xinje-Cortex-Linux-SM-CNC.Application.GVL.AlarmInfo[400] | Boolean | 只读 | [5 empty] | 生产设备 | 二号储板机317A（JAYZ23C7379） | 扬州基地 | 一厂（晶运园区）-F3电池车间 | 电池工段 | 印刷 | 储板机 | 储板机 | 其他
电池车间二号储板机317A | 电池车间二号储板机317A#alm-401(*翻板部分总报警，其他报警都会触发*) | 报警 | 信号类 | 状态信号 | alm-401(*翻板部分总报警，其他报警都会触发*) | ns=4;s=¦var¦Xinje-Cortex-Linux-SM-CNC.Application.GVL.AlarmInfo[401] | Boolean | 只读 | [5 empty] | 生产设备 | 二号储板机317A（JAYZ23C7379） | 扬州基地 | 一厂（晶运园区）-F3电池车间 | 电池工段 | 印刷 | 储板机 | 储板机 | 其他
电池车间二号储板机317B | 电池车间二号储板机317B#alm-0(*缓存篮轴报警*) | 报警 | 信号类 | 状态信号 | alm-0(*缓存篮轴报警*) | ns=4;s=¦var¦Xinje-Cortex-Linux-SM-CNC.Application.GVL.AlarmInfo[0] | Boolean | 只读 | [5 empty] | 生产设备 | 二号储板机317B（JAYZ23C7379） | 扬州基地 | 一厂（晶运园区）-F3电池车间 | 电池工段 | 印刷 | 储板机 | 储板机 | 其他
电池车间二号储板机317B | 电池车间二号储板机317B#alm-3(*缓存篮上升，异常检测到硅片报警*) | 报警 | 信号类 | 状态信号 | alm-3(*缓存篮上升，异常检测到硅片报警*) | ns=4;s=¦var¦Xinje-Cortex-Linux-SM-CNC.Application.GVL.AlarmInfo[3] | Boolean | 只读 | [5 empty] | 生产设备 | 二号储板机317B（JAYZ23C7379） | 扬州基地 | 一厂（晶运园区）-F3电池车间 | 电池工段 | 印刷 | 储板机 | 储板机 | 其他
电池车间二号储板机317B | 电池车间二号储板机317B#alm-4(*缓存篮下降，异常检测不到硅片报警*) | 报警 | 信号类 | 状态信号 | alm-4(*缓存篮下降，异常检测不到硅片报警*) | ns=4;s=¦var¦Xinje-Cortex-Linux-SM-CNC.Application.GVL.AlarmInfo[4] | Boolean | 只读 | [5 empty] | 生产设备 | 二号储板机317B（JAYZ23C7379） | 扬州基地 | 一厂（晶运园区）-F3电池车间 | 电池工段 | 印刷 | 储板机 | 储板机 | 其他
电池车间二号储板机317B | 电池车间二号储板机317B#alm-5(*缓存篮上升定位报警*) | 报警 | 信号类 | 状态信号 | alm-5(*缓存篮上升定位报警*) | ns=4;s=¦var¦Xinje-Cortex-Linux-SM-CNC.Application.GVL.AlarmInfo[5] | Boolean | 只读 | [5 empty] | 生产设备 | 二号储板机317B（JAYZ23C7379） | 扬州基地 | 一厂（晶运园区）-F3电池车间 | 电池工段 | 印刷 | 储板机 | 储板机 | 其他
电池车间二号储板机317B | 电池车间二号储板机317B#alm-6(*缓存篮下降定位报警*) | 报警 | 信号类 | 状态信号 | alm-6(*缓存篮下降定位报警*) | ns=4;s=¦var¦Xinje-Cortex-Linux-SM-CNC.Application.GVL.AlarmInfo[6] | Boolean | 只读 | [5 empty] | 生产设备 | 二号储板机317B（JAYZ23C7379） | 扬州基地 | 一厂（晶运园区）-F3电池车间 | 电池工段 | 印刷 | 储板机 | 储板机 | 其他
电池车间二号储板机317B | 电池车间二号储板机317B#alm-7(*基准位设置错误，强制赋值0*） | 报警 | 信号类 | 状态信号 | alm-7(*基准位设置错误，强制赋值0*） | ns=4;s=¦var¦Xinje-Cortex-Linux-SM-CNC.Application.GVL.AlarmInfo[7] | Boolean | 只读 | [5 empty] | 生产设备 | 二号储板机317B（JAYZ23C7379） | 扬州基地 | 一厂（晶运园区）-F3电池车间 | 电池工段 | 印刷 | 储板机 | 储板机 | 其他
电池车间二号储板机317B | 电池车间二号储板机317B#alm-8(*缓存篮去基准位报警*) | 报警 | 信号类 | 状态信号 | alm-8(*缓存篮去基准位报警*) | ns=4;s=¦var¦Xinje-Cortex-Linux-SM-CNC.Application.GVL.AlarmInfo[8] | Boolean | 只读 | [5 empty] | 生产设备 | 二号储板机317B（JAYZ23C7379） | 扬州基地 | 一厂（晶运园区）-F3电池车间 | 电池工段 | 印刷 | 储板机 | 储板机 | 其他
电池车间二号储板机317B | 电池车间二号储板机317B#alm-9(*缓存篮回原报警*) | 报警 | 信号类 | 状态信号 | alm-9(*缓存篮回原报警*) | ns=4;s=¦var¦Xinje-Cortex-Linux-SM-CNC.Application.GVL.AlarmInfo[9] | Boolean | 只读 | [5 empty] | 生产设备 | 二号储板机317B（JAYZ23C7379） | 扬州基地 | 一厂（晶运园区）-F3电池车间 | 电池工段 | 印刷 | 储板机 | 储板机 | 其他
电池车间二号储板机317B | 电池车间二号储板机317B#alm-10(*运输1轴报警*) | 报警 | 信号类 | 状态信号 | alm-10(*运输1轴报警*) | ns=4;s=¦var¦Xinje-Cortex-Linux-SM-CNC.Application.GVL.AlarmInfo[10] | Boolean | 只读 | [5 empty] | 生产设备 | 二号储板机317B（JAYZ23C7379） | 扬州基地 | 一厂（晶运园区）-F3电池车间 | 电池工段 | 印刷 | 储板机 | 储板机 | 其他
电池车间二号储板机317B | 电池车间二号储板机317B#alm-11(*运输1进板卡片报警*) | 报警 | 信号类 | 状态信号 | alm-11(*运输1进板卡片报警*) | ns=4;s=¦var¦Xinje-Cortex-Linux-SM-CNC.Application.GVL.AlarmInfo[11] | Boolean | 只读 | [5 empty] | 生产设备 | 二号储板机317B（JAYZ23C7379） | 扬州基地 | 一厂（晶运园区）-F3电池车间 | 电池工段 | 印刷 | 储板机 | 储板机 | 其他
电池车间二号储板机317B | 电池车间二号储板机317B#alm-12(*运输1出板卡片报警*) | 报警 | 信号类 | 状态信号 | alm-12(*运输1出板卡片报警*) | ns=4;s=¦var¦Xinje-Cortex-Linux-SM-CNC.Application.GVL.AlarmInfo[12] | Boolean | 只读 | [5 empty] | 生产设备 | 二号储板机317B（JAYZ23C7379） | 扬州基地 | 一厂（晶运园区）-F3电池车间 | 电池工段 | 印刷 | 储板机 | 储板机 | 其他
电池车间二号储板机317B | 电池车间二号储板机317B#alm-13(*运输1光感异常报警*) | 报警 | 信号类 | 状态信号 | alm-13(*运输1光感异常报警*) | ns=4;s=¦var¦Xinje-Cortex-Linux-SM-CNC.Application.GVL.AlarmInfo[13] | Boolean | 只读 | [5 empty] | 生产设备 | 二号储板机317B（JAYZ23C7379） | 扬州基地 | 一厂（晶运园区）-F3电池车间 | 电池工段 | 印刷 | 储板机 | 储板机 | 其他
电池车间二号储板机317B | 电池车间二号储板机317B#alm-17(*运输1光感超时堵片报警，或者光感异常报警*) | 报警 | 信号类 | 状态信号 | alm-17(*运输1光感超时堵片报警，或者光感异常报警*) | ns=4;s=¦var¦Xinje-Cortex-Linux-SM-CNC.Application.GVL.AlarmInfo[17] | Boolean | 只读 | [5 empty] | 生产设备 | 二号储板机317B（JAYZ23C7379） | 扬州基地 | 一厂（晶运园区）-F3电池车间 | 电池工段 | 印刷 | 储板机 | 储板机 | 其他
电池车间二号储板机317B | 电池车间二号储板机317B#alm-19(*运输1接炉光感超时堵片报警，或者光感异常报警*) | 报警 | 信号类 | 状态信号 | alm-19(*运输1接炉光感超时堵片报警，或者光感异常报警*) | ns=4;s=¦var¦Xinje-Cortex-Linux-SM-CNC.Application.GVL.AlarmInfo[19] | Boolean | 只读 | [5 empty] | 生产设备 | 二号储板机317B（JAYZ23C7379） | 扬州基地 | 一厂（晶运园区）-F3电池车间 | 电池工段 | 印刷 | 储板机 | 储板机 | 其他
电池车间二号储板机317B | 电池车间二号储板机317B#alm-20(*运输2轴报警*) | 报警 | 信号类 | 状态信号 | alm-20(*运输2轴报警*) | ns=4;s=¦var¦Xinje-Cortex-Linux-SM-CNC.Application.GVL.AlarmInfo[20] | Boolean | 只读 | [5 empty] | 生产设备 | 二号储板机317B（JAYZ23C7379） | 扬州基地 | 一厂（晶运园区）-F3电池车间 | 电池工段 | 印刷 | 储板机 | 储板机 | 其他
电池车间二号储板机317B | 电池车间二号储板机317B#alm-21(*运输2进板卡片报警*) | 报警 | 信号类 | 状态信号 | alm-21(*运输2进板卡片报警*) | ns=4;s=¦var¦Xinje-Cortex-Linux-SM-CNC.Application.GVL.AlarmInfo[21] | Boolean | 只读 | [5 empty] | 生产设备 | 二号储板机317B（JAYZ23C7379） | 扬州基地 | 一厂（晶运园区）-F3电池车间 | 电池工段 | 印刷 | 储板机 | 储板机 | 其他
电池车间二号储板机317B | 电池车间二号储板机317B#alm-22(*存片过多报警*) | 报警 | 信号类 | 状态信号 | alm-22(*存片过多报警*) | ns=4;s=¦var¦Xinje-Cortex-Linux-SM-CNC.Application.GVL.AlarmInfo[22] | Boolean | 只读 | [5 empty] | 生产设备 | 二号储板机317B（JAYZ23C7379） | 扬州基地 | 一厂（晶运园区）-F3电池车间 | 电池工段 | 印刷 | 储板机 | 储板机 | 其他
电池车间二号储板机317B | 电池车间二号储板机317B#alm-23(*运输2光感异常报警*) | 报警 | 信号类 | 状态信号 | alm-23(*运输2光感异常报警*) | ns=4;s=¦var¦Xinje-Cortex-Linux-SM-CNC.Application.GVL.AlarmInfo[23] | Boolean | 只读 | [5 empty] | 生产设备 | 二号储板机317B（JAYZ23C7379） | 扬州基地 | 一厂（晶运园区）-F3电池车间 | 电池工段 | 印刷 | 储板机 | 储板机 | 其他
电池车间二号储板机317B | 电池车间二号储板机317B#alm-24(*回原中，运输2不能有硅片*) | 报警 | 信号类 | 状态信号 | alm-24(*回原中，运输2不能有硅片*) | ns=4;s=¦var¦Xinje-Cortex-Linux-SM-CNC.Application.GVL.AlarmInfo[24] | Boolean | 只读 | [5 empty] | 生产设备 | 二号储板机317B（JAYZ23C7379） | 扬州基地 | 一厂（晶运园区）-F3电池车间 | 电池工段 | 印刷 | 储板机 | 储板机 | 其他
电池车间二号储板机317B | 电池车间二号储板机317B#alm-30(*运输3轴报警*) | 报警 | 信号类 | 状态信号 | alm-30(*运输3轴报警*) | ns=4;s=¦var¦Xinje-Cortex-Linux-SM-CNC.Application.GVL.AlarmInfo[30] | Boolean | 只读 | [5 empty] | 生产设备 | 二号储板机317B（JAYZ23C7379） | 扬州基地 | 一厂（晶运园区）-F3电池车间 | 电池工段 | 印刷 | 储板机 | 储板机 | 其他
电池车间二号储板机317B | 电池车间二号储板机317B#alm-31(*运输3进板卡片报警*) | 报警 | 信号类 | 状态信号 | alm-31(*运输3进板卡片报警*) | ns=4;s=¦var¦Xinje-Cortex-Linux-SM-CNC.Application.GVL.AlarmInfo[31] | Boolean | 只读 | [5 empty] | 生产设备 | 二号储板机317B（JAYZ23C7379） | 扬州基地 | 一厂（晶运园区）-F3电池车间 | 电池工段 | 印刷 | 储板机 | 储板机 | 其他
电池车间二号储板机317B | 电池车间二号储板机317B#alm-32(*运输3出板卡片报警*) | 报警 | 信号类 | 状态信号 | alm-32(*运输3出板卡片报警*) | ns=4;s=¦var¦Xinje-Cortex-Linux-SM-CNC.Application.GVL.AlarmInfo[32] | Boolean | 只读 | [5 empty] | 生产设备 | 二号储板机317B（JAYZ23C7379） | 扬州基地 | 一厂（晶运园区）-F3电池车间 | 电池工段 | 印刷 | 储板机 | 储板机 | 其他
电池车间二号储板机317B | 电池车间二号储板机317B#alm-33(*运输3光感异常报警*) | 报警 | 信号类 | 状态信号 | alm-33(*运输3光感异常报警*) | ns=4;s=¦var¦Xinje-Cortex-Linux-SM-CNC.Application.GVL.AlarmInfo[33] | Boolean | 只读 | [5 empty] | 生产设备 | 二号储板机317B（JAYZ23C7379） | 扬州基地 | 一厂（晶运园区）-F3电池车间 | 电池工段 | 印刷 | 储板机 | 储板机 | 其他
电池车间二号储板机317B | 电池车间二号储板机317B#alm-40(*运输4轴报警*) | 报警 | 信号类 | 状态信号 | alm-40(*运输4轴报警*) | ns=4;s=¦var¦Xinje-Cortex-Linux-SM-CNC.Application.GVL.AlarmInfo[40] | Boolean | 只读 | [5 empty] | 生产设备 | 二号储板机317B（JAYZ23C7379） | 扬州基地 | 一厂（晶运园区）-F3电池车间 | 电池工段 | 印刷 | 储板机 | 储板机 | 其他
电池车间二号储板机317B | 电池车间二号储板机317B#alm-41(*运输4进板卡片报警*) | 报警 | 信号类 | 状态信号 | alm-41(*运输4进板卡片报警*) | ns=4;s=¦var¦Xinje-Cortex-Linux-SM-CNC.Application.GVL.AlarmInfo[41] | Boolean | 只读 | [5 empty] | 生产设备 | 二号储板机317B（JAYZ23C7379） | 扬州基地 | 一厂（晶运园区）-F3电池车间 | 电池工段 | 印刷 | 储板机 | 储板机 | 其他
电池车间二号储板机317B | 电池车间二号储板机317B#alm-42(*运输4缓存工位卡片报警*)请检查是否堵片、是否光感异常。光感异常（光感需要调高） | 报警 | 信号类 | 状态信号 | alm-42(*运输4缓存工位卡片报警*)请检查是否堵片、是否光感异常。光感异常（光感需要调高） | ns=4;s=¦var¦Xinje-Cortex-Linux-SM-CNC.Application.GVL.AlarmInfo[42] | Boolean | 只读 | [5 empty] | 生产设备 | 二号储板机317B（JAYZ23C7379） | 扬州基地 | 一厂（晶运园区）-F3电池车间 | 电池工段 | 印刷 | 储板机 | 储板机 | 其他
电池车间二号储板机317B | 电池车间二号储板机317B#alm-43(*运输4缓存工位卡片报警*)请检查是否堵片、是否光感异常。光感异常（光感需要调低） | 报警 | 信号类 | 状态信号 | alm-43(*运输4缓存工位卡片报警*)请检查是否堵片、是否光感异常。光感异常（光感需要调低） | ns=4;s=¦var¦Xinje-Cortex-Linux-SM-CNC.Application.GVL.AlarmInfo[43] | Boolean | 只读 | [5 empty] | 生产设备 | 二号储板机317B（JAYZ23C7379） | 扬州基地 | 一厂（晶运园区）-F3电池车间 | 电池工段 | 印刷 | 储板机 | 储板机 | 其他
电池车间二号储板机317B | 电池车间二号储板机317B#alm-50(*运输5轴报警*) | 报警 | 信号类 | 状态信号 | alm-50(*运输5轴报警*) | ns=4;s=¦var¦Xinje-Cortex-Linux-SM-CNC.Application.GVL.AlarmInfo[50] | Boolean | 只读 | [5 empty] | 生产设备 | 二号储板机317B（JAYZ23C7379） | 扬州基地 | 一厂（晶运园区）-F3电池车间 | 电池工段 | 印刷 | 储板机 | 储板机 | 其他
电池车间二号储板机317B | 电池车间二号储板机317B#alm-51(*运输5进板卡片报警*) | 报警 | 信号类 | 状态信号 | alm-51(*运输5进板卡片报警*) | ns=4;s=¦var¦Xinje-Cortex-Linux-SM-CNC.Application.GVL.AlarmInfo[51] | Boolean | 只读 | [5 empty] | 生产设备 | 二号储板机317B（JAYZ23C7379） | 扬州基地 | 一厂（晶运园区）-F3电池车间 | 电池工段 | 印刷 | 储板机 | 储板机 | 其他
电池车间二号储板机317B | 电池车间二号储板机317B#alm-52(*运输5出板卡片报警*) | 报警 | 信号类 | 状态信号 | alm-52(*运输5出板卡片报警*) | ns=4;s=¦var¦Xinje-Cortex-Linux-SM-CNC.Application.GVL.AlarmInfo[52] | Boolean | 只读 | [5 empty] | 生产设备 | 二号储板机317B（JAYZ23C7379） | 扬州基地 | 一厂（晶运园区）-F3电池车间 | 电池工段 | 印刷 | 储板机 | 储板机 | 其他
电池车间二号储板机317B | 电池车间二号储板机317B#alm-53(*运输5光感异常报警*) | 报警 | 信号类 | 状态信号 | alm-53(*运输5光感异常报警*) | ns=4;s=¦var¦Xinje-Cortex-Linux-SM-CNC.Application.GVL.AlarmInfo[53] | Boolean | 只读 | [5 empty] | 生产设备 | 二号储板机317B（JAYZ23C7379） | 扬州基地 | 一厂（晶运园区）-F3电池车间 | 电池工段 | 印刷 | 储板机 | 储板机 | 其他
电池车间二号储板机317B | 电池车间二号储板机317B#alm-60(*运输3-0轴报警*) | 报警 | 信号类 | 状态信号 | alm-60(*运输3-0轴报警*) | ns=4;s=¦var¦Xinje-Cortex-Linux-SM-CNC.Application.GVL.AlarmInfo[60] | Boolean | 只读 | [5 empty] | 生产设备 | 二号储板机317B（JAYZ23C7379） | 扬州基地 | 一厂（晶运园区）-F3电池车间 | 电池工段 | 印刷 | 储板机 | 储板机 | 其他
电池车间二号储板机317B | 电池车间二号储板机317B#alm-61(*运输3-0进板卡片报警*) | 报警 | 信号类 | 状态信号 | alm-61(*运输3-0进板卡片报警*) | ns=4;s=¦var¦Xinje-Cortex-Linux-SM-CNC.Application.GVL.AlarmInfo[61] | Boolean | 只读 | [5 empty] | 生产设备 | 二号储板机317B（JAYZ23C7379） | 扬州基地 | 一厂（晶运园区）-F3电池车间 | 电池工段 | 印刷 | 储板机 | 储板机 | 其他
电池车间二号储板机317B | 电池车间二号储板机317B#alm-62(*运输3-0出板卡片报警*) | 报警 | 信号类 | 状态信号 | alm-62(*运输3-0出板卡片报警*) | ns=4;s=¦var¦Xinje-Cortex-Linux-SM-CNC.Application.GVL.AlarmInfo[62] | Boolean | 只读 | [5 empty] | 生产设备 | 二号储板机317B（JAYZ23C7379） | 扬州基地 | 一厂（晶运园区）-F3电池车间 | 电池工段 | 印刷 | 储板机 | 储板机 | 其他
电池车间二号储板机317B | 电池车间二号储板机317B#alm-63(*运输3-0光感异常报警*) | 报警 | 信号类 | 状态信号 | alm-63(*运输3-0光感异常报警*) | ns=4;s=¦var¦Xinje-Cortex-Linux-SM-CNC.Application.GVL.AlarmInfo[63] | Boolean | 只读 | [5 empty] | 生产设备 | 二号储板机317B（JAYZ23C7379） | 扬州基地 | 一厂（晶运园区）-F3电池车间 | 电池工段 | 印刷 | 储板机 | 储板机 | 其他
电池车间二号储板机317B | 电池车间二号储板机317B#alm-70(*夹板1轴报警*) | 报警 | 信号类 | 状态信号 | alm-70(*夹板1轴报警*) | ns=4;s=¦var¦Xinje-Cortex-Linux-SM-CNC.Application.GVL.AlarmInfo[70] | Boolean | 只读 | [5 empty] | 生产设备 | 二号储板机317B（JAYZ23C7379） | 扬州基地 | 一厂（晶运园区）-F3电池车间 | 电池工段 | 印刷 | 储板机 | 储板机 | 其他
电池车间二号储板机317B | 电池车间二号储板机317B#alm-71(*夹板1工作位定位报警*) | 报警 | 信号类 | 状态信号 | alm-71(*夹板1工作位定位报警*) | ns=4;s=¦var¦Xinje-Cortex-Linux-SM-CNC.Application.GVL.AlarmInfo[71] | Boolean | 只读 | [5 empty] | 生产设备 | 二号储板机317B（JAYZ23C7379） | 扬州基地 | 一厂（晶运园区）-F3电池车间 | 电池工段 | 印刷 | 储板机 | 储板机 | 其他
电池车间二号储板机317B | 电池车间二号储板机317B#alm-72(*夹板1基准位定位报警*) | 报警 | 信号类 | 状态信号 | alm-72(*夹板1基准位定位报警*) | ns=4;s=¦var¦Xinje-Cortex-Linux-SM-CNC.Application.GVL.AlarmInfo[72] | Boolean | 只读 | [5 empty] | 生产设备 | 二号储板机317B（JAYZ23C7379） | 扬州基地 | 一厂（晶运园区）-F3电池车间 | 电池工段 | 印刷 | 储板机 | 储板机 | 其他
电池车间二号储板机317B | 电池车间二号储板机317B#alm-78(*夹板1基准位定位报警*) | 报警 | 信号类 | 状态信号 | alm-78(*夹板1基准位定位报警*) | ns=4;s=¦var¦Xinje-Cortex-Linux-SM-CNC.Application.GVL.AlarmInfo[78] | Boolean | 只读 | [5 empty] | 生产设备 | 二号储板机317B（JAYZ23C7379） | 扬州基地 | 一厂（晶运园区）-F3电池车间 | 电池工段 | 印刷 | 储板机 | 储板机 | 其他
电池车间二号储板机317B | 电池车间二号储板机317B#alm-79(*夹板1回原定位报警*) | 报警 | 信号类 | 状态信号 | alm-79(*夹板1回原定位报警*) | ns=4;s=¦var¦Xinje-Cortex-Linux-SM-CNC.Application.GVL.AlarmInfo[79] | Boolean | 只读 | [5 empty] | 生产设备 | 二号储板机317B（JAYZ23C7379） | 扬州基地 | 一厂（晶运园区）-F3电池车间 | 电池工段 | 印刷 | 储板机 | 储板机 | 其他
电池车间二号储板机317B | 电池车间二号储板机317B#alm-80(*运输6轴报警*) | 报警 | 信号类 | 状态信号 | alm-80(*运输6轴报警*) | ns=4;s=¦var¦Xinje-Cortex-Linux-SM-CNC.Application.GVL.AlarmInfo[80] | Boolean | 只读 | [5 empty] | 生产设备 | 二号储板机317B（JAYZ23C7379） | 扬州基地 | 一厂（晶运园区）-F3电池车间 | 电池工段 | 印刷 | 储板机 | 储板机 | 其他
电池车间二号储板机317B | 电池车间二号储板机317B#alm-81(*运输6进板卡片报警*) | 报警 | 信号类 | 状态信号 | alm-81(*运输6进板卡片报警*) | ns=4;s=¦var¦Xinje-Cortex-Linux-SM-CNC.Application.GVL.AlarmInfo[81] | Boolean | 只读 | [5 empty] | 生产设备 | 二号储板机317B（JAYZ23C7379） | 扬州基地 | 一厂（晶运园区）-F3电池车间 | 电池工段 | 印刷 | 储板机 | 储板机 | 其他
电池车间二号储板机317B | 电池车间二号储板机317B#alm-82(*运输6出板卡片报警*) | 报警 | 信号类 | 状态信号 | alm-82(*运输6出板卡片报警*) | ns=4;s=¦var¦Xinje-Cortex-Linux-SM-CNC.Application.GVL.AlarmInfo[82] | Boolean | 只读 | [5 empty] | 生产设备 | 二号储板机317B（JAYZ23C7379） | 扬州基地 | 一厂（晶运园区）-F3电池车间 | 电池工段 | 印刷 | 储板机 | 储板机 | 其他
电池车间二号储板机317B | 电池车间二号储板机317B#alm-83(*运输6光感异常报警*) | 报警 | 信号类 | 状态信号 | alm-83(*运输6光感异常报警*) | ns=4;s=¦var¦Xinje-Cortex-Linux-SM-CNC.Application.GVL.AlarmInfo[83] | Boolean | 只读 | [5 empty] | 生产设备 | 二号储板机317B（JAYZ23C7379） | 扬州基地 | 一厂（晶运园区）-F3电池车间 | 电池工段 | 印刷 | 储板机 | 储板机 | 其他
电池车间二号储板机317B | 电池车间二号储板机317B#alm-90(*运输7轴报警*) | 报警 | 信号类 | 状态信号 | alm-90(*运输7轴报警*) | ns=4;s=¦var¦Xinje-Cortex-Linux-SM-CNC.Application.GVL.AlarmInfo[90] | Boolean | 只读 | [5 empty] | 生产设备 | 二号储板机317B（JAYZ23C7379） | 扬州基地 | 一厂（晶运园区）-F3电池车间 | 电池工段 | 印刷 | 储板机 | 储板机 | 其他
电池车间二号储板机317B | 电池车间二号储板机317B#alm-91(*运输7进板卡片报警*) | 报警 | 信号类 | 状态信号 | alm-91(*运输7进板卡片报警*) | ns=4;s=¦var¦Xinje-Cortex-Linux-SM-CNC.Application.GVL.AlarmInfo[91] | Boolean | 只读 | [5 empty] | 生产设备 | 二号储板机317B（JAYZ23C7379） | 扬州基地 | 一厂（晶运园区）-F3电池车间 | 电池工段 | 印刷 | 储板机 | 储板机 | 其他
电池车间二号储板机317B | 电池车间二号储板机317B#alm-92(*运输7出板卡片报警*) | 报警 | 信号类 | 状态信号 | alm-92(*运输7出板卡片报警*) | ns=4;s=¦var¦Xinje-Cortex-Linux-SM-CNC.Application.GVL.AlarmInfo[92] | Boolean | 只读 | [5 empty] | 生产设备 | 二号储板机317B（JAYZ23C7379） | 扬州基地 | 一厂（晶运园区）-F3电池车间 | 电池工段 | 印刷 | 储板机 | 储板机 | 其他
电池车间二号储板机317B | 电池车间二号储板机317B#alm-100(*翻板轴报警*) | 报警 | 信号类 | 状态信号 | alm-100(*翻板轴报警*) | ns=4;s=¦var¦Xinje-Cortex-Linux-SM-CNC.Application.GVL.AlarmInfo[100] | Boolean | 只读 | [5 empty] | 生产设备 | 二号储板机317B（JAYZ23C7379） | 扬州基地 | 一厂（晶运园区）-F3电池车间 | 电池工段 | 印刷 | 储板机 | 储板机 | 其他
电池车间二号储板机317B | 电池车间二号储板机317B#alm-108(*翻板电机回原时，翻板出板皮带不能有板报警*) | 报警 | 信号类 | 状态信号 | alm-108(*翻板电机回原时，翻板出板皮带不能有板报警*) | ns=4;s=¦var¦Xinje-Cortex-Linux-SM-CNC.Application.GVL.AlarmInfo[108] | Boolean | 只读 | [5 empty] | 生产设备 | 二号储板机317B（JAYZ23C7379） | 扬州基地 | 一厂（晶运园区）-F3电池车间 | 电池工段 | 印刷 | 储板机 | 储板机 | 其他
电池车间二号储板机317B | 电池车间二号储板机317B#alm-109(*翻板电机回原超时报警*) | 报警 | 信号类 | 状态信号 | alm-109(*翻板电机回原超时报警*) | ns=4;s=¦var¦Xinje-Cortex-Linux-SM-CNC.Application.GVL.AlarmInfo[109] | Boolean | 只读 | [5 empty] | 生产设备 | 二号储板机317B（JAYZ23C7379） | 扬州基地 | 一厂（晶运园区）-F3电池车间 | 电池工段 | 印刷 | 储板机 | 储板机 | 其他
电池车间二号储板机317B | 电池车间二号储板机317B#alm-110(*翻板进运输轴报警*) | 报警 | 信号类 | 状态信号 | alm-110(*翻板进运输轴报警*) | ns=4;s=¦var¦Xinje-Cortex-Linux-SM-CNC.Application.GVL.AlarmInfo[110] | Boolean | 只读 | [5 empty] | 生产设备 | 二号储板机317B（JAYZ23C7379） | 扬州基地 | 一厂（晶运园区）-F3电池车间 | 电池工段 | 印刷 | 储板机 | 储板机 | 其他
电池车间二号储板机317B | 电池车间二号储板机317B#alm-111(*翻板进板运输卡片报警*) | 报警 | 信号类 | 状态信号 | alm-111(*翻板进板运输卡片报警*) | ns=4;s=¦var¦Xinje-Cortex-Linux-SM-CNC.Application.GVL.AlarmInfo[111] | Boolean | 只读 | [5 empty] | 生产设备 | 二号储板机317B（JAYZ23C7379） | 扬州基地 | 一厂（晶运园区）-F3电池车间 | 电池工段 | 印刷 | 储板机 | 储板机 | 其他
电池车间二号储板机317B | 电池车间二号储板机317B#alm-113(*翻板进板运输出板卡片报警*) | 报警 | 信号类 | 状态信号 | alm-113(*翻板进板运输出板卡片报警*) | ns=4;s=¦var¦Xinje-Cortex-Linux-SM-CNC.Application.GVL.AlarmInfo[113] | Boolean | 只读 | [5 empty] | 生产设备 | 二号储板机317B（JAYZ23C7379） | 扬州基地 | 一厂（晶运园区）-F3电池车间 | 电池工段 | 印刷 | 储板机 | 储板机 | 其他
电池车间二号储板机317B | 电池车间二号储板机317B#alm-120(*翻板出板运输轴报警*) | 报警 | 信号类 | 状态信号 | alm-120(*翻板出板运输轴报警*) | ns=4;s=¦var¦Xinje-Cortex-Linux-SM-CNC.Application.GVL.AlarmInfo[120] | Boolean | 只读 | [5 empty] | 生产设备 | 二号储板机317B（JAYZ23C7379） | 扬州基地 | 一厂（晶运园区）-F3电池车间 | 电池工段 | 印刷 | 储板机 | 储板机 | 其他
电池车间二号储板机317B | 电池车间二号储板机317B#alm-121(*翻板出板运输卡片报警*) | 报警 | 信号类 | 状态信号 | alm-121(*翻板出板运输卡片报警*) | ns=4;s=¦var¦Xinje-Cortex-Linux-SM-CNC.Application.GVL.AlarmInfo[121] | Boolean | 只读 | [5 empty] | 生产设备 | 二号储板机317B（JAYZ23C7379） | 扬州基地 | 一厂（晶运园区）-F3电池车间 | 电池工段 | 印刷 | 储板机 | 储板机 | 其他
电池车间二号储板机317B | 电池车间二号储板机317B#alm-122(*翻板出板运输出板卡片报警*) | 报警 | 信号类 | 状态信号 | alm-122(*翻板出板运输出板卡片报警*) | ns=4;s=¦var¦Xinje-Cortex-Linux-SM-CNC.Application.GVL.AlarmInfo[122] | Boolean | 只读 | [5 empty] | 生产设备 | 二号储板机317B（JAYZ23C7379） | 扬州基地 | 一厂（晶运园区）-F3电池车间 | 电池工段 | 印刷 | 储板机 | 储板机 | 其他
电池车间二号储板机317B | 电池车间二号储板机317B#alm-123(*翻板出板运输无片有标志卡片报警*) | 报警 | 信号类 | 状态信号 | alm-123(*翻板出板运输无片有标志卡片报警*) | ns=4;s=¦var¦Xinje-Cortex-Linux-SM-CNC.Application.GVL.AlarmInfo[123] | Boolean | 只读 | [5 empty] | 生产设备 | 二号储板机317B（JAYZ23C7379） | 扬州基地 | 一厂（晶运园区）-F3电池车间 | 电池工段 | 印刷 | 储板机 | 储板机 | 其他
电池车间二号储板机317B | 电池车间二号储板机317B#alm-124(*翻板出板运输有片无标志卡片报警，请拿走片子*) | 报警 | 信号类 | 状态信号 | alm-124(*翻板出板运输有片无标志卡片报警，请拿走片子*) | ns=4;s=¦var¦Xinje-Cortex-Linux-SM-CNC.Application.GVL.AlarmInfo[124] | Boolean | 只读 | [5 empty] | 生产设备 | 二号储板机317B（JAYZ23C7379） | 扬州基地 | 一厂（晶运园区）-F3电池车间 | 电池工段 | 印刷 | 储板机 | 储板机 | 其他
电池车间二号储板机317B | 电池车间二号储板机317B#alm-130(*夹板2轴报警*) | 报警 | 信号类 | 状态信号 | alm-130(*夹板2轴报警*) | ns=4;s=¦var¦Xinje-Cortex-Linux-SM-CNC.Application.GVL.AlarmInfo[130] | Boolean | 只读 | [5 empty] | 生产设备 | 二号储板机317B（JAYZ23C7379） | 扬州基地 | 一厂（晶运园区）-F3电池车间 | 电池工段 | 印刷 | 储板机 | 储板机 | 其他
电池车间二号储板机317B | 电池车间二号储板机317B#alm-131(*夹板2工作位定位报警*) | 报警 | 信号类 | 状态信号 | alm-131(*夹板2工作位定位报警*) | ns=4;s=¦var¦Xinje-Cortex-Linux-SM-CNC.Application.GVL.AlarmInfo[131] | Boolean | 只读 | [5 empty] | 生产设备 | 二号储板机317B（JAYZ23C7379） | 扬州基地 | 一厂（晶运园区）-F3电池车间 | 电池工段 | 印刷 | 储板机 | 储板机 | 其他
电池车间二号储板机317B | 电池车间二号储板机317B#alm-132(*夹板2基准位定位报警*) | 报警 | 信号类 | 状态信号 | alm-132(*夹板2基准位定位报警*) | ns=4;s=¦var¦Xinje-Cortex-Linux-SM-CNC.Application.GVL.AlarmInfo[132] | Boolean | 只读 | [5 empty] | 生产设备 | 二号储板机317B（JAYZ23C7379） | 扬州基地 | 一厂（晶运园区）-F3电池车间 | 电池工段 | 印刷 | 储板机 | 储板机 | 其他
电池车间二号储板机317B | 电池车间二号储板机317B#alm-138(*夹板2基准位定位报警*) | 报警 | 信号类 | 状态信号 | alm-138(*夹板2基准位定位报警*) | ns=4;s=¦var¦Xinje-Cortex-Linux-SM-CNC.Application.GVL.AlarmInfo[138] | Boolean | 只读 | [5 empty] | 生产设备 | 二号储板机317B（JAYZ23C7379） | 扬州基地 | 一厂（晶运园区）-F3电池车间 | 电池工段 | 印刷 | 储板机 | 储板机 | 其他
电池车间二号储板机317B | 电池车间二号储板机317B#alm-139(*夹板2回原定位报警*) | 报警 | 信号类 | 状态信号 | alm-139(*夹板2回原定位报警*) | ns=4;s=¦var¦Xinje-Cortex-Linux-SM-CNC.Application.GVL.AlarmInfo[139] | Boolean | 只读 | [5 empty] | 生产设备 | 二号储板机317B（JAYZ23C7379） | 扬州基地 | 一厂（晶运园区）-F3电池车间 | 电池工段 | 印刷 | 储板机 | 储板机 | 其他
电池车间二号储板机317B | 电池车间二号储板机317B#alm-140(*旋转轴报警*) | 报警 | 信号类 | 状态信号 | alm-140(*旋转轴报警*) | ns=4;s=¦var¦Xinje-Cortex-Linux-SM-CNC.Application.GVL.AlarmInfo[140] | Boolean | 只读 | [5 empty] | 生产设备 | 二号储板机317B（JAYZ23C7379） | 扬州基地 | 一厂（晶运园区）-F3电池车间 | 电池工段 | 印刷 | 储板机 | 储板机 | 其他
电池车间二号储板机317B | 电池车间二号储板机317B#alm-142(*旋转基准位定位报警*) | 报警 | 信号类 | 状态信号 | alm-142(*旋转基准位定位报警*) | ns=4;s=¦var¦Xinje-Cortex-Linux-SM-CNC.Application.GVL.AlarmInfo[142] | Boolean | 只读 | [5 empty] | 生产设备 | 二号储板机317B（JAYZ23C7379） | 扬州基地 | 一厂（晶运园区）-F3电池车间 | 电池工段 | 印刷 | 储板机 | 储板机 | 其他
电池车间二号储板机317B | 电池车间二号储板机317B#alm-143(*旋转运输定位完成，激光位置感应到硅片，请检查光感是否异常或者气源*) | 报警 | 信号类 | 状态信号 | alm-143(*旋转运输定位完成，激光位置感应到硅片，请检查光感是否异常或者气源*) | ns=4;s=¦var¦Xinje-Cortex-Linux-SM-CNC.Application.GVL.AlarmInfo[143] | Boolean | 只读 | [5 empty] | 生产设备 | 二号储板机317B（JAYZ23C7379） | 扬州基地 | 一厂（晶运园区）-F3电池车间 | 电池工段 | 印刷 | 储板机 | 储板机 | 其他
电池车间二号储板机317B | 电池车间二号储板机317B#alm-145(*旋转吸片报警，请检查光感是否异常或者气源*) | 报警 | 信号类 | 状态信号 | alm-145(*旋转吸片报警，请检查光感是否异常或者气源*) | ns=4;s=¦var¦Xinje-Cortex-Linux-SM-CNC.Application.GVL.AlarmInfo[145] | Boolean | 只读 | [5 empty] | 生产设备 | 二号储板机317B（JAYZ23C7379） | 扬州基地 | 一厂（晶运园区）-F3电池车间 | 电池工段 | 印刷 | 储板机 | 储板机 | 其他
电池车间二号储板机317B | 电池车间二号储板机317B#alm-146(*旋转放片报警，请检查光感是否异常或者放片延时过小*) | 报警 | 信号类 | 状态信号 | alm-146(*旋转放片报警，请检查光感是否异常或者放片延时过小*) | ns=4;s=¦var¦Xinje-Cortex-Linux-SM-CNC.Application.GVL.AlarmInfo[146] | Boolean | 只读 | [5 empty] | 生产设备 | 二号储板机317B（JAYZ23C7379） | 扬州基地 | 一厂（晶运园区）-F3电池车间 | 电池工段 | 印刷 | 储板机 | 储板机 | 其他
电池车间二号储板机317B | 电池车间二号储板机317B#alm-148(*旋转基准位定位报警*) | 报警 | 信号类 | 状态信号 | alm-148(*旋转基准位定位报警*) | ns=4;s=¦var¦Xinje-Cortex-Linux-SM-CNC.Application.GVL.AlarmInfo[148] | Boolean | 只读 | [5 empty] | 生产设备 | 二号储板机317B（JAYZ23C7379） | 扬州基地 | 一厂（晶运园区）-F3电池车间 | 电池工段 | 印刷 | 储板机 | 储板机 | 其他
电池车间二号储板机317B | 电池车间二号储板机317B#alm-149(*旋转回原定位报警*) | 报警 | 信号类 | 状态信号 | alm-149(*旋转回原定位报警*) | ns=4;s=¦var¦Xinje-Cortex-Linux-SM-CNC.Application.GVL.AlarmInfo[149] | Boolean | 只读 | [5 empty] | 生产设备 | 二号储板机317B（JAYZ23C7379） | 扬州基地 | 一厂（晶运园区）-F3电池车间 | 电池工段 | 印刷 | 储板机 | 储板机 | 其他
电池车间二号储板机317B | 电池车间二号储板机317B#alm-390(*急停报警*) | 报警 | 信号类 | 状态信号 | alm-390(*急停报警*) | ns=4;s=¦var¦Xinje-Cortex-Linux-SM-CNC.Application.GVL.AlarmInfo[390] | Boolean | 只读 | [5 empty] | 生产设备 | 二号储板机317B（JAYZ23C7379） | 扬州基地 | 一厂（晶运园区）-F3电池车间 | 电池工段 | 印刷 | 储板机 | 储板机 | 其他
电池车间二号储板机317B | 电池车间二号储板机317B#alm-391(*前安全门报警*) | 报警 | 信号类 | 状态信号 | alm-391(*前安全门报警*) | ns=4;s=¦var¦Xinje-Cortex-Linux-SM-CNC.Application.GVL.AlarmInfo[391] | Boolean | 只读 | [5 empty] | 生产设备 | 二号储板机317B（JAYZ23C7379） | 扬州基地 | 一厂（晶运园区）-F3电池车间 | 电池工段 | 印刷 | 储板机 | 储板机 | 其他
电池车间二号储板机317B | 电池车间二号储板机317B#alm-392(*后安全门报警*) | 报警 | 信号类 | 状态信号 | alm-392(*后安全门报警*) | ns=4;s=¦var¦Xinje-Cortex-Linux-SM-CNC.Application.GVL.AlarmInfo[392] | Boolean | 只读 | [5 empty] | 生产设备 | 二号储板机317B（JAYZ23C7379） | 扬州基地 | 一厂（晶运园区）-F3电池车间 | 电池工段 | 印刷 | 储板机 | 储板机 | 其他
电池车间二号储板机317B | 电池车间二号储板机317B#alm-400(*缓存部分总报警，其他报警都会触发*) | 报警 | 信号类 | 状态信号 | alm-400(*缓存部分总报警，其他报警都会触发*) | ns=4;s=¦var¦Xinje-Cortex-Linux-SM-CNC.Application.GVL.AlarmInfo[400] | Boolean | 只读 | [5 empty] | 生产设备 | 二号储板机317B（JAYZ23C7379） | 扬州基地 | 一厂（晶运园区）-F3电池车间 | 电池工段 | 印刷 | 储板机 | 储板机 | 其他
电池车间二号储板机317B | 电池车间二号储板机317B#alm-401(*翻板部分总报警，其他报警都会触发*) | 报警 | 信号类 | 状态信号 | alm-401(*翻板部分总报警，其他报警都会触发*) | ns=4;s=¦var¦Xinje-Cortex-Linux-SM-CNC.Application.GVL.AlarmInfo[401] | Boolean | 只读 | [5 empty] | 生产设备 | 二号储板机317B（JAYZ23C7379） | 扬州基地 | 一厂（晶运园区）-F3电池车间 | 电池工段 | 印刷 | 储板机 | 储板机 | 其他
电池车间二号储板机318A | 电池车间二号储板机318A#alm-71(*夹板1工作位定位报警*) | 报警 | 信号类 | 状态信号 | alm-71(*夹板1工作位定位报警*) | ns=4;s=¦var¦Xinje-Cortex-Linux-SM-CNC.Application.GVL.AlarmInfo[71] | Boolean | 只读 | [5 empty] | 生产设备 | 二号储板机318A（JAYZ23C7380） | 扬州基地 | 一厂（晶运园区）-F3电池车间 | 电池工段 | 印刷 | 储板机 | 储板机 | 其他
电池车间二号储板机318A | 电池车间二号储板机318A#alm-72(*夹板1基准位定位报警*) | 报警 | 信号类 | 状态信号 | alm-72(*夹板1基准位定位报警*) | ns=4;s=¦var¦Xinje-Cortex-Linux-SM-CNC.Application.GVL.AlarmInfo[72] | Boolean | 只读 | [5 empty] | 生产设备 | 二号储板机318A（JAYZ23C7380） | 扬州基地 | 一厂（晶运园区）-F3电池车间 | 电池工段 | 印刷 | 储板机 | 储板机 | 其他
电池车间二号储板机318A | 电池车间二号储板机318A#alm-78(*夹板1基准位定位报警*) | 报警 | 信号类 | 状态信号 | alm-78(*夹板1基准位定位报警*) | ns=4;s=¦var¦Xinje-Cortex-Linux-SM-CNC.Application.GVL.AlarmInfo[78] | Boolean | 只读 | [5 empty] | 生产设备 | 二号储板机318A（JAYZ23C7380） | 扬州基地 | 一厂（晶运园区）-F3电池车间 | 电池工段 | 印刷 | 储板机 | 储板机 | 其他
电池车间二号储板机318A | 电池车间二号储板机318A#alm-79(*夹板1回原定位报警*) | 报警 | 信号类 | 状态信号 | alm-79(*夹板1回原定位报警*) | ns=4;s=¦var¦Xinje-Cortex-Linux-SM-CNC.Application.GVL.AlarmInfo[79] | Boolean | 只读 | [5 empty] | 生产设备 | 二号储板机318A（JAYZ23C7380） | 扬州基地 | 一厂（晶运园区）-F3电池车间 | 电池工段 | 印刷 | 储板机 | 储板机 | 其他
电池车间二号储板机318A | 电池车间二号储板机318A#alm-80(*运输6轴报警*) | 报警 | 信号类 | 状态信号 | alm-80(*运输6轴报警*) | ns=4;s=¦var¦Xinje-Cortex-Linux-SM-CNC.Application.GVL.AlarmInfo[80] | Boolean | 只读 | [5 empty] | 生产设备 | 二号储板机318A（JAYZ23C7380） | 扬州基地 | 一厂（晶运园区）-F3电池车间 | 电池工段 | 印刷 | 储板机 | 储板机 | 其他
电池车间二号储板机318A | 电池车间二号储板机318A#alm-81(*运输6进板卡片报警*) | 报警 | 信号类 | 状态信号 | alm-81(*运输6进板卡片报警*) | ns=4;s=¦var¦Xinje-Cortex-Linux-SM-CNC.Application.GVL.AlarmInfo[81] | Boolean | 只读 | [5 empty] | 生产设备 | 二号储板机318A（JAYZ23C7380） | 扬州基地 | 一厂（晶运园区）-F3电池车间 | 电池工段 | 印刷 | 储板机 | 储板机 | 其他
电池车间二号储板机318A | 电池车间二号储板机318A#alm-82(*运输6出板卡片报警*) | 报警 | 信号类 | 状态信号 | alm-82(*运输6出板卡片报警*) | ns=4;s=¦var¦Xinje-Cortex-Linux-SM-CNC.Application.GVL.AlarmInfo[82] | Boolean | 只读 | [5 empty] | 生产设备 | 二号储板机318A（JAYZ23C7380） | 扬州基地 | 一厂（晶运园区）-F3电池车间 | 电池工段 | 印刷 | 储板机 | 储板机 | 其他
电池车间二号储板机318A | 电池车间二号储板机318A#alm-83(*运输6光感异常报警*) | 报警 | 信号类 | 状态信号 | alm-83(*运输6光感异常报警*) | ns=4;s=¦var¦Xinje-Cortex-Linux-SM-CNC.Application.GVL.AlarmInfo[83] | Boolean | 只读 | [5 empty] | 生产设备 | 二号储板机318A（JAYZ23C7380） | 扬州基地 | 一厂（晶运园区）-F3电池车间 | 电池工段 | 印刷 | 储板机 | 储板机 | 其他
电池车间二号储板机318A | 电池车间二号储板机318A#alm-90(*运输7轴报警*) | 报警 | 信号类 | 状态信号 | alm-90(*运输7轴报警*) | ns=4;s=¦var¦Xinje-Cortex-Linux-SM-CNC.Application.GVL.AlarmInfo[90] | Boolean | 只读 | [5 empty] | 生产设备 | 二号储板机318A（JAYZ23C7380） | 扬州基地 | 一厂（晶运园区）-F3电池车间 | 电池工段 | 印刷 | 储板机 | 储板机 | 其他
电池车间二号储板机318A | 电池车间二号储板机318A#alm-91(*运输7进板卡片报警*) | 报警 | 信号类 | 状态信号 | alm-91(*运输7进板卡片报警*) | ns=4;s=¦var¦Xinje-Cortex-Linux-SM-CNC.Application.GVL.AlarmInfo[91] | Boolean | 只读 | [5 empty] | 生产设备 | 二号储板机318A（JAYZ23C7380） | 扬州基地 | 一厂（晶运园区）-F3电池车间 | 电池工段 | 印刷 | 储板机 | 储板机 | 其他
电池车间二号储板机318A | 电池车间二号储板机318A#alm-92(*运输7出板卡片报警*) | 报警 | 信号类 | 状态信号 | alm-92(*运输7出板卡片报警*) | ns=4;s=¦var¦Xinje-Cortex-Linux-SM-CNC.Application.GVL.AlarmInfo[92] | Boolean | 只读 | [5 empty] | 生产设备 | 二号储板机318A（JAYZ23C7380） | 扬州基地 | 一厂（晶运园区）-F3电池车间 | 电池工段 | 印刷 | 储板机 | 储板机 | 其他
电池车间二号储板机318A | 电池车间二号储板机318A#alm-100(*翻板轴报警*) | 报警 | 信号类 | 状态信号 | alm-100(*翻板轴报警*) | ns=4;s=¦var¦Xinje-Cortex-Linux-SM-CNC.Application.GVL.AlarmInfo[100] | Boolean | 只读 | [5 empty] | 生产设备 | 二号储板机318A（JAYZ23C7380） | 扬州基地 | 一厂（晶运园区）-F3电池车间 | 电池工段 | 印刷 | 储板机 | 储板机 | 其他
电池车间二号储板机318A | 电池车间二号储板机318A#alm-108(*翻板电机回原时，翻板出板皮带不能有板报警*) | 报警 | 信号类 | 状态信号 | alm-108(*翻板电机回原时，翻板出板皮带不能有板报警*) | ns=4;s=¦var¦Xinje-Cortex-Linux-SM-CNC.Application.GVL.AlarmInfo[108] | Boolean | 只读 | [5 empty] | 生产设备 | 二号储板机318A（JAYZ23C7380） | 扬州基地 | 一厂（晶运园区）-F3电池车间 | 电池工段 | 印刷 | 储板机 | 储板机 | 其他
电池车间二号储板机318A | 电池车间二号储板机318A#alm-109(*翻板电机回原超时报警*) | 报警 | 信号类 | 状态信号 | alm-109(*翻板电机回原超时报警*) | ns=4;s=¦var¦Xinje-Cortex-Linux-SM-CNC.Application.GVL.AlarmInfo[109] | Boolean | 只读 | [5 empty] | 生产设备 | 二号储板机318A（JAYZ23C7380） | 扬州基地 | 一厂（晶运园区）-F3电池车间 | 电池工段 | 印刷 | 储板机 | 储板机 | 其他
电池车间二号储板机318A | 电池车间二号储板机318A#alm-110(*翻板进运输轴报警*) | 报警 | 信号类 | 状态信号 | alm-110(*翻板进运输轴报警*) | ns=4;s=¦var¦Xinje-Cortex-Linux-SM-CNC.Application.GVL.AlarmInfo[110] | Boolean | 只读 | [5 empty] | 生产设备 | 二号储板机318A（JAYZ23C7380） | 扬州基地 | 一厂（晶运园区）-F3电池车间 | 电池工段 | 印刷 | 储板机 | 储板机 | 其他
电池车间二号储板机318A | 电池车间二号储板机318A#alm-111(*翻板进板运输卡片报警*) | 报警 | 信号类 | 状态信号 | alm-111(*翻板进板运输卡片报警*) | ns=4;s=¦var¦Xinje-Cortex-Linux-SM-CNC.Application.GVL.AlarmInfo[111] | Boolean | 只读 | [5 empty] | 生产设备 | 二号储板机318A（JAYZ23C7380） | 扬州基地 | 一厂（晶运园区）-F3电池车间 | 电池工段 | 印刷 | 储板机 | 储板机 | 其他
电池车间二号储板机318A | 电池车间二号储板机318A#alm-113(*翻板进板运输出板卡片报警*) | 报警 | 信号类 | 状态信号 | alm-113(*翻板进板运输出板卡片报警*) | ns=4;s=¦var¦Xinje-Cortex-Linux-SM-CNC.Application.GVL.AlarmInfo[113] | Boolean | 只读 | [5 empty] | 生产设备 | 二号储板机318A（JAYZ23C7380） | 扬州基地 | 一厂（晶运园区）-F3电池车间 | 电池工段 | 印刷 | 储板机 | 储板机 | 其他
电池车间二号储板机318A | 电池车间二号储板机318A#alm-120(*翻板出板运输轴报警*) | 报警 | 信号类 | 状态信号 | alm-120(*翻板出板运输轴报警*) | ns=4;s=¦var¦Xinje-Cortex-Linux-SM-CNC.Application.GVL.AlarmInfo[120] | Boolean | 只读 | [5 empty] | 生产设备 | 二号储板机318A（JAYZ23C7380） | 扬州基地 | 一厂（晶运园区）-F3电池车间 | 电池工段 | 印刷 | 储板机 | 储板机 | 其他
电池车间二号储板机318A | 电池车间二号储板机318A#alm-121(*翻板出板运输卡片报警*) | 报警 | 信号类 | 状态信号 | alm-121(*翻板出板运输卡片报警*) | ns=4;s=¦var¦Xinje-Cortex-Linux-SM-CNC.Application.GVL.AlarmInfo[121] | Boolean | 只读 | [5 empty] | 生产设备 | 二号储板机318A（JAYZ23C7380） | 扬州基地 | 一厂（晶运园区）-F3电池车间 | 电池工段 | 印刷 | 储板机 | 储板机 | 其他
电池车间二号储板机318A | 电池车间二号储板机318A#alm-122(*翻板出板运输出板卡片报警*) | 报警 | 信号类 | 状态信号 | alm-122(*翻板出板运输出板卡片报警*) | ns=4;s=¦var¦Xinje-Cortex-Linux-SM-CNC.Application.GVL.AlarmInfo[122] | Boolean | 只读 | [5 empty] | 生产设备 | 二号储板机318A（JAYZ23C7380） | 扬州基地 | 一厂（晶运园区）-F3电池车间 | 电池工段 | 印刷 | 储板机 | 储板机 | 其他
电池车间二号储板机318A | 电池车间二号储板机318A#alm-123(*翻板出板运输无片有标志卡片报警*) | 报警 | 信号类 | 状态信号 | alm-123(*翻板出板运输无片有标志卡片报警*) | ns=4;s=¦var¦Xinje-Cortex-Linux-SM-CNC.Application.GVL.AlarmInfo[123] | Boolean | 只读 | [5 empty] | 生产设备 | 二号储板机318A（JAYZ23C7380） | 扬州基地 | 一厂（晶运园区）-F3电池车间 | 电池工段 | 印刷 | 储板机 | 储板机 | 其他
电池车间二号储板机318A | 电池车间二号储板机318A#alm-124(*翻板出板运输有片无标志卡片报警，请拿走片子*) | 报警 | 信号类 | 状态信号 | alm-124(*翻板出板运输有片无标志卡片报警，请拿走片子*) | ns=4;s=¦var¦Xinje-Cortex-Linux-SM-CNC.Application.GVL.AlarmInfo[124] | Boolean | 只读 | [5 empty] | 生产设备 | 二号储板机318A（JAYZ23C7380） | 扬州基地 | 一厂（晶运园区）-F3电池车间 | 电池工段 | 印刷 | 储板机 | 储板机 | 其他
电池车间二号储板机318A | 电池车间二号储板机318A#alm-130(*夹板2轴报警*) | 报警 | 信号类 | 状态信号 | alm-130(*夹板2轴报警*) | ns=4;s=¦var¦Xinje-Cortex-Linux-SM-CNC.Application.GVL.AlarmInfo[130] | Boolean | 只读 | [5 empty] | 生产设备 | 二号储板机318A（JAYZ23C7380） | 扬州基地 | 一厂（晶运园区）-F3电池车间 | 电池工段 | 印刷 | 储板机 | 储板机 | 其他
电池车间二号储板机318A | 电池车间二号储板机318A#alm-131(*夹板2工作位定位报警*) | 报警 | 信号类 | 状态信号 | alm-131(*夹板2工作位定位报警*) | ns=4;s=¦var¦Xinje-Cortex-Linux-SM-CNC.Application.GVL.AlarmInfo[131] | Boolean | 只读 | [5 empty] | 生产设备 | 二号储板机318A（JAYZ23C7380） | 扬州基地 | 一厂（晶运园区）-F3电池车间 | 电池工段 | 印刷 | 储板机 | 储板机 | 其他
电池车间二号储板机318A | 电池车间二号储板机318A#alm-132(*夹板2基准位定位报警*) | 报警 | 信号类 | 状态信号 | alm-132(*夹板2基准位定位报警*) | ns=4;s=¦var¦Xinje-Cortex-Linux-SM-CNC.Application.GVL.AlarmInfo[132] | Boolean | 只读 | [5 empty] | 生产设备 | 二号储板机318A（JAYZ23C7380） | 扬州基地 | 一厂（晶运园区）-F3电池车间 | 电池工段 | 印刷 | 储板机 | 储板机 | 其他
电池车间二号储板机318A | 电池车间二号储板机318A#alm-138(*夹板2基准位定位报警*) | 报警 | 信号类 | 状态信号 | alm-138(*夹板2基准位定位报警*) | ns=4;s=¦var¦Xinje-Cortex-Linux-SM-CNC.Application.GVL.AlarmInfo[138] | Boolean | 只读 | [5 empty] | 生产设备 | 二号储板机318A（JAYZ23C7380） | 扬州基地 | 一厂（晶运园区）-F3电池车间 | 电池工段 | 印刷 | 储板机 | 储板机 | 其他
电池车间二号储板机318A | 电池车间二号储板机318A#alm-139(*夹板2回原定位报警*) | 报警 | 信号类 | 状态信号 | alm-139(*夹板2回原定位报警*) | ns=4;s=¦var¦Xinje-Cortex-Linux-SM-CNC.Application.GVL.AlarmInfo[139] | Boolean | 只读 | [5 empty] | 生产设备 | 二号储板机318A（JAYZ23C7380） | 扬州基地 | 一厂（晶运园区）-F3电池车间 | 电池工段 | 印刷 | 储板机 | 储板机 | 其他
电池车间二号储板机318A | 电池车间二号储板机318A#alm-140(*旋转轴报警*) | 报警 | 信号类 | 状态信号 | alm-140(*旋转轴报警*) | ns=4;s=¦var¦Xinje-Cortex-Linux-SM-CNC.Application.GVL.AlarmInfo[140] | Boolean | 只读 | [5 empty] | 生产设备 | 二号储板机318A（JAYZ23C7380） | 扬州基地 | 一厂（晶运园区）-F3电池车间 | 电池工段 | 印刷 | 储板机 | 储板机 | 其他
电池车间二号储板机318A | 电池车间二号储板机318A#alm-142(*旋转基准位定位报警*) | 报警 | 信号类 | 状态信号 | alm-142(*旋转基准位定位报警*) | ns=4;s=¦var¦Xinje-Cortex-Linux-SM-CNC.Application.GVL.AlarmInfo[142] | Boolean | 只读 | [5 empty] | 生产设备 | 二号储板机318A（JAYZ23C7380） | 扬州基地 | 一厂（晶运园区）-F3电池车间 | 电池工段 | 印刷 | 储板机 | 储板机 | 其他
电池车间二号储板机318A | 电池车间二号储板机318A#alm-143(*旋转运输定位完成，激光位置感应到硅片，请检查光感是否异常或者气源*) | 报警 | 信号类 | 状态信号 | alm-143(*旋转运输定位完成，激光位置感应到硅片，请检查光感是否异常或者气源*) | ns=4;s=¦var¦Xinje-Cortex-Linux-SM-CNC.Application.GVL.AlarmInfo[143] | Boolean | 只读 | [5 empty] | 生产设备 | 二号储板机318A（JAYZ23C7380） | 扬州基地 | 一厂（晶运园区）-F3电池车间 | 电池工段 | 印刷 | 储板机 | 储板机 | 其他
电池车间二号储板机318A | 电池车间二号储板机318A#alm-145(*旋转吸片报警，请检查光感是否异常或者气源*) | 报警 | 信号类 | 状态信号 | alm-145(*旋转吸片报警，请检查光感是否异常或者气源*) | ns=4;s=¦var¦Xinje-Cortex-Linux-SM-CNC.Application.GVL.AlarmInfo[145] | Boolean | 只读 | [5 empty] | 生产设备 | 二号储板机318A（JAYZ23C7380） | 扬州基地 | 一厂（晶运园区）-F3电池车间 | 电池工段 | 印刷 | 储板机 | 储板机 | 其他
电池车间二号储板机318A | 电池车间二号储板机318A#alm-146(*旋转放片报警，请检查光感是否异常或者放片延时过小*) | 报警 | 信号类 | 状态信号 | alm-146(*旋转放片报警，请检查光感是否异常或者放片延时过小*) | ns=4;s=¦var¦Xinje-Cortex-Linux-SM-CNC.Application.GVL.AlarmInfo[146] | Boolean | 只读 | [5 empty] | 生产设备 | 二号储板机318A（JAYZ23C7380） | 扬州基地 | 一厂（晶运园区）-F3电池车间 | 电池工段 | 印刷 | 储板机 | 储板机 | 其他
电池车间二号储板机318A | 电池车间二号储板机318A#alm-148(*旋转基准位定位报警*) | 报警 | 信号类 | 状态信号 | alm-148(*旋转基准位定位报警*) | ns=4;s=¦var¦Xinje-Cortex-Linux-SM-CNC.Application.GVL.AlarmInfo[148] | Boolean | 只读 | [5 empty] | 生产设备 | 二号储板机318A（JAYZ23C7380） | 扬州基地 | 一厂（晶运园区）-F3电池车间 | 电池工段 | 印刷 | 储板机 | 储板机 | 其他
电池车间二号储板机318A | 电池车间二号储板机318A#alm-149(*旋转回原定位报警*) | 报警 | 信号类 | 状态信号 | alm-149(*旋转回原定位报警*) | ns=4;s=¦var¦Xinje-Cortex-Linux-SM-CNC.Application.GVL.AlarmInfo[149] | Boolean | 只读 | [5 empty] | 生产设备 | 二号储板机318A（JAYZ23C7380） | 扬州基地 | 一厂（晶运园区）-F3电池车间 | 电池工段 | 印刷 | 储板机 | 储板机 | 其他
电池车间二号储板机318A | 电池车间二号储板机318A#alm-390(*急停报警*) | 报警 | 信号类 | 状态信号 | alm-390(*急停报警*) | ns=4;s=¦var¦Xinje-Cortex-Linux-SM-CNC.Application.GVL.AlarmInfo[390] | Boolean | 只读 | [5 empty] | 生产设备 | 二号储板机318A（JAYZ23C7380） | 扬州基地 | 一厂（晶运园区）-F3电池车间 | 电池工段 | 印刷 | 储板机 | 储板机 | 其他
电池车间二号储板机318A | 电池车间二号储板机318A#alm-391(*前安全门报警*) | 报警 | 信号类 | 状态信号 | alm-391(*前安全门报警*) | ns=4;s=¦var¦Xinje-Cortex-Linux-SM-CNC.Application.GVL.AlarmInfo[391] | Boolean | 只读 | [5 empty] | 生产设备 | 二号储板机318A（JAYZ23C7380） | 扬州基地 | 一厂（晶运园区）-F3电池车间 | 电池工段 | 印刷 | 储板机 | 储板机 | 其他
电池车间二号储板机318A | 电池车间二号储板机318A#alm-392(*后安全门报警*) | 报警 | 信号类 | 状态信号 | alm-392(*后安全门报警*) | ns=4;s=¦var¦Xinje-Cortex-Linux-SM-CNC.Application.GVL.AlarmInfo[392] | Boolean | 只读 | [5 empty] | 生产设备 | 二号储板机318A（JAYZ23C7380） | 扬州基地 | 一厂（晶运园区）-F3电池车间 | 电池工段 | 印刷 | 储板机 | 储板机 | 其他
电池车间二号储板机318A | 电池车间二号储板机318A#alm-400(*缓存部分总报警，其他报警都会触发*) | 报警 | 信号类 | 状态信号 | alm-400(*缓存部分总报警，其他报警都会触发*) | ns=4;s=¦var¦Xinje-Cortex-Linux-SM-CNC.Application.GVL.AlarmInfo[400] | Boolean | 只读 | [5 empty] | 生产设备 | 二号储板机318A（JAYZ23C7380） | 扬州基地 | 一厂（晶运园区）-F3电池车间 | 电池工段 | 印刷 | 储板机 | 储板机 | 其他
电池车间二号储板机318A | 电池车间二号储板机318A#alm-401(*翻板部分总报警，其他报警都会触发*) | 报警 | 信号类 | 状态信号 | alm-401(*翻板部分总报警，其他报警都会触发*) | ns=4;s=¦var¦Xinje-Cortex-Linux-SM-CNC.Application.GVL.AlarmInfo[401] | Boolean | 只读 | [5 empty] | 生产设备 | 二号储板机318A（JAYZ23C7380） | 扬州基地 | 一厂（晶运园区）-F3电池车间 | 电池工段 | 印刷 | 储板机 | 储板机 | 其他
电池车间二号储板机318A | 电池车间二号储板机318A#alm-0(*缓存篮轴报警*) | 报警 | 信号类 | 状态信号 | alm-0(*缓存篮轴报警*) | ns=4;s=¦var¦Xinje-Cortex-Linux-SM-CNC.Application.GVL.AlarmInfo[0] | Boolean | 只读 | [5 empty] | 生产设备 | 二号储板机318A（JAYZ23C7380） | 扬州基地 | 一厂（晶运园区）-F3电池车间 | 电池工段 | 印刷 | 储板机 | 储板机 | 其他
电池车间二号储板机318A | 电池车间二号储板机318A#alm-3(*缓存篮上升，异常检测到硅片报警*) | 报警 | 信号类 | 状态信号 | alm-3(*缓存篮上升，异常检测到硅片报警*) | ns=4;s=¦var¦Xinje-Cortex-Linux-SM-CNC.Application.GVL.AlarmInfo[3] | Boolean | 只读 | [5 empty] | 生产设备 | 二号储板机318A（JAYZ23C7380） | 扬州基地 | 一厂（晶运园区）-F3电池车间 | 电池工段 | 印刷 | 储板机 | 储板机 | 其他
电池车间二号储板机318A | 电池车间二号储板机318A#alm-4(*缓存篮下降，异常检测不到硅片报警*) | 报警 | 信号类 | 状态信号 | alm-4(*缓存篮下降，异常检测不到硅片报警*) | ns=4;s=¦var¦Xinje-Cortex-Linux-SM-CNC.Application.GVL.AlarmInfo[4] | Boolean | 只读 | [5 empty] | 生产设备 | 二号储板机318A（JAYZ23C7380） | 扬州基地 | 一厂（晶运园区）-F3电池车间 | 电池工段 | 印刷 | 储板机 | 储板机 | 其他
电池车间二号储板机318A | 电池车间二号储板机318A#alm-5(*缓存篮上升定位报警*) | 报警 | 信号类 | 状态信号 | alm-5(*缓存篮上升定位报警*) | ns=4;s=¦var¦Xinje-Cortex-Linux-SM-CNC.Application.GVL.AlarmInfo[5] | Boolean | 只读 | [5 empty] | 生产设备 | 二号储板机318A（JAYZ23C7380） | 扬州基地 | 一厂（晶运园区）-F3电池车间 | 电池工段 | 印刷 | 储板机 | 储板机 | 其他
电池车间二号储板机318A | 电池车间二号储板机318A#alm-6(*缓存篮下降定位报警*) | 报警 | 信号类 | 状态信号 | alm-6(*缓存篮下降定位报警*) | ns=4;s=¦var¦Xinje-Cortex-Linux-SM-CNC.Application.GVL.AlarmInfo[6] | Boolean | 只读 | [5 empty] | 生产设备 | 二号储板机318A（JAYZ23C7380） | 扬州基地 | 一厂（晶运园区）-F3电池车间 | 电池工段 | 印刷 | 储板机 | 储板机 | 其他
电池车间二号储板机318A | 电池车间二号储板机318A#alm-7(*基准位设置错误，强制赋值0*） | 报警 | 信号类 | 状态信号 | alm-7(*基准位设置错误，强制赋值0*） | ns=4;s=¦var¦Xinje-Cortex-Linux-SM-CNC.Application.GVL.AlarmInfo[7] | Boolean | 只读 | [5 empty] | 生产设备 | 二号储板机318A（JAYZ23C7380） | 扬州基地 | 一厂（晶运园区）-F3电池车间 | 电池工段 | 印刷 | 储板机 | 储板机 | 其他
电池车间二号储板机318A | 电池车间二号储板机318A#alm-8(*缓存篮去基准位报警*) | 报警 | 信号类 | 状态信号 | alm-8(*缓存篮去基准位报警*) | ns=4;s=¦var¦Xinje-Cortex-Linux-SM-CNC.Application.GVL.AlarmInfo[8] | Boolean | 只读 | [5 empty] | 生产设备 | 二号储板机318A（JAYZ23C7380） | 扬州基地 | 一厂（晶运园区）-F3电池车间 | 电池工段 | 印刷 | 储板机 | 储板机 | 其他
电池车间二号储板机318A | 电池车间二号储板机318A#alm-9(*缓存篮回原报警*) | 报警 | 信号类 | 状态信号 | alm-9(*缓存篮回原报警*) | ns=4;s=¦var¦Xinje-Cortex-Linux-SM-CNC.Application.GVL.AlarmInfo[9] | Boolean | 只读 | [5 empty] | 生产设备 | 二号储板机318A（JAYZ23C7380） | 扬州基地 | 一厂（晶运园区）-F3电池车间 | 电池工段 | 印刷 | 储板机 | 储板机 | 其他
电池车间二号储板机318A | 电池车间二号储板机318A#alm-10(*运输1轴报警*) | 报警 | 信号类 | 状态信号 | alm-10(*运输1轴报警*) | ns=4;s=¦var¦Xinje-Cortex-Linux-SM-CNC.Application.GVL.AlarmInfo[10] | Boolean | 只读 | [5 empty] | 生产设备 | 二号储板机318A（JAYZ23C7380） | 扬州基地 | 一厂（晶运园区）-F3电池车间 | 电池工段 | 印刷 | 储板机 | 储板机 | 其他
电池车间二号储板机318A | 电池车间二号储板机318A#alm-11(*运输1进板卡片报警*) | 报警 | 信号类 | 状态信号 | alm-11(*运输1进板卡片报警*) | ns=4;s=¦var¦Xinje-Cortex-Linux-SM-CNC.Application.GVL.AlarmInfo[11] | Boolean | 只读 | [5 empty] | 生产设备 | 二号储板机318A（JAYZ23C7380） | 扬州基地 | 一厂（晶运园区）-F3电池车间 | 电池工段 | 印刷 | 储板机 | 储板机 | 其他
电池车间二号储板机318A | 电池车间二号储板机318A#alm-12(*运输1出板卡片报警*) | 报警 | 信号类 | 状态信号 | alm-12(*运输1出板卡片报警*) | ns=4;s=¦var¦Xinje-Cortex-Linux-SM-CNC.Application.GVL.AlarmInfo[12] | Boolean | 只读 | [5 empty] | 生产设备 | 二号储板机318A（JAYZ23C7380） | 扬州基地 | 一厂（晶运园区）-F3电池车间 | 电池工段 | 印刷 | 储板机 | 储板机 | 其他
电池车间二号储板机318A | 电池车间二号储板机318A#alm-13(*运输1光感异常报警*) | 报警 | 信号类 | 状态信号 | alm-13(*运输1光感异常报警*) | ns=4;s=¦var¦Xinje-Cortex-Linux-SM-CNC.Application.GVL.AlarmInfo[13] | Boolean | 只读 | [5 empty] | 生产设备 | 二号储板机318A（JAYZ23C7380） | 扬州基地 | 一厂（晶运园区）-F3电池车间 | 电池工段 | 印刷 | 储板机 | 储板机 | 其他
电池车间二号储板机318A | 电池车间二号储板机318A#alm-17(*运输1光感超时堵片报警，或者光感异常报警*) | 报警 | 信号类 | 状态信号 | alm-17(*运输1光感超时堵片报警，或者光感异常报警*) | ns=4;s=¦var¦Xinje-Cortex-Linux-SM-CNC.Application.GVL.AlarmInfo[17] | Boolean | 只读 | [5 empty] | 生产设备 | 二号储板机318A（JAYZ23C7380） | 扬州基地 | 一厂（晶运园区）-F3电池车间 | 电池工段 | 印刷 | 储板机 | 储板机 | 其他
电池车间二号储板机318A | 电池车间二号储板机318A#alm-19(*运输1接炉光感超时堵片报警，或者光感异常报警*) | 报警 | 信号类 | 状态信号 | alm-19(*运输1接炉光感超时堵片报警，或者光感异常报警*) | ns=4;s=¦var¦Xinje-Cortex-Linux-SM-CNC.Application.GVL.AlarmInfo[19] | Boolean | 只读 | [5 empty] | 生产设备 | 二号储板机318A（JAYZ23C7380） | 扬州基地 | 一厂（晶运园区）-F3电池车间 | 电池工段 | 印刷 | 储板机 | 储板机 | 其他
电池车间二号储板机318A | 电池车间二号储板机318A#alm-20(*运输2轴报警*) | 报警 | 信号类 | 状态信号 | alm-20(*运输2轴报警*) | ns=4;s=¦var¦Xinje-Cortex-Linux-SM-CNC.Application.GVL.AlarmInfo[20] | Boolean | 只读 | [5 empty] | 生产设备 | 二号储板机318A（JAYZ23C7380） | 扬州基地 | 一厂（晶运园区）-F3电池车间 | 电池工段 | 印刷 | 储板机 | 储板机 | 其他
电池车间二号储板机318A | 电池车间二号储板机318A#alm-21(*运输2进板卡片报警*) | 报警 | 信号类 | 状态信号 | alm-21(*运输2进板卡片报警*) | ns=4;s=¦var¦Xinje-Cortex-Linux-SM-CNC.Application.GVL.AlarmInfo[21] | Boolean | 只读 | [5 empty] | 生产设备 | 二号储板机318A（JAYZ23C7380） | 扬州基地 | 一厂（晶运园区）-F3电池车间 | 电池工段 | 印刷 | 储板机 | 储板机 | 其他
电池车间二号储板机318A | 电池车间二号储板机318A#alm-22(*存片过多报警*) | 报警 | 信号类 | 状态信号 | alm-22(*存片过多报警*) | ns=4;s=¦var¦Xinje-Cortex-Linux-SM-CNC.Application.GVL.AlarmInfo[22] | Boolean | 只读 | [5 empty] | 生产设备 | 二号储板机318A（JAYZ23C7380） | 扬州基地 | 一厂（晶运园区）-F3电池车间 | 电池工段 | 印刷 | 储板机 | 储板机 | 其他
电池车间二号储板机318A | 电池车间二号储板机318A#alm-23(*运输2光感异常报警*) | 报警 | 信号类 | 状态信号 | alm-23(*运输2光感异常报警*) | ns=4;s=¦var¦Xinje-Cortex-Linux-SM-CNC.Application.GVL.AlarmInfo[23] | Boolean | 只读 | [5 empty] | 生产设备 | 二号储板机318A（JAYZ23C7380） | 扬州基地 | 一厂（晶运园区）-F3电池车间 | 电池工段 | 印刷 | 储板机 | 储板机 | 其他
电池车间二号储板机318A | 电池车间二号储板机318A#alm-24(*回原中，运输2不能有硅片*) | 报警 | 信号类 | 状态信号 | alm-24(*回原中，运输2不能有硅片*) | ns=4;s=¦var¦Xinje-Cortex-Linux-SM-CNC.Application.GVL.AlarmInfo[24] | Boolean | 只读 | [5 empty] | 生产设备 | 二号储板机318A（JAYZ23C7380） | 扬州基地 | 一厂（晶运园区）-F3电池车间 | 电池工段 | 印刷 | 储板机 | 储板机 | 其他
电池车间二号储板机318A | 电池车间二号储板机318A#alm-30(*运输3轴报警*) | 报警 | 信号类 | 状态信号 | alm-30(*运输3轴报警*) | ns=4;s=¦var¦Xinje-Cortex-Linux-SM-CNC.Application.GVL.AlarmInfo[30] | Boolean | 只读 | [5 empty] | 生产设备 | 二号储板机318A（JAYZ23C7380） | 扬州基地 | 一厂（晶运园区）-F3电池车间 | 电池工段 | 印刷 | 储板机 | 储板机 | 其他
电池车间二号储板机318A | 电池车间二号储板机318A#alm-31(*运输3进板卡片报警*) | 报警 | 信号类 | 状态信号 | alm-31(*运输3进板卡片报警*) | ns=4;s=¦var¦Xinje-Cortex-Linux-SM-CNC.Application.GVL.AlarmInfo[31] | Boolean | 只读 | [5 empty] | 生产设备 | 二号储板机318A（JAYZ23C7380） | 扬州基地 | 一厂（晶运园区）-F3电池车间 | 电池工段 | 印刷 | 储板机 | 储板机 | 其他
电池车间二号储板机318A | 电池车间二号储板机318A#alm-32(*运输3出板卡片报警*) | 报警 | 信号类 | 状态信号 | alm-32(*运输3出板卡片报警*) | ns=4;s=¦var¦Xinje-Cortex-Linux-SM-CNC.Application.GVL.AlarmInfo[32] | Boolean | 只读 | [5 empty] | 生产设备 | 二号储板机318A（JAYZ23C7380） | 扬州基地 | 一厂（晶运园区）-F3电池车间 | 电池工段 | 印刷 | 储板机 | 储板机 | 其他
电池车间二号储板机318A | 电池车间二号储板机318A#alm-33(*运输3光感异常报警*) | 报警 | 信号类 | 状态信号 | alm-33(*运输3光感异常报警*) | ns=4;s=¦var¦Xinje-Cortex-Linux-SM-CNC.Application.GVL.AlarmInfo[33] | Boolean | 只读 | [5 empty] | 生产设备 | 二号储板机318A（JAYZ23C7380） | 扬州基地 | 一厂（晶运园区）-F3电池车间 | 电池工段 | 印刷 | 储板机 | 储板机 | 其他
电池车间二号储板机318A | 电池车间二号储板机318A#alm-40(*运输4轴报警*) | 报警 | 信号类 | 状态信号 | alm-40(*运输4轴报警*) | ns=4;s=¦var¦Xinje-Cortex-Linux-SM-CNC.Application.GVL.AlarmInfo[40] | Boolean | 只读 | [5 empty] | 生产设备 | 二号储板机318A（JAYZ23C7380） | 扬州基地 | 一厂（晶运园区）-F3电池车间 | 电池工段 | 印刷 | 储板机 | 储板机 | 其他
电池车间二号储板机318A | 电池车间二号储板机318A#alm-41(*运输4进板卡片报警*) | 报警 | 信号类 | 状态信号 | alm-41(*运输4进板卡片报警*) | ns=4;s=¦var¦Xinje-Cortex-Linux-SM-CNC.Application.GVL.AlarmInfo[41] | Boolean | 只读 | [5 empty] | 生产设备 | 二号储板机318A（JAYZ23C7380） | 扬州基地 | 一厂（晶运园区）-F3电池车间 | 电池工段 | 印刷 | 储板机 | 储板机 | 其他
电池车间二号储板机318A | 电池车间二号储板机318A#alm-42(*运输4缓存工位卡片报警*)请检查是否堵片、是否光感异常。光感异常（光感需要调高） | 报警 | 信号类 | 状态信号 | alm-42(*运输4缓存工位卡片报警*)请检查是否堵片、是否光感异常。光感异常（光感需要调高） | ns=4;s=¦var¦Xinje-Cortex-Linux-SM-CNC.Application.GVL.AlarmInfo[42] | Boolean | 只读 | [5 empty] | 生产设备 | 二号储板机318A（JAYZ23C7380） | 扬州基地 | 一厂（晶运园区）-F3电池车间 | 电池工段 | 印刷 | 储板机 | 储板机 | 其他
电池车间二号储板机318A | 电池车间二号储板机318A#alm-43(*运输4缓存工位卡片报警*)请检查是否堵片、是否光感异常。光感异常（光感需要调低） | 报警 | 信号类 | 状态信号 | alm-43(*运输4缓存工位卡片报警*)请检查是否堵片、是否光感异常。光感异常（光感需要调低） | ns=4;s=¦var¦Xinje-Cortex-Linux-SM-CNC.Application.GVL.AlarmInfo[43] | Boolean | 只读 | [5 empty] | 生产设备 | 二号储板机318A（JAYZ23C7380） | 扬州基地 | 一厂（晶运园区）-F3电池车间 | 电池工段 | 印刷 | 储板机 | 储板机 | 其他
电池车间二号储板机318A | 电池车间二号储板机318A#alm-50(*运输5轴报警*) | 报警 | 信号类 | 状态信号 | alm-50(*运输5轴报警*) | ns=4;s=¦var¦Xinje-Cortex-Linux-SM-CNC.Application.GVL.AlarmInfo[50] | Boolean | 只读 | [5 empty] | 生产设备 | 二号储板机318A（JAYZ23C7380） | 扬州基地 | 一厂（晶运园区）-F3电池车间 | 电池工段 | 印刷 | 储板机 | 储板机 | 其他
电池车间二号储板机318A | 电池车间二号储板机318A#alm-51(*运输5进板卡片报警*) | 报警 | 信号类 | 状态信号 | alm-51(*运输5进板卡片报警*) | ns=4;s=¦var¦Xinje-Cortex-Linux-SM-CNC.Application.GVL.AlarmInfo[51] | Boolean | 只读 | [5 empty] | 生产设备 | 二号储板机318A（JAYZ23C7380） | 扬州基地 | 一厂（晶运园区）-F3电池车间 | 电池工段 | 印刷 | 储板机 | 储板机 | 其他
电池车间二号储板机318A | 电池车间二号储板机318A#alm-52(*运输5出板卡片报警*) | 报警 | 信号类 | 状态信号 | alm-52(*运输5出板卡片报警*) | ns=4;s=¦var¦Xinje-Cortex-Linux-SM-CNC.Application.GVL.AlarmInfo[52] | Boolean | 只读 | [5 empty] | 生产设备 | 二号储板机318A（JAYZ23C7380） | 扬州基地 | 一厂（晶运园区）-F3电池车间 | 电池工段 | 印刷 | 储板机 | 储板机 | 其他
电池车间二号储板机318A | 电池车间二号储板机318A#alm-53(*运输5光感异常报警*) | 报警 | 信号类 | 状态信号 | alm-53(*运输5光感异常报警*) | ns=4;s=¦var¦Xinje-Cortex-Linux-SM-CNC.Application.GVL.AlarmInfo[53] | Boolean | 只读 | [5 empty] | 生产设备 | 二号储板机318A（JAYZ23C7380） | 扬州基地 | 一厂（晶运园区）-F3电池车间 | 电池工段 | 印刷 | 储板机 | 储板机 | 其他
电池车间二号储板机318A | 电池车间二号储板机318A#alm-60(*运输3-0轴报警*) | 报警 | 信号类 | 状态信号 | alm-60(*运输3-0轴报警*) | ns=4;s=¦var¦Xinje-Cortex-Linux-SM-CNC.Application.GVL.AlarmInfo[60] | Boolean | 只读 | [5 empty] | 生产设备 | 二号储板机318A（JAYZ23C7380） | 扬州基地 | 一厂（晶运园区）-F3电池车间 | 电池工段 | 印刷 | 储板机 | 储板机 | 其他
电池车间二号储板机318A | 电池车间二号储板机318A#alm-61(*运输3-0进板卡片报警*) | 报警 | 信号类 | 状态信号 | alm-61(*运输3-0进板卡片报警*) | ns=4;s=¦var¦Xinje-Cortex-Linux-SM-CNC.Application.GVL.AlarmInfo[61] | Boolean | 只读 | [5 empty] | 生产设备 | 二号储板机318A（JAYZ23C7380） | 扬州基地 | 一厂（晶运园区）-F3电池车间 | 电池工段 | 印刷 | 储板机 | 储板机 | 其他
电池车间二号储板机318A | 电池车间二号储板机318A#alm-62(*运输3-0出板卡片报警*) | 报警 | 信号类 | 状态信号 | alm-62(*运输3-0出板卡片报警*) | ns=4;s=¦var¦Xinje-Cortex-Linux-SM-CNC.Application.GVL.AlarmInfo[62] | Boolean | 只读 | [5 empty] | 生产设备 | 二号储板机318A（JAYZ23C7380） | 扬州基地 | 一厂（晶运园区）-F3电池车间 | 电池工段 | 印刷 | 储板机 | 储板机 | 其他
电池车间二号储板机318A | 电池车间二号储板机318A#alm-63(*运输3-0光感异常报警*) | 报警 | 信号类 | 状态信号 | alm-63(*运输3-0光感异常报警*) | ns=4;s=¦var¦Xinje-Cortex-Linux-SM-CNC.Application.GVL.AlarmInfo[63] | Boolean | 只读 | [5 empty] | 生产设备 | 二号储板机318A（JAYZ23C7380） | 扬州基地 | 一厂（晶运园区）-F3电池车间 | 电池工段 | 印刷 | 储板机 | 储板机 | 其他
电池车间二号储板机318A | 电池车间二号储板机318A#alm-70(*夹板1轴报警*) | 报警 | 信号类 | 状态信号 | alm-70(*夹板1轴报警*) | ns=4;s=¦var¦Xinje-Cortex-Linux-SM-CNC.Application.GVL.AlarmInfo[70] | Boolean | 只读 | [5 empty] | 生产设备 | 二号储板机318A（JAYZ23C7380） | 扬州基地 | 一厂（晶运园区）-F3电池车间 | 电池工段 | 印刷 | 储板机 | 储板机 | 其他
电池车间二号储板机318B | 电池车间二号储板机318B#alm-0(*缓存篮轴报警*) | 报警 | 信号类 | 状态信号 | alm-0(*缓存篮轴报警*) | ns=4;s=¦var¦Xinje-Cortex-Linux-SM-CNC.Application.GVL.AlarmInfo[0] | Boolean | 只读 | [5 empty] | 生产设备 | 二号储板机318B（JAYZ23C7380） | 扬州基地 | 一厂（晶运园区）-F3电池车间 | 电池工段 | 印刷 | 储板机 | 储板机 | 其他
电池车间二号储板机318B | 电池车间二号储板机318B#alm-3(*缓存篮上升，异常检测到硅片报警*) | 报警 | 信号类 | 状态信号 | alm-3(*缓存篮上升，异常检测到硅片报警*) | ns=4;s=¦var¦Xinje-Cortex-Linux-SM-CNC.Application.GVL.AlarmInfo[3] | Boolean | 只读 | [5 empty] | 生产设备 | 二号储板机318B（JAYZ23C7380） | 扬州基地 | 一厂（晶运园区）-F3电池车间 | 电池工段 | 印刷 | 储板机 | 储板机 | 其他
电池车间二号储板机318B | 电池车间二号储板机318B#alm-4(*缓存篮下降，异常检测不到硅片报警*) | 报警 | 信号类 | 状态信号 | alm-4(*缓存篮下降，异常检测不到硅片报警*) | ns=4;s=¦var¦Xinje-Cortex-Linux-SM-CNC.Application.GVL.AlarmInfo[4] | Boolean | 只读 | [5 empty] | 生产设备 | 二号储板机318B（JAYZ23C7380） | 扬州基地 | 一厂（晶运园区）-F3电池车间 | 电池工段 | 印刷 | 储板机 | 储板机 | 其他
电池车间二号储板机318B | 电池车间二号储板机318B#alm-5(*缓存篮上升定位报警*) | 报警 | 信号类 | 状态信号 | alm-5(*缓存篮上升定位报警*) | ns=4;s=¦var¦Xinje-Cortex-Linux-SM-CNC.Application.GVL.AlarmInfo[5] | Boolean | 只读 | [5 empty] | 生产设备 | 二号储板机318B（JAYZ23C7380） | 扬州基地 | 一厂（晶运园区）-F3电池车间 | 电池工段 | 印刷 | 储板机 | 储板机 | 其他
电池车间二号储板机318B | 电池车间二号储板机318B#alm-6(*缓存篮下降定位报警*) | 报警 | 信号类 | 状态信号 | alm-6(*缓存篮下降定位报警*) | ns=4;s=¦var¦Xinje-Cortex-Linux-SM-CNC.Application.GVL.AlarmInfo[6] | Boolean | 只读 | [5 empty] | 生产设备 | 二号储板机318B（JAYZ23C7380） | 扬州基地 | 一厂（晶运园区）-F3电池车间 | 电池工段 | 印刷 | 储板机 | 储板机 | 其他
电池车间二号储板机318B | 电池车间二号储板机318B#alm-7(*基准位设置错误，强制赋值0*） | 报警 | 信号类 | 状态信号 | alm-7(*基准位设置错误，强制赋值0*） | ns=4;s=¦var¦Xinje-Cortex-Linux-SM-CNC.Application.GVL.AlarmInfo[7] | Boolean | 只读 | [5 empty] | 生产设备 | 二号储板机318B（JAYZ23C7380） | 扬州基地 | 一厂（晶运园区）-F3电池车间 | 电池工段 | 印刷 | 储板机 | 储板机 | 其他
电池车间二号储板机318B | 电池车间二号储板机318B#alm-8(*缓存篮去基准位报警*) | 报警 | 信号类 | 状态信号 | alm-8(*缓存篮去基准位报警*) | ns=4;s=¦var¦Xinje-Cortex-Linux-SM-CNC.Application.GVL.AlarmInfo[8] | Boolean | 只读 | [5 empty] | 生产设备 | 二号储板机318B（JAYZ23C7380） | 扬州基地 | 一厂（晶运园区）-F3电池车间 | 电池工段 | 印刷 | 储板机 | 储板机 | 其他
电池车间二号储板机318B | 电池车间二号储板机318B#alm-9(*缓存篮回原报警*) | 报警 | 信号类 | 状态信号 | alm-9(*缓存篮回原报警*) | ns=4;s=¦var¦Xinje-Cortex-Linux-SM-CNC.Application.GVL.AlarmInfo[9] | Boolean | 只读 | [5 empty] | 生产设备 | 二号储板机318B（JAYZ23C7380） | 扬州基地 | 一厂（晶运园区）-F3电池车间 | 电池工段 | 印刷 | 储板机 | 储板机 | 其他
电池车间二号储板机318B | 电池车间二号储板机318B#alm-10(*运输1轴报警*) | 报警 | 信号类 | 状态信号 | alm-10(*运输1轴报警*) | ns=4;s=¦var¦Xinje-Cortex-Linux-SM-CNC.Application.GVL.AlarmInfo[10] | Boolean | 只读 | [5 empty] | 生产设备 | 二号储板机318B（JAYZ23C7380） | 扬州基地 | 一厂（晶运园区）-F3电池车间 | 电池工段 | 印刷 | 储板机 | 储板机 | 其他
电池车间二号储板机318B | 电池车间二号储板机318B#alm-11(*运输1进板卡片报警*) | 报警 | 信号类 | 状态信号 | alm-11(*运输1进板卡片报警*) | ns=4;s=¦var¦Xinje-Cortex-Linux-SM-CNC.Application.GVL.AlarmInfo[11] | Boolean | 只读 | [5 empty] | 生产设备 | 二号储板机318B（JAYZ23C7380） | 扬州基地 | 一厂（晶运园区）-F3电池车间 | 电池工段 | 印刷 | 储板机 | 储板机 | 其他
电池车间二号储板机318B | 电池车间二号储板机318B#alm-12(*运输1出板卡片报警*) | 报警 | 信号类 | 状态信号 | alm-12(*运输1出板卡片报警*) | ns=4;s=¦var¦Xinje-Cortex-Linux-SM-CNC.Application.GVL.AlarmInfo[12] | Boolean | 只读 | [5 empty] | 生产设备 | 二号储板机318B（JAYZ23C7380） | 扬州基地 | 一厂（晶运园区）-F3电池车间 | 电池工段 | 印刷 | 储板机 | 储板机 | 其他
电池车间二号储板机318B | 电池车间二号储板机318B#alm-13(*运输1光感异常报警*) | 报警 | 信号类 | 状态信号 | alm-13(*运输1光感异常报警*) | ns=4;s=¦var¦Xinje-Cortex-Linux-SM-CNC.Application.GVL.AlarmInfo[13] | Boolean | 只读 | [5 empty] | 生产设备 | 二号储板机318B（JAYZ23C7380） | 扬州基地 | 一厂（晶运园区）-F3电池车间 | 电池工段 | 印刷 | 储板机 | 储板机 | 其他
电池车间二号储板机318B | 电池车间二号储板机318B#alm-17(*运输1光感超时堵片报警，或者光感异常报警*) | 报警 | 信号类 | 状态信号 | alm-17(*运输1光感超时堵片报警，或者光感异常报警*) | ns=4;s=¦var¦Xinje-Cortex-Linux-SM-CNC.Application.GVL.AlarmInfo[17] | Boolean | 只读 | [5 empty] | 生产设备 | 二号储板机318B（JAYZ23C7380） | 扬州基地 | 一厂（晶运园区）-F3电池车间 | 电池工段 | 印刷 | 储板机 | 储板机 | 其他
电池车间二号储板机318B | 电池车间二号储板机318B#alm-19(*运输1接炉光感超时堵片报警，或者光感异常报警*) | 报警 | 信号类 | 状态信号 | alm-19(*运输1接炉光感超时堵片报警，或者光感异常报警*) | ns=4;s=¦var¦Xinje-Cortex-Linux-SM-CNC.Application.GVL.AlarmInfo[19] | Boolean | 只读 | [5 empty] | 生产设备 | 二号储板机318B（JAYZ23C7380） | 扬州基地 | 一厂（晶运园区）-F3电池车间 | 电池工段 | 印刷 | 储板机 | 储板机 | 其他
电池车间二号储板机318B | 电池车间二号储板机318B#alm-20(*运输2轴报警*) | 报警 | 信号类 | 状态信号 | alm-20(*运输2轴报警*) | ns=4;s=¦var¦Xinje-Cortex-Linux-SM-CNC.Application.GVL.AlarmInfo[20] | Boolean | 只读 | [5 empty] | 生产设备 | 二号储板机318B（JAYZ23C7380） | 扬州基地 | 一厂（晶运园区）-F3电池车间 | 电池工段 | 印刷 | 储板机 | 储板机 | 其他
电池车间二号储板机318B | 电池车间二号储板机318B#alm-21(*运输2进板卡片报警*) | 报警 | 信号类 | 状态信号 | alm-21(*运输2进板卡片报警*) | ns=4;s=¦var¦Xinje-Cortex-Linux-SM-CNC.Application.GVL.AlarmInfo[21] | Boolean | 只读 | [5 empty] | 生产设备 | 二号储板机318B（JAYZ23C7380） | 扬州基地 | 一厂（晶运园区）-F3电池车间 | 电池工段 | 印刷 | 储板机 | 储板机 | 其他
电池车间二号储板机318B | 电池车间二号储板机318B#alm-22(*存片过多报警*) | 报警 | 信号类 | 状态信号 | alm-22(*存片过多报警*) | ns=4;s=¦var¦Xinje-Cortex-Linux-SM-CNC.Application.GVL.AlarmInfo[22] | Boolean | 只读 | [5 empty] | 生产设备 | 二号储板机318B（JAYZ23C7380） | 扬州基地 | 一厂（晶运园区）-F3电池车间 | 电池工段 | 印刷 | 储板机 | 储板机 | 其他
电池车间二号储板机318B | 电池车间二号储板机318B#alm-23(*运输2光感异常报警*) | 报警 | 信号类 | 状态信号 | alm-23(*运输2光感异常报警*) | ns=4;s=¦var¦Xinje-Cortex-Linux-SM-CNC.Application.GVL.AlarmInfo[23] | Boolean | 只读 | [5 empty] | 生产设备 | 二号储板机318B（JAYZ23C7380） | 扬州基地 | 一厂（晶运园区）-F3电池车间 | 电池工段 | 印刷 | 储板机 | 储板机 | 其他
电池车间二号储板机318B | 电池车间二号储板机318B#alm-24(*回原中，运输2不能有硅片*) | 报警 | 信号类 | 状态信号 | alm-24(*回原中，运输2不能有硅片*) | ns=4;s=¦var¦Xinje-Cortex-Linux-SM-CNC.Application.GVL.AlarmInfo[24] | Boolean | 只读 | [5 empty] | 生产设备 | 二号储板机318B（JAYZ23C7380） | 扬州基地 | 一厂（晶运园区）-F3电池车间 | 电池工段 | 印刷 | 储板机 | 储板机 | 其他
电池车间二号储板机318B | 电池车间二号储板机318B#alm-30(*运输3轴报警*) | 报警 | 信号类 | 状态信号 | alm-30(*运输3轴报警*) | ns=4;s=¦var¦Xinje-Cortex-Linux-SM-CNC.Application.GVL.AlarmInfo[30] | Boolean | 只读 | [5 empty] | 生产设备 | 二号储板机318B（JAYZ23C7380） | 扬州基地 | 一厂（晶运园区）-F3电池车间 | 电池工段 | 印刷 | 储板机 | 储板机 | 其他
电池车间二号储板机318B | 电池车间二号储板机318B#alm-31(*运输3进板卡片报警*) | 报警 | 信号类 | 状态信号 | alm-31(*运输3进板卡片报警*) | ns=4;s=¦var¦Xinje-Cortex-Linux-SM-CNC.Application.GVL.AlarmInfo[31] | Boolean | 只读 | [5 empty] | 生产设备 | 二号储板机318B（JAYZ23C7380） | 扬州基地 | 一厂（晶运园区）-F3电池车间 | 电池工段 | 印刷 | 储板机 | 储板机 | 其他
电池车间二号储板机318B | 电池车间二号储板机318B#alm-32(*运输3出板卡片报警*) | 报警 | 信号类 | 状态信号 | alm-32(*运输3出板卡片报警*) | ns=4;s=¦var¦Xinje-Cortex-Linux-SM-CNC.Application.GVL.AlarmInfo[32] | Boolean | 只读 | [5 empty] | 生产设备 | 二号储板机318B（JAYZ23C7380） | 扬州基地 | 一厂（晶运园区）-F3电池车间 | 电池工段 | 印刷 | 储板机 | 储板机 | 其他
电池车间二号储板机318B | 电池车间二号储板机318B#alm-33(*运输3光感异常报警*) | 报警 | 信号类 | 状态信号 | alm-33(*运输3光感异常报警*) | ns=4;s=¦var¦Xinje-Cortex-Linux-SM-CNC.Application.GVL.AlarmInfo[33] | Boolean | 只读 | [5 empty] | 生产设备 | 二号储板机318B（JAYZ23C7380） | 扬州基地 | 一厂（晶运园区）-F3电池车间 | 电池工段 | 印刷 | 储板机 | 储板机 | 其他
电池车间二号储板机318B | 电池车间二号储板机318B#alm-40(*运输4轴报警*) | 报警 | 信号类 | 状态信号 | alm-40(*运输4轴报警*) | ns=4;s=¦var¦Xinje-Cortex-Linux-SM-CNC.Application.GVL.AlarmInfo[40] | Boolean | 只读 | [5 empty] | 生产设备 | 二号储板机318B（JAYZ23C7380） | 扬州基地 | 一厂（晶运园区）-F3电池车间 | 电池工段 | 印刷 | 储板机 | 储板机 | 其他
电池车间二号储板机318B | 电池车间二号储板机318B#alm-41(*运输4进板卡片报警*) | 报警 | 信号类 | 状态信号 | alm-41(*运输4进板卡片报警*) | ns=4;s=¦var¦Xinje-Cortex-Linux-SM-CNC.Application.GVL.AlarmInfo[41] | Boolean | 只读 | [5 empty] | 生产设备 | 二号储板机318B（JAYZ23C7380） | 扬州基地 | 一厂（晶运园区）-F3电池车间 | 电池工段 | 印刷 | 储板机 | 储板机 | 其他
电池车间二号储板机318B | 电池车间二号储板机318B#alm-42(*运输4缓存工位卡片报警*)请检查是否堵片、是否光感异常。光感异常（光感需要调高） | 报警 | 信号类 | 状态信号 | alm-42(*运输4缓存工位卡片报警*)请检查是否堵片、是否光感异常。光感异常（光感需要调高） | ns=4;s=¦var¦Xinje-Cortex-Linux-SM-CNC.Application.GVL.AlarmInfo[42] | Boolean | 只读 | [5 empty] | 生产设备 | 二号储板机318B（JAYZ23C7380） | 扬州基地 | 一厂（晶运园区）-F3电池车间 | 电池工段 | 印刷 | 储板机 | 储板机 | 其他
电池车间二号储板机318B | 电池车间二号储板机318B#alm-43(*运输4缓存工位卡片报警*)请检查是否堵片、是否光感异常。光感异常（光感需要调低） | 报警 | 信号类 | 状态信号 | alm-43(*运输4缓存工位卡片报警*)请检查是否堵片、是否光感异常。光感异常（光感需要调低） | ns=4;s=¦var¦Xinje-Cortex-Linux-SM-CNC.Application.GVL.AlarmInfo[43] | Boolean | 只读 | [5 empty] | 生产设备 | 二号储板机318B（JAYZ23C7380） | 扬州基地 | 一厂（晶运园区）-F3电池车间 | 电池工段 | 印刷 | 储板机 | 储板机 | 其他
电池车间二号储板机318B | 电池车间二号储板机318B#alm-50(*运输5轴报警*) | 报警 | 信号类 | 状态信号 | alm-50(*运输5轴报警*) | ns=4;s=¦var¦Xinje-Cortex-Linux-SM-CNC.Application.GVL.AlarmInfo[50] | Boolean | 只读 | [5 empty] | 生产设备 | 二号储板机318B（JAYZ23C7380） | 扬州基地 | 一厂（晶运园区）-F3电池车间 | 电池工段 | 印刷 | 储板机 | 储板机 | 其他
电池车间二号储板机318B | 电池车间二号储板机318B#alm-51(*运输5进板卡片报警*) | 报警 | 信号类 | 状态信号 | alm-51(*运输5进板卡片报警*) | ns=4;s=¦var¦Xinje-Cortex-Linux-SM-CNC.Application.GVL.AlarmInfo[51] | Boolean | 只读 | [5 empty] | 生产设备 | 二号储板机318B（JAYZ23C7380） | 扬州基地 | 一厂（晶运园区）-F3电池车间 | 电池工段 | 印刷 | 储板机 | 储板机 | 其他
电池车间二号储板机318B | 电池车间二号储板机318B#alm-52(*运输5出板卡片报警*) | 报警 | 信号类 | 状态信号 | alm-52(*运输5出板卡片报警*) | ns=4;s=¦var¦Xinje-Cortex-Linux-SM-CNC.Application.GVL.AlarmInfo[52] | Boolean | 只读 | [5 empty] | 生产设备 | 二号储板机318B（JAYZ23C7380） | 扬州基地 | 一厂（晶运园区）-F3电池车间 | 电池工段 | 印刷 | 储板机 | 储板机 | 其他
电池车间二号储板机318B | 电池车间二号储板机318B#alm-53(*运输5光感异常报警*) | 报警 | 信号类 | 状态信号 | alm-53(*运输5光感异常报警*) | ns=4;s=¦var¦Xinje-Cortex-Linux-SM-CNC.Application.GVL.AlarmInfo[53] | Boolean | 只读 | [5 empty] | 生产设备 | 二号储板机318B（JAYZ23C7380） | 扬州基地 | 一厂（晶运园区）-F3电池车间 | 电池工段 | 印刷 | 储板机 | 储板机 | 其他
电池车间二号储板机318B | 电池车间二号储板机318B#alm-60(*运输3-0轴报警*) | 报警 | 信号类 | 状态信号 | alm-60(*运输3-0轴报警*) | ns=4;s=¦var¦Xinje-Cortex-Linux-SM-CNC.Application.GVL.AlarmInfo[60] | Boolean | 只读 | [5 empty] | 生产设备 | 二号储板机318B（JAYZ23C7380） | 扬州基地 | 一厂（晶运园区）-F3电池车间 | 电池工段 | 印刷 | 储板机 | 储板机 | 其他
电池车间二号储板机318B | 电池车间二号储板机318B#alm-61(*运输3-0进板卡片报警*) | 报警 | 信号类 | 状态信号 | alm-61(*运输3-0进板卡片报警*) | ns=4;s=¦var¦Xinje-Cortex-Linux-SM-CNC.Application.GVL.AlarmInfo[61] | Boolean | 只读 | [5 empty] | 生产设备 | 二号储板机318B（JAYZ23C7380） | 扬州基地 | 一厂（晶运园区）-F3电池车间 | 电池工段 | 印刷 | 储板机 | 储板机 | 其他
电池车间二号储板机318B | 电池车间二号储板机318B#alm-62(*运输3-0出板卡片报警*) | 报警 | 信号类 | 状态信号 | alm-62(*运输3-0出板卡片报警*) | ns=4;s=¦var¦Xinje-Cortex-Linux-SM-CNC.Application.GVL.AlarmInfo[62] | Boolean | 只读 | [5 empty] | 生产设备 | 二号储板机318B（JAYZ23C7380） | 扬州基地 | 一厂（晶运园区）-F3电池车间 | 电池工段 | 印刷 | 储板机 | 储板机 | 其他
电池车间二号储板机318B | 电池车间二号储板机318B#alm-63(*运输3-0光感异常报警*) | 报警 | 信号类 | 状态信号 | alm-63(*运输3-0光感异常报警*) | ns=4;s=¦var¦Xinje-Cortex-Linux-SM-CNC.Application.GVL.AlarmInfo[63] | Boolean | 只读 | [5 empty] | 生产设备 | 二号储板机318B（JAYZ23C7380） | 扬州基地 | 一厂（晶运园区）-F3电池车间 | 电池工段 | 印刷 | 储板机 | 储板机 | 其他
电池车间二号储板机318B | 电池车间二号储板机318B#alm-70(*夹板1轴报警*) | 报警 | 信号类 | 状态信号 | alm-70(*夹板1轴报警*) | ns=4;s=¦var¦Xinje-Cortex-Linux-SM-CNC.Application.GVL.AlarmInfo[70] | Boolean | 只读 | [5 empty] | 生产设备 | 二号储板机318B（JAYZ23C7380） | 扬州基地 | 一厂（晶运园区）-F3电池车间 | 电池工段 | 印刷 | 储板机 | 储板机 | 其他
电池车间二号储板机318B | 电池车间二号储板机318B#alm-71(*夹板1工作位定位报警*) | 报警 | 信号类 | 状态信号 | alm-71(*夹板1工作位定位报警*) | ns=4;s=¦var¦Xinje-Cortex-Linux-SM-CNC.Application.GVL.AlarmInfo[71] | Boolean | 只读 | [5 empty] | 生产设备 | 二号储板机318B（JAYZ23C7380） | 扬州基地 | 一厂（晶运园区）-F3电池车间 | 电池工段 | 印刷 | 储板机 | 储板机 | 其他
电池车间二号储板机318B | 电池车间二号储板机318B#alm-72(*夹板1基准位定位报警*) | 报警 | 信号类 | 状态信号 | alm-72(*夹板1基准位定位报警*) | ns=4;s=¦var¦Xinje-Cortex-Linux-SM-CNC.Application.GVL.AlarmInfo[72] | Boolean | 只读 | [5 empty] | 生产设备 | 二号储板机318B（JAYZ23C7380） | 扬州基地 | 一厂（晶运园区）-F3电池车间 | 电池工段 | 印刷 | 储板机 | 储板机 | 其他
电池车间二号储板机318B | 电池车间二号储板机318B#alm-78(*夹板1基准位定位报警*) | 报警 | 信号类 | 状态信号 | alm-78(*夹板1基准位定位报警*) | ns=4;s=¦var¦Xinje-Cortex-Linux-SM-CNC.Application.GVL.AlarmInfo[78] | Boolean | 只读 | [5 empty] | 生产设备 | 二号储板机318B（JAYZ23C7380） | 扬州基地 | 一厂（晶运园区）-F3电池车间 | 电池工段 | 印刷 | 储板机 | 储板机 | 其他
电池车间二号储板机318B | 电池车间二号储板机318B#alm-79(*夹板1回原定位报警*) | 报警 | 信号类 | 状态信号 | alm-79(*夹板1回原定位报警*) | ns=4;s=¦var¦Xinje-Cortex-Linux-SM-CNC.Application.GVL.AlarmInfo[79] | Boolean | 只读 | [5 empty] | 生产设备 | 二号储板机318B（JAYZ23C7380） | 扬州基地 | 一厂（晶运园区）-F3电池车间 | 电池工段 | 印刷 | 储板机 | 储板机 | 其他
电池车间二号储板机318B | 电池车间二号储板机318B#alm-80(*运输6轴报警*) | 报警 | 信号类 | 状态信号 | alm-80(*运输6轴报警*) | ns=4;s=¦var¦Xinje-Cortex-Linux-SM-CNC.Application.GVL.AlarmInfo[80] | Boolean | 只读 | [5 empty] | 生产设备 | 二号储板机318B（JAYZ23C7380） | 扬州基地 | 一厂（晶运园区）-F3电池车间 | 电池工段 | 印刷 | 储板机 | 储板机 | 其他
电池车间二号储板机318B | 电池车间二号储板机318B#alm-81(*运输6进板卡片报警*) | 报警 | 信号类 | 状态信号 | alm-81(*运输6进板卡片报警*) | ns=4;s=¦var¦Xinje-Cortex-Linux-SM-CNC.Application.GVL.AlarmInfo[81] | Boolean | 只读 | [5 empty] | 生产设备 | 二号储板机318B（JAYZ23C7380） | 扬州基地 | 一厂（晶运园区）-F3电池车间 | 电池工段 | 印刷 | 储板机 | 储板机 | 其他
电池车间二号储板机318B | 电池车间二号储板机318B#alm-82(*运输6出板卡片报警*) | 报警 | 信号类 | 状态信号 | alm-82(*运输6出板卡片报警*) | ns=4;s=¦var¦Xinje-Cortex-Linux-SM-CNC.Application.GVL.AlarmInfo[82] | Boolean | 只读 | [5 empty] | 生产设备 | 二号储板机318B（JAYZ23C7380） | 扬州基地 | 一厂（晶运园区）-F3电池车间 | 电池工段 | 印刷 | 储板机 | 储板机 | 其他
电池车间二号储板机318B | 电池车间二号储板机318B#alm-83(*运输6光感异常报警*) | 报警 | 信号类 | 状态信号 | alm-83(*运输6光感异常报警*) | ns=4;s=¦var¦Xinje-Cortex-Linux-SM-CNC.Application.GVL.AlarmInfo[83] | Boolean | 只读 | [5 empty] | 生产设备 | 二号储板机318B（JAYZ23C7380） | 扬州基地 | 一厂（晶运园区）-F3电池车间 | 电池工段 | 印刷 | 储板机 | 储板机 | 其他
电池车间二号储板机318B | 电池车间二号储板机318B#alm-90(*运输7轴报警*) | 报警 | 信号类 | 状态信号 | alm-90(*运输7轴报警*) | ns=4;s=¦var¦Xinje-Cortex-Linux-SM-CNC.Application.GVL.AlarmInfo[90] | Boolean | 只读 | [5 empty] | 生产设备 | 二号储板机318B（JAYZ23C7380） | 扬州基地 | 一厂（晶运园区）-F3电池车间 | 电池工段 | 印刷 | 储板机 | 储板机 | 其他
电池车间二号储板机318B | 电池车间二号储板机318B#alm-91(*运输7进板卡片报警*) | 报警 | 信号类 | 状态信号 | alm-91(*运输7进板卡片报警*) | ns=4;s=¦var¦Xinje-Cortex-Linux-SM-CNC.Application.GVL.AlarmInfo[91] | Boolean | 只读 | [5 empty] | 生产设备 | 二号储板机318B（JAYZ23C7380） | 扬州基地 | 一厂（晶运园区）-F3电池车间 | 电池工段 | 印刷 | 储板机 | 储板机 | 其他
电池车间二号储板机318B | 电池车间二号储板机318B#alm-92(*运输7出板卡片报警*) | 报警 | 信号类 | 状态信号 | alm-92(*运输7出板卡片报警*) | ns=4;s=¦var¦Xinje-Cortex-Linux-SM-CNC.Application.GVL.AlarmInfo[92] | Boolean | 只读 | [5 empty] | 生产设备 | 二号储板机318B（JAYZ23C7380） | 扬州基地 | 一厂（晶运园区）-F3电池车间 | 电池工段 | 印刷 | 储板机 | 储板机 | 其他
电池车间二号储板机318B | 电池车间二号储板机318B#alm-100(*翻板轴报警*) | 报警 | 信号类 | 状态信号 | alm-100(*翻板轴报警*) | ns=4;s=¦var¦Xinje-Cortex-Linux-SM-CNC.Application.GVL.AlarmInfo[100] | Boolean | 只读 | [5 empty] | 生产设备 | 二号储板机318B（JAYZ23C7380） | 扬州基地 | 一厂（晶运园区）-F3电池车间 | 电池工段 | 印刷 | 储板机 | 储板机 | 其他
电池车间二号储板机318B | 电池车间二号储板机318B#alm-108(*翻板电机回原时，翻板出板皮带不能有板报警*) | 报警 | 信号类 | 状态信号 | alm-108(*翻板电机回原时，翻板出板皮带不能有板报警*) | ns=4;s=¦var¦Xinje-Cortex-Linux-SM-CNC.Application.GVL.AlarmInfo[108] | Boolean | 只读 | [5 empty] | 生产设备 | 二号储板机318B（JAYZ23C7380） | 扬州基地 | 一厂（晶运园区）-F3电池车间 | 电池工段 | 印刷 | 储板机 | 储板机 | 其他
电池车间二号储板机318B | 电池车间二号储板机318B#alm-109(*翻板电机回原超时报警*) | 报警 | 信号类 | 状态信号 | alm-109(*翻板电机回原超时报警*) | ns=4;s=¦var¦Xinje-Cortex-Linux-SM-CNC.Application.GVL.AlarmInfo[109] | Boolean | 只读 | [5 empty] | 生产设备 | 二号储板机318B（JAYZ23C7380） | 扬州基地 | 一厂（晶运园区）-F3电池车间 | 电池工段 | 印刷 | 储板机 | 储板机 | 其他
电池车间二号储板机318B | 电池车间二号储板机318B#alm-110(*翻板进运输轴报警*) | 报警 | 信号类 | 状态信号 | alm-110(*翻板进运输轴报警*) | ns=4;s=¦var¦Xinje-Cortex-Linux-SM-CNC.Application.GVL.AlarmInfo[110] | Boolean | 只读 | [5 empty] | 生产设备 | 二号储板机318B（JAYZ23C7380） | 扬州基地 | 一厂（晶运园区）-F3电池车间 | 电池工段 | 印刷 | 储板机 | 储板机 | 其他
电池车间二号储板机318B | 电池车间二号储板机318B#alm-111(*翻板进板运输卡片报警*) | 报警 | 信号类 | 状态信号 | alm-111(*翻板进板运输卡片报警*) | ns=4;s=¦var¦Xinje-Cortex-Linux-SM-CNC.Application.GVL.AlarmInfo[111] | Boolean | 只读 | [5 empty] | 生产设备 | 二号储板机318B（JAYZ23C7380） | 扬州基地 | 一厂（晶运园区）-F3电池车间 | 电池工段 | 印刷 | 储板机 | 储板机 | 其他
电池车间二号储板机318B | 电池车间二号储板机318B#alm-113(*翻板进板运输出板卡片报警*) | 报警 | 信号类 | 状态信号 | alm-113(*翻板进板运输出板卡片报警*) | ns=4;s=¦var¦Xinje-Cortex-Linux-SM-CNC.Application.GVL.AlarmInfo[113] | Boolean | 只读 | [5 empty] | 生产设备 | 二号储板机318B（JAYZ23C7380） | 扬州基地 | 一厂（晶运园区）-F3电池车间 | 电池工段 | 印刷 | 储板机 | 储板机 | 其他
电池车间二号储板机318B | 电池车间二号储板机318B#alm-120(*翻板出板运输轴报警*) | 报警 | 信号类 | 状态信号 | alm-120(*翻板出板运输轴报警*) | ns=4;s=¦var¦Xinje-Cortex-Linux-SM-CNC.Application.GVL.AlarmInfo[120] | Boolean | 只读 | [5 empty] | 生产设备 | 二号储板机318B（JAYZ23C7380） | 扬州基地 | 一厂（晶运园区）-F3电池车间 | 电池工段 | 印刷 | 储板机 | 储板机 | 其他
电池车间二号储板机318B | 电池车间二号储板机318B#alm-121(*翻板出板运输卡片报警*) | 报警 | 信号类 | 状态信号 | alm-121(*翻板出板运输卡片报警*) | ns=4;s=¦var¦Xinje-Cortex-Linux-SM-CNC.Application.GVL.AlarmInfo[121] | Boolean | 只读 | [5 empty] | 生产设备 | 二号储板机318B（JAYZ23C7380） | 扬州基地 | 一厂（晶运园区）-F3电池车间 | 电池工段 | 印刷 | 储板机 | 储板机 | 其他
电池车间二号储板机318B | 电池车间二号储板机318B#alm-122(*翻板出板运输出板卡片报警*) | 报警 | 信号类 | 状态信号 | alm-122(*翻板出板运输出板卡片报警*) | ns=4;s=¦var¦Xinje-Cortex-Linux-SM-CNC.Application.GVL.AlarmInfo[122] | Boolean | 只读 | [5 empty] | 生产设备 | 二号储板机318B（JAYZ23C7380） | 扬州基地 | 一厂（晶运园区）-F3电池车间 | 电池工段 | 印刷 | 储板机 | 储板机 | 其他
电池车间二号储板机318B | 电池车间二号储板机318B#alm-123(*翻板出板运输无片有标志卡片报警*) | 报警 | 信号类 | 状态信号 | alm-123(*翻板出板运输无片有标志卡片报警*) | ns=4;s=¦var¦Xinje-Cortex-Linux-SM-CNC.Application.GVL.AlarmInfo[123] | Boolean | 只读 | [5 empty] | 生产设备 | 二号储板机318B（JAYZ23C7380） | 扬州基地 | 一厂（晶运园区）-F3电池车间 | 电池工段 | 印刷 | 储板机 | 储板机 | 其他
电池车间二号储板机318B | 电池车间二号储板机318B#alm-124(*翻板出板运输有片无标志卡片报警，请拿走片子*) | 报警 | 信号类 | 状态信号 | alm-124(*翻板出板运输有片无标志卡片报警，请拿走片子*) | ns=4;s=¦var¦Xinje-Cortex-Linux-SM-CNC.Application.GVL.AlarmInfo[124] | Boolean | 只读 | [5 empty] | 生产设备 | 二号储板机318B（JAYZ23C7380） | 扬州基地 | 一厂（晶运园区）-F3电池车间 | 电池工段 | 印刷 | 储板机 | 储板机 | 其他
电池车间二号储板机318B | 电池车间二号储板机318B#alm-130(*夹板2轴报警*) | 报警 | 信号类 | 状态信号 | alm-130(*夹板2轴报警*) | ns=4;s=¦var¦Xinje-Cortex-Linux-SM-CNC.Application.GVL.AlarmInfo[130] | Boolean | 只读 | [5 empty] | 生产设备 | 二号储板机318B（JAYZ23C7380） | 扬州基地 | 一厂（晶运园区）-F3电池车间 | 电池工段 | 印刷 | 储板机 | 储板机 | 其他
电池车间二号储板机318B | 电池车间二号储板机318B#alm-131(*夹板2工作位定位报警*) | 报警 | 信号类 | 状态信号 | alm-131(*夹板2工作位定位报警*) | ns=4;s=¦var¦Xinje-Cortex-Linux-SM-CNC.Application.GVL.AlarmInfo[131] | Boolean | 只读 | [5 empty] | 生产设备 | 二号储板机318B（JAYZ23C7380） | 扬州基地 | 一厂（晶运园区）-F3电池车间 | 电池工段 | 印刷 | 储板机 | 储板机 | 其他
电池车间二号储板机318B | 电池车间二号储板机318B#alm-132(*夹板2基准位定位报警*) | 报警 | 信号类 | 状态信号 | alm-132(*夹板2基准位定位报警*) | ns=4;s=¦var¦Xinje-Cortex-Linux-SM-CNC.Application.GVL.AlarmInfo[132] | Boolean | 只读 | [5 empty] | 生产设备 | 二号储板机318B（JAYZ23C7380） | 扬州基地 | 一厂（晶运园区）-F3电池车间 | 电池工段 | 印刷 | 储板机 | 储板机 | 其他
电池车间二号储板机318B | 电池车间二号储板机318B#alm-138(*夹板2基准位定位报警*) | 报警 | 信号类 | 状态信号 | alm-138(*夹板2基准位定位报警*) | ns=4;s=¦var¦Xinje-Cortex-Linux-SM-CNC.Application.GVL.AlarmInfo[138] | Boolean | 只读 | [5 empty] | 生产设备 | 二号储板机318B（JAYZ23C7380） | 扬州基地 | 一厂（晶运园区）-F3电池车间 | 电池工段 | 印刷 | 储板机 | 储板机 | 其他
电池车间二号储板机318B | 电池车间二号储板机318B#alm-139(*夹板2回原定位报警*) | 报警 | 信号类 | 状态信号 | alm-139(*夹板2回原定位报警*) | ns=4;s=¦var¦Xinje-Cortex-Linux-SM-CNC.Application.GVL.AlarmInfo[139] | Boolean | 只读 | [5 empty] | 生产设备 | 二号储板机318B（JAYZ23C7380） | 扬州基地 | 一厂（晶运园区）-F3电池车间 | 电池工段 | 印刷 | 储板机 | 储板机 | 其他
电池车间二号储板机318B | 电池车间二号储板机318B#alm-140(*旋转轴报警*) | 报警 | 信号类 | 状态信号 | alm-140(*旋转轴报警*) | ns=4;s=¦var¦Xinje-Cortex-Linux-SM-CNC.Application.GVL.AlarmInfo[140] | Boolean | 只读 | [5 empty] | 生产设备 | 二号储板机318B（JAYZ23C7380） | 扬州基地 | 一厂（晶运园区）-F3电池车间 | 电池工段 | 印刷 | 储板机 | 储板机 | 其他
电池车间二号储板机318B | 电池车间二号储板机318B#alm-142(*旋转基准位定位报警*) | 报警 | 信号类 | 状态信号 | alm-142(*旋转基准位定位报警*) | ns=4;s=¦var¦Xinje-Cortex-Linux-SM-CNC.Application.GVL.AlarmInfo[142] | Boolean | 只读 | [5 empty] | 生产设备 | 二号储板机318B（JAYZ23C7380） | 扬州基地 | 一厂（晶运园区）-F3电池车间 | 电池工段 | 印刷 | 储板机 | 储板机 | 其他
电池车间二号储板机318B | 电池车间二号储板机318B#alm-143(*旋转运输定位完成，激光位置感应到硅片，请检查光感是否异常或者气源*) | 报警 | 信号类 | 状态信号 | alm-143(*旋转运输定位完成，激光位置感应到硅片，请检查光感是否异常或者气源*) | ns=4;s=¦var¦Xinje-Cortex-Linux-SM-CNC.Application.GVL.AlarmInfo[143] | Boolean | 只读 | [5 empty] | 生产设备 | 二号储板机318B（JAYZ23C7380） | 扬州基地 | 一厂（晶运园区）-F3电池车间 | 电池工段 | 印刷 | 储板机 | 储板机 | 其他
电池车间二号储板机318B | 电池车间二号储板机318B#alm-145(*旋转吸片报警，请检查光感是否异常或者气源*) | 报警 | 信号类 | 状态信号 | alm-145(*旋转吸片报警，请检查光感是否异常或者气源*) | ns=4;s=¦var¦Xinje-Cortex-Linux-SM-CNC.Application.GVL.AlarmInfo[145] | Boolean | 只读 | [5 empty] | 生产设备 | 二号储板机318B（JAYZ23C7380） | 扬州基地 | 一厂（晶运园区）-F3电池车间 | 电池工段 | 印刷 | 储板机 | 储板机 | 其他
电池车间二号储板机318B | 电池车间二号储板机318B#alm-146(*旋转放片报警，请检查光感是否异常或者放片延时过小*) | 报警 | 信号类 | 状态信号 | alm-146(*旋转放片报警，请检查光感是否异常或者放片延时过小*) | ns=4;s=¦var¦Xinje-Cortex-Linux-SM-CNC.Application.GVL.AlarmInfo[146] | Boolean | 只读 | [5 empty] | 生产设备 | 二号储板机318B（JAYZ23C7380） | 扬州基地 | 一厂（晶运园区）-F3电池车间 | 电池工段 | 印刷 | 储板机 | 储板机 | 其他
电池车间二号储板机318B | 电池车间二号储板机318B#alm-148(*旋转基准位定位报警*) | 报警 | 信号类 | 状态信号 | alm-148(*旋转基准位定位报警*) | ns=4;s=¦var¦Xinje-Cortex-Linux-SM-CNC.Application.GVL.AlarmInfo[148] | Boolean | 只读 | [5 empty] | 生产设备 | 二号储板机318B（JAYZ23C7380） | 扬州基地 | 一厂（晶运园区）-F3电池车间 | 电池工段 | 印刷 | 储板机 | 储板机 | 其他
电池车间二号储板机318B | 电池车间二号储板机318B#alm-149(*旋转回原定位报警*) | 报警 | 信号类 | 状态信号 | alm-149(*旋转回原定位报警*) | ns=4;s=¦var¦Xinje-Cortex-Linux-SM-CNC.Application.GVL.AlarmInfo[149] | Boolean | 只读 | [5 empty] | 生产设备 | 二号储板机318B（JAYZ23C7380） | 扬州基地 | 一厂（晶运园区）-F3电池车间 | 电池工段 | 印刷 | 储板机 | 储板机 | 其他
电池车间二号储板机318B | 电池车间二号储板机318B#alm-390(*急停报警*) | 报警 | 信号类 | 状态信号 | alm-390(*急停报警*) | ns=4;s=¦var¦Xinje-Cortex-Linux-SM-CNC.Application.GVL.AlarmInfo[390] | Boolean | 只读 | [5 empty] | 生产设备 | 二号储板机318B（JAYZ23C7380） | 扬州基地 | 一厂（晶运园区）-F3电池车间 | 电池工段 | 印刷 | 储板机 | 储板机 | 其他
电池车间二号储板机318B | 电池车间二号储板机318B#alm-391(*前安全门报警*) | 报警 | 信号类 | 状态信号 | alm-391(*前安全门报警*) | ns=4;s=¦var¦Xinje-Cortex-Linux-SM-CNC.Application.GVL.AlarmInfo[391] | Boolean | 只读 | [5 empty] | 生产设备 | 二号储板机318B（JAYZ23C7380） | 扬州基地 | 一厂（晶运园区）-F3电池车间 | 电池工段 | 印刷 | 储板机 | 储板机 | 其他
电池车间二号储板机318B | 电池车间二号储板机318B#alm-392(*后安全门报警*) | 报警 | 信号类 | 状态信号 | alm-392(*后安全门报警*) | ns=4;s=¦var¦Xinje-Cortex-Linux-SM-CNC.Application.GVL.AlarmInfo[392] | Boolean | 只读 | [5 empty] | 生产设备 | 二号储板机318B（JAYZ23C7380） | 扬州基地 | 一厂（晶运园区）-F3电池车间 | 电池工段 | 印刷 | 储板机 | 储板机 | 其他
电池车间二号储板机318B | 电池车间二号储板机318B#alm-400(*缓存部分总报警，其他报警都会触发*) | 报警 | 信号类 | 状态信号 | alm-400(*缓存部分总报警，其他报警都会触发*) | ns=4;s=¦var¦Xinje-Cortex-Linux-SM-CNC.Application.GVL.AlarmInfo[400] | Boolean | 只读 | [5 empty] | 生产设备 | 二号储板机318B（JAYZ23C7380） | 扬州基地 | 一厂（晶运园区）-F3电池车间 | 电池工段 | 印刷 | 储板机 | 储板机 | 其他
电池车间二号储板机318B | 电池车间二号储板机318B#alm-401(*翻板部分总报警，其他报警都会触发*) | 报警 | 信号类 | 状态信号 | alm-401(*翻板部分总报警，其他报警都会触发*) | ns=4;s=¦var¦Xinje-Cortex-Linux-SM-CNC.Application.GVL.AlarmInfo[401] | Boolean | 只读 | [5 empty] | 生产设备 | 二号储板机318B（JAYZ23C7380） | 扬州基地 | 一厂（晶运园区）-F3电池车间 | 电池工段 | 印刷 | 储板机 | 储板机 | 其他
电池车间二号储板机319A | 电池车间二号储板机319A#alm-0(*缓存篮轴报警*) | 报警 | 信号类 | 状态信号 | alm-0(*缓存篮轴报警*) | ns=4;s=¦var¦Xinje-Cortex-Linux-SM-CNC.Application.GVL.AlarmInfo[0] | Boolean | 只读 | [5 empty] | 生产设备 | 二号储板机319A（JAYZ23C7381） | 扬州基地 | 一厂（晶运园区）-F3电池车间 | 电池工段 | 印刷 | 储板机 | 储板机 | 其他
电池车间二号储板机319A | 电池车间二号储板机319A#alm-3(*缓存篮上升，异常检测到硅片报警*) | 报警 | 信号类 | 状态信号 | alm-3(*缓存篮上升，异常检测到硅片报警*) | ns=4;s=¦var¦Xinje-Cortex-Linux-SM-CNC.Application.GVL.AlarmInfo[3] | Boolean | 只读 | [5 empty] | 生产设备 | 二号储板机319A（JAYZ23C7381） | 扬州基地 | 一厂（晶运园区）-F3电池车间 | 电池工段 | 印刷 | 储板机 | 储板机 | 其他
电池车间二号储板机319A | 电池车间二号储板机319A#alm-4(*缓存篮下降，异常检测不到硅片报警*) | 报警 | 信号类 | 状态信号 | alm-4(*缓存篮下降，异常检测不到硅片报警*) | ns=4;s=¦var¦Xinje-Cortex-Linux-SM-CNC.Application.GVL.AlarmInfo[4] | Boolean | 只读 | [5 empty] | 生产设备 | 二号储板机319A（JAYZ23C7381） | 扬州基地 | 一厂（晶运园区）-F3电池车间 | 电池工段 | 印刷 | 储板机 | 储板机 | 其他
电池车间二号储板机319A | 电池车间二号储板机319A#alm-5(*缓存篮上升定位报警*) | 报警 | 信号类 | 状态信号 | alm-5(*缓存篮上升定位报警*) | ns=4;s=¦var¦Xinje-Cortex-Linux-SM-CNC.Application.GVL.AlarmInfo[5] | Boolean | 只读 | [5 empty] | 生产设备 | 二号储板机319A（JAYZ23C7381） | 扬州基地 | 一厂（晶运园区）-F3电池车间 | 电池工段 | 印刷 | 储板机 | 储板机 | 其他
电池车间二号储板机319A | 电池车间二号储板机319A#alm-6(*缓存篮下降定位报警*) | 报警 | 信号类 | 状态信号 | alm-6(*缓存篮下降定位报警*) | ns=4;s=¦var¦Xinje-Cortex-Linux-SM-CNC.Application.GVL.AlarmInfo[6] | Boolean | 只读 | [5 empty] | 生产设备 | 二号储板机319A（JAYZ23C7381） | 扬州基地 | 一厂（晶运园区）-F3电池车间 | 电池工段 | 印刷 | 储板机 | 储板机 | 其他
电池车间二号储板机319A | 电池车间二号储板机319A#alm-7(*基准位设置错误，强制赋值0*） | 报警 | 信号类 | 状态信号 | alm-7(*基准位设置错误，强制赋值0*） | ns=4;s=¦var¦Xinje-Cortex-Linux-SM-CNC.Application.GVL.AlarmInfo[7] | Boolean | 只读 | [5 empty] | 生产设备 | 二号储板机319A（JAYZ23C7381） | 扬州基地 | 一厂（晶运园区）-F3电池车间 | 电池工段 | 印刷 | 储板机 | 储板机 | 其他
电池车间二号储板机319A | 电池车间二号储板机319A#alm-8(*缓存篮去基准位报警*) | 报警 | 信号类 | 状态信号 | alm-8(*缓存篮去基准位报警*) | ns=4;s=¦var¦Xinje-Cortex-Linux-SM-CNC.Application.GVL.AlarmInfo[8] | Boolean | 只读 | [5 empty] | 生产设备 | 二号储板机319A（JAYZ23C7381） | 扬州基地 | 一厂（晶运园区）-F3电池车间 | 电池工段 | 印刷 | 储板机 | 储板机 | 其他
电池车间二号储板机319A | 电池车间二号储板机319A#alm-9(*缓存篮回原报警*) | 报警 | 信号类 | 状态信号 | alm-9(*缓存篮回原报警*) | ns=4;s=¦var¦Xinje-Cortex-Linux-SM-CNC.Application.GVL.AlarmInfo[9] | Boolean | 只读 | [5 empty] | 生产设备 | 二号储板机319A（JAYZ23C7381） | 扬州基地 | 一厂（晶运园区）-F3电池车间 | 电池工段 | 印刷 | 储板机 | 储板机 | 其他
电池车间二号储板机319A | 电池车间二号储板机319A#alm-10(*运输1轴报警*) | 报警 | 信号类 | 状态信号 | alm-10(*运输1轴报警*) | ns=4;s=¦var¦Xinje-Cortex-Linux-SM-CNC.Application.GVL.AlarmInfo[10] | Boolean | 只读 | [5 empty] | 生产设备 | 二号储板机319A（JAYZ23C7381） | 扬州基地 | 一厂（晶运园区）-F3电池车间 | 电池工段 | 印刷 | 储板机 | 储板机 | 其他
电池车间二号储板机319A | 电池车间二号储板机319A#alm-11(*运输1进板卡片报警*) | 报警 | 信号类 | 状态信号 | alm-11(*运输1进板卡片报警*) | ns=4;s=¦var¦Xinje-Cortex-Linux-SM-CNC.Application.GVL.AlarmInfo[11] | Boolean | 只读 | [5 empty] | 生产设备 | 二号储板机319A（JAYZ23C7381） | 扬州基地 | 一厂（晶运园区）-F3电池车间 | 电池工段 | 印刷 | 储板机 | 储板机 | 其他
电池车间二号储板机319A | 电池车间二号储板机319A#alm-12(*运输1出板卡片报警*) | 报警 | 信号类 | 状态信号 | alm-12(*运输1出板卡片报警*) | ns=4;s=¦var¦Xinje-Cortex-Linux-SM-CNC.Application.GVL.AlarmInfo[12] | Boolean | 只读 | [5 empty] | 生产设备 | 二号储板机319A（JAYZ23C7381） | 扬州基地 | 一厂（晶运园区）-F3电池车间 | 电池工段 | 印刷 | 储板机 | 储板机 | 其他
电池车间二号储板机319A | 电池车间二号储板机319A#alm-13(*运输1光感异常报警*) | 报警 | 信号类 | 状态信号 | alm-13(*运输1光感异常报警*) | ns=4;s=¦var¦Xinje-Cortex-Linux-SM-CNC.Application.GVL.AlarmInfo[13] | Boolean | 只读 | [5 empty] | 生产设备 | 二号储板机319A（JAYZ23C7381） | 扬州基地 | 一厂（晶运园区）-F3电池车间 | 电池工段 | 印刷 | 储板机 | 储板机 | 其他
电池车间二号储板机319A | 电池车间二号储板机319A#alm-17(*运输1光感超时堵片报警，或者光感异常报警*) | 报警 | 信号类 | 状态信号 | alm-17(*运输1光感超时堵片报警，或者光感异常报警*) | ns=4;s=¦var¦Xinje-Cortex-Linux-SM-CNC.Application.GVL.AlarmInfo[17] | Boolean | 只读 | [5 empty] | 生产设备 | 二号储板机319A（JAYZ23C7381） | 扬州基地 | 一厂（晶运园区）-F3电池车间 | 电池工段 | 印刷 | 储板机 | 储板机 | 其他
电池车间二号储板机319A | 电池车间二号储板机319A#alm-19(*运输1接炉光感超时堵片报警，或者光感异常报警*) | 报警 | 信号类 | 状态信号 | alm-19(*运输1接炉光感超时堵片报警，或者光感异常报警*) | ns=4;s=¦var¦Xinje-Cortex-Linux-SM-CNC.Application.GVL.AlarmInfo[19] | Boolean | 只读 | [5 empty] | 生产设备 | 二号储板机319A（JAYZ23C7381） | 扬州基地 | 一厂（晶运园区）-F3电池车间 | 电池工段 | 印刷 | 储板机 | 储板机 | 其他
电池车间二号储板机319A | 电池车间二号储板机319A#alm-20(*运输2轴报警*) | 报警 | 信号类 | 状态信号 | alm-20(*运输2轴报警*) | ns=4;s=¦var¦Xinje-Cortex-Linux-SM-CNC.Application.GVL.AlarmInfo[20] | Boolean | 只读 | [5 empty] | 生产设备 | 二号储板机319A（JAYZ23C7381） | 扬州基地 | 一厂（晶运园区）-F3电池车间 | 电池工段 | 印刷 | 储板机 | 储板机 | 其他
电池车间二号储板机319A | 电池车间二号储板机319A#alm-21(*运输2进板卡片报警*) | 报警 | 信号类 | 状态信号 | alm-21(*运输2进板卡片报警*) | ns=4;s=¦var¦Xinje-Cortex-Linux-SM-CNC.Application.GVL.AlarmInfo[21] | Boolean | 只读 | [5 empty] | 生产设备 | 二号储板机319A（JAYZ23C7381） | 扬州基地 | 一厂（晶运园区）-F3电池车间 | 电池工段 | 印刷 | 储板机 | 储板机 | 其他
电池车间二号储板机319A | 电池车间二号储板机319A#alm-22(*存片过多报警*) | 报警 | 信号类 | 状态信号 | alm-22(*存片过多报警*) | ns=4;s=¦var¦Xinje-Cortex-Linux-SM-CNC.Application.GVL.AlarmInfo[22] | Boolean | 只读 | [5 empty] | 生产设备 | 二号储板机319A（JAYZ23C7381） | 扬州基地 | 一厂（晶运园区）-F3电池车间 | 电池工段 | 印刷 | 储板机 | 储板机 | 其他
电池车间二号储板机319A | 电池车间二号储板机319A#alm-23(*运输2光感异常报警*) | 报警 | 信号类 | 状态信号 | alm-23(*运输2光感异常报警*) | ns=4;s=¦var¦Xinje-Cortex-Linux-SM-CNC.Application.GVL.AlarmInfo[23] | Boolean | 只读 | [5 empty] | 生产设备 | 二号储板机319A（JAYZ23C7381） | 扬州基地 | 一厂（晶运园区）-F3电池车间 | 电池工段 | 印刷 | 储板机 | 储板机 | 其他
电池车间二号储板机319A | 电池车间二号储板机319A#alm-24(*回原中，运输2不能有硅片*) | 报警 | 信号类 | 状态信号 | alm-24(*回原中，运输2不能有硅片*) | ns=4;s=¦var¦Xinje-Cortex-Linux-SM-CNC.Application.GVL.AlarmInfo[24] | Boolean | 只读 | [5 empty] | 生产设备 | 二号储板机319A（JAYZ23C7381） | 扬州基地 | 一厂（晶运园区）-F3电池车间 | 电池工段 | 印刷 | 储板机 | 储板机 | 其他
电池车间二号储板机319A | 电池车间二号储板机319A#alm-30(*运输3轴报警*) | 报警 | 信号类 | 状态信号 | alm-30(*运输3轴报警*) | ns=4;s=¦var¦Xinje-Cortex-Linux-SM-CNC.Application.GVL.AlarmInfo[30] | Boolean | 只读 | [5 empty] | 生产设备 | 二号储板机319A（JAYZ23C7381） | 扬州基地 | 一厂（晶运园区）-F3电池车间 | 电池工段 | 印刷 | 储板机 | 储板机 | 其他
电池车间二号储板机319A | 电池车间二号储板机319A#alm-31(*运输3进板卡片报警*) | 报警 | 信号类 | 状态信号 | alm-31(*运输3进板卡片报警*) | ns=4;s=¦var¦Xinje-Cortex-Linux-SM-CNC.Application.GVL.AlarmInfo[31] | Boolean | 只读 | [5 empty] | 生产设备 | 二号储板机319A（JAYZ23C7381） | 扬州基地 | 一厂（晶运园区）-F3电池车间 | 电池工段 | 印刷 | 储板机 | 储板机 | 其他
电池车间二号储板机319A | 电池车间二号储板机319A#alm-32(*运输3出板卡片报警*) | 报警 | 信号类 | 状态信号 | alm-32(*运输3出板卡片报警*) | ns=4;s=¦var¦Xinje-Cortex-Linux-SM-CNC.Application.GVL.AlarmInfo[32] | Boolean | 只读 | [5 empty] | 生产设备 | 二号储板机319A（JAYZ23C7381） | 扬州基地 | 一厂（晶运园区）-F3电池车间 | 电池工段 | 印刷 | 储板机 | 储板机 | 其他
电池车间二号储板机319A | 电池车间二号储板机319A#alm-33(*运输3光感异常报警*) | 报警 | 信号类 | 状态信号 | alm-33(*运输3光感异常报警*) | ns=4;s=¦var¦Xinje-Cortex-Linux-SM-CNC.Application.GVL.AlarmInfo[33] | Boolean | 只读 | [5 empty] | 生产设备 | 二号储板机319A（JAYZ23C7381） | 扬州基地 | 一厂（晶运园区）-F3电池车间 | 电池工段 | 印刷 | 储板机 | 储板机 | 其他
电池车间二号储板机319A | 电池车间二号储板机319A#alm-40(*运输4轴报警*) | 报警 | 信号类 | 状态信号 | alm-40(*运输4轴报警*) | ns=4;s=¦var¦Xinje-Cortex-Linux-SM-CNC.Application.GVL.AlarmInfo[40] | Boolean | 只读 | [5 empty] | 生产设备 | 二号储板机319A（JAYZ23C7381） | 扬州基地 | 一厂（晶运园区）-F3电池车间 | 电池工段 | 印刷 | 储板机 | 储板机 | 其他
电池车间二号储板机319A | 电池车间二号储板机319A#alm-41(*运输4进板卡片报警*) | 报警 | 信号类 | 状态信号 | alm-41(*运输4进板卡片报警*) | ns=4;s=¦var¦Xinje-Cortex-Linux-SM-CNC.Application.GVL.AlarmInfo[41] | Boolean | 只读 | [5 empty] | 生产设备 | 二号储板机319A（JAYZ23C7381） | 扬州基地 | 一厂（晶运园区）-F3电池车间 | 电池工段 | 印刷 | 储板机 | 储板机 | 其他
电池车间二号储板机319A | 电池车间二号储板机319A#alm-42(*运输4缓存工位卡片报警*)请检查是否堵片、是否光感异常。光感异常（光感需要调高） | 报警 | 信号类 | 状态信号 | alm-42(*运输4缓存工位卡片报警*)请检查是否堵片、是否光感异常。光感异常（光感需要调高） | ns=4;s=¦var¦Xinje-Cortex-Linux-SM-CNC.Application.GVL.AlarmInfo[42] | Boolean | 只读 | [5 empty] | 生产设备 | 二号储板机319A（JAYZ23C7381） | 扬州基地 | 一厂（晶运园区）-F3电池车间 | 电池工段 | 印刷 | 储板机 | 储板机 | 其他
电池车间二号储板机319A | 电池车间二号储板机319A#alm-43(*运输4缓存工位卡片报警*)请检查是否堵片、是否光感异常。光感异常（光感需要调低） | 报警 | 信号类 | 状态信号 | alm-43(*运输4缓存工位卡片报警*)请检查是否堵片、是否光感异常。光感异常（光感需要调低） | ns=4;s=¦var¦Xinje-Cortex-Linux-SM-CNC.Application.GVL.AlarmInfo[43] | Boolean | 只读 | [5 empty] | 生产设备 | 二号储板机319A（JAYZ23C7381） | 扬州基地 | 一厂（晶运园区）-F3电池车间 | 电池工段 | 印刷 | 储板机 | 储板机 | 其他
电池车间二号储板机319A | 电池车间二号储板机319A#alm-50(*运输5轴报警*) | 报警 | 信号类 | 状态信号 | alm-50(*运输5轴报警*) | ns=4;s=¦var¦Xinje-Cortex-Linux-SM-CNC.Application.GVL.AlarmInfo[50] | Boolean | 只读 | [5 empty] | 生产设备 | 二号储板机319A（JAYZ23C7381） | 扬州基地 | 一厂（晶运园区）-F3电池车间 | 电池工段 | 印刷 | 储板机 | 储板机 | 其他
电池车间二号储板机319A | 电池车间二号储板机319A#alm-51(*运输5进板卡片报警*) | 报警 | 信号类 | 状态信号 | alm-51(*运输5进板卡片报警*) | ns=4;s=¦var¦Xinje-Cortex-Linux-SM-CNC.Application.GVL.AlarmInfo[51] | Boolean | 只读 | [5 empty] | 生产设备 | 二号储板机319A（JAYZ23C7381） | 扬州基地 | 一厂（晶运园区）-F3电池车间 | 电池工段 | 印刷 | 储板机 | 储板机 | 其他
电池车间二号储板机319A | 电池车间二号储板机319A#alm-52(*运输5出板卡片报警*) | 报警 | 信号类 | 状态信号 | alm-52(*运输5出板卡片报警*) | ns=4;s=¦var¦Xinje-Cortex-Linux-SM-CNC.Application.GVL.AlarmInfo[52] | Boolean | 只读 | [5 empty] | 生产设备 | 二号储板机319A（JAYZ23C7381） | 扬州基地 | 一厂（晶运园区）-F3电池车间 | 电池工段 | 印刷 | 储板机 | 储板机 | 其他
电池车间二号储板机319A | 电池车间二号储板机319A#alm-53(*运输5光感异常报警*) | 报警 | 信号类 | 状态信号 | alm-53(*运输5光感异常报警*) | ns=4;s=¦var¦Xinje-Cortex-Linux-SM-CNC.Application.GVL.AlarmInfo[53] | Boolean | 只读 | [5 empty] | 生产设备 | 二号储板机319A（JAYZ23C7381） | 扬州基地 | 一厂（晶运园区）-F3电池车间 | 电池工段 | 印刷 | 储板机 | 储板机 | 其他
电池车间二号储板机319A | 电池车间二号储板机319A#alm-60(*运输3-0轴报警*) | 报警 | 信号类 | 状态信号 | alm-60(*运输3-0轴报警*) | ns=4;s=¦var¦Xinje-Cortex-Linux-SM-CNC.Application.GVL.AlarmInfo[60] | Boolean | 只读 | [5 empty] | 生产设备 | 二号储板机319A（JAYZ23C7381） | 扬州基地 | 一厂（晶运园区）-F3电池车间 | 电池工段 | 印刷 | 储板机 | 储板机 | 其他
电池车间二号储板机319A | 电池车间二号储板机319A#alm-61(*运输3-0进板卡片报警*) | 报警 | 信号类 | 状态信号 | alm-61(*运输3-0进板卡片报警*) | ns=4;s=¦var¦Xinje-Cortex-Linux-SM-CNC.Application.GVL.AlarmInfo[61] | Boolean | 只读 | [5 empty] | 生产设备 | 二号储板机319A（JAYZ23C7381） | 扬州基地 | 一厂（晶运园区）-F3电池车间 | 电池工段 | 印刷 | 储板机 | 储板机 | 其他
电池车间二号储板机319A | 电池车间二号储板机319A#alm-62(*运输3-0出板卡片报警*) | 报警 | 信号类 | 状态信号 | alm-62(*运输3-0出板卡片报警*) | ns=4;s=¦var¦Xinje-Cortex-Linux-SM-CNC.Application.GVL.AlarmInfo[62] | Boolean | 只读 | [5 empty] | 生产设备 | 二号储板机319A（JAYZ23C7381） | 扬州基地 | 一厂（晶运园区）-F3电池车间 | 电池工段 | 印刷 | 储板机 | 储板机 | 其他
电池车间二号储板机319A | 电池车间二号储板机319A#alm-63(*运输3-0光感异常报警*) | 报警 | 信号类 | 状态信号 | alm-63(*运输3-0光感异常报警*) | ns=4;s=¦var¦Xinje-Cortex-Linux-SM-CNC.Application.GVL.AlarmInfo[63] | Boolean | 只读 | [5 empty] | 生产设备 | 二号储板机319A（JAYZ23C7381） | 扬州基地 | 一厂（晶运园区）-F3电池车间 | 电池工段 | 印刷 | 储板机 | 储板机 | 其他
电池车间二号储板机319A | 电池车间二号储板机319A#alm-70(*夹板1轴报警*) | 报警 | 信号类 | 状态信号 | alm-70(*夹板1轴报警*) | ns=4;s=¦var¦Xinje-Cortex-Linux-SM-CNC.Application.GVL.AlarmInfo[70] | Boolean | 只读 | [5 empty] | 生产设备 | 二号储板机319A（JAYZ23C7381） | 扬州基地 | 一厂（晶运园区）-F3电池车间 | 电池工段 | 印刷 | 储板机 | 储板机 | 其他
电池车间二号储板机319A | 电池车间二号储板机319A#alm-71(*夹板1工作位定位报警*) | 报警 | 信号类 | 状态信号 | alm-71(*夹板1工作位定位报警*) | ns=4;s=¦var¦Xinje-Cortex-Linux-SM-CNC.Application.GVL.AlarmInfo[71] | Boolean | 只读 | [5 empty] | 生产设备 | 二号储板机319A（JAYZ23C7381） | 扬州基地 | 一厂（晶运园区）-F3电池车间 | 电池工段 | 印刷 | 储板机 | 储板机 | 其他
电池车间二号储板机319A | 电池车间二号储板机319A#alm-72(*夹板1基准位定位报警*) | 报警 | 信号类 | 状态信号 | alm-72(*夹板1基准位定位报警*) | ns=4;s=¦var¦Xinje-Cortex-Linux-SM-CNC.Application.GVL.AlarmInfo[72] | Boolean | 只读 | [5 empty] | 生产设备 | 二号储板机319A（JAYZ23C7381） | 扬州基地 | 一厂（晶运园区）-F3电池车间 | 电池工段 | 印刷 | 储板机 | 储板机 | 其他
电池车间二号储板机319A | 电池车间二号储板机319A#alm-78(*夹板1基准位定位报警*) | 报警 | 信号类 | 状态信号 | alm-78(*夹板1基准位定位报警*) | ns=4;s=¦var¦Xinje-Cortex-Linux-SM-CNC.Application.GVL.AlarmInfo[78] | Boolean | 只读 | [5 empty] | 生产设备 | 二号储板机319A（JAYZ23C7381） | 扬州基地 | 一厂（晶运园区）-F3电池车间 | 电池工段 | 印刷 | 储板机 | 储板机 | 其他
电池车间二号储板机319A | 电池车间二号储板机319A#alm-79(*夹板1回原定位报警*) | 报警 | 信号类 | 状态信号 | alm-79(*夹板1回原定位报警*) | ns=4;s=¦var¦Xinje-Cortex-Linux-SM-CNC.Application.GVL.AlarmInfo[79] | Boolean | 只读 | [5 empty] | 生产设备 | 二号储板机319A（JAYZ23C7381） | 扬州基地 | 一厂（晶运园区）-F3电池车间 | 电池工段 | 印刷 | 储板机 | 储板机 | 其他
电池车间二号储板机319A | 电池车间二号储板机319A#alm-80(*运输6轴报警*) | 报警 | 信号类 | 状态信号 | alm-80(*运输6轴报警*) | ns=4;s=¦var¦Xinje-Cortex-Linux-SM-CNC.Application.GVL.AlarmInfo[80] | Boolean | 只读 | [5 empty] | 生产设备 | 二号储板机319A（JAYZ23C7381） | 扬州基地 | 一厂（晶运园区）-F3电池车间 | 电池工段 | 印刷 | 储板机 | 储板机 | 其他
电池车间二号储板机319A | 电池车间二号储板机319A#alm-81(*运输6进板卡片报警*) | 报警 | 信号类 | 状态信号 | alm-81(*运输6进板卡片报警*) | ns=4;s=¦var¦Xinje-Cortex-Linux-SM-CNC.Application.GVL.AlarmInfo[81] | Boolean | 只读 | [5 empty] | 生产设备 | 二号储板机319A（JAYZ23C7381） | 扬州基地 | 一厂（晶运园区）-F3电池车间 | 电池工段 | 印刷 | 储板机 | 储板机 | 其他
电池车间二号储板机319A | 电池车间二号储板机319A#alm-82(*运输6出板卡片报警*) | 报警 | 信号类 | 状态信号 | alm-82(*运输6出板卡片报警*) | ns=4;s=¦var¦Xinje-Cortex-Linux-SM-CNC.Application.GVL.AlarmInfo[82] | Boolean | 只读 | [5 empty] | 生产设备 | 二号储板机319A（JAYZ23C7381） | 扬州基地 | 一厂（晶运园区）-F3电池车间 | 电池工段 | 印刷 | 储板机 | 储板机 | 其他
电池车间二号储板机319A | 电池车间二号储板机319A#alm-83(*运输6光感异常报警*) | 报警 | 信号类 | 状态信号 | alm-83(*运输6光感异常报警*) | ns=4;s=¦var¦Xinje-Cortex-Linux-SM-CNC.Application.GVL.AlarmInfo[83] | Boolean | 只读 | [5 empty] | 生产设备 | 二号储板机319A（JAYZ23C7381） | 扬州基地 | 一厂（晶运园区）-F3电池车间 | 电池工段 | 印刷 | 储板机 | 储板机 | 其他
电池车间二号储板机319A | 电池车间二号储板机319A#alm-90(*运输7轴报警*) | 报警 | 信号类 | 状态信号 | alm-90(*运输7轴报警*) | ns=4;s=¦var¦Xinje-Cortex-Linux-SM-CNC.Application.GVL.AlarmInfo[90] | Boolean | 只读 | [5 empty] | 生产设备 | 二号储板机319A（JAYZ23C7381） | 扬州基地 | 一厂（晶运园区）-F3电池车间 | 电池工段 | 印刷 | 储板机 | 储板机 | 其他
电池车间二号储板机319A | 电池车间二号储板机319A#alm-91(*运输7进板卡片报警*) | 报警 | 信号类 | 状态信号 | alm-91(*运输7进板卡片报警*) | ns=4;s=¦var¦Xinje-Cortex-Linux-SM-CNC.Application.GVL.AlarmInfo[91] | Boolean | 只读 | [5 empty] | 生产设备 | 二号储板机319A（JAYZ23C7381） | 扬州基地 | 一厂（晶运园区）-F3电池车间 | 电池工段 | 印刷 | 储板机 | 储板机 | 其他
电池车间二号储板机319A | 电池车间二号储板机319A#alm-92(*运输7出板卡片报警*) | 报警 | 信号类 | 状态信号 | alm-92(*运输7出板卡片报警*) | ns=4;s=¦var¦Xinje-Cortex-Linux-SM-CNC.Application.GVL.AlarmInfo[92] | Boolean | 只读 | [5 empty] | 生产设备 | 二号储板机319A（JAYZ23C7381） | 扬州基地 | 一厂（晶运园区）-F3电池车间 | 电池工段 | 印刷 | 储板机 | 储板机 | 其他
电池车间二号储板机319A | 电池车间二号储板机319A#alm-100(*翻板轴报警*) | 报警 | 信号类 | 状态信号 | alm-100(*翻板轴报警*) | ns=4;s=¦var¦Xinje-Cortex-Linux-SM-CNC.Application.GVL.AlarmInfo[100] | Boolean | 只读 | [5 empty] | 生产设备 | 二号储板机319A（JAYZ23C7381） | 扬州基地 | 一厂（晶运园区）-F3电池车间 | 电池工段 | 印刷 | 储板机 | 储板机 | 其他
电池车间二号储板机319A | 电池车间二号储板机319A#alm-108(*翻板电机回原时，翻板出板皮带不能有板报警*) | 报警 | 信号类 | 状态信号 | alm-108(*翻板电机回原时，翻板出板皮带不能有板报警*) | ns=4;s=¦var¦Xinje-Cortex-Linux-SM-CNC.Application.GVL.AlarmInfo[108] | Boolean | 只读 | [5 empty] | 生产设备 | 二号储板机319A（JAYZ23C7381） | 扬州基地 | 一厂（晶运园区）-F3电池车间 | 电池工段 | 印刷 | 储板机 | 储板机 | 其他
电池车间二号储板机319A | 电池车间二号储板机319A#alm-109(*翻板电机回原超时报警*) | 报警 | 信号类 | 状态信号 | alm-109(*翻板电机回原超时报警*) | ns=4;s=¦var¦Xinje-Cortex-Linux-SM-CNC.Application.GVL.AlarmInfo[109] | Boolean | 只读 | [5 empty] | 生产设备 | 二号储板机319A（JAYZ23C7381） | 扬州基地 | 一厂（晶运园区）-F3电池车间 | 电池工段 | 印刷 | 储板机 | 储板机 | 其他
电池车间二号储板机319A | 电池车间二号储板机319A#alm-110(*翻板进运输轴报警*) | 报警 | 信号类 | 状态信号 | alm-110(*翻板进运输轴报警*) | ns=4;s=¦var¦Xinje-Cortex-Linux-SM-CNC.Application.GVL.AlarmInfo[110] | Boolean | 只读 | [5 empty] | 生产设备 | 二号储板机319A（JAYZ23C7381） | 扬州基地 | 一厂（晶运园区）-F3电池车间 | 电池工段 | 印刷 | 储板机 | 储板机 | 其他
电池车间二号储板机319A | 电池车间二号储板机319A#alm-111(*翻板进板运输卡片报警*) | 报警 | 信号类 | 状态信号 | alm-111(*翻板进板运输卡片报警*) | ns=4;s=¦var¦Xinje-Cortex-Linux-SM-CNC.Application.GVL.AlarmInfo[111] | Boolean | 只读 | [5 empty] | 生产设备 | 二号储板机319A（JAYZ23C7381） | 扬州基地 | 一厂（晶运园区）-F3电池车间 | 电池工段 | 印刷 | 储板机 | 储板机 | 其他
电池车间二号储板机319A | 电池车间二号储板机319A#alm-113(*翻板进板运输出板卡片报警*) | 报警 | 信号类 | 状态信号 | alm-113(*翻板进板运输出板卡片报警*) | ns=4;s=¦var¦Xinje-Cortex-Linux-SM-CNC.Application.GVL.AlarmInfo[113] | Boolean | 只读 | [5 empty] | 生产设备 | 二号储板机319A（JAYZ23C7381） | 扬州基地 | 一厂（晶运园区）-F3电池车间 | 电池工段 | 印刷 | 储板机 | 储板机 | 其他
电池车间二号储板机319A | 电池车间二号储板机319A#alm-120(*翻板出板运输轴报警*) | 报警 | 信号类 | 状态信号 | alm-120(*翻板出板运输轴报警*) | ns=4;s=¦var¦Xinje-Cortex-Linux-SM-CNC.Application.GVL.AlarmInfo[120] | Boolean | 只读 | [5 empty] | 生产设备 | 二号储板机319A（JAYZ23C7381） | 扬州基地 | 一厂（晶运园区）-F3电池车间 | 电池工段 | 印刷 | 储板机 | 储板机 | 其他
电池车间二号储板机319A | 电池车间二号储板机319A#alm-121(*翻板出板运输卡片报警*) | 报警 | 信号类 | 状态信号 | alm-121(*翻板出板运输卡片报警*) | ns=4;s=¦var¦Xinje-Cortex-Linux-SM-CNC.Application.GVL.AlarmInfo[121] | Boolean | 只读 | [5 empty] | 生产设备 | 二号储板机319A（JAYZ23C7381） | 扬州基地 | 一厂（晶运园区）-F3电池车间 | 电池工段 | 印刷 | 储板机 | 储板机 | 其他
电池车间二号储板机319A | 电池车间二号储板机319A#alm-122(*翻板出板运输出板卡片报警*) | 报警 | 信号类 | 状态信号 | alm-122(*翻板出板运输出板卡片报警*) | ns=4;s=¦var¦Xinje-Cortex-Linux-SM-CNC.Application.GVL.AlarmInfo[122] | Boolean | 只读 | [5 empty] | 生产设备 | 二号储板机319A（JAYZ23C7381） | 扬州基地 | 一厂（晶运园区）-F3电池车间 | 电池工段 | 印刷 | 储板机 | 储板机 | 其他
电池车间二号储板机319A | 电池车间二号储板机319A#alm-123(*翻板出板运输无片有标志卡片报警*) | 报警 | 信号类 | 状态信号 | alm-123(*翻板出板运输无片有标志卡片报警*) | ns=4;s=¦var¦Xinje-Cortex-Linux-SM-CNC.Application.GVL.AlarmInfo[123] | Boolean | 只读 | [5 empty] | 生产设备 | 二号储板机319A（JAYZ23C7381） | 扬州基地 | 一厂（晶运园区）-F3电池车间 | 电池工段 | 印刷 | 储板机 | 储板机 | 其他
电池车间二号储板机319A | 电池车间二号储板机319A#alm-124(*翻板出板运输有片无标志卡片报警，请拿走片子*) | 报警 | 信号类 | 状态信号 | alm-124(*翻板出板运输有片无标志卡片报警，请拿走片子*) | ns=4;s=¦var¦Xinje-Cortex-Linux-SM-CNC.Application.GVL.AlarmInfo[124] | Boolean | 只读 | [5 empty] | 生产设备 | 二号储板机319A（JAYZ23C7381） | 扬州基地 | 一厂（晶运园区）-F3电池车间 | 电池工段 | 印刷 | 储板机 | 储板机 | 其他
电池车间二号储板机319A | 电池车间二号储板机319A#alm-130(*夹板2轴报警*) | 报警 | 信号类 | 状态信号 | alm-130(*夹板2轴报警*) | ns=4;s=¦var¦Xinje-Cortex-Linux-SM-CNC.Application.GVL.AlarmInfo[130] | Boolean | 只读 | [5 empty] | 生产设备 | 二号储板机319A（JAYZ23C7381） | 扬州基地 | 一厂（晶运园区）-F3电池车间 | 电池工段 | 印刷 | 储板机 | 储板机 | 其他
电池车间二号储板机319A | 电池车间二号储板机319A#alm-131(*夹板2工作位定位报警*) | 报警 | 信号类 | 状态信号 | alm-131(*夹板2工作位定位报警*) | ns=4;s=¦var¦Xinje-Cortex-Linux-SM-CNC.Application.GVL.AlarmInfo[131] | Boolean | 只读 | [5 empty] | 生产设备 | 二号储板机319A（JAYZ23C7381） | 扬州基地 | 一厂（晶运园区）-F3电池车间 | 电池工段 | 印刷 | 储板机 | 储板机 | 其他
电池车间二号储板机319A | 电池车间二号储板机319A#alm-132(*夹板2基准位定位报警*) | 报警 | 信号类 | 状态信号 | alm-132(*夹板2基准位定位报警*) | ns=4;s=¦var¦Xinje-Cortex-Linux-SM-CNC.Application.GVL.AlarmInfo[132] | Boolean | 只读 | [5 empty] | 生产设备 | 二号储板机319A（JAYZ23C7381） | 扬州基地 | 一厂（晶运园区）-F3电池车间 | 电池工段 | 印刷 | 储板机 | 储板机 | 其他
电池车间二号储板机319A | 电池车间二号储板机319A#alm-138(*夹板2基准位定位报警*) | 报警 | 信号类 | 状态信号 | alm-138(*夹板2基准位定位报警*) | ns=4;s=¦var¦Xinje-Cortex-Linux-SM-CNC.Application.GVL.AlarmInfo[138] | Boolean | 只读 | [5 empty] | 生产设备 | 二号储板机319A（JAYZ23C7381） | 扬州基地 | 一厂（晶运园区）-F3电池车间 | 电池工段 | 印刷 | 储板机 | 储板机 | 其他
电池车间二号储板机319A | 电池车间二号储板机319A#alm-139(*夹板2回原定位报警*) | 报警 | 信号类 | 状态信号 | alm-139(*夹板2回原定位报警*) | ns=4;s=¦var¦Xinje-Cortex-Linux-SM-CNC.Application.GVL.AlarmInfo[139] | Boolean | 只读 | [5 empty] | 生产设备 | 二号储板机319A（JAYZ23C7381） | 扬州基地 | 一厂（晶运园区）-F3电池车间 | 电池工段 | 印刷 | 储板机 | 储板机 | 其他
电池车间二号储板机319A | 电池车间二号储板机319A#alm-140(*旋转轴报警*) | 报警 | 信号类 | 状态信号 | alm-140(*旋转轴报警*) | ns=4;s=¦var¦Xinje-Cortex-Linux-SM-CNC.Application.GVL.AlarmInfo[140] | Boolean | 只读 | [5 empty] | 生产设备 | 二号储板机319A（JAYZ23C7381） | 扬州基地 | 一厂（晶运园区）-F3电池车间 | 电池工段 | 印刷 | 储板机 | 储板机 | 其他
电池车间二号储板机319A | 电池车间二号储板机319A#alm-142(*旋转基准位定位报警*) | 报警 | 信号类 | 状态信号 | alm-142(*旋转基准位定位报警*) | ns=4;s=¦var¦Xinje-Cortex-Linux-SM-CNC.Application.GVL.AlarmInfo[142] | Boolean | 只读 | [5 empty] | 生产设备 | 二号储板机319A（JAYZ23C7381） | 扬州基地 | 一厂（晶运园区）-F3电池车间 | 电池工段 | 印刷 | 储板机 | 储板机 | 其他
电池车间二号储板机319A | 电池车间二号储板机319A#alm-143(*旋转运输定位完成，激光位置感应到硅片，请检查光感是否异常或者气源*) | 报警 | 信号类 | 状态信号 | alm-143(*旋转运输定位完成，激光位置感应到硅片，请检查光感是否异常或者气源*) | ns=4;s=¦var¦Xinje-Cortex-Linux-SM-CNC.Application.GVL.AlarmInfo[143] | Boolean | 只读 | [5 empty] | 生产设备 | 二号储板机319A（JAYZ23C7381） | 扬州基地 | 一厂（晶运园区）-F3电池车间 | 电池工段 | 印刷 | 储板机 | 储板机 | 其他
电池车间二号储板机319A | 电池车间二号储板机319A#alm-145(*旋转吸片报警，请检查光感是否异常或者气源*) | 报警 | 信号类 | 状态信号 | alm-145(*旋转吸片报警，请检查光感是否异常或者气源*) | ns=4;s=¦var¦Xinje-Cortex-Linux-SM-CNC.Application.GVL.AlarmInfo[145] | Boolean | 只读 | [5 empty] | 生产设备 | 二号储板机319A（JAYZ23C7381） | 扬州基地 | 一厂（晶运园区）-F3电池车间 | 电池工段 | 印刷 | 储板机 | 储板机 | 其他
电池车间二号储板机319A | 电池车间二号储板机319A#alm-146(*旋转放片报警，请检查光感是否异常或者放片延时过小*) | 报警 | 信号类 | 状态信号 | alm-146(*旋转放片报警，请检查光感是否异常或者放片延时过小*) | ns=4;s=¦var¦Xinje-Cortex-Linux-SM-CNC.Application.GVL.AlarmInfo[146] | Boolean | 只读 | [5 empty] | 生产设备 | 二号储板机319A（JAYZ23C7381） | 扬州基地 | 一厂（晶运园区）-F3电池车间 | 电池工段 | 印刷 | 储板机 | 储板机 | 其他
电池车间二号储板机319A | 电池车间二号储板机319A#alm-148(*旋转基准位定位报警*) | 报警 | 信号类 | 状态信号 | alm-148(*旋转基准位定位报警*) | ns=4;s=¦var¦Xinje-Cortex-Linux-SM-CNC.Application.GVL.AlarmInfo[148] | Boolean | 只读 | [5 empty] | 生产设备 | 二号储板机319A（JAYZ23C7381） | 扬州基地 | 一厂（晶运园区）-F3电池车间 | 电池工段 | 印刷 | 储板机 | 储板机 | 其他
电池车间二号储板机319A | 电池车间二号储板机319A#alm-149(*旋转回原定位报警*) | 报警 | 信号类 | 状态信号 | alm-149(*旋转回原定位报警*) | ns=4;s=¦var¦Xinje-Cortex-Linux-SM-CNC.Application.GVL.AlarmInfo[149] | Boolean | 只读 | [5 empty] | 生产设备 | 二号储板机319A（JAYZ23C7381） | 扬州基地 | 一厂（晶运园区）-F3电池车间 | 电池工段 | 印刷 | 储板机 | 储板机 | 其他
电池车间二号储板机319A | 电池车间二号储板机319A#alm-390(*急停报警*) | 报警 | 信号类 | 状态信号 | alm-390(*急停报警*) | ns=4;s=¦var¦Xinje-Cortex-Linux-SM-CNC.Application.GVL.AlarmInfo[390] | Boolean | 只读 | [5 empty] | 生产设备 | 二号储板机319A（JAYZ23C7381） | 扬州基地 | 一厂（晶运园区）-F3电池车间 | 电池工段 | 印刷 | 储板机 | 储板机 | 其他
电池车间二号储板机319A | 电池车间二号储板机319A#alm-391(*前安全门报警*) | 报警 | 信号类 | 状态信号 | alm-391(*前安全门报警*) | ns=4;s=¦var¦Xinje-Cortex-Linux-SM-CNC.Application.GVL.AlarmInfo[391] | Boolean | 只读 | [5 empty] | 生产设备 | 二号储板机319A（JAYZ23C7381） | 扬州基地 | 一厂（晶运园区）-F3电池车间 | 电池工段 | 印刷 | 储板机 | 储板机 | 其他
电池车间二号储板机319A | 电池车间二号储板机319A#alm-392(*后安全门报警*) | 报警 | 信号类 | 状态信号 | alm-392(*后安全门报警*) | ns=4;s=¦var¦Xinje-Cortex-Linux-SM-CNC.Application.GVL.AlarmInfo[392] | Boolean | 只读 | [5 empty] | 生产设备 | 二号储板机319A（JAYZ23C7381） | 扬州基地 | 一厂（晶运园区）-F3电池车间 | 电池工段 | 印刷 | 储板机 | 储板机 | 其他
电池车间二号储板机319A | 电池车间二号储板机319A#alm-400(*缓存部分总报警，其他报警都会触发*) | 报警 | 信号类 | 状态信号 | alm-400(*缓存部分总报警，其他报警都会触发*) | ns=4;s=¦var¦Xinje-Cortex-Linux-SM-CNC.Application.GVL.AlarmInfo[400] | Boolean | 只读 | [5 empty] | 生产设备 | 二号储板机319A（JAYZ23C7381） | 扬州基地 | 一厂（晶运园区）-F3电池车间 | 电池工段 | 印刷 | 储板机 | 储板机 | 其他
电池车间二号储板机319A | 电池车间二号储板机319A#alm-401(*翻板部分总报警，其他报警都会触发*) | 报警 | 信号类 | 状态信号 | alm-401(*翻板部分总报警，其他报警都会触发*) | ns=4;s=¦var¦Xinje-Cortex-Linux-SM-CNC.Application.GVL.AlarmInfo[401] | Boolean | 只读 | [5 empty] | 生产设备 | 二号储板机319A（JAYZ23C7381） | 扬州基地 | 一厂（晶运园区）-F3电池车间 | 电池工段 | 印刷 | 储板机 | 储板机 | 其他
电池车间二号储板机319B | 电池车间二号储板机319B#alm-0(*缓存篮轴报警*) | 报警 | 信号类 | 状态信号 | alm-0(*缓存篮轴报警*) | ns=4;s=¦var¦Xinje-Cortex-Linux-SM-CNC.Application.GVL.AlarmInfo[0] | Boolean | 只读 | [5 empty] | 生产设备 | 二号储板机319B（JAYZ23C7381） | 扬州基地 | 一厂（晶运园区）-F3电池车间 | 电池工段 | 印刷 | 储板机 | 储板机 | 其他
电池车间二号储板机319B | 电池车间二号储板机319B#alm-3(*缓存篮上升，异常检测到硅片报警*) | 报警 | 信号类 | 状态信号 | alm-3(*缓存篮上升，异常检测到硅片报警*) | ns=4;s=¦var¦Xinje-Cortex-Linux-SM-CNC.Application.GVL.AlarmInfo[3] | Boolean | 只读 | [5 empty] | 生产设备 | 二号储板机319B（JAYZ23C7381） | 扬州基地 | 一厂（晶运园区）-F3电池车间 | 电池工段 | 印刷 | 储板机 | 储板机 | 其他
电池车间二号储板机319B | 电池车间二号储板机319B#alm-4(*缓存篮下降，异常检测不到硅片报警*) | 报警 | 信号类 | 状态信号 | alm-4(*缓存篮下降，异常检测不到硅片报警*) | ns=4;s=¦var¦Xinje-Cortex-Linux-SM-CNC.Application.GVL.AlarmInfo[4] | Boolean | 只读 | [5 empty] | 生产设备 | 二号储板机319B（JAYZ23C7381） | 扬州基地 | 一厂（晶运园区）-F3电池车间 | 电池工段 | 印刷 | 储板机 | 储板机 | 其他
电池车间二号储板机319B | 电池车间二号储板机319B#alm-5(*缓存篮上升定位报警*) | 报警 | 信号类 | 状态信号 | alm-5(*缓存篮上升定位报警*) | ns=4;s=¦var¦Xinje-Cortex-Linux-SM-CNC.Application.GVL.AlarmInfo[5] | Boolean | 只读 | [5 empty] | 生产设备 | 二号储板机319B（JAYZ23C7381） | 扬州基地 | 一厂（晶运园区）-F3电池车间 | 电池工段 | 印刷 | 储板机 | 储板机 | 其他
电池车间二号储板机319B | 电池车间二号储板机319B#alm-6(*缓存篮下降定位报警*) | 报警 | 信号类 | 状态信号 | alm-6(*缓存篮下降定位报警*) | ns=4;s=¦var¦Xinje-Cortex-Linux-SM-CNC.Application.GVL.AlarmInfo[6] | Boolean | 只读 | [5 empty] | 生产设备 | 二号储板机319B（JAYZ23C7381） | 扬州基地 | 一厂（晶运园区）-F3电池车间 | 电池工段 | 印刷 | 储板机 | 储板机 | 其他
电池车间二号储板机319B | 电池车间二号储板机319B#alm-7(*基准位设置错误，强制赋值0*） | 报警 | 信号类 | 状态信号 | alm-7(*基准位设置错误，强制赋值0*） | ns=4;s=¦var¦Xinje-Cortex-Linux-SM-CNC.Application.GVL.AlarmInfo[7] | Boolean | 只读 | [5 empty] | 生产设备 | 二号储板机319B（JAYZ23C7381） | 扬州基地 | 一厂（晶运园区）-F3电池车间 | 电池工段 | 印刷 | 储板机 | 储板机 | 其他
电池车间二号储板机319B | 电池车间二号储板机319B#alm-8(*缓存篮去基准位报警*) | 报警 | 信号类 | 状态信号 | alm-8(*缓存篮去基准位报警*) | ns=4;s=¦var¦Xinje-Cortex-Linux-SM-CNC.Application.GVL.AlarmInfo[8] | Boolean | 只读 | [5 empty] | 生产设备 | 二号储板机319B（JAYZ23C7381） | 扬州基地 | 一厂（晶运园区）-F3电池车间 | 电池工段 | 印刷 | 储板机 | 储板机 | 其他
电池车间二号储板机319B | 电池车间二号储板机319B#alm-9(*缓存篮回原报警*) | 报警 | 信号类 | 状态信号 | alm-9(*缓存篮回原报警*) | ns=4;s=¦var¦Xinje-Cortex-Linux-SM-CNC.Application.GVL.AlarmInfo[9] | Boolean | 只读 | [5 empty] | 生产设备 | 二号储板机319B（JAYZ23C7381） | 扬州基地 | 一厂（晶运园区）-F3电池车间 | 电池工段 | 印刷 | 储板机 | 储板机 | 其他
电池车间二号储板机319B | 电池车间二号储板机319B#alm-10(*运输1轴报警*) | 报警 | 信号类 | 状态信号 | alm-10(*运输1轴报警*) | ns=4;s=¦var¦Xinje-Cortex-Linux-SM-CNC.Application.GVL.AlarmInfo[10] | Boolean | 只读 | [5 empty] | 生产设备 | 二号储板机319B（JAYZ23C7381） | 扬州基地 | 一厂（晶运园区）-F3电池车间 | 电池工段 | 印刷 | 储板机 | 储板机 | 其他
电池车间二号储板机319B | 电池车间二号储板机319B#alm-11(*运输1进板卡片报警*) | 报警 | 信号类 | 状态信号 | alm-11(*运输1进板卡片报警*) | ns=4;s=¦var¦Xinje-Cortex-Linux-SM-CNC.Application.GVL.AlarmInfo[11] | Boolean | 只读 | [5 empty] | 生产设备 | 二号储板机319B（JAYZ23C7381） | 扬州基地 | 一厂（晶运园区）-F3电池车间 | 电池工段 | 印刷 | 储板机 | 储板机 | 其他
电池车间二号储板机319B | 电池车间二号储板机319B#alm-12(*运输1出板卡片报警*) | 报警 | 信号类 | 状态信号 | alm-12(*运输1出板卡片报警*) | ns=4;s=¦var¦Xinje-Cortex-Linux-SM-CNC.Application.GVL.AlarmInfo[12] | Boolean | 只读 | [5 empty] | 生产设备 | 二号储板机319B（JAYZ23C7381） | 扬州基地 | 一厂（晶运园区）-F3电池车间 | 电池工段 | 印刷 | 储板机 | 储板机 | 其他
电池车间二号储板机319B | 电池车间二号储板机319B#alm-13(*运输1光感异常报警*) | 报警 | 信号类 | 状态信号 | alm-13(*运输1光感异常报警*) | ns=4;s=¦var¦Xinje-Cortex-Linux-SM-CNC.Application.GVL.AlarmInfo[13] | Boolean | 只读 | [5 empty] | 生产设备 | 二号储板机319B（JAYZ23C7381） | 扬州基地 | 一厂（晶运园区）-F3电池车间 | 电池工段 | 印刷 | 储板机 | 储板机 | 其他
电池车间二号储板机319B | 电池车间二号储板机319B#alm-17(*运输1光感超时堵片报警，或者光感异常报警*) | 报警 | 信号类 | 状态信号 | alm-17(*运输1光感超时堵片报警，或者光感异常报警*) | ns=4;s=¦var¦Xinje-Cortex-Linux-SM-CNC.Application.GVL.AlarmInfo[17] | Boolean | 只读 | [5 empty] | 生产设备 | 二号储板机319B（JAYZ23C7381） | 扬州基地 | 一厂（晶运园区）-F3电池车间 | 电池工段 | 印刷 | 储板机 | 储板机 | 其他
电池车间二号储板机319B | 电池车间二号储板机319B#alm-19(*运输1接炉光感超时堵片报警，或者光感异常报警*) | 报警 | 信号类 | 状态信号 | alm-19(*运输1接炉光感超时堵片报警，或者光感异常报警*) | ns=4;s=¦var¦Xinje-Cortex-Linux-SM-CNC.Application.GVL.AlarmInfo[19] | Boolean | 只读 | [5 empty] | 生产设备 | 二号储板机319B（JAYZ23C7381） | 扬州基地 | 一厂（晶运园区）-F3电池车间 | 电池工段 | 印刷 | 储板机 | 储板机 | 其他
电池车间二号储板机319B | 电池车间二号储板机319B#alm-20(*运输2轴报警*) | 报警 | 信号类 | 状态信号 | alm-20(*运输2轴报警*) | ns=4;s=¦var¦Xinje-Cortex-Linux-SM-CNC.Application.GVL.AlarmInfo[20] | Boolean | 只读 | [5 empty] | 生产设备 | 二号储板机319B（JAYZ23C7381） | 扬州基地 | 一厂（晶运园区）-F3电池车间 | 电池工段 | 印刷 | 储板机 | 储板机 | 其他
电池车间二号储板机319B | 电池车间二号储板机319B#alm-21(*运输2进板卡片报警*) | 报警 | 信号类 | 状态信号 | alm-21(*运输2进板卡片报警*) | ns=4;s=¦var¦Xinje-Cortex-Linux-SM-CNC.Application.GVL.AlarmInfo[21] | Boolean | 只读 | [5 empty] | 生产设备 | 二号储板机319B（JAYZ23C7381） | 扬州基地 | 一厂（晶运园区）-F3电池车间 | 电池工段 | 印刷 | 储板机 | 储板机 | 其他
电池车间二号储板机319B | 电池车间二号储板机319B#alm-22(*存片过多报警*) | 报警 | 信号类 | 状态信号 | alm-22(*存片过多报警*) | ns=4;s=¦var¦Xinje-Cortex-Linux-SM-CNC.Application.GVL.AlarmInfo[22] | Boolean | 只读 | [5 empty] | 生产设备 | 二号储板机319B（JAYZ23C7381） | 扬州基地 | 一厂（晶运园区）-F3电池车间 | 电池工段 | 印刷 | 储板机 | 储板机 | 其他
电池车间二号储板机319B | 电池车间二号储板机319B#alm-23(*运输2光感异常报警*) | 报警 | 信号类 | 状态信号 | alm-23(*运输2光感异常报警*) | ns=4;s=¦var¦Xinje-Cortex-Linux-SM-CNC.Application.GVL.AlarmInfo[23] | Boolean | 只读 | [5 empty] | 生产设备 | 二号储板机319B（JAYZ23C7381） | 扬州基地 | 一厂（晶运园区）-F3电池车间 | 电池工段 | 印刷 | 储板机 | 储板机 | 其他
电池车间二号储板机319B | 电池车间二号储板机319B#alm-24(*回原中，运输2不能有硅片*) | 报警 | 信号类 | 状态信号 | alm-24(*回原中，运输2不能有硅片*) | ns=4;s=¦var¦Xinje-Cortex-Linux-SM-CNC.Application.GVL.AlarmInfo[24] | Boolean | 只读 | [5 empty] | 生产设备 | 二号储板机319B（JAYZ23C7381） | 扬州基地 | 一厂（晶运园区）-F3电池车间 | 电池工段 | 印刷 | 储板机 | 储板机 | 其他
电池车间二号储板机319B | 电池车间二号储板机319B#alm-30(*运输3轴报警*) | 报警 | 信号类 | 状态信号 | alm-30(*运输3轴报警*) | ns=4;s=¦var¦Xinje-Cortex-Linux-SM-CNC.Application.GVL.AlarmInfo[30] | Boolean | 只读 | [5 empty] | 生产设备 | 二号储板机319B（JAYZ23C7381） | 扬州基地 | 一厂（晶运园区）-F3电池车间 | 电池工段 | 印刷 | 储板机 | 储板机 | 其他
电池车间二号储板机319B | 电池车间二号储板机319B#alm-31(*运输3进板卡片报警*) | 报警 | 信号类 | 状态信号 | alm-31(*运输3进板卡片报警*) | ns=4;s=¦var¦Xinje-Cortex-Linux-SM-CNC.Application.GVL.AlarmInfo[31] | Boolean | 只读 | [5 empty] | 生产设备 | 二号储板机319B（JAYZ23C7381） | 扬州基地 | 一厂（晶运园区）-F3电池车间 | 电池工段 | 印刷 | 储板机 | 储板机 | 其他
电池车间二号储板机319B | 电池车间二号储板机319B#alm-32(*运输3出板卡片报警*) | 报警 | 信号类 | 状态信号 | alm-32(*运输3出板卡片报警*) | ns=4;s=¦var¦Xinje-Cortex-Linux-SM-CNC.Application.GVL.AlarmInfo[32] | Boolean | 只读 | [5 empty] | 生产设备 | 二号储板机319B（JAYZ23C7381） | 扬州基地 | 一厂（晶运园区）-F3电池车间 | 电池工段 | 印刷 | 储板机 | 储板机 | 其他
电池车间二号储板机319B | 电池车间二号储板机319B#alm-33(*运输3光感异常报警*) | 报警 | 信号类 | 状态信号 | alm-33(*运输3光感异常报警*) | ns=4;s=¦var¦Xinje-Cortex-Linux-SM-CNC.Application.GVL.AlarmInfo[33] | Boolean | 只读 | [5 empty] | 生产设备 | 二号储板机319B（JAYZ23C7381） | 扬州基地 | 一厂（晶运园区）-F3电池车间 | 电池工段 | 印刷 | 储板机 | 储板机 | 其他
电池车间二号储板机319B | 电池车间二号储板机319B#alm-40(*运输4轴报警*) | 报警 | 信号类 | 状态信号 | alm-40(*运输4轴报警*) | ns=4;s=¦var¦Xinje-Cortex-Linux-SM-CNC.Application.GVL.AlarmInfo[40] | Boolean | 只读 | [5 empty] | 生产设备 | 二号储板机319B（JAYZ23C7381） | 扬州基地 | 一厂（晶运园区）-F3电池车间 | 电池工段 | 印刷 | 储板机 | 储板机 | 其他
电池车间二号储板机319B | 电池车间二号储板机319B#alm-41(*运输4进板卡片报警*) | 报警 | 信号类 | 状态信号 | alm-41(*运输4进板卡片报警*) | ns=4;s=¦var¦Xinje-Cortex-Linux-SM-CNC.Application.GVL.AlarmInfo[41] | Boolean | 只读 | [5 empty] | 生产设备 | 二号储板机319B（JAYZ23C7381） | 扬州基地 | 一厂（晶运园区）-F3电池车间 | 电池工段 | 印刷 | 储板机 | 储板机 | 其他
电池车间二号储板机319B | 电池车间二号储板机319B#alm-42(*运输4缓存工位卡片报警*)请检查是否堵片、是否光感异常。光感异常（光感需要调高） | 报警 | 信号类 | 状态信号 | alm-42(*运输4缓存工位卡片报警*)请检查是否堵片、是否光感异常。光感异常（光感需要调高） | ns=4;s=¦var¦Xinje-Cortex-Linux-SM-CNC.Application.GVL.AlarmInfo[42] | Boolean | 只读 | [5 empty] | 生产设备 | 二号储板机319B（JAYZ23C7381） | 扬州基地 | 一厂（晶运园区）-F3电池车间 | 电池工段 | 印刷 | 储板机 | 储板机 | 其他
电池车间二号储板机319B | 电池车间二号储板机319B#alm-43(*运输4缓存工位卡片报警*)请检查是否堵片、是否光感异常。光感异常（光感需要调低） | 报警 | 信号类 | 状态信号 | alm-43(*运输4缓存工位卡片报警*)请检查是否堵片、是否光感异常。光感异常（光感需要调低） | ns=4;s=¦var¦Xinje-Cortex-Linux-SM-CNC.Application.GVL.AlarmInfo[43] | Boolean | 只读 | [5 empty] | 生产设备 | 二号储板机319B（JAYZ23C7381） | 扬州基地 | 一厂（晶运园区）-F3电池车间 | 电池工段 | 印刷 | 储板机 | 储板机 | 其他
电池车间二号储板机319B | 电池车间二号储板机319B#alm-50(*运输5轴报警*) | 报警 | 信号类 | 状态信号 | alm-50(*运输5轴报警*) | ns=4;s=¦var¦Xinje-Cortex-Linux-SM-CNC.Application.GVL.AlarmInfo[50] | Boolean | 只读 | [5 empty] | 生产设备 | 二号储板机319B（JAYZ23C7381） | 扬州基地 | 一厂（晶运园区）-F3电池车间 | 电池工段 | 印刷 | 储板机 | 储板机 | 其他
电池车间二号储板机319B | 电池车间二号储板机319B#alm-51(*运输5进板卡片报警*) | 报警 | 信号类 | 状态信号 | alm-51(*运输5进板卡片报警*) | ns=4;s=¦var¦Xinje-Cortex-Linux-SM-CNC.Application.GVL.AlarmInfo[51] | Boolean | 只读 | [5 empty] | 生产设备 | 二号储板机319B（JAYZ23C7381） | 扬州基地 | 一厂（晶运园区）-F3电池车间 | 电池工段 | 印刷 | 储板机 | 储板机 | 其他
电池车间二号储板机319B | 电池车间二号储板机319B#alm-52(*运输5出板卡片报警*) | 报警 | 信号类 | 状态信号 | alm-52(*运输5出板卡片报警*) | ns=4;s=¦var¦Xinje-Cortex-Linux-SM-CNC.Application.GVL.AlarmInfo[52] | Boolean | 只读 | [5 empty] | 生产设备 | 二号储板机319B（JAYZ23C7381） | 扬州基地 | 一厂（晶运园区）-F3电池车间 | 电池工段 | 印刷 | 储板机 | 储板机 | 其他
电池车间二号储板机319B | 电池车间二号储板机319B#alm-53(*运输5光感异常报警*) | 报警 | 信号类 | 状态信号 | alm-53(*运输5光感异常报警*) | ns=4;s=¦var¦Xinje-Cortex-Linux-SM-CNC.Application.GVL.AlarmInfo[53] | Boolean | 只读 | [5 empty] | 生产设备 | 二号储板机319B（JAYZ23C7381） | 扬州基地 | 一厂（晶运园区）-F3电池车间 | 电池工段 | 印刷 | 储板机 | 储板机 | 其他
电池车间二号储板机319B | 电池车间二号储板机319B#alm-60(*运输3-0轴报警*) | 报警 | 信号类 | 状态信号 | alm-60(*运输3-0轴报警*) | ns=4;s=¦var¦Xinje-Cortex-Linux-SM-CNC.Application.GVL.AlarmInfo[60] | Boolean | 只读 | [5 empty] | 生产设备 | 二号储板机319B（JAYZ23C7381） | 扬州基地 | 一厂（晶运园区）-F3电池车间 | 电池工段 | 印刷 | 储板机 | 储板机 | 其他
电池车间二号储板机319B | 电池车间二号储板机319B#alm-61(*运输3-0进板卡片报警*) | 报警 | 信号类 | 状态信号 | alm-61(*运输3-0进板卡片报警*) | ns=4;s=¦var¦Xinje-Cortex-Linux-SM-CNC.Application.GVL.AlarmInfo[61] | Boolean | 只读 | [5 empty] | 生产设备 | 二号储板机319B（JAYZ23C7381） | 扬州基地 | 一厂（晶运园区）-F3电池车间 | 电池工段 | 印刷 | 储板机 | 储板机 | 其他
电池车间二号储板机319B | 电池车间二号储板机319B#alm-62(*运输3-0出板卡片报警*) | 报警 | 信号类 | 状态信号 | alm-62(*运输3-0出板卡片报警*) | ns=4;s=¦var¦Xinje-Cortex-Linux-SM-CNC.Application.GVL.AlarmInfo[62] | Boolean | 只读 | [5 empty] | 生产设备 | 二号储板机319B（JAYZ23C7381） | 扬州基地 | 一厂（晶运园区）-F3电池车间 | 电池工段 | 印刷 | 储板机 | 储板机 | 其他
电池车间二号储板机319B | 电池车间二号储板机319B#alm-63(*运输3-0光感异常报警*) | 报警 | 信号类 | 状态信号 | alm-63(*运输3-0光感异常报警*) | ns=4;s=¦var¦Xinje-Cortex-Linux-SM-CNC.Application.GVL.AlarmInfo[63] | Boolean | 只读 | [5 empty] | 生产设备 | 二号储板机319B（JAYZ23C7381） | 扬州基地 | 一厂（晶运园区）-F3电池车间 | 电池工段 | 印刷 | 储板机 | 储板机 | 其他
电池车间二号储板机319B | 电池车间二号储板机319B#alm-70(*夹板1轴报警*) | 报警 | 信号类 | 状态信号 | alm-70(*夹板1轴报警*) | ns=4;s=¦var¦Xinje-Cortex-Linux-SM-CNC.Application.GVL.AlarmInfo[70] | Boolean | 只读 | [5 empty] | 生产设备 | 二号储板机319B（JAYZ23C7381） | 扬州基地 | 一厂（晶运园区）-F3电池车间 | 电池工段 | 印刷 | 储板机 | 储板机 | 其他
电池车间二号储板机319B | 电池车间二号储板机319B#alm-71(*夹板1工作位定位报警*) | 报警 | 信号类 | 状态信号 | alm-71(*夹板1工作位定位报警*) | ns=4;s=¦var¦Xinje-Cortex-Linux-SM-CNC.Application.GVL.AlarmInfo[71] | Boolean | 只读 | [5 empty] | 生产设备 | 二号储板机319B（JAYZ23C7381） | 扬州基地 | 一厂（晶运园区）-F3电池车间 | 电池工段 | 印刷 | 储板机 | 储板机 | 其他
电池车间二号储板机319B | 电池车间二号储板机319B#alm-72(*夹板1基准位定位报警*) | 报警 | 信号类 | 状态信号 | alm-72(*夹板1基准位定位报警*) | ns=4;s=¦var¦Xinje-Cortex-Linux-SM-CNC.Application.GVL.AlarmInfo[72] | Boolean | 只读 | [5 empty] | 生产设备 | 二号储板机319B（JAYZ23C7381） | 扬州基地 | 一厂（晶运园区）-F3电池车间 | 电池工段 | 印刷 | 储板机 | 储板机 | 其他
电池车间二号储板机319B | 电池车间二号储板机319B#alm-78(*夹板1基准位定位报警*) | 报警 | 信号类 | 状态信号 | alm-78(*夹板1基准位定位报警*) | ns=4;s=¦var¦Xinje-Cortex-Linux-SM-CNC.Application.GVL.AlarmInfo[78] | Boolean | 只读 | [5 empty] | 生产设备 | 二号储板机319B（JAYZ23C7381） | 扬州基地 | 一厂（晶运园区）-F3电池车间 | 电池工段 | 印刷 | 储板机 | 储板机 | 其他
电池车间二号储板机319B | 电池车间二号储板机319B#alm-79(*夹板1回原定位报警*) | 报警 | 信号类 | 状态信号 | alm-79(*夹板1回原定位报警*) | ns=4;s=¦var¦Xinje-Cortex-Linux-SM-CNC.Application.GVL.AlarmInfo[79] | Boolean | 只读 | [5 empty] | 生产设备 | 二号储板机319B（JAYZ23C7381） | 扬州基地 | 一厂（晶运园区）-F3电池车间 | 电池工段 | 印刷 | 储板机 | 储板机 | 其他
电池车间二号储板机319B | 电池车间二号储板机319B#alm-80(*运输6轴报警*) | 报警 | 信号类 | 状态信号 | alm-80(*运输6轴报警*) | ns=4;s=¦var¦Xinje-Cortex-Linux-SM-CNC.Application.GVL.AlarmInfo[80] | Boolean | 只读 | [5 empty] | 生产设备 | 二号储板机319B（JAYZ23C7381） | 扬州基地 | 一厂（晶运园区）-F3电池车间 | 电池工段 | 印刷 | 储板机 | 储板机 | 其他
电池车间二号储板机319B | 电池车间二号储板机319B#alm-81(*运输6进板卡片报警*) | 报警 | 信号类 | 状态信号 | alm-81(*运输6进板卡片报警*) | ns=4;s=¦var¦Xinje-Cortex-Linux-SM-CNC.Application.GVL.AlarmInfo[81] | Boolean | 只读 | [5 empty] | 生产设备 | 二号储板机319B（JAYZ23C7381） | 扬州基地 | 一厂（晶运园区）-F3电池车间 | 电池工段 | 印刷 | 储板机 | 储板机 | 其他
电池车间二号储板机319B | 电池车间二号储板机319B#alm-82(*运输6出板卡片报警*) | 报警 | 信号类 | 状态信号 | alm-82(*运输6出板卡片报警*) | ns=4;s=¦var¦Xinje-Cortex-Linux-SM-CNC.Application.GVL.AlarmInfo[82] | Boolean | 只读 | [5 empty] | 生产设备 | 二号储板机319B（JAYZ23C7381） | 扬州基地 | 一厂（晶运园区）-F3电池车间 | 电池工段 | 印刷 | 储板机 | 储板机 | 其他
电池车间二号储板机319B | 电池车间二号储板机319B#alm-83(*运输6光感异常报警*) | 报警 | 信号类 | 状态信号 | alm-83(*运输6光感异常报警*) | ns=4;s=¦var¦Xinje-Cortex-Linux-SM-CNC.Application.GVL.AlarmInfo[83] | Boolean | 只读 | [5 empty] | 生产设备 | 二号储板机319B（JAYZ23C7381） | 扬州基地 | 一厂（晶运园区）-F3电池车间 | 电池工段 | 印刷 | 储板机 | 储板机 | 其他
电池车间二号储板机319B | 电池车间二号储板机319B#alm-90(*运输7轴报警*) | 报警 | 信号类 | 状态信号 | alm-90(*运输7轴报警*) | ns=4;s=¦var¦Xinje-Cortex-Linux-SM-CNC.Application.GVL.AlarmInfo[90] | Boolean | 只读 | [5 empty] | 生产设备 | 二号储板机319B（JAYZ23C7381） | 扬州基地 | 一厂（晶运园区）-F3电池车间 | 电池工段 | 印刷 | 储板机 | 储板机 | 其他
电池车间二号储板机319B | 电池车间二号储板机319B#alm-91(*运输7进板卡片报警*) | 报警 | 信号类 | 状态信号 | alm-91(*运输7进板卡片报警*) | ns=4;s=¦var¦Xinje-Cortex-Linux-SM-CNC.Application.GVL.AlarmInfo[91] | Boolean | 只读 | [5 empty] | 生产设备 | 二号储板机319B（JAYZ23C7381） | 扬州基地 | 一厂（晶运园区）-F3电池车间 | 电池工段 | 印刷 | 储板机 | 储板机 | 其他
电池车间二号储板机319B | 电池车间二号储板机319B#alm-92(*运输7出板卡片报警*) | 报警 | 信号类 | 状态信号 | alm-92(*运输7出板卡片报警*) | ns=4;s=¦var¦Xinje-Cortex-Linux-SM-CNC.Application.GVL.AlarmInfo[92] | Boolean | 只读 | [5 empty] | 生产设备 | 二号储板机319B（JAYZ23C7381） | 扬州基地 | 一厂（晶运园区）-F3电池车间 | 电池工段 | 印刷 | 储板机 | 储板机 | 其他
电池车间二号储板机319B | 电池车间二号储板机319B#alm-100(*翻板轴报警*) | 报警 | 信号类 | 状态信号 | alm-100(*翻板轴报警*) | ns=4;s=¦var¦Xinje-Cortex-Linux-SM-CNC.Application.GVL.AlarmInfo[100] | Boolean | 只读 | [5 empty] | 生产设备 | 二号储板机319B（JAYZ23C7381） | 扬州基地 | 一厂（晶运园区）-F3电池车间 | 电池工段 | 印刷 | 储板机 | 储板机 | 其他
电池车间二号储板机319B | 电池车间二号储板机319B#alm-108(*翻板电机回原时，翻板出板皮带不能有板报警*) | 报警 | 信号类 | 状态信号 | alm-108(*翻板电机回原时，翻板出板皮带不能有板报警*) | ns=4;s=¦var¦Xinje-Cortex-Linux-SM-CNC.Application.GVL.AlarmInfo[108] | Boolean | 只读 | [5 empty] | 生产设备 | 二号储板机319B（JAYZ23C7381） | 扬州基地 | 一厂（晶运园区）-F3电池车间 | 电池工段 | 印刷 | 储板机 | 储板机 | 其他
电池车间二号储板机319B | 电池车间二号储板机319B#alm-109(*翻板电机回原超时报警*) | 报警 | 信号类 | 状态信号 | alm-109(*翻板电机回原超时报警*) | ns=4;s=¦var¦Xinje-Cortex-Linux-SM-CNC.Application.GVL.AlarmInfo[109] | Boolean | 只读 | [5 empty] | 生产设备 | 二号储板机319B（JAYZ23C7381） | 扬州基地 | 一厂（晶运园区）-F3电池车间 | 电池工段 | 印刷 | 储板机 | 储板机 | 其他
电池车间二号储板机319B | 电池车间二号储板机319B#alm-110(*翻板进运输轴报警*) | 报警 | 信号类 | 状态信号 | alm-110(*翻板进运输轴报警*) | ns=4;s=¦var¦Xinje-Cortex-Linux-SM-CNC.Application.GVL.AlarmInfo[110] | Boolean | 只读 | [5 empty] | 生产设备 | 二号储板机319B（JAYZ23C7381） | 扬州基地 | 一厂（晶运园区）-F3电池车间 | 电池工段 | 印刷 | 储板机 | 储板机 | 其他
电池车间二号储板机319B | 电池车间二号储板机319B#alm-111(*翻板进板运输卡片报警*) | 报警 | 信号类 | 状态信号 | alm-111(*翻板进板运输卡片报警*) | ns=4;s=¦var¦Xinje-Cortex-Linux-SM-CNC.Application.GVL.AlarmInfo[111] | Boolean | 只读 | [5 empty] | 生产设备 | 二号储板机319B（JAYZ23C7381） | 扬州基地 | 一厂（晶运园区）-F3电池车间 | 电池工段 | 印刷 | 储板机 | 储板机 | 其他
电池车间二号储板机319B | 电池车间二号储板机319B#alm-113(*翻板进板运输出板卡片报警*) | 报警 | 信号类 | 状态信号 | alm-113(*翻板进板运输出板卡片报警*) | ns=4;s=¦var¦Xinje-Cortex-Linux-SM-CNC.Application.GVL.AlarmInfo[113] | Boolean | 只读 | [5 empty] | 生产设备 | 二号储板机319B（JAYZ23C7381） | 扬州基地 | 一厂（晶运园区）-F3电池车间 | 电池工段 | 印刷 | 储板机 | 储板机 | 其他
电池车间二号储板机319B | 电池车间二号储板机319B#alm-120(*翻板出板运输轴报警*) | 报警 | 信号类 | 状态信号 | alm-120(*翻板出板运输轴报警*) | ns=4;s=¦var¦Xinje-Cortex-Linux-SM-CNC.Application.GVL.AlarmInfo[120] | Boolean | 只读 | [5 empty] | 生产设备 | 二号储板机319B（JAYZ23C7381） | 扬州基地 | 一厂（晶运园区）-F3电池车间 | 电池工段 | 印刷 | 储板机 | 储板机 | 其他
电池车间二号储板机319B | 电池车间二号储板机319B#alm-121(*翻板出板运输卡片报警*) | 报警 | 信号类 | 状态信号 | alm-121(*翻板出板运输卡片报警*) | ns=4;s=¦var¦Xinje-Cortex-Linux-SM-CNC.Application.GVL.AlarmInfo[121] | Boolean | 只读 | [5 empty] | 生产设备 | 二号储板机319B（JAYZ23C7381） | 扬州基地 | 一厂（晶运园区）-F3电池车间 | 电池工段 | 印刷 | 储板机 | 储板机 | 其他
电池车间二号储板机319B | 电池车间二号储板机319B#alm-122(*翻板出板运输出板卡片报警*) | 报警 | 信号类 | 状态信号 | alm-122(*翻板出板运输出板卡片报警*) | ns=4;s=¦var¦Xinje-Cortex-Linux-SM-CNC.Application.GVL.AlarmInfo[122] | Boolean | 只读 | [5 empty] | 生产设备 | 二号储板机319B（JAYZ23C7381） | 扬州基地 | 一厂（晶运园区）-F3电池车间 | 电池工段 | 印刷 | 储板机 | 储板机 | 其他
电池车间二号储板机319B | 电池车间二号储板机319B#alm-123(*翻板出板运输无片有标志卡片报警*) | 报警 | 信号类 | 状态信号 | alm-123(*翻板出板运输无片有标志卡片报警*) | ns=4;s=¦var¦Xinje-Cortex-Linux-SM-CNC.Application.GVL.AlarmInfo[123] | Boolean | 只读 | [5 empty] | 生产设备 | 二号储板机319B（JAYZ23C7381） | 扬州基地 | 一厂（晶运园区）-F3电池车间 | 电池工段 | 印刷 | 储板机 | 储板机 | 其他
电池车间二号储板机319B | 电池车间二号储板机319B#alm-124(*翻板出板运输有片无标志卡片报警，请拿走片子*) | 报警 | 信号类 | 状态信号 | alm-124(*翻板出板运输有片无标志卡片报警，请拿走片子*) | ns=4;s=¦var¦Xinje-Cortex-Linux-SM-CNC.Application.GVL.AlarmInfo[124] | Boolean | 只读 | [5 empty] | 生产设备 | 二号储板机319B（JAYZ23C7381） | 扬州基地 | 一厂（晶运园区）-F3电池车间 | 电池工段 | 印刷 | 储板机 | 储板机 | 其他
电池车间二号储板机319B | 电池车间二号储板机319B#alm-130(*夹板2轴报警*) | 报警 | 信号类 | 状态信号 | alm-130(*夹板2轴报警*) | ns=4;s=¦var¦Xinje-Cortex-Linux-SM-CNC.Application.GVL.AlarmInfo[130] | Boolean | 只读 | [5 empty] | 生产设备 | 二号储板机319B（JAYZ23C7381） | 扬州基地 | 一厂（晶运园区）-F3电池车间 | 电池工段 | 印刷 | 储板机 | 储板机 | 其他
电池车间二号储板机319B | 电池车间二号储板机319B#alm-131(*夹板2工作位定位报警*) | 报警 | 信号类 | 状态信号 | alm-131(*夹板2工作位定位报警*) | ns=4;s=¦var¦Xinje-Cortex-Linux-SM-CNC.Application.GVL.AlarmInfo[131] | Boolean | 只读 | [5 empty] | 生产设备 | 二号储板机319B（JAYZ23C7381） | 扬州基地 | 一厂（晶运园区）-F3电池车间 | 电池工段 | 印刷 | 储板机 | 储板机 | 其他
电池车间二号储板机319B | 电池车间二号储板机319B#alm-132(*夹板2基准位定位报警*) | 报警 | 信号类 | 状态信号 | alm-132(*夹板2基准位定位报警*) | ns=4;s=¦var¦Xinje-Cortex-Linux-SM-CNC.Application.GVL.AlarmInfo[132] | Boolean | 只读 | [5 empty] | 生产设备 | 二号储板机319B（JAYZ23C7381） | 扬州基地 | 一厂（晶运园区）-F3电池车间 | 电池工段 | 印刷 | 储板机 | 储板机 | 其他
电池车间二号储板机319B | 电池车间二号储板机319B#alm-138(*夹板2基准位定位报警*) | 报警 | 信号类 | 状态信号 | alm-138(*夹板2基准位定位报警*) | ns=4;s=¦var¦Xinje-Cortex-Linux-SM-CNC.Application.GVL.AlarmInfo[138] | Boolean | 只读 | [5 empty] | 生产设备 | 二号储板机319B（JAYZ23C7381） | 扬州基地 | 一厂（晶运园区）-F3电池车间 | 电池工段 | 印刷 | 储板机 | 储板机 | 其他
电池车间二号储板机319B | 电池车间二号储板机319B#alm-139(*夹板2回原定位报警*) | 报警 | 信号类 | 状态信号 | alm-139(*夹板2回原定位报警*) | ns=4;s=¦var¦Xinje-Cortex-Linux-SM-CNC.Application.GVL.AlarmInfo[139] | Boolean | 只读 | [5 empty] | 生产设备 | 二号储板机319B（JAYZ23C7381） | 扬州基地 | 一厂（晶运园区）-F3电池车间 | 电池工段 | 印刷 | 储板机 | 储板机 | 其他
电池车间二号储板机319B | 电池车间二号储板机319B#alm-140(*旋转轴报警*) | 报警 | 信号类 | 状态信号 | alm-140(*旋转轴报警*) | ns=4;s=¦var¦Xinje-Cortex-Linux-SM-CNC.Application.GVL.AlarmInfo[140] | Boolean | 只读 | [5 empty] | 生产设备 | 二号储板机319B（JAYZ23C7381） | 扬州基地 | 一厂（晶运园区）-F3电池车间 | 电池工段 | 印刷 | 储板机 | 储板机 | 其他
电池车间二号储板机319B | 电池车间二号储板机319B#alm-142(*旋转基准位定位报警*) | 报警 | 信号类 | 状态信号 | alm-142(*旋转基准位定位报警*) | ns=4;s=¦var¦Xinje-Cortex-Linux-SM-CNC.Application.GVL.AlarmInfo[142] | Boolean | 只读 | [5 empty] | 生产设备 | 二号储板机319B（JAYZ23C7381） | 扬州基地 | 一厂（晶运园区）-F3电池车间 | 电池工段 | 印刷 | 储板机 | 储板机 | 其他
电池车间二号储板机319B | 电池车间二号储板机319B#alm-143(*旋转运输定位完成，激光位置感应到硅片，请检查光感是否异常或者气源*) | 报警 | 信号类 | 状态信号 | alm-143(*旋转运输定位完成，激光位置感应到硅片，请检查光感是否异常或者气源*) | ns=4;s=¦var¦Xinje-Cortex-Linux-SM-CNC.Application.GVL.AlarmInfo[143] | Boolean | 只读 | [5 empty] | 生产设备 | 二号储板机319B（JAYZ23C7381） | 扬州基地 | 一厂（晶运园区）-F3电池车间 | 电池工段 | 印刷 | 储板机 | 储板机 | 其他
电池车间二号储板机319B | 电池车间二号储板机319B#alm-145(*旋转吸片报警，请检查光感是否异常或者气源*) | 报警 | 信号类 | 状态信号 | alm-145(*旋转吸片报警，请检查光感是否异常或者气源*) | ns=4;s=¦var¦Xinje-Cortex-Linux-SM-CNC.Application.GVL.AlarmInfo[145] | Boolean | 只读 | [5 empty] | 生产设备 | 二号储板机319B（JAYZ23C7381） | 扬州基地 | 一厂（晶运园区）-F3电池车间 | 电池工段 | 印刷 | 储板机 | 储板机 | 其他
电池车间二号储板机319B | 电池车间二号储板机319B#alm-146(*旋转放片报警，请检查光感是否异常或者放片延时过小*) | 报警 | 信号类 | 状态信号 | alm-146(*旋转放片报警，请检查光感是否异常或者放片延时过小*) | ns=4;s=¦var¦Xinje-Cortex-Linux-SM-CNC.Application.GVL.AlarmInfo[146] | Boolean | 只读 | [5 empty] | 生产设备 | 二号储板机319B（JAYZ23C7381） | 扬州基地 | 一厂（晶运园区）-F3电池车间 | 电池工段 | 印刷 | 储板机 | 储板机 | 其他
电池车间二号储板机319B | 电池车间二号储板机319B#alm-148(*旋转基准位定位报警*) | 报警 | 信号类 | 状态信号 | alm-148(*旋转基准位定位报警*) | ns=4;s=¦var¦Xinje-Cortex-Linux-SM-CNC.Application.GVL.AlarmInfo[148] | Boolean | 只读 | [5 empty] | 生产设备 | 二号储板机319B（JAYZ23C7381） | 扬州基地 | 一厂（晶运园区）-F3电池车间 | 电池工段 | 印刷 | 储板机 | 储板机 | 其他
电池车间二号储板机319B | 电池车间二号储板机319B#alm-149(*旋转回原定位报警*) | 报警 | 信号类 | 状态信号 | alm-149(*旋转回原定位报警*) | ns=4;s=¦var¦Xinje-Cortex-Linux-SM-CNC.Application.GVL.AlarmInfo[149] | Boolean | 只读 | [5 empty] | 生产设备 | 二号储板机319B（JAYZ23C7381） | 扬州基地 | 一厂（晶运园区）-F3电池车间 | 电池工段 | 印刷 | 储板机 | 储板机 | 其他
电池车间二号储板机319B | 电池车间二号储板机319B#alm-390(*急停报警*) | 报警 | 信号类 | 状态信号 | alm-390(*急停报警*) | ns=4;s=¦var¦Xinje-Cortex-Linux-SM-CNC.Application.GVL.AlarmInfo[390] | Boolean | 只读 | [5 empty] | 生产设备 | 二号储板机319B（JAYZ23C7381） | 扬州基地 | 一厂（晶运园区）-F3电池车间 | 电池工段 | 印刷 | 储板机 | 储板机 | 其他
电池车间二号储板机319B | 电池车间二号储板机319B#alm-391(*前安全门报警*) | 报警 | 信号类 | 状态信号 | alm-391(*前安全门报警*) | ns=4;s=¦var¦Xinje-Cortex-Linux-SM-CNC.Application.GVL.AlarmInfo[391] | Boolean | 只读 | [5 empty] | 生产设备 | 二号储板机319B（JAYZ23C7381） | 扬州基地 | 一厂（晶运园区）-F3电池车间 | 电池工段 | 印刷 | 储板机 | 储板机 | 其他
电池车间二号储板机319B | 电池车间二号储板机319B#alm-392(*后安全门报警*) | 报警 | 信号类 | 状态信号 | alm-392(*后安全门报警*) | ns=4;s=¦var¦Xinje-Cortex-Linux-SM-CNC.Application.GVL.AlarmInfo[392] | Boolean | 只读 | [5 empty] | 生产设备 | 二号储板机319B（JAYZ23C7381） | 扬州基地 | 一厂（晶运园区）-F3电池车间 | 电池工段 | 印刷 | 储板机 | 储板机 | 其他
电池车间二号储板机319B | 电池车间二号储板机319B#alm-400(*缓存部分总报警，其他报警都会触发*) | 报警 | 信号类 | 状态信号 | alm-400(*缓存部分总报警，其他报警都会触发*) | ns=4;s=¦var¦Xinje-Cortex-Linux-SM-CNC.Application.GVL.AlarmInfo[400] | Boolean | 只读 | [5 empty] | 生产设备 | 二号储板机319B（JAYZ23C7381） | 扬州基地 | 一厂（晶运园区）-F3电池车间 | 电池工段 | 印刷 | 储板机 | 储板机 | 其他
电池车间二号储板机319B | 电池车间二号储板机319B#alm-401(*翻板部分总报警，其他报警都会触发*) | 报警 | 信号类 | 状态信号 | alm-401(*翻板部分总报警，其他报警都会触发*) | ns=4;s=¦var¦Xinje-Cortex-Linux-SM-CNC.Application.GVL.AlarmInfo[401] | Boolean | 只读 | [5 empty] | 生产设备 | 二号储板机319B（JAYZ23C7381） | 扬州基地 | 一厂（晶运园区）-F3电池车间 | 电池工段 | 印刷 | 储板机 | 储板机 | 其他
电池车间二号印刷机201A | 电池车间二号印刷机201A#停机时间（各机位实时参数） | 反馈值 | 其他 | 时间 | 停机时间（各机位实时参数） | ns=4;s=.downtime1 | Double | 只读 |  |  |  |  | 秒 | 生产设备 | 二号印刷机201A（JAYZ23A6799） | 扬州基地 | 一厂（晶运园区）-F2电池车间 | 电池工段 | 印刷 | 印刷机 | 印刷机 | 其他
电池车间二号印刷机201A | 电池车间二号印刷机201A#单片印刷速度（各机位实时参数） | 反馈值 | 速度类 | 速度 | 单片印刷速度（各机位实时参数） | ns=4;s=.EQPRecipeA10 | Double | 只读 |  |  |  |  | mm/s | 生产设备 | 二号印刷机201A（JAYZ23A6799） | 扬州基地 | 一厂（晶运园区）-F2电池车间 | 电池工段 | 印刷 | 印刷机 | 印刷机 | 其他
电池车间二号印刷机201A | 电池车间二号印刷机201A#X轴偏移量（各机位实时参数） | 反馈值 | 测量类 | 位置 | X轴偏移量（各机位实时参数） | ns=4;s=.EQPRecipeA13 | Double | 只读 |  |  |  |  | mm | 生产设备 | 二号印刷机201A（JAYZ23A6799） | 扬州基地 | 一厂（晶运园区）-F2电池车间 | 电池工段 | 印刷 | 印刷机 | 印刷机 | 其他
电池车间二号印刷机201A | 电池车间二号印刷机201A#Y轴偏移量（各机位实时参数） | 反馈值 | 测量类 | 位置 | Y轴偏移量（各机位实时参数） | ns=4;s=.EQPRecipeA14 | Double | 只读 |  |  |  |  | mm | 生产设备 | 二号印刷机201A（JAYZ23A6799） | 扬州基地 | 一厂（晶运园区）-F2电池车间 | 电池工段 | 印刷 | 印刷机 | 印刷机 | 其他
电池车间二号印刷机201A | 电池车间二号印刷机201A#压缩量 | 反馈值 | 测量类 | 位置 | 压缩量 | ns=4;s=.EQPRecipeA1 | Double | 只读 |  |  |  |  | mm | 生产设备 | 二号印刷机201A（JAYZ23A6799） | 扬州基地 | 一厂（晶运园区）-F2电池车间 | 电池工段 | 印刷 | 印刷机 | 印刷机 | 其他
电池车间二号印刷机201A | 电池车间二号印刷机201A#z轴的零位（long） | 反馈值 | 测量类 | 位置 | z轴的零位（long） | ns=4;s=.EQPRecipeAA16 | Double | 只读 |  |  |  |  | mm | 生产设备 | 二号印刷机201A（JAYZ23A6799） | 扬州基地 | 一厂（晶运园区）-F2电池车间 | 电池工段 | 印刷 | 印刷机 | 印刷机 | 其他
电池车间二号印刷机201A | 电池车间二号印刷机201A#印刷网距 | 反馈值 | 测量类 | 位置 | 印刷网距 | ns=4;s=.EQPRecipeAA14 | Double | 只读 |  |  |  |  | mm | 生产设备 | 二号印刷机201A（JAYZ23A6799） | 扬州基地 | 一厂（晶运园区）-F2电池车间 | 电池工段 | 印刷 | 印刷机 | 印刷机 | 其他
电池车间二号印刷机201A | 电池车间二号印刷机201A#压力 | 反馈值 | 测量类 | 压力 | 压力 | ns=4;s=.EQPRecipeAA4 | Double | 只读 |  |  |  |  | N | 生产设备 | 二号印刷机201A（JAYZ23A6799） | 扬州基地 | 一厂（晶运园区）-F2电池车间 | 电池工段 | 印刷 | 印刷机 | 印刷机 | 其他
电池车间二号印刷机201A | 电池车间二号印刷机201A#设定进板采集模式 | 运行状态 | 信号类 | 动作信号 | 设定进板采集模式 | ns=4;s=.InputMode | Boolean | 只读 | [5 empty] | 生产设备 | 二号印刷机201A（JAYZ23A6799） | 扬州基地 | 一厂（晶运园区）-F2电池车间 | 电池工段 | 印刷 | 印刷机 | 印刷机 | 其他
电池车间二号印刷机201A | 电池车间二号印刷机201A#设定出板来集模式 | 运行状态 | 信号类 | 动作信号 | 设定出板来集模式 | ns=4;s=.OutputMode | Boolean | 只读 | [5 empty] | 生产设备 | 二号印刷机201A（JAYZ23A6799） | 扬州基地 | 一厂（晶运园区）-F2电池车间 | 电池工段 | 印刷 | 印刷机 | 印刷机 | 其他
电池车间二号印刷机201A | 电池车间二号印刷机201A#设备当前在制 | 反馈值 | 统计类 | 产量 | 设备当前在制 | ns=4;s=.Output_Zero_RealInProcessQty | Word | 只读 |  |  |  |  | 片 | 生产设备 | 二号印刷机201A（JAYZ23A6799） | 扬州基地 | 一厂（晶运园区）-F2电池车间 | 电池工段 | 印刷 | 印刷机 | 印刷机 | 其他
电池车间二号印刷机201A | 电池车间二号印刷机201A#CT值 | 反馈值 | 速度类 | 速度 | CT值 | ns=4;s=.SingleTime | Word | 只读 |  |  |  |  | ms | 生产设备 | 二号印刷机201A（JAYZ23A6799） | 扬州基地 | 一厂（晶运园区）-F2电池车间 | 电池工段 | 印刷 | 印刷机 | 印刷机 | 其他
电池车间二号印刷机201A | 电池车间二号印刷机201A#当前网版印次 | 反馈值 | 统计类 | 次数 | 当前网版印次 | ns=4;s=.Screen_ProductQty | String | 只读 |  |  |  |  | 次 | 生产设备 | 二号印刷机201A（JAYZ23A6799） | 扬州基地 | 一厂（晶运园区）-F2电池车间 | 电池工段 | 印刷 | 印刷机 | 印刷机 | 其他
电池车间二号印刷机201A | 电池车间二号印刷机201A#丝网高度标定报警 | 报警 | 信号类 | 状态信号 | 丝网高度标定报警 | ns=4;s=.EQPAlarmA0 | Boolean | 只读 | [5 empty] | 生产设备 | 二号印刷机201A（JAYZ23A6799） | 扬州基地 | 一厂（晶运园区）-F2电池车间 | 电池工段 | 印刷 | 印刷机 | 印刷机 | 其他
电池车间二号印刷机201A | 电池车间二号印刷机201A#刮刀高度标定报警 | 报警 | 信号类 | 状态信号 | 刮刀高度标定报警 | ns=4;s=.EQPAlarmA1 | Boolean | 只读 | [5 empty] | 生产设备 | 二号印刷机201A（JAYZ23A6799） | 扬州基地 | 一厂（晶运园区）-F2电池车间 | 电池工段 | 印刷 | 印刷机 | 印刷机 | 其他
电池车间二号印刷机201A | 电池车间二号印刷机201A#进片直通皮带1报警 | 报警 | 信号类 | 状态信号 | 进片直通皮带1报警 | ns=4;s=.EQPAlarmA5 | Boolean | 只读 | [5 empty] | 生产设备 | 二号印刷机201A（JAYZ23A6799） | 扬州基地 | 一厂（晶运园区）-F2电池车间 | 电池工段 | 印刷 | 印刷机 | 印刷机 | 其他
电池车间二号印刷机201A | 电池车间二号印刷机201A#进片直通皮带2报警 | 报警 | 信号类 | 状态信号 | 进片直通皮带2报警 | ns=4;s=.EQPAlarmA6 | Boolean | 只读 | [5 empty] | 生产设备 | 二号印刷机201A（JAYZ23A6799） | 扬州基地 | 一厂（晶运园区）-F2电池车间 | 电池工段 | 印刷 | 印刷机 | 印刷机 | 其他
电池车间二号印刷机201A | 电池车间二号印刷机201A#进片皮带1报警 | 报警 | 信号类 | 状态信号 | 进片皮带1报警 | ns=4;s=.EQPAlarmA7 | Boolean | 只读 | [5 empty] | 生产设备 | 二号印刷机201A（JAYZ23A6799） | 扬州基地 | 一厂（晶运园区）-F2电池车间 | 电池工段 | 印刷 | 印刷机 | 印刷机 | 其他
电池车间二号印刷机201A | 电池车间二号印刷机201A#进片皮带2报警 | 报警 | 信号类 | 状态信号 | 进片皮带2报警 | ns=4;s=.EQPAlarmA8 | Boolean | 只读 | [5 empty] | 生产设备 | 二号印刷机201A（JAYZ23A6799） | 扬州基地 | 一厂（晶运园区）-F2电池车间 | 电池工段 | 印刷 | 印刷机 | 印刷机 | 其他
电池车间二号印刷机201A | 电池车间二号印刷机201A#出片皮带1报警 | 报警 | 信号类 | 状态信号 | 出片皮带1报警 | ns=4;s=.EQPAlarmA9 | Boolean | 只读 | [5 empty] | 生产设备 | 二号印刷机201A（JAYZ23A6799） | 扬州基地 | 一厂（晶运园区）-F2电池车间 | 电池工段 | 印刷 | 印刷机 | 印刷机 | 其他
电池车间二号印刷机201A | 电池车间二号印刷机201A#出片皮带2报警 | 报警 | 信号类 | 状态信号 | 出片皮带2报警 | ns=4;s=.EQPAlarmA10 | Boolean | 只读 | [5 empty] | 生产设备 | 二号印刷机201A（JAYZ23A6799） | 扬州基地 | 一厂（晶运园区）-F2电池车间 | 电池工段 | 印刷 | 印刷机 | 印刷机 | 其他
电池车间二号印刷机201A | 电池车间二号印刷机201A#出片皮带3报警 | 报警 | 信号类 | 状态信号 | 出片皮带3报警 | ns=4;s=.EQPAlarmA11 | Boolean | 只读 | [5 empty] | 生产设备 | 二号印刷机201A（JAYZ23A6799） | 扬州基地 | 一厂（晶运园区）-F2电池车间 | 电池工段 | 印刷 | 印刷机 | 印刷机 | 其他
电池车间二号印刷机201A | 电池车间二号印刷机201A#出片皮带4报警 | 报警 | 信号类 | 状态信号 | 出片皮带4报警 | ns=4;s=.EQPAlarmA12 | Boolean | 只读 | [5 empty] | 生产设备 | 二号印刷机201A（JAYZ23A6799） | 扬州基地 | 一厂（晶运园区）-F2电池车间 | 电池工段 | 印刷 | 印刷机 | 印刷机 | 其他
电池车间二号印刷机201A | 电池车间二号印刷机201A#出片皮带5报警 | 报警 | 信号类 | 状态信号 | 出片皮带5报警 | ns=4;s=.EQPAlarmA13 | Boolean | 只读 | [5 empty] | 生产设备 | 二号印刷机201A（JAYZ23A6799） | 扬州基地 | 一厂（晶运园区）-F2电池车间 | 电池工段 | 印刷 | 印刷机 | 印刷机 | 其他
电池车间二号印刷机201A | 电池车间二号印刷机201A#出片皮带6报警 | 报警 | 信号类 | 状态信号 | 出片皮带6报警 | ns=4;s=.EQPAlarmA14 | Boolean | 只读 | [5 empty] | 生产设备 | 二号印刷机201A（JAYZ23A6799） | 扬州基地 | 一厂（晶运园区）-F2电池车间 | 电池工段 | 印刷 | 印刷机 | 印刷机 | 其他
电池车间二号印刷机201A | 电池车间二号印刷机201A#破片、缺角 | 报警 | 信号类 | 状态信号 | 破片、缺角 | ns=4;s=.EQPAlarmA15 | Boolean | 只读 | [5 empty] | 生产设备 | 二号印刷机201A（JAYZ23A6799） | 扬州基地 | 一厂（晶运园区）-F2电池车间 | 电池工段 | 印刷 | 印刷机 | 印刷机 | 其他
电池车间二号印刷机201A | 电池车间二号印刷机201A#超出调整范围 | 报警 | 信号类 | 状态信号 | 超出调整范围 | ns=4;s=.EQPAlarmA16 | Boolean | 只读 | [5 empty] | 生产设备 | 二号印刷机201A（JAYZ23A6799） | 扬州基地 | 一厂（晶运园区）-F2电池车间 | 电池工段 | 印刷 | 印刷机 | 印刷机 | 其他
电池车间二号印刷机201A | 电池车间二号印刷机201A#找不到Mark点 | 报警 | 信号类 | 状态信号 | 找不到Mark点 | ns=4;s=.EQPAlarmA17 | Boolean | 只读 | [5 empty] | 生产设备 | 二号印刷机201A（JAYZ23A6799） | 扬州基地 | 一厂（晶运园区）-F2电池车间 | 电池工段 | 印刷 | 印刷机 | 印刷机 | 其他
电池车间二号印刷机201A | 电池车间二号印刷机201A#碎片 | 报警 | 信号类 | 状态信号 | 碎片 | ns=4;s=.EQPAlarmA18 | Boolean | 只读 | [5 empty] | 生产设备 | 二号印刷机201A（JAYZ23A6799） | 扬州基地 | 一厂（晶运园区）-F2电池车间 | 电池工段 | 印刷 | 印刷机 | 印刷机 | 其他
电池车间二号印刷机201A | 电池车间二号印刷机201A#爆版或者大缺角 | 报警 | 信号类 | 状态信号 | 爆版或者大缺角 | ns=4;s=.EQPAlarmA19 | Boolean | 只读 | [5 empty] | 生产设备 | 二号印刷机201A（JAYZ23A6799） | 扬州基地 | 一厂（晶运园区）-F2电池车间 | 电池工段 | 印刷 | 印刷机 | 印刷机 | 其他
电池车间二号印刷机201A | 电池车间二号印刷机201A#连续印刷不良 | 报警 | 信号类 | 状态信号 | 连续印刷不良 | ns=4;s=.EQPAlarmA20 | Boolean | 只读 | [5 empty] | 生产设备 | 二号印刷机201A（JAYZ23A6799） | 扬州基地 | 一厂（晶运园区）-F2电池车间 | 电池工段 | 印刷 | 印刷机 | 印刷机 | 其他
电池车间二号印刷机201A | 电池车间二号印刷机201A#印刷不良 | 报警 | 信号类 | 状态信号 | 印刷不良 | ns=4;s=.EQPAlarmA22 | Boolean | 只读 | [5 empty] | 生产设备 | 二号印刷机201A（JAYZ23A6799） | 扬州基地 | 一厂（晶运园区）-F2电池车间 | 电池工段 | 印刷 | 印刷机 | 印刷机 | 其他
电池车间二号印刷机201A | 电池车间二号印刷机201A#转台进片报警 | 报警 | 信号类 | 状态信号 | 转台进片报警 | ns=4;s=.EQPAlarmA23 | Boolean | 只读 | [5 empty] | 生产设备 | 二号印刷机201A（JAYZ23A6799） | 扬州基地 | 一厂（晶运园区）-F2电池车间 | 电池工段 | 印刷 | 印刷机 | 印刷机 | 其他
电池车间二号印刷机201A | 电池车间二号印刷机201A#转台出片报警 | 报警 | 信号类 | 状态信号 | 转台出片报警 | ns=4;s=.EQPAlarmA24 | Boolean | 只读 | [5 empty] | 生产设备 | 二号印刷机201A（JAYZ23A6799） | 扬州基地 | 一厂（晶运园区）-F2电池车间 | 电池工段 | 印刷 | 印刷机 | 印刷机 | 其他
电池车间二号印刷机201A | 电池车间二号印刷机201A#报警 | 报警 | 信号类 | 状态信号 | 报警 | ns=4;s=.EQPAlarmA25 | Boolean | 只读 | [5 empty] | 生产设备 | 二号印刷机201A（JAYZ23A6799） | 扬州基地 | 一厂（晶运园区）-F2电池车间 | 电池工段 | 印刷 | 印刷机 | 印刷机 | 其他
电池车间二号印刷机201A | 电池车间二号印刷机201A#进板夹板报警 | 报警 | 信号类 | 状态信号 | 进板夹板报警 | ns=4;s=.EQPAlarmA26 | Boolean | 只读 | [5 empty] | 生产设备 | 二号印刷机201A（JAYZ23A6799） | 扬州基地 | 一厂（晶运园区）-F2电池车间 | 电池工段 | 印刷 | 印刷机 | 印刷机 | 其他
电池车间二号印刷机201A | 电池车间二号印刷机201A#出板2夹板报警 | 报警 | 信号类 | 状态信号 | 出板2夹板报警 | ns=4;s=.EQPAlarmA27 | Boolean | 只读 | [5 empty] | 生产设备 | 二号印刷机201A（JAYZ23A6799） | 扬州基地 | 一厂（晶运园区）-F2电池车间 | 电池工段 | 印刷 | 印刷机 | 印刷机 | 其他
电池车间二号印刷机201A | 电池车间二号印刷机201A#出板5夹板报警 | 报警 | 信号类 | 状态信号 | 出板5夹板报警 | ns=4;s=.EQPAlarmA28 | Boolean | 只读 | [5 empty] | 生产设备 | 二号印刷机201A（JAYZ23A6799） | 扬州基地 | 一厂（晶运园区）-F2电池车间 | 电池工段 | 印刷 | 印刷机 | 印刷机 | 其他
电池车间二号印刷机201A | 电池车间二号印刷机201A#破片升降气缸报警 | 报警 | 信号类 | 状态信号 | 破片升降气缸报警 | ns=4;s=.EQPAlarmA29 | Boolean | 只读 | [5 empty] | 生产设备 | 二号印刷机201A（JAYZ23A6799） | 扬州基地 | 一厂（晶运园区）-F2电池车间 | 电池工段 | 印刷 | 印刷机 | 印刷机 | 其他
电池车间二号印刷机201A | 电池车间二号印刷机201A#回磨气缸报警 | 报警 | 信号类 | 状态信号 | 回磨气缸报警 | ns=4;s=.EQPAlarmA30 | Boolean | 只读 | [5 empty] | 生产设备 | 二号印刷机201A（JAYZ23A6799） | 扬州基地 | 一厂（晶运园区）-F2电池车间 | 电池工段 | 印刷 | 印刷机 | 印刷机 | 其他
电池车间二号印刷机201A | 电池车间二号印刷机201A#平台保护气缸报警 | 报警 | 信号类 | 状态信号 | 平台保护气缸报警 | ns=4;s=.EQPAlarmA31 | Boolean | 只读 | [5 empty] | 生产设备 | 二号印刷机201A（JAYZ23A6799） | 扬州基地 | 一厂（晶运园区）-F2电池车间 | 电池工段 | 印刷 | 印刷机 | 印刷机 | 其他
电池车间二号印刷机201A | 电池车间二号印刷机201A#丝网到位报警 | 报警 | 信号类 | 状态信号 | 丝网到位报警 | ns=4;s=.EQPAlarmA32 | Boolean | 只读 | [5 empty] | 生产设备 | 二号印刷机201A（JAYZ23A6799） | 扬州基地 | 一厂（晶运园区）-F2电池车间 | 电池工段 | 印刷 | 印刷机 | 印刷机 | 其他
电池车间二号印刷机201A | 电池车间二号印刷机201A#进板称重夹板气缸报警 | 报警 | 信号类 | 状态信号 | 进板称重夹板气缸报警 | ns=4;s=.EQPAlarmA33 | Boolean | 只读 | [5 empty] | 生产设备 | 二号印刷机201A（JAYZ23A6799） | 扬州基地 | 一厂（晶运园区）-F2电池车间 | 电池工段 | 印刷 | 印刷机 | 印刷机 | 其他
电池车间二号印刷机201A | 电池车间二号印刷机201A#出板称重夹板气缸报警 | 报警 | 信号类 | 状态信号 | 出板称重夹板气缸报警 | ns=4;s=.EQPAlarmA34 | Boolean | 只读 | [5 empty] | 生产设备 | 二号印刷机201A（JAYZ23A6799） | 扬州基地 | 一厂（晶运园区）-F2电池车间 | 电池工段 | 印刷 | 印刷机 | 印刷机 | 其他
电池车间二号印刷机201A | 电池车间二号印刷机201A#进板称重升降气缸报警 | 报警 | 信号类 | 状态信号 | 进板称重升降气缸报警 | ns=4;s=.EQPAlarmA35 | Boolean | 只读 | [5 empty] | 生产设备 | 二号印刷机201A（JAYZ23A6799） | 扬州基地 | 一厂（晶运园区）-F2电池车间 | 电池工段 | 印刷 | 印刷机 | 印刷机 | 其他
电池车间二号印刷机201A | 电池车间二号印刷机201A#出板称重升降气缸报警 | 报警 | 信号类 | 状态信号 | 出板称重升降气缸报警 | ns=4;s=.EQPAlarmA36 | Boolean | 只读 | [5 empty] | 生产设备 | 二号印刷机201A（JAYZ23A6799） | 扬州基地 | 一厂（晶运园区）-F2电池车间 | 电池工段 | 印刷 | 印刷机 | 印刷机 | 其他
电池车间二号印刷机201A | 电池车间二号印刷机201A#进板称重顶片气缸报警 | 报警 | 信号类 | 状态信号 | 进板称重顶片气缸报警 | ns=4;s=.EQPAlarmA37 | Boolean | 只读 | [5 empty] | 生产设备 | 二号印刷机201A（JAYZ23A6799） | 扬州基地 | 一厂（晶运园区）-F2电池车间 | 电池工段 | 印刷 | 印刷机 | 印刷机 | 其他
电池车间二号印刷机201A | 电池车间二号印刷机201A#出板称重顶片气缸报警 | 报警 | 信号类 | 状态信号 | 出板称重顶片气缸报警 | ns=4;s=.EQPAlarmA38 | Boolean | 只读 | [5 empty] | 生产设备 | 二号印刷机201A（JAYZ23A6799） | 扬州基地 | 一厂（晶运园区）-F2电池车间 | 电池工段 | 印刷 | 印刷机 | 印刷机 | 其他
电池车间二号印刷机201A | 电池车间二号印刷机201A#进板称重取片气缸报警 | 报警 | 信号类 | 状态信号 | 进板称重取片气缸报警 | ns=4;s=.EQPAlarmA39 | Boolean | 只读 | [5 empty] | 生产设备 | 二号印刷机201A（JAYZ23A6799） | 扬州基地 | 一厂（晶运园区）-F2电池车间 | 电池工段 | 印刷 | 印刷机 | 印刷机 | 其他
电池车间二号印刷机201A | 电池车间二号印刷机201A#出板称重取片气缸报警 | 报警 | 信号类 | 状态信号 | 出板称重取片气缸报警 | ns=4;s=.EQPAlarmA40 | Boolean | 只读 | [5 empty] | 生产设备 | 二号印刷机201A（JAYZ23A6799） | 扬州基地 | 一厂（晶运园区）-F2电池车间 | 电池工段 | 印刷 | 印刷机 | 印刷机 | 其他
电池车间二号印刷机201A | 电池车间二号印刷机201A#进板称重关门气缸报警 | 报警 | 信号类 | 状态信号 | 进板称重关门气缸报警 | ns=4;s=.EQPAlarmA41 | Boolean | 只读 | [5 empty] | 生产设备 | 二号印刷机201A（JAYZ23A6799） | 扬州基地 | 一厂（晶运园区）-F2电池车间 | 电池工段 | 印刷 | 印刷机 | 印刷机 | 其他
电池车间二号印刷机201A | 电池车间二号印刷机201A#出板称重关门气缸报警 | 报警 | 信号类 | 状态信号 | 出板称重关门气缸报警 | ns=4;s=.EQPAlarmA42 | Boolean | 只读 | [5 empty] | 生产设备 | 二号印刷机201A（JAYZ23A6799） | 扬州基地 | 一厂（晶运园区）-F2电池车间 | 电池工段 | 印刷 | 印刷机 | 印刷机 | 其他
电池车间二号印刷机201A | 电池车间二号印刷机201A#平台升降保护气缸报警 | 报警 | 信号类 | 状态信号 | 平台升降保护气缸报警 | ns=4;s=.EQPAlarmA43 | Boolean | 只读 | [5 empty] | 生产设备 | 二号印刷机201A（JAYZ23A6799） | 扬州基地 | 一厂（晶运园区）-F2电池车间 | 电池工段 | 印刷 | 印刷机 | 印刷机 | 其他
电池车间二号印刷机201A | 电池车间二号印刷机201A#进板称通讯报警 | 报警 | 信号类 | 状态信号 | 进板称通讯报警 | ns=4;s=.EQPAlarmA44 | Boolean | 只读 | [5 empty] | 生产设备 | 二号印刷机201A（JAYZ23A6799） | 扬州基地 | 一厂（晶运园区）-F2电池车间 | 电池工段 | 印刷 | 印刷机 | 印刷机 | 其他
电池车间二号印刷机201A | 电池车间二号印刷机201A#出板称通讯报警 | 报警 | 信号类 | 状态信号 | 出板称通讯报警 | ns=4;s=.EQPAlarmA45 | Boolean | 只读 | [5 empty] | 生产设备 | 二号印刷机201A（JAYZ23A6799） | 扬州基地 | 一厂（晶运园区）-F2电池车间 | 电池工段 | 印刷 | 印刷机 | 印刷机 | 其他
电池车间二号印刷机201A | 电池车间二号印刷机201A#称重失败报警 | 报警 | 信号类 | 状态信号 | 称重失败报警 | ns=4;s=.EQPAlarmA46 | Boolean | 只读 | [5 empty] | 生产设备 | 二号印刷机201A（JAYZ23A6799） | 扬州基地 | 一厂（晶运园区）-F2电池车间 | 电池工段 | 印刷 | 印刷机 | 印刷机 | 其他
电池车间二号印刷机201A | 电池车间二号印刷机201A#前安全门报警 | 报警 | 信号类 | 状态信号 | 前安全门报警 | ns=4;s=.EQPAlarmA47 | Boolean | 只读 | [5 empty] | 生产设备 | 二号印刷机201A（JAYZ23A6799） | 扬州基地 | 一厂（晶运园区）-F2电池车间 | 电池工段 | 印刷 | 印刷机 | 印刷机 | 其他
电池车间二号印刷机201A | 电池车间二号印刷机201A#后安全门报警 | 报警 | 信号类 | 状态信号 | 后安全门报警 | ns=4;s=.EQPAlarmA48 | Boolean | 只读 | [5 empty] | 生产设备 | 二号印刷机201A（JAYZ23A6799） | 扬州基地 | 一厂（晶运园区）-F2电池车间 | 电池工段 | 印刷 | 印刷机 | 印刷机 | 其他
电池车间二号印刷机201A | 电池车间二号印刷机201A#左右安全门报警 | 报警 | 信号类 | 状态信号 | 左右安全门报警 | ns=4;s=.EQPAlarmA49 | Boolean | 只读 | [5 empty] | 生产设备 | 二号印刷机201A（JAYZ23A6799） | 扬州基地 | 一厂（晶运园区）-F2电池车间 | 电池工段 | 印刷 | 印刷机 | 印刷机 | 其他
电池车间二号印刷机201A | 电池车间二号印刷机201A#直通安全门报警 | 报警 | 信号类 | 状态信号 | 直通安全门报警 | ns=4;s=.EQPAlarmA50 | Boolean | 只读 | [5 empty] | 生产设备 | 二号印刷机201A（JAYZ23A6799） | 扬州基地 | 一厂（晶运园区）-F2电池车间 | 电池工段 | 印刷 | 印刷机 | 印刷机 | 其他
电池车间二号印刷机201A | 电池车间二号印刷机201A#换纸安全门报警 | 报警 | 信号类 | 状态信号 | 换纸安全门报警 | ns=4;s=.EQPAlarmA51 | Boolean | 只读 | [5 empty] | 生产设备 | 二号印刷机201A（JAYZ23A6799） | 扬州基地 | 一厂（晶运园区）-F2电池车间 | 电池工段 | 印刷 | 印刷机 | 印刷机 | 其他
电池车间二号印刷机201A | 电池车间二号印刷机201A#气压报警*)^机械 | 报警 | 信号类 | 状态信号 | 气压报警*)^机械 | ns=4;s=.EQPAlarmA52 | Boolean | 只读 | [5 empty] | 生产设备 | 二号印刷机201A（JAYZ23A6799） | 扬州基地 | 一厂（晶运园区）-F2电池车间 | 电池工段 | 印刷 | 印刷机 | 印刷机 | 其他
电池车间二号印刷机201A | 电池车间二号印刷机201A#等待上位进板拍照结果超时 | 报警 | 信号类 | 状态信号 | 等待上位进板拍照结果超时 | ns=4;s=.EQPAlarmA53 | Boolean | 只读 | [5 empty] | 生产设备 | 二号印刷机201A（JAYZ23A6799） | 扬州基地 | 一厂（晶运园区）-F2电池车间 | 电池工段 | 印刷 | 印刷机 | 印刷机 | 其他
电池车间二号印刷机201A | 电池车间二号印刷机201A#等待上位出板拍照结果超时 | 报警 | 信号类 | 状态信号 | 等待上位出板拍照结果超时 | ns=4;s=.EQPAlarmA54 | Boolean | 只读 | [5 empty] | 生产设备 | 二号印刷机201A（JAYZ23A6799） | 扬州基地 | 一厂（晶运园区）-F2电池车间 | 电池工段 | 印刷 | 印刷机 | 印刷机 | 其他
电池车间二号印刷机201A | 电池车间二号印刷机201A#等待上位丝网板拍照结果超时 | 报警 | 信号类 | 状态信号 | 等待上位丝网板拍照结果超时 | ns=4;s=.EQPAlarmA55 | Boolean | 只读 | [5 empty] | 生产设备 | 二号印刷机201A（JAYZ23A6799） | 扬州基地 | 一厂（晶运园区）-F2电池车间 | 电池工段 | 印刷 | 印刷机 | 印刷机 | 其他
电池车间二号印刷机201A | 电池车间二号印刷机201A#复位超时 | 报警 | 信号类 | 状态信号 | 复位超时 | ns=4;s=.EQPAlarmA56 | Boolean | 只读 | [5 empty] | 生产设备 | 二号印刷机201A（JAYZ23A6799） | 扬州基地 | 一厂（晶运园区）-F2电池车间 | 电池工段 | 印刷 | 印刷机 | 印刷机 | 其他
电池车间二号印刷机201A | 电池车间二号印刷机201A#刮刀气缸压缩量报警 | 报警 | 信号类 | 状态信号 | 刮刀气缸压缩量报警 | ns=4;s=.EQPAlarmA57 | Boolean | 只读 | [5 empty] | 生产设备 | 二号印刷机201A（JAYZ23A6799） | 扬州基地 | 一厂（晶运园区）-F2电池车间 | 电池工段 | 印刷 | 印刷机 | 印刷机 | 其他
电池车间二号印刷机201A | 电池车间二号印刷机201A#EtherCAT报警 | 报警 | 信号类 | 状态信号 | EtherCAT报警 | ns=4;s=.EQPAlarmA58 | Boolean | 只读 | [5 empty] | 生产设备 | 二号印刷机201A（JAYZ23A6799） | 扬州基地 | 一厂（晶运园区）-F2电池车间 | 电池工段 | 印刷 | 印刷机 | 印刷机 | 其他
电池车间二号印刷机201A | 电池车间二号印刷机201A#工位1纸用完预警 | 报警 | 信号类 | 状态信号 | 工位1纸用完预警 | ns=4;s=.EQPAlarmA59 | Boolean | 只读 | [5 empty] | 生产设备 | 二号印刷机201A（JAYZ23A6799） | 扬州基地 | 一厂（晶运园区）-F2电池车间 | 电池工段 | 印刷 | 印刷机 | 印刷机 | 其他
电池车间二号印刷机201A | 电池车间二号印刷机201A#工位2纸用完预警 | 报警 | 信号类 | 状态信号 | 工位2纸用完预警 | ns=4;s=.EQPAlarmA60 | Boolean | 只读 | [5 empty] | 生产设备 | 二号印刷机201A（JAYZ23A6799） | 扬州基地 | 一厂（晶运园区）-F2电池车间 | 电池工段 | 印刷 | 印刷机 | 印刷机 | 其他
电池车间二号印刷机201A | 电池车间二号印刷机201A#工位3纸用完预警 | 报警 | 信号类 | 状态信号 | 工位3纸用完预警 | ns=4;s=.EQPAlarmA61 | Boolean | 只读 | [5 empty] | 生产设备 | 二号印刷机201A（JAYZ23A6799） | 扬州基地 | 一厂（晶运园区）-F2电池车间 | 电池工段 | 印刷 | 印刷机 | 印刷机 | 其他
电池车间二号印刷机201A | 电池车间二号印刷机201A#工位4纸用完预警 | 报警 | 信号类 | 状态信号 | 工位4纸用完预警 | ns=4;s=.EQPAlarmA62 | Boolean | 只读 | [5 empty] | 生产设备 | 二号印刷机201A（JAYZ23A6799） | 扬州基地 | 一厂（晶运园区）-F2电池车间 | 电池工段 | 印刷 | 印刷机 | 印刷机 | 其他
电池车间二号印刷机201A | 电池车间二号印刷机201A#上位读取称重数据超时 | 报警 | 信号类 | 状态信号 | 上位读取称重数据超时 | ns=4;s=.EQPAlarmA63 | Boolean | 只读 | [5 empty] | 生产设备 | 二号印刷机201A（JAYZ23A6799） | 扬州基地 | 一厂（晶运园区）-F2电池车间 | 电池工段 | 印刷 | 印刷机 | 印刷机 | 其他
电池车间二号印刷机201A | 电池车间二号印刷机201A#上位报警 | 报警 | 信号类 | 状态信号 | 上位报警 | ns=4;s=.EQPAlarmA64 | Boolean | 只读 | [5 empty] | 生产设备 | 二号印刷机201A（JAYZ23A6799） | 扬州基地 | 一厂（晶运园区）-F2电池车间 | 电池工段 | 印刷 | 印刷机 | 印刷机 | 其他
电池车间二号印刷机201A | 电池车间二号印刷机201A#满蓝提示洗网报警 | 报警 | 信号类 | 状态信号 | 满蓝提示洗网报警 | ns=4;s=.EQPAlarmA65 | Boolean | 只读 | [5 empty] | 生产设备 | 二号印刷机201A（JAYZ23A6799） | 扬州基地 | 一厂（晶运园区）-F2电池车间 | 电池工段 | 印刷 | 印刷机 | 印刷机 | 其他
电池车间二号印刷机201A | 电池车间二号印刷机201A#网版寿命报警 | 报警 | 信号类 | 状态信号 | 网版寿命报警 | ns=4;s=.EQPAlarmA66 | Boolean | 只读 | [5 empty] | 生产设备 | 二号印刷机201A（JAYZ23A6799） | 扬州基地 | 一厂（晶运园区）-F2电池车间 | 电池工段 | 印刷 | 印刷机 | 印刷机 | 其他
电池车间二号印刷机201A | 电池车间二号印刷机201A#水冷机报警 | 报警 | 信号类 | 状态信号 | 水冷机报警 | ns=4;s=.EQPAlarmA67 | Boolean | 只读 | [5 empty] | 生产设备 | 二号印刷机201A（JAYZ23A6799） | 扬州基地 | 一厂（晶运园区）-F2电池车间 | 电池工段 | 印刷 | 印刷机 | 印刷机 | 其他
电池车间二号印刷机201A | 电池车间二号印刷机201A#PL印刷报警 | 报警 | 信号类 | 状态信号 | PL印刷报警 | ns=4;s=.EQPAlarmA68 | Boolean | 只读 | [5 empty] | 生产设备 | 二号印刷机201A（JAYZ23A6799） | 扬州基地 | 一厂（晶运园区）-F2电池车间 | 电池工段 | 印刷 | 印刷机 | 印刷机 | 其他
电池车间二号印刷机201A | 电池车间二号印刷机201A#外接PL未就绪 | 报警 | 信号类 | 状态信号 | 外接PL未就绪 | ns=4;s=.EQPAlarmA69 | Boolean | 只读 | [5 empty] | 生产设备 | 二号印刷机201A（JAYZ23A6799） | 扬州基地 | 一厂（晶运园区）-F2电池车间 | 电池工段 | 印刷 | 印刷机 | 印刷机 | 其他
电池车间二号印刷机201A | 电池车间二号印刷机201A#连续PL印刷NG | 报警 | 信号类 | 状态信号 | 连续PL印刷NG | ns=4;s=.EQPAlarmA70 | Boolean | 只读 | [5 empty] | 生产设备 | 二号印刷机201A（JAYZ23A6799） | 扬州基地 | 一厂（晶运园区）-F2电池车间 | 电池工段 | 印刷 | 印刷机 | 印刷机 | 其他
电池车间二号印刷机201A | 电池车间二号印刷机201A#出炉堵片报警 | 报警 | 信号类 | 状态信号 | 出炉堵片报警 | ns=4;s=.EQPAlarmA71 | Boolean | 只读 | [5 empty] | 生产设备 | 二号印刷机201A（JAYZ23A6799） | 扬州基地 | 一厂（晶运园区）-F2电池车间 | 电池工段 | 印刷 | 印刷机 | 印刷机 | 其他
电池车间二号印刷机201A | 电池车间二号印刷机201A#无花篮检测到NG片 | 报警 | 信号类 | 状态信号 | 无花篮检测到NG片 | ns=4;s=.EQPAlarmA72 | Boolean | 只读 | [5 empty] | 生产设备 | 二号印刷机201A（JAYZ23A6799） | 扬州基地 | 一厂（晶运园区）-F2电池车间 | 电池工段 | 印刷 | 印刷机 | 印刷机 | 其他
电池车间二号印刷机201A | 电池车间二号印刷机201A#出版缓存花篮满料 | 报警 | 信号类 | 状态信号 | 出版缓存花篮满料 | ns=4;s=.EQPAlarmA73 | Boolean | 只读 | [5 empty] | 生产设备 | 二号印刷机201A（JAYZ23A6799） | 扬州基地 | 一厂（晶运园区）-F2电池车间 | 电池工段 | 印刷 | 印刷机 | 印刷机 | 其他
电池车间二号印刷机201A | 电池车间二号印刷机201A#出版缓存花篮未复位 | 报警 | 信号类 | 状态信号 | 出版缓存花篮未复位 | ns=4;s=.EQPAlarmA74 | Boolean | 只读 | [5 empty] | 生产设备 | 二号印刷机201A（JAYZ23A6799） | 扬州基地 | 一厂（晶运园区）-F2电池车间 | 电池工段 | 印刷 | 印刷机 | 印刷机 | 其他
电池车间二号印刷机201A | 电池车间二号印刷机201A#出版缓存花篮异常 | 报警 | 信号类 | 状态信号 | 出版缓存花篮异常 | ns=4;s=.EQPAlarmA75 | Boolean | 只读 | [5 empty] | 生产设备 | 二号印刷机201A（JAYZ23A6799） | 扬州基地 | 一厂（晶运园区）-F2电池车间 | 电池工段 | 印刷 | 印刷机 | 印刷机 | 其他
电池车间二号印刷机201A | 电池车间二号印刷机201A#缓存升降轴超出安全范围 | 报警 | 信号类 | 状态信号 | 缓存升降轴超出安全范围 | ns=4;s=.EQPAlarmA76 | Boolean | 只读 | [5 empty] | 生产设备 | 二号印刷机201A（JAYZ23A6799） | 扬州基地 | 一厂（晶运园区）-F2电池车间 | 电池工段 | 印刷 | 印刷机 | 印刷机 | 其他
电池车间二号印刷机202A | 电池车间二号印刷机202A#停机时间（各机位实时参数） | 反馈值 | 其他 | 时间 | 停机时间（各机位实时参数） | ns=4;s=.downtime1 | Double | 只读 |  |  |  |  | 秒 | 生产设备 | 二号印刷机202A（JAYZ23A6800） | 扬州基地 | 一厂（晶运园区）-F2电池车间 | 电池工段 | 印刷 | 印刷机 | 印刷机 | 其他
电池车间二号印刷机202A | 电池车间二号印刷机202A#单片印刷速度（各机位实时参数） | 反馈值 | 速度类 | 速度 | 单片印刷速度（各机位实时参数） | ns=4;s=.EQPRecipeA10 | Double | 只读 |  |  |  |  | mm/s | 生产设备 | 二号印刷机202A（JAYZ23A6800） | 扬州基地 | 一厂（晶运园区）-F2电池车间 | 电池工段 | 印刷 | 印刷机 | 印刷机 | 其他
电池车间二号印刷机202A | 电池车间二号印刷机202A#X轴偏移量（各机位实时参数） | 反馈值 | 测量类 | 位置 | X轴偏移量（各机位实时参数） | ns=4;s=.EQPRecipeA13 | Double | 只读 |  |  |  |  | mm | 生产设备 | 二号印刷机202A（JAYZ23A6800） | 扬州基地 | 一厂（晶运园区）-F2电池车间 | 电池工段 | 印刷 | 印刷机 | 印刷机 | 其他
电池车间二号印刷机202A | 电池车间二号印刷机202A#Y轴偏移量（各机位实时参数） | 反馈值 | 测量类 | 位置 | Y轴偏移量（各机位实时参数） | ns=4;s=.EQPRecipeA14 | Double | 只读 |  |  |  |  | mm | 生产设备 | 二号印刷机202A（JAYZ23A6800） | 扬州基地 | 一厂（晶运园区）-F2电池车间 | 电池工段 | 印刷 | 印刷机 | 印刷机 | 其他
电池车间二号印刷机202A | 电池车间二号印刷机202A#压缩量 | 反馈值 | 测量类 | 位置 | 压缩量 | ns=4;s=.EQPRecipeA1 | Double | 只读 |  |  |  |  | mm | 生产设备 | 二号印刷机202A（JAYZ23A6800） | 扬州基地 | 一厂（晶运园区）-F2电池车间 | 电池工段 | 印刷 | 印刷机 | 印刷机 | 其他
电池车间二号印刷机202A | 电池车间二号印刷机202A#z轴的零位（long） | 反馈值 | 测量类 | 位置 | z轴的零位（long） | ns=4;s=.EQPRecipeAA16 | Double | 只读 |  |  |  |  | mm | 生产设备 | 二号印刷机202A（JAYZ23A6800） | 扬州基地 | 一厂（晶运园区）-F2电池车间 | 电池工段 | 印刷 | 印刷机 | 印刷机 | 其他
电池车间二号印刷机202A | 电池车间二号印刷机202A#印刷网距 | 反馈值 | 测量类 | 位置 | 印刷网距 | ns=4;s=.EQPRecipeAA14 | Double | 只读 |  |  |  |  | mm | 生产设备 | 二号印刷机202A（JAYZ23A6800） | 扬州基地 | 一厂（晶运园区）-F2电池车间 | 电池工段 | 印刷 | 印刷机 | 印刷机 | 其他
电池车间二号印刷机202A | 电池车间二号印刷机202A#压力 | 反馈值 | 测量类 | 压力 | 压力 | ns=4;s=.EQPRecipeAA4 | Double | 只读 |  |  |  |  | N | 生产设备 | 二号印刷机202A（JAYZ23A6800） | 扬州基地 | 一厂（晶运园区）-F2电池车间 | 电池工段 | 印刷 | 印刷机 | 印刷机 | 其他
电池车间二号印刷机202A | 电池车间二号印刷机202A#设定进板采集模式 | 运行状态 | 信号类 | 动作信号 | 设定进板采集模式 | ns=4;s=.InputMode | Boolean | 只读 | [5 empty] | 生产设备 | 二号印刷机202A（JAYZ23A6800） | 扬州基地 | 一厂（晶运园区）-F2电池车间 | 电池工段 | 印刷 | 印刷机 | 印刷机 | 其他
电池车间二号印刷机202A | 电池车间二号印刷机202A#设定出板来集模式 | 运行状态 | 信号类 | 动作信号 | 设定出板来集模式 | ns=4;s=.OutputMode | Boolean | 只读 | [5 empty] | 生产设备 | 二号印刷机202A（JAYZ23A6800） | 扬州基地 | 一厂（晶运园区）-F2电池车间 | 电池工段 | 印刷 | 印刷机 | 印刷机 | 其他
电池车间二号印刷机202A | 电池车间二号印刷机202A#设备当前在制 | 反馈值 | 统计类 | 产量 | 设备当前在制 | ns=4;s=.Output_Zero_RealInProcessQty | Word | 只读 |  |  |  |  | 片 | 生产设备 | 二号印刷机202A（JAYZ23A6800） | 扬州基地 | 一厂（晶运园区）-F2电池车间 | 电池工段 | 印刷 | 印刷机 | 印刷机 | 其他
电池车间二号印刷机202A | 电池车间二号印刷机202A#CT值 | 反馈值 | 速度类 | 速度 | CT值 | ns=4;s=.SingleTime | Word | 只读 |  |  |  |  | ms | 生产设备 | 二号印刷机202A（JAYZ23A6800） | 扬州基地 | 一厂（晶运园区）-F2电池车间 | 电池工段 | 印刷 | 印刷机 | 印刷机 | 其他
电池车间二号印刷机202A | 电池车间二号印刷机202A#当前网版印次 | 反馈值 | 统计类 | 次数 | 当前网版印次 | ns=4;s=.Screen_ProductQty | String | 只读 |  |  |  |  | 次 | 生产设备 | 二号印刷机202A（JAYZ23A6800） | 扬州基地 | 一厂（晶运园区）-F2电池车间 | 电池工段 | 印刷 | 印刷机 | 印刷机 | 其他
电池车间二号印刷机202A | 电池车间二号印刷机202A#丝网高度标定报警 | 报警 | 信号类 | 状态信号 | 丝网高度标定报警 | ns=4;s=.EQPAlarmA0 | Boolean | 只读 | [5 empty] | 生产设备 | 二号印刷机202A（JAYZ23A6800） | 扬州基地 | 一厂（晶运园区）-F2电池车间 | 电池工段 | 印刷 | 印刷机 | 印刷机 | 其他
电池车间二号印刷机202A | 电池车间二号印刷机202A#刮刀高度标定报警 | 报警 | 信号类 | 状态信号 | 刮刀高度标定报警 | ns=4;s=.EQPAlarmA1 | Boolean | 只读 | [5 empty] | 生产设备 | 二号印刷机202A（JAYZ23A6800） | 扬州基地 | 一厂（晶运园区）-F2电池车间 | 电池工段 | 印刷 | 印刷机 | 印刷机 | 其他
电池车间二号印刷机202A | 电池车间二号印刷机202A#进片直通皮带1报警 | 报警 | 信号类 | 状态信号 | 进片直通皮带1报警 | ns=4;s=.EQPAlarmA5 | Boolean | 只读 | [5 empty] | 生产设备 | 二号印刷机202A（JAYZ23A6800） | 扬州基地 | 一厂（晶运园区）-F2电池车间 | 电池工段 | 印刷 | 印刷机 | 印刷机 | 其他
电池车间二号印刷机202A | 电池车间二号印刷机202A#进片直通皮带2报警 | 报警 | 信号类 | 状态信号 | 进片直通皮带2报警 | ns=4;s=.EQPAlarmA6 | Boolean | 只读 | [5 empty] | 生产设备 | 二号印刷机202A（JAYZ23A6800） | 扬州基地 | 一厂（晶运园区）-F2电池车间 | 电池工段 | 印刷 | 印刷机 | 印刷机 | 其他
电池车间二号印刷机202A | 电池车间二号印刷机202A#进片皮带1报警 | 报警 | 信号类 | 状态信号 | 进片皮带1报警 | ns=4;s=.EQPAlarmA7 | Boolean | 只读 | [5 empty] | 生产设备 | 二号印刷机202A（JAYZ23A6800） | 扬州基地 | 一厂（晶运园区）-F2电池车间 | 电池工段 | 印刷 | 印刷机 | 印刷机 | 其他
电池车间二号印刷机202A | 电池车间二号印刷机202A#进片皮带2报警 | 报警 | 信号类 | 状态信号 | 进片皮带2报警 | ns=4;s=.EQPAlarmA8 | Boolean | 只读 | [5 empty] | 生产设备 | 二号印刷机202A（JAYZ23A6800） | 扬州基地 | 一厂（晶运园区）-F2电池车间 | 电池工段 | 印刷 | 印刷机 | 印刷机 | 其他
电池车间二号印刷机202A | 电池车间二号印刷机202A#出片皮带1报警 | 报警 | 信号类 | 状态信号 | 出片皮带1报警 | ns=4;s=.EQPAlarmA9 | Boolean | 只读 | [5 empty] | 生产设备 | 二号印刷机202A（JAYZ23A6800） | 扬州基地 | 一厂（晶运园区）-F2电池车间 | 电池工段 | 印刷 | 印刷机 | 印刷机 | 其他
电池车间二号印刷机202A | 电池车间二号印刷机202A#出片皮带2报警 | 报警 | 信号类 | 状态信号 | 出片皮带2报警 | ns=4;s=.EQPAlarmA10 | Boolean | 只读 | [5 empty] | 生产设备 | 二号印刷机202A（JAYZ23A6800） | 扬州基地 | 一厂（晶运园区）-F2电池车间 | 电池工段 | 印刷 | 印刷机 | 印刷机 | 其他
电池车间二号印刷机202A | 电池车间二号印刷机202A#出片皮带3报警 | 报警 | 信号类 | 状态信号 | 出片皮带3报警 | ns=4;s=.EQPAlarmA11 | Boolean | 只读 | [5 empty] | 生产设备 | 二号印刷机202A（JAYZ23A6800） | 扬州基地 | 一厂（晶运园区）-F2电池车间 | 电池工段 | 印刷 | 印刷机 | 印刷机 | 其他
电池车间二号印刷机202A | 电池车间二号印刷机202A#出片皮带4报警 | 报警 | 信号类 | 状态信号 | 出片皮带4报警 | ns=4;s=.EQPAlarmA12 | Boolean | 只读 | [5 empty] | 生产设备 | 二号印刷机202A（JAYZ23A6800） | 扬州基地 | 一厂（晶运园区）-F2电池车间 | 电池工段 | 印刷 | 印刷机 | 印刷机 | 其他
电池车间二号印刷机202A | 电池车间二号印刷机202A#出片皮带5报警 | 报警 | 信号类 | 状态信号 | 出片皮带5报警 | ns=4;s=.EQPAlarmA13 | Boolean | 只读 | [5 empty] | 生产设备 | 二号印刷机202A（JAYZ23A6800） | 扬州基地 | 一厂（晶运园区）-F2电池车间 | 电池工段 | 印刷 | 印刷机 | 印刷机 | 其他
电池车间二号印刷机202A | 电池车间二号印刷机202A#出片皮带6报警 | 报警 | 信号类 | 状态信号 | 出片皮带6报警 | ns=4;s=.EQPAlarmA14 | Boolean | 只读 | [5 empty] | 生产设备 | 二号印刷机202A（JAYZ23A6800） | 扬州基地 | 一厂（晶运园区）-F2电池车间 | 电池工段 | 印刷 | 印刷机 | 印刷机 | 其他
电池车间二号印刷机202A | 电池车间二号印刷机202A#破片、缺角 | 报警 | 信号类 | 状态信号 | 破片、缺角 | ns=4;s=.EQPAlarmA15 | Boolean | 只读 | [5 empty] | 生产设备 | 二号印刷机202A（JAYZ23A6800） | 扬州基地 | 一厂（晶运园区）-F2电池车间 | 电池工段 | 印刷 | 印刷机 | 印刷机 | 其他
电池车间二号印刷机202A | 电池车间二号印刷机202A#超出调整范围 | 报警 | 信号类 | 状态信号 | 超出调整范围 | ns=4;s=.EQPAlarmA16 | Boolean | 只读 | [5 empty] | 生产设备 | 二号印刷机202A（JAYZ23A6800） | 扬州基地 | 一厂（晶运园区）-F2电池车间 | 电池工段 | 印刷 | 印刷机 | 印刷机 | 其他
电池车间二号印刷机202A | 电池车间二号印刷机202A#找不到Mark点 | 报警 | 信号类 | 状态信号 | 找不到Mark点 | ns=4;s=.EQPAlarmA17 | Boolean | 只读 | [5 empty] | 生产设备 | 二号印刷机202A（JAYZ23A6800） | 扬州基地 | 一厂（晶运园区）-F2电池车间 | 电池工段 | 印刷 | 印刷机 | 印刷机 | 其他
电池车间二号印刷机202A | 电池车间二号印刷机202A#碎片 | 报警 | 信号类 | 状态信号 | 碎片 | ns=4;s=.EQPAlarmA18 | Boolean | 只读 | [5 empty] | 生产设备 | 二号印刷机202A（JAYZ23A6800） | 扬州基地 | 一厂（晶运园区）-F2电池车间 | 电池工段 | 印刷 | 印刷机 | 印刷机 | 其他
电池车间二号印刷机202A | 电池车间二号印刷机202A#爆版或者大缺角 | 报警 | 信号类 | 状态信号 | 爆版或者大缺角 | ns=4;s=.EQPAlarmA19 | Boolean | 只读 | [5 empty] | 生产设备 | 二号印刷机202A（JAYZ23A6800） | 扬州基地 | 一厂（晶运园区）-F2电池车间 | 电池工段 | 印刷 | 印刷机 | 印刷机 | 其他
电池车间二号印刷机202A | 电池车间二号印刷机202A#连续印刷不良 | 报警 | 信号类 | 状态信号 | 连续印刷不良 | ns=4;s=.EQPAlarmA20 | Boolean | 只读 | [5 empty] | 生产设备 | 二号印刷机202A（JAYZ23A6800） | 扬州基地 | 一厂（晶运园区）-F2电池车间 | 电池工段 | 印刷 | 印刷机 | 印刷机 | 其他
电池车间二号印刷机202A | 电池车间二号印刷机202A#印刷不良 | 报警 | 信号类 | 状态信号 | 印刷不良 | ns=4;s=.EQPAlarmA22 | Boolean | 只读 | [5 empty] | 生产设备 | 二号印刷机202A（JAYZ23A6800） | 扬州基地 | 一厂（晶运园区）-F2电池车间 | 电池工段 | 印刷 | 印刷机 | 印刷机 | 其他
电池车间二号印刷机202A | 电池车间二号印刷机202A#转台进片报警 | 报警 | 信号类 | 状态信号 | 转台进片报警 | ns=4;s=.EQPAlarmA23 | Boolean | 只读 | [5 empty] | 生产设备 | 二号印刷机202A（JAYZ23A6800） | 扬州基地 | 一厂（晶运园区）-F2电池车间 | 电池工段 | 印刷 | 印刷机 | 印刷机 | 其他
电池车间二号印刷机202A | 电池车间二号印刷机202A#转台出片报警 | 报警 | 信号类 | 状态信号 | 转台出片报警 | ns=4;s=.EQPAlarmA24 | Boolean | 只读 | [5 empty] | 生产设备 | 二号印刷机202A（JAYZ23A6800） | 扬州基地 | 一厂（晶运园区）-F2电池车间 | 电池工段 | 印刷 | 印刷机 | 印刷机 | 其他
电池车间二号印刷机202A | 电池车间二号印刷机202A#报警 | 报警 | 信号类 | 状态信号 | 报警 | ns=4;s=.EQPAlarmA25 | Boolean | 只读 | [5 empty] | 生产设备 | 二号印刷机202A（JAYZ23A6800） | 扬州基地 | 一厂（晶运园区）-F2电池车间 | 电池工段 | 印刷 | 印刷机 | 印刷机 | 其他
电池车间二号印刷机202A | 电池车间二号印刷机202A#进板夹板报警 | 报警 | 信号类 | 状态信号 | 进板夹板报警 | ns=4;s=.EQPAlarmA26 | Boolean | 只读 | [5 empty] | 生产设备 | 二号印刷机202A（JAYZ23A6800） | 扬州基地 | 一厂（晶运园区）-F2电池车间 | 电池工段 | 印刷 | 印刷机 | 印刷机 | 其他
电池车间二号印刷机202A | 电池车间二号印刷机202A#出板2夹板报警 | 报警 | 信号类 | 状态信号 | 出板2夹板报警 | ns=4;s=.EQPAlarmA27 | Boolean | 只读 | [5 empty] | 生产设备 | 二号印刷机202A（JAYZ23A6800） | 扬州基地 | 一厂（晶运园区）-F2电池车间 | 电池工段 | 印刷 | 印刷机 | 印刷机 | 其他
电池车间二号印刷机202A | 电池车间二号印刷机202A#出板5夹板报警 | 报警 | 信号类 | 状态信号 | 出板5夹板报警 | ns=4;s=.EQPAlarmA28 | Boolean | 只读 | [5 empty] | 生产设备 | 二号印刷机202A（JAYZ23A6800） | 扬州基地 | 一厂（晶运园区）-F2电池车间 | 电池工段 | 印刷 | 印刷机 | 印刷机 | 其他
电池车间二号印刷机202A | 电池车间二号印刷机202A#破片升降气缸报警 | 报警 | 信号类 | 状态信号 | 破片升降气缸报警 | ns=4;s=.EQPAlarmA29 | Boolean | 只读 | [5 empty] | 生产设备 | 二号印刷机202A（JAYZ23A6800） | 扬州基地 | 一厂（晶运园区）-F2电池车间 | 电池工段 | 印刷 | 印刷机 | 印刷机 | 其他
电池车间二号印刷机202A | 电池车间二号印刷机202A#回磨气缸报警 | 报警 | 信号类 | 状态信号 | 回磨气缸报警 | ns=4;s=.EQPAlarmA30 | Boolean | 只读 | [5 empty] | 生产设备 | 二号印刷机202A（JAYZ23A6800） | 扬州基地 | 一厂（晶运园区）-F2电池车间 | 电池工段 | 印刷 | 印刷机 | 印刷机 | 其他
电池车间二号印刷机202A | 电池车间二号印刷机202A#平台保护气缸报警 | 报警 | 信号类 | 状态信号 | 平台保护气缸报警 | ns=4;s=.EQPAlarmA31 | Boolean | 只读 | [5 empty] | 生产设备 | 二号印刷机202A（JAYZ23A6800） | 扬州基地 | 一厂（晶运园区）-F2电池车间 | 电池工段 | 印刷 | 印刷机 | 印刷机 | 其他
电池车间二号印刷机202A | 电池车间二号印刷机202A#丝网到位报警 | 报警 | 信号类 | 状态信号 | 丝网到位报警 | ns=4;s=.EQPAlarmA32 | Boolean | 只读 | [5 empty] | 生产设备 | 二号印刷机202A（JAYZ23A6800） | 扬州基地 | 一厂（晶运园区）-F2电池车间 | 电池工段 | 印刷 | 印刷机 | 印刷机 | 其他
电池车间二号印刷机202A | 电池车间二号印刷机202A#进板称重夹板气缸报警 | 报警 | 信号类 | 状态信号 | 进板称重夹板气缸报警 | ns=4;s=.EQPAlarmA33 | Boolean | 只读 | [5 empty] | 生产设备 | 二号印刷机202A（JAYZ23A6800） | 扬州基地 | 一厂（晶运园区）-F2电池车间 | 电池工段 | 印刷 | 印刷机 | 印刷机 | 其他
电池车间二号印刷机202A | 电池车间二号印刷机202A#出板称重夹板气缸报警 | 报警 | 信号类 | 状态信号 | 出板称重夹板气缸报警 | ns=4;s=.EQPAlarmA34 | Boolean | 只读 | [5 empty] | 生产设备 | 二号印刷机202A（JAYZ23A6800） | 扬州基地 | 一厂（晶运园区）-F2电池车间 | 电池工段 | 印刷 | 印刷机 | 印刷机 | 其他
电池车间二号印刷机202A | 电池车间二号印刷机202A#进板称重升降气缸报警 | 报警 | 信号类 | 状态信号 | 进板称重升降气缸报警 | ns=4;s=.EQPAlarmA35 | Boolean | 只读 | [5 empty] | 生产设备 | 二号印刷机202A（JAYZ23A6800） | 扬州基地 | 一厂（晶运园区）-F2电池车间 | 电池工段 | 印刷 | 印刷机 | 印刷机 | 其他
电池车间二号印刷机202A | 电池车间二号印刷机202A#出板称重升降气缸报警 | 报警 | 信号类 | 状态信号 | 出板称重升降气缸报警 | ns=4;s=.EQPAlarmA36 | Boolean | 只读 | [5 empty] | 生产设备 | 二号印刷机202A（JAYZ23A6800） | 扬州基地 | 一厂（晶运园区）-F2电池车间 | 电池工段 | 印刷 | 印刷机 | 印刷机 | 其他
电池车间二号印刷机202A | 电池车间二号印刷机202A#进板称重顶片气缸报警 | 报警 | 信号类 | 状态信号 | 进板称重顶片气缸报警 | ns=4;s=.EQPAlarmA37 | Boolean | 只读 | [5 empty] | 生产设备 | 二号印刷机202A（JAYZ23A6800） | 扬州基地 | 一厂（晶运园区）-F2电池车间 | 电池工段 | 印刷 | 印刷机 | 印刷机 | 其他
电池车间二号印刷机202A | 电池车间二号印刷机202A#出板称重顶片气缸报警 | 报警 | 信号类 | 状态信号 | 出板称重顶片气缸报警 | ns=4;s=.EQPAlarmA38 | Boolean | 只读 | [5 empty] | 生产设备 | 二号印刷机202A（JAYZ23A6800） | 扬州基地 | 一厂（晶运园区）-F2电池车间 | 电池工段 | 印刷 | 印刷机 | 印刷机 | 其他
电池车间二号印刷机202A | 电池车间二号印刷机202A#进板称重取片气缸报警 | 报警 | 信号类 | 状态信号 | 进板称重取片气缸报警 | ns=4;s=.EQPAlarmA39 | Boolean | 只读 | [5 empty] | 生产设备 | 二号印刷机202A（JAYZ23A6800） | 扬州基地 | 一厂（晶运园区）-F2电池车间 | 电池工段 | 印刷 | 印刷机 | 印刷机 | 其他
电池车间二号印刷机202A | 电池车间二号印刷机202A#出板称重取片气缸报警 | 报警 | 信号类 | 状态信号 | 出板称重取片气缸报警 | ns=4;s=.EQPAlarmA40 | Boolean | 只读 | [5 empty] | 生产设备 | 二号印刷机202A（JAYZ23A6800） | 扬州基地 | 一厂（晶运园区）-F2电池车间 | 电池工段 | 印刷 | 印刷机 | 印刷机 | 其他
电池车间二号印刷机202A | 电池车间二号印刷机202A#进板称重关门气缸报警 | 报警 | 信号类 | 状态信号 | 进板称重关门气缸报警 | ns=4;s=.EQPAlarmA41 | Boolean | 只读 | [5 empty] | 生产设备 | 二号印刷机202A（JAYZ23A6800） | 扬州基地 | 一厂（晶运园区）-F2电池车间 | 电池工段 | 印刷 | 印刷机 | 印刷机 | 其他
电池车间二号印刷机202A | 电池车间二号印刷机202A#出板称重关门气缸报警 | 报警 | 信号类 | 状态信号 | 出板称重关门气缸报警 | ns=4;s=.EQPAlarmA42 | Boolean | 只读 | [5 empty] | 生产设备 | 二号印刷机202A（JAYZ23A6800） | 扬州基地 | 一厂（晶运园区）-F2电池车间 | 电池工段 | 印刷 | 印刷机 | 印刷机 | 其他
电池车间二号印刷机202A | 电池车间二号印刷机202A#平台升降保护气缸报警 | 报警 | 信号类 | 状态信号 | 平台升降保护气缸报警 | ns=4;s=.EQPAlarmA43 | Boolean | 只读 | [5 empty] | 生产设备 | 二号印刷机202A（JAYZ23A6800） | 扬州基地 | 一厂（晶运园区）-F2电池车间 | 电池工段 | 印刷 | 印刷机 | 印刷机 | 其他
电池车间二号印刷机202A | 电池车间二号印刷机202A#进板称通讯报警 | 报警 | 信号类 | 状态信号 | 进板称通讯报警 | ns=4;s=.EQPAlarmA44 | Boolean | 只读 | [5 empty] | 生产设备 | 二号印刷机202A（JAYZ23A6800） | 扬州基地 | 一厂（晶运园区）-F2电池车间 | 电池工段 | 印刷 | 印刷机 | 印刷机 | 其他
电池车间二号印刷机202A | 电池车间二号印刷机202A#出板称通讯报警 | 报警 | 信号类 | 状态信号 | 出板称通讯报警 | ns=4;s=.EQPAlarmA45 | Boolean | 只读 | [5 empty] | 生产设备 | 二号印刷机202A（JAYZ23A6800） | 扬州基地 | 一厂（晶运园区）-F2电池车间 | 电池工段 | 印刷 | 印刷机 | 印刷机 | 其他
电池车间二号印刷机202A | 电池车间二号印刷机202A#称重失败报警 | 报警 | 信号类 | 状态信号 | 称重失败报警 | ns=4;s=.EQPAlarmA46 | Boolean | 只读 | [5 empty] | 生产设备 | 二号印刷机202A（JAYZ23A6800） | 扬州基地 | 一厂（晶运园区）-F2电池车间 | 电池工段 | 印刷 | 印刷机 | 印刷机 | 其他
电池车间二号印刷机202A | 电池车间二号印刷机202A#前安全门报警 | 报警 | 信号类 | 状态信号 | 前安全门报警 | ns=4;s=.EQPAlarmA47 | Boolean | 只读 | [5 empty] | 生产设备 | 二号印刷机202A（JAYZ23A6800） | 扬州基地 | 一厂（晶运园区）-F2电池车间 | 电池工段 | 印刷 | 印刷机 | 印刷机 | 其他
电池车间二号印刷机202A | 电池车间二号印刷机202A#后安全门报警 | 报警 | 信号类 | 状态信号 | 后安全门报警 | ns=4;s=.EQPAlarmA48 | Boolean | 只读 | [5 empty] | 生产设备 | 二号印刷机202A（JAYZ23A6800） | 扬州基地 | 一厂（晶运园区）-F2电池车间 | 电池工段 | 印刷 | 印刷机 | 印刷机 | 其他
电池车间二号印刷机202A | 电池车间二号印刷机202A#左右安全门报警 | 报警 | 信号类 | 状态信号 | 左右安全门报警 | ns=4;s=.EQPAlarmA49 | Boolean | 只读 | [5 empty] | 生产设备 | 二号印刷机202A（JAYZ23A6800） | 扬州基地 | 一厂（晶运园区）-F2电池车间 | 电池工段 | 印刷 | 印刷机 | 印刷机 | 其他
电池车间二号印刷机202A | 电池车间二号印刷机202A#直通安全门报警 | 报警 | 信号类 | 状态信号 | 直通安全门报警 | ns=4;s=.EQPAlarmA50 | Boolean | 只读 | [5 empty] | 生产设备 | 二号印刷机202A（JAYZ23A6800） | 扬州基地 | 一厂（晶运园区）-F2电池车间 | 电池工段 | 印刷 | 印刷机 | 印刷机 | 其他
电池车间二号印刷机202A | 电池车间二号印刷机202A#换纸安全门报警 | 报警 | 信号类 | 状态信号 | 换纸安全门报警 | ns=4;s=.EQPAlarmA51 | Boolean | 只读 | [5 empty] | 生产设备 | 二号印刷机202A（JAYZ23A6800） | 扬州基地 | 一厂（晶运园区）-F2电池车间 | 电池工段 | 印刷 | 印刷机 | 印刷机 | 其他
电池车间二号印刷机202A | 电池车间二号印刷机202A#气压报警*)^机械 | 报警 | 信号类 | 状态信号 | 气压报警*)^机械 | ns=4;s=.EQPAlarmA52 | Boolean | 只读 | [5 empty] | 生产设备 | 二号印刷机202A（JAYZ23A6800） | 扬州基地 | 一厂（晶运园区）-F2电池车间 | 电池工段 | 印刷 | 印刷机 | 印刷机 | 其他
电池车间二号印刷机202A | 电池车间二号印刷机202A#等待上位进板拍照结果超时 | 报警 | 信号类 | 状态信号 | 等待上位进板拍照结果超时 | ns=4;s=.EQPAlarmA53 | Boolean | 只读 | [5 empty] | 生产设备 | 二号印刷机202A（JAYZ23A6800） | 扬州基地 | 一厂（晶运园区）-F2电池车间 | 电池工段 | 印刷 | 印刷机 | 印刷机 | 其他
电池车间二号印刷机202A | 电池车间二号印刷机202A#等待上位出板拍照结果超时 | 报警 | 信号类 | 状态信号 | 等待上位出板拍照结果超时 | ns=4;s=.EQPAlarmA54 | Boolean | 只读 | [5 empty] | 生产设备 | 二号印刷机202A（JAYZ23A6800） | 扬州基地 | 一厂（晶运园区）-F2电池车间 | 电池工段 | 印刷 | 印刷机 | 印刷机 | 其他
电池车间二号印刷机202A | 电池车间二号印刷机202A#等待上位丝网板拍照结果超时 | 报警 | 信号类 | 状态信号 | 等待上位丝网板拍照结果超时 | ns=4;s=.EQPAlarmA55 | Boolean | 只读 | [5 empty] | 生产设备 | 二号印刷机202A（JAYZ23A6800） | 扬州基地 | 一厂（晶运园区）-F2电池车间 | 电池工段 | 印刷 | 印刷机 | 印刷机 | 其他
电池车间二号印刷机202A | 电池车间二号印刷机202A#复位超时 | 报警 | 信号类 | 状态信号 | 复位超时 | ns=4;s=.EQPAlarmA56 | Boolean | 只读 | [5 empty] | 生产设备 | 二号印刷机202A（JAYZ23A6800） | 扬州基地 | 一厂（晶运园区）-F2电池车间 | 电池工段 | 印刷 | 印刷机 | 印刷机 | 其他
电池车间二号印刷机202A | 电池车间二号印刷机202A#刮刀气缸压缩量报警 | 报警 | 信号类 | 状态信号 | 刮刀气缸压缩量报警 | ns=4;s=.EQPAlarmA57 | Boolean | 只读 | [5 empty] | 生产设备 | 二号印刷机202A（JAYZ23A6800） | 扬州基地 | 一厂（晶运园区）-F2电池车间 | 电池工段 | 印刷 | 印刷机 | 印刷机 | 其他
电池车间二号印刷机202A | 电池车间二号印刷机202A#EtherCAT报警 | 报警 | 信号类 | 状态信号 | EtherCAT报警 | ns=4;s=.EQPAlarmA58 | Boolean | 只读 | [5 empty] | 生产设备 | 二号印刷机202A（JAYZ23A6800） | 扬州基地 | 一厂（晶运园区）-F2电池车间 | 电池工段 | 印刷 | 印刷机 | 印刷机 | 其他
电池车间二号印刷机202A | 电池车间二号印刷机202A#工位1纸用完预警 | 报警 | 信号类 | 状态信号 | 工位1纸用完预警 | ns=4;s=.EQPAlarmA59 | Boolean | 只读 | [5 empty] | 生产设备 | 二号印刷机202A（JAYZ23A6800） | 扬州基地 | 一厂（晶运园区）-F2电池车间 | 电池工段 | 印刷 | 印刷机 | 印刷机 | 其他
电池车间二号印刷机202A | 电池车间二号印刷机202A#工位2纸用完预警 | 报警 | 信号类 | 状态信号 | 工位2纸用完预警 | ns=4;s=.EQPAlarmA60 | Boolean | 只读 | [5 empty] | 生产设备 | 二号印刷机202A（JAYZ23A6800） | 扬州基地 | 一厂（晶运园区）-F2电池车间 | 电池工段 | 印刷 | 印刷机 | 印刷机 | 其他
电池车间二号印刷机202A | 电池车间二号印刷机202A#工位3纸用完预警 | 报警 | 信号类 | 状态信号 | 工位3纸用完预警 | ns=4;s=.EQPAlarmA61 | Boolean | 只读 | [5 empty] | 生产设备 | 二号印刷机202A（JAYZ23A6800） | 扬州基地 | 一厂（晶运园区）-F2电池车间 | 电池工段 | 印刷 | 印刷机 | 印刷机 | 其他
电池车间二号印刷机202A | 电池车间二号印刷机202A#工位4纸用完预警 | 报警 | 信号类 | 状态信号 | 工位4纸用完预警 | ns=4;s=.EQPAlarmA62 | Boolean | 只读 | [5 empty] | 生产设备 | 二号印刷机202A（JAYZ23A6800） | 扬州基地 | 一厂（晶运园区）-F2电池车间 | 电池工段 | 印刷 | 印刷机 | 印刷机 | 其他
电池车间二号印刷机202A | 电池车间二号印刷机202A#上位读取称重数据超时 | 报警 | 信号类 | 状态信号 | 上位读取称重数据超时 | ns=4;s=.EQPAlarmA63 | Boolean | 只读 | [5 empty] | 生产设备 | 二号印刷机202A（JAYZ23A6800） | 扬州基地 | 一厂（晶运园区）-F2电池车间 | 电池工段 | 印刷 | 印刷机 | 印刷机 | 其他
电池车间二号印刷机202A | 电池车间二号印刷机202A#上位报警 | 报警 | 信号类 | 状态信号 | 上位报警 | ns=4;s=.EQPAlarmA64 | Boolean | 只读 | [5 empty] | 生产设备 | 二号印刷机202A（JAYZ23A6800） | 扬州基地 | 一厂（晶运园区）-F2电池车间 | 电池工段 | 印刷 | 印刷机 | 印刷机 | 其他
电池车间二号印刷机202A | 电池车间二号印刷机202A#满蓝提示洗网报警 | 报警 | 信号类 | 状态信号 | 满蓝提示洗网报警 | ns=4;s=.EQPAlarmA65 | Boolean | 只读 | [5 empty] | 生产设备 | 二号印刷机202A（JAYZ23A6800） | 扬州基地 | 一厂（晶运园区）-F2电池车间 | 电池工段 | 印刷 | 印刷机 | 印刷机 | 其他
电池车间二号印刷机202A | 电池车间二号印刷机202A#网版寿命报警 | 报警 | 信号类 | 状态信号 | 网版寿命报警 | ns=4;s=.EQPAlarmA66 | Boolean | 只读 | [5 empty] | 生产设备 | 二号印刷机202A（JAYZ23A6800） | 扬州基地 | 一厂（晶运园区）-F2电池车间 | 电池工段 | 印刷 | 印刷机 | 印刷机 | 其他
电池车间二号印刷机202A | 电池车间二号印刷机202A#水冷机报警 | 报警 | 信号类 | 状态信号 | 水冷机报警 | ns=4;s=.EQPAlarmA67 | Boolean | 只读 | [5 empty] | 生产设备 | 二号印刷机202A（JAYZ23A6800） | 扬州基地 | 一厂（晶运园区）-F2电池车间 | 电池工段 | 印刷 | 印刷机 | 印刷机 | 其他
电池车间二号印刷机202A | 电池车间二号印刷机202A#PL印刷报警 | 报警 | 信号类 | 状态信号 | PL印刷报警 | ns=4;s=.EQPAlarmA68 | Boolean | 只读 | [5 empty] | 生产设备 | 二号印刷机202A（JAYZ23A6800） | 扬州基地 | 一厂（晶运园区）-F2电池车间 | 电池工段 | 印刷 | 印刷机 | 印刷机 | 其他
电池车间二号印刷机202A | 电池车间二号印刷机202A#外接PL未就绪 | 报警 | 信号类 | 状态信号 | 外接PL未就绪 | ns=4;s=.EQPAlarmA69 | Boolean | 只读 | [5 empty] | 生产设备 | 二号印刷机202A（JAYZ23A6800） | 扬州基地 | 一厂（晶运园区）-F2电池车间 | 电池工段 | 印刷 | 印刷机 | 印刷机 | 其他
电池车间二号印刷机202A | 电池车间二号印刷机202A#连续PL印刷NG | 报警 | 信号类 | 状态信号 | 连续PL印刷NG | ns=4;s=.EQPAlarmA70 | Boolean | 只读 | [5 empty] | 生产设备 | 二号印刷机202A（JAYZ23A6800） | 扬州基地 | 一厂（晶运园区）-F2电池车间 | 电池工段 | 印刷 | 印刷机 | 印刷机 | 其他
电池车间二号印刷机202A | 电池车间二号印刷机202A#出炉堵片报警 | 报警 | 信号类 | 状态信号 | 出炉堵片报警 | ns=4;s=.EQPAlarmA71 | Boolean | 只读 | [5 empty] | 生产设备 | 二号印刷机202A（JAYZ23A6800） | 扬州基地 | 一厂（晶运园区）-F2电池车间 | 电池工段 | 印刷 | 印刷机 | 印刷机 | 其他
电池车间二号印刷机202A | 电池车间二号印刷机202A#无花篮检测到NG片 | 报警 | 信号类 | 状态信号 | 无花篮检测到NG片 | ns=4;s=.EQPAlarmA72 | Boolean | 只读 | [5 empty] | 生产设备 | 二号印刷机202A（JAYZ23A6800） | 扬州基地 | 一厂（晶运园区）-F2电池车间 | 电池工段 | 印刷 | 印刷机 | 印刷机 | 其他
电池车间二号印刷机202A | 电池车间二号印刷机202A#出版缓存花篮满料 | 报警 | 信号类 | 状态信号 | 出版缓存花篮满料 | ns=4;s=.EQPAlarmA73 | Boolean | 只读 | [5 empty] | 生产设备 | 二号印刷机202A（JAYZ23A6800） | 扬州基地 | 一厂（晶运园区）-F2电池车间 | 电池工段 | 印刷 | 印刷机 | 印刷机 | 其他
电池车间二号印刷机202A | 电池车间二号印刷机202A#出版缓存花篮未复位 | 报警 | 信号类 | 状态信号 | 出版缓存花篮未复位 | ns=4;s=.EQPAlarmA74 | Boolean | 只读 | [5 empty] | 生产设备 | 二号印刷机202A（JAYZ23A6800） | 扬州基地 | 一厂（晶运园区）-F2电池车间 | 电池工段 | 印刷 | 印刷机 | 印刷机 | 其他
电池车间二号印刷机202A | 电池车间二号印刷机202A#出版缓存花篮异常 | 报警 | 信号类 | 状态信号 | 出版缓存花篮异常 | ns=4;s=.EQPAlarmA75 | Boolean | 只读 | [5 empty] | 生产设备 | 二号印刷机202A（JAYZ23A6800） | 扬州基地 | 一厂（晶运园区）-F2电池车间 | 电池工段 | 印刷 | 印刷机 | 印刷机 | 其他
电池车间二号印刷机202A | 电池车间二号印刷机202A#缓存升降轴超出安全范围 | 报警 | 信号类 | 状态信号 | 缓存升降轴超出安全范围 | ns=4;s=.EQPAlarmA76 | Boolean | 只读 | [5 empty] | 生产设备 | 二号印刷机202A（JAYZ23A6800） | 扬州基地 | 一厂（晶运园区）-F2电池车间 | 电池工段 | 印刷 | 印刷机 | 印刷机 | 其他
电池车间二号印刷机202B | 电池车间二号印刷机202B#回磨气缸报警 | 报警 | 信号类 | 状态信号 | 回磨气缸报警 | ns=4;s=.EQPAlarmA30 | Boolean | 只读 | [5 empty] | 生产设备 | 二号印刷机202B（JAYZ23A6800） | 扬州基地 | 一厂（晶运园区）-F2电池车间 | 电池工段 | 印刷 | 印刷机 | 印刷机 | 其他
电池车间二号印刷机202B | 电池车间二号印刷机202B#平台保护气缸报警 | 报警 | 信号类 | 状态信号 | 平台保护气缸报警 | ns=4;s=.EQPAlarmA31 | Boolean | 只读 | [5 empty] | 生产设备 | 二号印刷机202B（JAYZ23A6800） | 扬州基地 | 一厂（晶运园区）-F2电池车间 | 电池工段 | 印刷 | 印刷机 | 印刷机 | 其他
电池车间二号印刷机202B | 电池车间二号印刷机202B#丝网到位报警 | 报警 | 信号类 | 状态信号 | 丝网到位报警 | ns=4;s=.EQPAlarmA32 | Boolean | 只读 | [5 empty] | 生产设备 | 二号印刷机202B（JAYZ23A6800） | 扬州基地 | 一厂（晶运园区）-F2电池车间 | 电池工段 | 印刷 | 印刷机 | 印刷机 | 其他
电池车间二号印刷机202B | 电池车间二号印刷机202B#进板称重夹板气缸报警 | 报警 | 信号类 | 状态信号 | 进板称重夹板气缸报警 | ns=4;s=.EQPAlarmA33 | Boolean | 只读 | [5 empty] | 生产设备 | 二号印刷机202B（JAYZ23A6800） | 扬州基地 | 一厂（晶运园区）-F2电池车间 | 电池工段 | 印刷 | 印刷机 | 印刷机 | 其他
电池车间二号印刷机202B | 电池车间二号印刷机202B#出板称重夹板气缸报警 | 报警 | 信号类 | 状态信号 | 出板称重夹板气缸报警 | ns=4;s=.EQPAlarmA34 | Boolean | 只读 | [5 empty] | 生产设备 | 二号印刷机202B（JAYZ23A6800） | 扬州基地 | 一厂（晶运园区）-F2电池车间 | 电池工段 | 印刷 | 印刷机 | 印刷机 | 其他
电池车间二号印刷机202B | 电池车间二号印刷机202B#进板称重升降气缸报警 | 报警 | 信号类 | 状态信号 | 进板称重升降气缸报警 | ns=4;s=.EQPAlarmA35 | Boolean | 只读 | [5 empty] | 生产设备 | 二号印刷机202B（JAYZ23A6800） | 扬州基地 | 一厂（晶运园区）-F2电池车间 | 电池工段 | 印刷 | 印刷机 | 印刷机 | 其他
电池车间二号印刷机202B | 电池车间二号印刷机202B#出板称重升降气缸报警 | 报警 | 信号类 | 状态信号 | 出板称重升降气缸报警 | ns=4;s=.EQPAlarmA36 | Boolean | 只读 | [5 empty] | 生产设备 | 二号印刷机202B（JAYZ23A6800） | 扬州基地 | 一厂（晶运园区）-F2电池车间 | 电池工段 | 印刷 | 印刷机 | 印刷机 | 其他
电池车间二号印刷机202B | 电池车间二号印刷机202B#进板称重顶片气缸报警 | 报警 | 信号类 | 状态信号 | 进板称重顶片气缸报警 | ns=4;s=.EQPAlarmA37 | Boolean | 只读 | [5 empty] | 生产设备 | 二号印刷机202B（JAYZ23A6800） | 扬州基地 | 一厂（晶运园区）-F2电池车间 | 电池工段 | 印刷 | 印刷机 | 印刷机 | 其他
电池车间二号印刷机202B | 电池车间二号印刷机202B#出板称重顶片气缸报警 | 报警 | 信号类 | 状态信号 | 出板称重顶片气缸报警 | ns=4;s=.EQPAlarmA38 | Boolean | 只读 | [5 empty] | 生产设备 | 二号印刷机202B（JAYZ23A6800） | 扬州基地 | 一厂（晶运园区）-F2电池车间 | 电池工段 | 印刷 | 印刷机 | 印刷机 | 其他
电池车间二号印刷机202B | 电池车间二号印刷机202B#进板称重取片气缸报警 | 报警 | 信号类 | 状态信号 | 进板称重取片气缸报警 | ns=4;s=.EQPAlarmA39 | Boolean | 只读 | [5 empty] | 生产设备 | 二号印刷机202B（JAYZ23A6800） | 扬州基地 | 一厂（晶运园区）-F2电池车间 | 电池工段 | 印刷 | 印刷机 | 印刷机 | 其他
电池车间二号印刷机202B | 电池车间二号印刷机202B#出板称重取片气缸报警 | 报警 | 信号类 | 状态信号 | 出板称重取片气缸报警 | ns=4;s=.EQPAlarmA40 | Boolean | 只读 | [5 empty] | 生产设备 | 二号印刷机202B（JAYZ23A6800） | 扬州基地 | 一厂（晶运园区）-F2电池车间 | 电池工段 | 印刷 | 印刷机 | 印刷机 | 其他
电池车间二号印刷机202B | 电池车间二号印刷机202B#进板称重关门气缸报警 | 报警 | 信号类 | 状态信号 | 进板称重关门气缸报警 | ns=4;s=.EQPAlarmA41 | Boolean | 只读 | [5 empty] | 生产设备 | 二号印刷机202B（JAYZ23A6800） | 扬州基地 | 一厂（晶运园区）-F2电池车间 | 电池工段 | 印刷 | 印刷机 | 印刷机 | 其他
电池车间二号印刷机202B | 电池车间二号印刷机202B#出板称重关门气缸报警 | 报警 | 信号类 | 状态信号 | 出板称重关门气缸报警 | ns=4;s=.EQPAlarmA42 | Boolean | 只读 | [5 empty] | 生产设备 | 二号印刷机202B（JAYZ23A6800） | 扬州基地 | 一厂（晶运园区）-F2电池车间 | 电池工段 | 印刷 | 印刷机 | 印刷机 | 其他
电池车间二号印刷机202B | 电池车间二号印刷机202B#平台升降保护气缸报警 | 报警 | 信号类 | 状态信号 | 平台升降保护气缸报警 | ns=4;s=.EQPAlarmA43 | Boolean | 只读 | [5 empty] | 生产设备 | 二号印刷机202B（JAYZ23A6800） | 扬州基地 | 一厂（晶运园区）-F2电池车间 | 电池工段 | 印刷 | 印刷机 | 印刷机 | 其他
电池车间二号印刷机202B | 电池车间二号印刷机202B#进板称通讯报警 | 报警 | 信号类 | 状态信号 | 进板称通讯报警 | ns=4;s=.EQPAlarmA44 | Boolean | 只读 | [5 empty] | 生产设备 | 二号印刷机202B（JAYZ23A6800） | 扬州基地 | 一厂（晶运园区）-F2电池车间 | 电池工段 | 印刷 | 印刷机 | 印刷机 | 其他
电池车间二号印刷机202B | 电池车间二号印刷机202B#出板称通讯报警 | 报警 | 信号类 | 状态信号 | 出板称通讯报警 | ns=4;s=.EQPAlarmA45 | Boolean | 只读 | [5 empty] | 生产设备 | 二号印刷机202B（JAYZ23A6800） | 扬州基地 | 一厂（晶运园区）-F2电池车间 | 电池工段 | 印刷 | 印刷机 | 印刷机 | 其他
电池车间二号印刷机202B | 电池车间二号印刷机202B#称重失败报警 | 报警 | 信号类 | 状态信号 | 称重失败报警 | ns=4;s=.EQPAlarmA46 | Boolean | 只读 | [5 empty] | 生产设备 | 二号印刷机202B（JAYZ23A6800） | 扬州基地 | 一厂（晶运园区）-F2电池车间 | 电池工段 | 印刷 | 印刷机 | 印刷机 | 其他
电池车间二号印刷机202B | 电池车间二号印刷机202B#前安全门报警 | 报警 | 信号类 | 状态信号 | 前安全门报警 | ns=4;s=.EQPAlarmA47 | Boolean | 只读 | [5 empty] | 生产设备 | 二号印刷机202B（JAYZ23A6800） | 扬州基地 | 一厂（晶运园区）-F2电池车间 | 电池工段 | 印刷 | 印刷机 | 印刷机 | 其他
电池车间二号印刷机202B | 电池车间二号印刷机202B#后安全门报警 | 报警 | 信号类 | 状态信号 | 后安全门报警 | ns=4;s=.EQPAlarmA48 | Boolean | 只读 | [5 empty] | 生产设备 | 二号印刷机202B（JAYZ23A6800） | 扬州基地 | 一厂（晶运园区）-F2电池车间 | 电池工段 | 印刷 | 印刷机 | 印刷机 | 其他
电池车间二号印刷机202B | 电池车间二号印刷机202B#左右安全门报警 | 报警 | 信号类 | 状态信号 | 左右安全门报警 | ns=4;s=.EQPAlarmA49 | Boolean | 只读 | [5 empty] | 生产设备 | 二号印刷机202B（JAYZ23A6800） | 扬州基地 | 一厂（晶运园区）-F2电池车间 | 电池工段 | 印刷 | 印刷机 | 印刷机 | 其他
电池车间二号印刷机202B | 电池车间二号印刷机202B#直通安全门报警 | 报警 | 信号类 | 状态信号 | 直通安全门报警 | ns=4;s=.EQPAlarmA50 | Boolean | 只读 | [5 empty] | 生产设备 | 二号印刷机202B（JAYZ23A6800） | 扬州基地 | 一厂（晶运园区）-F2电池车间 | 电池工段 | 印刷 | 印刷机 | 印刷机 | 其他
电池车间二号印刷机202B | 电池车间二号印刷机202B#换纸安全门报警 | 报警 | 信号类 | 状态信号 | 换纸安全门报警 | ns=4;s=.EQPAlarmA51 | Boolean | 只读 | [5 empty] | 生产设备 | 二号印刷机202B（JAYZ23A6800） | 扬州基地 | 一厂（晶运园区）-F2电池车间 | 电池工段 | 印刷 | 印刷机 | 印刷机 | 其他
电池车间二号印刷机202B | 电池车间二号印刷机202B#气压报警*)^机械 | 报警 | 信号类 | 状态信号 | 气压报警*)^机械 | ns=4;s=.EQPAlarmA52 | Boolean | 只读 | [5 empty] | 生产设备 | 二号印刷机202B（JAYZ23A6800） | 扬州基地 | 一厂（晶运园区）-F2电池车间 | 电池工段 | 印刷 | 印刷机 | 印刷机 | 其他
电池车间二号印刷机202B | 电池车间二号印刷机202B#等待上位进板拍照结果超时 | 报警 | 信号类 | 状态信号 | 等待上位进板拍照结果超时 | ns=4;s=.EQPAlarmA53 | Boolean | 只读 | [5 empty] | 生产设备 | 二号印刷机202B（JAYZ23A6800） | 扬州基地 | 一厂（晶运园区）-F2电池车间 | 电池工段 | 印刷 | 印刷机 | 印刷机 | 其他
电池车间二号印刷机202B | 电池车间二号印刷机202B#等待上位出板拍照结果超时 | 报警 | 信号类 | 状态信号 | 等待上位出板拍照结果超时 | ns=4;s=.EQPAlarmA54 | Boolean | 只读 | [5 empty] | 生产设备 | 二号印刷机202B（JAYZ23A6800） | 扬州基地 | 一厂（晶运园区）-F2电池车间 | 电池工段 | 印刷 | 印刷机 | 印刷机 | 其他
电池车间二号印刷机202B | 电池车间二号印刷机202B#等待上位丝网板拍照结果超时 | 报警 | 信号类 | 状态信号 | 等待上位丝网板拍照结果超时 | ns=4;s=.EQPAlarmA55 | Boolean | 只读 | [5 empty] | 生产设备 | 二号印刷机202B（JAYZ23A6800） | 扬州基地 | 一厂（晶运园区）-F2电池车间 | 电池工段 | 印刷 | 印刷机 | 印刷机 | 其他
电池车间二号印刷机202B | 电池车间二号印刷机202B#复位超时 | 报警 | 信号类 | 状态信号 | 复位超时 | ns=4;s=.EQPAlarmA56 | Boolean | 只读 | [5 empty] | 生产设备 | 二号印刷机202B（JAYZ23A6800） | 扬州基地 | 一厂（晶运园区）-F2电池车间 | 电池工段 | 印刷 | 印刷机 | 印刷机 | 其他
电池车间二号印刷机202B | 电池车间二号印刷机202B#刮刀气缸压缩量报警 | 报警 | 信号类 | 状态信号 | 刮刀气缸压缩量报警 | ns=4;s=.EQPAlarmA57 | Boolean | 只读 | [5 empty] | 生产设备 | 二号印刷机202B（JAYZ23A6800） | 扬州基地 | 一厂（晶运园区）-F2电池车间 | 电池工段 | 印刷 | 印刷机 | 印刷机 | 其他
电池车间二号印刷机202B | 电池车间二号印刷机202B#EtherCAT报警 | 报警 | 信号类 | 状态信号 | EtherCAT报警 | ns=4;s=.EQPAlarmA58 | Boolean | 只读 | [5 empty] | 生产设备 | 二号印刷机202B（JAYZ23A6800） | 扬州基地 | 一厂（晶运园区）-F2电池车间 | 电池工段 | 印刷 | 印刷机 | 印刷机 | 其他
电池车间二号印刷机202B | 电池车间二号印刷机202B#工位1纸用完预警 | 报警 | 信号类 | 状态信号 | 工位1纸用完预警 | ns=4;s=.EQPAlarmA59 | Boolean | 只读 | [5 empty] | 生产设备 | 二号印刷机202B（JAYZ23A6800） | 扬州基地 | 一厂（晶运园区）-F2电池车间 | 电池工段 | 印刷 | 印刷机 | 印刷机 | 其他
电池车间二号印刷机202B | 电池车间二号印刷机202B#工位2纸用完预警 | 报警 | 信号类 | 状态信号 | 工位2纸用完预警 | ns=4;s=.EQPAlarmA60 | Boolean | 只读 | [5 empty] | 生产设备 | 二号印刷机202B（JAYZ23A6800） | 扬州基地 | 一厂（晶运园区）-F2电池车间 | 电池工段 | 印刷 | 印刷机 | 印刷机 | 其他
电池车间二号印刷机202B | 电池车间二号印刷机202B#工位3纸用完预警 | 报警 | 信号类 | 状态信号 | 工位3纸用完预警 | ns=4;s=.EQPAlarmA61 | Boolean | 只读 | [5 empty] | 生产设备 | 二号印刷机202B（JAYZ23A6800） | 扬州基地 | 一厂（晶运园区）-F2电池车间 | 电池工段 | 印刷 | 印刷机 | 印刷机 | 其他
电池车间二号印刷机202B | 电池车间二号印刷机202B#工位4纸用完预警 | 报警 | 信号类 | 状态信号 | 工位4纸用完预警 | ns=4;s=.EQPAlarmA62 | Boolean | 只读 | [5 empty] | 生产设备 | 二号印刷机202B（JAYZ23A6800） | 扬州基地 | 一厂（晶运园区）-F2电池车间 | 电池工段 | 印刷 | 印刷机 | 印刷机 | 其他
电池车间二号印刷机202B | 电池车间二号印刷机202B#上位读取称重数据超时 | 报警 | 信号类 | 状态信号 | 上位读取称重数据超时 | ns=4;s=.EQPAlarmA63 | Boolean | 只读 | [5 empty] | 生产设备 | 二号印刷机202B（JAYZ23A6800） | 扬州基地 | 一厂（晶运园区）-F2电池车间 | 电池工段 | 印刷 | 印刷机 | 印刷机 | 其他
电池车间二号印刷机202B | 电池车间二号印刷机202B#上位报警 | 报警 | 信号类 | 状态信号 | 上位报警 | ns=4;s=.EQPAlarmA64 | Boolean | 只读 | [5 empty] | 生产设备 | 二号印刷机202B（JAYZ23A6800） | 扬州基地 | 一厂（晶运园区）-F2电池车间 | 电池工段 | 印刷 | 印刷机 | 印刷机 | 其他
电池车间二号印刷机202B | 电池车间二号印刷机202B#满蓝提示洗网报警 | 报警 | 信号类 | 状态信号 | 满蓝提示洗网报警 | ns=4;s=.EQPAlarmA65 | Boolean | 只读 | [5 empty] | 生产设备 | 二号印刷机202B（JAYZ23A6800） | 扬州基地 | 一厂（晶运园区）-F2电池车间 | 电池工段 | 印刷 | 印刷机 | 印刷机 | 其他
电池车间二号印刷机202B | 电池车间二号印刷机202B#网版寿命报警 | 报警 | 信号类 | 状态信号 | 网版寿命报警 | ns=4;s=.EQPAlarmA66 | Boolean | 只读 | [5 empty] | 生产设备 | 二号印刷机202B（JAYZ23A6800） | 扬州基地 | 一厂（晶运园区）-F2电池车间 | 电池工段 | 印刷 | 印刷机 | 印刷机 | 其他
电池车间二号印刷机202B | 电池车间二号印刷机202B#水冷机报警 | 报警 | 信号类 | 状态信号 | 水冷机报警 | ns=4;s=.EQPAlarmA67 | Boolean | 只读 | [5 empty] | 生产设备 | 二号印刷机202B（JAYZ23A6800） | 扬州基地 | 一厂（晶运园区）-F2电池车间 | 电池工段 | 印刷 | 印刷机 | 印刷机 | 其他
电池车间二号印刷机202B | 电池车间二号印刷机202B#PL印刷报警 | 报警 | 信号类 | 状态信号 | PL印刷报警 | ns=4;s=.EQPAlarmA68 | Boolean | 只读 | [5 empty] | 生产设备 | 二号印刷机202B（JAYZ23A6800） | 扬州基地 | 一厂（晶运园区）-F2电池车间 | 电池工段 | 印刷 | 印刷机 | 印刷机 | 其他
电池车间二号印刷机202B | 电池车间二号印刷机202B#外接PL未就绪 | 报警 | 信号类 | 状态信号 | 外接PL未就绪 | ns=4;s=.EQPAlarmA69 | Boolean | 只读 | [5 empty] | 生产设备 | 二号印刷机202B（JAYZ23A6800） | 扬州基地 | 一厂（晶运园区）-F2电池车间 | 电池工段 | 印刷 | 印刷机 | 印刷机 | 其他
电池车间二号印刷机202B | 电池车间二号印刷机202B#连续PL印刷NG | 报警 | 信号类 | 状态信号 | 连续PL印刷NG | ns=4;s=.EQPAlarmA70 | Boolean | 只读 | [5 empty] | 生产设备 | 二号印刷机202B（JAYZ23A6800） | 扬州基地 | 一厂（晶运园区）-F2电池车间 | 电池工段 | 印刷 | 印刷机 | 印刷机 | 其他
电池车间二号印刷机202B | 电池车间二号印刷机202B#出炉堵片报警 | 报警 | 信号类 | 状态信号 | 出炉堵片报警 | ns=4;s=.EQPAlarmA71 | Boolean | 只读 | [5 empty] | 生产设备 | 二号印刷机202B（JAYZ23A6800） | 扬州基地 | 一厂（晶运园区）-F2电池车间 | 电池工段 | 印刷 | 印刷机 | 印刷机 | 其他
电池车间二号印刷机202B | 电池车间二号印刷机202B#无花篮检测到NG片 | 报警 | 信号类 | 状态信号 | 无花篮检测到NG片 | ns=4;s=.EQPAlarmA72 | Boolean | 只读 | [5 empty] | 生产设备 | 二号印刷机202B（JAYZ23A6800） | 扬州基地 | 一厂（晶运园区）-F2电池车间 | 电池工段 | 印刷 | 印刷机 | 印刷机 | 其他
电池车间二号印刷机202B | 电池车间二号印刷机202B#出版缓存花篮满料 | 报警 | 信号类 | 状态信号 | 出版缓存花篮满料 | ns=4;s=.EQPAlarmA73 | Boolean | 只读 | [5 empty] | 生产设备 | 二号印刷机202B（JAYZ23A6800） | 扬州基地 | 一厂（晶运园区）-F2电池车间 | 电池工段 | 印刷 | 印刷机 | 印刷机 | 其他
电池车间二号印刷机202B | 电池车间二号印刷机202B#出版缓存花篮未复位 | 报警 | 信号类 | 状态信号 | 出版缓存花篮未复位 | ns=4;s=.EQPAlarmA74 | Boolean | 只读 | [5 empty] | 生产设备 | 二号印刷机202B（JAYZ23A6800） | 扬州基地 | 一厂（晶运园区）-F2电池车间 | 电池工段 | 印刷 | 印刷机 | 印刷机 | 其他
电池车间二号印刷机202B | 电池车间二号印刷机202B#出版缓存花篮异常 | 报警 | 信号类 | 状态信号 | 出版缓存花篮异常 | ns=4;s=.EQPAlarmA75 | Boolean | 只读 | [5 empty] | 生产设备 | 二号印刷机202B（JAYZ23A6800） | 扬州基地 | 一厂（晶运园区）-F2电池车间 | 电池工段 | 印刷 | 印刷机 | 印刷机 | 其他
电池车间二号印刷机202B | 电池车间二号印刷机202B#缓存升降轴超出安全范围 | 报警 | 信号类 | 状态信号 | 缓存升降轴超出安全范围 | ns=4;s=.EQPAlarmA76 | Boolean | 只读 | [5 empty] | 生产设备 | 二号印刷机202B（JAYZ23A6800） | 扬州基地 | 一厂（晶运园区）-F2电池车间 | 电池工段 | 印刷 | 印刷机 | 印刷机 | 其他
电池车间二号印刷机202B | 电池车间二号印刷机202B#停机时间（各机位实时参数） | 反馈值 | 其他 | 时间 | 停机时间（各机位实时参数） | ns=4;s=.downtime1 | Double | 只读 |  |  |  |  | 秒 | 生产设备 | 二号印刷机202B（JAYZ23A6800） | 扬州基地 | 一厂（晶运园区）-F2电池车间 | 电池工段 | 印刷 | 印刷机 | 印刷机 | 其他
电池车间二号印刷机202B | 电池车间二号印刷机202B#单片印刷速度（各机位实时参数） | 反馈值 | 速度类 | 速度 | 单片印刷速度（各机位实时参数） | ns=4;s=.EQPRecipeA10 | Double | 只读 |  |  |  |  | mm/s | 生产设备 | 二号印刷机202B（JAYZ23A6800） | 扬州基地 | 一厂（晶运园区）-F2电池车间 | 电池工段 | 印刷 | 印刷机 | 印刷机 | 其他
电池车间二号印刷机202B | 电池车间二号印刷机202B#X轴偏移量（各机位实时参数） | 反馈值 | 测量类 | 位置 | X轴偏移量（各机位实时参数） | ns=4;s=.EQPRecipeA13 | Double | 只读 |  |  |  |  | mm | 生产设备 | 二号印刷机202B（JAYZ23A6800） | 扬州基地 | 一厂（晶运园区）-F2电池车间 | 电池工段 | 印刷 | 印刷机 | 印刷机 | 其他
电池车间二号印刷机202B | 电池车间二号印刷机202B#Y轴偏移量（各机位实时参数） | 反馈值 | 测量类 | 位置 | Y轴偏移量（各机位实时参数） | ns=4;s=.EQPRecipeA14 | Double | 只读 |  |  |  |  | mm | 生产设备 | 二号印刷机202B（JAYZ23A6800） | 扬州基地 | 一厂（晶运园区）-F2电池车间 | 电池工段 | 印刷 | 印刷机 | 印刷机 | 其他
电池车间二号印刷机202B | 电池车间二号印刷机202B#压缩量 | 反馈值 | 测量类 | 位置 | 压缩量 | ns=4;s=.EQPRecipeA1 | Double | 只读 |  |  |  |  | mm | 生产设备 | 二号印刷机202B（JAYZ23A6800） | 扬州基地 | 一厂（晶运园区）-F2电池车间 | 电池工段 | 印刷 | 印刷机 | 印刷机 | 其他
电池车间二号印刷机202B | 电池车间二号印刷机202B#z轴的零位（long） | 反馈值 | 测量类 | 位置 | z轴的零位（long） | ns=4;s=.EQPRecipeAA16 | Double | 只读 |  |  |  |  | mm | 生产设备 | 二号印刷机202B（JAYZ23A6800） | 扬州基地 | 一厂（晶运园区）-F2电池车间 | 电池工段 | 印刷 | 印刷机 | 印刷机 | 其他
电池车间二号印刷机202B | 电池车间二号印刷机202B#印刷网距 | 反馈值 | 测量类 | 位置 | 印刷网距 | ns=4;s=.EQPRecipeAA14 | Double | 只读 |  |  |  |  | mm | 生产设备 | 二号印刷机202B（JAYZ23A6800） | 扬州基地 | 一厂（晶运园区）-F2电池车间 | 电池工段 | 印刷 | 印刷机 | 印刷机 | 其他
电池车间二号印刷机202B | 电池车间二号印刷机202B#压力 | 反馈值 | 测量类 | 压力 | 压力 | ns=4;s=.EQPRecipeAA4 | Double | 只读 |  |  |  |  | N | 生产设备 | 二号印刷机202B（JAYZ23A6800） | 扬州基地 | 一厂（晶运园区）-F2电池车间 | 电池工段 | 印刷 | 印刷机 | 印刷机 | 其他
电池车间二号印刷机202B | 电池车间二号印刷机202B#设定进板采集模式 | 运行状态 | 信号类 | 动作信号 | 设定进板采集模式 | ns=4;s=.InputMode | Boolean | 只读 | [5 empty] | 生产设备 | 二号印刷机202B（JAYZ23A6800） | 扬州基地 | 一厂（晶运园区）-F2电池车间 | 电池工段 | 印刷 | 印刷机 | 印刷机 | 其他
电池车间二号印刷机202B | 电池车间二号印刷机202B#设定出板来集模式 | 运行状态 | 信号类 | 动作信号 | 设定出板来集模式 | ns=4;s=.OutputMode | Boolean | 只读 | [5 empty] | 生产设备 | 二号印刷机202B（JAYZ23A6800） | 扬州基地 | 一厂（晶运园区）-F2电池车间 | 电池工段 | 印刷 | 印刷机 | 印刷机 | 其他
电池车间二号印刷机202B | 电池车间二号印刷机202B#设备当前在制 | 反馈值 | 统计类 | 产量 | 设备当前在制 | ns=4;s=.Output_Zero_RealInProcessQty | Word | 只读 |  |  |  |  | 片 | 生产设备 | 二号印刷机202B（JAYZ23A6800） | 扬州基地 | 一厂（晶运园区）-F2电池车间 | 电池工段 | 印刷 | 印刷机 | 印刷机 | 其他
电池车间二号印刷机202B | 电池车间二号印刷机202B#CT值 | 反馈值 | 速度类 | 速度 | CT值 | ns=4;s=.SingleTime | Word | 只读 |  |  |  |  | ms | 生产设备 | 二号印刷机202B（JAYZ23A6800） | 扬州基地 | 一厂（晶运园区）-F2电池车间 | 电池工段 | 印刷 | 印刷机 | 印刷机 | 其他
电池车间二号印刷机202B | 电池车间二号印刷机202B#当前网版印次 | 反馈值 | 统计类 | 次数 | 当前网版印次 | ns=4;s=.Screen_ProductQty | String | 只读 |  |  |  |  | 次 | 生产设备 | 二号印刷机202B（JAYZ23A6800） | 扬州基地 | 一厂（晶运园区）-F2电池车间 | 电池工段 | 印刷 | 印刷机 | 印刷机 | 其他
电池车间二号印刷机202B | 电池车间二号印刷机202B#丝网高度标定报警 | 报警 | 信号类 | 状态信号 | 丝网高度标定报警 | ns=4;s=.EQPAlarmA0 | Boolean | 只读 | [5 empty] | 生产设备 | 二号印刷机202B（JAYZ23A6800） | 扬州基地 | 一厂（晶运园区）-F2电池车间 | 电池工段 | 印刷 | 印刷机 | 印刷机 | 其他
电池车间二号印刷机202B | 电池车间二号印刷机202B#刮刀高度标定报警 | 报警 | 信号类 | 状态信号 | 刮刀高度标定报警 | ns=4;s=.EQPAlarmA1 | Boolean | 只读 | [5 empty] | 生产设备 | 二号印刷机202B（JAYZ23A6800） | 扬州基地 | 一厂（晶运园区）-F2电池车间 | 电池工段 | 印刷 | 印刷机 | 印刷机 | 其他
电池车间二号印刷机202B | 电池车间二号印刷机202B#进片直通皮带1报警 | 报警 | 信号类 | 状态信号 | 进片直通皮带1报警 | ns=4;s=.EQPAlarmA5 | Boolean | 只读 | [5 empty] | 生产设备 | 二号印刷机202B（JAYZ23A6800） | 扬州基地 | 一厂（晶运园区）-F2电池车间 | 电池工段 | 印刷 | 印刷机 | 印刷机 | 其他
电池车间二号印刷机202B | 电池车间二号印刷机202B#进片直通皮带2报警 | 报警 | 信号类 | 状态信号 | 进片直通皮带2报警 | ns=4;s=.EQPAlarmA6 | Boolean | 只读 | [5 empty] | 生产设备 | 二号印刷机202B（JAYZ23A6800） | 扬州基地 | 一厂（晶运园区）-F2电池车间 | 电池工段 | 印刷 | 印刷机 | 印刷机 | 其他
电池车间二号印刷机202B | 电池车间二号印刷机202B#进片皮带1报警 | 报警 | 信号类 | 状态信号 | 进片皮带1报警 | ns=4;s=.EQPAlarmA7 | Boolean | 只读 | [5 empty] | 生产设备 | 二号印刷机202B（JAYZ23A6800） | 扬州基地 | 一厂（晶运园区）-F2电池车间 | 电池工段 | 印刷 | 印刷机 | 印刷机 | 其他
电池车间二号印刷机202B | 电池车间二号印刷机202B#进片皮带2报警 | 报警 | 信号类 | 状态信号 | 进片皮带2报警 | ns=4;s=.EQPAlarmA8 | Boolean | 只读 | [5 empty] | 生产设备 | 二号印刷机202B（JAYZ23A6800） | 扬州基地 | 一厂（晶运园区）-F2电池车间 | 电池工段 | 印刷 | 印刷机 | 印刷机 | 其他
电池车间二号印刷机202B | 电池车间二号印刷机202B#出片皮带1报警 | 报警 | 信号类 | 状态信号 | 出片皮带1报警 | ns=4;s=.EQPAlarmA9 | Boolean | 只读 | [5 empty] | 生产设备 | 二号印刷机202B（JAYZ23A6800） | 扬州基地 | 一厂（晶运园区）-F2电池车间 | 电池工段 | 印刷 | 印刷机 | 印刷机 | 其他
电池车间二号印刷机202B | 电池车间二号印刷机202B#出片皮带2报警 | 报警 | 信号类 | 状态信号 | 出片皮带2报警 | ns=4;s=.EQPAlarmA10 | Boolean | 只读 | [5 empty] | 生产设备 | 二号印刷机202B（JAYZ23A6800） | 扬州基地 | 一厂（晶运园区）-F2电池车间 | 电池工段 | 印刷 | 印刷机 | 印刷机 | 其他
电池车间二号印刷机202B | 电池车间二号印刷机202B#出片皮带3报警 | 报警 | 信号类 | 状态信号 | 出片皮带3报警 | ns=4;s=.EQPAlarmA11 | Boolean | 只读 | [5 empty] | 生产设备 | 二号印刷机202B（JAYZ23A6800） | 扬州基地 | 一厂（晶运园区）-F2电池车间 | 电池工段 | 印刷 | 印刷机 | 印刷机 | 其他
电池车间二号印刷机202B | 电池车间二号印刷机202B#出片皮带4报警 | 报警 | 信号类 | 状态信号 | 出片皮带4报警 | ns=4;s=.EQPAlarmA12 | Boolean | 只读 | [5 empty] | 生产设备 | 二号印刷机202B（JAYZ23A6800） | 扬州基地 | 一厂（晶运园区）-F2电池车间 | 电池工段 | 印刷 | 印刷机 | 印刷机 | 其他
电池车间二号印刷机202B | 电池车间二号印刷机202B#出片皮带5报警 | 报警 | 信号类 | 状态信号 | 出片皮带5报警 | ns=4;s=.EQPAlarmA13 | Boolean | 只读 | [5 empty] | 生产设备 | 二号印刷机202B（JAYZ23A6800） | 扬州基地 | 一厂（晶运园区）-F2电池车间 | 电池工段 | 印刷 | 印刷机 | 印刷机 | 其他
电池车间二号印刷机202B | 电池车间二号印刷机202B#出片皮带6报警 | 报警 | 信号类 | 状态信号 | 出片皮带6报警 | ns=4;s=.EQPAlarmA14 | Boolean | 只读 | [5 empty] | 生产设备 | 二号印刷机202B（JAYZ23A6800） | 扬州基地 | 一厂（晶运园区）-F2电池车间 | 电池工段 | 印刷 | 印刷机 | 印刷机 | 其他
电池车间二号印刷机202B | 电池车间二号印刷机202B#破片、缺角 | 报警 | 信号类 | 状态信号 | 破片、缺角 | ns=4;s=.EQPAlarmA15 | Boolean | 只读 | [5 empty] | 生产设备 | 二号印刷机202B（JAYZ23A6800） | 扬州基地 | 一厂（晶运园区）-F2电池车间 | 电池工段 | 印刷 | 印刷机 | 印刷机 | 其他
电池车间二号印刷机202B | 电池车间二号印刷机202B#超出调整范围 | 报警 | 信号类 | 状态信号 | 超出调整范围 | ns=4;s=.EQPAlarmA16 | Boolean | 只读 | [5 empty] | 生产设备 | 二号印刷机202B（JAYZ23A6800） | 扬州基地 | 一厂（晶运园区）-F2电池车间 | 电池工段 | 印刷 | 印刷机 | 印刷机 | 其他
电池车间二号印刷机202B | 电池车间二号印刷机202B#找不到Mark点 | 报警 | 信号类 | 状态信号 | 找不到Mark点 | ns=4;s=.EQPAlarmA17 | Boolean | 只读 | [5 empty] | 生产设备 | 二号印刷机202B（JAYZ23A6800） | 扬州基地 | 一厂（晶运园区）-F2电池车间 | 电池工段 | 印刷 | 印刷机 | 印刷机 | 其他
电池车间二号印刷机202B | 电池车间二号印刷机202B#碎片 | 报警 | 信号类 | 状态信号 | 碎片 | ns=4;s=.EQPAlarmA18 | Boolean | 只读 | [5 empty] | 生产设备 | 二号印刷机202B（JAYZ23A6800） | 扬州基地 | 一厂（晶运园区）-F2电池车间 | 电池工段 | 印刷 | 印刷机 | 印刷机 | 其他
电池车间二号印刷机202B | 电池车间二号印刷机202B#爆版或者大缺角 | 报警 | 信号类 | 状态信号 | 爆版或者大缺角 | ns=4;s=.EQPAlarmA19 | Boolean | 只读 | [5 empty] | 生产设备 | 二号印刷机202B（JAYZ23A6800） | 扬州基地 | 一厂（晶运园区）-F2电池车间 | 电池工段 | 印刷 | 印刷机 | 印刷机 | 其他
电池车间二号印刷机202B | 电池车间二号印刷机202B#连续印刷不良 | 报警 | 信号类 | 状态信号 | 连续印刷不良 | ns=4;s=.EQPAlarmA20 | Boolean | 只读 | [5 empty] | 生产设备 | 二号印刷机202B（JAYZ23A6800） | 扬州基地 | 一厂（晶运园区）-F2电池车间 | 电池工段 | 印刷 | 印刷机 | 印刷机 | 其他
电池车间二号印刷机202B | 电池车间二号印刷机202B#印刷不良 | 报警 | 信号类 | 状态信号 | 印刷不良 | ns=4;s=.EQPAlarmA22 | Boolean | 只读 | [5 empty] | 生产设备 | 二号印刷机202B（JAYZ23A6800） | 扬州基地 | 一厂（晶运园区）-F2电池车间 | 电池工段 | 印刷 | 印刷机 | 印刷机 | 其他
电池车间二号印刷机202B | 电池车间二号印刷机202B#转台进片报警 | 报警 | 信号类 | 状态信号 | 转台进片报警 | ns=4;s=.EQPAlarmA23 | Boolean | 只读 | [5 empty] | 生产设备 | 二号印刷机202B（JAYZ23A6800） | 扬州基地 | 一厂（晶运园区）-F2电池车间 | 电池工段 | 印刷 | 印刷机 | 印刷机 | 其他
电池车间二号印刷机202B | 电池车间二号印刷机202B#转台出片报警 | 报警 | 信号类 | 状态信号 | 转台出片报警 | ns=4;s=.EQPAlarmA24 | Boolean | 只读 | [5 empty] | 生产设备 | 二号印刷机202B（JAYZ23A6800） | 扬州基地 | 一厂（晶运园区）-F2电池车间 | 电池工段 | 印刷 | 印刷机 | 印刷机 | 其他
电池车间二号印刷机202B | 电池车间二号印刷机202B#报警 | 报警 | 信号类 | 状态信号 | 报警 | ns=4;s=.EQPAlarmA25 | Boolean | 只读 | [5 empty] | 生产设备 | 二号印刷机202B（JAYZ23A6800） | 扬州基地 | 一厂（晶运园区）-F2电池车间 | 电池工段 | 印刷 | 印刷机 | 印刷机 | 其他
电池车间二号印刷机202B | 电池车间二号印刷机202B#进板夹板报警 | 报警 | 信号类 | 状态信号 | 进板夹板报警 | ns=4;s=.EQPAlarmA26 | Boolean | 只读 | [5 empty] | 生产设备 | 二号印刷机202B（JAYZ23A6800） | 扬州基地 | 一厂（晶运园区）-F2电池车间 | 电池工段 | 印刷 | 印刷机 | 印刷机 | 其他
电池车间二号印刷机202B | 电池车间二号印刷机202B#出板2夹板报警 | 报警 | 信号类 | 状态信号 | 出板2夹板报警 | ns=4;s=.EQPAlarmA27 | Boolean | 只读 | [5 empty] | 生产设备 | 二号印刷机202B（JAYZ23A6800） | 扬州基地 | 一厂（晶运园区）-F2电池车间 | 电池工段 | 印刷 | 印刷机 | 印刷机 | 其他
电池车间二号印刷机202B | 电池车间二号印刷机202B#出板5夹板报警 | 报警 | 信号类 | 状态信号 | 出板5夹板报警 | ns=4;s=.EQPAlarmA28 | Boolean | 只读 | [5 empty] | 生产设备 | 二号印刷机202B（JAYZ23A6800） | 扬州基地 | 一厂（晶运园区）-F2电池车间 | 电池工段 | 印刷 | 印刷机 | 印刷机 | 其他
电池车间二号印刷机202B | 电池车间二号印刷机202B#破片升降气缸报警 | 报警 | 信号类 | 状态信号 | 破片升降气缸报警 | ns=4;s=.EQPAlarmA29 | Boolean | 只读 | [5 empty] | 生产设备 | 二号印刷机202B（JAYZ23A6800） | 扬州基地 | 一厂（晶运园区）-F2电池车间 | 电池工段 | 印刷 | 印刷机 | 印刷机 | 其他
电池车间二号印刷机203A | 电池车间二号印刷机203A#停机时间（各机位实时参数） | 反馈值 | 其他 | 时间 | 停机时间（各机位实时参数） | ns=4;s=.downtime1 | Double | 只读 |  |  |  |  | 秒 | 生产设备 | 二号印刷机203A（JAYZ23A6801） | 扬州基地 | 一厂（晶运园区）-F2电池车间 | 电池工段 | 印刷 | 印刷机 | 印刷机 | 其他
电池车间二号印刷机203A | 电池车间二号印刷机203A#单片印刷速度（各机位实时参数） | 反馈值 | 速度类 | 速度 | 单片印刷速度（各机位实时参数） | ns=4;s=.EQPRecipeA10 | Double | 只读 |  |  |  |  | mm/s | 生产设备 | 二号印刷机203A（JAYZ23A6801） | 扬州基地 | 一厂（晶运园区）-F2电池车间 | 电池工段 | 印刷 | 印刷机 | 印刷机 | 其他
电池车间二号印刷机203A | 电池车间二号印刷机203A#X轴偏移量（各机位实时参数） | 反馈值 | 测量类 | 位置 | X轴偏移量（各机位实时参数） | ns=4;s=.EQPRecipeA13 | Double | 只读 |  |  |  |  | mm | 生产设备 | 二号印刷机203A（JAYZ23A6801） | 扬州基地 | 一厂（晶运园区）-F2电池车间 | 电池工段 | 印刷 | 印刷机 | 印刷机 | 其他
电池车间二号印刷机203A | 电池车间二号印刷机203A#Y轴偏移量（各机位实时参数） | 反馈值 | 测量类 | 位置 | Y轴偏移量（各机位实时参数） | ns=4;s=.EQPRecipeA14 | Double | 只读 |  |  |  |  | mm | 生产设备 | 二号印刷机203A（JAYZ23A6801） | 扬州基地 | 一厂（晶运园区）-F2电池车间 | 电池工段 | 印刷 | 印刷机 | 印刷机 | 其他
电池车间二号印刷机203A | 电池车间二号印刷机203A#压缩量 | 反馈值 | 测量类 | 位置 | 压缩量 | ns=4;s=.EQPRecipeA1 | Double | 只读 |  |  |  |  | mm | 生产设备 | 二号印刷机203A（JAYZ23A6801） | 扬州基地 | 一厂（晶运园区）-F2电池车间 | 电池工段 | 印刷 | 印刷机 | 印刷机 | 其他
电池车间二号印刷机203A | 电池车间二号印刷机203A#z轴的零位（long） | 反馈值 | 测量类 | 位置 | z轴的零位（long） | ns=4;s=.EQPRecipeAA16 | Double | 只读 |  |  |  |  | mm | 生产设备 | 二号印刷机203A（JAYZ23A6801） | 扬州基地 | 一厂（晶运园区）-F2电池车间 | 电池工段 | 印刷 | 印刷机 | 印刷机 | 其他
电池车间二号印刷机203A | 电池车间二号印刷机203A#印刷网距 | 反馈值 | 测量类 | 位置 | 印刷网距 | ns=4;s=.EQPRecipeAA14 | Double | 只读 |  |  |  |  | mm | 生产设备 | 二号印刷机203A（JAYZ23A6801） | 扬州基地 | 一厂（晶运园区）-F2电池车间 | 电池工段 | 印刷 | 印刷机 | 印刷机 | 其他
电池车间二号印刷机203A | 电池车间二号印刷机203A#压力 | 反馈值 | 测量类 | 压力 | 压力 | ns=4;s=.EQPRecipeAA4 | Double | 只读 |  |  |  |  | N | 生产设备 | 二号印刷机203A（JAYZ23A6801） | 扬州基地 | 一厂（晶运园区）-F2电池车间 | 电池工段 | 印刷 | 印刷机 | 印刷机 | 其他
电池车间二号印刷机203A | 电池车间二号印刷机203A#设定进板采集模式 | 运行状态 | 信号类 | 动作信号 | 设定进板采集模式 | ns=4;s=.InputMode | Boolean | 只读 | [5 empty] | 生产设备 | 二号印刷机203A（JAYZ23A6801） | 扬州基地 | 一厂（晶运园区）-F2电池车间 | 电池工段 | 印刷 | 印刷机 | 印刷机 | 其他
电池车间二号印刷机203A | 电池车间二号印刷机203A#设定出板来集模式 | 运行状态 | 信号类 | 动作信号 | 设定出板来集模式 | ns=4;s=.OutputMode | Boolean | 只读 | [5 empty] | 生产设备 | 二号印刷机203A（JAYZ23A6801） | 扬州基地 | 一厂（晶运园区）-F2电池车间 | 电池工段 | 印刷 | 印刷机 | 印刷机 | 其他
电池车间二号印刷机203A | 电池车间二号印刷机203A#设备当前在制 | 反馈值 | 统计类 | 产量 | 设备当前在制 | ns=4;s=.Output_Zero_RealInProcessQty | Word | 只读 |  |  |  |  | 片 | 生产设备 | 二号印刷机203A（JAYZ23A6801） | 扬州基地 | 一厂（晶运园区）-F2电池车间 | 电池工段 | 印刷 | 印刷机 | 印刷机 | 其他
电池车间二号印刷机203A | 电池车间二号印刷机203A#CT值 | 反馈值 | 速度类 | 速度 | CT值 | ns=4;s=.SingleTime | Word | 只读 |  |  |  |  | ms | 生产设备 | 二号印刷机203A（JAYZ23A6801） | 扬州基地 | 一厂（晶运园区）-F2电池车间 | 电池工段 | 印刷 | 印刷机 | 印刷机 | 其他
电池车间二号印刷机203A | 电池车间二号印刷机203A#当前网版印次 | 反馈值 | 统计类 | 次数 | 当前网版印次 | ns=4;s=.Screen_ProductQty | String | 只读 |  |  |  |  | 次 | 生产设备 | 二号印刷机203A（JAYZ23A6801） | 扬州基地 | 一厂（晶运园区）-F2电池车间 | 电池工段 | 印刷 | 印刷机 | 印刷机 | 其他
电池车间二号印刷机203A | 电池车间二号印刷机203A#丝网高度标定报警 | 报警 | 信号类 | 状态信号 | 丝网高度标定报警 | ns=4;s=.EQPAlarmA0 | Boolean | 只读 | [5 empty] | 生产设备 | 二号印刷机203A（JAYZ23A6801） | 扬州基地 | 一厂（晶运园区）-F2电池车间 | 电池工段 | 印刷 | 印刷机 | 印刷机 | 其他
电池车间二号印刷机203A | 电池车间二号印刷机203A#刮刀高度标定报警 | 报警 | 信号类 | 状态信号 | 刮刀高度标定报警 | ns=4;s=.EQPAlarmA1 | Boolean | 只读 | [5 empty] | 生产设备 | 二号印刷机203A（JAYZ23A6801） | 扬州基地 | 一厂（晶运园区）-F2电池车间 | 电池工段 | 印刷 | 印刷机 | 印刷机 | 其他
电池车间二号印刷机203A | 电池车间二号印刷机203A#进片直通皮带1报警 | 报警 | 信号类 | 状态信号 | 进片直通皮带1报警 | ns=4;s=.EQPAlarmA5 | Boolean | 只读 | [5 empty] | 生产设备 | 二号印刷机203A（JAYZ23A6801） | 扬州基地 | 一厂（晶运园区）-F2电池车间 | 电池工段 | 印刷 | 印刷机 | 印刷机 | 其他
电池车间二号印刷机203A | 电池车间二号印刷机203A#进片直通皮带2报警 | 报警 | 信号类 | 状态信号 | 进片直通皮带2报警 | ns=4;s=.EQPAlarmA6 | Boolean | 只读 | [5 empty] | 生产设备 | 二号印刷机203A（JAYZ23A6801） | 扬州基地 | 一厂（晶运园区）-F2电池车间 | 电池工段 | 印刷 | 印刷机 | 印刷机 | 其他
电池车间二号印刷机203A | 电池车间二号印刷机203A#进片皮带1报警 | 报警 | 信号类 | 状态信号 | 进片皮带1报警 | ns=4;s=.EQPAlarmA7 | Boolean | 只读 | [5 empty] | 生产设备 | 二号印刷机203A（JAYZ23A6801） | 扬州基地 | 一厂（晶运园区）-F2电池车间 | 电池工段 | 印刷 | 印刷机 | 印刷机 | 其他
电池车间二号印刷机203A | 电池车间二号印刷机203A#进片皮带2报警 | 报警 | 信号类 | 状态信号 | 进片皮带2报警 | ns=4;s=.EQPAlarmA8 | Boolean | 只读 | [5 empty] | 生产设备 | 二号印刷机203A（JAYZ23A6801） | 扬州基地 | 一厂（晶运园区）-F2电池车间 | 电池工段 | 印刷 | 印刷机 | 印刷机 | 其他
电池车间二号印刷机203A | 电池车间二号印刷机203A#出片皮带1报警 | 报警 | 信号类 | 状态信号 | 出片皮带1报警 | ns=4;s=.EQPAlarmA9 | Boolean | 只读 | [5 empty] | 生产设备 | 二号印刷机203A（JAYZ23A6801） | 扬州基地 | 一厂（晶运园区）-F2电池车间 | 电池工段 | 印刷 | 印刷机 | 印刷机 | 其他
电池车间二号印刷机203A | 电池车间二号印刷机203A#出片皮带2报警 | 报警 | 信号类 | 状态信号 | 出片皮带2报警 | ns=4;s=.EQPAlarmA10 | Boolean | 只读 | [5 empty] | 生产设备 | 二号印刷机203A（JAYZ23A6801） | 扬州基地 | 一厂（晶运园区）-F2电池车间 | 电池工段 | 印刷 | 印刷机 | 印刷机 | 其他
电池车间二号印刷机203A | 电池车间二号印刷机203A#出片皮带3报警 | 报警 | 信号类 | 状态信号 | 出片皮带3报警 | ns=4;s=.EQPAlarmA11 | Boolean | 只读 | [5 empty] | 生产设备 | 二号印刷机203A（JAYZ23A6801） | 扬州基地 | 一厂（晶运园区）-F2电池车间 | 电池工段 | 印刷 | 印刷机 | 印刷机 | 其他
电池车间二号印刷机203A | 电池车间二号印刷机203A#出片皮带4报警 | 报警 | 信号类 | 状态信号 | 出片皮带4报警 | ns=4;s=.EQPAlarmA12 | Boolean | 只读 | [5 empty] | 生产设备 | 二号印刷机203A（JAYZ23A6801） | 扬州基地 | 一厂（晶运园区）-F2电池车间 | 电池工段 | 印刷 | 印刷机 | 印刷机 | 其他
电池车间二号印刷机203A | 电池车间二号印刷机203A#出片皮带5报警 | 报警 | 信号类 | 状态信号 | 出片皮带5报警 | ns=4;s=.EQPAlarmA13 | Boolean | 只读 | [5 empty] | 生产设备 | 二号印刷机203A（JAYZ23A6801） | 扬州基地 | 一厂（晶运园区）-F2电池车间 | 电池工段 | 印刷 | 印刷机 | 印刷机 | 其他
电池车间二号印刷机203A | 电池车间二号印刷机203A#出片皮带6报警 | 报警 | 信号类 | 状态信号 | 出片皮带6报警 | ns=4;s=.EQPAlarmA14 | Boolean | 只读 | [5 empty] | 生产设备 | 二号印刷机203A（JAYZ23A6801） | 扬州基地 | 一厂（晶运园区）-F2电池车间 | 电池工段 | 印刷 | 印刷机 | 印刷机 | 其他
电池车间二号印刷机203A | 电池车间二号印刷机203A#破片、缺角 | 报警 | 信号类 | 状态信号 | 破片、缺角 | ns=4;s=.EQPAlarmA15 | Boolean | 只读 | [5 empty] | 生产设备 | 二号印刷机203A（JAYZ23A6801） | 扬州基地 | 一厂（晶运园区）-F2电池车间 | 电池工段 | 印刷 | 印刷机 | 印刷机 | 其他
电池车间二号印刷机203A | 电池车间二号印刷机203A#超出调整范围 | 报警 | 信号类 | 状态信号 | 超出调整范围 | ns=4;s=.EQPAlarmA16 | Boolean | 只读 | [5 empty] | 生产设备 | 二号印刷机203A（JAYZ23A6801） | 扬州基地 | 一厂（晶运园区）-F2电池车间 | 电池工段 | 印刷 | 印刷机 | 印刷机 | 其他
电池车间二号印刷机203A | 电池车间二号印刷机203A#找不到Mark点 | 报警 | 信号类 | 状态信号 | 找不到Mark点 | ns=4;s=.EQPAlarmA17 | Boolean | 只读 | [5 empty] | 生产设备 | 二号印刷机203A（JAYZ23A6801） | 扬州基地 | 一厂（晶运园区）-F2电池车间 | 电池工段 | 印刷 | 印刷机 | 印刷机 | 其他
电池车间二号印刷机203A | 电池车间二号印刷机203A#碎片 | 报警 | 信号类 | 状态信号 | 碎片 | ns=4;s=.EQPAlarmA18 | Boolean | 只读 | [5 empty] | 生产设备 | 二号印刷机203A（JAYZ23A6801） | 扬州基地 | 一厂（晶运园区）-F2电池车间 | 电池工段 | 印刷 | 印刷机 | 印刷机 | 其他
电池车间二号印刷机203A | 电池车间二号印刷机203A#爆版或者大缺角 | 报警 | 信号类 | 状态信号 | 爆版或者大缺角 | ns=4;s=.EQPAlarmA19 | Boolean | 只读 | [5 empty] | 生产设备 | 二号印刷机203A（JAYZ23A6801） | 扬州基地 | 一厂（晶运园区）-F2电池车间 | 电池工段 | 印刷 | 印刷机 | 印刷机 | 其他
电池车间二号印刷机203A | 电池车间二号印刷机203A#连续印刷不良 | 报警 | 信号类 | 状态信号 | 连续印刷不良 | ns=4;s=.EQPAlarmA20 | Boolean | 只读 | [5 empty] | 生产设备 | 二号印刷机203A（JAYZ23A6801） | 扬州基地 | 一厂（晶运园区）-F2电池车间 | 电池工段 | 印刷 | 印刷机 | 印刷机 | 其他
电池车间二号印刷机203A | 电池车间二号印刷机203A#印刷不良 | 报警 | 信号类 | 状态信号 | 印刷不良 | ns=4;s=.EQPAlarmA22 | Boolean | 只读 | [5 empty] | 生产设备 | 二号印刷机203A（JAYZ23A6801） | 扬州基地 | 一厂（晶运园区）-F2电池车间 | 电池工段 | 印刷 | 印刷机 | 印刷机 | 其他
电池车间二号印刷机203A | 电池车间二号印刷机203A#转台进片报警 | 报警 | 信号类 | 状态信号 | 转台进片报警 | ns=4;s=.EQPAlarmA23 | Boolean | 只读 | [5 empty] | 生产设备 | 二号印刷机203A（JAYZ23A6801） | 扬州基地 | 一厂（晶运园区）-F2电池车间 | 电池工段 | 印刷 | 印刷机 | 印刷机 | 其他
电池车间二号印刷机203A | 电池车间二号印刷机203A#转台出片报警 | 报警 | 信号类 | 状态信号 | 转台出片报警 | ns=4;s=.EQPAlarmA24 | Boolean | 只读 | [5 empty] | 生产设备 | 二号印刷机203A（JAYZ23A6801） | 扬州基地 | 一厂（晶运园区）-F2电池车间 | 电池工段 | 印刷 | 印刷机 | 印刷机 | 其他
电池车间二号印刷机203A | 电池车间二号印刷机203A#报警 | 报警 | 信号类 | 状态信号 | 报警 | ns=4;s=.EQPAlarmA25 | Boolean | 只读 | [5 empty] | 生产设备 | 二号印刷机203A（JAYZ23A6801） | 扬州基地 | 一厂（晶运园区）-F2电池车间 | 电池工段 | 印刷 | 印刷机 | 印刷机 | 其他
电池车间二号印刷机203A | 电池车间二号印刷机203A#进板夹板报警 | 报警 | 信号类 | 状态信号 | 进板夹板报警 | ns=4;s=.EQPAlarmA26 | Boolean | 只读 | [5 empty] | 生产设备 | 二号印刷机203A（JAYZ23A6801） | 扬州基地 | 一厂（晶运园区）-F2电池车间 | 电池工段 | 印刷 | 印刷机 | 印刷机 | 其他
电池车间二号印刷机203A | 电池车间二号印刷机203A#出板2夹板报警 | 报警 | 信号类 | 状态信号 | 出板2夹板报警 | ns=4;s=.EQPAlarmA27 | Boolean | 只读 | [5 empty] | 生产设备 | 二号印刷机203A（JAYZ23A6801） | 扬州基地 | 一厂（晶运园区）-F2电池车间 | 电池工段 | 印刷 | 印刷机 | 印刷机 | 其他
电池车间二号印刷机203A | 电池车间二号印刷机203A#出板5夹板报警 | 报警 | 信号类 | 状态信号 | 出板5夹板报警 | ns=4;s=.EQPAlarmA28 | Boolean | 只读 | [5 empty] | 生产设备 | 二号印刷机203A（JAYZ23A6801） | 扬州基地 | 一厂（晶运园区）-F2电池车间 | 电池工段 | 印刷 | 印刷机 | 印刷机 | 其他
电池车间二号印刷机203A | 电池车间二号印刷机203A#破片升降气缸报警 | 报警 | 信号类 | 状态信号 | 破片升降气缸报警 | ns=4;s=.EQPAlarmA29 | Boolean | 只读 | [5 empty] | 生产设备 | 二号印刷机203A（JAYZ23A6801） | 扬州基地 | 一厂（晶运园区）-F2电池车间 | 电池工段 | 印刷 | 印刷机 | 印刷机 | 其他
电池车间二号印刷机203A | 电池车间二号印刷机203A#回磨气缸报警 | 报警 | 信号类 | 状态信号 | 回磨气缸报警 | ns=4;s=.EQPAlarmA30 | Boolean | 只读 | [5 empty] | 生产设备 | 二号印刷机203A（JAYZ23A6801） | 扬州基地 | 一厂（晶运园区）-F2电池车间 | 电池工段 | 印刷 | 印刷机 | 印刷机 | 其他
电池车间二号印刷机203A | 电池车间二号印刷机203A#平台保护气缸报警 | 报警 | 信号类 | 状态信号 | 平台保护气缸报警 | ns=4;s=.EQPAlarmA31 | Boolean | 只读 | [5 empty] | 生产设备 | 二号印刷机203A（JAYZ23A6801） | 扬州基地 | 一厂（晶运园区）-F2电池车间 | 电池工段 | 印刷 | 印刷机 | 印刷机 | 其他
电池车间二号印刷机203A | 电池车间二号印刷机203A#丝网到位报警 | 报警 | 信号类 | 状态信号 | 丝网到位报警 | ns=4;s=.EQPAlarmA32 | Boolean | 只读 | [5 empty] | 生产设备 | 二号印刷机203A（JAYZ23A6801） | 扬州基地 | 一厂（晶运园区）-F2电池车间 | 电池工段 | 印刷 | 印刷机 | 印刷机 | 其他
电池车间二号印刷机203A | 电池车间二号印刷机203A#进板称重夹板气缸报警 | 报警 | 信号类 | 状态信号 | 进板称重夹板气缸报警 | ns=4;s=.EQPAlarmA33 | Boolean | 只读 | [5 empty] | 生产设备 | 二号印刷机203A（JAYZ23A6801） | 扬州基地 | 一厂（晶运园区）-F2电池车间 | 电池工段 | 印刷 | 印刷机 | 印刷机 | 其他
电池车间二号印刷机203A | 电池车间二号印刷机203A#出板称重夹板气缸报警 | 报警 | 信号类 | 状态信号 | 出板称重夹板气缸报警 | ns=4;s=.EQPAlarmA34 | Boolean | 只读 | [5 empty] | 生产设备 | 二号印刷机203A（JAYZ23A6801） | 扬州基地 | 一厂（晶运园区）-F2电池车间 | 电池工段 | 印刷 | 印刷机 | 印刷机 | 其他
电池车间二号印刷机203A | 电池车间二号印刷机203A#进板称重升降气缸报警 | 报警 | 信号类 | 状态信号 | 进板称重升降气缸报警 | ns=4;s=.EQPAlarmA35 | Boolean | 只读 | [5 empty] | 生产设备 | 二号印刷机203A（JAYZ23A6801） | 扬州基地 | 一厂（晶运园区）-F2电池车间 | 电池工段 | 印刷 | 印刷机 | 印刷机 | 其他
电池车间二号印刷机203A | 电池车间二号印刷机203A#出板称重升降气缸报警 | 报警 | 信号类 | 状态信号 | 出板称重升降气缸报警 | ns=4;s=.EQPAlarmA36 | Boolean | 只读 | [5 empty] | 生产设备 | 二号印刷机203A（JAYZ23A6801） | 扬州基地 | 一厂（晶运园区）-F2电池车间 | 电池工段 | 印刷 | 印刷机 | 印刷机 | 其他
电池车间二号印刷机203A | 电池车间二号印刷机203A#进板称重顶片气缸报警 | 报警 | 信号类 | 状态信号 | 进板称重顶片气缸报警 | ns=4;s=.EQPAlarmA37 | Boolean | 只读 | [5 empty] | 生产设备 | 二号印刷机203A（JAYZ23A6801） | 扬州基地 | 一厂（晶运园区）-F2电池车间 | 电池工段 | 印刷 | 印刷机 | 印刷机 | 其他
电池车间二号印刷机203A | 电池车间二号印刷机203A#出板称重顶片气缸报警 | 报警 | 信号类 | 状态信号 | 出板称重顶片气缸报警 | ns=4;s=.EQPAlarmA38 | Boolean | 只读 | [5 empty] | 生产设备 | 二号印刷机203A（JAYZ23A6801） | 扬州基地 | 一厂（晶运园区）-F2电池车间 | 电池工段 | 印刷 | 印刷机 | 印刷机 | 其他
电池车间二号印刷机203A | 电池车间二号印刷机203A#进板称重取片气缸报警 | 报警 | 信号类 | 状态信号 | 进板称重取片气缸报警 | ns=4;s=.EQPAlarmA39 | Boolean | 只读 | [5 empty] | 生产设备 | 二号印刷机203A（JAYZ23A6801） | 扬州基地 | 一厂（晶运园区）-F2电池车间 | 电池工段 | 印刷 | 印刷机 | 印刷机 | 其他
电池车间二号印刷机203A | 电池车间二号印刷机203A#出板称重取片气缸报警 | 报警 | 信号类 | 状态信号 | 出板称重取片气缸报警 | ns=4;s=.EQPAlarmA40 | Boolean | 只读 | [5 empty] | 生产设备 | 二号印刷机203A（JAYZ23A6801） | 扬州基地 | 一厂（晶运园区）-F2电池车间 | 电池工段 | 印刷 | 印刷机 | 印刷机 | 其他
电池车间二号印刷机203A | 电池车间二号印刷机203A#进板称重关门气缸报警 | 报警 | 信号类 | 状态信号 | 进板称重关门气缸报警 | ns=4;s=.EQPAlarmA41 | Boolean | 只读 | [5 empty] | 生产设备 | 二号印刷机203A（JAYZ23A6801） | 扬州基地 | 一厂（晶运园区）-F2电池车间 | 电池工段 | 印刷 | 印刷机 | 印刷机 | 其他
电池车间二号印刷机203A | 电池车间二号印刷机203A#出板称重关门气缸报警 | 报警 | 信号类 | 状态信号 | 出板称重关门气缸报警 | ns=4;s=.EQPAlarmA42 | Boolean | 只读 | [5 empty] | 生产设备 | 二号印刷机203A（JAYZ23A6801） | 扬州基地 | 一厂（晶运园区）-F2电池车间 | 电池工段 | 印刷 | 印刷机 | 印刷机 | 其他
电池车间二号印刷机203A | 电池车间二号印刷机203A#平台升降保护气缸报警 | 报警 | 信号类 | 状态信号 | 平台升降保护气缸报警 | ns=4;s=.EQPAlarmA43 | Boolean | 只读 | [5 empty] | 生产设备 | 二号印刷机203A（JAYZ23A6801） | 扬州基地 | 一厂（晶运园区）-F2电池车间 | 电池工段 | 印刷 | 印刷机 | 印刷机 | 其他
电池车间二号印刷机203A | 电池车间二号印刷机203A#进板称通讯报警 | 报警 | 信号类 | 状态信号 | 进板称通讯报警 | ns=4;s=.EQPAlarmA44 | Boolean | 只读 | [5 empty] | 生产设备 | 二号印刷机203A（JAYZ23A6801） | 扬州基地 | 一厂（晶运园区）-F2电池车间 | 电池工段 | 印刷 | 印刷机 | 印刷机 | 其他
电池车间二号印刷机203A | 电池车间二号印刷机203A#出板称通讯报警 | 报警 | 信号类 | 状态信号 | 出板称通讯报警 | ns=4;s=.EQPAlarmA45 | Boolean | 只读 | [5 empty] | 生产设备 | 二号印刷机203A（JAYZ23A6801） | 扬州基地 | 一厂（晶运园区）-F2电池车间 | 电池工段 | 印刷 | 印刷机 | 印刷机 | 其他
电池车间二号印刷机203A | 电池车间二号印刷机203A#称重失败报警 | 报警 | 信号类 | 状态信号 | 称重失败报警 | ns=4;s=.EQPAlarmA46 | Boolean | 只读 | [5 empty] | 生产设备 | 二号印刷机203A（JAYZ23A6801） | 扬州基地 | 一厂（晶运园区）-F2电池车间 | 电池工段 | 印刷 | 印刷机 | 印刷机 | 其他
电池车间二号印刷机203A | 电池车间二号印刷机203A#前安全门报警 | 报警 | 信号类 | 状态信号 | 前安全门报警 | ns=4;s=.EQPAlarmA47 | Boolean | 只读 | [5 empty] | 生产设备 | 二号印刷机203A（JAYZ23A6801） | 扬州基地 | 一厂（晶运园区）-F2电池车间 | 电池工段 | 印刷 | 印刷机 | 印刷机 | 其他
电池车间二号印刷机203A | 电池车间二号印刷机203A#后安全门报警 | 报警 | 信号类 | 状态信号 | 后安全门报警 | ns=4;s=.EQPAlarmA48 | Boolean | 只读 | [5 empty] | 生产设备 | 二号印刷机203A（JAYZ23A6801） | 扬州基地 | 一厂（晶运园区）-F2电池车间 | 电池工段 | 印刷 | 印刷机 | 印刷机 | 其他
电池车间二号印刷机203A | 电池车间二号印刷机203A#左右安全门报警 | 报警 | 信号类 | 状态信号 | 左右安全门报警 | ns=4;s=.EQPAlarmA49 | Boolean | 只读 | [5 empty] | 生产设备 | 二号印刷机203A（JAYZ23A6801） | 扬州基地 | 一厂（晶运园区）-F2电池车间 | 电池工段 | 印刷 | 印刷机 | 印刷机 | 其他
电池车间二号印刷机203A | 电池车间二号印刷机203A#直通安全门报警 | 报警 | 信号类 | 状态信号 | 直通安全门报警 | ns=4;s=.EQPAlarmA50 | Boolean | 只读 | [5 empty] | 生产设备 | 二号印刷机203A（JAYZ23A6801） | 扬州基地 | 一厂（晶运园区）-F2电池车间 | 电池工段 | 印刷 | 印刷机 | 印刷机 | 其他
电池车间二号印刷机203A | 电池车间二号印刷机203A#换纸安全门报警 | 报警 | 信号类 | 状态信号 | 换纸安全门报警 | ns=4;s=.EQPAlarmA51 | Boolean | 只读 | [5 empty] | 生产设备 | 二号印刷机203A（JAYZ23A6801） | 扬州基地 | 一厂（晶运园区）-F2电池车间 | 电池工段 | 印刷 | 印刷机 | 印刷机 | 其他
电池车间二号印刷机203A | 电池车间二号印刷机203A#气压报警*)^机械 | 报警 | 信号类 | 状态信号 | 气压报警*)^机械 | ns=4;s=.EQPAlarmA52 | Boolean | 只读 | [5 empty] | 生产设备 | 二号印刷机203A（JAYZ23A6801） | 扬州基地 | 一厂（晶运园区）-F2电池车间 | 电池工段 | 印刷 | 印刷机 | 印刷机 | 其他
电池车间二号印刷机203A | 电池车间二号印刷机203A#等待上位进板拍照结果超时 | 报警 | 信号类 | 状态信号 | 等待上位进板拍照结果超时 | ns=4;s=.EQPAlarmA53 | Boolean | 只读 | [5 empty] | 生产设备 | 二号印刷机203A（JAYZ23A6801） | 扬州基地 | 一厂（晶运园区）-F2电池车间 | 电池工段 | 印刷 | 印刷机 | 印刷机 | 其他
电池车间二号印刷机203A | 电池车间二号印刷机203A#等待上位出板拍照结果超时 | 报警 | 信号类 | 状态信号 | 等待上位出板拍照结果超时 | ns=4;s=.EQPAlarmA54 | Boolean | 只读 | [5 empty] | 生产设备 | 二号印刷机203A（JAYZ23A6801） | 扬州基地 | 一厂（晶运园区）-F2电池车间 | 电池工段 | 印刷 | 印刷机 | 印刷机 | 其他
电池车间二号印刷机203A | 电池车间二号印刷机203A#等待上位丝网板拍照结果超时 | 报警 | 信号类 | 状态信号 | 等待上位丝网板拍照结果超时 | ns=4;s=.EQPAlarmA55 | Boolean | 只读 | [5 empty] | 生产设备 | 二号印刷机203A（JAYZ23A6801） | 扬州基地 | 一厂（晶运园区）-F2电池车间 | 电池工段 | 印刷 | 印刷机 | 印刷机 | 其他
电池车间二号印刷机203A | 电池车间二号印刷机203A#复位超时 | 报警 | 信号类 | 状态信号 | 复位超时 | ns=4;s=.EQPAlarmA56 | Boolean | 只读 | [5 empty] | 生产设备 | 二号印刷机203A（JAYZ23A6801） | 扬州基地 | 一厂（晶运园区）-F2电池车间 | 电池工段 | 印刷 | 印刷机 | 印刷机 | 其他
电池车间二号印刷机203A | 电池车间二号印刷机203A#刮刀气缸压缩量报警 | 报警 | 信号类 | 状态信号 | 刮刀气缸压缩量报警 | ns=4;s=.EQPAlarmA57 | Boolean | 只读 | [5 empty] | 生产设备 | 二号印刷机203A（JAYZ23A6801） | 扬州基地 | 一厂（晶运园区）-F2电池车间 | 电池工段 | 印刷 | 印刷机 | 印刷机 | 其他
电池车间二号印刷机203A | 电池车间二号印刷机203A#EtherCAT报警 | 报警 | 信号类 | 状态信号 | EtherCAT报警 | ns=4;s=.EQPAlarmA58 | Boolean | 只读 | [5 empty] | 生产设备 | 二号印刷机203A（JAYZ23A6801） | 扬州基地 | 一厂（晶运园区）-F2电池车间 | 电池工段 | 印刷 | 印刷机 | 印刷机 | 其他
电池车间二号印刷机203A | 电池车间二号印刷机203A#工位1纸用完预警 | 报警 | 信号类 | 状态信号 | 工位1纸用完预警 | ns=4;s=.EQPAlarmA59 | Boolean | 只读 | [5 empty] | 生产设备 | 二号印刷机203A（JAYZ23A6801） | 扬州基地 | 一厂（晶运园区）-F2电池车间 | 电池工段 | 印刷 | 印刷机 | 印刷机 | 其他
电池车间二号印刷机203A | 电池车间二号印刷机203A#工位2纸用完预警 | 报警 | 信号类 | 状态信号 | 工位2纸用完预警 | ns=4;s=.EQPAlarmA60 | Boolean | 只读 | [5 empty] | 生产设备 | 二号印刷机203A（JAYZ23A6801） | 扬州基地 | 一厂（晶运园区）-F2电池车间 | 电池工段 | 印刷 | 印刷机 | 印刷机 | 其他
电池车间二号印刷机203A | 电池车间二号印刷机203A#工位3纸用完预警 | 报警 | 信号类 | 状态信号 | 工位3纸用完预警 | ns=4;s=.EQPAlarmA61 | Boolean | 只读 | [5 empty] | 生产设备 | 二号印刷机203A（JAYZ23A6801） | 扬州基地 | 一厂（晶运园区）-F2电池车间 | 电池工段 | 印刷 | 印刷机 | 印刷机 | 其他
电池车间二号印刷机203A | 电池车间二号印刷机203A#工位4纸用完预警 | 报警 | 信号类 | 状态信号 | 工位4纸用完预警 | ns=4;s=.EQPAlarmA62 | Boolean | 只读 | [5 empty] | 生产设备 | 二号印刷机203A（JAYZ23A6801） | 扬州基地 | 一厂（晶运园区）-F2电池车间 | 电池工段 | 印刷 | 印刷机 | 印刷机 | 其他
电池车间二号印刷机203A | 电池车间二号印刷机203A#上位读取称重数据超时 | 报警 | 信号类 | 状态信号 | 上位读取称重数据超时 | ns=4;s=.EQPAlarmA63 | Boolean | 只读 | [5 empty] | 生产设备 | 二号印刷机203A（JAYZ23A6801） | 扬州基地 | 一厂（晶运园区）-F2电池车间 | 电池工段 | 印刷 | 印刷机 | 印刷机 | 其他
电池车间二号印刷机203A | 电池车间二号印刷机203A#上位报警 | 报警 | 信号类 | 状态信号 | 上位报警 | ns=4;s=.EQPAlarmA64 | Boolean | 只读 | [5 empty] | 生产设备 | 二号印刷机203A（JAYZ23A6801） | 扬州基地 | 一厂（晶运园区）-F2电池车间 | 电池工段 | 印刷 | 印刷机 | 印刷机 | 其他
电池车间二号印刷机203A | 电池车间二号印刷机203A#满蓝提示洗网报警 | 报警 | 信号类 | 状态信号 | 满蓝提示洗网报警 | ns=4;s=.EQPAlarmA65 | Boolean | 只读 | [5 empty] | 生产设备 | 二号印刷机203A（JAYZ23A6801） | 扬州基地 | 一厂（晶运园区）-F2电池车间 | 电池工段 | 印刷 | 印刷机 | 印刷机 | 其他
电池车间二号印刷机203A | 电池车间二号印刷机203A#网版寿命报警 | 报警 | 信号类 | 状态信号 | 网版寿命报警 | ns=4;s=.EQPAlarmA66 | Boolean | 只读 | [5 empty] | 生产设备 | 二号印刷机203A（JAYZ23A6801） | 扬州基地 | 一厂（晶运园区）-F2电池车间 | 电池工段 | 印刷 | 印刷机 | 印刷机 | 其他
电池车间二号印刷机203A | 电池车间二号印刷机203A#水冷机报警 | 报警 | 信号类 | 状态信号 | 水冷机报警 | ns=4;s=.EQPAlarmA67 | Boolean | 只读 | [5 empty] | 生产设备 | 二号印刷机203A（JAYZ23A6801） | 扬州基地 | 一厂（晶运园区）-F2电池车间 | 电池工段 | 印刷 | 印刷机 | 印刷机 | 其他
电池车间二号印刷机203A | 电池车间二号印刷机203A#PL印刷报警 | 报警 | 信号类 | 状态信号 | PL印刷报警 | ns=4;s=.EQPAlarmA68 | Boolean | 只读 | [5 empty] | 生产设备 | 二号印刷机203A（JAYZ23A6801） | 扬州基地 | 一厂（晶运园区）-F2电池车间 | 电池工段 | 印刷 | 印刷机 | 印刷机 | 其他
电池车间二号印刷机203A | 电池车间二号印刷机203A#外接PL未就绪 | 报警 | 信号类 | 状态信号 | 外接PL未就绪 | ns=4;s=.EQPAlarmA69 | Boolean | 只读 | [5 empty] | 生产设备 | 二号印刷机203A（JAYZ23A6801） | 扬州基地 | 一厂（晶运园区）-F2电池车间 | 电池工段 | 印刷 | 印刷机 | 印刷机 | 其他
电池车间二号印刷机203A | 电池车间二号印刷机203A#连续PL印刷NG | 报警 | 信号类 | 状态信号 | 连续PL印刷NG | ns=4;s=.EQPAlarmA70 | Boolean | 只读 | [5 empty] | 生产设备 | 二号印刷机203A（JAYZ23A6801） | 扬州基地 | 一厂（晶运园区）-F2电池车间 | 电池工段 | 印刷 | 印刷机 | 印刷机 | 其他
电池车间二号印刷机203A | 电池车间二号印刷机203A#出炉堵片报警 | 报警 | 信号类 | 状态信号 | 出炉堵片报警 | ns=4;s=.EQPAlarmA71 | Boolean | 只读 | [5 empty] | 生产设备 | 二号印刷机203A（JAYZ23A6801） | 扬州基地 | 一厂（晶运园区）-F2电池车间 | 电池工段 | 印刷 | 印刷机 | 印刷机 | 其他
电池车间二号印刷机203A | 电池车间二号印刷机203A#无花篮检测到NG片 | 报警 | 信号类 | 状态信号 | 无花篮检测到NG片 | ns=4;s=.EQPAlarmA72 | Boolean | 只读 | [5 empty] | 生产设备 | 二号印刷机203A（JAYZ23A6801） | 扬州基地 | 一厂（晶运园区）-F2电池车间 | 电池工段 | 印刷 | 印刷机 | 印刷机 | 其他
电池车间二号印刷机203A | 电池车间二号印刷机203A#出版缓存花篮满料 | 报警 | 信号类 | 状态信号 | 出版缓存花篮满料 | ns=4;s=.EQPAlarmA73 | Boolean | 只读 | [5 empty] | 生产设备 | 二号印刷机203A（JAYZ23A6801） | 扬州基地 | 一厂（晶运园区）-F2电池车间 | 电池工段 | 印刷 | 印刷机 | 印刷机 | 其他
电池车间二号印刷机203A | 电池车间二号印刷机203A#出版缓存花篮未复位 | 报警 | 信号类 | 状态信号 | 出版缓存花篮未复位 | ns=4;s=.EQPAlarmA74 | Boolean | 只读 | [5 empty] | 生产设备 | 二号印刷机203A（JAYZ23A6801） | 扬州基地 | 一厂（晶运园区）-F2电池车间 | 电池工段 | 印刷 | 印刷机 | 印刷机 | 其他
电池车间二号印刷机203A | 电池车间二号印刷机203A#出版缓存花篮异常 | 报警 | 信号类 | 状态信号 | 出版缓存花篮异常 | ns=4;s=.EQPAlarmA75 | Boolean | 只读 | [5 empty] | 生产设备 | 二号印刷机203A（JAYZ23A6801） | 扬州基地 | 一厂（晶运园区）-F2电池车间 | 电池工段 | 印刷 | 印刷机 | 印刷机 | 其他
电池车间二号印刷机203A | 电池车间二号印刷机203A#缓存升降轴超出安全范围 | 报警 | 信号类 | 状态信号 | 缓存升降轴超出安全范围 | ns=4;s=.EQPAlarmA76 | Boolean | 只读 | [5 empty] | 生产设备 | 二号印刷机203A（JAYZ23A6801） | 扬州基地 | 一厂（晶运园区）-F2电池车间 | 电池工段 | 印刷 | 印刷机 | 印刷机 | 其他
电池车间二号印刷机203B | 电池车间二号印刷机203B#出版缓存花篮未复位 | 报警 | 信号类 | 状态信号 | 出版缓存花篮未复位 | ns=4;s=.EQPAlarmA74 | Boolean | 只读 | [5 empty] | 生产设备 | 二号印刷机203B（JAYZ23A6801） | 扬州基地 | 一厂（晶运园区）-F2电池车间 | 电池工段 | 印刷 | 印刷机 | 印刷机 | 其他
电池车间二号印刷机203B | 电池车间二号印刷机203B#出版缓存花篮异常 | 报警 | 信号类 | 状态信号 | 出版缓存花篮异常 | ns=4;s=.EQPAlarmA75 | Boolean | 只读 | [5 empty] | 生产设备 | 二号印刷机203B（JAYZ23A6801） | 扬州基地 | 一厂（晶运园区）-F2电池车间 | 电池工段 | 印刷 | 印刷机 | 印刷机 | 其他
电池车间二号印刷机203B | 电池车间二号印刷机203B#缓存升降轴超出安全范围 | 报警 | 信号类 | 状态信号 | 缓存升降轴超出安全范围 | ns=4;s=.EQPAlarmA76 | Boolean | 只读 | [5 empty] | 生产设备 | 二号印刷机203B（JAYZ23A6801） | 扬州基地 | 一厂（晶运园区）-F2电池车间 | 电池工段 | 印刷 | 印刷机 | 印刷机 | 其他
电池车间二号印刷机203B | 电池车间二号印刷机203B#停机时间（各机位实时参数） | 反馈值 | 其他 | 时间 | 停机时间（各机位实时参数） | ns=4;s=.downtime1 | Double | 只读 |  |  |  |  | 秒 | 生产设备 | 二号印刷机203B（JAYZ23A6801） | 扬州基地 | 一厂（晶运园区）-F2电池车间 | 电池工段 | 印刷 | 印刷机 | 印刷机 | 其他
电池车间二号印刷机203B | 电池车间二号印刷机203B#单片印刷速度（各机位实时参数） | 反馈值 | 速度类 | 速度 | 单片印刷速度（各机位实时参数） | ns=4;s=.EQPRecipeA10 | Double | 只读 |  |  |  |  | mm/s | 生产设备 | 二号印刷机203B（JAYZ23A6801） | 扬州基地 | 一厂（晶运园区）-F2电池车间 | 电池工段 | 印刷 | 印刷机 | 印刷机 | 其他
电池车间二号印刷机203B | 电池车间二号印刷机203B#X轴偏移量（各机位实时参数） | 反馈值 | 测量类 | 位置 | X轴偏移量（各机位实时参数） | ns=4;s=.EQPRecipeA13 | Double | 只读 |  |  |  |  | mm | 生产设备 | 二号印刷机203B（JAYZ23A6801） | 扬州基地 | 一厂（晶运园区）-F2电池车间 | 电池工段 | 印刷 | 印刷机 | 印刷机 | 其他
电池车间二号印刷机203B | 电池车间二号印刷机203B#Y轴偏移量（各机位实时参数） | 反馈值 | 测量类 | 位置 | Y轴偏移量（各机位实时参数） | ns=4;s=.EQPRecipeA14 | Double | 只读 |  |  |  |  | mm | 生产设备 | 二号印刷机203B（JAYZ23A6801） | 扬州基地 | 一厂（晶运园区）-F2电池车间 | 电池工段 | 印刷 | 印刷机 | 印刷机 | 其他
电池车间二号印刷机203B | 电池车间二号印刷机203B#压缩量 | 反馈值 | 测量类 | 位置 | 压缩量 | ns=4;s=.EQPRecipeA1 | Double | 只读 |  |  |  |  | mm | 生产设备 | 二号印刷机203B（JAYZ23A6801） | 扬州基地 | 一厂（晶运园区）-F2电池车间 | 电池工段 | 印刷 | 印刷机 | 印刷机 | 其他
电池车间二号印刷机203B | 电池车间二号印刷机203B#z轴的零位（long） | 反馈值 | 测量类 | 位置 | z轴的零位（long） | ns=4;s=.EQPRecipeAA16 | Double | 只读 |  |  |  |  | mm | 生产设备 | 二号印刷机203B（JAYZ23A6801） | 扬州基地 | 一厂（晶运园区）-F2电池车间 | 电池工段 | 印刷 | 印刷机 | 印刷机 | 其他
电池车间二号印刷机203B | 电池车间二号印刷机203B#印刷网距 | 反馈值 | 测量类 | 位置 | 印刷网距 | ns=4;s=.EQPRecipeAA14 | Double | 只读 |  |  |  |  | mm | 生产设备 | 二号印刷机203B（JAYZ23A6801） | 扬州基地 | 一厂（晶运园区）-F2电池车间 | 电池工段 | 印刷 | 印刷机 | 印刷机 | 其他
电池车间二号印刷机203B | 电池车间二号印刷机203B#压力 | 反馈值 | 测量类 | 压力 | 压力 | ns=4;s=.EQPRecipeAA4 | Double | 只读 |  |  |  |  | N | 生产设备 | 二号印刷机203B（JAYZ23A6801） | 扬州基地 | 一厂（晶运园区）-F2电池车间 | 电池工段 | 印刷 | 印刷机 | 印刷机 | 其他
电池车间二号印刷机203B | 电池车间二号印刷机203B#设定进板采集模式 | 运行状态 | 信号类 | 动作信号 | 设定进板采集模式 | ns=4;s=.InputMode | Boolean | 只读 | [5 empty] | 生产设备 | 二号印刷机203B（JAYZ23A6801） | 扬州基地 | 一厂（晶运园区）-F2电池车间 | 电池工段 | 印刷 | 印刷机 | 印刷机 | 其他
电池车间二号印刷机203B | 电池车间二号印刷机203B#设定出板来集模式 | 运行状态 | 信号类 | 动作信号 | 设定出板来集模式 | ns=4;s=.OutputMode | Boolean | 只读 | [5 empty] | 生产设备 | 二号印刷机203B（JAYZ23A6801） | 扬州基地 | 一厂（晶运园区）-F2电池车间 | 电池工段 | 印刷 | 印刷机 | 印刷机 | 其他
电池车间二号印刷机203B | 电池车间二号印刷机203B#设备当前在制 | 反馈值 | 统计类 | 产量 | 设备当前在制 | ns=4;s=.Output_Zero_RealInProcessQty | Word | 只读 |  |  |  |  | 片 | 生产设备 | 二号印刷机203B（JAYZ23A6801） | 扬州基地 | 一厂（晶运园区）-F2电池车间 | 电池工段 | 印刷 | 印刷机 | 印刷机 | 其他
电池车间二号印刷机203B | 电池车间二号印刷机203B#CT值 | 反馈值 | 速度类 | 速度 | CT值 | ns=4;s=.SingleTime | Word | 只读 |  |  |  |  | ms | 生产设备 | 二号印刷机203B（JAYZ23A6801） | 扬州基地 | 一厂（晶运园区）-F2电池车间 | 电池工段 | 印刷 | 印刷机 | 印刷机 | 其他
电池车间二号印刷机203B | 电池车间二号印刷机203B#当前网版印次 | 反馈值 | 统计类 | 次数 | 当前网版印次 | ns=4;s=.Screen_ProductQty | String | 只读 |  |  |  |  | 次 | 生产设备 | 二号印刷机203B（JAYZ23A6801） | 扬州基地 | 一厂（晶运园区）-F2电池车间 | 电池工段 | 印刷 | 印刷机 | 印刷机 | 其他
电池车间二号印刷机203B | 电池车间二号印刷机203B#丝网高度标定报警 | 报警 | 信号类 | 状态信号 | 丝网高度标定报警 | ns=4;s=.EQPAlarmA0 | Boolean | 只读 | [5 empty] | 生产设备 | 二号印刷机203B（JAYZ23A6801） | 扬州基地 | 一厂（晶运园区）-F2电池车间 | 电池工段 | 印刷 | 印刷机 | 印刷机 | 其他
电池车间二号印刷机203B | 电池车间二号印刷机203B#刮刀高度标定报警 | 报警 | 信号类 | 状态信号 | 刮刀高度标定报警 | ns=4;s=.EQPAlarmA1 | Boolean | 只读 | [5 empty] | 生产设备 | 二号印刷机203B（JAYZ23A6801） | 扬州基地 | 一厂（晶运园区）-F2电池车间 | 电池工段 | 印刷 | 印刷机 | 印刷机 | 其他
电池车间二号印刷机203B | 电池车间二号印刷机203B#进片直通皮带1报警 | 报警 | 信号类 | 状态信号 | 进片直通皮带1报警 | ns=4;s=.EQPAlarmA5 | Boolean | 只读 | [5 empty] | 生产设备 | 二号印刷机203B（JAYZ23A6801） | 扬州基地 | 一厂（晶运园区）-F2电池车间 | 电池工段 | 印刷 | 印刷机 | 印刷机 | 其他
电池车间二号印刷机203B | 电池车间二号印刷机203B#进片直通皮带2报警 | 报警 | 信号类 | 状态信号 | 进片直通皮带2报警 | ns=4;s=.EQPAlarmA6 | Boolean | 只读 | [5 empty] | 生产设备 | 二号印刷机203B（JAYZ23A6801） | 扬州基地 | 一厂（晶运园区）-F2电池车间 | 电池工段 | 印刷 | 印刷机 | 印刷机 | 其他
电池车间二号印刷机203B | 电池车间二号印刷机203B#进片皮带1报警 | 报警 | 信号类 | 状态信号 | 进片皮带1报警 | ns=4;s=.EQPAlarmA7 | Boolean | 只读 | [5 empty] | 生产设备 | 二号印刷机203B（JAYZ23A6801） | 扬州基地 | 一厂（晶运园区）-F2电池车间 | 电池工段 | 印刷 | 印刷机 | 印刷机 | 其他
电池车间二号印刷机203B | 电池车间二号印刷机203B#进片皮带2报警 | 报警 | 信号类 | 状态信号 | 进片皮带2报警 | ns=4;s=.EQPAlarmA8 | Boolean | 只读 | [5 empty] | 生产设备 | 二号印刷机203B（JAYZ23A6801） | 扬州基地 | 一厂（晶运园区）-F2电池车间 | 电池工段 | 印刷 | 印刷机 | 印刷机 | 其他
电池车间二号印刷机203B | 电池车间二号印刷机203B#出片皮带1报警 | 报警 | 信号类 | 状态信号 | 出片皮带1报警 | ns=4;s=.EQPAlarmA9 | Boolean | 只读 | [5 empty] | 生产设备 | 二号印刷机203B（JAYZ23A6801） | 扬州基地 | 一厂（晶运园区）-F2电池车间 | 电池工段 | 印刷 | 印刷机 | 印刷机 | 其他
电池车间二号印刷机203B | 电池车间二号印刷机203B#出片皮带2报警 | 报警 | 信号类 | 状态信号 | 出片皮带2报警 | ns=4;s=.EQPAlarmA10 | Boolean | 只读 | [5 empty] | 生产设备 | 二号印刷机203B（JAYZ23A6801） | 扬州基地 | 一厂（晶运园区）-F2电池车间 | 电池工段 | 印刷 | 印刷机 | 印刷机 | 其他
电池车间二号印刷机203B | 电池车间二号印刷机203B#出片皮带3报警 | 报警 | 信号类 | 状态信号 | 出片皮带3报警 | ns=4;s=.EQPAlarmA11 | Boolean | 只读 | [5 empty] | 生产设备 | 二号印刷机203B（JAYZ23A6801） | 扬州基地 | 一厂（晶运园区）-F2电池车间 | 电池工段 | 印刷 | 印刷机 | 印刷机 | 其他
电池车间二号印刷机203B | 电池车间二号印刷机203B#出片皮带4报警 | 报警 | 信号类 | 状态信号 | 出片皮带4报警 | ns=4;s=.EQPAlarmA12 | Boolean | 只读 | [5 empty] | 生产设备 | 二号印刷机203B（JAYZ23A6801） | 扬州基地 | 一厂（晶运园区）-F2电池车间 | 电池工段 | 印刷 | 印刷机 | 印刷机 | 其他
电池车间二号印刷机203B | 电池车间二号印刷机203B#出片皮带5报警 | 报警 | 信号类 | 状态信号 | 出片皮带5报警 | ns=4;s=.EQPAlarmA13 | Boolean | 只读 | [5 empty] | 生产设备 | 二号印刷机203B（JAYZ23A6801） | 扬州基地 | 一厂（晶运园区）-F2电池车间 | 电池工段 | 印刷 | 印刷机 | 印刷机 | 其他
电池车间二号印刷机203B | 电池车间二号印刷机203B#出片皮带6报警 | 报警 | 信号类 | 状态信号 | 出片皮带6报警 | ns=4;s=.EQPAlarmA14 | Boolean | 只读 | [5 empty] | 生产设备 | 二号印刷机203B（JAYZ23A6801） | 扬州基地 | 一厂（晶运园区）-F2电池车间 | 电池工段 | 印刷 | 印刷机 | 印刷机 | 其他
电池车间二号印刷机203B | 电池车间二号印刷机203B#破片、缺角 | 报警 | 信号类 | 状态信号 | 破片、缺角 | ns=4;s=.EQPAlarmA15 | Boolean | 只读 | [5 empty] | 生产设备 | 二号印刷机203B（JAYZ23A6801） | 扬州基地 | 一厂（晶运园区）-F2电池车间 | 电池工段 | 印刷 | 印刷机 | 印刷机 | 其他
电池车间二号印刷机203B | 电池车间二号印刷机203B#超出调整范围 | 报警 | 信号类 | 状态信号 | 超出调整范围 | ns=4;s=.EQPAlarmA16 | Boolean | 只读 | [5 empty] | 生产设备 | 二号印刷机203B（JAYZ23A6801） | 扬州基地 | 一厂（晶运园区）-F2电池车间 | 电池工段 | 印刷 | 印刷机 | 印刷机 | 其他
电池车间二号印刷机203B | 电池车间二号印刷机203B#找不到Mark点 | 报警 | 信号类 | 状态信号 | 找不到Mark点 | ns=4;s=.EQPAlarmA17 | Boolean | 只读 | [5 empty] | 生产设备 | 二号印刷机203B（JAYZ23A6801） | 扬州基地 | 一厂（晶运园区）-F2电池车间 | 电池工段 | 印刷 | 印刷机 | 印刷机 | 其他
电池车间二号印刷机203B | 电池车间二号印刷机203B#碎片 | 报警 | 信号类 | 状态信号 | 碎片 | ns=4;s=.EQPAlarmA18 | Boolean | 只读 | [5 empty] | 生产设备 | 二号印刷机203B（JAYZ23A6801） | 扬州基地 | 一厂（晶运园区）-F2电池车间 | 电池工段 | 印刷 | 印刷机 | 印刷机 | 其他
电池车间二号印刷机203B | 电池车间二号印刷机203B#爆版或者大缺角 | 报警 | 信号类 | 状态信号 | 爆版或者大缺角 | ns=4;s=.EQPAlarmA19 | Boolean | 只读 | [5 empty] | 生产设备 | 二号印刷机203B（JAYZ23A6801） | 扬州基地 | 一厂（晶运园区）-F2电池车间 | 电池工段 | 印刷 | 印刷机 | 印刷机 | 其他
电池车间二号印刷机203B | 电池车间二号印刷机203B#连续印刷不良 | 报警 | 信号类 | 状态信号 | 连续印刷不良 | ns=4;s=.EQPAlarmA20 | Boolean | 只读 | [5 empty] | 生产设备 | 二号印刷机203B（JAYZ23A6801） | 扬州基地 | 一厂（晶运园区）-F2电池车间 | 电池工段 | 印刷 | 印刷机 | 印刷机 | 其他
电池车间二号印刷机203B | 电池车间二号印刷机203B#印刷不良 | 报警 | 信号类 | 状态信号 | 印刷不良 | ns=4;s=.EQPAlarmA22 | Boolean | 只读 | [5 empty] | 生产设备 | 二号印刷机203B（JAYZ23A6801） | 扬州基地 | 一厂（晶运园区）-F2电池车间 | 电池工段 | 印刷 | 印刷机 | 印刷机 | 其他
电池车间二号印刷机203B | 电池车间二号印刷机203B#转台进片报警 | 报警 | 信号类 | 状态信号 | 转台进片报警 | ns=4;s=.EQPAlarmA23 | Boolean | 只读 | [5 empty] | 生产设备 | 二号印刷机203B（JAYZ23A6801） | 扬州基地 | 一厂（晶运园区）-F2电池车间 | 电池工段 | 印刷 | 印刷机 | 印刷机 | 其他
电池车间二号印刷机203B | 电池车间二号印刷机203B#转台出片报警 | 报警 | 信号类 | 状态信号 | 转台出片报警 | ns=4;s=.EQPAlarmA24 | Boolean | 只读 | [5 empty] | 生产设备 | 二号印刷机203B（JAYZ23A6801） | 扬州基地 | 一厂（晶运园区）-F2电池车间 | 电池工段 | 印刷 | 印刷机 | 印刷机 | 其他
电池车间二号印刷机203B | 电池车间二号印刷机203B#报警 | 报警 | 信号类 | 状态信号 | 报警 | ns=4;s=.EQPAlarmA25 | Boolean | 只读 | [5 empty] | 生产设备 | 二号印刷机203B（JAYZ23A6801） | 扬州基地 | 一厂（晶运园区）-F2电池车间 | 电池工段 | 印刷 | 印刷机 | 印刷机 | 其他
电池车间二号印刷机203B | 电池车间二号印刷机203B#进板夹板报警 | 报警 | 信号类 | 状态信号 | 进板夹板报警 | ns=4;s=.EQPAlarmA26 | Boolean | 只读 | [5 empty] | 生产设备 | 二号印刷机203B（JAYZ23A6801） | 扬州基地 | 一厂（晶运园区）-F2电池车间 | 电池工段 | 印刷 | 印刷机 | 印刷机 | 其他
电池车间二号印刷机203B | 电池车间二号印刷机203B#出板2夹板报警 | 报警 | 信号类 | 状态信号 | 出板2夹板报警 | ns=4;s=.EQPAlarmA27 | Boolean | 只读 | [5 empty] | 生产设备 | 二号印刷机203B（JAYZ23A6801） | 扬州基地 | 一厂（晶运园区）-F2电池车间 | 电池工段 | 印刷 | 印刷机 | 印刷机 | 其他
电池车间二号印刷机203B | 电池车间二号印刷机203B#出板5夹板报警 | 报警 | 信号类 | 状态信号 | 出板5夹板报警 | ns=4;s=.EQPAlarmA28 | Boolean | 只读 | [5 empty] | 生产设备 | 二号印刷机203B（JAYZ23A6801） | 扬州基地 | 一厂（晶运园区）-F2电池车间 | 电池工段 | 印刷 | 印刷机 | 印刷机 | 其他
电池车间二号印刷机203B | 电池车间二号印刷机203B#破片升降气缸报警 | 报警 | 信号类 | 状态信号 | 破片升降气缸报警 | ns=4;s=.EQPAlarmA29 | Boolean | 只读 | [5 empty] | 生产设备 | 二号印刷机203B（JAYZ23A6801） | 扬州基地 | 一厂（晶运园区）-F2电池车间 | 电池工段 | 印刷 | 印刷机 | 印刷机 | 其他
电池车间二号印刷机203B | 电池车间二号印刷机203B#回磨气缸报警 | 报警 | 信号类 | 状态信号 | 回磨气缸报警 | ns=4;s=.EQPAlarmA30 | Boolean | 只读 | [5 empty] | 生产设备 | 二号印刷机203B（JAYZ23A6801） | 扬州基地 | 一厂（晶运园区）-F2电池车间 | 电池工段 | 印刷 | 印刷机 | 印刷机 | 其他
电池车间二号印刷机203B | 电池车间二号印刷机203B#平台保护气缸报警 | 报警 | 信号类 | 状态信号 | 平台保护气缸报警 | ns=4;s=.EQPAlarmA31 | Boolean | 只读 | [5 empty] | 生产设备 | 二号印刷机203B（JAYZ23A6801） | 扬州基地 | 一厂（晶运园区）-F2电池车间 | 电池工段 | 印刷 | 印刷机 | 印刷机 | 其他
电池车间二号印刷机203B | 电池车间二号印刷机203B#丝网到位报警 | 报警 | 信号类 | 状态信号 | 丝网到位报警 | ns=4;s=.EQPAlarmA32 | Boolean | 只读 | [5 empty] | 生产设备 | 二号印刷机203B（JAYZ23A6801） | 扬州基地 | 一厂（晶运园区）-F2电池车间 | 电池工段 | 印刷 | 印刷机 | 印刷机 | 其他
电池车间二号印刷机203B | 电池车间二号印刷机203B#进板称重夹板气缸报警 | 报警 | 信号类 | 状态信号 | 进板称重夹板气缸报警 | ns=4;s=.EQPAlarmA33 | Boolean | 只读 | [5 empty] | 生产设备 | 二号印刷机203B（JAYZ23A6801） | 扬州基地 | 一厂（晶运园区）-F2电池车间 | 电池工段 | 印刷 | 印刷机 | 印刷机 | 其他
电池车间二号印刷机203B | 电池车间二号印刷机203B#出板称重夹板气缸报警 | 报警 | 信号类 | 状态信号 | 出板称重夹板气缸报警 | ns=4;s=.EQPAlarmA34 | Boolean | 只读 | [5 empty] | 生产设备 | 二号印刷机203B（JAYZ23A6801） | 扬州基地 | 一厂（晶运园区）-F2电池车间 | 电池工段 | 印刷 | 印刷机 | 印刷机 | 其他
电池车间二号印刷机203B | 电池车间二号印刷机203B#进板称重升降气缸报警 | 报警 | 信号类 | 状态信号 | 进板称重升降气缸报警 | ns=4;s=.EQPAlarmA35 | Boolean | 只读 | [5 empty] | 生产设备 | 二号印刷机203B（JAYZ23A6801） | 扬州基地 | 一厂（晶运园区）-F2电池车间 | 电池工段 | 印刷 | 印刷机 | 印刷机 | 其他
电池车间二号印刷机203B | 电池车间二号印刷机203B#出板称重升降气缸报警 | 报警 | 信号类 | 状态信号 | 出板称重升降气缸报警 | ns=4;s=.EQPAlarmA36 | Boolean | 只读 | [5 empty] | 生产设备 | 二号印刷机203B（JAYZ23A6801） | 扬州基地 | 一厂（晶运园区）-F2电池车间 | 电池工段 | 印刷 | 印刷机 | 印刷机 | 其他
电池车间二号印刷机203B | 电池车间二号印刷机203B#进板称重顶片气缸报警 | 报警 | 信号类 | 状态信号 | 进板称重顶片气缸报警 | ns=4;s=.EQPAlarmA37 | Boolean | 只读 | [5 empty] | 生产设备 | 二号印刷机203B（JAYZ23A6801） | 扬州基地 | 一厂（晶运园区）-F2电池车间 | 电池工段 | 印刷 | 印刷机 | 印刷机 | 其他
电池车间二号印刷机203B | 电池车间二号印刷机203B#出板称重顶片气缸报警 | 报警 | 信号类 | 状态信号 | 出板称重顶片气缸报警 | ns=4;s=.EQPAlarmA38 | Boolean | 只读 | [5 empty] | 生产设备 | 二号印刷机203B（JAYZ23A6801） | 扬州基地 | 一厂（晶运园区）-F2电池车间 | 电池工段 | 印刷 | 印刷机 | 印刷机 | 其他
电池车间二号印刷机203B | 电池车间二号印刷机203B#进板称重取片气缸报警 | 报警 | 信号类 | 状态信号 | 进板称重取片气缸报警 | ns=4;s=.EQPAlarmA39 | Boolean | 只读 | [5 empty] | 生产设备 | 二号印刷机203B（JAYZ23A6801） | 扬州基地 | 一厂（晶运园区）-F2电池车间 | 电池工段 | 印刷 | 印刷机 | 印刷机 | 其他
电池车间二号印刷机203B | 电池车间二号印刷机203B#出板称重取片气缸报警 | 报警 | 信号类 | 状态信号 | 出板称重取片气缸报警 | ns=4;s=.EQPAlarmA40 | Boolean | 只读 | [5 empty] | 生产设备 | 二号印刷机203B（JAYZ23A6801） | 扬州基地 | 一厂（晶运园区）-F2电池车间 | 电池工段 | 印刷 | 印刷机 | 印刷机 | 其他
电池车间二号印刷机203B | 电池车间二号印刷机203B#进板称重关门气缸报警 | 报警 | 信号类 | 状态信号 | 进板称重关门气缸报警 | ns=4;s=.EQPAlarmA41 | Boolean | 只读 | [5 empty] | 生产设备 | 二号印刷机203B（JAYZ23A6801） | 扬州基地 | 一厂（晶运园区）-F2电池车间 | 电池工段 | 印刷 | 印刷机 | 印刷机 | 其他
电池车间二号印刷机203B | 电池车间二号印刷机203B#出板称重关门气缸报警 | 报警 | 信号类 | 状态信号 | 出板称重关门气缸报警 | ns=4;s=.EQPAlarmA42 | Boolean | 只读 | [5 empty] | 生产设备 | 二号印刷机203B（JAYZ23A6801） | 扬州基地 | 一厂（晶运园区）-F2电池车间 | 电池工段 | 印刷 | 印刷机 | 印刷机 | 其他
电池车间二号印刷机203B | 电池车间二号印刷机203B#平台升降保护气缸报警 | 报警 | 信号类 | 状态信号 | 平台升降保护气缸报警 | ns=4;s=.EQPAlarmA43 | Boolean | 只读 | [5 empty] | 生产设备 | 二号印刷机203B（JAYZ23A6801） | 扬州基地 | 一厂（晶运园区）-F2电池车间 | 电池工段 | 印刷 | 印刷机 | 印刷机 | 其他
电池车间二号印刷机203B | 电池车间二号印刷机203B#进板称通讯报警 | 报警 | 信号类 | 状态信号 | 进板称通讯报警 | ns=4;s=.EQPAlarmA44 | Boolean | 只读 | [5 empty] | 生产设备 | 二号印刷机203B（JAYZ23A6801） | 扬州基地 | 一厂（晶运园区）-F2电池车间 | 电池工段 | 印刷 | 印刷机 | 印刷机 | 其他
电池车间二号印刷机203B | 电池车间二号印刷机203B#出板称通讯报警 | 报警 | 信号类 | 状态信号 | 出板称通讯报警 | ns=4;s=.EQPAlarmA45 | Boolean | 只读 | [5 empty] | 生产设备 | 二号印刷机203B（JAYZ23A6801） | 扬州基地 | 一厂（晶运园区）-F2电池车间 | 电池工段 | 印刷 | 印刷机 | 印刷机 | 其他
电池车间二号印刷机203B | 电池车间二号印刷机203B#称重失败报警 | 报警 | 信号类 | 状态信号 | 称重失败报警 | ns=4;s=.EQPAlarmA46 | Boolean | 只读 | [5 empty] | 生产设备 | 二号印刷机203B（JAYZ23A6801） | 扬州基地 | 一厂（晶运园区）-F2电池车间 | 电池工段 | 印刷 | 印刷机 | 印刷机 | 其他
电池车间二号印刷机203B | 电池车间二号印刷机203B#前安全门报警 | 报警 | 信号类 | 状态信号 | 前安全门报警 | ns=4;s=.EQPAlarmA47 | Boolean | 只读 | [5 empty] | 生产设备 | 二号印刷机203B（JAYZ23A6801） | 扬州基地 | 一厂（晶运园区）-F2电池车间 | 电池工段 | 印刷 | 印刷机 | 印刷机 | 其他
电池车间二号印刷机203B | 电池车间二号印刷机203B#后安全门报警 | 报警 | 信号类 | 状态信号 | 后安全门报警 | ns=4;s=.EQPAlarmA48 | Boolean | 只读 | [5 empty] | 生产设备 | 二号印刷机203B（JAYZ23A6801） | 扬州基地 | 一厂（晶运园区）-F2电池车间 | 电池工段 | 印刷 | 印刷机 | 印刷机 | 其他
电池车间二号印刷机203B | 电池车间二号印刷机203B#左右安全门报警 | 报警 | 信号类 | 状态信号 | 左右安全门报警 | ns=4;s=.EQPAlarmA49 | Boolean | 只读 | [5 empty] | 生产设备 | 二号印刷机203B（JAYZ23A6801） | 扬州基地 | 一厂（晶运园区）-F2电池车间 | 电池工段 | 印刷 | 印刷机 | 印刷机 | 其他
电池车间二号印刷机203B | 电池车间二号印刷机203B#直通安全门报警 | 报警 | 信号类 | 状态信号 | 直通安全门报警 | ns=4;s=.EQPAlarmA50 | Boolean | 只读 | [5 empty] | 生产设备 | 二号印刷机203B（JAYZ23A6801） | 扬州基地 | 一厂（晶运园区）-F2电池车间 | 电池工段 | 印刷 | 印刷机 | 印刷机 | 其他
电池车间二号印刷机203B | 电池车间二号印刷机203B#换纸安全门报警 | 报警 | 信号类 | 状态信号 | 换纸安全门报警 | ns=4;s=.EQPAlarmA51 | Boolean | 只读 | [5 empty] | 生产设备 | 二号印刷机203B（JAYZ23A6801） | 扬州基地 | 一厂（晶运园区）-F2电池车间 | 电池工段 | 印刷 | 印刷机 | 印刷机 | 其他
电池车间二号印刷机203B | 电池车间二号印刷机203B#气压报警*)^机械 | 报警 | 信号类 | 状态信号 | 气压报警*)^机械 | ns=4;s=.EQPAlarmA52 | Boolean | 只读 | [5 empty] | 生产设备 | 二号印刷机203B（JAYZ23A6801） | 扬州基地 | 一厂（晶运园区）-F2电池车间 | 电池工段 | 印刷 | 印刷机 | 印刷机 | 其他
电池车间二号印刷机203B | 电池车间二号印刷机203B#等待上位进板拍照结果超时 | 报警 | 信号类 | 状态信号 | 等待上位进板拍照结果超时 | ns=4;s=.EQPAlarmA53 | Boolean | 只读 | [5 empty] | 生产设备 | 二号印刷机203B（JAYZ23A6801） | 扬州基地 | 一厂（晶运园区）-F2电池车间 | 电池工段 | 印刷 | 印刷机 | 印刷机 | 其他
电池车间二号印刷机203B | 电池车间二号印刷机203B#等待上位出板拍照结果超时 | 报警 | 信号类 | 状态信号 | 等待上位出板拍照结果超时 | ns=4;s=.EQPAlarmA54 | Boolean | 只读 | [5 empty] | 生产设备 | 二号印刷机203B（JAYZ23A6801） | 扬州基地 | 一厂（晶运园区）-F2电池车间 | 电池工段 | 印刷 | 印刷机 | 印刷机 | 其他
电池车间二号印刷机203B | 电池车间二号印刷机203B#等待上位丝网板拍照结果超时 | 报警 | 信号类 | 状态信号 | 等待上位丝网板拍照结果超时 | ns=4;s=.EQPAlarmA55 | Boolean | 只读 | [5 empty] | 生产设备 | 二号印刷机203B（JAYZ23A6801） | 扬州基地 | 一厂（晶运园区）-F2电池车间 | 电池工段 | 印刷 | 印刷机 | 印刷机 | 其他
电池车间二号印刷机203B | 电池车间二号印刷机203B#复位超时 | 报警 | 信号类 | 状态信号 | 复位超时 | ns=4;s=.EQPAlarmA56 | Boolean | 只读 | [5 empty] | 生产设备 | 二号印刷机203B（JAYZ23A6801） | 扬州基地 | 一厂（晶运园区）-F2电池车间 | 电池工段 | 印刷 | 印刷机 | 印刷机 | 其他
电池车间二号印刷机203B | 电池车间二号印刷机203B#刮刀气缸压缩量报警 | 报警 | 信号类 | 状态信号 | 刮刀气缸压缩量报警 | ns=4;s=.EQPAlarmA57 | Boolean | 只读 | [5 empty] | 生产设备 | 二号印刷机203B（JAYZ23A6801） | 扬州基地 | 一厂（晶运园区）-F2电池车间 | 电池工段 | 印刷 | 印刷机 | 印刷机 | 其他
电池车间二号印刷机203B | 电池车间二号印刷机203B#EtherCAT报警 | 报警 | 信号类 | 状态信号 | EtherCAT报警 | ns=4;s=.EQPAlarmA58 | Boolean | 只读 | [5 empty] | 生产设备 | 二号印刷机203B（JAYZ23A6801） | 扬州基地 | 一厂（晶运园区）-F2电池车间 | 电池工段 | 印刷 | 印刷机 | 印刷机 | 其他
电池车间二号印刷机203B | 电池车间二号印刷机203B#工位1纸用完预警 | 报警 | 信号类 | 状态信号 | 工位1纸用完预警 | ns=4;s=.EQPAlarmA59 | Boolean | 只读 | [5 empty] | 生产设备 | 二号印刷机203B（JAYZ23A6801） | 扬州基地 | 一厂（晶运园区）-F2电池车间 | 电池工段 | 印刷 | 印刷机 | 印刷机 | 其他
电池车间二号印刷机203B | 电池车间二号印刷机203B#工位2纸用完预警 | 报警 | 信号类 | 状态信号 | 工位2纸用完预警 | ns=4;s=.EQPAlarmA60 | Boolean | 只读 | [5 empty] | 生产设备 | 二号印刷机203B（JAYZ23A6801） | 扬州基地 | 一厂（晶运园区）-F2电池车间 | 电池工段 | 印刷 | 印刷机 | 印刷机 | 其他
电池车间二号印刷机203B | 电池车间二号印刷机203B#工位3纸用完预警 | 报警 | 信号类 | 状态信号 | 工位3纸用完预警 | ns=4;s=.EQPAlarmA61 | Boolean | 只读 | [5 empty] | 生产设备 | 二号印刷机203B（JAYZ23A6801） | 扬州基地 | 一厂（晶运园区）-F2电池车间 | 电池工段 | 印刷 | 印刷机 | 印刷机 | 其他
电池车间二号印刷机203B | 电池车间二号印刷机203B#工位4纸用完预警 | 报警 | 信号类 | 状态信号 | 工位4纸用完预警 | ns=4;s=.EQPAlarmA62 | Boolean | 只读 | [5 empty] | 生产设备 | 二号印刷机203B（JAYZ23A6801） | 扬州基地 | 一厂（晶运园区）-F2电池车间 | 电池工段 | 印刷 | 印刷机 | 印刷机 | 其他
电池车间二号印刷机203B | 电池车间二号印刷机203B#上位读取称重数据超时 | 报警 | 信号类 | 状态信号 | 上位读取称重数据超时 | ns=4;s=.EQPAlarmA63 | Boolean | 只读 | [5 empty] | 生产设备 | 二号印刷机203B（JAYZ23A6801） | 扬州基地 | 一厂（晶运园区）-F2电池车间 | 电池工段 | 印刷 | 印刷机 | 印刷机 | 其他
电池车间二号印刷机203B | 电池车间二号印刷机203B#上位报警 | 报警 | 信号类 | 状态信号 | 上位报警 | ns=4;s=.EQPAlarmA64 | Boolean | 只读 | [5 empty] | 生产设备 | 二号印刷机203B（JAYZ23A6801） | 扬州基地 | 一厂（晶运园区）-F2电池车间 | 电池工段 | 印刷 | 印刷机 | 印刷机 | 其他
电池车间二号印刷机203B | 电池车间二号印刷机203B#满蓝提示洗网报警 | 报警 | 信号类 | 状态信号 | 满蓝提示洗网报警 | ns=4;s=.EQPAlarmA65 | Boolean | 只读 | [5 empty] | 生产设备 | 二号印刷机203B（JAYZ23A6801） | 扬州基地 | 一厂（晶运园区）-F2电池车间 | 电池工段 | 印刷 | 印刷机 | 印刷机 | 其他
电池车间二号印刷机203B | 电池车间二号印刷机203B#网版寿命报警 | 报警 | 信号类 | 状态信号 | 网版寿命报警 | ns=4;s=.EQPAlarmA66 | Boolean | 只读 | [5 empty] | 生产设备 | 二号印刷机203B（JAYZ23A6801） | 扬州基地 | 一厂（晶运园区）-F2电池车间 | 电池工段 | 印刷 | 印刷机 | 印刷机 | 其他
电池车间二号印刷机203B | 电池车间二号印刷机203B#水冷机报警 | 报警 | 信号类 | 状态信号 | 水冷机报警 | ns=4;s=.EQPAlarmA67 | Boolean | 只读 | [5 empty] | 生产设备 | 二号印刷机203B（JAYZ23A6801） | 扬州基地 | 一厂（晶运园区）-F2电池车间 | 电池工段 | 印刷 | 印刷机 | 印刷机 | 其他
电池车间二号印刷机203B | 电池车间二号印刷机203B#PL印刷报警 | 报警 | 信号类 | 状态信号 | PL印刷报警 | ns=4;s=.EQPAlarmA68 | Boolean | 只读 | [5 empty] | 生产设备 | 二号印刷机203B（JAYZ23A6801） | 扬州基地 | 一厂（晶运园区）-F2电池车间 | 电池工段 | 印刷 | 印刷机 | 印刷机 | 其他
电池车间二号印刷机203B | 电池车间二号印刷机203B#外接PL未就绪 | 报警 | 信号类 | 状态信号 | 外接PL未就绪 | ns=4;s=.EQPAlarmA69 | Boolean | 只读 | [5 empty] | 生产设备 | 二号印刷机203B（JAYZ23A6801） | 扬州基地 | 一厂（晶运园区）-F2电池车间 | 电池工段 | 印刷 | 印刷机 | 印刷机 | 其他
电池车间二号印刷机203B | 电池车间二号印刷机203B#连续PL印刷NG | 报警 | 信号类 | 状态信号 | 连续PL印刷NG | ns=4;s=.EQPAlarmA70 | Boolean | 只读 | [5 empty] | 生产设备 | 二号印刷机203B（JAYZ23A6801） | 扬州基地 | 一厂（晶运园区）-F2电池车间 | 电池工段 | 印刷 | 印刷机 | 印刷机 | 其他
电池车间二号印刷机203B | 电池车间二号印刷机203B#出炉堵片报警 | 报警 | 信号类 | 状态信号 | 出炉堵片报警 | ns=4;s=.EQPAlarmA71 | Boolean | 只读 | [5 empty] | 生产设备 | 二号印刷机203B（JAYZ23A6801） | 扬州基地 | 一厂（晶运园区）-F2电池车间 | 电池工段 | 印刷 | 印刷机 | 印刷机 | 其他
电池车间二号印刷机203B | 电池车间二号印刷机203B#无花篮检测到NG片 | 报警 | 信号类 | 状态信号 | 无花篮检测到NG片 | ns=4;s=.EQPAlarmA72 | Boolean | 只读 | [5 empty] | 生产设备 | 二号印刷机203B（JAYZ23A6801） | 扬州基地 | 一厂（晶运园区）-F2电池车间 | 电池工段 | 印刷 | 印刷机 | 印刷机 | 其他
电池车间二号印刷机203B | 电池车间二号印刷机203B#出版缓存花篮满料 | 报警 | 信号类 | 状态信号 | 出版缓存花篮满料 | ns=4;s=.EQPAlarmA73 | Boolean | 只读 | [5 empty] | 生产设备 | 二号印刷机203B（JAYZ23A6801） | 扬州基地 | 一厂（晶运园区）-F2电池车间 | 电池工段 | 印刷 | 印刷机 | 印刷机 | 其他
电池车间二号印刷机204A | 电池车间二号印刷机204A#停机时间（各机位实时参数） | 反馈值 | 其他 | 时间 | 停机时间（各机位实时参数） | ns=4;s=.downtime1 | Double | 只读 |  |  |  |  | 秒 | 生产设备 | 二号印刷机204A（JAYZ23B7057） | 扬州基地 | 一厂（晶运园区）-F2电池车间 | 电池工段 | 印刷 | 印刷机 | 印刷机 | 其他
电池车间二号印刷机204A | 电池车间二号印刷机204A#单片印刷速度（各机位实时参数） | 反馈值 | 速度类 | 速度 | 单片印刷速度（各机位实时参数） | ns=4;s=.EQPRecipeA10 | Double | 只读 |  |  |  |  | mm/s | 生产设备 | 二号印刷机204A（JAYZ23B7057） | 扬州基地 | 一厂（晶运园区）-F2电池车间 | 电池工段 | 印刷 | 印刷机 | 印刷机 | 其他
电池车间二号印刷机204A | 电池车间二号印刷机204A#X轴偏移量（各机位实时参数） | 反馈值 | 测量类 | 位置 | X轴偏移量（各机位实时参数） | ns=4;s=.EQPRecipeA13 | Double | 只读 |  |  |  |  | mm | 生产设备 | 二号印刷机204A（JAYZ23B7057） | 扬州基地 | 一厂（晶运园区）-F2电池车间 | 电池工段 | 印刷 | 印刷机 | 印刷机 | 其他
电池车间二号印刷机204A | 电池车间二号印刷机204A#Y轴偏移量（各机位实时参数） | 反馈值 | 测量类 | 位置 | Y轴偏移量（各机位实时参数） | ns=4;s=.EQPRecipeA14 | Double | 只读 |  |  |  |  | mm | 生产设备 | 二号印刷机204A（JAYZ23B7057） | 扬州基地 | 一厂（晶运园区）-F2电池车间 | 电池工段 | 印刷 | 印刷机 | 印刷机 | 其他
电池车间二号印刷机204A | 电池车间二号印刷机204A#压缩量 | 反馈值 | 测量类 | 位置 | 压缩量 | ns=4;s=.EQPRecipeA1 | Double | 只读 |  |  |  |  | mm | 生产设备 | 二号印刷机204A（JAYZ23B7057） | 扬州基地 | 一厂（晶运园区）-F2电池车间 | 电池工段 | 印刷 | 印刷机 | 印刷机 | 其他
电池车间二号印刷机204A | 电池车间二号印刷机204A#z轴的零位（long） | 反馈值 | 测量类 | 位置 | z轴的零位（long） | ns=4;s=.EQPRecipeAA16 | Double | 只读 |  |  |  |  | mm | 生产设备 | 二号印刷机204A（JAYZ23B7057） | 扬州基地 | 一厂（晶运园区）-F2电池车间 | 电池工段 | 印刷 | 印刷机 | 印刷机 | 其他
电池车间二号印刷机204A | 电池车间二号印刷机204A#印刷网距 | 反馈值 | 测量类 | 位置 | 印刷网距 | ns=4;s=.EQPRecipeAA14 | Double | 只读 |  |  |  |  | mm | 生产设备 | 二号印刷机204A（JAYZ23B7057） | 扬州基地 | 一厂（晶运园区）-F2电池车间 | 电池工段 | 印刷 | 印刷机 | 印刷机 | 其他
电池车间二号印刷机204A | 电池车间二号印刷机204A#压力 | 反馈值 | 测量类 | 压力 | 压力 | ns=4;s=.EQPRecipeAA4 | Double | 只读 |  |  |  |  | N | 生产设备 | 二号印刷机204A（JAYZ23B7057） | 扬州基地 | 一厂（晶运园区）-F2电池车间 | 电池工段 | 印刷 | 印刷机 | 印刷机 | 其他
电池车间二号印刷机204A | 电池车间二号印刷机204A#设定进板采集模式 | 运行状态 | 信号类 | 动作信号 | 设定进板采集模式 | ns=4;s=.InputMode | Boolean | 只读 | [5 empty] | 生产设备 | 二号印刷机204A（JAYZ23B7057） | 扬州基地 | 一厂（晶运园区）-F2电池车间 | 电池工段 | 印刷 | 印刷机 | 印刷机 | 其他
电池车间二号印刷机204A | 电池车间二号印刷机204A#设定出板来集模式 | 运行状态 | 信号类 | 动作信号 | 设定出板来集模式 | ns=4;s=.OutputMode | Boolean | 只读 | [5 empty] | 生产设备 | 二号印刷机204A（JAYZ23B7057） | 扬州基地 | 一厂（晶运园区）-F2电池车间 | 电池工段 | 印刷 | 印刷机 | 印刷机 | 其他
电池车间二号印刷机204A | 电池车间二号印刷机204A#设备当前在制 | 反馈值 | 统计类 | 产量 | 设备当前在制 | ns=4;s=.Output_Zero_RealInProcessQty | Word | 只读 |  |  |  |  | 片 | 生产设备 | 二号印刷机204A（JAYZ23B7057） | 扬州基地 | 一厂（晶运园区）-F2电池车间 | 电池工段 | 印刷 | 印刷机 | 印刷机 | 其他
电池车间二号印刷机204A | 电池车间二号印刷机204A#CT值 | 反馈值 | 速度类 | 速度 | CT值 | ns=4;s=.SingleTime | Word | 只读 |  |  |  |  | ms | 生产设备 | 二号印刷机204A（JAYZ23B7057） | 扬州基地 | 一厂（晶运园区）-F2电池车间 | 电池工段 | 印刷 | 印刷机 | 印刷机 | 其他
电池车间二号印刷机204A | 电池车间二号印刷机204A#当前网版印次 | 反馈值 | 统计类 | 次数 | 当前网版印次 | ns=4;s=.Screen_ProductQty | String | 只读 |  |  |  |  | 次 | 生产设备 | 二号印刷机204A（JAYZ23B7057） | 扬州基地 | 一厂（晶运园区）-F2电池车间 | 电池工段 | 印刷 | 印刷机 | 印刷机 | 其他
电池车间二号印刷机204A | 电池车间二号印刷机204A#丝网高度标定报警 | 报警 | 信号类 | 状态信号 | 丝网高度标定报警 | ns=4;s=.EQPAlarmA0 | Boolean | 只读 | [5 empty] | 生产设备 | 二号印刷机204A（JAYZ23B7057） | 扬州基地 | 一厂（晶运园区）-F2电池车间 | 电池工段 | 印刷 | 印刷机 | 印刷机 | 其他
电池车间二号印刷机204A | 电池车间二号印刷机204A#刮刀高度标定报警 | 报警 | 信号类 | 状态信号 | 刮刀高度标定报警 | ns=4;s=.EQPAlarmA1 | Boolean | 只读 | [5 empty] | 生产设备 | 二号印刷机204A（JAYZ23B7057） | 扬州基地 | 一厂（晶运园区）-F2电池车间 | 电池工段 | 印刷 | 印刷机 | 印刷机 | 其他
电池车间二号印刷机204A | 电池车间二号印刷机204A#进片直通皮带1报警 | 报警 | 信号类 | 状态信号 | 进片直通皮带1报警 | ns=4;s=.EQPAlarmA5 | Boolean | 只读 | [5 empty] | 生产设备 | 二号印刷机204A（JAYZ23B7057） | 扬州基地 | 一厂（晶运园区）-F2电池车间 | 电池工段 | 印刷 | 印刷机 | 印刷机 | 其他
电池车间二号印刷机204A | 电池车间二号印刷机204A#进片直通皮带2报警 | 报警 | 信号类 | 状态信号 | 进片直通皮带2报警 | ns=4;s=.EQPAlarmA6 | Boolean | 只读 | [5 empty] | 生产设备 | 二号印刷机204A（JAYZ23B7057） | 扬州基地 | 一厂（晶运园区）-F2电池车间 | 电池工段 | 印刷 | 印刷机 | 印刷机 | 其他
电池车间二号印刷机204A | 电池车间二号印刷机204A#进片皮带1报警 | 报警 | 信号类 | 状态信号 | 进片皮带1报警 | ns=4;s=.EQPAlarmA7 | Boolean | 只读 | [5 empty] | 生产设备 | 二号印刷机204A（JAYZ23B7057） | 扬州基地 | 一厂（晶运园区）-F2电池车间 | 电池工段 | 印刷 | 印刷机 | 印刷机 | 其他
电池车间二号印刷机204A | 电池车间二号印刷机204A#进片皮带2报警 | 报警 | 信号类 | 状态信号 | 进片皮带2报警 | ns=4;s=.EQPAlarmA8 | Boolean | 只读 | [5 empty] | 生产设备 | 二号印刷机204A（JAYZ23B7057） | 扬州基地 | 一厂（晶运园区）-F2电池车间 | 电池工段 | 印刷 | 印刷机 | 印刷机 | 其他
电池车间二号印刷机204A | 电池车间二号印刷机204A#出片皮带1报警 | 报警 | 信号类 | 状态信号 | 出片皮带1报警 | ns=4;s=.EQPAlarmA9 | Boolean | 只读 | [5 empty] | 生产设备 | 二号印刷机204A（JAYZ23B7057） | 扬州基地 | 一厂（晶运园区）-F2电池车间 | 电池工段 | 印刷 | 印刷机 | 印刷机 | 其他
电池车间二号印刷机204A | 电池车间二号印刷机204A#出片皮带2报警 | 报警 | 信号类 | 状态信号 | 出片皮带2报警 | ns=4;s=.EQPAlarmA10 | Boolean | 只读 | [5 empty] | 生产设备 | 二号印刷机204A（JAYZ23B7057） | 扬州基地 | 一厂（晶运园区）-F2电池车间 | 电池工段 | 印刷 | 印刷机 | 印刷机 | 其他
电池车间二号印刷机204A | 电池车间二号印刷机204A#出片皮带3报警 | 报警 | 信号类 | 状态信号 | 出片皮带3报警 | ns=4;s=.EQPAlarmA11 | Boolean | 只读 | [5 empty] | 生产设备 | 二号印刷机204A（JAYZ23B7057） | 扬州基地 | 一厂（晶运园区）-F2电池车间 | 电池工段 | 印刷 | 印刷机 | 印刷机 | 其他
电池车间二号印刷机204A | 电池车间二号印刷机204A#出片皮带4报警 | 报警 | 信号类 | 状态信号 | 出片皮带4报警 | ns=4;s=.EQPAlarmA12 | Boolean | 只读 | [5 empty] | 生产设备 | 二号印刷机204A（JAYZ23B7057） | 扬州基地 | 一厂（晶运园区）-F2电池车间 | 电池工段 | 印刷 | 印刷机 | 印刷机 | 其他
电池车间二号印刷机204A | 电池车间二号印刷机204A#出片皮带5报警 | 报警 | 信号类 | 状态信号 | 出片皮带5报警 | ns=4;s=.EQPAlarmA13 | Boolean | 只读 | [5 empty] | 生产设备 | 二号印刷机204A（JAYZ23B7057） | 扬州基地 | 一厂（晶运园区）-F2电池车间 | 电池工段 | 印刷 | 印刷机 | 印刷机 | 其他
电池车间二号印刷机204A | 电池车间二号印刷机204A#出片皮带6报警 | 报警 | 信号类 | 状态信号 | 出片皮带6报警 | ns=4;s=.EQPAlarmA14 | Boolean | 只读 | [5 empty] | 生产设备 | 二号印刷机204A（JAYZ23B7057） | 扬州基地 | 一厂（晶运园区）-F2电池车间 | 电池工段 | 印刷 | 印刷机 | 印刷机 | 其他
电池车间二号印刷机204A | 电池车间二号印刷机204A#破片、缺角 | 报警 | 信号类 | 状态信号 | 破片、缺角 | ns=4;s=.EQPAlarmA15 | Boolean | 只读 | [5 empty] | 生产设备 | 二号印刷机204A（JAYZ23B7057） | 扬州基地 | 一厂（晶运园区）-F2电池车间 | 电池工段 | 印刷 | 印刷机 | 印刷机 | 其他
电池车间二号印刷机204A | 电池车间二号印刷机204A#超出调整范围 | 报警 | 信号类 | 状态信号 | 超出调整范围 | ns=4;s=.EQPAlarmA16 | Boolean | 只读 | [5 empty] | 生产设备 | 二号印刷机204A（JAYZ23B7057） | 扬州基地 | 一厂（晶运园区）-F2电池车间 | 电池工段 | 印刷 | 印刷机 | 印刷机 | 其他
电池车间二号印刷机204A | 电池车间二号印刷机204A#找不到Mark点 | 报警 | 信号类 | 状态信号 | 找不到Mark点 | ns=4;s=.EQPAlarmA17 | Boolean | 只读 | [5 empty] | 生产设备 | 二号印刷机204A（JAYZ23B7057） | 扬州基地 | 一厂（晶运园区）-F2电池车间 | 电池工段 | 印刷 | 印刷机 | 印刷机 | 其他
电池车间二号印刷机204A | 电池车间二号印刷机204A#碎片 | 报警 | 信号类 | 状态信号 | 碎片 | ns=4;s=.EQPAlarmA18 | Boolean | 只读 | [5 empty] | 生产设备 | 二号印刷机204A（JAYZ23B7057） | 扬州基地 | 一厂（晶运园区）-F2电池车间 | 电池工段 | 印刷 | 印刷机 | 印刷机 | 其他
电池车间二号印刷机204A | 电池车间二号印刷机204A#爆版或者大缺角 | 报警 | 信号类 | 状态信号 | 爆版或者大缺角 | ns=4;s=.EQPAlarmA19 | Boolean | 只读 | [5 empty] | 生产设备 | 二号印刷机204A（JAYZ23B7057） | 扬州基地 | 一厂（晶运园区）-F2电池车间 | 电池工段 | 印刷 | 印刷机 | 印刷机 | 其他
电池车间二号印刷机204A | 电池车间二号印刷机204A#连续印刷不良 | 报警 | 信号类 | 状态信号 | 连续印刷不良 | ns=4;s=.EQPAlarmA20 | Boolean | 只读 | [5 empty] | 生产设备 | 二号印刷机204A（JAYZ23B7057） | 扬州基地 | 一厂（晶运园区）-F2电池车间 | 电池工段 | 印刷 | 印刷机 | 印刷机 | 其他
电池车间二号印刷机204A | 电池车间二号印刷机204A#印刷不良 | 报警 | 信号类 | 状态信号 | 印刷不良 | ns=4;s=.EQPAlarmA22 | Boolean | 只读 | [5 empty] | 生产设备 | 二号印刷机204A（JAYZ23B7057） | 扬州基地 | 一厂（晶运园区）-F2电池车间 | 电池工段 | 印刷 | 印刷机 | 印刷机 | 其他
电池车间二号印刷机204A | 电池车间二号印刷机204A#转台进片报警 | 报警 | 信号类 | 状态信号 | 转台进片报警 | ns=4;s=.EQPAlarmA23 | Boolean | 只读 | [5 empty] | 生产设备 | 二号印刷机204A（JAYZ23B7057） | 扬州基地 | 一厂（晶运园区）-F2电池车间 | 电池工段 | 印刷 | 印刷机 | 印刷机 | 其他
电池车间二号印刷机204A | 电池车间二号印刷机204A#转台出片报警 | 报警 | 信号类 | 状态信号 | 转台出片报警 | ns=4;s=.EQPAlarmA24 | Boolean | 只读 | [5 empty] | 生产设备 | 二号印刷机204A（JAYZ23B7057） | 扬州基地 | 一厂（晶运园区）-F2电池车间 | 电池工段 | 印刷 | 印刷机 | 印刷机 | 其他
电池车间二号印刷机204A | 电池车间二号印刷机204A#报警 | 报警 | 信号类 | 状态信号 | 报警 | ns=4;s=.EQPAlarmA25 | Boolean | 只读 | [5 empty] | 生产设备 | 二号印刷机204A（JAYZ23B7057） | 扬州基地 | 一厂（晶运园区）-F2电池车间 | 电池工段 | 印刷 | 印刷机 | 印刷机 | 其他
电池车间二号印刷机204A | 电池车间二号印刷机204A#进板夹板报警 | 报警 | 信号类 | 状态信号 | 进板夹板报警 | ns=4;s=.EQPAlarmA26 | Boolean | 只读 | [5 empty] | 生产设备 | 二号印刷机204A（JAYZ23B7057） | 扬州基地 | 一厂（晶运园区）-F2电池车间 | 电池工段 | 印刷 | 印刷机 | 印刷机 | 其他
电池车间二号印刷机204A | 电池车间二号印刷机204A#出板2夹板报警 | 报警 | 信号类 | 状态信号 | 出板2夹板报警 | ns=4;s=.EQPAlarmA27 | Boolean | 只读 | [5 empty] | 生产设备 | 二号印刷机204A（JAYZ23B7057） | 扬州基地 | 一厂（晶运园区）-F2电池车间 | 电池工段 | 印刷 | 印刷机 | 印刷机 | 其他
电池车间二号印刷机204A | 电池车间二号印刷机204A#出板5夹板报警 | 报警 | 信号类 | 状态信号 | 出板5夹板报警 | ns=4;s=.EQPAlarmA28 | Boolean | 只读 | [5 empty] | 生产设备 | 二号印刷机204A（JAYZ23B7057） | 扬州基地 | 一厂（晶运园区）-F2电池车间 | 电池工段 | 印刷 | 印刷机 | 印刷机 | 其他
电池车间二号印刷机204A | 电池车间二号印刷机204A#破片升降气缸报警 | 报警 | 信号类 | 状态信号 | 破片升降气缸报警 | ns=4;s=.EQPAlarmA29 | Boolean | 只读 | [5 empty] | 生产设备 | 二号印刷机204A（JAYZ23B7057） | 扬州基地 | 一厂（晶运园区）-F2电池车间 | 电池工段 | 印刷 | 印刷机 | 印刷机 | 其他
电池车间二号印刷机204A | 电池车间二号印刷机204A#回磨气缸报警 | 报警 | 信号类 | 状态信号 | 回磨气缸报警 | ns=4;s=.EQPAlarmA30 | Boolean | 只读 | [5 empty] | 生产设备 | 二号印刷机204A（JAYZ23B7057） | 扬州基地 | 一厂（晶运园区）-F2电池车间 | 电池工段 | 印刷 | 印刷机 | 印刷机 | 其他
电池车间二号印刷机204A | 电池车间二号印刷机204A#平台保护气缸报警 | 报警 | 信号类 | 状态信号 | 平台保护气缸报警 | ns=4;s=.EQPAlarmA31 | Boolean | 只读 | [5 empty] | 生产设备 | 二号印刷机204A（JAYZ23B7057） | 扬州基地 | 一厂（晶运园区）-F2电池车间 | 电池工段 | 印刷 | 印刷机 | 印刷机 | 其他
电池车间二号印刷机204A | 电池车间二号印刷机204A#丝网到位报警 | 报警 | 信号类 | 状态信号 | 丝网到位报警 | ns=4;s=.EQPAlarmA32 | Boolean | 只读 | [5 empty] | 生产设备 | 二号印刷机204A（JAYZ23B7057） | 扬州基地 | 一厂（晶运园区）-F2电池车间 | 电池工段 | 印刷 | 印刷机 | 印刷机 | 其他
电池车间二号印刷机204A | 电池车间二号印刷机204A#进板称重夹板气缸报警 | 报警 | 信号类 | 状态信号 | 进板称重夹板气缸报警 | ns=4;s=.EQPAlarmA33 | Boolean | 只读 | [5 empty] | 生产设备 | 二号印刷机204A（JAYZ23B7057） | 扬州基地 | 一厂（晶运园区）-F2电池车间 | 电池工段 | 印刷 | 印刷机 | 印刷机 | 其他
电池车间二号印刷机204A | 电池车间二号印刷机204A#出板称重夹板气缸报警 | 报警 | 信号类 | 状态信号 | 出板称重夹板气缸报警 | ns=4;s=.EQPAlarmA34 | Boolean | 只读 | [5 empty] | 生产设备 | 二号印刷机204A（JAYZ23B7057） | 扬州基地 | 一厂（晶运园区）-F2电池车间 | 电池工段 | 印刷 | 印刷机 | 印刷机 | 其他
电池车间二号印刷机204A | 电池车间二号印刷机204A#进板称重升降气缸报警 | 报警 | 信号类 | 状态信号 | 进板称重升降气缸报警 | ns=4;s=.EQPAlarmA35 | Boolean | 只读 | [5 empty] | 生产设备 | 二号印刷机204A（JAYZ23B7057） | 扬州基地 | 一厂（晶运园区）-F2电池车间 | 电池工段 | 印刷 | 印刷机 | 印刷机 | 其他
电池车间二号印刷机204A | 电池车间二号印刷机204A#出板称重升降气缸报警 | 报警 | 信号类 | 状态信号 | 出板称重升降气缸报警 | ns=4;s=.EQPAlarmA36 | Boolean | 只读 | [5 empty] | 生产设备 | 二号印刷机204A（JAYZ23B7057） | 扬州基地 | 一厂（晶运园区）-F2电池车间 | 电池工段 | 印刷 | 印刷机 | 印刷机 | 其他
电池车间二号印刷机204A | 电池车间二号印刷机204A#进板称重顶片气缸报警 | 报警 | 信号类 | 状态信号 | 进板称重顶片气缸报警 | ns=4;s=.EQPAlarmA37 | Boolean | 只读 | [5 empty] | 生产设备 | 二号印刷机204A（JAYZ23B7057） | 扬州基地 | 一厂（晶运园区）-F2电池车间 | 电池工段 | 印刷 | 印刷机 | 印刷机 | 其他
电池车间二号印刷机204A | 电池车间二号印刷机204A#出板称重顶片气缸报警 | 报警 | 信号类 | 状态信号 | 出板称重顶片气缸报警 | ns=4;s=.EQPAlarmA38 | Boolean | 只读 | [5 empty] | 生产设备 | 二号印刷机204A（JAYZ23B7057） | 扬州基地 | 一厂（晶运园区）-F2电池车间 | 电池工段 | 印刷 | 印刷机 | 印刷机 | 其他
电池车间二号印刷机204A | 电池车间二号印刷机204A#进板称重取片气缸报警 | 报警 | 信号类 | 状态信号 | 进板称重取片气缸报警 | ns=4;s=.EQPAlarmA39 | Boolean | 只读 | [5 empty] | 生产设备 | 二号印刷机204A（JAYZ23B7057） | 扬州基地 | 一厂（晶运园区）-F2电池车间 | 电池工段 | 印刷 | 印刷机 | 印刷机 | 其他
电池车间二号印刷机204A | 电池车间二号印刷机204A#出板称重取片气缸报警 | 报警 | 信号类 | 状态信号 | 出板称重取片气缸报警 | ns=4;s=.EQPAlarmA40 | Boolean | 只读 | [5 empty] | 生产设备 | 二号印刷机204A（JAYZ23B7057） | 扬州基地 | 一厂（晶运园区）-F2电池车间 | 电池工段 | 印刷 | 印刷机 | 印刷机 | 其他
电池车间二号印刷机204A | 电池车间二号印刷机204A#进板称重关门气缸报警 | 报警 | 信号类 | 状态信号 | 进板称重关门气缸报警 | ns=4;s=.EQPAlarmA41 | Boolean | 只读 | [5 empty] | 生产设备 | 二号印刷机204A（JAYZ23B7057） | 扬州基地 | 一厂（晶运园区）-F2电池车间 | 电池工段 | 印刷 | 印刷机 | 印刷机 | 其他
电池车间二号印刷机204A | 电池车间二号印刷机204A#出板称重关门气缸报警 | 报警 | 信号类 | 状态信号 | 出板称重关门气缸报警 | ns=4;s=.EQPAlarmA42 | Boolean | 只读 | [5 empty] | 生产设备 | 二号印刷机204A（JAYZ23B7057） | 扬州基地 | 一厂（晶运园区）-F2电池车间 | 电池工段 | 印刷 | 印刷机 | 印刷机 | 其他
电池车间二号印刷机204A | 电池车间二号印刷机204A#平台升降保护气缸报警 | 报警 | 信号类 | 状态信号 | 平台升降保护气缸报警 | ns=4;s=.EQPAlarmA43 | Boolean | 只读 | [5 empty] | 生产设备 | 二号印刷机204A（JAYZ23B7057） | 扬州基地 | 一厂（晶运园区）-F2电池车间 | 电池工段 | 印刷 | 印刷机 | 印刷机 | 其他
电池车间二号印刷机204A | 电池车间二号印刷机204A#进板称通讯报警 | 报警 | 信号类 | 状态信号 | 进板称通讯报警 | ns=4;s=.EQPAlarmA44 | Boolean | 只读 | [5 empty] | 生产设备 | 二号印刷机204A（JAYZ23B7057） | 扬州基地 | 一厂（晶运园区）-F2电池车间 | 电池工段 | 印刷 | 印刷机 | 印刷机 | 其他
电池车间二号印刷机204A | 电池车间二号印刷机204A#出板称通讯报警 | 报警 | 信号类 | 状态信号 | 出板称通讯报警 | ns=4;s=.EQPAlarmA45 | Boolean | 只读 | [5 empty] | 生产设备 | 二号印刷机204A（JAYZ23B7057） | 扬州基地 | 一厂（晶运园区）-F2电池车间 | 电池工段 | 印刷 | 印刷机 | 印刷机 | 其他
电池车间二号印刷机204A | 电池车间二号印刷机204A#称重失败报警 | 报警 | 信号类 | 状态信号 | 称重失败报警 | ns=4;s=.EQPAlarmA46 | Boolean | 只读 | [5 empty] | 生产设备 | 二号印刷机204A（JAYZ23B7057） | 扬州基地 | 一厂（晶运园区）-F2电池车间 | 电池工段 | 印刷 | 印刷机 | 印刷机 | 其他
电池车间二号印刷机204A | 电池车间二号印刷机204A#前安全门报警 | 报警 | 信号类 | 状态信号 | 前安全门报警 | ns=4;s=.EQPAlarmA47 | Boolean | 只读 | [5 empty] | 生产设备 | 二号印刷机204A（JAYZ23B7057） | 扬州基地 | 一厂（晶运园区）-F2电池车间 | 电池工段 | 印刷 | 印刷机 | 印刷机 | 其他
电池车间二号印刷机204A | 电池车间二号印刷机204A#后安全门报警 | 报警 | 信号类 | 状态信号 | 后安全门报警 | ns=4;s=.EQPAlarmA48 | Boolean | 只读 | [5 empty] | 生产设备 | 二号印刷机204A（JAYZ23B7057） | 扬州基地 | 一厂（晶运园区）-F2电池车间 | 电池工段 | 印刷 | 印刷机 | 印刷机 | 其他
电池车间二号印刷机204A | 电池车间二号印刷机204A#左右安全门报警 | 报警 | 信号类 | 状态信号 | 左右安全门报警 | ns=4;s=.EQPAlarmA49 | Boolean | 只读 | [5 empty] | 生产设备 | 二号印刷机204A（JAYZ23B7057） | 扬州基地 | 一厂（晶运园区）-F2电池车间 | 电池工段 | 印刷 | 印刷机 | 印刷机 | 其他
电池车间二号印刷机204A | 电池车间二号印刷机204A#直通安全门报警 | 报警 | 信号类 | 状态信号 | 直通安全门报警 | ns=4;s=.EQPAlarmA50 | Boolean | 只读 | [5 empty] | 生产设备 | 二号印刷机204A（JAYZ23B7057） | 扬州基地 | 一厂（晶运园区）-F2电池车间 | 电池工段 | 印刷 | 印刷机 | 印刷机 | 其他
电池车间二号印刷机204A | 电池车间二号印刷机204A#换纸安全门报警 | 报警 | 信号类 | 状态信号 | 换纸安全门报警 | ns=4;s=.EQPAlarmA51 | Boolean | 只读 | [5 empty] | 生产设备 | 二号印刷机204A（JAYZ23B7057） | 扬州基地 | 一厂（晶运园区）-F2电池车间 | 电池工段 | 印刷 | 印刷机 | 印刷机 | 其他
电池车间二号印刷机204A | 电池车间二号印刷机204A#气压报警*)^机械 | 报警 | 信号类 | 状态信号 | 气压报警*)^机械 | ns=4;s=.EQPAlarmA52 | Boolean | 只读 | [5 empty] | 生产设备 | 二号印刷机204A（JAYZ23B7057） | 扬州基地 | 一厂（晶运园区）-F2电池车间 | 电池工段 | 印刷 | 印刷机 | 印刷机 | 其他
电池车间二号印刷机204A | 电池车间二号印刷机204A#等待上位进板拍照结果超时 | 报警 | 信号类 | 状态信号 | 等待上位进板拍照结果超时 | ns=4;s=.EQPAlarmA53 | Boolean | 只读 | [5 empty] | 生产设备 | 二号印刷机204A（JAYZ23B7057） | 扬州基地 | 一厂（晶运园区）-F2电池车间 | 电池工段 | 印刷 | 印刷机 | 印刷机 | 其他
电池车间二号印刷机204A | 电池车间二号印刷机204A#等待上位出板拍照结果超时 | 报警 | 信号类 | 状态信号 | 等待上位出板拍照结果超时 | ns=4;s=.EQPAlarmA54 | Boolean | 只读 | [5 empty] | 生产设备 | 二号印刷机204A（JAYZ23B7057） | 扬州基地 | 一厂（晶运园区）-F2电池车间 | 电池工段 | 印刷 | 印刷机 | 印刷机 | 其他
电池车间二号印刷机204A | 电池车间二号印刷机204A#等待上位丝网板拍照结果超时 | 报警 | 信号类 | 状态信号 | 等待上位丝网板拍照结果超时 | ns=4;s=.EQPAlarmA55 | Boolean | 只读 | [5 empty] | 生产设备 | 二号印刷机204A（JAYZ23B7057） | 扬州基地 | 一厂（晶运园区）-F2电池车间 | 电池工段 | 印刷 | 印刷机 | 印刷机 | 其他
电池车间二号印刷机204A | 电池车间二号印刷机204A#复位超时 | 报警 | 信号类 | 状态信号 | 复位超时 | ns=4;s=.EQPAlarmA56 | Boolean | 只读 | [5 empty] | 生产设备 | 二号印刷机204A（JAYZ23B7057） | 扬州基地 | 一厂（晶运园区）-F2电池车间 | 电池工段 | 印刷 | 印刷机 | 印刷机 | 其他
电池车间二号印刷机204A | 电池车间二号印刷机204A#刮刀气缸压缩量报警 | 报警 | 信号类 | 状态信号 | 刮刀气缸压缩量报警 | ns=4;s=.EQPAlarmA57 | Boolean | 只读 | [5 empty] | 生产设备 | 二号印刷机204A（JAYZ23B7057） | 扬州基地 | 一厂（晶运园区）-F2电池车间 | 电池工段 | 印刷 | 印刷机 | 印刷机 | 其他
电池车间二号印刷机204A | 电池车间二号印刷机204A#EtherCAT报警 | 报警 | 信号类 | 状态信号 | EtherCAT报警 | ns=4;s=.EQPAlarmA58 | Boolean | 只读 | [5 empty] | 生产设备 | 二号印刷机204A（JAYZ23B7057） | 扬州基地 | 一厂（晶运园区）-F2电池车间 | 电池工段 | 印刷 | 印刷机 | 印刷机 | 其他
电池车间二号印刷机204A | 电池车间二号印刷机204A#工位1纸用完预警 | 报警 | 信号类 | 状态信号 | 工位1纸用完预警 | ns=4;s=.EQPAlarmA59 | Boolean | 只读 | [5 empty] | 生产设备 | 二号印刷机204A（JAYZ23B7057） | 扬州基地 | 一厂（晶运园区）-F2电池车间 | 电池工段 | 印刷 | 印刷机 | 印刷机 | 其他
电池车间二号印刷机204A | 电池车间二号印刷机204A#工位2纸用完预警 | 报警 | 信号类 | 状态信号 | 工位2纸用完预警 | ns=4;s=.EQPAlarmA60 | Boolean | 只读 | [5 empty] | 生产设备 | 二号印刷机204A（JAYZ23B7057） | 扬州基地 | 一厂（晶运园区）-F2电池车间 | 电池工段 | 印刷 | 印刷机 | 印刷机 | 其他
电池车间二号印刷机204A | 电池车间二号印刷机204A#工位3纸用完预警 | 报警 | 信号类 | 状态信号 | 工位3纸用完预警 | ns=4;s=.EQPAlarmA61 | Boolean | 只读 | [5 empty] | 生产设备 | 二号印刷机204A（JAYZ23B7057） | 扬州基地 | 一厂（晶运园区）-F2电池车间 | 电池工段 | 印刷 | 印刷机 | 印刷机 | 其他
电池车间二号印刷机204A | 电池车间二号印刷机204A#工位4纸用完预警 | 报警 | 信号类 | 状态信号 | 工位4纸用完预警 | ns=4;s=.EQPAlarmA62 | Boolean | 只读 | [5 empty] | 生产设备 | 二号印刷机204A（JAYZ23B7057） | 扬州基地 | 一厂（晶运园区）-F2电池车间 | 电池工段 | 印刷 | 印刷机 | 印刷机 | 其他
电池车间二号印刷机204A | 电池车间二号印刷机204A#上位读取称重数据超时 | 报警 | 信号类 | 状态信号 | 上位读取称重数据超时 | ns=4;s=.EQPAlarmA63 | Boolean | 只读 | [5 empty] | 生产设备 | 二号印刷机204A（JAYZ23B7057） | 扬州基地 | 一厂（晶运园区）-F2电池车间 | 电池工段 | 印刷 | 印刷机 | 印刷机 | 其他
电池车间二号印刷机204A | 电池车间二号印刷机204A#上位报警 | 报警 | 信号类 | 状态信号 | 上位报警 | ns=4;s=.EQPAlarmA64 | Boolean | 只读 | [5 empty] | 生产设备 | 二号印刷机204A（JAYZ23B7057） | 扬州基地 | 一厂（晶运园区）-F2电池车间 | 电池工段 | 印刷 | 印刷机 | 印刷机 | 其他
电池车间二号印刷机204A | 电池车间二号印刷机204A#满蓝提示洗网报警 | 报警 | 信号类 | 状态信号 | 满蓝提示洗网报警 | ns=4;s=.EQPAlarmA65 | Boolean | 只读 | [5 empty] | 生产设备 | 二号印刷机204A（JAYZ23B7057） | 扬州基地 | 一厂（晶运园区）-F2电池车间 | 电池工段 | 印刷 | 印刷机 | 印刷机 | 其他
电池车间二号印刷机204A | 电池车间二号印刷机204A#网版寿命报警 | 报警 | 信号类 | 状态信号 | 网版寿命报警 | ns=4;s=.EQPAlarmA66 | Boolean | 只读 | [5 empty] | 生产设备 | 二号印刷机204A（JAYZ23B7057） | 扬州基地 | 一厂（晶运园区）-F2电池车间 | 电池工段 | 印刷 | 印刷机 | 印刷机 | 其他
电池车间二号印刷机204A | 电池车间二号印刷机204A#水冷机报警 | 报警 | 信号类 | 状态信号 | 水冷机报警 | ns=4;s=.EQPAlarmA67 | Boolean | 只读 | [5 empty] | 生产设备 | 二号印刷机204A（JAYZ23B7057） | 扬州基地 | 一厂（晶运园区）-F2电池车间 | 电池工段 | 印刷 | 印刷机 | 印刷机 | 其他
电池车间二号印刷机204A | 电池车间二号印刷机204A#PL印刷报警 | 报警 | 信号类 | 状态信号 | PL印刷报警 | ns=4;s=.EQPAlarmA68 | Boolean | 只读 | [5 empty] | 生产设备 | 二号印刷机204A（JAYZ23B7057） | 扬州基地 | 一厂（晶运园区）-F2电池车间 | 电池工段 | 印刷 | 印刷机 | 印刷机 | 其他
电池车间二号印刷机204A | 电池车间二号印刷机204A#外接PL未就绪 | 报警 | 信号类 | 状态信号 | 外接PL未就绪 | ns=4;s=.EQPAlarmA69 | Boolean | 只读 | [5 empty] | 生产设备 | 二号印刷机204A（JAYZ23B7057） | 扬州基地 | 一厂（晶运园区）-F2电池车间 | 电池工段 | 印刷 | 印刷机 | 印刷机 | 其他
电池车间二号印刷机204A | 电池车间二号印刷机204A#连续PL印刷NG | 报警 | 信号类 | 状态信号 | 连续PL印刷NG | ns=4;s=.EQPAlarmA70 | Boolean | 只读 | [5 empty] | 生产设备 | 二号印刷机204A（JAYZ23B7057） | 扬州基地 | 一厂（晶运园区）-F2电池车间 | 电池工段 | 印刷 | 印刷机 | 印刷机 | 其他
电池车间二号印刷机204A | 电池车间二号印刷机204A#出炉堵片报警 | 报警 | 信号类 | 状态信号 | 出炉堵片报警 | ns=4;s=.EQPAlarmA71 | Boolean | 只读 | [5 empty] | 生产设备 | 二号印刷机204A（JAYZ23B7057） | 扬州基地 | 一厂（晶运园区）-F2电池车间 | 电池工段 | 印刷 | 印刷机 | 印刷机 | 其他
电池车间二号印刷机204A | 电池车间二号印刷机204A#无花篮检测到NG片 | 报警 | 信号类 | 状态信号 | 无花篮检测到NG片 | ns=4;s=.EQPAlarmA72 | Boolean | 只读 | [5 empty] | 生产设备 | 二号印刷机204A（JAYZ23B7057） | 扬州基地 | 一厂（晶运园区）-F2电池车间 | 电池工段 | 印刷 | 印刷机 | 印刷机 | 其他
电池车间二号印刷机204A | 电池车间二号印刷机204A#出版缓存花篮满料 | 报警 | 信号类 | 状态信号 | 出版缓存花篮满料 | ns=4;s=.EQPAlarmA73 | Boolean | 只读 | [5 empty] | 生产设备 | 二号印刷机204A（JAYZ23B7057） | 扬州基地 | 一厂（晶运园区）-F2电池车间 | 电池工段 | 印刷 | 印刷机 | 印刷机 | 其他
电池车间二号印刷机204A | 电池车间二号印刷机204A#出版缓存花篮未复位 | 报警 | 信号类 | 状态信号 | 出版缓存花篮未复位 | ns=4;s=.EQPAlarmA74 | Boolean | 只读 | [5 empty] | 生产设备 | 二号印刷机204A（JAYZ23B7057） | 扬州基地 | 一厂（晶运园区）-F2电池车间 | 电池工段 | 印刷 | 印刷机 | 印刷机 | 其他
电池车间二号印刷机204A | 电池车间二号印刷机204A#出版缓存花篮异常 | 报警 | 信号类 | 状态信号 | 出版缓存花篮异常 | ns=4;s=.EQPAlarmA75 | Boolean | 只读 | [5 empty] | 生产设备 | 二号印刷机204A（JAYZ23B7057） | 扬州基地 | 一厂（晶运园区）-F2电池车间 | 电池工段 | 印刷 | 印刷机 | 印刷机 | 其他
电池车间二号印刷机204A | 电池车间二号印刷机204A#缓存升降轴超出安全范围 | 报警 | 信号类 | 状态信号 | 缓存升降轴超出安全范围 | ns=4;s=.EQPAlarmA76 | Boolean | 只读 | [5 empty] | 生产设备 | 二号印刷机204A（JAYZ23B7057） | 扬州基地 | 一厂（晶运园区）-F2电池车间 | 电池工段 | 印刷 | 印刷机 | 印刷机 | 其他
电池车间二号印刷机204B | 电池车间二号印刷机204B#停机时间（各机位实时参数） | 反馈值 | 其他 | 时间 | 停机时间（各机位实时参数） | ns=4;s=.downtime1 | Double | 只读 |  |  |  |  | 秒 | 生产设备 | 二号印刷机204B（JAYZ23B7057） | 扬州基地 | 一厂（晶运园区）-F2电池车间 | 电池工段 | 印刷 | 印刷机 | 印刷机 | 其他
电池车间二号印刷机204B | 电池车间二号印刷机204B#单片印刷速度（各机位实时参数） | 反馈值 | 速度类 | 速度 | 单片印刷速度（各机位实时参数） | ns=4;s=.EQPRecipeA10 | Double | 只读 |  |  |  |  | mm/s | 生产设备 | 二号印刷机204B（JAYZ23B7057） | 扬州基地 | 一厂（晶运园区）-F2电池车间 | 电池工段 | 印刷 | 印刷机 | 印刷机 | 其他
电池车间二号印刷机204B | 电池车间二号印刷机204B#X轴偏移量（各机位实时参数） | 反馈值 | 测量类 | 位置 | X轴偏移量（各机位实时参数） | ns=4;s=.EQPRecipeA13 | Double | 只读 |  |  |  |  | mm | 生产设备 | 二号印刷机204B（JAYZ23B7057） | 扬州基地 | 一厂（晶运园区）-F2电池车间 | 电池工段 | 印刷 | 印刷机 | 印刷机 | 其他
电池车间二号印刷机204B | 电池车间二号印刷机204B#Y轴偏移量（各机位实时参数） | 反馈值 | 测量类 | 位置 | Y轴偏移量（各机位实时参数） | ns=4;s=.EQPRecipeA14 | Double | 只读 |  |  |  |  | mm | 生产设备 | 二号印刷机204B（JAYZ23B7057） | 扬州基地 | 一厂（晶运园区）-F2电池车间 | 电池工段 | 印刷 | 印刷机 | 印刷机 | 其他
电池车间二号印刷机204B | 电池车间二号印刷机204B#压缩量 | 反馈值 | 测量类 | 位置 | 压缩量 | ns=4;s=.EQPRecipeA1 | Double | 只读 |  |  |  |  | mm | 生产设备 | 二号印刷机204B（JAYZ23B7057） | 扬州基地 | 一厂（晶运园区）-F2电池车间 | 电池工段 | 印刷 | 印刷机 | 印刷机 | 其他
电池车间二号印刷机204B | 电池车间二号印刷机204B#z轴的零位（long） | 反馈值 | 测量类 | 位置 | z轴的零位（long） | ns=4;s=.EQPRecipeAA16 | Double | 只读 |  |  |  |  | mm | 生产设备 | 二号印刷机204B（JAYZ23B7057） | 扬州基地 | 一厂（晶运园区）-F2电池车间 | 电池工段 | 印刷 | 印刷机 | 印刷机 | 其他
电池车间二号印刷机204B | 电池车间二号印刷机204B#印刷网距 | 反馈值 | 测量类 | 位置 | 印刷网距 | ns=4;s=.EQPRecipeAA14 | Double | 只读 |  |  |  |  | mm | 生产设备 | 二号印刷机204B（JAYZ23B7057） | 扬州基地 | 一厂（晶运园区）-F2电池车间 | 电池工段 | 印刷 | 印刷机 | 印刷机 | 其他
电池车间二号印刷机204B | 电池车间二号印刷机204B#压力 | 反馈值 | 测量类 | 压力 | 压力 | ns=4;s=.EQPRecipeAA4 | Double | 只读 |  |  |  |  | N | 生产设备 | 二号印刷机204B（JAYZ23B7057） | 扬州基地 | 一厂（晶运园区）-F2电池车间 | 电池工段 | 印刷 | 印刷机 | 印刷机 | 其他
电池车间二号印刷机204B | 电池车间二号印刷机204B#设定进板采集模式 | 运行状态 | 信号类 | 动作信号 | 设定进板采集模式 | ns=4;s=.InputMode | Boolean | 只读 | [5 empty] | 生产设备 | 二号印刷机204B（JAYZ23B7057） | 扬州基地 | 一厂（晶运园区）-F2电池车间 | 电池工段 | 印刷 | 印刷机 | 印刷机 | 其他
电池车间二号印刷机204B | 电池车间二号印刷机204B#设定出板来集模式 | 运行状态 | 信号类 | 动作信号 | 设定出板来集模式 | ns=4;s=.OutputMode | Boolean | 只读 | [5 empty] | 生产设备 | 二号印刷机204B（JAYZ23B7057） | 扬州基地 | 一厂（晶运园区）-F2电池车间 | 电池工段 | 印刷 | 印刷机 | 印刷机 | 其他
电池车间二号印刷机204B | 电池车间二号印刷机204B#设备当前在制 | 反馈值 | 统计类 | 产量 | 设备当前在制 | ns=4;s=.Output_Zero_RealInProcessQty | Word | 只读 |  |  |  |  | 片 | 生产设备 | 二号印刷机204B（JAYZ23B7057） | 扬州基地 | 一厂（晶运园区）-F2电池车间 | 电池工段 | 印刷 | 印刷机 | 印刷机 | 其他
电池车间二号印刷机204B | 电池车间二号印刷机204B#CT值 | 反馈值 | 速度类 | 速度 | CT值 | ns=4;s=.SingleTime | Word | 只读 |  |  |  |  | ms | 生产设备 | 二号印刷机204B（JAYZ23B7057） | 扬州基地 | 一厂（晶运园区）-F2电池车间 | 电池工段 | 印刷 | 印刷机 | 印刷机 | 其他
电池车间二号印刷机204B | 电池车间二号印刷机204B#当前网版印次 | 反馈值 | 统计类 | 次数 | 当前网版印次 | ns=4;s=.Screen_ProductQty | String | 只读 |  |  |  |  | 次 | 生产设备 | 二号印刷机204B（JAYZ23B7057） | 扬州基地 | 一厂（晶运园区）-F2电池车间 | 电池工段 | 印刷 | 印刷机 | 印刷机 | 其他
电池车间二号印刷机204B | 电池车间二号印刷机204B#丝网高度标定报警 | 报警 | 信号类 | 状态信号 | 丝网高度标定报警 | ns=4;s=.EQPAlarmA0 | Boolean | 只读 | [5 empty] | 生产设备 | 二号印刷机204B（JAYZ23B7057） | 扬州基地 | 一厂（晶运园区）-F2电池车间 | 电池工段 | 印刷 | 印刷机 | 印刷机 | 其他
电池车间二号印刷机204B | 电池车间二号印刷机204B#刮刀高度标定报警 | 报警 | 信号类 | 状态信号 | 刮刀高度标定报警 | ns=4;s=.EQPAlarmA1 | Boolean | 只读 | [5 empty] | 生产设备 | 二号印刷机204B（JAYZ23B7057） | 扬州基地 | 一厂（晶运园区）-F2电池车间 | 电池工段 | 印刷 | 印刷机 | 印刷机 | 其他
电池车间二号印刷机204B | 电池车间二号印刷机204B#进片直通皮带1报警 | 报警 | 信号类 | 状态信号 | 进片直通皮带1报警 | ns=4;s=.EQPAlarmA5 | Boolean | 只读 | [5 empty] | 生产设备 | 二号印刷机204B（JAYZ23B7057） | 扬州基地 | 一厂（晶运园区）-F2电池车间 | 电池工段 | 印刷 | 印刷机 | 印刷机 | 其他
电池车间二号印刷机204B | 电池车间二号印刷机204B#进片直通皮带2报警 | 报警 | 信号类 | 状态信号 | 进片直通皮带2报警 | ns=4;s=.EQPAlarmA6 | Boolean | 只读 | [5 empty] | 生产设备 | 二号印刷机204B（JAYZ23B7057） | 扬州基地 | 一厂（晶运园区）-F2电池车间 | 电池工段 | 印刷 | 印刷机 | 印刷机 | 其他
电池车间二号印刷机204B | 电池车间二号印刷机204B#进片皮带1报警 | 报警 | 信号类 | 状态信号 | 进片皮带1报警 | ns=4;s=.EQPAlarmA7 | Boolean | 只读 | [5 empty] | 生产设备 | 二号印刷机204B（JAYZ23B7057） | 扬州基地 | 一厂（晶运园区）-F2电池车间 | 电池工段 | 印刷 | 印刷机 | 印刷机 | 其他
电池车间二号印刷机204B | 电池车间二号印刷机204B#进片皮带2报警 | 报警 | 信号类 | 状态信号 | 进片皮带2报警 | ns=4;s=.EQPAlarmA8 | Boolean | 只读 | [5 empty] | 生产设备 | 二号印刷机204B（JAYZ23B7057） | 扬州基地 | 一厂（晶运园区）-F2电池车间 | 电池工段 | 印刷 | 印刷机 | 印刷机 | 其他
电池车间二号印刷机204B | 电池车间二号印刷机204B#出片皮带1报警 | 报警 | 信号类 | 状态信号 | 出片皮带1报警 | ns=4;s=.EQPAlarmA9 | Boolean | 只读 | [5 empty] | 生产设备 | 二号印刷机204B（JAYZ23B7057） | 扬州基地 | 一厂（晶运园区）-F2电池车间 | 电池工段 | 印刷 | 印刷机 | 印刷机 | 其他
电池车间二号印刷机204B | 电池车间二号印刷机204B#出片皮带2报警 | 报警 | 信号类 | 状态信号 | 出片皮带2报警 | ns=4;s=.EQPAlarmA10 | Boolean | 只读 | [5 empty] | 生产设备 | 二号印刷机204B（JAYZ23B7057） | 扬州基地 | 一厂（晶运园区）-F2电池车间 | 电池工段 | 印刷 | 印刷机 | 印刷机 | 其他
电池车间二号印刷机204B | 电池车间二号印刷机204B#出片皮带3报警 | 报警 | 信号类 | 状态信号 | 出片皮带3报警 | ns=4;s=.EQPAlarmA11 | Boolean | 只读 | [5 empty] | 生产设备 | 二号印刷机204B（JAYZ23B7057） | 扬州基地 | 一厂（晶运园区）-F2电池车间 | 电池工段 | 印刷 | 印刷机 | 印刷机 | 其他
电池车间二号印刷机204B | 电池车间二号印刷机204B#出片皮带4报警 | 报警 | 信号类 | 状态信号 | 出片皮带4报警 | ns=4;s=.EQPAlarmA12 | Boolean | 只读 | [5 empty] | 生产设备 | 二号印刷机204B（JAYZ23B7057） | 扬州基地 | 一厂（晶运园区）-F2电池车间 | 电池工段 | 印刷 | 印刷机 | 印刷机 | 其他
电池车间二号印刷机204B | 电池车间二号印刷机204B#出片皮带5报警 | 报警 | 信号类 | 状态信号 | 出片皮带5报警 | ns=4;s=.EQPAlarmA13 | Boolean | 只读 | [5 empty] | 生产设备 | 二号印刷机204B（JAYZ23B7057） | 扬州基地 | 一厂（晶运园区）-F2电池车间 | 电池工段 | 印刷 | 印刷机 | 印刷机 | 其他
电池车间二号印刷机204B | 电池车间二号印刷机204B#出片皮带6报警 | 报警 | 信号类 | 状态信号 | 出片皮带6报警 | ns=4;s=.EQPAlarmA14 | Boolean | 只读 | [5 empty] | 生产设备 | 二号印刷机204B（JAYZ23B7057） | 扬州基地 | 一厂（晶运园区）-F2电池车间 | 电池工段 | 印刷 | 印刷机 | 印刷机 | 其他
电池车间二号印刷机204B | 电池车间二号印刷机204B#破片、缺角 | 报警 | 信号类 | 状态信号 | 破片、缺角 | ns=4;s=.EQPAlarmA15 | Boolean | 只读 | [5 empty] | 生产设备 | 二号印刷机204B（JAYZ23B7057） | 扬州基地 | 一厂（晶运园区）-F2电池车间 | 电池工段 | 印刷 | 印刷机 | 印刷机 | 其他
电池车间二号印刷机204B | 电池车间二号印刷机204B#超出调整范围 | 报警 | 信号类 | 状态信号 | 超出调整范围 | ns=4;s=.EQPAlarmA16 | Boolean | 只读 | [5 empty] | 生产设备 | 二号印刷机204B（JAYZ23B7057） | 扬州基地 | 一厂（晶运园区）-F2电池车间 | 电池工段 | 印刷 | 印刷机 | 印刷机 | 其他
电池车间二号印刷机204B | 电池车间二号印刷机204B#找不到Mark点 | 报警 | 信号类 | 状态信号 | 找不到Mark点 | ns=4;s=.EQPAlarmA17 | Boolean | 只读 | [5 empty] | 生产设备 | 二号印刷机204B（JAYZ23B7057） | 扬州基地 | 一厂（晶运园区）-F2电池车间 | 电池工段 | 印刷 | 印刷机 | 印刷机 | 其他
电池车间二号印刷机204B | 电池车间二号印刷机204B#碎片 | 报警 | 信号类 | 状态信号 | 碎片 | ns=4;s=.EQPAlarmA18 | Boolean | 只读 | [5 empty] | 生产设备 | 二号印刷机204B（JAYZ23B7057） | 扬州基地 | 一厂（晶运园区）-F2电池车间 | 电池工段 | 印刷 | 印刷机 | 印刷机 | 其他
电池车间二号印刷机204B | 电池车间二号印刷机204B#爆版或者大缺角 | 报警 | 信号类 | 状态信号 | 爆版或者大缺角 | ns=4;s=.EQPAlarmA19 | Boolean | 只读 | [5 empty] | 生产设备 | 二号印刷机204B（JAYZ23B7057） | 扬州基地 | 一厂（晶运园区）-F2电池车间 | 电池工段 | 印刷 | 印刷机 | 印刷机 | 其他
电池车间二号印刷机204B | 电池车间二号印刷机204B#连续印刷不良 | 报警 | 信号类 | 状态信号 | 连续印刷不良 | ns=4;s=.EQPAlarmA20 | Boolean | 只读 | [5 empty] | 生产设备 | 二号印刷机204B（JAYZ23B7057） | 扬州基地 | 一厂（晶运园区）-F2电池车间 | 电池工段 | 印刷 | 印刷机 | 印刷机 | 其他
电池车间二号印刷机204B | 电池车间二号印刷机204B#印刷不良 | 报警 | 信号类 | 状态信号 | 印刷不良 | ns=4;s=.EQPAlarmA22 | Boolean | 只读 | [5 empty] | 生产设备 | 二号印刷机204B（JAYZ23B7057） | 扬州基地 | 一厂（晶运园区）-F2电池车间 | 电池工段 | 印刷 | 印刷机 | 印刷机 | 其他
电池车间二号印刷机204B | 电池车间二号印刷机204B#转台进片报警 | 报警 | 信号类 | 状态信号 | 转台进片报警 | ns=4;s=.EQPAlarmA23 | Boolean | 只读 | [5 empty] | 生产设备 | 二号印刷机204B（JAYZ23B7057） | 扬州基地 | 一厂（晶运园区）-F2电池车间 | 电池工段 | 印刷 | 印刷机 | 印刷机 | 其他
电池车间二号印刷机204B | 电池车间二号印刷机204B#转台出片报警 | 报警 | 信号类 | 状态信号 | 转台出片报警 | ns=4;s=.EQPAlarmA24 | Boolean | 只读 | [5 empty] | 生产设备 | 二号印刷机204B（JAYZ23B7057） | 扬州基地 | 一厂（晶运园区）-F2电池车间 | 电池工段 | 印刷 | 印刷机 | 印刷机 | 其他
电池车间二号印刷机204B | 电池车间二号印刷机204B#报警 | 报警 | 信号类 | 状态信号 | 报警 | ns=4;s=.EQPAlarmA25 | Boolean | 只读 | [5 empty] | 生产设备 | 二号印刷机204B（JAYZ23B7057） | 扬州基地 | 一厂（晶运园区）-F2电池车间 | 电池工段 | 印刷 | 印刷机 | 印刷机 | 其他
电池车间二号印刷机204B | 电池车间二号印刷机204B#进板夹板报警 | 报警 | 信号类 | 状态信号 | 进板夹板报警 | ns=4;s=.EQPAlarmA26 | Boolean | 只读 | [5 empty] | 生产设备 | 二号印刷机204B（JAYZ23B7057） | 扬州基地 | 一厂（晶运园区）-F2电池车间 | 电池工段 | 印刷 | 印刷机 | 印刷机 | 其他
电池车间二号印刷机204B | 电池车间二号印刷机204B#出板2夹板报警 | 报警 | 信号类 | 状态信号 | 出板2夹板报警 | ns=4;s=.EQPAlarmA27 | Boolean | 只读 | [5 empty] | 生产设备 | 二号印刷机204B（JAYZ23B7057） | 扬州基地 | 一厂（晶运园区）-F2电池车间 | 电池工段 | 印刷 | 印刷机 | 印刷机 | 其他
电池车间二号印刷机204B | 电池车间二号印刷机204B#出板5夹板报警 | 报警 | 信号类 | 状态信号 | 出板5夹板报警 | ns=4;s=.EQPAlarmA28 | Boolean | 只读 | [5 empty] | 生产设备 | 二号印刷机204B（JAYZ23B7057） | 扬州基地 | 一厂（晶运园区）-F2电池车间 | 电池工段 | 印刷 | 印刷机 | 印刷机 | 其他
电池车间二号印刷机204B | 电池车间二号印刷机204B#破片升降气缸报警 | 报警 | 信号类 | 状态信号 | 破片升降气缸报警 | ns=4;s=.EQPAlarmA29 | Boolean | 只读 | [5 empty] | 生产设备 | 二号印刷机204B（JAYZ23B7057） | 扬州基地 | 一厂（晶运园区）-F2电池车间 | 电池工段 | 印刷 | 印刷机 | 印刷机 | 其他
电池车间二号印刷机204B | 电池车间二号印刷机204B#回磨气缸报警 | 报警 | 信号类 | 状态信号 | 回磨气缸报警 | ns=4;s=.EQPAlarmA30 | Boolean | 只读 | [5 empty] | 生产设备 | 二号印刷机204B（JAYZ23B7057） | 扬州基地 | 一厂（晶运园区）-F2电池车间 | 电池工段 | 印刷 | 印刷机 | 印刷机 | 其他
电池车间二号印刷机204B | 电池车间二号印刷机204B#平台保护气缸报警 | 报警 | 信号类 | 状态信号 | 平台保护气缸报警 | ns=4;s=.EQPAlarmA31 | Boolean | 只读 | [5 empty] | 生产设备 | 二号印刷机204B（JAYZ23B7057） | 扬州基地 | 一厂（晶运园区）-F2电池车间 | 电池工段 | 印刷 | 印刷机 | 印刷机 | 其他
电池车间二号印刷机204B | 电池车间二号印刷机204B#丝网到位报警 | 报警 | 信号类 | 状态信号 | 丝网到位报警 | ns=4;s=.EQPAlarmA32 | Boolean | 只读 | [5 empty] | 生产设备 | 二号印刷机204B（JAYZ23B7057） | 扬州基地 | 一厂（晶运园区）-F2电池车间 | 电池工段 | 印刷 | 印刷机 | 印刷机 | 其他
电池车间二号印刷机204B | 电池车间二号印刷机204B#进板称重夹板气缸报警 | 报警 | 信号类 | 状态信号 | 进板称重夹板气缸报警 | ns=4;s=.EQPAlarmA33 | Boolean | 只读 | [5 empty] | 生产设备 | 二号印刷机204B（JAYZ23B7057） | 扬州基地 | 一厂（晶运园区）-F2电池车间 | 电池工段 | 印刷 | 印刷机 | 印刷机 | 其他
电池车间二号印刷机204B | 电池车间二号印刷机204B#出板称重夹板气缸报警 | 报警 | 信号类 | 状态信号 | 出板称重夹板气缸报警 | ns=4;s=.EQPAlarmA34 | Boolean | 只读 | [5 empty] | 生产设备 | 二号印刷机204B（JAYZ23B7057） | 扬州基地 | 一厂（晶运园区）-F2电池车间 | 电池工段 | 印刷 | 印刷机 | 印刷机 | 其他
电池车间二号印刷机204B | 电池车间二号印刷机204B#进板称重升降气缸报警 | 报警 | 信号类 | 状态信号 | 进板称重升降气缸报警 | ns=4;s=.EQPAlarmA35 | Boolean | 只读 | [5 empty] | 生产设备 | 二号印刷机204B（JAYZ23B7057） | 扬州基地 | 一厂（晶运园区）-F2电池车间 | 电池工段 | 印刷 | 印刷机 | 印刷机 | 其他
电池车间二号印刷机204B | 电池车间二号印刷机204B#出板称重升降气缸报警 | 报警 | 信号类 | 状态信号 | 出板称重升降气缸报警 | ns=4;s=.EQPAlarmA36 | Boolean | 只读 | [5 empty] | 生产设备 | 二号印刷机204B（JAYZ23B7057） | 扬州基地 | 一厂（晶运园区）-F2电池车间 | 电池工段 | 印刷 | 印刷机 | 印刷机 | 其他
电池车间二号印刷机204B | 电池车间二号印刷机204B#进板称重顶片气缸报警 | 报警 | 信号类 | 状态信号 | 进板称重顶片气缸报警 | ns=4;s=.EQPAlarmA37 | Boolean | 只读 | [5 empty] | 生产设备 | 二号印刷机204B（JAYZ23B7057） | 扬州基地 | 一厂（晶运园区）-F2电池车间 | 电池工段 | 印刷 | 印刷机 | 印刷机 | 其他
电池车间二号印刷机204B | 电池车间二号印刷机204B#出板称重顶片气缸报警 | 报警 | 信号类 | 状态信号 | 出板称重顶片气缸报警 | ns=4;s=.EQPAlarmA38 | Boolean | 只读 | [5 empty] | 生产设备 | 二号印刷机204B（JAYZ23B7057） | 扬州基地 | 一厂（晶运园区）-F2电池车间 | 电池工段 | 印刷 | 印刷机 | 印刷机 | 其他
电池车间二号印刷机204B | 电池车间二号印刷机204B#进板称重取片气缸报警 | 报警 | 信号类 | 状态信号 | 进板称重取片气缸报警 | ns=4;s=.EQPAlarmA39 | Boolean | 只读 | [5 empty] | 生产设备 | 二号印刷机204B（JAYZ23B7057） | 扬州基地 | 一厂（晶运园区）-F2电池车间 | 电池工段 | 印刷 | 印刷机 | 印刷机 | 其他
电池车间二号印刷机204B | 电池车间二号印刷机204B#出板称重取片气缸报警 | 报警 | 信号类 | 状态信号 | 出板称重取片气缸报警 | ns=4;s=.EQPAlarmA40 | Boolean | 只读 | [5 empty] | 生产设备 | 二号印刷机204B（JAYZ23B7057） | 扬州基地 | 一厂（晶运园区）-F2电池车间 | 电池工段 | 印刷 | 印刷机 | 印刷机 | 其他
电池车间二号印刷机204B | 电池车间二号印刷机204B#进板称重关门气缸报警 | 报警 | 信号类 | 状态信号 | 进板称重关门气缸报警 | ns=4;s=.EQPAlarmA41 | Boolean | 只读 | [5 empty] | 生产设备 | 二号印刷机204B（JAYZ23B7057） | 扬州基地 | 一厂（晶运园区）-F2电池车间 | 电池工段 | 印刷 | 印刷机 | 印刷机 | 其他
电池车间二号印刷机204B | 电池车间二号印刷机204B#出板称重关门气缸报警 | 报警 | 信号类 | 状态信号 | 出板称重关门气缸报警 | ns=4;s=.EQPAlarmA42 | Boolean | 只读 | [5 empty] | 生产设备 | 二号印刷机204B（JAYZ23B7057） | 扬州基地 | 一厂（晶运园区）-F2电池车间 | 电池工段 | 印刷 | 印刷机 | 印刷机 | 其他
电池车间二号印刷机204B | 电池车间二号印刷机204B#平台升降保护气缸报警 | 报警 | 信号类 | 状态信号 | 平台升降保护气缸报警 | ns=4;s=.EQPAlarmA43 | Boolean | 只读 | [5 empty] | 生产设备 | 二号印刷机204B（JAYZ23B7057） | 扬州基地 | 一厂（晶运园区）-F2电池车间 | 电池工段 | 印刷 | 印刷机 | 印刷机 | 其他
电池车间二号印刷机204B | 电池车间二号印刷机204B#进板称通讯报警 | 报警 | 信号类 | 状态信号 | 进板称通讯报警 | ns=4;s=.EQPAlarmA44 | Boolean | 只读 | [5 empty] | 生产设备 | 二号印刷机204B（JAYZ23B7057） | 扬州基地 | 一厂（晶运园区）-F2电池车间 | 电池工段 | 印刷 | 印刷机 | 印刷机 | 其他
电池车间二号印刷机204B | 电池车间二号印刷机204B#出板称通讯报警 | 报警 | 信号类 | 状态信号 | 出板称通讯报警 | ns=4;s=.EQPAlarmA45 | Boolean | 只读 | [5 empty] | 生产设备 | 二号印刷机204B（JAYZ23B7057） | 扬州基地 | 一厂（晶运园区）-F2电池车间 | 电池工段 | 印刷 | 印刷机 | 印刷机 | 其他
电池车间二号印刷机204B | 电池车间二号印刷机204B#称重失败报警 | 报警 | 信号类 | 状态信号 | 称重失败报警 | ns=4;s=.EQPAlarmA46 | Boolean | 只读 | [5 empty] | 生产设备 | 二号印刷机204B（JAYZ23B7057） | 扬州基地 | 一厂（晶运园区）-F2电池车间 | 电池工段 | 印刷 | 印刷机 | 印刷机 | 其他
电池车间二号印刷机204B | 电池车间二号印刷机204B#前安全门报警 | 报警 | 信号类 | 状态信号 | 前安全门报警 | ns=4;s=.EQPAlarmA47 | Boolean | 只读 | [5 empty] | 生产设备 | 二号印刷机204B（JAYZ23B7057） | 扬州基地 | 一厂（晶运园区）-F2电池车间 | 电池工段 | 印刷 | 印刷机 | 印刷机 | 其他
电池车间二号印刷机204B | 电池车间二号印刷机204B#后安全门报警 | 报警 | 信号类 | 状态信号 | 后安全门报警 | ns=4;s=.EQPAlarmA48 | Boolean | 只读 | [5 empty] | 生产设备 | 二号印刷机204B（JAYZ23B7057） | 扬州基地 | 一厂（晶运园区）-F2电池车间 | 电池工段 | 印刷 | 印刷机 | 印刷机 | 其他
电池车间二号印刷机204B | 电池车间二号印刷机204B#左右安全门报警 | 报警 | 信号类 | 状态信号 | 左右安全门报警 | ns=4;s=.EQPAlarmA49 | Boolean | 只读 | [5 empty] | 生产设备 | 二号印刷机204B（JAYZ23B7057） | 扬州基地 | 一厂（晶运园区）-F2电池车间 | 电池工段 | 印刷 | 印刷机 | 印刷机 | 其他
电池车间二号印刷机204B | 电池车间二号印刷机204B#直通安全门报警 | 报警 | 信号类 | 状态信号 | 直通安全门报警 | ns=4;s=.EQPAlarmA50 | Boolean | 只读 | [5 empty] | 生产设备 | 二号印刷机204B（JAYZ23B7057） | 扬州基地 | 一厂（晶运园区）-F2电池车间 | 电池工段 | 印刷 | 印刷机 | 印刷机 | 其他
电池车间二号印刷机204B | 电池车间二号印刷机204B#换纸安全门报警 | 报警 | 信号类 | 状态信号 | 换纸安全门报警 | ns=4;s=.EQPAlarmA51 | Boolean | 只读 | [5 empty] | 生产设备 | 二号印刷机204B（JAYZ23B7057） | 扬州基地 | 一厂（晶运园区）-F2电池车间 | 电池工段 | 印刷 | 印刷机 | 印刷机 | 其他
电池车间二号印刷机204B | 电池车间二号印刷机204B#气压报警*)^机械 | 报警 | 信号类 | 状态信号 | 气压报警*)^机械 | ns=4;s=.EQPAlarmA52 | Boolean | 只读 | [5 empty] | 生产设备 | 二号印刷机204B（JAYZ23B7057） | 扬州基地 | 一厂（晶运园区）-F2电池车间 | 电池工段 | 印刷 | 印刷机 | 印刷机 | 其他
电池车间二号印刷机204B | 电池车间二号印刷机204B#等待上位进板拍照结果超时 | 报警 | 信号类 | 状态信号 | 等待上位进板拍照结果超时 | ns=4;s=.EQPAlarmA53 | Boolean | 只读 | [5 empty] | 生产设备 | 二号印刷机204B（JAYZ23B7057） | 扬州基地 | 一厂（晶运园区）-F2电池车间 | 电池工段 | 印刷 | 印刷机 | 印刷机 | 其他
电池车间二号印刷机204B | 电池车间二号印刷机204B#等待上位出板拍照结果超时 | 报警 | 信号类 | 状态信号 | 等待上位出板拍照结果超时 | ns=4;s=.EQPAlarmA54 | Boolean | 只读 | [5 empty] | 生产设备 | 二号印刷机204B（JAYZ23B7057） | 扬州基地 | 一厂（晶运园区）-F2电池车间 | 电池工段 | 印刷 | 印刷机 | 印刷机 | 其他
电池车间二号印刷机204B | 电池车间二号印刷机204B#等待上位丝网板拍照结果超时 | 报警 | 信号类 | 状态信号 | 等待上位丝网板拍照结果超时 | ns=4;s=.EQPAlarmA55 | Boolean | 只读 | [5 empty] | 生产设备 | 二号印刷机204B（JAYZ23B7057） | 扬州基地 | 一厂（晶运园区）-F2电池车间 | 电池工段 | 印刷 | 印刷机 | 印刷机 | 其他
电池车间二号印刷机204B | 电池车间二号印刷机204B#复位超时 | 报警 | 信号类 | 状态信号 | 复位超时 | ns=4;s=.EQPAlarmA56 | Boolean | 只读 | [5 empty] | 生产设备 | 二号印刷机204B（JAYZ23B7057） | 扬州基地 | 一厂（晶运园区）-F2电池车间 | 电池工段 | 印刷 | 印刷机 | 印刷机 | 其他
电池车间二号印刷机204B | 电池车间二号印刷机204B#刮刀气缸压缩量报警 | 报警 | 信号类 | 状态信号 | 刮刀气缸压缩量报警 | ns=4;s=.EQPAlarmA57 | Boolean | 只读 | [5 empty] | 生产设备 | 二号印刷机204B（JAYZ23B7057） | 扬州基地 | 一厂（晶运园区）-F2电池车间 | 电池工段 | 印刷 | 印刷机 | 印刷机 | 其他
电池车间二号印刷机204B | 电池车间二号印刷机204B#EtherCAT报警 | 报警 | 信号类 | 状态信号 | EtherCAT报警 | ns=4;s=.EQPAlarmA58 | Boolean | 只读 | [5 empty] | 生产设备 | 二号印刷机204B（JAYZ23B7057） | 扬州基地 | 一厂（晶运园区）-F2电池车间 | 电池工段 | 印刷 | 印刷机 | 印刷机 | 其他
电池车间二号印刷机204B | 电池车间二号印刷机204B#工位1纸用完预警 | 报警 | 信号类 | 状态信号 | 工位1纸用完预警 | ns=4;s=.EQPAlarmA59 | Boolean | 只读 | [5 empty] | 生产设备 | 二号印刷机204B（JAYZ23B7057） | 扬州基地 | 一厂（晶运园区）-F2电池车间 | 电池工段 | 印刷 | 印刷机 | 印刷机 | 其他
电池车间二号印刷机204B | 电池车间二号印刷机204B#工位2纸用完预警 | 报警 | 信号类 | 状态信号 | 工位2纸用完预警 | ns=4;s=.EQPAlarmA60 | Boolean | 只读 | [5 empty] | 生产设备 | 二号印刷机204B（JAYZ23B7057） | 扬州基地 | 一厂（晶运园区）-F2电池车间 | 电池工段 | 印刷 | 印刷机 | 印刷机 | 其他
电池车间二号印刷机204B | 电池车间二号印刷机204B#工位3纸用完预警 | 报警 | 信号类 | 状态信号 | 工位3纸用完预警 | ns=4;s=.EQPAlarmA61 | Boolean | 只读 | [5 empty] | 生产设备 | 二号印刷机204B（JAYZ23B7057） | 扬州基地 | 一厂（晶运园区）-F2电池车间 | 电池工段 | 印刷 | 印刷机 | 印刷机 | 其他
电池车间二号印刷机204B | 电池车间二号印刷机204B#工位4纸用完预警 | 报警 | 信号类 | 状态信号 | 工位4纸用完预警 | ns=4;s=.EQPAlarmA62 | Boolean | 只读 | [5 empty] | 生产设备 | 二号印刷机204B（JAYZ23B7057） | 扬州基地 | 一厂（晶运园区）-F2电池车间 | 电池工段 | 印刷 | 印刷机 | 印刷机 | 其他
电池车间二号印刷机204B | 电池车间二号印刷机204B#上位读取称重数据超时 | 报警 | 信号类 | 状态信号 | 上位读取称重数据超时 | ns=4;s=.EQPAlarmA63 | Boolean | 只读 | [5 empty] | 生产设备 | 二号印刷机204B（JAYZ23B7057） | 扬州基地 | 一厂（晶运园区）-F2电池车间 | 电池工段 | 印刷 | 印刷机 | 印刷机 | 其他
电池车间二号印刷机204B | 电池车间二号印刷机204B#上位报警 | 报警 | 信号类 | 状态信号 | 上位报警 | ns=4;s=.EQPAlarmA64 | Boolean | 只读 | [5 empty] | 生产设备 | 二号印刷机204B（JAYZ23B7057） | 扬州基地 | 一厂（晶运园区）-F2电池车间 | 电池工段 | 印刷 | 印刷机 | 印刷机 | 其他
电池车间二号印刷机204B | 电池车间二号印刷机204B#满蓝提示洗网报警 | 报警 | 信号类 | 状态信号 | 满蓝提示洗网报警 | ns=4;s=.EQPAlarmA65 | Boolean | 只读 | [5 empty] | 生产设备 | 二号印刷机204B（JAYZ23B7057） | 扬州基地 | 一厂（晶运园区）-F2电池车间 | 电池工段 | 印刷 | 印刷机 | 印刷机 | 其他
电池车间二号印刷机204B | 电池车间二号印刷机204B#网版寿命报警 | 报警 | 信号类 | 状态信号 | 网版寿命报警 | ns=4;s=.EQPAlarmA66 | Boolean | 只读 | [5 empty] | 生产设备 | 二号印刷机204B（JAYZ23B7057） | 扬州基地 | 一厂（晶运园区）-F2电池车间 | 电池工段 | 印刷 | 印刷机 | 印刷机 | 其他
电池车间二号印刷机204B | 电池车间二号印刷机204B#水冷机报警 | 报警 | 信号类 | 状态信号 | 水冷机报警 | ns=4;s=.EQPAlarmA67 | Boolean | 只读 | [5 empty] | 生产设备 | 二号印刷机204B（JAYZ23B7057） | 扬州基地 | 一厂（晶运园区）-F2电池车间 | 电池工段 | 印刷 | 印刷机 | 印刷机 | 其他
电池车间二号印刷机204B | 电池车间二号印刷机204B#PL印刷报警 | 报警 | 信号类 | 状态信号 | PL印刷报警 | ns=4;s=.EQPAlarmA68 | Boolean | 只读 | [5 empty] | 生产设备 | 二号印刷机204B（JAYZ23B7057） | 扬州基地 | 一厂（晶运园区）-F2电池车间 | 电池工段 | 印刷 | 印刷机 | 印刷机 | 其他
电池车间二号印刷机204B | 电池车间二号印刷机204B#外接PL未就绪 | 报警 | 信号类 | 状态信号 | 外接PL未就绪 | ns=4;s=.EQPAlarmA69 | Boolean | 只读 | [5 empty] | 生产设备 | 二号印刷机204B（JAYZ23B7057） | 扬州基地 | 一厂（晶运园区）-F2电池车间 | 电池工段 | 印刷 | 印刷机 | 印刷机 | 其他
电池车间二号印刷机204B | 电池车间二号印刷机204B#连续PL印刷NG | 报警 | 信号类 | 状态信号 | 连续PL印刷NG | ns=4;s=.EQPAlarmA70 | Boolean | 只读 | [5 empty] | 生产设备 | 二号印刷机204B（JAYZ23B7057） | 扬州基地 | 一厂（晶运园区）-F2电池车间 | 电池工段 | 印刷 | 印刷机 | 印刷机 | 其他
电池车间二号印刷机204B | 电池车间二号印刷机204B#出炉堵片报警 | 报警 | 信号类 | 状态信号 | 出炉堵片报警 | ns=4;s=.EQPAlarmA71 | Boolean | 只读 | [5 empty] | 生产设备 | 二号印刷机204B（JAYZ23B7057） | 扬州基地 | 一厂（晶运园区）-F2电池车间 | 电池工段 | 印刷 | 印刷机 | 印刷机 | 其他
电池车间二号印刷机204B | 电池车间二号印刷机204B#无花篮检测到NG片 | 报警 | 信号类 | 状态信号 | 无花篮检测到NG片 | ns=4;s=.EQPAlarmA72 | Boolean | 只读 | [5 empty] | 生产设备 | 二号印刷机204B（JAYZ23B7057） | 扬州基地 | 一厂（晶运园区）-F2电池车间 | 电池工段 | 印刷 | 印刷机 | 印刷机 | 其他
电池车间二号印刷机204B | 电池车间二号印刷机204B#出版缓存花篮满料 | 报警 | 信号类 | 状态信号 | 出版缓存花篮满料 | ns=4;s=.EQPAlarmA73 | Boolean | 只读 | [5 empty] | 生产设备 | 二号印刷机204B（JAYZ23B7057） | 扬州基地 | 一厂（晶运园区）-F2电池车间 | 电池工段 | 印刷 | 印刷机 | 印刷机 | 其他
电池车间二号印刷机204B | 电池车间二号印刷机204B#出版缓存花篮未复位 | 报警 | 信号类 | 状态信号 | 出版缓存花篮未复位 | ns=4;s=.EQPAlarmA74 | Boolean | 只读 | [5 empty] | 生产设备 | 二号印刷机204B（JAYZ23B7057） | 扬州基地 | 一厂（晶运园区）-F2电池车间 | 电池工段 | 印刷 | 印刷机 | 印刷机 | 其他
电池车间二号印刷机204B | 电池车间二号印刷机204B#出版缓存花篮异常 | 报警 | 信号类 | 状态信号 | 出版缓存花篮异常 | ns=4;s=.EQPAlarmA75 | Boolean | 只读 | [5 empty] | 生产设备 | 二号印刷机204B（JAYZ23B7057） | 扬州基地 | 一厂（晶运园区）-F2电池车间 | 电池工段 | 印刷 | 印刷机 | 印刷机 | 其他
电池车间二号印刷机204B | 电池车间二号印刷机204B#缓存升降轴超出安全范围 | 报警 | 信号类 | 状态信号 | 缓存升降轴超出安全范围 | ns=4;s=.EQPAlarmA76 | Boolean | 只读 | [5 empty] | 生产设备 | 二号印刷机204B（JAYZ23B7057） | 扬州基地 | 一厂（晶运园区）-F2电池车间 | 电池工段 | 印刷 | 印刷机 | 印刷机 | 其他
电池车间二号印刷机205A | 电池车间二号印刷机205A#出片皮带3报警 | 报警 | 信号类 | 状态信号 | 出片皮带3报警 | ns=4;s=.EQPAlarmA11 | Boolean | 只读 | [5 empty] | 生产设备 | 二号印刷机205A（JAYZ23B7058） | 扬州基地 | 一厂（晶运园区）-F2电池车间 | 电池工段 | 印刷 | 印刷机 | 印刷机 | 其他
电池车间二号印刷机205A | 电池车间二号印刷机205A#出片皮带4报警 | 报警 | 信号类 | 状态信号 | 出片皮带4报警 | ns=4;s=.EQPAlarmA12 | Boolean | 只读 | [5 empty] | 生产设备 | 二号印刷机205A（JAYZ23B7058） | 扬州基地 | 一厂（晶运园区）-F2电池车间 | 电池工段 | 印刷 | 印刷机 | 印刷机 | 其他
电池车间二号印刷机205A | 电池车间二号印刷机205A#出片皮带5报警 | 报警 | 信号类 | 状态信号 | 出片皮带5报警 | ns=4;s=.EQPAlarmA13 | Boolean | 只读 | [5 empty] | 生产设备 | 二号印刷机205A（JAYZ23B7058） | 扬州基地 | 一厂（晶运园区）-F2电池车间 | 电池工段 | 印刷 | 印刷机 | 印刷机 | 其他
电池车间二号印刷机205A | 电池车间二号印刷机205A#出片皮带6报警 | 报警 | 信号类 | 状态信号 | 出片皮带6报警 | ns=4;s=.EQPAlarmA14 | Boolean | 只读 | [5 empty] | 生产设备 | 二号印刷机205A（JAYZ23B7058） | 扬州基地 | 一厂（晶运园区）-F2电池车间 | 电池工段 | 印刷 | 印刷机 | 印刷机 | 其他
电池车间二号印刷机205A | 电池车间二号印刷机205A#破片、缺角 | 报警 | 信号类 | 状态信号 | 破片、缺角 | ns=4;s=.EQPAlarmA15 | Boolean | 只读 | [5 empty] | 生产设备 | 二号印刷机205A（JAYZ23B7058） | 扬州基地 | 一厂（晶运园区）-F2电池车间 | 电池工段 | 印刷 | 印刷机 | 印刷机 | 其他
电池车间二号印刷机205A | 电池车间二号印刷机205A#超出调整范围 | 报警 | 信号类 | 状态信号 | 超出调整范围 | ns=4;s=.EQPAlarmA16 | Boolean | 只读 | [5 empty] | 生产设备 | 二号印刷机205A（JAYZ23B7058） | 扬州基地 | 一厂（晶运园区）-F2电池车间 | 电池工段 | 印刷 | 印刷机 | 印刷机 | 其他
电池车间二号印刷机205A | 电池车间二号印刷机205A#找不到Mark点 | 报警 | 信号类 | 状态信号 | 找不到Mark点 | ns=4;s=.EQPAlarmA17 | Boolean | 只读 | [5 empty] | 生产设备 | 二号印刷机205A（JAYZ23B7058） | 扬州基地 | 一厂（晶运园区）-F2电池车间 | 电池工段 | 印刷 | 印刷机 | 印刷机 | 其他
电池车间二号印刷机205A | 电池车间二号印刷机205A#碎片 | 报警 | 信号类 | 状态信号 | 碎片 | ns=4;s=.EQPAlarmA18 | Boolean | 只读 | [5 empty] | 生产设备 | 二号印刷机205A（JAYZ23B7058） | 扬州基地 | 一厂（晶运园区）-F2电池车间 | 电池工段 | 印刷 | 印刷机 | 印刷机 | 其他
电池车间二号印刷机205A | 电池车间二号印刷机205A#爆版或者大缺角 | 报警 | 信号类 | 状态信号 | 爆版或者大缺角 | ns=4;s=.EQPAlarmA19 | Boolean | 只读 | [5 empty] | 生产设备 | 二号印刷机205A（JAYZ23B7058） | 扬州基地 | 一厂（晶运园区）-F2电池车间 | 电池工段 | 印刷 | 印刷机 | 印刷机 | 其他
电池车间二号印刷机205A | 电池车间二号印刷机205A#连续印刷不良 | 报警 | 信号类 | 状态信号 | 连续印刷不良 | ns=4;s=.EQPAlarmA20 | Boolean | 只读 | [5 empty] | 生产设备 | 二号印刷机205A（JAYZ23B7058） | 扬州基地 | 一厂（晶运园区）-F2电池车间 | 电池工段 | 印刷 | 印刷机 | 印刷机 | 其他
电池车间二号印刷机205A | 电池车间二号印刷机205A#印刷不良 | 报警 | 信号类 | 状态信号 | 印刷不良 | ns=4;s=.EQPAlarmA22 | Boolean | 只读 | [5 empty] | 生产设备 | 二号印刷机205A（JAYZ23B7058） | 扬州基地 | 一厂（晶运园区）-F2电池车间 | 电池工段 | 印刷 | 印刷机 | 印刷机 | 其他
电池车间二号印刷机205A | 电池车间二号印刷机205A#转台进片报警 | 报警 | 信号类 | 状态信号 | 转台进片报警 | ns=4;s=.EQPAlarmA23 | Boolean | 只读 | [5 empty] | 生产设备 | 二号印刷机205A（JAYZ23B7058） | 扬州基地 | 一厂（晶运园区）-F2电池车间 | 电池工段 | 印刷 | 印刷机 | 印刷机 | 其他
电池车间二号印刷机205A | 电池车间二号印刷机205A#转台出片报警 | 报警 | 信号类 | 状态信号 | 转台出片报警 | ns=4;s=.EQPAlarmA24 | Boolean | 只读 | [5 empty] | 生产设备 | 二号印刷机205A（JAYZ23B7058） | 扬州基地 | 一厂（晶运园区）-F2电池车间 | 电池工段 | 印刷 | 印刷机 | 印刷机 | 其他
电池车间二号印刷机205A | 电池车间二号印刷机205A#报警 | 报警 | 信号类 | 状态信号 | 报警 | ns=4;s=.EQPAlarmA25 | Boolean | 只读 | [5 empty] | 生产设备 | 二号印刷机205A（JAYZ23B7058） | 扬州基地 | 一厂（晶运园区）-F2电池车间 | 电池工段 | 印刷 | 印刷机 | 印刷机 | 其他
电池车间二号印刷机205A | 电池车间二号印刷机205A#进板夹板报警 | 报警 | 信号类 | 状态信号 | 进板夹板报警 | ns=4;s=.EQPAlarmA26 | Boolean | 只读 | [5 empty] | 生产设备 | 二号印刷机205A（JAYZ23B7058） | 扬州基地 | 一厂（晶运园区）-F2电池车间 | 电池工段 | 印刷 | 印刷机 | 印刷机 | 其他
电池车间二号印刷机205A | 电池车间二号印刷机205A#出板2夹板报警 | 报警 | 信号类 | 状态信号 | 出板2夹板报警 | ns=4;s=.EQPAlarmA27 | Boolean | 只读 | [5 empty] | 生产设备 | 二号印刷机205A（JAYZ23B7058） | 扬州基地 | 一厂（晶运园区）-F2电池车间 | 电池工段 | 印刷 | 印刷机 | 印刷机 | 其他
电池车间二号印刷机205A | 电池车间二号印刷机205A#出板5夹板报警 | 报警 | 信号类 | 状态信号 | 出板5夹板报警 | ns=4;s=.EQPAlarmA28 | Boolean | 只读 | [5 empty] | 生产设备 | 二号印刷机205A（JAYZ23B7058） | 扬州基地 | 一厂（晶运园区）-F2电池车间 | 电池工段 | 印刷 | 印刷机 | 印刷机 | 其他
电池车间二号印刷机205A | 电池车间二号印刷机205A#破片升降气缸报警 | 报警 | 信号类 | 状态信号 | 破片升降气缸报警 | ns=4;s=.EQPAlarmA29 | Boolean | 只读 | [5 empty] | 生产设备 | 二号印刷机205A（JAYZ23B7058） | 扬州基地 | 一厂（晶运园区）-F2电池车间 | 电池工段 | 印刷 | 印刷机 | 印刷机 | 其他
电池车间二号印刷机205A | 电池车间二号印刷机205A#回磨气缸报警 | 报警 | 信号类 | 状态信号 | 回磨气缸报警 | ns=4;s=.EQPAlarmA30 | Boolean | 只读 | [5 empty] | 生产设备 | 二号印刷机205A（JAYZ23B7058） | 扬州基地 | 一厂（晶运园区）-F2电池车间 | 电池工段 | 印刷 | 印刷机 | 印刷机 | 其他
电池车间二号印刷机205A | 电池车间二号印刷机205A#平台保护气缸报警 | 报警 | 信号类 | 状态信号 | 平台保护气缸报警 | ns=4;s=.EQPAlarmA31 | Boolean | 只读 | [5 empty] | 生产设备 | 二号印刷机205A（JAYZ23B7058） | 扬州基地 | 一厂（晶运园区）-F2电池车间 | 电池工段 | 印刷 | 印刷机 | 印刷机 | 其他
电池车间二号印刷机205A | 电池车间二号印刷机205A#丝网到位报警 | 报警 | 信号类 | 状态信号 | 丝网到位报警 | ns=4;s=.EQPAlarmA32 | Boolean | 只读 | [5 empty] | 生产设备 | 二号印刷机205A（JAYZ23B7058） | 扬州基地 | 一厂（晶运园区）-F2电池车间 | 电池工段 | 印刷 | 印刷机 | 印刷机 | 其他
电池车间二号印刷机205A | 电池车间二号印刷机205A#进板称重夹板气缸报警 | 报警 | 信号类 | 状态信号 | 进板称重夹板气缸报警 | ns=4;s=.EQPAlarmA33 | Boolean | 只读 | [5 empty] | 生产设备 | 二号印刷机205A（JAYZ23B7058） | 扬州基地 | 一厂（晶运园区）-F2电池车间 | 电池工段 | 印刷 | 印刷机 | 印刷机 | 其他
电池车间二号印刷机205A | 电池车间二号印刷机205A#出板称重夹板气缸报警 | 报警 | 信号类 | 状态信号 | 出板称重夹板气缸报警 | ns=4;s=.EQPAlarmA34 | Boolean | 只读 | [5 empty] | 生产设备 | 二号印刷机205A（JAYZ23B7058） | 扬州基地 | 一厂（晶运园区）-F2电池车间 | 电池工段 | 印刷 | 印刷机 | 印刷机 | 其他
电池车间二号印刷机205A | 电池车间二号印刷机205A#进板称重升降气缸报警 | 报警 | 信号类 | 状态信号 | 进板称重升降气缸报警 | ns=4;s=.EQPAlarmA35 | Boolean | 只读 | [5 empty] | 生产设备 | 二号印刷机205A（JAYZ23B7058） | 扬州基地 | 一厂（晶运园区）-F2电池车间 | 电池工段 | 印刷 | 印刷机 | 印刷机 | 其他
电池车间二号印刷机205A | 电池车间二号印刷机205A#出板称重升降气缸报警 | 报警 | 信号类 | 状态信号 | 出板称重升降气缸报警 | ns=4;s=.EQPAlarmA36 | Boolean | 只读 | [5 empty] | 生产设备 | 二号印刷机205A（JAYZ23B7058） | 扬州基地 | 一厂（晶运园区）-F2电池车间 | 电池工段 | 印刷 | 印刷机 | 印刷机 | 其他
电池车间二号印刷机205A | 电池车间二号印刷机205A#进板称重顶片气缸报警 | 报警 | 信号类 | 状态信号 | 进板称重顶片气缸报警 | ns=4;s=.EQPAlarmA37 | Boolean | 只读 | [5 empty] | 生产设备 | 二号印刷机205A（JAYZ23B7058） | 扬州基地 | 一厂（晶运园区）-F2电池车间 | 电池工段 | 印刷 | 印刷机 | 印刷机 | 其他
电池车间二号印刷机205A | 电池车间二号印刷机205A#出板称重顶片气缸报警 | 报警 | 信号类 | 状态信号 | 出板称重顶片气缸报警 | ns=4;s=.EQPAlarmA38 | Boolean | 只读 | [5 empty] | 生产设备 | 二号印刷机205A（JAYZ23B7058） | 扬州基地 | 一厂（晶运园区）-F2电池车间 | 电池工段 | 印刷 | 印刷机 | 印刷机 | 其他
电池车间二号印刷机205A | 电池车间二号印刷机205A#进板称重取片气缸报警 | 报警 | 信号类 | 状态信号 | 进板称重取片气缸报警 | ns=4;s=.EQPAlarmA39 | Boolean | 只读 | [5 empty] | 生产设备 | 二号印刷机205A（JAYZ23B7058） | 扬州基地 | 一厂（晶运园区）-F2电池车间 | 电池工段 | 印刷 | 印刷机 | 印刷机 | 其他
电池车间二号印刷机205A | 电池车间二号印刷机205A#出板称重取片气缸报警 | 报警 | 信号类 | 状态信号 | 出板称重取片气缸报警 | ns=4;s=.EQPAlarmA40 | Boolean | 只读 | [5 empty] | 生产设备 | 二号印刷机205A（JAYZ23B7058） | 扬州基地 | 一厂（晶运园区）-F2电池车间 | 电池工段 | 印刷 | 印刷机 | 印刷机 | 其他
电池车间二号印刷机205A | 电池车间二号印刷机205A#进板称重关门气缸报警 | 报警 | 信号类 | 状态信号 | 进板称重关门气缸报警 | ns=4;s=.EQPAlarmA41 | Boolean | 只读 | [5 empty] | 生产设备 | 二号印刷机205A（JAYZ23B7058） | 扬州基地 | 一厂（晶运园区）-F2电池车间 | 电池工段 | 印刷 | 印刷机 | 印刷机 | 其他
电池车间二号印刷机205A | 电池车间二号印刷机205A#出板称重关门气缸报警 | 报警 | 信号类 | 状态信号 | 出板称重关门气缸报警 | ns=4;s=.EQPAlarmA42 | Boolean | 只读 | [5 empty] | 生产设备 | 二号印刷机205A（JAYZ23B7058） | 扬州基地 | 一厂（晶运园区）-F2电池车间 | 电池工段 | 印刷 | 印刷机 | 印刷机 | 其他
电池车间二号印刷机205A | 电池车间二号印刷机205A#平台升降保护气缸报警 | 报警 | 信号类 | 状态信号 | 平台升降保护气缸报警 | ns=4;s=.EQPAlarmA43 | Boolean | 只读 | [5 empty] | 生产设备 | 二号印刷机205A（JAYZ23B7058） | 扬州基地 | 一厂（晶运园区）-F2电池车间 | 电池工段 | 印刷 | 印刷机 | 印刷机 | 其他
电池车间二号印刷机205A | 电池车间二号印刷机205A#进板称通讯报警 | 报警 | 信号类 | 状态信号 | 进板称通讯报警 | ns=4;s=.EQPAlarmA44 | Boolean | 只读 | [5 empty] | 生产设备 | 二号印刷机205A（JAYZ23B7058） | 扬州基地 | 一厂（晶运园区）-F2电池车间 | 电池工段 | 印刷 | 印刷机 | 印刷机 | 其他
电池车间二号印刷机205A | 电池车间二号印刷机205A#出板称通讯报警 | 报警 | 信号类 | 状态信号 | 出板称通讯报警 | ns=4;s=.EQPAlarmA45 | Boolean | 只读 | [5 empty] | 生产设备 | 二号印刷机205A（JAYZ23B7058） | 扬州基地 | 一厂（晶运园区）-F2电池车间 | 电池工段 | 印刷 | 印刷机 | 印刷机 | 其他
电池车间二号印刷机205A | 电池车间二号印刷机205A#称重失败报警 | 报警 | 信号类 | 状态信号 | 称重失败报警 | ns=4;s=.EQPAlarmA46 | Boolean | 只读 | [5 empty] | 生产设备 | 二号印刷机205A（JAYZ23B7058） | 扬州基地 | 一厂（晶运园区）-F2电池车间 | 电池工段 | 印刷 | 印刷机 | 印刷机 | 其他
电池车间二号印刷机205A | 电池车间二号印刷机205A#前安全门报警 | 报警 | 信号类 | 状态信号 | 前安全门报警 | ns=4;s=.EQPAlarmA47 | Boolean | 只读 | [5 empty] | 生产设备 | 二号印刷机205A（JAYZ23B7058） | 扬州基地 | 一厂（晶运园区）-F2电池车间 | 电池工段 | 印刷 | 印刷机 | 印刷机 | 其他
电池车间二号印刷机205A | 电池车间二号印刷机205A#后安全门报警 | 报警 | 信号类 | 状态信号 | 后安全门报警 | ns=4;s=.EQPAlarmA48 | Boolean | 只读 | [5 empty] | 生产设备 | 二号印刷机205A（JAYZ23B7058） | 扬州基地 | 一厂（晶运园区）-F2电池车间 | 电池工段 | 印刷 | 印刷机 | 印刷机 | 其他
电池车间二号印刷机205A | 电池车间二号印刷机205A#左右安全门报警 | 报警 | 信号类 | 状态信号 | 左右安全门报警 | ns=4;s=.EQPAlarmA49 | Boolean | 只读 | [5 empty] | 生产设备 | 二号印刷机205A（JAYZ23B7058） | 扬州基地 | 一厂（晶运园区）-F2电池车间 | 电池工段 | 印刷 | 印刷机 | 印刷机 | 其他
电池车间二号印刷机205A | 电池车间二号印刷机205A#直通安全门报警 | 报警 | 信号类 | 状态信号 | 直通安全门报警 | ns=4;s=.EQPAlarmA50 | Boolean | 只读 | [5 empty] | 生产设备 | 二号印刷机205A（JAYZ23B7058） | 扬州基地 | 一厂（晶运园区）-F2电池车间 | 电池工段 | 印刷 | 印刷机 | 印刷机 | 其他
电池车间二号印刷机205A | 电池车间二号印刷机205A#换纸安全门报警 | 报警 | 信号类 | 状态信号 | 换纸安全门报警 | ns=4;s=.EQPAlarmA51 | Boolean | 只读 | [5 empty] | 生产设备 | 二号印刷机205A（JAYZ23B7058） | 扬州基地 | 一厂（晶运园区）-F2电池车间 | 电池工段 | 印刷 | 印刷机 | 印刷机 | 其他
电池车间二号印刷机205A | 电池车间二号印刷机205A#气压报警*)^机械 | 报警 | 信号类 | 状态信号 | 气压报警*)^机械 | ns=4;s=.EQPAlarmA52 | Boolean | 只读 | [5 empty] | 生产设备 | 二号印刷机205A（JAYZ23B7058） | 扬州基地 | 一厂（晶运园区）-F2电池车间 | 电池工段 | 印刷 | 印刷机 | 印刷机 | 其他
电池车间二号印刷机205A | 电池车间二号印刷机205A#等待上位进板拍照结果超时 | 报警 | 信号类 | 状态信号 | 等待上位进板拍照结果超时 | ns=4;s=.EQPAlarmA53 | Boolean | 只读 | [5 empty] | 生产设备 | 二号印刷机205A（JAYZ23B7058） | 扬州基地 | 一厂（晶运园区）-F2电池车间 | 电池工段 | 印刷 | 印刷机 | 印刷机 | 其他
电池车间二号印刷机205A | 电池车间二号印刷机205A#等待上位出板拍照结果超时 | 报警 | 信号类 | 状态信号 | 等待上位出板拍照结果超时 | ns=4;s=.EQPAlarmA54 | Boolean | 只读 | [5 empty] | 生产设备 | 二号印刷机205A（JAYZ23B7058） | 扬州基地 | 一厂（晶运园区）-F2电池车间 | 电池工段 | 印刷 | 印刷机 | 印刷机 | 其他
电池车间二号印刷机205A | 电池车间二号印刷机205A#等待上位丝网板拍照结果超时 | 报警 | 信号类 | 状态信号 | 等待上位丝网板拍照结果超时 | ns=4;s=.EQPAlarmA55 | Boolean | 只读 | [5 empty] | 生产设备 | 二号印刷机205A（JAYZ23B7058） | 扬州基地 | 一厂（晶运园区）-F2电池车间 | 电池工段 | 印刷 | 印刷机 | 印刷机 | 其他
电池车间二号印刷机205A | 电池车间二号印刷机205A#复位超时 | 报警 | 信号类 | 状态信号 | 复位超时 | ns=4;s=.EQPAlarmA56 | Boolean | 只读 | [5 empty] | 生产设备 | 二号印刷机205A（JAYZ23B7058） | 扬州基地 | 一厂（晶运园区）-F2电池车间 | 电池工段 | 印刷 | 印刷机 | 印刷机 | 其他
电池车间二号印刷机205A | 电池车间二号印刷机205A#刮刀气缸压缩量报警 | 报警 | 信号类 | 状态信号 | 刮刀气缸压缩量报警 | ns=4;s=.EQPAlarmA57 | Boolean | 只读 | [5 empty] | 生产设备 | 二号印刷机205A（JAYZ23B7058） | 扬州基地 | 一厂（晶运园区）-F2电池车间 | 电池工段 | 印刷 | 印刷机 | 印刷机 | 其他
电池车间二号印刷机205A | 电池车间二号印刷机205A#EtherCAT报警 | 报警 | 信号类 | 状态信号 | EtherCAT报警 | ns=4;s=.EQPAlarmA58 | Boolean | 只读 | [5 empty] | 生产设备 | 二号印刷机205A（JAYZ23B7058） | 扬州基地 | 一厂（晶运园区）-F2电池车间 | 电池工段 | 印刷 | 印刷机 | 印刷机 | 其他
电池车间二号印刷机205A | 电池车间二号印刷机205A#工位1纸用完预警 | 报警 | 信号类 | 状态信号 | 工位1纸用完预警 | ns=4;s=.EQPAlarmA59 | Boolean | 只读 | [5 empty] | 生产设备 | 二号印刷机205A（JAYZ23B7058） | 扬州基地 | 一厂（晶运园区）-F2电池车间 | 电池工段 | 印刷 | 印刷机 | 印刷机 | 其他
电池车间二号印刷机205A | 电池车间二号印刷机205A#工位2纸用完预警 | 报警 | 信号类 | 状态信号 | 工位2纸用完预警 | ns=4;s=.EQPAlarmA60 | Boolean | 只读 | [5 empty] | 生产设备 | 二号印刷机205A（JAYZ23B7058） | 扬州基地 | 一厂（晶运园区）-F2电池车间 | 电池工段 | 印刷 | 印刷机 | 印刷机 | 其他
电池车间二号印刷机205A | 电池车间二号印刷机205A#工位3纸用完预警 | 报警 | 信号类 | 状态信号 | 工位3纸用完预警 | ns=4;s=.EQPAlarmA61 | Boolean | 只读 | [5 empty] | 生产设备 | 二号印刷机205A（JAYZ23B7058） | 扬州基地 | 一厂（晶运园区）-F2电池车间 | 电池工段 | 印刷 | 印刷机 | 印刷机 | 其他
电池车间二号印刷机205A | 电池车间二号印刷机205A#工位4纸用完预警 | 报警 | 信号类 | 状态信号 | 工位4纸用完预警 | ns=4;s=.EQPAlarmA62 | Boolean | 只读 | [5 empty] | 生产设备 | 二号印刷机205A（JAYZ23B7058） | 扬州基地 | 一厂（晶运园区）-F2电池车间 | 电池工段 | 印刷 | 印刷机 | 印刷机 | 其他
电池车间二号印刷机205A | 电池车间二号印刷机205A#上位读取称重数据超时 | 报警 | 信号类 | 状态信号 | 上位读取称重数据超时 | ns=4;s=.EQPAlarmA63 | Boolean | 只读 | [5 empty] | 生产设备 | 二号印刷机205A（JAYZ23B7058） | 扬州基地 | 一厂（晶运园区）-F2电池车间 | 电池工段 | 印刷 | 印刷机 | 印刷机 | 其他
电池车间二号印刷机205A | 电池车间二号印刷机205A#上位报警 | 报警 | 信号类 | 状态信号 | 上位报警 | ns=4;s=.EQPAlarmA64 | Boolean | 只读 | [5 empty] | 生产设备 | 二号印刷机205A（JAYZ23B7058） | 扬州基地 | 一厂（晶运园区）-F2电池车间 | 电池工段 | 印刷 | 印刷机 | 印刷机 | 其他
电池车间二号印刷机205A | 电池车间二号印刷机205A#满蓝提示洗网报警 | 报警 | 信号类 | 状态信号 | 满蓝提示洗网报警 | ns=4;s=.EQPAlarmA65 | Boolean | 只读 | [5 empty] | 生产设备 | 二号印刷机205A（JAYZ23B7058） | 扬州基地 | 一厂（晶运园区）-F2电池车间 | 电池工段 | 印刷 | 印刷机 | 印刷机 | 其他
电池车间二号印刷机205A | 电池车间二号印刷机205A#网版寿命报警 | 报警 | 信号类 | 状态信号 | 网版寿命报警 | ns=4;s=.EQPAlarmA66 | Boolean | 只读 | [5 empty] | 生产设备 | 二号印刷机205A（JAYZ23B7058） | 扬州基地 | 一厂（晶运园区）-F2电池车间 | 电池工段 | 印刷 | 印刷机 | 印刷机 | 其他
电池车间二号印刷机205A | 电池车间二号印刷机205A#水冷机报警 | 报警 | 信号类 | 状态信号 | 水冷机报警 | ns=4;s=.EQPAlarmA67 | Boolean | 只读 | [5 empty] | 生产设备 | 二号印刷机205A（JAYZ23B7058） | 扬州基地 | 一厂（晶运园区）-F2电池车间 | 电池工段 | 印刷 | 印刷机 | 印刷机 | 其他
电池车间二号印刷机205A | 电池车间二号印刷机205A#PL印刷报警 | 报警 | 信号类 | 状态信号 | PL印刷报警 | ns=4;s=.EQPAlarmA68 | Boolean | 只读 | [5 empty] | 生产设备 | 二号印刷机205A（JAYZ23B7058） | 扬州基地 | 一厂（晶运园区）-F2电池车间 | 电池工段 | 印刷 | 印刷机 | 印刷机 | 其他
电池车间二号印刷机205A | 电池车间二号印刷机205A#外接PL未就绪 | 报警 | 信号类 | 状态信号 | 外接PL未就绪 | ns=4;s=.EQPAlarmA69 | Boolean | 只读 | [5 empty] | 生产设备 | 二号印刷机205A（JAYZ23B7058） | 扬州基地 | 一厂（晶运园区）-F2电池车间 | 电池工段 | 印刷 | 印刷机 | 印刷机 | 其他
电池车间二号印刷机205A | 电池车间二号印刷机205A#连续PL印刷NG | 报警 | 信号类 | 状态信号 | 连续PL印刷NG | ns=4;s=.EQPAlarmA70 | Boolean | 只读 | [5 empty] | 生产设备 | 二号印刷机205A（JAYZ23B7058） | 扬州基地 | 一厂（晶运园区）-F2电池车间 | 电池工段 | 印刷 | 印刷机 | 印刷机 | 其他
电池车间二号印刷机205A | 电池车间二号印刷机205A#出炉堵片报警 | 报警 | 信号类 | 状态信号 | 出炉堵片报警 | ns=4;s=.EQPAlarmA71 | Boolean | 只读 | [5 empty] | 生产设备 | 二号印刷机205A（JAYZ23B7058） | 扬州基地 | 一厂（晶运园区）-F2电池车间 | 电池工段 | 印刷 | 印刷机 | 印刷机 | 其他
电池车间二号印刷机205A | 电池车间二号印刷机205A#无花篮检测到NG片 | 报警 | 信号类 | 状态信号 | 无花篮检测到NG片 | ns=4;s=.EQPAlarmA72 | Boolean | 只读 | [5 empty] | 生产设备 | 二号印刷机205A（JAYZ23B7058） | 扬州基地 | 一厂（晶运园区）-F2电池车间 | 电池工段 | 印刷 | 印刷机 | 印刷机 | 其他
电池车间二号印刷机205A | 电池车间二号印刷机205A#出版缓存花篮满料 | 报警 | 信号类 | 状态信号 | 出版缓存花篮满料 | ns=4;s=.EQPAlarmA73 | Boolean | 只读 | [5 empty] | 生产设备 | 二号印刷机205A（JAYZ23B7058） | 扬州基地 | 一厂（晶运园区）-F2电池车间 | 电池工段 | 印刷 | 印刷机 | 印刷机 | 其他
电池车间二号印刷机205A | 电池车间二号印刷机205A#出版缓存花篮未复位 | 报警 | 信号类 | 状态信号 | 出版缓存花篮未复位 | ns=4;s=.EQPAlarmA74 | Boolean | 只读 | [5 empty] | 生产设备 | 二号印刷机205A（JAYZ23B7058） | 扬州基地 | 一厂（晶运园区）-F2电池车间 | 电池工段 | 印刷 | 印刷机 | 印刷机 | 其他
电池车间二号印刷机205A | 电池车间二号印刷机205A#出版缓存花篮异常 | 报警 | 信号类 | 状态信号 | 出版缓存花篮异常 | ns=4;s=.EQPAlarmA75 | Boolean | 只读 | [5 empty] | 生产设备 | 二号印刷机205A（JAYZ23B7058） | 扬州基地 | 一厂（晶运园区）-F2电池车间 | 电池工段 | 印刷 | 印刷机 | 印刷机 | 其他
电池车间二号印刷机205A | 电池车间二号印刷机205A#缓存升降轴超出安全范围 | 报警 | 信号类 | 状态信号 | 缓存升降轴超出安全范围 | ns=4;s=.EQPAlarmA76 | Boolean | 只读 | [5 empty] | 生产设备 | 二号印刷机205A（JAYZ23B7058） | 扬州基地 | 一厂（晶运园区）-F2电池车间 | 电池工段 | 印刷 | 印刷机 | 印刷机 | 其他
电池车间二号印刷机205A | 电池车间二号印刷机205A#停机时间（各机位实时参数） | 反馈值 | 其他 | 时间 | 停机时间（各机位实时参数） | ns=4;s=.downtime1 | Double | 只读 |  |  |  |  | 秒 | 生产设备 | 二号印刷机205A（JAYZ23B7058） | 扬州基地 | 一厂（晶运园区）-F2电池车间 | 电池工段 | 印刷 | 印刷机 | 印刷机 | 其他
电池车间二号印刷机205A | 电池车间二号印刷机205A#单片印刷速度（各机位实时参数） | 反馈值 | 速度类 | 速度 | 单片印刷速度（各机位实时参数） | ns=4;s=.EQPRecipeA10 | Double | 只读 |  |  |  |  | mm/s | 生产设备 | 二号印刷机205A（JAYZ23B7058） | 扬州基地 | 一厂（晶运园区）-F2电池车间 | 电池工段 | 印刷 | 印刷机 | 印刷机 | 其他
电池车间二号印刷机205A | 电池车间二号印刷机205A#X轴偏移量（各机位实时参数） | 反馈值 | 测量类 | 位置 | X轴偏移量（各机位实时参数） | ns=4;s=.EQPRecipeA13 | Double | 只读 |  |  |  |  | mm | 生产设备 | 二号印刷机205A（JAYZ23B7058） | 扬州基地 | 一厂（晶运园区）-F2电池车间 | 电池工段 | 印刷 | 印刷机 | 印刷机 | 其他
电池车间二号印刷机205A | 电池车间二号印刷机205A#Y轴偏移量（各机位实时参数） | 反馈值 | 测量类 | 位置 | Y轴偏移量（各机位实时参数） | ns=4;s=.EQPRecipeA14 | Double | 只读 |  |  |  |  | mm | 生产设备 | 二号印刷机205A（JAYZ23B7058） | 扬州基地 | 一厂（晶运园区）-F2电池车间 | 电池工段 | 印刷 | 印刷机 | 印刷机 | 其他
电池车间二号印刷机205A | 电池车间二号印刷机205A#压缩量 | 反馈值 | 测量类 | 位置 | 压缩量 | ns=4;s=.EQPRecipeA1 | Double | 只读 |  |  |  |  | mm | 生产设备 | 二号印刷机205A（JAYZ23B7058） | 扬州基地 | 一厂（晶运园区）-F2电池车间 | 电池工段 | 印刷 | 印刷机 | 印刷机 | 其他
电池车间二号印刷机205A | 电池车间二号印刷机205A#z轴的零位（long） | 反馈值 | 测量类 | 位置 | z轴的零位（long） | ns=4;s=.EQPRecipeAA16 | Double | 只读 |  |  |  |  | mm | 生产设备 | 二号印刷机205A（JAYZ23B7058） | 扬州基地 | 一厂（晶运园区）-F2电池车间 | 电池工段 | 印刷 | 印刷机 | 印刷机 | 其他
电池车间二号印刷机205A | 电池车间二号印刷机205A#印刷网距 | 反馈值 | 测量类 | 位置 | 印刷网距 | ns=4;s=.EQPRecipeAA14 | Double | 只读 |  |  |  |  | mm | 生产设备 | 二号印刷机205A（JAYZ23B7058） | 扬州基地 | 一厂（晶运园区）-F2电池车间 | 电池工段 | 印刷 | 印刷机 | 印刷机 | 其他
电池车间二号印刷机205A | 电池车间二号印刷机205A#压力 | 反馈值 | 测量类 | 压力 | 压力 | ns=4;s=.EQPRecipeAA4 | Double | 只读 |  |  |  |  | N | 生产设备 | 二号印刷机205A（JAYZ23B7058） | 扬州基地 | 一厂（晶运园区）-F2电池车间 | 电池工段 | 印刷 | 印刷机 | 印刷机 | 其他
电池车间二号印刷机205A | 电池车间二号印刷机205A#设定进板采集模式 | 运行状态 | 信号类 | 动作信号 | 设定进板采集模式 | ns=4;s=.InputMode | Boolean | 只读 | [5 empty] | 生产设备 | 二号印刷机205A（JAYZ23B7058） | 扬州基地 | 一厂（晶运园区）-F2电池车间 | 电池工段 | 印刷 | 印刷机 | 印刷机 | 其他
电池车间二号印刷机205A | 电池车间二号印刷机205A#设定出板来集模式 | 运行状态 | 信号类 | 动作信号 | 设定出板来集模式 | ns=4;s=.OutputMode | Boolean | 只读 | [5 empty] | 生产设备 | 二号印刷机205A（JAYZ23B7058） | 扬州基地 | 一厂（晶运园区）-F2电池车间 | 电池工段 | 印刷 | 印刷机 | 印刷机 | 其他
电池车间二号印刷机205A | 电池车间二号印刷机205A#设备当前在制 | 反馈值 | 统计类 | 产量 | 设备当前在制 | ns=4;s=.Output_Zero_RealInProcessQty | Word | 只读 |  |  |  |  | 片 | 生产设备 | 二号印刷机205A（JAYZ23B7058） | 扬州基地 | 一厂（晶运园区）-F2电池车间 | 电池工段 | 印刷 | 印刷机 | 印刷机 | 其他
电池车间二号印刷机205A | 电池车间二号印刷机205A#CT值 | 反馈值 | 速度类 | 速度 | CT值 | ns=4;s=.SingleTime | Word | 只读 |  |  |  |  | ms | 生产设备 | 二号印刷机205A（JAYZ23B7058） | 扬州基地 | 一厂（晶运园区）-F2电池车间 | 电池工段 | 印刷 | 印刷机 | 印刷机 | 其他
电池车间二号印刷机205A | 电池车间二号印刷机205A#当前网版印次 | 反馈值 | 统计类 | 次数 | 当前网版印次 | ns=4;s=.Screen_ProductQty | String | 只读 |  |  |  |  | 次 | 生产设备 | 二号印刷机205A（JAYZ23B7058） | 扬州基地 | 一厂（晶运园区）-F2电池车间 | 电池工段 | 印刷 | 印刷机 | 印刷机 | 其他
电池车间二号印刷机205A | 电池车间二号印刷机205A#丝网高度标定报警 | 报警 | 信号类 | 状态信号 | 丝网高度标定报警 | ns=4;s=.EQPAlarmA0 | Boolean | 只读 | [5 empty] | 生产设备 | 二号印刷机205A（JAYZ23B7058） | 扬州基地 | 一厂（晶运园区）-F2电池车间 | 电池工段 | 印刷 | 印刷机 | 印刷机 | 其他
电池车间二号印刷机205A | 电池车间二号印刷机205A#刮刀高度标定报警 | 报警 | 信号类 | 状态信号 | 刮刀高度标定报警 | ns=4;s=.EQPAlarmA1 | Boolean | 只读 | [5 empty] | 生产设备 | 二号印刷机205A（JAYZ23B7058） | 扬州基地 | 一厂（晶运园区）-F2电池车间 | 电池工段 | 印刷 | 印刷机 | 印刷机 | 其他
电池车间二号印刷机205A | 电池车间二号印刷机205A#进片直通皮带1报警 | 报警 | 信号类 | 状态信号 | 进片直通皮带1报警 | ns=4;s=.EQPAlarmA5 | Boolean | 只读 | [5 empty] | 生产设备 | 二号印刷机205A（JAYZ23B7058） | 扬州基地 | 一厂（晶运园区）-F2电池车间 | 电池工段 | 印刷 | 印刷机 | 印刷机 | 其他
电池车间二号印刷机205A | 电池车间二号印刷机205A#进片直通皮带2报警 | 报警 | 信号类 | 状态信号 | 进片直通皮带2报警 | ns=4;s=.EQPAlarmA6 | Boolean | 只读 | [5 empty] | 生产设备 | 二号印刷机205A（JAYZ23B7058） | 扬州基地 | 一厂（晶运园区）-F2电池车间 | 电池工段 | 印刷 | 印刷机 | 印刷机 | 其他
电池车间二号印刷机205A | 电池车间二号印刷机205A#进片皮带1报警 | 报警 | 信号类 | 状态信号 | 进片皮带1报警 | ns=4;s=.EQPAlarmA7 | Boolean | 只读 | [5 empty] | 生产设备 | 二号印刷机205A（JAYZ23B7058） | 扬州基地 | 一厂（晶运园区）-F2电池车间 | 电池工段 | 印刷 | 印刷机 | 印刷机 | 其他
电池车间二号印刷机205A | 电池车间二号印刷机205A#进片皮带2报警 | 报警 | 信号类 | 状态信号 | 进片皮带2报警 | ns=4;s=.EQPAlarmA8 | Boolean | 只读 | [5 empty] | 生产设备 | 二号印刷机205A（JAYZ23B7058） | 扬州基地 | 一厂（晶运园区）-F2电池车间 | 电池工段 | 印刷 | 印刷机 | 印刷机 | 其他
电池车间二号印刷机205A | 电池车间二号印刷机205A#出片皮带1报警 | 报警 | 信号类 | 状态信号 | 出片皮带1报警 | ns=4;s=.EQPAlarmA9 | Boolean | 只读 | [5 empty] | 生产设备 | 二号印刷机205A（JAYZ23B7058） | 扬州基地 | 一厂（晶运园区）-F2电池车间 | 电池工段 | 印刷 | 印刷机 | 印刷机 | 其他
电池车间二号印刷机205A | 电池车间二号印刷机205A#出片皮带2报警 | 报警 | 信号类 | 状态信号 | 出片皮带2报警 | ns=4;s=.EQPAlarmA10 | Boolean | 只读 | [5 empty] | 生产设备 | 二号印刷机205A（JAYZ23B7058） | 扬州基地 | 一厂（晶运园区）-F2电池车间 | 电池工段 | 印刷 | 印刷机 | 印刷机 | 其他
电池车间二号印刷机205B | 电池车间二号印刷机205B#停机时间（各机位实时参数） | 反馈值 | 其他 | 时间 | 停机时间（各机位实时参数） | ns=4;s=.downtime1 | Double | 只读 |  |  |  |  | 秒 | 生产设备 | 二号印刷机205B（JAYZ23B7058） | 扬州基地 | 一厂（晶运园区）-F2电池车间 | 电池工段 | 印刷 | 印刷机 | 印刷机 | 其他
电池车间二号印刷机205B | 电池车间二号印刷机205B#单片印刷速度（各机位实时参数） | 反馈值 | 速度类 | 速度 | 单片印刷速度（各机位实时参数） | ns=4;s=.EQPRecipeA10 | Double | 只读 |  |  |  |  | mm/s | 生产设备 | 二号印刷机205B（JAYZ23B7058） | 扬州基地 | 一厂（晶运园区）-F2电池车间 | 电池工段 | 印刷 | 印刷机 | 印刷机 | 其他
电池车间二号印刷机205B | 电池车间二号印刷机205B#X轴偏移量（各机位实时参数） | 反馈值 | 测量类 | 位置 | X轴偏移量（各机位实时参数） | ns=4;s=.EQPRecipeA13 | Double | 只读 |  |  |  |  | mm | 生产设备 | 二号印刷机205B（JAYZ23B7058） | 扬州基地 | 一厂（晶运园区）-F2电池车间 | 电池工段 | 印刷 | 印刷机 | 印刷机 | 其他
电池车间二号印刷机205B | 电池车间二号印刷机205B#Y轴偏移量（各机位实时参数） | 反馈值 | 测量类 | 位置 | Y轴偏移量（各机位实时参数） | ns=4;s=.EQPRecipeA14 | Double | 只读 |  |  |  |  | mm | 生产设备 | 二号印刷机205B（JAYZ23B7058） | 扬州基地 | 一厂（晶运园区）-F2电池车间 | 电池工段 | 印刷 | 印刷机 | 印刷机 | 其他
电池车间二号印刷机205B | 电池车间二号印刷机205B#压缩量 | 反馈值 | 测量类 | 位置 | 压缩量 | ns=4;s=.EQPRecipeA1 | Double | 只读 |  |  |  |  | mm | 生产设备 | 二号印刷机205B（JAYZ23B7058） | 扬州基地 | 一厂（晶运园区）-F2电池车间 | 电池工段 | 印刷 | 印刷机 | 印刷机 | 其他
电池车间二号印刷机205B | 电池车间二号印刷机205B#z轴的零位（long） | 反馈值 | 测量类 | 位置 | z轴的零位（long） | ns=4;s=.EQPRecipeAA16 | Double | 只读 |  |  |  |  | mm | 生产设备 | 二号印刷机205B（JAYZ23B7058） | 扬州基地 | 一厂（晶运园区）-F2电池车间 | 电池工段 | 印刷 | 印刷机 | 印刷机 | 其他
电池车间二号印刷机205B | 电池车间二号印刷机205B#印刷网距 | 反馈值 | 测量类 | 位置 | 印刷网距 | ns=4;s=.EQPRecipeAA14 | Double | 只读 |  |  |  |  | mm | 生产设备 | 二号印刷机205B（JAYZ23B7058） | 扬州基地 | 一厂（晶运园区）-F2电池车间 | 电池工段 | 印刷 | 印刷机 | 印刷机 | 其他
电池车间二号印刷机205B | 电池车间二号印刷机205B#压力 | 反馈值 | 测量类 | 压力 | 压力 | ns=4;s=.EQPRecipeAA4 | Double | 只读 |  |  |  |  | N | 生产设备 | 二号印刷机205B（JAYZ23B7058） | 扬州基地 | 一厂（晶运园区）-F2电池车间 | 电池工段 | 印刷 | 印刷机 | 印刷机 | 其他
电池车间二号印刷机205B | 电池车间二号印刷机205B#设定进板采集模式 | 运行状态 | 信号类 | 动作信号 | 设定进板采集模式 | ns=4;s=.InputMode | Boolean | 只读 | [5 empty] | 生产设备 | 二号印刷机205B（JAYZ23B7058） | 扬州基地 | 一厂（晶运园区）-F2电池车间 | 电池工段 | 印刷 | 印刷机 | 印刷机 | 其他
电池车间二号印刷机205B | 电池车间二号印刷机205B#设定出板来集模式 | 运行状态 | 信号类 | 动作信号 | 设定出板来集模式 | ns=4;s=.OutputMode | Boolean | 只读 | [5 empty] | 生产设备 | 二号印刷机205B（JAYZ23B7058） | 扬州基地 | 一厂（晶运园区）-F2电池车间 | 电池工段 | 印刷 | 印刷机 | 印刷机 | 其他
电池车间二号印刷机205B | 电池车间二号印刷机205B#设备当前在制 | 反馈值 | 统计类 | 产量 | 设备当前在制 | ns=4;s=.Output_Zero_RealInProcessQty | Word | 只读 |  |  |  |  | 片 | 生产设备 | 二号印刷机205B（JAYZ23B7058） | 扬州基地 | 一厂（晶运园区）-F2电池车间 | 电池工段 | 印刷 | 印刷机 | 印刷机 | 其他
电池车间二号印刷机205B | 电池车间二号印刷机205B#CT值 | 反馈值 | 速度类 | 速度 | CT值 | ns=4;s=.SingleTime | Word | 只读 |  |  |  |  | ms | 生产设备 | 二号印刷机205B（JAYZ23B7058） | 扬州基地 | 一厂（晶运园区）-F2电池车间 | 电池工段 | 印刷 | 印刷机 | 印刷机 | 其他
电池车间二号印刷机205B | 电池车间二号印刷机205B#当前网版印次 | 反馈值 | 统计类 | 次数 | 当前网版印次 | ns=4;s=.Screen_ProductQty | String | 只读 |  |  |  |  | 次 | 生产设备 | 二号印刷机205B（JAYZ23B7058） | 扬州基地 | 一厂（晶运园区）-F2电池车间 | 电池工段 | 印刷 | 印刷机 | 印刷机 | 其他
电池车间二号印刷机205B | 电池车间二号印刷机205B#丝网高度标定报警 | 报警 | 信号类 | 状态信号 | 丝网高度标定报警 | ns=4;s=.EQPAlarmA0 | Boolean | 只读 | [5 empty] | 生产设备 | 二号印刷机205B（JAYZ23B7058） | 扬州基地 | 一厂（晶运园区）-F2电池车间 | 电池工段 | 印刷 | 印刷机 | 印刷机 | 其他
电池车间二号印刷机205B | 电池车间二号印刷机205B#刮刀高度标定报警 | 报警 | 信号类 | 状态信号 | 刮刀高度标定报警 | ns=4;s=.EQPAlarmA1 | Boolean | 只读 | [5 empty] | 生产设备 | 二号印刷机205B（JAYZ23B7058） | 扬州基地 | 一厂（晶运园区）-F2电池车间 | 电池工段 | 印刷 | 印刷机 | 印刷机 | 其他
电池车间二号印刷机205B | 电池车间二号印刷机205B#进片直通皮带1报警 | 报警 | 信号类 | 状态信号 | 进片直通皮带1报警 | ns=4;s=.EQPAlarmA5 | Boolean | 只读 | [5 empty] | 生产设备 | 二号印刷机205B（JAYZ23B7058） | 扬州基地 | 一厂（晶运园区）-F2电池车间 | 电池工段 | 印刷 | 印刷机 | 印刷机 | 其他
电池车间二号印刷机205B | 电池车间二号印刷机205B#进片直通皮带2报警 | 报警 | 信号类 | 状态信号 | 进片直通皮带2报警 | ns=4;s=.EQPAlarmA6 | Boolean | 只读 | [5 empty] | 生产设备 | 二号印刷机205B（JAYZ23B7058） | 扬州基地 | 一厂（晶运园区）-F2电池车间 | 电池工段 | 印刷 | 印刷机 | 印刷机 | 其他
电池车间二号印刷机205B | 电池车间二号印刷机205B#进片皮带1报警 | 报警 | 信号类 | 状态信号 | 进片皮带1报警 | ns=4;s=.EQPAlarmA7 | Boolean | 只读 | [5 empty] | 生产设备 | 二号印刷机205B（JAYZ23B7058） | 扬州基地 | 一厂（晶运园区）-F2电池车间 | 电池工段 | 印刷 | 印刷机 | 印刷机 | 其他
电池车间二号印刷机205B | 电池车间二号印刷机205B#进片皮带2报警 | 报警 | 信号类 | 状态信号 | 进片皮带2报警 | ns=4;s=.EQPAlarmA8 | Boolean | 只读 | [5 empty] | 生产设备 | 二号印刷机205B（JAYZ23B7058） | 扬州基地 | 一厂（晶运园区）-F2电池车间 | 电池工段 | 印刷 | 印刷机 | 印刷机 | 其他
电池车间二号印刷机205B | 电池车间二号印刷机205B#出片皮带1报警 | 报警 | 信号类 | 状态信号 | 出片皮带1报警 | ns=4;s=.EQPAlarmA9 | Boolean | 只读 | [5 empty] | 生产设备 | 二号印刷机205B（JAYZ23B7058） | 扬州基地 | 一厂（晶运园区）-F2电池车间 | 电池工段 | 印刷 | 印刷机 | 印刷机 | 其他
电池车间二号印刷机205B | 电池车间二号印刷机205B#出片皮带2报警 | 报警 | 信号类 | 状态信号 | 出片皮带2报警 | ns=4;s=.EQPAlarmA10 | Boolean | 只读 | [5 empty] | 生产设备 | 二号印刷机205B（JAYZ23B7058） | 扬州基地 | 一厂（晶运园区）-F2电池车间 | 电池工段 | 印刷 | 印刷机 | 印刷机 | 其他
电池车间二号印刷机205B | 电池车间二号印刷机205B#出片皮带3报警 | 报警 | 信号类 | 状态信号 | 出片皮带3报警 | ns=4;s=.EQPAlarmA11 | Boolean | 只读 | [5 empty] | 生产设备 | 二号印刷机205B（JAYZ23B7058） | 扬州基地 | 一厂（晶运园区）-F2电池车间 | 电池工段 | 印刷 | 印刷机 | 印刷机 | 其他
电池车间二号印刷机205B | 电池车间二号印刷机205B#出片皮带4报警 | 报警 | 信号类 | 状态信号 | 出片皮带4报警 | ns=4;s=.EQPAlarmA12 | Boolean | 只读 | [5 empty] | 生产设备 | 二号印刷机205B（JAYZ23B7058） | 扬州基地 | 一厂（晶运园区）-F2电池车间 | 电池工段 | 印刷 | 印刷机 | 印刷机 | 其他
电池车间二号印刷机205B | 电池车间二号印刷机205B#出片皮带5报警 | 报警 | 信号类 | 状态信号 | 出片皮带5报警 | ns=4;s=.EQPAlarmA13 | Boolean | 只读 | [5 empty] | 生产设备 | 二号印刷机205B（JAYZ23B7058） | 扬州基地 | 一厂（晶运园区）-F2电池车间 | 电池工段 | 印刷 | 印刷机 | 印刷机 | 其他
电池车间二号印刷机205B | 电池车间二号印刷机205B#出片皮带6报警 | 报警 | 信号类 | 状态信号 | 出片皮带6报警 | ns=4;s=.EQPAlarmA14 | Boolean | 只读 | [5 empty] | 生产设备 | 二号印刷机205B（JAYZ23B7058） | 扬州基地 | 一厂（晶运园区）-F2电池车间 | 电池工段 | 印刷 | 印刷机 | 印刷机 | 其他
电池车间二号印刷机205B | 电池车间二号印刷机205B#破片、缺角 | 报警 | 信号类 | 状态信号 | 破片、缺角 | ns=4;s=.EQPAlarmA15 | Boolean | 只读 | [5 empty] | 生产设备 | 二号印刷机205B（JAYZ23B7058） | 扬州基地 | 一厂（晶运园区）-F2电池车间 | 电池工段 | 印刷 | 印刷机 | 印刷机 | 其他
电池车间二号印刷机205B | 电池车间二号印刷机205B#超出调整范围 | 报警 | 信号类 | 状态信号 | 超出调整范围 | ns=4;s=.EQPAlarmA16 | Boolean | 只读 | [5 empty] | 生产设备 | 二号印刷机205B（JAYZ23B7058） | 扬州基地 | 一厂（晶运园区）-F2电池车间 | 电池工段 | 印刷 | 印刷机 | 印刷机 | 其他
电池车间二号印刷机205B | 电池车间二号印刷机205B#找不到Mark点 | 报警 | 信号类 | 状态信号 | 找不到Mark点 | ns=4;s=.EQPAlarmA17 | Boolean | 只读 | [5 empty] | 生产设备 | 二号印刷机205B（JAYZ23B7058） | 扬州基地 | 一厂（晶运园区）-F2电池车间 | 电池工段 | 印刷 | 印刷机 | 印刷机 | 其他
电池车间二号印刷机205B | 电池车间二号印刷机205B#碎片 | 报警 | 信号类 | 状态信号 | 碎片 | ns=4;s=.EQPAlarmA18 | Boolean | 只读 | [5 empty] | 生产设备 | 二号印刷机205B（JAYZ23B7058） | 扬州基地 | 一厂（晶运园区）-F2电池车间 | 电池工段 | 印刷 | 印刷机 | 印刷机 | 其他
电池车间二号印刷机205B | 电池车间二号印刷机205B#爆版或者大缺角 | 报警 | 信号类 | 状态信号 | 爆版或者大缺角 | ns=4;s=.EQPAlarmA19 | Boolean | 只读 | [5 empty] | 生产设备 | 二号印刷机205B（JAYZ23B7058） | 扬州基地 | 一厂（晶运园区）-F2电池车间 | 电池工段 | 印刷 | 印刷机 | 印刷机 | 其他
电池车间二号印刷机205B | 电池车间二号印刷机205B#连续印刷不良 | 报警 | 信号类 | 状态信号 | 连续印刷不良 | ns=4;s=.EQPAlarmA20 | Boolean | 只读 | [5 empty] | 生产设备 | 二号印刷机205B（JAYZ23B7058） | 扬州基地 | 一厂（晶运园区）-F2电池车间 | 电池工段 | 印刷 | 印刷机 | 印刷机 | 其他
电池车间二号印刷机205B | 电池车间二号印刷机205B#印刷不良 | 报警 | 信号类 | 状态信号 | 印刷不良 | ns=4;s=.EQPAlarmA22 | Boolean | 只读 | [5 empty] | 生产设备 | 二号印刷机205B（JAYZ23B7058） | 扬州基地 | 一厂（晶运园区）-F2电池车间 | 电池工段 | 印刷 | 印刷机 | 印刷机 | 其他
电池车间二号印刷机205B | 电池车间二号印刷机205B#转台进片报警 | 报警 | 信号类 | 状态信号 | 转台进片报警 | ns=4;s=.EQPAlarmA23 | Boolean | 只读 | [5 empty] | 生产设备 | 二号印刷机205B（JAYZ23B7058） | 扬州基地 | 一厂（晶运园区）-F2电池车间 | 电池工段 | 印刷 | 印刷机 | 印刷机 | 其他
电池车间二号印刷机205B | 电池车间二号印刷机205B#转台出片报警 | 报警 | 信号类 | 状态信号 | 转台出片报警 | ns=4;s=.EQPAlarmA24 | Boolean | 只读 | [5 empty] | 生产设备 | 二号印刷机205B（JAYZ23B7058） | 扬州基地 | 一厂（晶运园区）-F2电池车间 | 电池工段 | 印刷 | 印刷机 | 印刷机 | 其他
电池车间二号印刷机205B | 电池车间二号印刷机205B#报警 | 报警 | 信号类 | 状态信号 | 报警 | ns=4;s=.EQPAlarmA25 | Boolean | 只读 | [5 empty] | 生产设备 | 二号印刷机205B（JAYZ23B7058） | 扬州基地 | 一厂（晶运园区）-F2电池车间 | 电池工段 | 印刷 | 印刷机 | 印刷机 | 其他
电池车间二号印刷机205B | 电池车间二号印刷机205B#进板夹板报警 | 报警 | 信号类 | 状态信号 | 进板夹板报警 | ns=4;s=.EQPAlarmA26 | Boolean | 只读 | [5 empty] | 生产设备 | 二号印刷机205B（JAYZ23B7058） | 扬州基地 | 一厂（晶运园区）-F2电池车间 | 电池工段 | 印刷 | 印刷机 | 印刷机 | 其他
电池车间二号印刷机205B | 电池车间二号印刷机205B#出板2夹板报警 | 报警 | 信号类 | 状态信号 | 出板2夹板报警 | ns=4;s=.EQPAlarmA27 | Boolean | 只读 | [5 empty] | 生产设备 | 二号印刷机205B（JAYZ23B7058） | 扬州基地 | 一厂（晶运园区）-F2电池车间 | 电池工段 | 印刷 | 印刷机 | 印刷机 | 其他
电池车间二号印刷机205B | 电池车间二号印刷机205B#出板5夹板报警 | 报警 | 信号类 | 状态信号 | 出板5夹板报警 | ns=4;s=.EQPAlarmA28 | Boolean | 只读 | [5 empty] | 生产设备 | 二号印刷机205B（JAYZ23B7058） | 扬州基地 | 一厂（晶运园区）-F2电池车间 | 电池工段 | 印刷 | 印刷机 | 印刷机 | 其他
电池车间二号印刷机205B | 电池车间二号印刷机205B#破片升降气缸报警 | 报警 | 信号类 | 状态信号 | 破片升降气缸报警 | ns=4;s=.EQPAlarmA29 | Boolean | 只读 | [5 empty] | 生产设备 | 二号印刷机205B（JAYZ23B7058） | 扬州基地 | 一厂（晶运园区）-F2电池车间 | 电池工段 | 印刷 | 印刷机 | 印刷机 | 其他
电池车间二号印刷机205B | 电池车间二号印刷机205B#回磨气缸报警 | 报警 | 信号类 | 状态信号 | 回磨气缸报警 | ns=4;s=.EQPAlarmA30 | Boolean | 只读 | [5 empty] | 生产设备 | 二号印刷机205B（JAYZ23B7058） | 扬州基地 | 一厂（晶运园区）-F2电池车间 | 电池工段 | 印刷 | 印刷机 | 印刷机 | 其他
电池车间二号印刷机205B | 电池车间二号印刷机205B#平台保护气缸报警 | 报警 | 信号类 | 状态信号 | 平台保护气缸报警 | ns=4;s=.EQPAlarmA31 | Boolean | 只读 | [5 empty] | 生产设备 | 二号印刷机205B（JAYZ23B7058） | 扬州基地 | 一厂（晶运园区）-F2电池车间 | 电池工段 | 印刷 | 印刷机 | 印刷机 | 其他
电池车间二号印刷机205B | 电池车间二号印刷机205B#丝网到位报警 | 报警 | 信号类 | 状态信号 | 丝网到位报警 | ns=4;s=.EQPAlarmA32 | Boolean | 只读 | [5 empty] | 生产设备 | 二号印刷机205B（JAYZ23B7058） | 扬州基地 | 一厂（晶运园区）-F2电池车间 | 电池工段 | 印刷 | 印刷机 | 印刷机 | 其他
电池车间二号印刷机205B | 电池车间二号印刷机205B#进板称重夹板气缸报警 | 报警 | 信号类 | 状态信号 | 进板称重夹板气缸报警 | ns=4;s=.EQPAlarmA33 | Boolean | 只读 | [5 empty] | 生产设备 | 二号印刷机205B（JAYZ23B7058） | 扬州基地 | 一厂（晶运园区）-F2电池车间 | 电池工段 | 印刷 | 印刷机 | 印刷机 | 其他
电池车间二号印刷机205B | 电池车间二号印刷机205B#出板称重夹板气缸报警 | 报警 | 信号类 | 状态信号 | 出板称重夹板气缸报警 | ns=4;s=.EQPAlarmA34 | Boolean | 只读 | [5 empty] | 生产设备 | 二号印刷机205B（JAYZ23B7058） | 扬州基地 | 一厂（晶运园区）-F2电池车间 | 电池工段 | 印刷 | 印刷机 | 印刷机 | 其他
电池车间二号印刷机205B | 电池车间二号印刷机205B#进板称重升降气缸报警 | 报警 | 信号类 | 状态信号 | 进板称重升降气缸报警 | ns=4;s=.EQPAlarmA35 | Boolean | 只读 | [5 empty] | 生产设备 | 二号印刷机205B（JAYZ23B7058） | 扬州基地 | 一厂（晶运园区）-F2电池车间 | 电池工段 | 印刷 | 印刷机 | 印刷机 | 其他
电池车间二号印刷机205B | 电池车间二号印刷机205B#出板称重升降气缸报警 | 报警 | 信号类 | 状态信号 | 出板称重升降气缸报警 | ns=4;s=.EQPAlarmA36 | Boolean | 只读 | [5 empty] | 生产设备 | 二号印刷机205B（JAYZ23B7058） | 扬州基地 | 一厂（晶运园区）-F2电池车间 | 电池工段 | 印刷 | 印刷机 | 印刷机 | 其他
电池车间二号印刷机205B | 电池车间二号印刷机205B#进板称重顶片气缸报警 | 报警 | 信号类 | 状态信号 | 进板称重顶片气缸报警 | ns=4;s=.EQPAlarmA37 | Boolean | 只读 | [5 empty] | 生产设备 | 二号印刷机205B（JAYZ23B7058） | 扬州基地 | 一厂（晶运园区）-F2电池车间 | 电池工段 | 印刷 | 印刷机 | 印刷机 | 其他
电池车间二号印刷机205B | 电池车间二号印刷机205B#出板称重顶片气缸报警 | 报警 | 信号类 | 状态信号 | 出板称重顶片气缸报警 | ns=4;s=.EQPAlarmA38 | Boolean | 只读 | [5 empty] | 生产设备 | 二号印刷机205B（JAYZ23B7058） | 扬州基地 | 一厂（晶运园区）-F2电池车间 | 电池工段 | 印刷 | 印刷机 | 印刷机 | 其他
电池车间二号印刷机205B | 电池车间二号印刷机205B#进板称重取片气缸报警 | 报警 | 信号类 | 状态信号 | 进板称重取片气缸报警 | ns=4;s=.EQPAlarmA39 | Boolean | 只读 | [5 empty] | 生产设备 | 二号印刷机205B（JAYZ23B7058） | 扬州基地 | 一厂（晶运园区）-F2电池车间 | 电池工段 | 印刷 | 印刷机 | 印刷机 | 其他
电池车间二号印刷机205B | 电池车间二号印刷机205B#出板称重取片气缸报警 | 报警 | 信号类 | 状态信号 | 出板称重取片气缸报警 | ns=4;s=.EQPAlarmA40 | Boolean | 只读 | [5 empty] | 生产设备 | 二号印刷机205B（JAYZ23B7058） | 扬州基地 | 一厂（晶运园区）-F2电池车间 | 电池工段 | 印刷 | 印刷机 | 印刷机 | 其他
电池车间二号印刷机205B | 电池车间二号印刷机205B#进板称重关门气缸报警 | 报警 | 信号类 | 状态信号 | 进板称重关门气缸报警 | ns=4;s=.EQPAlarmA41 | Boolean | 只读 | [5 empty] | 生产设备 | 二号印刷机205B（JAYZ23B7058） | 扬州基地 | 一厂（晶运园区）-F2电池车间 | 电池工段 | 印刷 | 印刷机 | 印刷机 | 其他
电池车间二号印刷机205B | 电池车间二号印刷机205B#出板称重关门气缸报警 | 报警 | 信号类 | 状态信号 | 出板称重关门气缸报警 | ns=4;s=.EQPAlarmA42 | Boolean | 只读 | [5 empty] | 生产设备 | 二号印刷机205B（JAYZ23B7058） | 扬州基地 | 一厂（晶运园区）-F2电池车间 | 电池工段 | 印刷 | 印刷机 | 印刷机 | 其他
电池车间二号印刷机205B | 电池车间二号印刷机205B#平台升降保护气缸报警 | 报警 | 信号类 | 状态信号 | 平台升降保护气缸报警 | ns=4;s=.EQPAlarmA43 | Boolean | 只读 | [5 empty] | 生产设备 | 二号印刷机205B（JAYZ23B7058） | 扬州基地 | 一厂（晶运园区）-F2电池车间 | 电池工段 | 印刷 | 印刷机 | 印刷机 | 其他
电池车间二号印刷机205B | 电池车间二号印刷机205B#进板称通讯报警 | 报警 | 信号类 | 状态信号 | 进板称通讯报警 | ns=4;s=.EQPAlarmA44 | Boolean | 只读 | [5 empty] | 生产设备 | 二号印刷机205B（JAYZ23B7058） | 扬州基地 | 一厂（晶运园区）-F2电池车间 | 电池工段 | 印刷 | 印刷机 | 印刷机 | 其他
电池车间二号印刷机205B | 电池车间二号印刷机205B#出板称通讯报警 | 报警 | 信号类 | 状态信号 | 出板称通讯报警 | ns=4;s=.EQPAlarmA45 | Boolean | 只读 | [5 empty] | 生产设备 | 二号印刷机205B（JAYZ23B7058） | 扬州基地 | 一厂（晶运园区）-F2电池车间 | 电池工段 | 印刷 | 印刷机 | 印刷机 | 其他
电池车间二号印刷机205B | 电池车间二号印刷机205B#称重失败报警 | 报警 | 信号类 | 状态信号 | 称重失败报警 | ns=4;s=.EQPAlarmA46 | Boolean | 只读 | [5 empty] | 生产设备 | 二号印刷机205B（JAYZ23B7058） | 扬州基地 | 一厂（晶运园区）-F2电池车间 | 电池工段 | 印刷 | 印刷机 | 印刷机 | 其他
电池车间二号印刷机205B | 电池车间二号印刷机205B#前安全门报警 | 报警 | 信号类 | 状态信号 | 前安全门报警 | ns=4;s=.EQPAlarmA47 | Boolean | 只读 | [5 empty] | 生产设备 | 二号印刷机205B（JAYZ23B7058） | 扬州基地 | 一厂（晶运园区）-F2电池车间 | 电池工段 | 印刷 | 印刷机 | 印刷机 | 其他
电池车间二号印刷机205B | 电池车间二号印刷机205B#后安全门报警 | 报警 | 信号类 | 状态信号 | 后安全门报警 | ns=4;s=.EQPAlarmA48 | Boolean | 只读 | [5 empty] | 生产设备 | 二号印刷机205B（JAYZ23B7058） | 扬州基地 | 一厂（晶运园区）-F2电池车间 | 电池工段 | 印刷 | 印刷机 | 印刷机 | 其他
电池车间二号印刷机205B | 电池车间二号印刷机205B#左右安全门报警 | 报警 | 信号类 | 状态信号 | 左右安全门报警 | ns=4;s=.EQPAlarmA49 | Boolean | 只读 | [5 empty] | 生产设备 | 二号印刷机205B（JAYZ23B7058） | 扬州基地 | 一厂（晶运园区）-F2电池车间 | 电池工段 | 印刷 | 印刷机 | 印刷机 | 其他
电池车间二号印刷机205B | 电池车间二号印刷机205B#直通安全门报警 | 报警 | 信号类 | 状态信号 | 直通安全门报警 | ns=4;s=.EQPAlarmA50 | Boolean | 只读 | [5 empty] | 生产设备 | 二号印刷机205B（JAYZ23B7058） | 扬州基地 | 一厂（晶运园区）-F2电池车间 | 电池工段 | 印刷 | 印刷机 | 印刷机 | 其他
电池车间二号印刷机205B | 电池车间二号印刷机205B#换纸安全门报警 | 报警 | 信号类 | 状态信号 | 换纸安全门报警 | ns=4;s=.EQPAlarmA51 | Boolean | 只读 | [5 empty] | 生产设备 | 二号印刷机205B（JAYZ23B7058） | 扬州基地 | 一厂（晶运园区）-F2电池车间 | 电池工段 | 印刷 | 印刷机 | 印刷机 | 其他
电池车间二号印刷机205B | 电池车间二号印刷机205B#气压报警*)^机械 | 报警 | 信号类 | 状态信号 | 气压报警*)^机械 | ns=4;s=.EQPAlarmA52 | Boolean | 只读 | [5 empty] | 生产设备 | 二号印刷机205B（JAYZ23B7058） | 扬州基地 | 一厂（晶运园区）-F2电池车间 | 电池工段 | 印刷 | 印刷机 | 印刷机 | 其他
电池车间二号印刷机205B | 电池车间二号印刷机205B#等待上位进板拍照结果超时 | 报警 | 信号类 | 状态信号 | 等待上位进板拍照结果超时 | ns=4;s=.EQPAlarmA53 | Boolean | 只读 | [5 empty] | 生产设备 | 二号印刷机205B（JAYZ23B7058） | 扬州基地 | 一厂（晶运园区）-F2电池车间 | 电池工段 | 印刷 | 印刷机 | 印刷机 | 其他
电池车间二号印刷机205B | 电池车间二号印刷机205B#等待上位出板拍照结果超时 | 报警 | 信号类 | 状态信号 | 等待上位出板拍照结果超时 | ns=4;s=.EQPAlarmA54 | Boolean | 只读 | [5 empty] | 生产设备 | 二号印刷机205B（JAYZ23B7058） | 扬州基地 | 一厂（晶运园区）-F2电池车间 | 电池工段 | 印刷 | 印刷机 | 印刷机 | 其他
电池车间二号印刷机205B | 电池车间二号印刷机205B#等待上位丝网板拍照结果超时 | 报警 | 信号类 | 状态信号 | 等待上位丝网板拍照结果超时 | ns=4;s=.EQPAlarmA55 | Boolean | 只读 | [5 empty] | 生产设备 | 二号印刷机205B（JAYZ23B7058） | 扬州基地 | 一厂（晶运园区）-F2电池车间 | 电池工段 | 印刷 | 印刷机 | 印刷机 | 其他
电池车间二号印刷机205B | 电池车间二号印刷机205B#复位超时 | 报警 | 信号类 | 状态信号 | 复位超时 | ns=4;s=.EQPAlarmA56 | Boolean | 只读 | [5 empty] | 生产设备 | 二号印刷机205B（JAYZ23B7058） | 扬州基地 | 一厂（晶运园区）-F2电池车间 | 电池工段 | 印刷 | 印刷机 | 印刷机 | 其他
电池车间二号印刷机205B | 电池车间二号印刷机205B#刮刀气缸压缩量报警 | 报警 | 信号类 | 状态信号 | 刮刀气缸压缩量报警 | ns=4;s=.EQPAlarmA57 | Boolean | 只读 | [5 empty] | 生产设备 | 二号印刷机205B（JAYZ23B7058） | 扬州基地 | 一厂（晶运园区）-F2电池车间 | 电池工段 | 印刷 | 印刷机 | 印刷机 | 其他
电池车间二号印刷机205B | 电池车间二号印刷机205B#EtherCAT报警 | 报警 | 信号类 | 状态信号 | EtherCAT报警 | ns=4;s=.EQPAlarmA58 | Boolean | 只读 | [5 empty] | 生产设备 | 二号印刷机205B（JAYZ23B7058） | 扬州基地 | 一厂（晶运园区）-F2电池车间 | 电池工段 | 印刷 | 印刷机 | 印刷机 | 其他
电池车间二号印刷机205B | 电池车间二号印刷机205B#工位1纸用完预警 | 报警 | 信号类 | 状态信号 | 工位1纸用完预警 | ns=4;s=.EQPAlarmA59 | Boolean | 只读 | [5 empty] | 生产设备 | 二号印刷机205B（JAYZ23B7058） | 扬州基地 | 一厂（晶运园区）-F2电池车间 | 电池工段 | 印刷 | 印刷机 | 印刷机 | 其他
电池车间二号印刷机205B | 电池车间二号印刷机205B#工位2纸用完预警 | 报警 | 信号类 | 状态信号 | 工位2纸用完预警 | ns=4;s=.EQPAlarmA60 | Boolean | 只读 | [5 empty] | 生产设备 | 二号印刷机205B（JAYZ23B7058） | 扬州基地 | 一厂（晶运园区）-F2电池车间 | 电池工段 | 印刷 | 印刷机 | 印刷机 | 其他
电池车间二号印刷机205B | 电池车间二号印刷机205B#工位3纸用完预警 | 报警 | 信号类 | 状态信号 | 工位3纸用完预警 | ns=4;s=.EQPAlarmA61 | Boolean | 只读 | [5 empty] | 生产设备 | 二号印刷机205B（JAYZ23B7058） | 扬州基地 | 一厂（晶运园区）-F2电池车间 | 电池工段 | 印刷 | 印刷机 | 印刷机 | 其他
电池车间二号印刷机205B | 电池车间二号印刷机205B#工位4纸用完预警 | 报警 | 信号类 | 状态信号 | 工位4纸用完预警 | ns=4;s=.EQPAlarmA62 | Boolean | 只读 | [5 empty] | 生产设备 | 二号印刷机205B（JAYZ23B7058） | 扬州基地 | 一厂（晶运园区）-F2电池车间 | 电池工段 | 印刷 | 印刷机 | 印刷机 | 其他
电池车间二号印刷机205B | 电池车间二号印刷机205B#上位读取称重数据超时 | 报警 | 信号类 | 状态信号 | 上位读取称重数据超时 | ns=4;s=.EQPAlarmA63 | Boolean | 只读 | [5 empty] | 生产设备 | 二号印刷机205B（JAYZ23B7058） | 扬州基地 | 一厂（晶运园区）-F2电池车间 | 电池工段 | 印刷 | 印刷机 | 印刷机 | 其他
电池车间二号印刷机205B | 电池车间二号印刷机205B#上位报警 | 报警 | 信号类 | 状态信号 | 上位报警 | ns=4;s=.EQPAlarmA64 | Boolean | 只读 | [5 empty] | 生产设备 | 二号印刷机205B（JAYZ23B7058） | 扬州基地 | 一厂（晶运园区）-F2电池车间 | 电池工段 | 印刷 | 印刷机 | 印刷机 | 其他
电池车间二号印刷机205B | 电池车间二号印刷机205B#满蓝提示洗网报警 | 报警 | 信号类 | 状态信号 | 满蓝提示洗网报警 | ns=4;s=.EQPAlarmA65 | Boolean | 只读 | [5 empty] | 生产设备 | 二号印刷机205B（JAYZ23B7058） | 扬州基地 | 一厂（晶运园区）-F2电池车间 | 电池工段 | 印刷 | 印刷机 | 印刷机 | 其他
电池车间二号印刷机205B | 电池车间二号印刷机205B#网版寿命报警 | 报警 | 信号类 | 状态信号 | 网版寿命报警 | ns=4;s=.EQPAlarmA66 | Boolean | 只读 | [5 empty] | 生产设备 | 二号印刷机205B（JAYZ23B7058） | 扬州基地 | 一厂（晶运园区）-F2电池车间 | 电池工段 | 印刷 | 印刷机 | 印刷机 | 其他
电池车间二号印刷机205B | 电池车间二号印刷机205B#水冷机报警 | 报警 | 信号类 | 状态信号 | 水冷机报警 | ns=4;s=.EQPAlarmA67 | Boolean | 只读 | [5 empty] | 生产设备 | 二号印刷机205B（JAYZ23B7058） | 扬州基地 | 一厂（晶运园区）-F2电池车间 | 电池工段 | 印刷 | 印刷机 | 印刷机 | 其他
电池车间二号印刷机205B | 电池车间二号印刷机205B#PL印刷报警 | 报警 | 信号类 | 状态信号 | PL印刷报警 | ns=4;s=.EQPAlarmA68 | Boolean | 只读 | [5 empty] | 生产设备 | 二号印刷机205B（JAYZ23B7058） | 扬州基地 | 一厂（晶运园区）-F2电池车间 | 电池工段 | 印刷 | 印刷机 | 印刷机 | 其他
电池车间二号印刷机205B | 电池车间二号印刷机205B#外接PL未就绪 | 报警 | 信号类 | 状态信号 | 外接PL未就绪 | ns=4;s=.EQPAlarmA69 | Boolean | 只读 | [5 empty] | 生产设备 | 二号印刷机205B（JAYZ23B7058） | 扬州基地 | 一厂（晶运园区）-F2电池车间 | 电池工段 | 印刷 | 印刷机 | 印刷机 | 其他
电池车间二号印刷机205B | 电池车间二号印刷机205B#连续PL印刷NG | 报警 | 信号类 | 状态信号 | 连续PL印刷NG | ns=4;s=.EQPAlarmA70 | Boolean | 只读 | [5 empty] | 生产设备 | 二号印刷机205B（JAYZ23B7058） | 扬州基地 | 一厂（晶运园区）-F2电池车间 | 电池工段 | 印刷 | 印刷机 | 印刷机 | 其他
电池车间二号印刷机205B | 电池车间二号印刷机205B#出炉堵片报警 | 报警 | 信号类 | 状态信号 | 出炉堵片报警 | ns=4;s=.EQPAlarmA71 | Boolean | 只读 | [5 empty] | 生产设备 | 二号印刷机205B（JAYZ23B7058） | 扬州基地 | 一厂（晶运园区）-F2电池车间 | 电池工段 | 印刷 | 印刷机 | 印刷机 | 其他
电池车间二号印刷机205B | 电池车间二号印刷机205B#无花篮检测到NG片 | 报警 | 信号类 | 状态信号 | 无花篮检测到NG片 | ns=4;s=.EQPAlarmA72 | Boolean | 只读 | [5 empty] | 生产设备 | 二号印刷机205B（JAYZ23B7058） | 扬州基地 | 一厂（晶运园区）-F2电池车间 | 电池工段 | 印刷 | 印刷机 | 印刷机 | 其他
电池车间二号印刷机205B | 电池车间二号印刷机205B#出版缓存花篮满料 | 报警 | 信号类 | 状态信号 | 出版缓存花篮满料 | ns=4;s=.EQPAlarmA73 | Boolean | 只读 | [5 empty] | 生产设备 | 二号印刷机205B（JAYZ23B7058） | 扬州基地 | 一厂（晶运园区）-F2电池车间 | 电池工段 | 印刷 | 印刷机 | 印刷机 | 其他
电池车间二号印刷机205B | 电池车间二号印刷机205B#出版缓存花篮未复位 | 报警 | 信号类 | 状态信号 | 出版缓存花篮未复位 | ns=4;s=.EQPAlarmA74 | Boolean | 只读 | [5 empty] | 生产设备 | 二号印刷机205B（JAYZ23B7058） | 扬州基地 | 一厂（晶运园区）-F2电池车间 | 电池工段 | 印刷 | 印刷机 | 印刷机 | 其他
电池车间二号印刷机205B | 电池车间二号印刷机205B#出版缓存花篮异常 | 报警 | 信号类 | 状态信号 | 出版缓存花篮异常 | ns=4;s=.EQPAlarmA75 | Boolean | 只读 | [5 empty] | 生产设备 | 二号印刷机205B（JAYZ23B7058） | 扬州基地 | 一厂（晶运园区）-F2电池车间 | 电池工段 | 印刷 | 印刷机 | 印刷机 | 其他
电池车间二号印刷机205B | 电池车间二号印刷机205B#缓存升降轴超出安全范围 | 报警 | 信号类 | 状态信号 | 缓存升降轴超出安全范围 | ns=4;s=.EQPAlarmA76 | Boolean | 只读 | [5 empty] | 生产设备 | 二号印刷机205B（JAYZ23B7058） | 扬州基地 | 一厂（晶运园区）-F2电池车间 | 电池工段 | 印刷 | 印刷机 | 印刷机 | 其他
电池车间二号印刷机206A | 电池车间二号印刷机206A#复位超时 | 报警 | 信号类 | 状态信号 | 复位超时 | ns=4;s=.EQPAlarmA56 | Boolean | 只读 | [5 empty] | 生产设备 | 二号印刷机206A（JAYZ23B7059） | 扬州基地 | 一厂（晶运园区）-F2电池车间 | 电池工段 | 印刷 | 印刷机 | 印刷机 | 其他
电池车间二号印刷机206A | 电池车间二号印刷机206A#刮刀气缸压缩量报警 | 报警 | 信号类 | 状态信号 | 刮刀气缸压缩量报警 | ns=4;s=.EQPAlarmA57 | Boolean | 只读 | [5 empty] | 生产设备 | 二号印刷机206A（JAYZ23B7059） | 扬州基地 | 一厂（晶运园区）-F2电池车间 | 电池工段 | 印刷 | 印刷机 | 印刷机 | 其他
电池车间二号印刷机206A | 电池车间二号印刷机206A#EtherCAT报警 | 报警 | 信号类 | 状态信号 | EtherCAT报警 | ns=4;s=.EQPAlarmA58 | Boolean | 只读 | [5 empty] | 生产设备 | 二号印刷机206A（JAYZ23B7059） | 扬州基地 | 一厂（晶运园区）-F2电池车间 | 电池工段 | 印刷 | 印刷机 | 印刷机 | 其他
电池车间二号印刷机206A | 电池车间二号印刷机206A#工位1纸用完预警 | 报警 | 信号类 | 状态信号 | 工位1纸用完预警 | ns=4;s=.EQPAlarmA59 | Boolean | 只读 | [5 empty] | 生产设备 | 二号印刷机206A（JAYZ23B7059） | 扬州基地 | 一厂（晶运园区）-F2电池车间 | 电池工段 | 印刷 | 印刷机 | 印刷机 | 其他
电池车间二号印刷机206A | 电池车间二号印刷机206A#工位2纸用完预警 | 报警 | 信号类 | 状态信号 | 工位2纸用完预警 | ns=4;s=.EQPAlarmA60 | Boolean | 只读 | [5 empty] | 生产设备 | 二号印刷机206A（JAYZ23B7059） | 扬州基地 | 一厂（晶运园区）-F2电池车间 | 电池工段 | 印刷 | 印刷机 | 印刷机 | 其他
电池车间二号印刷机206A | 电池车间二号印刷机206A#工位3纸用完预警 | 报警 | 信号类 | 状态信号 | 工位3纸用完预警 | ns=4;s=.EQPAlarmA61 | Boolean | 只读 | [5 empty] | 生产设备 | 二号印刷机206A（JAYZ23B7059） | 扬州基地 | 一厂（晶运园区）-F2电池车间 | 电池工段 | 印刷 | 印刷机 | 印刷机 | 其他
电池车间二号印刷机206A | 电池车间二号印刷机206A#工位4纸用完预警 | 报警 | 信号类 | 状态信号 | 工位4纸用完预警 | ns=4;s=.EQPAlarmA62 | Boolean | 只读 | [5 empty] | 生产设备 | 二号印刷机206A（JAYZ23B7059） | 扬州基地 | 一厂（晶运园区）-F2电池车间 | 电池工段 | 印刷 | 印刷机 | 印刷机 | 其他
电池车间二号印刷机206A | 电池车间二号印刷机206A#上位读取称重数据超时 | 报警 | 信号类 | 状态信号 | 上位读取称重数据超时 | ns=4;s=.EQPAlarmA63 | Boolean | 只读 | [5 empty] | 生产设备 | 二号印刷机206A（JAYZ23B7059） | 扬州基地 | 一厂（晶运园区）-F2电池车间 | 电池工段 | 印刷 | 印刷机 | 印刷机 | 其他
电池车间二号印刷机206A | 电池车间二号印刷机206A#上位报警 | 报警 | 信号类 | 状态信号 | 上位报警 | ns=4;s=.EQPAlarmA64 | Boolean | 只读 | [5 empty] | 生产设备 | 二号印刷机206A（JAYZ23B7059） | 扬州基地 | 一厂（晶运园区）-F2电池车间 | 电池工段 | 印刷 | 印刷机 | 印刷机 | 其他
电池车间二号印刷机206A | 电池车间二号印刷机206A#满蓝提示洗网报警 | 报警 | 信号类 | 状态信号 | 满蓝提示洗网报警 | ns=4;s=.EQPAlarmA65 | Boolean | 只读 | [5 empty] | 生产设备 | 二号印刷机206A（JAYZ23B7059） | 扬州基地 | 一厂（晶运园区）-F2电池车间 | 电池工段 | 印刷 | 印刷机 | 印刷机 | 其他
电池车间二号印刷机206A | 电池车间二号印刷机206A#网版寿命报警 | 报警 | 信号类 | 状态信号 | 网版寿命报警 | ns=4;s=.EQPAlarmA66 | Boolean | 只读 | [5 empty] | 生产设备 | 二号印刷机206A（JAYZ23B7059） | 扬州基地 | 一厂（晶运园区）-F2电池车间 | 电池工段 | 印刷 | 印刷机 | 印刷机 | 其他
电池车间二号印刷机206A | 电池车间二号印刷机206A#水冷机报警 | 报警 | 信号类 | 状态信号 | 水冷机报警 | ns=4;s=.EQPAlarmA67 | Boolean | 只读 | [5 empty] | 生产设备 | 二号印刷机206A（JAYZ23B7059） | 扬州基地 | 一厂（晶运园区）-F2电池车间 | 电池工段 | 印刷 | 印刷机 | 印刷机 | 其他
电池车间二号印刷机206A | 电池车间二号印刷机206A#PL印刷报警 | 报警 | 信号类 | 状态信号 | PL印刷报警 | ns=4;s=.EQPAlarmA68 | Boolean | 只读 | [5 empty] | 生产设备 | 二号印刷机206A（JAYZ23B7059） | 扬州基地 | 一厂（晶运园区）-F2电池车间 | 电池工段 | 印刷 | 印刷机 | 印刷机 | 其他
电池车间二号印刷机206A | 电池车间二号印刷机206A#外接PL未就绪 | 报警 | 信号类 | 状态信号 | 外接PL未就绪 | ns=4;s=.EQPAlarmA69 | Boolean | 只读 | [5 empty] | 生产设备 | 二号印刷机206A（JAYZ23B7059） | 扬州基地 | 一厂（晶运园区）-F2电池车间 | 电池工段 | 印刷 | 印刷机 | 印刷机 | 其他
电池车间二号印刷机206A | 电池车间二号印刷机206A#连续PL印刷NG | 报警 | 信号类 | 状态信号 | 连续PL印刷NG | ns=4;s=.EQPAlarmA70 | Boolean | 只读 | [5 empty] | 生产设备 | 二号印刷机206A（JAYZ23B7059） | 扬州基地 | 一厂（晶运园区）-F2电池车间 | 电池工段 | 印刷 | 印刷机 | 印刷机 | 其他
电池车间二号印刷机206A | 电池车间二号印刷机206A#出炉堵片报警 | 报警 | 信号类 | 状态信号 | 出炉堵片报警 | ns=4;s=.EQPAlarmA71 | Boolean | 只读 | [5 empty] | 生产设备 | 二号印刷机206A（JAYZ23B7059） | 扬州基地 | 一厂（晶运园区）-F2电池车间 | 电池工段 | 印刷 | 印刷机 | 印刷机 | 其他
电池车间二号印刷机206A | 电池车间二号印刷机206A#无花篮检测到NG片 | 报警 | 信号类 | 状态信号 | 无花篮检测到NG片 | ns=4;s=.EQPAlarmA72 | Boolean | 只读 | [5 empty] | 生产设备 | 二号印刷机206A（JAYZ23B7059） | 扬州基地 | 一厂（晶运园区）-F2电池车间 | 电池工段 | 印刷 | 印刷机 | 印刷机 | 其他
电池车间二号印刷机206A | 电池车间二号印刷机206A#出版缓存花篮满料 | 报警 | 信号类 | 状态信号 | 出版缓存花篮满料 | ns=4;s=.EQPAlarmA73 | Boolean | 只读 | [5 empty] | 生产设备 | 二号印刷机206A（JAYZ23B7059） | 扬州基地 | 一厂（晶运园区）-F2电池车间 | 电池工段 | 印刷 | 印刷机 | 印刷机 | 其他
电池车间二号印刷机206A | 电池车间二号印刷机206A#出版缓存花篮未复位 | 报警 | 信号类 | 状态信号 | 出版缓存花篮未复位 | ns=4;s=.EQPAlarmA74 | Boolean | 只读 | [5 empty] | 生产设备 | 二号印刷机206A（JAYZ23B7059） | 扬州基地 | 一厂（晶运园区）-F2电池车间 | 电池工段 | 印刷 | 印刷机 | 印刷机 | 其他
电池车间二号印刷机206A | 电池车间二号印刷机206A#出版缓存花篮异常 | 报警 | 信号类 | 状态信号 | 出版缓存花篮异常 | ns=4;s=.EQPAlarmA75 | Boolean | 只读 | [5 empty] | 生产设备 | 二号印刷机206A（JAYZ23B7059） | 扬州基地 | 一厂（晶运园区）-F2电池车间 | 电池工段 | 印刷 | 印刷机 | 印刷机 | 其他
电池车间二号印刷机206A | 电池车间二号印刷机206A#缓存升降轴超出安全范围 | 报警 | 信号类 | 状态信号 | 缓存升降轴超出安全范围 | ns=4;s=.EQPAlarmA76 | Boolean | 只读 | [5 empty] | 生产设备 | 二号印刷机206A（JAYZ23B7059） | 扬州基地 | 一厂（晶运园区）-F2电池车间 | 电池工段 | 印刷 | 印刷机 | 印刷机 | 其他
电池车间二号印刷机206A | 电池车间二号印刷机206A#停机时间（各机位实时参数） | 反馈值 | 其他 | 时间 | 停机时间（各机位实时参数） | ns=4;s=.downtime1 | Double | 只读 |  |  |  |  | 秒 | 生产设备 | 二号印刷机206A（JAYZ23B7059） | 扬州基地 | 一厂（晶运园区）-F2电池车间 | 电池工段 | 印刷 | 印刷机 | 印刷机 | 其他
电池车间二号印刷机206A | 电池车间二号印刷机206A#单片印刷速度（各机位实时参数） | 反馈值 | 速度类 | 速度 | 单片印刷速度（各机位实时参数） | ns=4;s=.EQPRecipeA10 | Double | 只读 |  |  |  |  | mm/s | 生产设备 | 二号印刷机206A（JAYZ23B7059） | 扬州基地 | 一厂（晶运园区）-F2电池车间 | 电池工段 | 印刷 | 印刷机 | 印刷机 | 其他
电池车间二号印刷机206A | 电池车间二号印刷机206A#X轴偏移量（各机位实时参数） | 反馈值 | 测量类 | 位置 | X轴偏移量（各机位实时参数） | ns=4;s=.EQPRecipeA13 | Double | 只读 |  |  |  |  | mm | 生产设备 | 二号印刷机206A（JAYZ23B7059） | 扬州基地 | 一厂（晶运园区）-F2电池车间 | 电池工段 | 印刷 | 印刷机 | 印刷机 | 其他
电池车间二号印刷机206A | 电池车间二号印刷机206A#Y轴偏移量（各机位实时参数） | 反馈值 | 测量类 | 位置 | Y轴偏移量（各机位实时参数） | ns=4;s=.EQPRecipeA14 | Double | 只读 |  |  |  |  | mm | 生产设备 | 二号印刷机206A（JAYZ23B7059） | 扬州基地 | 一厂（晶运园区）-F2电池车间 | 电池工段 | 印刷 | 印刷机 | 印刷机 | 其他
电池车间二号印刷机206A | 电池车间二号印刷机206A#压缩量 | 反馈值 | 测量类 | 位置 | 压缩量 | ns=4;s=.EQPRecipeA1 | Double | 只读 |  |  |  |  | mm | 生产设备 | 二号印刷机206A（JAYZ23B7059） | 扬州基地 | 一厂（晶运园区）-F2电池车间 | 电池工段 | 印刷 | 印刷机 | 印刷机 | 其他
电池车间二号印刷机206A | 电池车间二号印刷机206A#z轴的零位（long） | 反馈值 | 测量类 | 位置 | z轴的零位（long） | ns=4;s=.EQPRecipeAA16 | Double | 只读 |  |  |  |  | mm | 生产设备 | 二号印刷机206A（JAYZ23B7059） | 扬州基地 | 一厂（晶运园区）-F2电池车间 | 电池工段 | 印刷 | 印刷机 | 印刷机 | 其他
电池车间二号印刷机206A | 电池车间二号印刷机206A#印刷网距 | 反馈值 | 测量类 | 位置 | 印刷网距 | ns=4;s=.EQPRecipeAA14 | Double | 只读 |  |  |  |  | mm | 生产设备 | 二号印刷机206A（JAYZ23B7059） | 扬州基地 | 一厂（晶运园区）-F2电池车间 | 电池工段 | 印刷 | 印刷机 | 印刷机 | 其他
电池车间二号印刷机206A | 电池车间二号印刷机206A#压力 | 反馈值 | 测量类 | 压力 | 压力 | ns=4;s=.EQPRecipeAA4 | Double | 只读 |  |  |  |  | N | 生产设备 | 二号印刷机206A（JAYZ23B7059） | 扬州基地 | 一厂（晶运园区）-F2电池车间 | 电池工段 | 印刷 | 印刷机 | 印刷机 | 其他
电池车间二号印刷机206A | 电池车间二号印刷机206A#设定进板采集模式 | 运行状态 | 信号类 | 动作信号 | 设定进板采集模式 | ns=4;s=.InputMode | Boolean | 只读 | [5 empty] | 生产设备 | 二号印刷机206A（JAYZ23B7059） | 扬州基地 | 一厂（晶运园区）-F2电池车间 | 电池工段 | 印刷 | 印刷机 | 印刷机 | 其他
电池车间二号印刷机206A | 电池车间二号印刷机206A#设定出板来集模式 | 运行状态 | 信号类 | 动作信号 | 设定出板来集模式 | ns=4;s=.OutputMode | Boolean | 只读 | [5 empty] | 生产设备 | 二号印刷机206A（JAYZ23B7059） | 扬州基地 | 一厂（晶运园区）-F2电池车间 | 电池工段 | 印刷 | 印刷机 | 印刷机 | 其他
电池车间二号印刷机206A | 电池车间二号印刷机206A#设备当前在制 | 反馈值 | 统计类 | 产量 | 设备当前在制 | ns=4;s=.Output_Zero_RealInProcessQty | Word | 只读 |  |  |  |  | 片 | 生产设备 | 二号印刷机206A（JAYZ23B7059） | 扬州基地 | 一厂（晶运园区）-F2电池车间 | 电池工段 | 印刷 | 印刷机 | 印刷机 | 其他
电池车间二号印刷机206A | 电池车间二号印刷机206A#CT值 | 反馈值 | 速度类 | 速度 | CT值 | ns=4;s=.SingleTime | Word | 只读 |  |  |  |  | ms | 生产设备 | 二号印刷机206A（JAYZ23B7059） | 扬州基地 | 一厂（晶运园区）-F2电池车间 | 电池工段 | 印刷 | 印刷机 | 印刷机 | 其他
电池车间二号印刷机206A | 电池车间二号印刷机206A#当前网版印次 | 反馈值 | 统计类 | 次数 | 当前网版印次 | ns=4;s=.Screen_ProductQty | String | 只读 |  |  |  |  | 次 | 生产设备 | 二号印刷机206A（JAYZ23B7059） | 扬州基地 | 一厂（晶运园区）-F2电池车间 | 电池工段 | 印刷 | 印刷机 | 印刷机 | 其他
电池车间二号印刷机206A | 电池车间二号印刷机206A#丝网高度标定报警 | 报警 | 信号类 | 状态信号 | 丝网高度标定报警 | ns=4;s=.EQPAlarmA0 | Boolean | 只读 | [5 empty] | 生产设备 | 二号印刷机206A（JAYZ23B7059） | 扬州基地 | 一厂（晶运园区）-F2电池车间 | 电池工段 | 印刷 | 印刷机 | 印刷机 | 其他
电池车间二号印刷机206A | 电池车间二号印刷机206A#刮刀高度标定报警 | 报警 | 信号类 | 状态信号 | 刮刀高度标定报警 | ns=4;s=.EQPAlarmA1 | Boolean | 只读 | [5 empty] | 生产设备 | 二号印刷机206A（JAYZ23B7059） | 扬州基地 | 一厂（晶运园区）-F2电池车间 | 电池工段 | 印刷 | 印刷机 | 印刷机 | 其他
电池车间二号印刷机206A | 电池车间二号印刷机206A#进片直通皮带1报警 | 报警 | 信号类 | 状态信号 | 进片直通皮带1报警 | ns=4;s=.EQPAlarmA5 | Boolean | 只读 | [5 empty] | 生产设备 | 二号印刷机206A（JAYZ23B7059） | 扬州基地 | 一厂（晶运园区）-F2电池车间 | 电池工段 | 印刷 | 印刷机 | 印刷机 | 其他
电池车间二号印刷机206A | 电池车间二号印刷机206A#进片直通皮带2报警 | 报警 | 信号类 | 状态信号 | 进片直通皮带2报警 | ns=4;s=.EQPAlarmA6 | Boolean | 只读 | [5 empty] | 生产设备 | 二号印刷机206A（JAYZ23B7059） | 扬州基地 | 一厂（晶运园区）-F2电池车间 | 电池工段 | 印刷 | 印刷机 | 印刷机 | 其他
电池车间二号印刷机206A | 电池车间二号印刷机206A#进片皮带1报警 | 报警 | 信号类 | 状态信号 | 进片皮带1报警 | ns=4;s=.EQPAlarmA7 | Boolean | 只读 | [5 empty] | 生产设备 | 二号印刷机206A（JAYZ23B7059） | 扬州基地 | 一厂（晶运园区）-F2电池车间 | 电池工段 | 印刷 | 印刷机 | 印刷机 | 其他
电池车间二号印刷机206A | 电池车间二号印刷机206A#进片皮带2报警 | 报警 | 信号类 | 状态信号 | 进片皮带2报警 | ns=4;s=.EQPAlarmA8 | Boolean | 只读 | [5 empty] | 生产设备 | 二号印刷机206A（JAYZ23B7059） | 扬州基地 | 一厂（晶运园区）-F2电池车间 | 电池工段 | 印刷 | 印刷机 | 印刷机 | 其他
电池车间二号印刷机206A | 电池车间二号印刷机206A#出片皮带1报警 | 报警 | 信号类 | 状态信号 | 出片皮带1报警 | ns=4;s=.EQPAlarmA9 | Boolean | 只读 | [5 empty] | 生产设备 | 二号印刷机206A（JAYZ23B7059） | 扬州基地 | 一厂（晶运园区）-F2电池车间 | 电池工段 | 印刷 | 印刷机 | 印刷机 | 其他
电池车间二号印刷机206A | 电池车间二号印刷机206A#出片皮带2报警 | 报警 | 信号类 | 状态信号 | 出片皮带2报警 | ns=4;s=.EQPAlarmA10 | Boolean | 只读 | [5 empty] | 生产设备 | 二号印刷机206A（JAYZ23B7059） | 扬州基地 | 一厂（晶运园区）-F2电池车间 | 电池工段 | 印刷 | 印刷机 | 印刷机 | 其他
电池车间二号印刷机206A | 电池车间二号印刷机206A#出片皮带3报警 | 报警 | 信号类 | 状态信号 | 出片皮带3报警 | ns=4;s=.EQPAlarmA11 | Boolean | 只读 | [5 empty] | 生产设备 | 二号印刷机206A（JAYZ23B7059） | 扬州基地 | 一厂（晶运园区）-F2电池车间 | 电池工段 | 印刷 | 印刷机 | 印刷机 | 其他
电池车间二号印刷机206A | 电池车间二号印刷机206A#出片皮带4报警 | 报警 | 信号类 | 状态信号 | 出片皮带4报警 | ns=4;s=.EQPAlarmA12 | Boolean | 只读 | [5 empty] | 生产设备 | 二号印刷机206A（JAYZ23B7059） | 扬州基地 | 一厂（晶运园区）-F2电池车间 | 电池工段 | 印刷 | 印刷机 | 印刷机 | 其他
电池车间二号印刷机206A | 电池车间二号印刷机206A#出片皮带5报警 | 报警 | 信号类 | 状态信号 | 出片皮带5报警 | ns=4;s=.EQPAlarmA13 | Boolean | 只读 | [5 empty] | 生产设备 | 二号印刷机206A（JAYZ23B7059） | 扬州基地 | 一厂（晶运园区）-F2电池车间 | 电池工段 | 印刷 | 印刷机 | 印刷机 | 其他
电池车间二号印刷机206A | 电池车间二号印刷机206A#出片皮带6报警 | 报警 | 信号类 | 状态信号 | 出片皮带6报警 | ns=4;s=.EQPAlarmA14 | Boolean | 只读 | [5 empty] | 生产设备 | 二号印刷机206A（JAYZ23B7059） | 扬州基地 | 一厂（晶运园区）-F2电池车间 | 电池工段 | 印刷 | 印刷机 | 印刷机 | 其他
电池车间二号印刷机206A | 电池车间二号印刷机206A#破片、缺角 | 报警 | 信号类 | 状态信号 | 破片、缺角 | ns=4;s=.EQPAlarmA15 | Boolean | 只读 | [5 empty] | 生产设备 | 二号印刷机206A（JAYZ23B7059） | 扬州基地 | 一厂（晶运园区）-F2电池车间 | 电池工段 | 印刷 | 印刷机 | 印刷机 | 其他
电池车间二号印刷机206A | 电池车间二号印刷机206A#超出调整范围 | 报警 | 信号类 | 状态信号 | 超出调整范围 | ns=4;s=.EQPAlarmA16 | Boolean | 只读 | [5 empty] | 生产设备 | 二号印刷机206A（JAYZ23B7059） | 扬州基地 | 一厂（晶运园区）-F2电池车间 | 电池工段 | 印刷 | 印刷机 | 印刷机 | 其他
电池车间二号印刷机206A | 电池车间二号印刷机206A#找不到Mark点 | 报警 | 信号类 | 状态信号 | 找不到Mark点 | ns=4;s=.EQPAlarmA17 | Boolean | 只读 | [5 empty] | 生产设备 | 二号印刷机206A（JAYZ23B7059） | 扬州基地 | 一厂（晶运园区）-F2电池车间 | 电池工段 | 印刷 | 印刷机 | 印刷机 | 其他
电池车间二号印刷机206A | 电池车间二号印刷机206A#碎片 | 报警 | 信号类 | 状态信号 | 碎片 | ns=4;s=.EQPAlarmA18 | Boolean | 只读 | [5 empty] | 生产设备 | 二号印刷机206A（JAYZ23B7059） | 扬州基地 | 一厂（晶运园区）-F2电池车间 | 电池工段 | 印刷 | 印刷机 | 印刷机 | 其他
电池车间二号印刷机206A | 电池车间二号印刷机206A#爆版或者大缺角 | 报警 | 信号类 | 状态信号 | 爆版或者大缺角 | ns=4;s=.EQPAlarmA19 | Boolean | 只读 | [5 empty] | 生产设备 | 二号印刷机206A（JAYZ23B7059） | 扬州基地 | 一厂（晶运园区）-F2电池车间 | 电池工段 | 印刷 | 印刷机 | 印刷机 | 其他
电池车间二号印刷机206A | 电池车间二号印刷机206A#连续印刷不良 | 报警 | 信号类 | 状态信号 | 连续印刷不良 | ns=4;s=.EQPAlarmA20 | Boolean | 只读 | [5 empty] | 生产设备 | 二号印刷机206A（JAYZ23B7059） | 扬州基地 | 一厂（晶运园区）-F2电池车间 | 电池工段 | 印刷 | 印刷机 | 印刷机 | 其他
电池车间二号印刷机206A | 电池车间二号印刷机206A#印刷不良 | 报警 | 信号类 | 状态信号 | 印刷不良 | ns=4;s=.EQPAlarmA22 | Boolean | 只读 | [5 empty] | 生产设备 | 二号印刷机206A（JAYZ23B7059） | 扬州基地 | 一厂（晶运园区）-F2电池车间 | 电池工段 | 印刷 | 印刷机 | 印刷机 | 其他
电池车间二号印刷机206A | 电池车间二号印刷机206A#转台进片报警 | 报警 | 信号类 | 状态信号 | 转台进片报警 | ns=4;s=.EQPAlarmA23 | Boolean | 只读 | [5 empty] | 生产设备 | 二号印刷机206A（JAYZ23B7059） | 扬州基地 | 一厂（晶运园区）-F2电池车间 | 电池工段 | 印刷 | 印刷机 | 印刷机 | 其他
电池车间二号印刷机206A | 电池车间二号印刷机206A#转台出片报警 | 报警 | 信号类 | 状态信号 | 转台出片报警 | ns=4;s=.EQPAlarmA24 | Boolean | 只读 | [5 empty] | 生产设备 | 二号印刷机206A（JAYZ23B7059） | 扬州基地 | 一厂（晶运园区）-F2电池车间 | 电池工段 | 印刷 | 印刷机 | 印刷机 | 其他
电池车间二号印刷机206A | 电池车间二号印刷机206A#报警 | 报警 | 信号类 | 状态信号 | 报警 | ns=4;s=.EQPAlarmA25 | Boolean | 只读 | [5 empty] | 生产设备 | 二号印刷机206A（JAYZ23B7059） | 扬州基地 | 一厂（晶运园区）-F2电池车间 | 电池工段 | 印刷 | 印刷机 | 印刷机 | 其他
电池车间二号印刷机206A | 电池车间二号印刷机206A#进板夹板报警 | 报警 | 信号类 | 状态信号 | 进板夹板报警 | ns=4;s=.EQPAlarmA26 | Boolean | 只读 | [5 empty] | 生产设备 | 二号印刷机206A（JAYZ23B7059） | 扬州基地 | 一厂（晶运园区）-F2电池车间 | 电池工段 | 印刷 | 印刷机 | 印刷机 | 其他
电池车间二号印刷机206A | 电池车间二号印刷机206A#出板2夹板报警 | 报警 | 信号类 | 状态信号 | 出板2夹板报警 | ns=4;s=.EQPAlarmA27 | Boolean | 只读 | [5 empty] | 生产设备 | 二号印刷机206A（JAYZ23B7059） | 扬州基地 | 一厂（晶运园区）-F2电池车间 | 电池工段 | 印刷 | 印刷机 | 印刷机 | 其他
电池车间二号印刷机206A | 电池车间二号印刷机206A#出板5夹板报警 | 报警 | 信号类 | 状态信号 | 出板5夹板报警 | ns=4;s=.EQPAlarmA28 | Boolean | 只读 | [5 empty] | 生产设备 | 二号印刷机206A（JAYZ23B7059） | 扬州基地 | 一厂（晶运园区）-F2电池车间 | 电池工段 | 印刷 | 印刷机 | 印刷机 | 其他
电池车间二号印刷机206A | 电池车间二号印刷机206A#破片升降气缸报警 | 报警 | 信号类 | 状态信号 | 破片升降气缸报警 | ns=4;s=.EQPAlarmA29 | Boolean | 只读 | [5 empty] | 生产设备 | 二号印刷机206A（JAYZ23B7059） | 扬州基地 | 一厂（晶运园区）-F2电池车间 | 电池工段 | 印刷 | 印刷机 | 印刷机 | 其他
电池车间二号印刷机206A | 电池车间二号印刷机206A#回磨气缸报警 | 报警 | 信号类 | 状态信号 | 回磨气缸报警 | ns=4;s=.EQPAlarmA30 | Boolean | 只读 | [5 empty] | 生产设备 | 二号印刷机206A（JAYZ23B7059） | 扬州基地 | 一厂（晶运园区）-F2电池车间 | 电池工段 | 印刷 | 印刷机 | 印刷机 | 其他
电池车间二号印刷机206A | 电池车间二号印刷机206A#平台保护气缸报警 | 报警 | 信号类 | 状态信号 | 平台保护气缸报警 | ns=4;s=.EQPAlarmA31 | Boolean | 只读 | [5 empty] | 生产设备 | 二号印刷机206A（JAYZ23B7059） | 扬州基地 | 一厂（晶运园区）-F2电池车间 | 电池工段 | 印刷 | 印刷机 | 印刷机 | 其他
电池车间二号印刷机206A | 电池车间二号印刷机206A#丝网到位报警 | 报警 | 信号类 | 状态信号 | 丝网到位报警 | ns=4;s=.EQPAlarmA32 | Boolean | 只读 | [5 empty] | 生产设备 | 二号印刷机206A（JAYZ23B7059） | 扬州基地 | 一厂（晶运园区）-F2电池车间 | 电池工段 | 印刷 | 印刷机 | 印刷机 | 其他
电池车间二号印刷机206A | 电池车间二号印刷机206A#进板称重夹板气缸报警 | 报警 | 信号类 | 状态信号 | 进板称重夹板气缸报警 | ns=4;s=.EQPAlarmA33 | Boolean | 只读 | [5 empty] | 生产设备 | 二号印刷机206A（JAYZ23B7059） | 扬州基地 | 一厂（晶运园区）-F2电池车间 | 电池工段 | 印刷 | 印刷机 | 印刷机 | 其他
电池车间二号印刷机206A | 电池车间二号印刷机206A#出板称重夹板气缸报警 | 报警 | 信号类 | 状态信号 | 出板称重夹板气缸报警 | ns=4;s=.EQPAlarmA34 | Boolean | 只读 | [5 empty] | 生产设备 | 二号印刷机206A（JAYZ23B7059） | 扬州基地 | 一厂（晶运园区）-F2电池车间 | 电池工段 | 印刷 | 印刷机 | 印刷机 | 其他
电池车间二号印刷机206A | 电池车间二号印刷机206A#进板称重升降气缸报警 | 报警 | 信号类 | 状态信号 | 进板称重升降气缸报警 | ns=4;s=.EQPAlarmA35 | Boolean | 只读 | [5 empty] | 生产设备 | 二号印刷机206A（JAYZ23B7059） | 扬州基地 | 一厂（晶运园区）-F2电池车间 | 电池工段 | 印刷 | 印刷机 | 印刷机 | 其他
电池车间二号印刷机206A | 电池车间二号印刷机206A#出板称重升降气缸报警 | 报警 | 信号类 | 状态信号 | 出板称重升降气缸报警 | ns=4;s=.EQPAlarmA36 | Boolean | 只读 | [5 empty] | 生产设备 | 二号印刷机206A（JAYZ23B7059） | 扬州基地 | 一厂（晶运园区）-F2电池车间 | 电池工段 | 印刷 | 印刷机 | 印刷机 | 其他
电池车间二号印刷机206A | 电池车间二号印刷机206A#进板称重顶片气缸报警 | 报警 | 信号类 | 状态信号 | 进板称重顶片气缸报警 | ns=4;s=.EQPAlarmA37 | Boolean | 只读 | [5 empty] | 生产设备 | 二号印刷机206A（JAYZ23B7059） | 扬州基地 | 一厂（晶运园区）-F2电池车间 | 电池工段 | 印刷 | 印刷机 | 印刷机 | 其他
电池车间二号印刷机206A | 电池车间二号印刷机206A#出板称重顶片气缸报警 | 报警 | 信号类 | 状态信号 | 出板称重顶片气缸报警 | ns=4;s=.EQPAlarmA38 | Boolean | 只读 | [5 empty] | 生产设备 | 二号印刷机206A（JAYZ23B7059） | 扬州基地 | 一厂（晶运园区）-F2电池车间 | 电池工段 | 印刷 | 印刷机 | 印刷机 | 其他
电池车间二号印刷机206A | 电池车间二号印刷机206A#进板称重取片气缸报警 | 报警 | 信号类 | 状态信号 | 进板称重取片气缸报警 | ns=4;s=.EQPAlarmA39 | Boolean | 只读 | [5 empty] | 生产设备 | 二号印刷机206A（JAYZ23B7059） | 扬州基地 | 一厂（晶运园区）-F2电池车间 | 电池工段 | 印刷 | 印刷机 | 印刷机 | 其他
电池车间二号印刷机206A | 电池车间二号印刷机206A#出板称重取片气缸报警 | 报警 | 信号类 | 状态信号 | 出板称重取片气缸报警 | ns=4;s=.EQPAlarmA40 | Boolean | 只读 | [5 empty] | 生产设备 | 二号印刷机206A（JAYZ23B7059） | 扬州基地 | 一厂（晶运园区）-F2电池车间 | 电池工段 | 印刷 | 印刷机 | 印刷机 | 其他
电池车间二号印刷机206A | 电池车间二号印刷机206A#进板称重关门气缸报警 | 报警 | 信号类 | 状态信号 | 进板称重关门气缸报警 | ns=4;s=.EQPAlarmA41 | Boolean | 只读 | [5 empty] | 生产设备 | 二号印刷机206A（JAYZ23B7059） | 扬州基地 | 一厂（晶运园区）-F2电池车间 | 电池工段 | 印刷 | 印刷机 | 印刷机 | 其他
电池车间二号印刷机206A | 电池车间二号印刷机206A#出板称重关门气缸报警 | 报警 | 信号类 | 状态信号 | 出板称重关门气缸报警 | ns=4;s=.EQPAlarmA42 | Boolean | 只读 | [5 empty] | 生产设备 | 二号印刷机206A（JAYZ23B7059） | 扬州基地 | 一厂（晶运园区）-F2电池车间 | 电池工段 | 印刷 | 印刷机 | 印刷机 | 其他
电池车间二号印刷机206A | 电池车间二号印刷机206A#平台升降保护气缸报警 | 报警 | 信号类 | 状态信号 | 平台升降保护气缸报警 | ns=4;s=.EQPAlarmA43 | Boolean | 只读 | [5 empty] | 生产设备 | 二号印刷机206A（JAYZ23B7059） | 扬州基地 | 一厂（晶运园区）-F2电池车间 | 电池工段 | 印刷 | 印刷机 | 印刷机 | 其他
电池车间二号印刷机206A | 电池车间二号印刷机206A#进板称通讯报警 | 报警 | 信号类 | 状态信号 | 进板称通讯报警 | ns=4;s=.EQPAlarmA44 | Boolean | 只读 | [5 empty] | 生产设备 | 二号印刷机206A（JAYZ23B7059） | 扬州基地 | 一厂（晶运园区）-F2电池车间 | 电池工段 | 印刷 | 印刷机 | 印刷机 | 其他
电池车间二号印刷机206A | 电池车间二号印刷机206A#出板称通讯报警 | 报警 | 信号类 | 状态信号 | 出板称通讯报警 | ns=4;s=.EQPAlarmA45 | Boolean | 只读 | [5 empty] | 生产设备 | 二号印刷机206A（JAYZ23B7059） | 扬州基地 | 一厂（晶运园区）-F2电池车间 | 电池工段 | 印刷 | 印刷机 | 印刷机 | 其他
电池车间二号印刷机206A | 电池车间二号印刷机206A#称重失败报警 | 报警 | 信号类 | 状态信号 | 称重失败报警 | ns=4;s=.EQPAlarmA46 | Boolean | 只读 | [5 empty] | 生产设备 | 二号印刷机206A（JAYZ23B7059） | 扬州基地 | 一厂（晶运园区）-F2电池车间 | 电池工段 | 印刷 | 印刷机 | 印刷机 | 其他
电池车间二号印刷机206A | 电池车间二号印刷机206A#前安全门报警 | 报警 | 信号类 | 状态信号 | 前安全门报警 | ns=4;s=.EQPAlarmA47 | Boolean | 只读 | [5 empty] | 生产设备 | 二号印刷机206A（JAYZ23B7059） | 扬州基地 | 一厂（晶运园区）-F2电池车间 | 电池工段 | 印刷 | 印刷机 | 印刷机 | 其他
电池车间二号印刷机206A | 电池车间二号印刷机206A#后安全门报警 | 报警 | 信号类 | 状态信号 | 后安全门报警 | ns=4;s=.EQPAlarmA48 | Boolean | 只读 | [5 empty] | 生产设备 | 二号印刷机206A（JAYZ23B7059） | 扬州基地 | 一厂（晶运园区）-F2电池车间 | 电池工段 | 印刷 | 印刷机 | 印刷机 | 其他
电池车间二号印刷机206A | 电池车间二号印刷机206A#左右安全门报警 | 报警 | 信号类 | 状态信号 | 左右安全门报警 | ns=4;s=.EQPAlarmA49 | Boolean | 只读 | [5 empty] | 生产设备 | 二号印刷机206A（JAYZ23B7059） | 扬州基地 | 一厂（晶运园区）-F2电池车间 | 电池工段 | 印刷 | 印刷机 | 印刷机 | 其他
电池车间二号印刷机206A | 电池车间二号印刷机206A#直通安全门报警 | 报警 | 信号类 | 状态信号 | 直通安全门报警 | ns=4;s=.EQPAlarmA50 | Boolean | 只读 | [5 empty] | 生产设备 | 二号印刷机206A（JAYZ23B7059） | 扬州基地 | 一厂（晶运园区）-F2电池车间 | 电池工段 | 印刷 | 印刷机 | 印刷机 | 其他
电池车间二号印刷机206A | 电池车间二号印刷机206A#换纸安全门报警 | 报警 | 信号类 | 状态信号 | 换纸安全门报警 | ns=4;s=.EQPAlarmA51 | Boolean | 只读 | [5 empty] | 生产设备 | 二号印刷机206A（JAYZ23B7059） | 扬州基地 | 一厂（晶运园区）-F2电池车间 | 电池工段 | 印刷 | 印刷机 | 印刷机 | 其他
电池车间二号印刷机206A | 电池车间二号印刷机206A#气压报警*)^机械 | 报警 | 信号类 | 状态信号 | 气压报警*)^机械 | ns=4;s=.EQPAlarmA52 | Boolean | 只读 | [5 empty] | 生产设备 | 二号印刷机206A（JAYZ23B7059） | 扬州基地 | 一厂（晶运园区）-F2电池车间 | 电池工段 | 印刷 | 印刷机 | 印刷机 | 其他
电池车间二号印刷机206A | 电池车间二号印刷机206A#等待上位进板拍照结果超时 | 报警 | 信号类 | 状态信号 | 等待上位进板拍照结果超时 | ns=4;s=.EQPAlarmA53 | Boolean | 只读 | [5 empty] | 生产设备 | 二号印刷机206A（JAYZ23B7059） | 扬州基地 | 一厂（晶运园区）-F2电池车间 | 电池工段 | 印刷 | 印刷机 | 印刷机 | 其他
电池车间二号印刷机206A | 电池车间二号印刷机206A#等待上位出板拍照结果超时 | 报警 | 信号类 | 状态信号 | 等待上位出板拍照结果超时 | ns=4;s=.EQPAlarmA54 | Boolean | 只读 | [5 empty] | 生产设备 | 二号印刷机206A（JAYZ23B7059） | 扬州基地 | 一厂（晶运园区）-F2电池车间 | 电池工段 | 印刷 | 印刷机 | 印刷机 | 其他
电池车间二号印刷机206A | 电池车间二号印刷机206A#等待上位丝网板拍照结果超时 | 报警 | 信号类 | 状态信号 | 等待上位丝网板拍照结果超时 | ns=4;s=.EQPAlarmA55 | Boolean | 只读 | [5 empty] | 生产设备 | 二号印刷机206A（JAYZ23B7059） | 扬州基地 | 一厂（晶运园区）-F2电池车间 | 电池工段 | 印刷 | 印刷机 | 印刷机 | 其他
电池车间二号印刷机206B | 电池车间二号印刷机206B#停机时间（各机位实时参数） | 反馈值 | 其他 | 时间 | 停机时间（各机位实时参数） | ns=4;s=.downtime1 | Double | 只读 |  |  |  |  | 秒 | 生产设备 | 二号印刷机206B（JAYZ23B7059） | 扬州基地 | 一厂（晶运园区）-F2电池车间 | 电池工段 | 印刷 | 印刷机 | 印刷机 | 其他
电池车间二号印刷机206B | 电池车间二号印刷机206B#单片印刷速度（各机位实时参数） | 反馈值 | 速度类 | 速度 | 单片印刷速度（各机位实时参数） | ns=4;s=.EQPRecipeA10 | Double | 只读 |  |  |  |  | mm/s | 生产设备 | 二号印刷机206B（JAYZ23B7059） | 扬州基地 | 一厂（晶运园区）-F2电池车间 | 电池工段 | 印刷 | 印刷机 | 印刷机 | 其他
电池车间二号印刷机206B | 电池车间二号印刷机206B#X轴偏移量（各机位实时参数） | 反馈值 | 测量类 | 位置 | X轴偏移量（各机位实时参数） | ns=4;s=.EQPRecipeA13 | Double | 只读 |  |  |  |  | mm | 生产设备 | 二号印刷机206B（JAYZ23B7059） | 扬州基地 | 一厂（晶运园区）-F2电池车间 | 电池工段 | 印刷 | 印刷机 | 印刷机 | 其他
电池车间二号印刷机206B | 电池车间二号印刷机206B#Y轴偏移量（各机位实时参数） | 反馈值 | 测量类 | 位置 | Y轴偏移量（各机位实时参数） | ns=4;s=.EQPRecipeA14 | Double | 只读 |  |  |  |  | mm | 生产设备 | 二号印刷机206B（JAYZ23B7059） | 扬州基地 | 一厂（晶运园区）-F2电池车间 | 电池工段 | 印刷 | 印刷机 | 印刷机 | 其他
电池车间二号印刷机206B | 电池车间二号印刷机206B#压缩量 | 反馈值 | 测量类 | 位置 | 压缩量 | ns=4;s=.EQPRecipeA1 | Double | 只读 |  |  |  |  | mm | 生产设备 | 二号印刷机206B（JAYZ23B7059） | 扬州基地 | 一厂（晶运园区）-F2电池车间 | 电池工段 | 印刷 | 印刷机 | 印刷机 | 其他
电池车间二号印刷机206B | 电池车间二号印刷机206B#z轴的零位（long） | 反馈值 | 测量类 | 位置 | z轴的零位（long） | ns=4;s=.EQPRecipeAA16 | Double | 只读 |  |  |  |  | mm | 生产设备 | 二号印刷机206B（JAYZ23B7059） | 扬州基地 | 一厂（晶运园区）-F2电池车间 | 电池工段 | 印刷 | 印刷机 | 印刷机 | 其他
电池车间二号印刷机206B | 电池车间二号印刷机206B#印刷网距 | 反馈值 | 测量类 | 位置 | 印刷网距 | ns=4;s=.EQPRecipeAA14 | Double | 只读 |  |  |  |  | mm | 生产设备 | 二号印刷机206B（JAYZ23B7059） | 扬州基地 | 一厂（晶运园区）-F2电池车间 | 电池工段 | 印刷 | 印刷机 | 印刷机 | 其他
电池车间二号印刷机206B | 电池车间二号印刷机206B#压力 | 反馈值 | 测量类 | 压力 | 压力 | ns=4;s=.EQPRecipeAA4 | Double | 只读 |  |  |  |  | N | 生产设备 | 二号印刷机206B（JAYZ23B7059） | 扬州基地 | 一厂（晶运园区）-F2电池车间 | 电池工段 | 印刷 | 印刷机 | 印刷机 | 其他
电池车间二号印刷机206B | 电池车间二号印刷机206B#设定进板采集模式 | 运行状态 | 信号类 | 动作信号 | 设定进板采集模式 | ns=4;s=.InputMode | Boolean | 只读 | [5 empty] | 生产设备 | 二号印刷机206B（JAYZ23B7059） | 扬州基地 | 一厂（晶运园区）-F2电池车间 | 电池工段 | 印刷 | 印刷机 | 印刷机 | 其他
电池车间二号印刷机206B | 电池车间二号印刷机206B#设定出板来集模式 | 运行状态 | 信号类 | 动作信号 | 设定出板来集模式 | ns=4;s=.OutputMode | Boolean | 只读 | [5 empty] | 生产设备 | 二号印刷机206B（JAYZ23B7059） | 扬州基地 | 一厂（晶运园区）-F2电池车间 | 电池工段 | 印刷 | 印刷机 | 印刷机 | 其他
电池车间二号印刷机206B | 电池车间二号印刷机206B#设备当前在制 | 反馈值 | 统计类 | 产量 | 设备当前在制 | ns=4;s=.Output_Zero_RealInProcessQty | Word | 只读 |  |  |  |  | 片 | 生产设备 | 二号印刷机206B（JAYZ23B7059） | 扬州基地 | 一厂（晶运园区）-F2电池车间 | 电池工段 | 印刷 | 印刷机 | 印刷机 | 其他
电池车间二号印刷机206B | 电池车间二号印刷机206B#CT值 | 反馈值 | 速度类 | 速度 | CT值 | ns=4;s=.SingleTime | Word | 只读 |  |  |  |  | ms | 生产设备 | 二号印刷机206B（JAYZ23B7059） | 扬州基地 | 一厂（晶运园区）-F2电池车间 | 电池工段 | 印刷 | 印刷机 | 印刷机 | 其他
电池车间二号印刷机206B | 电池车间二号印刷机206B#当前网版印次 | 反馈值 | 统计类 | 次数 | 当前网版印次 | ns=4;s=.Screen_ProductQty | String | 只读 |  |  |  |  | 次 | 生产设备 | 二号印刷机206B（JAYZ23B7059） | 扬州基地 | 一厂（晶运园区）-F2电池车间 | 电池工段 | 印刷 | 印刷机 | 印刷机 | 其他
电池车间二号印刷机206B | 电池车间二号印刷机206B#丝网高度标定报警 | 报警 | 信号类 | 状态信号 | 丝网高度标定报警 | ns=4;s=.EQPAlarmA0 | Boolean | 只读 | [5 empty] | 生产设备 | 二号印刷机206B（JAYZ23B7059） | 扬州基地 | 一厂（晶运园区）-F2电池车间 | 电池工段 | 印刷 | 印刷机 | 印刷机 | 其他
电池车间二号印刷机206B | 电池车间二号印刷机206B#刮刀高度标定报警 | 报警 | 信号类 | 状态信号 | 刮刀高度标定报警 | ns=4;s=.EQPAlarmA1 | Boolean | 只读 | [5 empty] | 生产设备 | 二号印刷机206B（JAYZ23B7059） | 扬州基地 | 一厂（晶运园区）-F2电池车间 | 电池工段 | 印刷 | 印刷机 | 印刷机 | 其他
电池车间二号印刷机206B | 电池车间二号印刷机206B#进片直通皮带1报警 | 报警 | 信号类 | 状态信号 | 进片直通皮带1报警 | ns=4;s=.EQPAlarmA5 | Boolean | 只读 | [5 empty] | 生产设备 | 二号印刷机206B（JAYZ23B7059） | 扬州基地 | 一厂（晶运园区）-F2电池车间 | 电池工段 | 印刷 | 印刷机 | 印刷机 | 其他
电池车间二号印刷机206B | 电池车间二号印刷机206B#进片直通皮带2报警 | 报警 | 信号类 | 状态信号 | 进片直通皮带2报警 | ns=4;s=.EQPAlarmA6 | Boolean | 只读 | [5 empty] | 生产设备 | 二号印刷机206B（JAYZ23B7059） | 扬州基地 | 一厂（晶运园区）-F2电池车间 | 电池工段 | 印刷 | 印刷机 | 印刷机 | 其他
电池车间二号印刷机206B | 电池车间二号印刷机206B#进片皮带1报警 | 报警 | 信号类 | 状态信号 | 进片皮带1报警 | ns=4;s=.EQPAlarmA7 | Boolean | 只读 | [5 empty] | 生产设备 | 二号印刷机206B（JAYZ23B7059） | 扬州基地 | 一厂（晶运园区）-F2电池车间 | 电池工段 | 印刷 | 印刷机 | 印刷机 | 其他
电池车间二号印刷机206B | 电池车间二号印刷机206B#进片皮带2报警 | 报警 | 信号类 | 状态信号 | 进片皮带2报警 | ns=4;s=.EQPAlarmA8 | Boolean | 只读 | [5 empty] | 生产设备 | 二号印刷机206B（JAYZ23B7059） | 扬州基地 | 一厂（晶运园区）-F2电池车间 | 电池工段 | 印刷 | 印刷机 | 印刷机 | 其他
电池车间二号印刷机206B | 电池车间二号印刷机206B#出片皮带1报警 | 报警 | 信号类 | 状态信号 | 出片皮带1报警 | ns=4;s=.EQPAlarmA9 | Boolean | 只读 | [5 empty] | 生产设备 | 二号印刷机206B（JAYZ23B7059） | 扬州基地 | 一厂（晶运园区）-F2电池车间 | 电池工段 | 印刷 | 印刷机 | 印刷机 | 其他
电池车间二号印刷机206B | 电池车间二号印刷机206B#出片皮带2报警 | 报警 | 信号类 | 状态信号 | 出片皮带2报警 | ns=4;s=.EQPAlarmA10 | Boolean | 只读 | [5 empty] | 生产设备 | 二号印刷机206B（JAYZ23B7059） | 扬州基地 | 一厂（晶运园区）-F2电池车间 | 电池工段 | 印刷 | 印刷机 | 印刷机 | 其他
电池车间二号印刷机206B | 电池车间二号印刷机206B#出片皮带3报警 | 报警 | 信号类 | 状态信号 | 出片皮带3报警 | ns=4;s=.EQPAlarmA11 | Boolean | 只读 | [5 empty] | 生产设备 | 二号印刷机206B（JAYZ23B7059） | 扬州基地 | 一厂（晶运园区）-F2电池车间 | 电池工段 | 印刷 | 印刷机 | 印刷机 | 其他
电池车间二号印刷机206B | 电池车间二号印刷机206B#出片皮带4报警 | 报警 | 信号类 | 状态信号 | 出片皮带4报警 | ns=4;s=.EQPAlarmA12 | Boolean | 只读 | [5 empty] | 生产设备 | 二号印刷机206B（JAYZ23B7059） | 扬州基地 | 一厂（晶运园区）-F2电池车间 | 电池工段 | 印刷 | 印刷机 | 印刷机 | 其他
电池车间二号印刷机206B | 电池车间二号印刷机206B#出片皮带5报警 | 报警 | 信号类 | 状态信号 | 出片皮带5报警 | ns=4;s=.EQPAlarmA13 | Boolean | 只读 | [5 empty] | 生产设备 | 二号印刷机206B（JAYZ23B7059） | 扬州基地 | 一厂（晶运园区）-F2电池车间 | 电池工段 | 印刷 | 印刷机 | 印刷机 | 其他
电池车间二号印刷机206B | 电池车间二号印刷机206B#出片皮带6报警 | 报警 | 信号类 | 状态信号 | 出片皮带6报警 | ns=4;s=.EQPAlarmA14 | Boolean | 只读 | [5 empty] | 生产设备 | 二号印刷机206B（JAYZ23B7059） | 扬州基地 | 一厂（晶运园区）-F2电池车间 | 电池工段 | 印刷 | 印刷机 | 印刷机 | 其他
电池车间二号印刷机206B | 电池车间二号印刷机206B#破片、缺角 | 报警 | 信号类 | 状态信号 | 破片、缺角 | ns=4;s=.EQPAlarmA15 | Boolean | 只读 | [5 empty] | 生产设备 | 二号印刷机206B（JAYZ23B7059） | 扬州基地 | 一厂（晶运园区）-F2电池车间 | 电池工段 | 印刷 | 印刷机 | 印刷机 | 其他
电池车间二号印刷机206B | 电池车间二号印刷机206B#超出调整范围 | 报警 | 信号类 | 状态信号 | 超出调整范围 | ns=4;s=.EQPAlarmA16 | Boolean | 只读 | [5 empty] | 生产设备 | 二号印刷机206B（JAYZ23B7059） | 扬州基地 | 一厂（晶运园区）-F2电池车间 | 电池工段 | 印刷 | 印刷机 | 印刷机 | 其他
电池车间二号印刷机206B | 电池车间二号印刷机206B#找不到Mark点 | 报警 | 信号类 | 状态信号 | 找不到Mark点 | ns=4;s=.EQPAlarmA17 | Boolean | 只读 | [5 empty] | 生产设备 | 二号印刷机206B（JAYZ23B7059） | 扬州基地 | 一厂（晶运园区）-F2电池车间 | 电池工段 | 印刷 | 印刷机 | 印刷机 | 其他
电池车间二号印刷机206B | 电池车间二号印刷机206B#碎片 | 报警 | 信号类 | 状态信号 | 碎片 | ns=4;s=.EQPAlarmA18 | Boolean | 只读 | [5 empty] | 生产设备 | 二号印刷机206B（JAYZ23B7059） | 扬州基地 | 一厂（晶运园区）-F2电池车间 | 电池工段 | 印刷 | 印刷机 | 印刷机 | 其他
电池车间二号印刷机206B | 电池车间二号印刷机206B#爆版或者大缺角 | 报警 | 信号类 | 状态信号 | 爆版或者大缺角 | ns=4;s=.EQPAlarmA19 | Boolean | 只读 | [5 empty] | 生产设备 | 二号印刷机206B（JAYZ23B7059） | 扬州基地 | 一厂（晶运园区）-F2电池车间 | 电池工段 | 印刷 | 印刷机 | 印刷机 | 其他
电池车间二号印刷机206B | 电池车间二号印刷机206B#连续印刷不良 | 报警 | 信号类 | 状态信号 | 连续印刷不良 | ns=4;s=.EQPAlarmA20 | Boolean | 只读 | [5 empty] | 生产设备 | 二号印刷机206B（JAYZ23B7059） | 扬州基地 | 一厂（晶运园区）-F2电池车间 | 电池工段 | 印刷 | 印刷机 | 印刷机 | 其他
电池车间二号印刷机206B | 电池车间二号印刷机206B#印刷不良 | 报警 | 信号类 | 状态信号 | 印刷不良 | ns=4;s=.EQPAlarmA22 | Boolean | 只读 | [5 empty] | 生产设备 | 二号印刷机206B（JAYZ23B7059） | 扬州基地 | 一厂（晶运园区）-F2电池车间 | 电池工段 | 印刷 | 印刷机 | 印刷机 | 其他
电池车间二号印刷机206B | 电池车间二号印刷机206B#转台进片报警 | 报警 | 信号类 | 状态信号 | 转台进片报警 | ns=4;s=.EQPAlarmA23 | Boolean | 只读 | [5 empty] | 生产设备 | 二号印刷机206B（JAYZ23B7059） | 扬州基地 | 一厂（晶运园区）-F2电池车间 | 电池工段 | 印刷 | 印刷机 | 印刷机 | 其他
电池车间二号印刷机206B | 电池车间二号印刷机206B#转台出片报警 | 报警 | 信号类 | 状态信号 | 转台出片报警 | ns=4;s=.EQPAlarmA24 | Boolean | 只读 | [5 empty] | 生产设备 | 二号印刷机206B（JAYZ23B7059） | 扬州基地 | 一厂（晶运园区）-F2电池车间 | 电池工段 | 印刷 | 印刷机 | 印刷机 | 其他
电池车间二号印刷机206B | 电池车间二号印刷机206B#报警 | 报警 | 信号类 | 状态信号 | 报警 | ns=4;s=.EQPAlarmA25 | Boolean | 只读 | [5 empty] | 生产设备 | 二号印刷机206B（JAYZ23B7059） | 扬州基地 | 一厂（晶运园区）-F2电池车间 | 电池工段 | 印刷 | 印刷机 | 印刷机 | 其他
电池车间二号印刷机206B | 电池车间二号印刷机206B#进板夹板报警 | 报警 | 信号类 | 状态信号 | 进板夹板报警 | ns=4;s=.EQPAlarmA26 | Boolean | 只读 | [5 empty] | 生产设备 | 二号印刷机206B（JAYZ23B7059） | 扬州基地 | 一厂（晶运园区）-F2电池车间 | 电池工段 | 印刷 | 印刷机 | 印刷机 | 其他
电池车间二号印刷机206B | 电池车间二号印刷机206B#出板2夹板报警 | 报警 | 信号类 | 状态信号 | 出板2夹板报警 | ns=4;s=.EQPAlarmA27 | Boolean | 只读 | [5 empty] | 生产设备 | 二号印刷机206B（JAYZ23B7059） | 扬州基地 | 一厂（晶运园区）-F2电池车间 | 电池工段 | 印刷 | 印刷机 | 印刷机 | 其他
电池车间二号印刷机206B | 电池车间二号印刷机206B#出板5夹板报警 | 报警 | 信号类 | 状态信号 | 出板5夹板报警 | ns=4;s=.EQPAlarmA28 | Boolean | 只读 | [5 empty] | 生产设备 | 二号印刷机206B（JAYZ23B7059） | 扬州基地 | 一厂（晶运园区）-F2电池车间 | 电池工段 | 印刷 | 印刷机 | 印刷机 | 其他
电池车间二号印刷机206B | 电池车间二号印刷机206B#破片升降气缸报警 | 报警 | 信号类 | 状态信号 | 破片升降气缸报警 | ns=4;s=.EQPAlarmA29 | Boolean | 只读 | [5 empty] | 生产设备 | 二号印刷机206B（JAYZ23B7059） | 扬州基地 | 一厂（晶运园区）-F2电池车间 | 电池工段 | 印刷 | 印刷机 | 印刷机 | 其他
电池车间二号印刷机206B | 电池车间二号印刷机206B#回磨气缸报警 | 报警 | 信号类 | 状态信号 | 回磨气缸报警 | ns=4;s=.EQPAlarmA30 | Boolean | 只读 | [5 empty] | 生产设备 | 二号印刷机206B（JAYZ23B7059） | 扬州基地 | 一厂（晶运园区）-F2电池车间 | 电池工段 | 印刷 | 印刷机 | 印刷机 | 其他
电池车间二号印刷机206B | 电池车间二号印刷机206B#平台保护气缸报警 | 报警 | 信号类 | 状态信号 | 平台保护气缸报警 | ns=4;s=.EQPAlarmA31 | Boolean | 只读 | [5 empty] | 生产设备 | 二号印刷机206B（JAYZ23B7059） | 扬州基地 | 一厂（晶运园区）-F2电池车间 | 电池工段 | 印刷 | 印刷机 | 印刷机 | 其他
电池车间二号印刷机206B | 电池车间二号印刷机206B#丝网到位报警 | 报警 | 信号类 | 状态信号 | 丝网到位报警 | ns=4;s=.EQPAlarmA32 | Boolean | 只读 | [5 empty] | 生产设备 | 二号印刷机206B（JAYZ23B7059） | 扬州基地 | 一厂（晶运园区）-F2电池车间 | 电池工段 | 印刷 | 印刷机 | 印刷机 | 其他
电池车间二号印刷机206B | 电池车间二号印刷机206B#进板称重夹板气缸报警 | 报警 | 信号类 | 状态信号 | 进板称重夹板气缸报警 | ns=4;s=.EQPAlarmA33 | Boolean | 只读 | [5 empty] | 生产设备 | 二号印刷机206B（JAYZ23B7059） | 扬州基地 | 一厂（晶运园区）-F2电池车间 | 电池工段 | 印刷 | 印刷机 | 印刷机 | 其他
电池车间二号印刷机206B | 电池车间二号印刷机206B#出板称重夹板气缸报警 | 报警 | 信号类 | 状态信号 | 出板称重夹板气缸报警 | ns=4;s=.EQPAlarmA34 | Boolean | 只读 | [5 empty] | 生产设备 | 二号印刷机206B（JAYZ23B7059） | 扬州基地 | 一厂（晶运园区）-F2电池车间 | 电池工段 | 印刷 | 印刷机 | 印刷机 | 其他
电池车间二号印刷机206B | 电池车间二号印刷机206B#进板称重升降气缸报警 | 报警 | 信号类 | 状态信号 | 进板称重升降气缸报警 | ns=4;s=.EQPAlarmA35 | Boolean | 只读 | [5 empty] | 生产设备 | 二号印刷机206B（JAYZ23B7059） | 扬州基地 | 一厂（晶运园区）-F2电池车间 | 电池工段 | 印刷 | 印刷机 | 印刷机 | 其他
电池车间二号印刷机206B | 电池车间二号印刷机206B#出板称重升降气缸报警 | 报警 | 信号类 | 状态信号 | 出板称重升降气缸报警 | ns=4;s=.EQPAlarmA36 | Boolean | 只读 | [5 empty] | 生产设备 | 二号印刷机206B（JAYZ23B7059） | 扬州基地 | 一厂（晶运园区）-F2电池车间 | 电池工段 | 印刷 | 印刷机 | 印刷机 | 其他
电池车间二号印刷机206B | 电池车间二号印刷机206B#进板称重顶片气缸报警 | 报警 | 信号类 | 状态信号 | 进板称重顶片气缸报警 | ns=4;s=.EQPAlarmA37 | Boolean | 只读 | [5 empty] | 生产设备 | 二号印刷机206B（JAYZ23B7059） | 扬州基地 | 一厂（晶运园区）-F2电池车间 | 电池工段 | 印刷 | 印刷机 | 印刷机 | 其他
电池车间二号印刷机206B | 电池车间二号印刷机206B#出板称重顶片气缸报警 | 报警 | 信号类 | 状态信号 | 出板称重顶片气缸报警 | ns=4;s=.EQPAlarmA38 | Boolean | 只读 | [5 empty] | 生产设备 | 二号印刷机206B（JAYZ23B7059） | 扬州基地 | 一厂（晶运园区）-F2电池车间 | 电池工段 | 印刷 | 印刷机 | 印刷机 | 其他
电池车间二号印刷机206B | 电池车间二号印刷机206B#进板称重取片气缸报警 | 报警 | 信号类 | 状态信号 | 进板称重取片气缸报警 | ns=4;s=.EQPAlarmA39 | Boolean | 只读 | [5 empty] | 生产设备 | 二号印刷机206B（JAYZ23B7059） | 扬州基地 | 一厂（晶运园区）-F2电池车间 | 电池工段 | 印刷 | 印刷机 | 印刷机 | 其他
电池车间二号印刷机206B | 电池车间二号印刷机206B#出板称重取片气缸报警 | 报警 | 信号类 | 状态信号 | 出板称重取片气缸报警 | ns=4;s=.EQPAlarmA40 | Boolean | 只读 | [5 empty] | 生产设备 | 二号印刷机206B（JAYZ23B7059） | 扬州基地 | 一厂（晶运园区）-F2电池车间 | 电池工段 | 印刷 | 印刷机 | 印刷机 | 其他
电池车间二号印刷机206B | 电池车间二号印刷机206B#进板称重关门气缸报警 | 报警 | 信号类 | 状态信号 | 进板称重关门气缸报警 | ns=4;s=.EQPAlarmA41 | Boolean | 只读 | [5 empty] | 生产设备 | 二号印刷机206B（JAYZ23B7059） | 扬州基地 | 一厂（晶运园区）-F2电池车间 | 电池工段 | 印刷 | 印刷机 | 印刷机 | 其他
电池车间二号印刷机206B | 电池车间二号印刷机206B#出板称重关门气缸报警 | 报警 | 信号类 | 状态信号 | 出板称重关门气缸报警 | ns=4;s=.EQPAlarmA42 | Boolean | 只读 | [5 empty] | 生产设备 | 二号印刷机206B（JAYZ23B7059） | 扬州基地 | 一厂（晶运园区）-F2电池车间 | 电池工段 | 印刷 | 印刷机 | 印刷机 | 其他
电池车间二号印刷机206B | 电池车间二号印刷机206B#平台升降保护气缸报警 | 报警 | 信号类 | 状态信号 | 平台升降保护气缸报警 | ns=4;s=.EQPAlarmA43 | Boolean | 只读 | [5 empty] | 生产设备 | 二号印刷机206B（JAYZ23B7059） | 扬州基地 | 一厂（晶运园区）-F2电池车间 | 电池工段 | 印刷 | 印刷机 | 印刷机 | 其他
电池车间二号印刷机206B | 电池车间二号印刷机206B#进板称通讯报警 | 报警 | 信号类 | 状态信号 | 进板称通讯报警 | ns=4;s=.EQPAlarmA44 | Boolean | 只读 | [5 empty] | 生产设备 | 二号印刷机206B（JAYZ23B7059） | 扬州基地 | 一厂（晶运园区）-F2电池车间 | 电池工段 | 印刷 | 印刷机 | 印刷机 | 其他
电池车间二号印刷机206B | 电池车间二号印刷机206B#出板称通讯报警 | 报警 | 信号类 | 状态信号 | 出板称通讯报警 | ns=4;s=.EQPAlarmA45 | Boolean | 只读 | [5 empty] | 生产设备 | 二号印刷机206B（JAYZ23B7059） | 扬州基地 | 一厂（晶运园区）-F2电池车间 | 电池工段 | 印刷 | 印刷机 | 印刷机 | 其他
电池车间二号印刷机206B | 电池车间二号印刷机206B#称重失败报警 | 报警 | 信号类 | 状态信号 | 称重失败报警 | ns=4;s=.EQPAlarmA46 | Boolean | 只读 | [5 empty] | 生产设备 | 二号印刷机206B（JAYZ23B7059） | 扬州基地 | 一厂（晶运园区）-F2电池车间 | 电池工段 | 印刷 | 印刷机 | 印刷机 | 其他
电池车间二号印刷机206B | 电池车间二号印刷机206B#前安全门报警 | 报警 | 信号类 | 状态信号 | 前安全门报警 | ns=4;s=.EQPAlarmA47 | Boolean | 只读 | [5 empty] | 生产设备 | 二号印刷机206B（JAYZ23B7059） | 扬州基地 | 一厂（晶运园区）-F2电池车间 | 电池工段 | 印刷 | 印刷机 | 印刷机 | 其他
电池车间二号印刷机206B | 电池车间二号印刷机206B#后安全门报警 | 报警 | 信号类 | 状态信号 | 后安全门报警 | ns=4;s=.EQPAlarmA48 | Boolean | 只读 | [5 empty] | 生产设备 | 二号印刷机206B（JAYZ23B7059） | 扬州基地 | 一厂（晶运园区）-F2电池车间 | 电池工段 | 印刷 | 印刷机 | 印刷机 | 其他
电池车间二号印刷机206B | 电池车间二号印刷机206B#左右安全门报警 | 报警 | 信号类 | 状态信号 | 左右安全门报警 | ns=4;s=.EQPAlarmA49 | Boolean | 只读 | [5 empty] | 生产设备 | 二号印刷机206B（JAYZ23B7059） | 扬州基地 | 一厂（晶运园区）-F2电池车间 | 电池工段 | 印刷 | 印刷机 | 印刷机 | 其他
电池车间二号印刷机206B | 电池车间二号印刷机206B#直通安全门报警 | 报警 | 信号类 | 状态信号 | 直通安全门报警 | ns=4;s=.EQPAlarmA50 | Boolean | 只读 | [5 empty] | 生产设备 | 二号印刷机206B（JAYZ23B7059） | 扬州基地 | 一厂（晶运园区）-F2电池车间 | 电池工段 | 印刷 | 印刷机 | 印刷机 | 其他
电池车间二号印刷机206B | 电池车间二号印刷机206B#换纸安全门报警 | 报警 | 信号类 | 状态信号 | 换纸安全门报警 | ns=4;s=.EQPAlarmA51 | Boolean | 只读 | [5 empty] | 生产设备 | 二号印刷机206B（JAYZ23B7059） | 扬州基地 | 一厂（晶运园区）-F2电池车间 | 电池工段 | 印刷 | 印刷机 | 印刷机 | 其他
电池车间二号印刷机206B | 电池车间二号印刷机206B#气压报警*)^机械 | 报警 | 信号类 | 状态信号 | 气压报警*)^机械 | ns=4;s=.EQPAlarmA52 | Boolean | 只读 | [5 empty] | 生产设备 | 二号印刷机206B（JAYZ23B7059） | 扬州基地 | 一厂（晶运园区）-F2电池车间 | 电池工段 | 印刷 | 印刷机 | 印刷机 | 其他
电池车间二号印刷机206B | 电池车间二号印刷机206B#等待上位进板拍照结果超时 | 报警 | 信号类 | 状态信号 | 等待上位进板拍照结果超时 | ns=4;s=.EQPAlarmA53 | Boolean | 只读 | [5 empty] | 生产设备 | 二号印刷机206B（JAYZ23B7059） | 扬州基地 | 一厂（晶运园区）-F2电池车间 | 电池工段 | 印刷 | 印刷机 | 印刷机 | 其他
电池车间二号印刷机206B | 电池车间二号印刷机206B#等待上位出板拍照结果超时 | 报警 | 信号类 | 状态信号 | 等待上位出板拍照结果超时 | ns=4;s=.EQPAlarmA54 | Boolean | 只读 | [5 empty] | 生产设备 | 二号印刷机206B（JAYZ23B7059） | 扬州基地 | 一厂（晶运园区）-F2电池车间 | 电池工段 | 印刷 | 印刷机 | 印刷机 | 其他
电池车间二号印刷机206B | 电池车间二号印刷机206B#等待上位丝网板拍照结果超时 | 报警 | 信号类 | 状态信号 | 等待上位丝网板拍照结果超时 | ns=4;s=.EQPAlarmA55 | Boolean | 只读 | [5 empty] | 生产设备 | 二号印刷机206B（JAYZ23B7059） | 扬州基地 | 一厂（晶运园区）-F2电池车间 | 电池工段 | 印刷 | 印刷机 | 印刷机 | 其他
电池车间二号印刷机206B | 电池车间二号印刷机206B#复位超时 | 报警 | 信号类 | 状态信号 | 复位超时 | ns=4;s=.EQPAlarmA56 | Boolean | 只读 | [5 empty] | 生产设备 | 二号印刷机206B（JAYZ23B7059） | 扬州基地 | 一厂（晶运园区）-F2电池车间 | 电池工段 | 印刷 | 印刷机 | 印刷机 | 其他
电池车间二号印刷机206B | 电池车间二号印刷机206B#刮刀气缸压缩量报警 | 报警 | 信号类 | 状态信号 | 刮刀气缸压缩量报警 | ns=4;s=.EQPAlarmA57 | Boolean | 只读 | [5 empty] | 生产设备 | 二号印刷机206B（JAYZ23B7059） | 扬州基地 | 一厂（晶运园区）-F2电池车间 | 电池工段 | 印刷 | 印刷机 | 印刷机 | 其他
电池车间二号印刷机206B | 电池车间二号印刷机206B#EtherCAT报警 | 报警 | 信号类 | 状态信号 | EtherCAT报警 | ns=4;s=.EQPAlarmA58 | Boolean | 只读 | [5 empty] | 生产设备 | 二号印刷机206B（JAYZ23B7059） | 扬州基地 | 一厂（晶运园区）-F2电池车间 | 电池工段 | 印刷 | 印刷机 | 印刷机 | 其他
电池车间二号印刷机206B | 电池车间二号印刷机206B#工位1纸用完预警 | 报警 | 信号类 | 状态信号 | 工位1纸用完预警 | ns=4;s=.EQPAlarmA59 | Boolean | 只读 | [5 empty] | 生产设备 | 二号印刷机206B（JAYZ23B7059） | 扬州基地 | 一厂（晶运园区）-F2电池车间 | 电池工段 | 印刷 | 印刷机 | 印刷机 | 其他
电池车间二号印刷机206B | 电池车间二号印刷机206B#工位2纸用完预警 | 报警 | 信号类 | 状态信号 | 工位2纸用完预警 | ns=4;s=.EQPAlarmA60 | Boolean | 只读 | [5 empty] | 生产设备 | 二号印刷机206B（JAYZ23B7059） | 扬州基地 | 一厂（晶运园区）-F2电池车间 | 电池工段 | 印刷 | 印刷机 | 印刷机 | 其他
电池车间二号印刷机206B | 电池车间二号印刷机206B#工位3纸用完预警 | 报警 | 信号类 | 状态信号 | 工位3纸用完预警 | ns=4;s=.EQPAlarmA61 | Boolean | 只读 | [5 empty] | 生产设备 | 二号印刷机206B（JAYZ23B7059） | 扬州基地 | 一厂（晶运园区）-F2电池车间 | 电池工段 | 印刷 | 印刷机 | 印刷机 | 其他
电池车间二号印刷机206B | 电池车间二号印刷机206B#工位4纸用完预警 | 报警 | 信号类 | 状态信号 | 工位4纸用完预警 | ns=4;s=.EQPAlarmA62 | Boolean | 只读 | [5 empty] | 生产设备 | 二号印刷机206B（JAYZ23B7059） | 扬州基地 | 一厂（晶运园区）-F2电池车间 | 电池工段 | 印刷 | 印刷机 | 印刷机 | 其他
电池车间二号印刷机206B | 电池车间二号印刷机206B#上位读取称重数据超时 | 报警 | 信号类 | 状态信号 | 上位读取称重数据超时 | ns=4;s=.EQPAlarmA63 | Boolean | 只读 | [5 empty] | 生产设备 | 二号印刷机206B（JAYZ23B7059） | 扬州基地 | 一厂（晶运园区）-F2电池车间 | 电池工段 | 印刷 | 印刷机 | 印刷机 | 其他
电池车间二号印刷机206B | 电池车间二号印刷机206B#上位报警 | 报警 | 信号类 | 状态信号 | 上位报警 | ns=4;s=.EQPAlarmA64 | Boolean | 只读 | [5 empty] | 生产设备 | 二号印刷机206B（JAYZ23B7059） | 扬州基地 | 一厂（晶运园区）-F2电池车间 | 电池工段 | 印刷 | 印刷机 | 印刷机 | 其他
电池车间二号印刷机206B | 电池车间二号印刷机206B#满蓝提示洗网报警 | 报警 | 信号类 | 状态信号 | 满蓝提示洗网报警 | ns=4;s=.EQPAlarmA65 | Boolean | 只读 | [5 empty] | 生产设备 | 二号印刷机206B（JAYZ23B7059） | 扬州基地 | 一厂（晶运园区）-F2电池车间 | 电池工段 | 印刷 | 印刷机 | 印刷机 | 其他
电池车间二号印刷机206B | 电池车间二号印刷机206B#网版寿命报警 | 报警 | 信号类 | 状态信号 | 网版寿命报警 | ns=4;s=.EQPAlarmA66 | Boolean | 只读 | [5 empty] | 生产设备 | 二号印刷机206B（JAYZ23B7059） | 扬州基地 | 一厂（晶运园区）-F2电池车间 | 电池工段 | 印刷 | 印刷机 | 印刷机 | 其他
电池车间二号印刷机206B | 电池车间二号印刷机206B#水冷机报警 | 报警 | 信号类 | 状态信号 | 水冷机报警 | ns=4;s=.EQPAlarmA67 | Boolean | 只读 | [5 empty] | 生产设备 | 二号印刷机206B（JAYZ23B7059） | 扬州基地 | 一厂（晶运园区）-F2电池车间 | 电池工段 | 印刷 | 印刷机 | 印刷机 | 其他
电池车间二号印刷机206B | 电池车间二号印刷机206B#PL印刷报警 | 报警 | 信号类 | 状态信号 | PL印刷报警 | ns=4;s=.EQPAlarmA68 | Boolean | 只读 | [5 empty] | 生产设备 | 二号印刷机206B（JAYZ23B7059） | 扬州基地 | 一厂（晶运园区）-F2电池车间 | 电池工段 | 印刷 | 印刷机 | 印刷机 | 其他
电池车间二号印刷机206B | 电池车间二号印刷机206B#外接PL未就绪 | 报警 | 信号类 | 状态信号 | 外接PL未就绪 | ns=4;s=.EQPAlarmA69 | Boolean | 只读 | [5 empty] | 生产设备 | 二号印刷机206B（JAYZ23B7059） | 扬州基地 | 一厂（晶运园区）-F2电池车间 | 电池工段 | 印刷 | 印刷机 | 印刷机 | 其他
电池车间二号印刷机206B | 电池车间二号印刷机206B#连续PL印刷NG | 报警 | 信号类 | 状态信号 | 连续PL印刷NG | ns=4;s=.EQPAlarmA70 | Boolean | 只读 | [5 empty] | 生产设备 | 二号印刷机206B（JAYZ23B7059） | 扬州基地 | 一厂（晶运园区）-F2电池车间 | 电池工段 | 印刷 | 印刷机 | 印刷机 | 其他
电池车间二号印刷机206B | 电池车间二号印刷机206B#出炉堵片报警 | 报警 | 信号类 | 状态信号 | 出炉堵片报警 | ns=4;s=.EQPAlarmA71 | Boolean | 只读 | [5 empty] | 生产设备 | 二号印刷机206B（JAYZ23B7059） | 扬州基地 | 一厂（晶运园区）-F2电池车间 | 电池工段 | 印刷 | 印刷机 | 印刷机 | 其他
电池车间二号印刷机206B | 电池车间二号印刷机206B#无花篮检测到NG片 | 报警 | 信号类 | 状态信号 | 无花篮检测到NG片 | ns=4;s=.EQPAlarmA72 | Boolean | 只读 | [5 empty] | 生产设备 | 二号印刷机206B（JAYZ23B7059） | 扬州基地 | 一厂（晶运园区）-F2电池车间 | 电池工段 | 印刷 | 印刷机 | 印刷机 | 其他
电池车间二号印刷机206B | 电池车间二号印刷机206B#出版缓存花篮满料 | 报警 | 信号类 | 状态信号 | 出版缓存花篮满料 | ns=4;s=.EQPAlarmA73 | Boolean | 只读 | [5 empty] | 生产设备 | 二号印刷机206B（JAYZ23B7059） | 扬州基地 | 一厂（晶运园区）-F2电池车间 | 电池工段 | 印刷 | 印刷机 | 印刷机 | 其他
电池车间二号印刷机206B | 电池车间二号印刷机206B#出版缓存花篮未复位 | 报警 | 信号类 | 状态信号 | 出版缓存花篮未复位 | ns=4;s=.EQPAlarmA74 | Boolean | 只读 | [5 empty] | 生产设备 | 二号印刷机206B（JAYZ23B7059） | 扬州基地 | 一厂（晶运园区）-F2电池车间 | 电池工段 | 印刷 | 印刷机 | 印刷机 | 其他
电池车间二号印刷机206B | 电池车间二号印刷机206B#出版缓存花篮异常 | 报警 | 信号类 | 状态信号 | 出版缓存花篮异常 | ns=4;s=.EQPAlarmA75 | Boolean | 只读 | [5 empty] | 生产设备 | 二号印刷机206B（JAYZ23B7059） | 扬州基地 | 一厂（晶运园区）-F2电池车间 | 电池工段 | 印刷 | 印刷机 | 印刷机 | 其他
电池车间二号印刷机206B | 电池车间二号印刷机206B#缓存升降轴超出安全范围 | 报警 | 信号类 | 状态信号 | 缓存升降轴超出安全范围 | ns=4;s=.EQPAlarmA76 | Boolean | 只读 | [5 empty] | 生产设备 | 二号印刷机206B（JAYZ23B7059） | 扬州基地 | 一厂（晶运园区）-F2电池车间 | 电池工段 | 印刷 | 印刷机 | 印刷机 | 其他
电池车间二号印刷机207A | 电池车间二号印刷机207A#停机时间（各机位实时参数） | 反馈值 | 其他 | 时间 | 停机时间（各机位实时参数） | ns=4;s=.downtime1 | Double | 只读 |  |  |  |  | 秒 | 生产设备 | 二号印刷机207A（JAYZ23B7060） | 扬州基地 | 一厂（晶运园区）-F2电池车间 | 电池工段 | 印刷 | 印刷机 | 印刷机 | 其他
电池车间二号印刷机207A | 电池车间二号印刷机207A#单片印刷速度（各机位实时参数） | 反馈值 | 速度类 | 速度 | 单片印刷速度（各机位实时参数） | ns=4;s=.EQPRecipeA10 | Double | 只读 |  |  |  |  | mm/s | 生产设备 | 二号印刷机207A（JAYZ23B7060） | 扬州基地 | 一厂（晶运园区）-F2电池车间 | 电池工段 | 印刷 | 印刷机 | 印刷机 | 其他
电池车间二号印刷机207A | 电池车间二号印刷机207A#X轴偏移量（各机位实时参数） | 反馈值 | 测量类 | 位置 | X轴偏移量（各机位实时参数） | ns=4;s=.EQPRecipeA13 | Double | 只读 |  |  |  |  | mm | 生产设备 | 二号印刷机207A（JAYZ23B7060） | 扬州基地 | 一厂（晶运园区）-F2电池车间 | 电池工段 | 印刷 | 印刷机 | 印刷机 | 其他
电池车间二号印刷机207A | 电池车间二号印刷机207A#Y轴偏移量（各机位实时参数） | 反馈值 | 测量类 | 位置 | Y轴偏移量（各机位实时参数） | ns=4;s=.EQPRecipeA14 | Double | 只读 |  |  |  |  | mm | 生产设备 | 二号印刷机207A（JAYZ23B7060） | 扬州基地 | 一厂（晶运园区）-F2电池车间 | 电池工段 | 印刷 | 印刷机 | 印刷机 | 其他
电池车间二号印刷机207A | 电池车间二号印刷机207A#压缩量 | 反馈值 | 测量类 | 位置 | 压缩量 | ns=4;s=.EQPRecipeA1 | Double | 只读 |  |  |  |  | mm | 生产设备 | 二号印刷机207A（JAYZ23B7060） | 扬州基地 | 一厂（晶运园区）-F2电池车间 | 电池工段 | 印刷 | 印刷机 | 印刷机 | 其他
电池车间二号印刷机207A | 电池车间二号印刷机207A#z轴的零位（long） | 反馈值 | 测量类 | 位置 | z轴的零位（long） | ns=4;s=.EQPRecipeAA16 | Double | 只读 |  |  |  |  | mm | 生产设备 | 二号印刷机207A（JAYZ23B7060） | 扬州基地 | 一厂（晶运园区）-F2电池车间 | 电池工段 | 印刷 | 印刷机 | 印刷机 | 其他
电池车间二号印刷机207A | 电池车间二号印刷机207A#印刷网距 | 反馈值 | 测量类 | 位置 | 印刷网距 | ns=4;s=.EQPRecipeAA14 | Double | 只读 |  |  |  |  | mm | 生产设备 | 二号印刷机207A（JAYZ23B7060） | 扬州基地 | 一厂（晶运园区）-F2电池车间 | 电池工段 | 印刷 | 印刷机 | 印刷机 | 其他
电池车间二号印刷机207A | 电池车间二号印刷机207A#压力 | 反馈值 | 测量类 | 压力 | 压力 | ns=4;s=.EQPRecipeAA4 | Double | 只读 |  |  |  |  | N | 生产设备 | 二号印刷机207A（JAYZ23B7060） | 扬州基地 | 一厂（晶运园区）-F2电池车间 | 电池工段 | 印刷 | 印刷机 | 印刷机 | 其他
电池车间二号印刷机207A | 电池车间二号印刷机207A#设定进板采集模式 | 运行状态 | 信号类 | 动作信号 | 设定进板采集模式 | ns=4;s=.InputMode | Boolean | 只读 | [5 empty] | 生产设备 | 二号印刷机207A（JAYZ23B7060） | 扬州基地 | 一厂（晶运园区）-F2电池车间 | 电池工段 | 印刷 | 印刷机 | 印刷机 | 其他
电池车间二号印刷机207A | 电池车间二号印刷机207A#设定出板来集模式 | 运行状态 | 信号类 | 动作信号 | 设定出板来集模式 | ns=4;s=.OutputMode | Boolean | 只读 | [5 empty] | 生产设备 | 二号印刷机207A（JAYZ23B7060） | 扬州基地 | 一厂（晶运园区）-F2电池车间 | 电池工段 | 印刷 | 印刷机 | 印刷机 | 其他
电池车间二号印刷机207A | 电池车间二号印刷机207A#设备当前在制 | 反馈值 | 统计类 | 产量 | 设备当前在制 | ns=4;s=.Output_Zero_RealInProcessQty | Word | 只读 |  |  |  |  | 片 | 生产设备 | 二号印刷机207A（JAYZ23B7060） | 扬州基地 | 一厂（晶运园区）-F2电池车间 | 电池工段 | 印刷 | 印刷机 | 印刷机 | 其他
电池车间二号印刷机207A | 电池车间二号印刷机207A#CT值 | 反馈值 | 速度类 | 速度 | CT值 | ns=4;s=.SingleTime | Word | 只读 |  |  |  |  | ms | 生产设备 | 二号印刷机207A（JAYZ23B7060） | 扬州基地 | 一厂（晶运园区）-F2电池车间 | 电池工段 | 印刷 | 印刷机 | 印刷机 | 其他
电池车间二号印刷机207A | 电池车间二号印刷机207A#当前网版印次 | 反馈值 | 统计类 | 次数 | 当前网版印次 | ns=4;s=.Screen_ProductQty | String | 只读 |  |  |  |  | 次 | 生产设备 | 二号印刷机207A（JAYZ23B7060） | 扬州基地 | 一厂（晶运园区）-F2电池车间 | 电池工段 | 印刷 | 印刷机 | 印刷机 | 其他
电池车间二号印刷机207A | 电池车间二号印刷机207A#丝网高度标定报警 | 报警 | 信号类 | 状态信号 | 丝网高度标定报警 | ns=4;s=.EQPAlarmA0 | Boolean | 只读 | [5 empty] | 生产设备 | 二号印刷机207A（JAYZ23B7060） | 扬州基地 | 一厂（晶运园区）-F2电池车间 | 电池工段 | 印刷 | 印刷机 | 印刷机 | 其他
电池车间二号印刷机207A | 电池车间二号印刷机207A#刮刀高度标定报警 | 报警 | 信号类 | 状态信号 | 刮刀高度标定报警 | ns=4;s=.EQPAlarmA1 | Boolean | 只读 | [5 empty] | 生产设备 | 二号印刷机207A（JAYZ23B7060） | 扬州基地 | 一厂（晶运园区）-F2电池车间 | 电池工段 | 印刷 | 印刷机 | 印刷机 | 其他
电池车间二号印刷机207A | 电池车间二号印刷机207A#进片直通皮带1报警 | 报警 | 信号类 | 状态信号 | 进片直通皮带1报警 | ns=4;s=.EQPAlarmA5 | Boolean | 只读 | [5 empty] | 生产设备 | 二号印刷机207A（JAYZ23B7060） | 扬州基地 | 一厂（晶运园区）-F2电池车间 | 电池工段 | 印刷 | 印刷机 | 印刷机 | 其他
电池车间二号印刷机207A | 电池车间二号印刷机207A#进片直通皮带2报警 | 报警 | 信号类 | 状态信号 | 进片直通皮带2报警 | ns=4;s=.EQPAlarmA6 | Boolean | 只读 | [5 empty] | 生产设备 | 二号印刷机207A（JAYZ23B7060） | 扬州基地 | 一厂（晶运园区）-F2电池车间 | 电池工段 | 印刷 | 印刷机 | 印刷机 | 其他
电池车间二号印刷机207A | 电池车间二号印刷机207A#进片皮带1报警 | 报警 | 信号类 | 状态信号 | 进片皮带1报警 | ns=4;s=.EQPAlarmA7 | Boolean | 只读 | [5 empty] | 生产设备 | 二号印刷机207A（JAYZ23B7060） | 扬州基地 | 一厂（晶运园区）-F2电池车间 | 电池工段 | 印刷 | 印刷机 | 印刷机 | 其他
电池车间二号印刷机207A | 电池车间二号印刷机207A#进片皮带2报警 | 报警 | 信号类 | 状态信号 | 进片皮带2报警 | ns=4;s=.EQPAlarmA8 | Boolean | 只读 | [5 empty] | 生产设备 | 二号印刷机207A（JAYZ23B7060） | 扬州基地 | 一厂（晶运园区）-F2电池车间 | 电池工段 | 印刷 | 印刷机 | 印刷机 | 其他
电池车间二号印刷机207A | 电池车间二号印刷机207A#出片皮带1报警 | 报警 | 信号类 | 状态信号 | 出片皮带1报警 | ns=4;s=.EQPAlarmA9 | Boolean | 只读 | [5 empty] | 生产设备 | 二号印刷机207A（JAYZ23B7060） | 扬州基地 | 一厂（晶运园区）-F2电池车间 | 电池工段 | 印刷 | 印刷机 | 印刷机 | 其他
电池车间二号印刷机207A | 电池车间二号印刷机207A#出片皮带2报警 | 报警 | 信号类 | 状态信号 | 出片皮带2报警 | ns=4;s=.EQPAlarmA10 | Boolean | 只读 | [5 empty] | 生产设备 | 二号印刷机207A（JAYZ23B7060） | 扬州基地 | 一厂（晶运园区）-F2电池车间 | 电池工段 | 印刷 | 印刷机 | 印刷机 | 其他
电池车间二号印刷机207A | 电池车间二号印刷机207A#出片皮带3报警 | 报警 | 信号类 | 状态信号 | 出片皮带3报警 | ns=4;s=.EQPAlarmA11 | Boolean | 只读 | [5 empty] | 生产设备 | 二号印刷机207A（JAYZ23B7060） | 扬州基地 | 一厂（晶运园区）-F2电池车间 | 电池工段 | 印刷 | 印刷机 | 印刷机 | 其他
电池车间二号印刷机207A | 电池车间二号印刷机207A#出片皮带4报警 | 报警 | 信号类 | 状态信号 | 出片皮带4报警 | ns=4;s=.EQPAlarmA12 | Boolean | 只读 | [5 empty] | 生产设备 | 二号印刷机207A（JAYZ23B7060） | 扬州基地 | 一厂（晶运园区）-F2电池车间 | 电池工段 | 印刷 | 印刷机 | 印刷机 | 其他
电池车间二号印刷机207A | 电池车间二号印刷机207A#出片皮带5报警 | 报警 | 信号类 | 状态信号 | 出片皮带5报警 | ns=4;s=.EQPAlarmA13 | Boolean | 只读 | [5 empty] | 生产设备 | 二号印刷机207A（JAYZ23B7060） | 扬州基地 | 一厂（晶运园区）-F2电池车间 | 电池工段 | 印刷 | 印刷机 | 印刷机 | 其他
电池车间二号印刷机207A | 电池车间二号印刷机207A#出片皮带6报警 | 报警 | 信号类 | 状态信号 | 出片皮带6报警 | ns=4;s=.EQPAlarmA14 | Boolean | 只读 | [5 empty] | 生产设备 | 二号印刷机207A（JAYZ23B7060） | 扬州基地 | 一厂（晶运园区）-F2电池车间 | 电池工段 | 印刷 | 印刷机 | 印刷机 | 其他
电池车间二号印刷机207A | 电池车间二号印刷机207A#破片、缺角 | 报警 | 信号类 | 状态信号 | 破片、缺角 | ns=4;s=.EQPAlarmA15 | Boolean | 只读 | [5 empty] | 生产设备 | 二号印刷机207A（JAYZ23B7060） | 扬州基地 | 一厂（晶运园区）-F2电池车间 | 电池工段 | 印刷 | 印刷机 | 印刷机 | 其他
电池车间二号印刷机207A | 电池车间二号印刷机207A#超出调整范围 | 报警 | 信号类 | 状态信号 | 超出调整范围 | ns=4;s=.EQPAlarmA16 | Boolean | 只读 | [5 empty] | 生产设备 | 二号印刷机207A（JAYZ23B7060） | 扬州基地 | 一厂（晶运园区）-F2电池车间 | 电池工段 | 印刷 | 印刷机 | 印刷机 | 其他
电池车间二号印刷机207A | 电池车间二号印刷机207A#找不到Mark点 | 报警 | 信号类 | 状态信号 | 找不到Mark点 | ns=4;s=.EQPAlarmA17 | Boolean | 只读 | [5 empty] | 生产设备 | 二号印刷机207A（JAYZ23B7060） | 扬州基地 | 一厂（晶运园区）-F2电池车间 | 电池工段 | 印刷 | 印刷机 | 印刷机 | 其他
电池车间二号印刷机207A | 电池车间二号印刷机207A#碎片 | 报警 | 信号类 | 状态信号 | 碎片 | ns=4;s=.EQPAlarmA18 | Boolean | 只读 | [5 empty] | 生产设备 | 二号印刷机207A（JAYZ23B7060） | 扬州基地 | 一厂（晶运园区）-F2电池车间 | 电池工段 | 印刷 | 印刷机 | 印刷机 | 其他
电池车间二号印刷机207A | 电池车间二号印刷机207A#爆版或者大缺角 | 报警 | 信号类 | 状态信号 | 爆版或者大缺角 | ns=4;s=.EQPAlarmA19 | Boolean | 只读 | [5 empty] | 生产设备 | 二号印刷机207A（JAYZ23B7060） | 扬州基地 | 一厂（晶运园区）-F2电池车间 | 电池工段 | 印刷 | 印刷机 | 印刷机 | 其他
电池车间二号印刷机207A | 电池车间二号印刷机207A#连续印刷不良 | 报警 | 信号类 | 状态信号 | 连续印刷不良 | ns=4;s=.EQPAlarmA20 | Boolean | 只读 | [5 empty] | 生产设备 | 二号印刷机207A（JAYZ23B7060） | 扬州基地 | 一厂（晶运园区）-F2电池车间 | 电池工段 | 印刷 | 印刷机 | 印刷机 | 其他
电池车间二号印刷机207A | 电池车间二号印刷机207A#印刷不良 | 报警 | 信号类 | 状态信号 | 印刷不良 | ns=4;s=.EQPAlarmA22 | Boolean | 只读 | [5 empty] | 生产设备 | 二号印刷机207A（JAYZ23B7060） | 扬州基地 | 一厂（晶运园区）-F2电池车间 | 电池工段 | 印刷 | 印刷机 | 印刷机 | 其他
电池车间二号印刷机207A | 电池车间二号印刷机207A#转台进片报警 | 报警 | 信号类 | 状态信号 | 转台进片报警 | ns=4;s=.EQPAlarmA23 | Boolean | 只读 | [5 empty] | 生产设备 | 二号印刷机207A（JAYZ23B7060） | 扬州基地 | 一厂（晶运园区）-F2电池车间 | 电池工段 | 印刷 | 印刷机 | 印刷机 | 其他
电池车间二号印刷机207A | 电池车间二号印刷机207A#转台出片报警 | 报警 | 信号类 | 状态信号 | 转台出片报警 | ns=4;s=.EQPAlarmA24 | Boolean | 只读 | [5 empty] | 生产设备 | 二号印刷机207A（JAYZ23B7060） | 扬州基地 | 一厂（晶运园区）-F2电池车间 | 电池工段 | 印刷 | 印刷机 | 印刷机 | 其他
电池车间二号印刷机207A | 电池车间二号印刷机207A#报警 | 报警 | 信号类 | 状态信号 | 报警 | ns=4;s=.EQPAlarmA25 | Boolean | 只读 | [5 empty] | 生产设备 | 二号印刷机207A（JAYZ23B7060） | 扬州基地 | 一厂（晶运园区）-F2电池车间 | 电池工段 | 印刷 | 印刷机 | 印刷机 | 其他
电池车间二号印刷机207A | 电池车间二号印刷机207A#进板夹板报警 | 报警 | 信号类 | 状态信号 | 进板夹板报警 | ns=4;s=.EQPAlarmA26 | Boolean | 只读 | [5 empty] | 生产设备 | 二号印刷机207A（JAYZ23B7060） | 扬州基地 | 一厂（晶运园区）-F2电池车间 | 电池工段 | 印刷 | 印刷机 | 印刷机 | 其他
电池车间二号印刷机207A | 电池车间二号印刷机207A#出板2夹板报警 | 报警 | 信号类 | 状态信号 | 出板2夹板报警 | ns=4;s=.EQPAlarmA27 | Boolean | 只读 | [5 empty] | 生产设备 | 二号印刷机207A（JAYZ23B7060） | 扬州基地 | 一厂（晶运园区）-F2电池车间 | 电池工段 | 印刷 | 印刷机 | 印刷机 | 其他
电池车间二号印刷机207A | 电池车间二号印刷机207A#出板5夹板报警 | 报警 | 信号类 | 状态信号 | 出板5夹板报警 | ns=4;s=.EQPAlarmA28 | Boolean | 只读 | [5 empty] | 生产设备 | 二号印刷机207A（JAYZ23B7060） | 扬州基地 | 一厂（晶运园区）-F2电池车间 | 电池工段 | 印刷 | 印刷机 | 印刷机 | 其他
电池车间二号印刷机207A | 电池车间二号印刷机207A#破片升降气缸报警 | 报警 | 信号类 | 状态信号 | 破片升降气缸报警 | ns=4;s=.EQPAlarmA29 | Boolean | 只读 | [5 empty] | 生产设备 | 二号印刷机207A（JAYZ23B7060） | 扬州基地 | 一厂（晶运园区）-F2电池车间 | 电池工段 | 印刷 | 印刷机 | 印刷机 | 其他
电池车间二号印刷机207A | 电池车间二号印刷机207A#回磨气缸报警 | 报警 | 信号类 | 状态信号 | 回磨气缸报警 | ns=4;s=.EQPAlarmA30 | Boolean | 只读 | [5 empty] | 生产设备 | 二号印刷机207A（JAYZ23B7060） | 扬州基地 | 一厂（晶运园区）-F2电池车间 | 电池工段 | 印刷 | 印刷机 | 印刷机 | 其他
电池车间二号印刷机207A | 电池车间二号印刷机207A#平台保护气缸报警 | 报警 | 信号类 | 状态信号 | 平台保护气缸报警 | ns=4;s=.EQPAlarmA31 | Boolean | 只读 | [5 empty] | 生产设备 | 二号印刷机207A（JAYZ23B7060） | 扬州基地 | 一厂（晶运园区）-F2电池车间 | 电池工段 | 印刷 | 印刷机 | 印刷机 | 其他
电池车间二号印刷机207A | 电池车间二号印刷机207A#丝网到位报警 | 报警 | 信号类 | 状态信号 | 丝网到位报警 | ns=4;s=.EQPAlarmA32 | Boolean | 只读 | [5 empty] | 生产设备 | 二号印刷机207A（JAYZ23B7060） | 扬州基地 | 一厂（晶运园区）-F2电池车间 | 电池工段 | 印刷 | 印刷机 | 印刷机 | 其他
电池车间二号印刷机207A | 电池车间二号印刷机207A#进板称重夹板气缸报警 | 报警 | 信号类 | 状态信号 | 进板称重夹板气缸报警 | ns=4;s=.EQPAlarmA33 | Boolean | 只读 | [5 empty] | 生产设备 | 二号印刷机207A（JAYZ23B7060） | 扬州基地 | 一厂（晶运园区）-F2电池车间 | 电池工段 | 印刷 | 印刷机 | 印刷机 | 其他
电池车间二号印刷机207A | 电池车间二号印刷机207A#出板称重夹板气缸报警 | 报警 | 信号类 | 状态信号 | 出板称重夹板气缸报警 | ns=4;s=.EQPAlarmA34 | Boolean | 只读 | [5 empty] | 生产设备 | 二号印刷机207A（JAYZ23B7060） | 扬州基地 | 一厂（晶运园区）-F2电池车间 | 电池工段 | 印刷 | 印刷机 | 印刷机 | 其他
电池车间二号印刷机207A | 电池车间二号印刷机207A#进板称重升降气缸报警 | 报警 | 信号类 | 状态信号 | 进板称重升降气缸报警 | ns=4;s=.EQPAlarmA35 | Boolean | 只读 | [5 empty] | 生产设备 | 二号印刷机207A（JAYZ23B7060） | 扬州基地 | 一厂（晶运园区）-F2电池车间 | 电池工段 | 印刷 | 印刷机 | 印刷机 | 其他
电池车间二号印刷机207A | 电池车间二号印刷机207A#出板称重升降气缸报警 | 报警 | 信号类 | 状态信号 | 出板称重升降气缸报警 | ns=4;s=.EQPAlarmA36 | Boolean | 只读 | [5 empty] | 生产设备 | 二号印刷机207A（JAYZ23B7060） | 扬州基地 | 一厂（晶运园区）-F2电池车间 | 电池工段 | 印刷 | 印刷机 | 印刷机 | 其他
电池车间二号印刷机207A | 电池车间二号印刷机207A#进板称重顶片气缸报警 | 报警 | 信号类 | 状态信号 | 进板称重顶片气缸报警 | ns=4;s=.EQPAlarmA37 | Boolean | 只读 | [5 empty] | 生产设备 | 二号印刷机207A（JAYZ23B7060） | 扬州基地 | 一厂（晶运园区）-F2电池车间 | 电池工段 | 印刷 | 印刷机 | 印刷机 | 其他
电池车间二号印刷机207A | 电池车间二号印刷机207A#出板称重顶片气缸报警 | 报警 | 信号类 | 状态信号 | 出板称重顶片气缸报警 | ns=4;s=.EQPAlarmA38 | Boolean | 只读 | [5 empty] | 生产设备 | 二号印刷机207A（JAYZ23B7060） | 扬州基地 | 一厂（晶运园区）-F2电池车间 | 电池工段 | 印刷 | 印刷机 | 印刷机 | 其他
电池车间二号印刷机207A | 电池车间二号印刷机207A#进板称重取片气缸报警 | 报警 | 信号类 | 状态信号 | 进板称重取片气缸报警 | ns=4;s=.EQPAlarmA39 | Boolean | 只读 | [5 empty] | 生产设备 | 二号印刷机207A（JAYZ23B7060） | 扬州基地 | 一厂（晶运园区）-F2电池车间 | 电池工段 | 印刷 | 印刷机 | 印刷机 | 其他
电池车间二号印刷机207A | 电池车间二号印刷机207A#出板称重取片气缸报警 | 报警 | 信号类 | 状态信号 | 出板称重取片气缸报警 | ns=4;s=.EQPAlarmA40 | Boolean | 只读 | [5 empty] | 生产设备 | 二号印刷机207A（JAYZ23B7060） | 扬州基地 | 一厂（晶运园区）-F2电池车间 | 电池工段 | 印刷 | 印刷机 | 印刷机 | 其他
电池车间二号印刷机207A | 电池车间二号印刷机207A#进板称重关门气缸报警 | 报警 | 信号类 | 状态信号 | 进板称重关门气缸报警 | ns=4;s=.EQPAlarmA41 | Boolean | 只读 | [5 empty] | 生产设备 | 二号印刷机207A（JAYZ23B7060） | 扬州基地 | 一厂（晶运园区）-F2电池车间 | 电池工段 | 印刷 | 印刷机 | 印刷机 | 其他
电池车间二号印刷机207A | 电池车间二号印刷机207A#出板称重关门气缸报警 | 报警 | 信号类 | 状态信号 | 出板称重关门气缸报警 | ns=4;s=.EQPAlarmA42 | Boolean | 只读 | [5 empty] | 生产设备 | 二号印刷机207A（JAYZ23B7060） | 扬州基地 | 一厂（晶运园区）-F2电池车间 | 电池工段 | 印刷 | 印刷机 | 印刷机 | 其他
电池车间二号印刷机207A | 电池车间二号印刷机207A#平台升降保护气缸报警 | 报警 | 信号类 | 状态信号 | 平台升降保护气缸报警 | ns=4;s=.EQPAlarmA43 | Boolean | 只读 | [5 empty] | 生产设备 | 二号印刷机207A（JAYZ23B7060） | 扬州基地 | 一厂（晶运园区）-F2电池车间 | 电池工段 | 印刷 | 印刷机 | 印刷机 | 其他
电池车间二号印刷机207A | 电池车间二号印刷机207A#进板称通讯报警 | 报警 | 信号类 | 状态信号 | 进板称通讯报警 | ns=4;s=.EQPAlarmA44 | Boolean | 只读 | [5 empty] | 生产设备 | 二号印刷机207A（JAYZ23B7060） | 扬州基地 | 一厂（晶运园区）-F2电池车间 | 电池工段 | 印刷 | 印刷机 | 印刷机 | 其他
电池车间二号印刷机207A | 电池车间二号印刷机207A#出板称通讯报警 | 报警 | 信号类 | 状态信号 | 出板称通讯报警 | ns=4;s=.EQPAlarmA45 | Boolean | 只读 | [5 empty] | 生产设备 | 二号印刷机207A（JAYZ23B7060） | 扬州基地 | 一厂（晶运园区）-F2电池车间 | 电池工段 | 印刷 | 印刷机 | 印刷机 | 其他
电池车间二号印刷机207A | 电池车间二号印刷机207A#称重失败报警 | 报警 | 信号类 | 状态信号 | 称重失败报警 | ns=4;s=.EQPAlarmA46 | Boolean | 只读 | [5 empty] | 生产设备 | 二号印刷机207A（JAYZ23B7060） | 扬州基地 | 一厂（晶运园区）-F2电池车间 | 电池工段 | 印刷 | 印刷机 | 印刷机 | 其他
电池车间二号印刷机207A | 电池车间二号印刷机207A#前安全门报警 | 报警 | 信号类 | 状态信号 | 前安全门报警 | ns=4;s=.EQPAlarmA47 | Boolean | 只读 | [5 empty] | 生产设备 | 二号印刷机207A（JAYZ23B7060） | 扬州基地 | 一厂（晶运园区）-F2电池车间 | 电池工段 | 印刷 | 印刷机 | 印刷机 | 其他
电池车间二号印刷机207A | 电池车间二号印刷机207A#后安全门报警 | 报警 | 信号类 | 状态信号 | 后安全门报警 | ns=4;s=.EQPAlarmA48 | Boolean | 只读 | [5 empty] | 生产设备 | 二号印刷机207A（JAYZ23B7060） | 扬州基地 | 一厂（晶运园区）-F2电池车间 | 电池工段 | 印刷 | 印刷机 | 印刷机 | 其他
电池车间二号印刷机207A | 电池车间二号印刷机207A#左右安全门报警 | 报警 | 信号类 | 状态信号 | 左右安全门报警 | ns=4;s=.EQPAlarmA49 | Boolean | 只读 | [5 empty] | 生产设备 | 二号印刷机207A（JAYZ23B7060） | 扬州基地 | 一厂（晶运园区）-F2电池车间 | 电池工段 | 印刷 | 印刷机 | 印刷机 | 其他
电池车间二号印刷机207A | 电池车间二号印刷机207A#直通安全门报警 | 报警 | 信号类 | 状态信号 | 直通安全门报警 | ns=4;s=.EQPAlarmA50 | Boolean | 只读 | [5 empty] | 生产设备 | 二号印刷机207A（JAYZ23B7060） | 扬州基地 | 一厂（晶运园区）-F2电池车间 | 电池工段 | 印刷 | 印刷机 | 印刷机 | 其他
电池车间二号印刷机207A | 电池车间二号印刷机207A#换纸安全门报警 | 报警 | 信号类 | 状态信号 | 换纸安全门报警 | ns=4;s=.EQPAlarmA51 | Boolean | 只读 | [5 empty] | 生产设备 | 二号印刷机207A（JAYZ23B7060） | 扬州基地 | 一厂（晶运园区）-F2电池车间 | 电池工段 | 印刷 | 印刷机 | 印刷机 | 其他
电池车间二号印刷机207A | 电池车间二号印刷机207A#气压报警*)^机械 | 报警 | 信号类 | 状态信号 | 气压报警*)^机械 | ns=4;s=.EQPAlarmA52 | Boolean | 只读 | [5 empty] | 生产设备 | 二号印刷机207A（JAYZ23B7060） | 扬州基地 | 一厂（晶运园区）-F2电池车间 | 电池工段 | 印刷 | 印刷机 | 印刷机 | 其他
电池车间二号印刷机207A | 电池车间二号印刷机207A#等待上位进板拍照结果超时 | 报警 | 信号类 | 状态信号 | 等待上位进板拍照结果超时 | ns=4;s=.EQPAlarmA53 | Boolean | 只读 | [5 empty] | 生产设备 | 二号印刷机207A（JAYZ23B7060） | 扬州基地 | 一厂（晶运园区）-F2电池车间 | 电池工段 | 印刷 | 印刷机 | 印刷机 | 其他
电池车间二号印刷机207A | 电池车间二号印刷机207A#等待上位出板拍照结果超时 | 报警 | 信号类 | 状态信号 | 等待上位出板拍照结果超时 | ns=4;s=.EQPAlarmA54 | Boolean | 只读 | [5 empty] | 生产设备 | 二号印刷机207A（JAYZ23B7060） | 扬州基地 | 一厂（晶运园区）-F2电池车间 | 电池工段 | 印刷 | 印刷机 | 印刷机 | 其他
电池车间二号印刷机207A | 电池车间二号印刷机207A#等待上位丝网板拍照结果超时 | 报警 | 信号类 | 状态信号 | 等待上位丝网板拍照结果超时 | ns=4;s=.EQPAlarmA55 | Boolean | 只读 | [5 empty] | 生产设备 | 二号印刷机207A（JAYZ23B7060） | 扬州基地 | 一厂（晶运园区）-F2电池车间 | 电池工段 | 印刷 | 印刷机 | 印刷机 | 其他
电池车间二号印刷机207A | 电池车间二号印刷机207A#复位超时 | 报警 | 信号类 | 状态信号 | 复位超时 | ns=4;s=.EQPAlarmA56 | Boolean | 只读 | [5 empty] | 生产设备 | 二号印刷机207A（JAYZ23B7060） | 扬州基地 | 一厂（晶运园区）-F2电池车间 | 电池工段 | 印刷 | 印刷机 | 印刷机 | 其他
电池车间二号印刷机207A | 电池车间二号印刷机207A#刮刀气缸压缩量报警 | 报警 | 信号类 | 状态信号 | 刮刀气缸压缩量报警 | ns=4;s=.EQPAlarmA57 | Boolean | 只读 | [5 empty] | 生产设备 | 二号印刷机207A（JAYZ23B7060） | 扬州基地 | 一厂（晶运园区）-F2电池车间 | 电池工段 | 印刷 | 印刷机 | 印刷机 | 其他
电池车间二号印刷机207A | 电池车间二号印刷机207A#EtherCAT报警 | 报警 | 信号类 | 状态信号 | EtherCAT报警 | ns=4;s=.EQPAlarmA58 | Boolean | 只读 | [5 empty] | 生产设备 | 二号印刷机207A（JAYZ23B7060） | 扬州基地 | 一厂（晶运园区）-F2电池车间 | 电池工段 | 印刷 | 印刷机 | 印刷机 | 其他
电池车间二号印刷机207A | 电池车间二号印刷机207A#工位1纸用完预警 | 报警 | 信号类 | 状态信号 | 工位1纸用完预警 | ns=4;s=.EQPAlarmA59 | Boolean | 只读 | [5 empty] | 生产设备 | 二号印刷机207A（JAYZ23B7060） | 扬州基地 | 一厂（晶运园区）-F2电池车间 | 电池工段 | 印刷 | 印刷机 | 印刷机 | 其他
电池车间二号印刷机207A | 电池车间二号印刷机207A#工位2纸用完预警 | 报警 | 信号类 | 状态信号 | 工位2纸用完预警 | ns=4;s=.EQPAlarmA60 | Boolean | 只读 | [5 empty] | 生产设备 | 二号印刷机207A（JAYZ23B7060） | 扬州基地 | 一厂（晶运园区）-F2电池车间 | 电池工段 | 印刷 | 印刷机 | 印刷机 | 其他
电池车间二号印刷机207A | 电池车间二号印刷机207A#工位3纸用完预警 | 报警 | 信号类 | 状态信号 | 工位3纸用完预警 | ns=4;s=.EQPAlarmA61 | Boolean | 只读 | [5 empty] | 生产设备 | 二号印刷机207A（JAYZ23B7060） | 扬州基地 | 一厂（晶运园区）-F2电池车间 | 电池工段 | 印刷 | 印刷机 | 印刷机 | 其他
电池车间二号印刷机207A | 电池车间二号印刷机207A#工位4纸用完预警 | 报警 | 信号类 | 状态信号 | 工位4纸用完预警 | ns=4;s=.EQPAlarmA62 | Boolean | 只读 | [5 empty] | 生产设备 | 二号印刷机207A（JAYZ23B7060） | 扬州基地 | 一厂（晶运园区）-F2电池车间 | 电池工段 | 印刷 | 印刷机 | 印刷机 | 其他
电池车间二号印刷机207A | 电池车间二号印刷机207A#上位读取称重数据超时 | 报警 | 信号类 | 状态信号 | 上位读取称重数据超时 | ns=4;s=.EQPAlarmA63 | Boolean | 只读 | [5 empty] | 生产设备 | 二号印刷机207A（JAYZ23B7060） | 扬州基地 | 一厂（晶运园区）-F2电池车间 | 电池工段 | 印刷 | 印刷机 | 印刷机 | 其他
电池车间二号印刷机207A | 电池车间二号印刷机207A#上位报警 | 报警 | 信号类 | 状态信号 | 上位报警 | ns=4;s=.EQPAlarmA64 | Boolean | 只读 | [5 empty] | 生产设备 | 二号印刷机207A（JAYZ23B7060） | 扬州基地 | 一厂（晶运园区）-F2电池车间 | 电池工段 | 印刷 | 印刷机 | 印刷机 | 其他
电池车间二号印刷机207A | 电池车间二号印刷机207A#满蓝提示洗网报警 | 报警 | 信号类 | 状态信号 | 满蓝提示洗网报警 | ns=4;s=.EQPAlarmA65 | Boolean | 只读 | [5 empty] | 生产设备 | 二号印刷机207A（JAYZ23B7060） | 扬州基地 | 一厂（晶运园区）-F2电池车间 | 电池工段 | 印刷 | 印刷机 | 印刷机 | 其他
电池车间二号印刷机207A | 电池车间二号印刷机207A#网版寿命报警 | 报警 | 信号类 | 状态信号 | 网版寿命报警 | ns=4;s=.EQPAlarmA66 | Boolean | 只读 | [5 empty] | 生产设备 | 二号印刷机207A（JAYZ23B7060） | 扬州基地 | 一厂（晶运园区）-F2电池车间 | 电池工段 | 印刷 | 印刷机 | 印刷机 | 其他
电池车间二号印刷机207A | 电池车间二号印刷机207A#水冷机报警 | 报警 | 信号类 | 状态信号 | 水冷机报警 | ns=4;s=.EQPAlarmA67 | Boolean | 只读 | [5 empty] | 生产设备 | 二号印刷机207A（JAYZ23B7060） | 扬州基地 | 一厂（晶运园区）-F2电池车间 | 电池工段 | 印刷 | 印刷机 | 印刷机 | 其他
电池车间二号印刷机207A | 电池车间二号印刷机207A#PL印刷报警 | 报警 | 信号类 | 状态信号 | PL印刷报警 | ns=4;s=.EQPAlarmA68 | Boolean | 只读 | [5 empty] | 生产设备 | 二号印刷机207A（JAYZ23B7060） | 扬州基地 | 一厂（晶运园区）-F2电池车间 | 电池工段 | 印刷 | 印刷机 | 印刷机 | 其他
电池车间二号印刷机207A | 电池车间二号印刷机207A#外接PL未就绪 | 报警 | 信号类 | 状态信号 | 外接PL未就绪 | ns=4;s=.EQPAlarmA69 | Boolean | 只读 | [5 empty] | 生产设备 | 二号印刷机207A（JAYZ23B7060） | 扬州基地 | 一厂（晶运园区）-F2电池车间 | 电池工段 | 印刷 | 印刷机 | 印刷机 | 其他
电池车间二号印刷机207A | 电池车间二号印刷机207A#连续PL印刷NG | 报警 | 信号类 | 状态信号 | 连续PL印刷NG | ns=4;s=.EQPAlarmA70 | Boolean | 只读 | [5 empty] | 生产设备 | 二号印刷机207A（JAYZ23B7060） | 扬州基地 | 一厂（晶运园区）-F2电池车间 | 电池工段 | 印刷 | 印刷机 | 印刷机 | 其他
电池车间二号印刷机207A | 电池车间二号印刷机207A#出炉堵片报警 | 报警 | 信号类 | 状态信号 | 出炉堵片报警 | ns=4;s=.EQPAlarmA71 | Boolean | 只读 | [5 empty] | 生产设备 | 二号印刷机207A（JAYZ23B7060） | 扬州基地 | 一厂（晶运园区）-F2电池车间 | 电池工段 | 印刷 | 印刷机 | 印刷机 | 其他
电池车间二号印刷机207A | 电池车间二号印刷机207A#无花篮检测到NG片 | 报警 | 信号类 | 状态信号 | 无花篮检测到NG片 | ns=4;s=.EQPAlarmA72 | Boolean | 只读 | [5 empty] | 生产设备 | 二号印刷机207A（JAYZ23B7060） | 扬州基地 | 一厂（晶运园区）-F2电池车间 | 电池工段 | 印刷 | 印刷机 | 印刷机 | 其他
电池车间二号印刷机207A | 电池车间二号印刷机207A#出版缓存花篮满料 | 报警 | 信号类 | 状态信号 | 出版缓存花篮满料 | ns=4;s=.EQPAlarmA73 | Boolean | 只读 | [5 empty] | 生产设备 | 二号印刷机207A（JAYZ23B7060） | 扬州基地 | 一厂（晶运园区）-F2电池车间 | 电池工段 | 印刷 | 印刷机 | 印刷机 | 其他
电池车间二号印刷机207A | 电池车间二号印刷机207A#出版缓存花篮未复位 | 报警 | 信号类 | 状态信号 | 出版缓存花篮未复位 | ns=4;s=.EQPAlarmA74 | Boolean | 只读 | [5 empty] | 生产设备 | 二号印刷机207A（JAYZ23B7060） | 扬州基地 | 一厂（晶运园区）-F2电池车间 | 电池工段 | 印刷 | 印刷机 | 印刷机 | 其他
电池车间二号印刷机207A | 电池车间二号印刷机207A#出版缓存花篮异常 | 报警 | 信号类 | 状态信号 | 出版缓存花篮异常 | ns=4;s=.EQPAlarmA75 | Boolean | 只读 | [5 empty] | 生产设备 | 二号印刷机207A（JAYZ23B7060） | 扬州基地 | 一厂（晶运园区）-F2电池车间 | 电池工段 | 印刷 | 印刷机 | 印刷机 | 其他
电池车间二号印刷机207A | 电池车间二号印刷机207A#缓存升降轴超出安全范围 | 报警 | 信号类 | 状态信号 | 缓存升降轴超出安全范围 | ns=4;s=.EQPAlarmA76 | Boolean | 只读 | [5 empty] | 生产设备 | 二号印刷机207A（JAYZ23B7060） | 扬州基地 | 一厂（晶运园区）-F2电池车间 | 电池工段 | 印刷 | 印刷机 | 印刷机 | 其他
电池车间二号储板机201A | 电池车间二号储板机201A#alm-390(*急停报警*) | 报警 | 信号类 | 状态信号 | alm-390(*急停报警*) | ns=4;s=¦var¦Xinje-Cortex-Linux-SM-CNC.Application.GVL.AlarmInfo[390] | Boolean | 只读 | [5 empty] | 生产设备 | 二号储板机201A（JAYZ23A6799） | 扬州基地 | 一厂（晶运园区）-F2电池车间 | 电池工段 | 印刷 | 储板机 | 储板机 | 其他
电池车间二号储板机201A | 电池车间二号储板机201A#alm-391(*前安全门报警*) | 报警 | 信号类 | 状态信号 | alm-391(*前安全门报警*) | ns=4;s=¦var¦Xinje-Cortex-Linux-SM-CNC.Application.GVL.AlarmInfo[391] | Boolean | 只读 | [5 empty] | 生产设备 | 二号储板机201A（JAYZ23A6799） | 扬州基地 | 一厂（晶运园区）-F2电池车间 | 电池工段 | 印刷 | 储板机 | 储板机 | 其他
电池车间二号储板机201A | 电池车间二号储板机201A#alm-392(*后安全门报警*) | 报警 | 信号类 | 状态信号 | alm-392(*后安全门报警*) | ns=4;s=¦var¦Xinje-Cortex-Linux-SM-CNC.Application.GVL.AlarmInfo[392] | Boolean | 只读 | [5 empty] | 生产设备 | 二号储板机201A（JAYZ23A6799） | 扬州基地 | 一厂（晶运园区）-F2电池车间 | 电池工段 | 印刷 | 储板机 | 储板机 | 其他
电池车间二号储板机201A | 电池车间二号储板机201A#alm-400(*缓存部分总报警，其他报警都会触发*) | 报警 | 信号类 | 状态信号 | alm-400(*缓存部分总报警，其他报警都会触发*) | ns=4;s=¦var¦Xinje-Cortex-Linux-SM-CNC.Application.GVL.AlarmInfo[400] | Boolean | 只读 | [5 empty] | 生产设备 | 二号储板机201A（JAYZ23A6799） | 扬州基地 | 一厂（晶运园区）-F2电池车间 | 电池工段 | 印刷 | 储板机 | 储板机 | 其他
电池车间二号储板机201A | 电池车间二号储板机201A#alm-401(*翻板部分总报警，其他报警都会触发*) | 报警 | 信号类 | 状态信号 | alm-401(*翻板部分总报警，其他报警都会触发*) | ns=4;s=¦var¦Xinje-Cortex-Linux-SM-CNC.Application.GVL.AlarmInfo[401] | Boolean | 只读 | [5 empty] | 生产设备 | 二号储板机201A（JAYZ23A6799） | 扬州基地 | 一厂（晶运园区）-F2电池车间 | 电池工段 | 印刷 | 储板机 | 储板机 | 其他
电池车间二号储板机201A | 电池车间二号储板机201A#alm-0(*缓存篮轴报警*) | 报警 | 信号类 | 状态信号 | alm-0(*缓存篮轴报警*) | ns=4;s=¦var¦Xinje-Cortex-Linux-SM-CNC.Application.GVL.AlarmInfo[0] | Boolean | 只读 | [5 empty] | 生产设备 | 二号储板机201A（JAYZ23A6799） | 扬州基地 | 一厂（晶运园区）-F2电池车间 | 电池工段 | 印刷 | 储板机 | 储板机 | 其他
电池车间二号储板机201A | 电池车间二号储板机201A#alm-3(*缓存篮上升，异常检测到硅片报警*) | 报警 | 信号类 | 状态信号 | alm-3(*缓存篮上升，异常检测到硅片报警*) | ns=4;s=¦var¦Xinje-Cortex-Linux-SM-CNC.Application.GVL.AlarmInfo[3] | Boolean | 只读 | [5 empty] | 生产设备 | 二号储板机201A（JAYZ23A6799） | 扬州基地 | 一厂（晶运园区）-F2电池车间 | 电池工段 | 印刷 | 储板机 | 储板机 | 其他
电池车间二号储板机201A | 电池车间二号储板机201A#alm-4(*缓存篮下降，异常检测不到硅片报警*) | 报警 | 信号类 | 状态信号 | alm-4(*缓存篮下降，异常检测不到硅片报警*) | ns=4;s=¦var¦Xinje-Cortex-Linux-SM-CNC.Application.GVL.AlarmInfo[4] | Boolean | 只读 | [5 empty] | 生产设备 | 二号储板机201A（JAYZ23A6799） | 扬州基地 | 一厂（晶运园区）-F2电池车间 | 电池工段 | 印刷 | 储板机 | 储板机 | 其他
电池车间二号储板机201A | 电池车间二号储板机201A#alm-5(*缓存篮上升定位报警*) | 报警 | 信号类 | 状态信号 | alm-5(*缓存篮上升定位报警*) | ns=4;s=¦var¦Xinje-Cortex-Linux-SM-CNC.Application.GVL.AlarmInfo[5] | Boolean | 只读 | [5 empty] | 生产设备 | 二号储板机201A（JAYZ23A6799） | 扬州基地 | 一厂（晶运园区）-F2电池车间 | 电池工段 | 印刷 | 储板机 | 储板机 | 其他
电池车间二号储板机201A | 电池车间二号储板机201A#alm-6(*缓存篮下降定位报警*) | 报警 | 信号类 | 状态信号 | alm-6(*缓存篮下降定位报警*) | ns=4;s=¦var¦Xinje-Cortex-Linux-SM-CNC.Application.GVL.AlarmInfo[6] | Boolean | 只读 | [5 empty] | 生产设备 | 二号储板机201A（JAYZ23A6799） | 扬州基地 | 一厂（晶运园区）-F2电池车间 | 电池工段 | 印刷 | 储板机 | 储板机 | 其他
电池车间二号储板机201A | 电池车间二号储板机201A#alm-7(*基准位设置错误，强制赋值0*） | 报警 | 信号类 | 状态信号 | alm-7(*基准位设置错误，强制赋值0*） | ns=4;s=¦var¦Xinje-Cortex-Linux-SM-CNC.Application.GVL.AlarmInfo[7] | Boolean | 只读 | [5 empty] | 生产设备 | 二号储板机201A（JAYZ23A6799） | 扬州基地 | 一厂（晶运园区）-F2电池车间 | 电池工段 | 印刷 | 储板机 | 储板机 | 其他
电池车间二号储板机201A | 电池车间二号储板机201A#alm-8(*缓存篮去基准位报警*) | 报警 | 信号类 | 状态信号 | alm-8(*缓存篮去基准位报警*) | ns=4;s=¦var¦Xinje-Cortex-Linux-SM-CNC.Application.GVL.AlarmInfo[8] | Boolean | 只读 | [5 empty] | 生产设备 | 二号储板机201A（JAYZ23A6799） | 扬州基地 | 一厂（晶运园区）-F2电池车间 | 电池工段 | 印刷 | 储板机 | 储板机 | 其他
电池车间二号储板机201A | 电池车间二号储板机201A#alm-9(*缓存篮回原报警*) | 报警 | 信号类 | 状态信号 | alm-9(*缓存篮回原报警*) | ns=4;s=¦var¦Xinje-Cortex-Linux-SM-CNC.Application.GVL.AlarmInfo[9] | Boolean | 只读 | [5 empty] | 生产设备 | 二号储板机201A（JAYZ23A6799） | 扬州基地 | 一厂（晶运园区）-F2电池车间 | 电池工段 | 印刷 | 储板机 | 储板机 | 其他
电池车间二号储板机201A | 电池车间二号储板机201A#alm-10(*运输1轴报警*) | 报警 | 信号类 | 状态信号 | alm-10(*运输1轴报警*) | ns=4;s=¦var¦Xinje-Cortex-Linux-SM-CNC.Application.GVL.AlarmInfo[10] | Boolean | 只读 | [5 empty] | 生产设备 | 二号储板机201A（JAYZ23A6799） | 扬州基地 | 一厂（晶运园区）-F2电池车间 | 电池工段 | 印刷 | 储板机 | 储板机 | 其他
电池车间二号储板机201A | 电池车间二号储板机201A#alm-11(*运输1进板卡片报警*) | 报警 | 信号类 | 状态信号 | alm-11(*运输1进板卡片报警*) | ns=4;s=¦var¦Xinje-Cortex-Linux-SM-CNC.Application.GVL.AlarmInfo[11] | Boolean | 只读 | [5 empty] | 生产设备 | 二号储板机201A（JAYZ23A6799） | 扬州基地 | 一厂（晶运园区）-F2电池车间 | 电池工段 | 印刷 | 储板机 | 储板机 | 其他
电池车间二号储板机201A | 电池车间二号储板机201A#alm-12(*运输1出板卡片报警*) | 报警 | 信号类 | 状态信号 | alm-12(*运输1出板卡片报警*) | ns=4;s=¦var¦Xinje-Cortex-Linux-SM-CNC.Application.GVL.AlarmInfo[12] | Boolean | 只读 | [5 empty] | 生产设备 | 二号储板机201A（JAYZ23A6799） | 扬州基地 | 一厂（晶运园区）-F2电池车间 | 电池工段 | 印刷 | 储板机 | 储板机 | 其他
电池车间二号储板机201A | 电池车间二号储板机201A#alm-13(*运输1光感异常报警*) | 报警 | 信号类 | 状态信号 | alm-13(*运输1光感异常报警*) | ns=4;s=¦var¦Xinje-Cortex-Linux-SM-CNC.Application.GVL.AlarmInfo[13] | Boolean | 只读 | [5 empty] | 生产设备 | 二号储板机201A（JAYZ23A6799） | 扬州基地 | 一厂（晶运园区）-F2电池车间 | 电池工段 | 印刷 | 储板机 | 储板机 | 其他
电池车间二号储板机201A | 电池车间二号储板机201A#alm-17(*运输1光感超时堵片报警，或者光感异常报警*) | 报警 | 信号类 | 状态信号 | alm-17(*运输1光感超时堵片报警，或者光感异常报警*) | ns=4;s=¦var¦Xinje-Cortex-Linux-SM-CNC.Application.GVL.AlarmInfo[17] | Boolean | 只读 | [5 empty] | 生产设备 | 二号储板机201A（JAYZ23A6799） | 扬州基地 | 一厂（晶运园区）-F2电池车间 | 电池工段 | 印刷 | 储板机 | 储板机 | 其他
电池车间二号储板机201A | 电池车间二号储板机201A#alm-19(*运输1接炉光感超时堵片报警，或者光感异常报警*) | 报警 | 信号类 | 状态信号 | alm-19(*运输1接炉光感超时堵片报警，或者光感异常报警*) | ns=4;s=¦var¦Xinje-Cortex-Linux-SM-CNC.Application.GVL.AlarmInfo[19] | Boolean | 只读 | [5 empty] | 生产设备 | 二号储板机201A（JAYZ23A6799） | 扬州基地 | 一厂（晶运园区）-F2电池车间 | 电池工段 | 印刷 | 储板机 | 储板机 | 其他
电池车间二号储板机201A | 电池车间二号储板机201A#alm-20(*运输2轴报警*) | 报警 | 信号类 | 状态信号 | alm-20(*运输2轴报警*) | ns=4;s=¦var¦Xinje-Cortex-Linux-SM-CNC.Application.GVL.AlarmInfo[20] | Boolean | 只读 | [5 empty] | 生产设备 | 二号储板机201A（JAYZ23A6799） | 扬州基地 | 一厂（晶运园区）-F2电池车间 | 电池工段 | 印刷 | 储板机 | 储板机 | 其他
电池车间二号储板机201A | 电池车间二号储板机201A#alm-21(*运输2进板卡片报警*) | 报警 | 信号类 | 状态信号 | alm-21(*运输2进板卡片报警*) | ns=4;s=¦var¦Xinje-Cortex-Linux-SM-CNC.Application.GVL.AlarmInfo[21] | Boolean | 只读 | [5 empty] | 生产设备 | 二号储板机201A（JAYZ23A6799） | 扬州基地 | 一厂（晶运园区）-F2电池车间 | 电池工段 | 印刷 | 储板机 | 储板机 | 其他
电池车间二号储板机201A | 电池车间二号储板机201A#alm-22(*存片过多报警*) | 报警 | 信号类 | 状态信号 | alm-22(*存片过多报警*) | ns=4;s=¦var¦Xinje-Cortex-Linux-SM-CNC.Application.GVL.AlarmInfo[22] | Boolean | 只读 | [5 empty] | 生产设备 | 二号储板机201A（JAYZ23A6799） | 扬州基地 | 一厂（晶运园区）-F2电池车间 | 电池工段 | 印刷 | 储板机 | 储板机 | 其他
电池车间二号储板机201A | 电池车间二号储板机201A#alm-23(*运输2光感异常报警*) | 报警 | 信号类 | 状态信号 | alm-23(*运输2光感异常报警*) | ns=4;s=¦var¦Xinje-Cortex-Linux-SM-CNC.Application.GVL.AlarmInfo[23] | Boolean | 只读 | [5 empty] | 生产设备 | 二号储板机201A（JAYZ23A6799） | 扬州基地 | 一厂（晶运园区）-F2电池车间 | 电池工段 | 印刷 | 储板机 | 储板机 | 其他
电池车间二号储板机201A | 电池车间二号储板机201A#alm-24(*回原中，运输2不能有硅片*) | 报警 | 信号类 | 状态信号 | alm-24(*回原中，运输2不能有硅片*) | ns=4;s=¦var¦Xinje-Cortex-Linux-SM-CNC.Application.GVL.AlarmInfo[24] | Boolean | 只读 | [5 empty] | 生产设备 | 二号储板机201A（JAYZ23A6799） | 扬州基地 | 一厂（晶运园区）-F2电池车间 | 电池工段 | 印刷 | 储板机 | 储板机 | 其他
电池车间二号储板机201A | 电池车间二号储板机201A#alm-30(*运输3轴报警*) | 报警 | 信号类 | 状态信号 | alm-30(*运输3轴报警*) | ns=4;s=¦var¦Xinje-Cortex-Linux-SM-CNC.Application.GVL.AlarmInfo[30] | Boolean | 只读 | [5 empty] | 生产设备 | 二号储板机201A（JAYZ23A6799） | 扬州基地 | 一厂（晶运园区）-F2电池车间 | 电池工段 | 印刷 | 储板机 | 储板机 | 其他
电池车间二号储板机201A | 电池车间二号储板机201A#alm-31(*运输3进板卡片报警*) | 报警 | 信号类 | 状态信号 | alm-31(*运输3进板卡片报警*) | ns=4;s=¦var¦Xinje-Cortex-Linux-SM-CNC.Application.GVL.AlarmInfo[31] | Boolean | 只读 | [5 empty] | 生产设备 | 二号储板机201A（JAYZ23A6799） | 扬州基地 | 一厂（晶运园区）-F2电池车间 | 电池工段 | 印刷 | 储板机 | 储板机 | 其他
电池车间二号储板机201A | 电池车间二号储板机201A#alm-32(*运输3出板卡片报警*) | 报警 | 信号类 | 状态信号 | alm-32(*运输3出板卡片报警*) | ns=4;s=¦var¦Xinje-Cortex-Linux-SM-CNC.Application.GVL.AlarmInfo[32] | Boolean | 只读 | [5 empty] | 生产设备 | 二号储板机201A（JAYZ23A6799） | 扬州基地 | 一厂（晶运园区）-F2电池车间 | 电池工段 | 印刷 | 储板机 | 储板机 | 其他
电池车间二号储板机201A | 电池车间二号储板机201A#alm-33(*运输3光感异常报警*) | 报警 | 信号类 | 状态信号 | alm-33(*运输3光感异常报警*) | ns=4;s=¦var¦Xinje-Cortex-Linux-SM-CNC.Application.GVL.AlarmInfo[33] | Boolean | 只读 | [5 empty] | 生产设备 | 二号储板机201A（JAYZ23A6799） | 扬州基地 | 一厂（晶运园区）-F2电池车间 | 电池工段 | 印刷 | 储板机 | 储板机 | 其他
电池车间二号储板机201A | 电池车间二号储板机201A#alm-40(*运输4轴报警*) | 报警 | 信号类 | 状态信号 | alm-40(*运输4轴报警*) | ns=4;s=¦var¦Xinje-Cortex-Linux-SM-CNC.Application.GVL.AlarmInfo[40] | Boolean | 只读 | [5 empty] | 生产设备 | 二号储板机201A（JAYZ23A6799） | 扬州基地 | 一厂（晶运园区）-F2电池车间 | 电池工段 | 印刷 | 储板机 | 储板机 | 其他
电池车间二号储板机201A | 电池车间二号储板机201A#alm-41(*运输4进板卡片报警*) | 报警 | 信号类 | 状态信号 | alm-41(*运输4进板卡片报警*) | ns=4;s=¦var¦Xinje-Cortex-Linux-SM-CNC.Application.GVL.AlarmInfo[41] | Boolean | 只读 | [5 empty] | 生产设备 | 二号储板机201A（JAYZ23A6799） | 扬州基地 | 一厂（晶运园区）-F2电池车间 | 电池工段 | 印刷 | 储板机 | 储板机 | 其他
电池车间二号储板机201A | 电池车间二号储板机201A#alm-42(*运输4缓存工位卡片报警*)请检查是否堵片、是否光感异常。光感异常（光感需要调高） | 报警 | 信号类 | 状态信号 | alm-42(*运输4缓存工位卡片报警*)请检查是否堵片、是否光感异常。光感异常（光感需要调高） | ns=4;s=¦var¦Xinje-Cortex-Linux-SM-CNC.Application.GVL.AlarmInfo[42] | Boolean | 只读 | [5 empty] | 生产设备 | 二号储板机201A（JAYZ23A6799） | 扬州基地 | 一厂（晶运园区）-F2电池车间 | 电池工段 | 印刷 | 储板机 | 储板机 | 其他
电池车间二号储板机201A | 电池车间二号储板机201A#alm-43(*运输4缓存工位卡片报警*)请检查是否堵片、是否光感异常。光感异常（光感需要调低） | 报警 | 信号类 | 状态信号 | alm-43(*运输4缓存工位卡片报警*)请检查是否堵片、是否光感异常。光感异常（光感需要调低） | ns=4;s=¦var¦Xinje-Cortex-Linux-SM-CNC.Application.GVL.AlarmInfo[43] | Boolean | 只读 | [5 empty] | 生产设备 | 二号储板机201A（JAYZ23A6799） | 扬州基地 | 一厂（晶运园区）-F2电池车间 | 电池工段 | 印刷 | 储板机 | 储板机 | 其他
电池车间二号储板机201A | 电池车间二号储板机201A#alm-50(*运输5轴报警*) | 报警 | 信号类 | 状态信号 | alm-50(*运输5轴报警*) | ns=4;s=¦var¦Xinje-Cortex-Linux-SM-CNC.Application.GVL.AlarmInfo[50] | Boolean | 只读 | [5 empty] | 生产设备 | 二号储板机201A（JAYZ23A6799） | 扬州基地 | 一厂（晶运园区）-F2电池车间 | 电池工段 | 印刷 | 储板机 | 储板机 | 其他
电池车间二号储板机201A | 电池车间二号储板机201A#alm-51(*运输5进板卡片报警*) | 报警 | 信号类 | 状态信号 | alm-51(*运输5进板卡片报警*) | ns=4;s=¦var¦Xinje-Cortex-Linux-SM-CNC.Application.GVL.AlarmInfo[51] | Boolean | 只读 | [5 empty] | 生产设备 | 二号储板机201A（JAYZ23A6799） | 扬州基地 | 一厂（晶运园区）-F2电池车间 | 电池工段 | 印刷 | 储板机 | 储板机 | 其他
电池车间二号储板机201A | 电池车间二号储板机201A#alm-52(*运输5出板卡片报警*) | 报警 | 信号类 | 状态信号 | alm-52(*运输5出板卡片报警*) | ns=4;s=¦var¦Xinje-Cortex-Linux-SM-CNC.Application.GVL.AlarmInfo[52] | Boolean | 只读 | [5 empty] | 生产设备 | 二号储板机201A（JAYZ23A6799） | 扬州基地 | 一厂（晶运园区）-F2电池车间 | 电池工段 | 印刷 | 储板机 | 储板机 | 其他
电池车间二号储板机201A | 电池车间二号储板机201A#alm-53(*运输5光感异常报警*) | 报警 | 信号类 | 状态信号 | alm-53(*运输5光感异常报警*) | ns=4;s=¦var¦Xinje-Cortex-Linux-SM-CNC.Application.GVL.AlarmInfo[53] | Boolean | 只读 | [5 empty] | 生产设备 | 二号储板机201A（JAYZ23A6799） | 扬州基地 | 一厂（晶运园区）-F2电池车间 | 电池工段 | 印刷 | 储板机 | 储板机 | 其他
电池车间二号储板机201A | 电池车间二号储板机201A#alm-60(*运输3-0轴报警*) | 报警 | 信号类 | 状态信号 | alm-60(*运输3-0轴报警*) | ns=4;s=¦var¦Xinje-Cortex-Linux-SM-CNC.Application.GVL.AlarmInfo[60] | Boolean | 只读 | [5 empty] | 生产设备 | 二号储板机201A（JAYZ23A6799） | 扬州基地 | 一厂（晶运园区）-F2电池车间 | 电池工段 | 印刷 | 储板机 | 储板机 | 其他
电池车间二号储板机201A | 电池车间二号储板机201A#alm-61(*运输3-0进板卡片报警*) | 报警 | 信号类 | 状态信号 | alm-61(*运输3-0进板卡片报警*) | ns=4;s=¦var¦Xinje-Cortex-Linux-SM-CNC.Application.GVL.AlarmInfo[61] | Boolean | 只读 | [5 empty] | 生产设备 | 二号储板机201A（JAYZ23A6799） | 扬州基地 | 一厂（晶运园区）-F2电池车间 | 电池工段 | 印刷 | 储板机 | 储板机 | 其他
电池车间二号储板机201A | 电池车间二号储板机201A#alm-62(*运输3-0出板卡片报警*) | 报警 | 信号类 | 状态信号 | alm-62(*运输3-0出板卡片报警*) | ns=4;s=¦var¦Xinje-Cortex-Linux-SM-CNC.Application.GVL.AlarmInfo[62] | Boolean | 只读 | [5 empty] | 生产设备 | 二号储板机201A（JAYZ23A6799） | 扬州基地 | 一厂（晶运园区）-F2电池车间 | 电池工段 | 印刷 | 储板机 | 储板机 | 其他
电池车间二号储板机201A | 电池车间二号储板机201A#alm-63(*运输3-0光感异常报警*) | 报警 | 信号类 | 状态信号 | alm-63(*运输3-0光感异常报警*) | ns=4;s=¦var¦Xinje-Cortex-Linux-SM-CNC.Application.GVL.AlarmInfo[63] | Boolean | 只读 | [5 empty] | 生产设备 | 二号储板机201A（JAYZ23A6799） | 扬州基地 | 一厂（晶运园区）-F2电池车间 | 电池工段 | 印刷 | 储板机 | 储板机 | 其他
电池车间二号储板机201A | 电池车间二号储板机201A#alm-70(*夹板1轴报警*) | 报警 | 信号类 | 状态信号 | alm-70(*夹板1轴报警*) | ns=4;s=¦var¦Xinje-Cortex-Linux-SM-CNC.Application.GVL.AlarmInfo[70] | Boolean | 只读 | [5 empty] | 生产设备 | 二号储板机201A（JAYZ23A6799） | 扬州基地 | 一厂（晶运园区）-F2电池车间 | 电池工段 | 印刷 | 储板机 | 储板机 | 其他
电池车间二号储板机201A | 电池车间二号储板机201A#alm-71(*夹板1工作位定位报警*) | 报警 | 信号类 | 状态信号 | alm-71(*夹板1工作位定位报警*) | ns=4;s=¦var¦Xinje-Cortex-Linux-SM-CNC.Application.GVL.AlarmInfo[71] | Boolean | 只读 | [5 empty] | 生产设备 | 二号储板机201A（JAYZ23A6799） | 扬州基地 | 一厂（晶运园区）-F2电池车间 | 电池工段 | 印刷 | 储板机 | 储板机 | 其他
电池车间二号储板机201A | 电池车间二号储板机201A#alm-72(*夹板1基准位定位报警*) | 报警 | 信号类 | 状态信号 | alm-72(*夹板1基准位定位报警*) | ns=4;s=¦var¦Xinje-Cortex-Linux-SM-CNC.Application.GVL.AlarmInfo[72] | Boolean | 只读 | [5 empty] | 生产设备 | 二号储板机201A（JAYZ23A6799） | 扬州基地 | 一厂（晶运园区）-F2电池车间 | 电池工段 | 印刷 | 储板机 | 储板机 | 其他
电池车间二号储板机201A | 电池车间二号储板机201A#alm-78(*夹板1基准位定位报警*) | 报警 | 信号类 | 状态信号 | alm-78(*夹板1基准位定位报警*) | ns=4;s=¦var¦Xinje-Cortex-Linux-SM-CNC.Application.GVL.AlarmInfo[78] | Boolean | 只读 | [5 empty] | 生产设备 | 二号储板机201A（JAYZ23A6799） | 扬州基地 | 一厂（晶运园区）-F2电池车间 | 电池工段 | 印刷 | 储板机 | 储板机 | 其他
电池车间二号储板机201A | 电池车间二号储板机201A#alm-79(*夹板1回原定位报警*) | 报警 | 信号类 | 状态信号 | alm-79(*夹板1回原定位报警*) | ns=4;s=¦var¦Xinje-Cortex-Linux-SM-CNC.Application.GVL.AlarmInfo[79] | Boolean | 只读 | [5 empty] | 生产设备 | 二号储板机201A（JAYZ23A6799） | 扬州基地 | 一厂（晶运园区）-F2电池车间 | 电池工段 | 印刷 | 储板机 | 储板机 | 其他
电池车间二号储板机201A | 电池车间二号储板机201A#alm-80(*运输6轴报警*) | 报警 | 信号类 | 状态信号 | alm-80(*运输6轴报警*) | ns=4;s=¦var¦Xinje-Cortex-Linux-SM-CNC.Application.GVL.AlarmInfo[80] | Boolean | 只读 | [5 empty] | 生产设备 | 二号储板机201A（JAYZ23A6799） | 扬州基地 | 一厂（晶运园区）-F2电池车间 | 电池工段 | 印刷 | 储板机 | 储板机 | 其他
电池车间二号储板机201A | 电池车间二号储板机201A#alm-81(*运输6进板卡片报警*) | 报警 | 信号类 | 状态信号 | alm-81(*运输6进板卡片报警*) | ns=4;s=¦var¦Xinje-Cortex-Linux-SM-CNC.Application.GVL.AlarmInfo[81] | Boolean | 只读 | [5 empty] | 生产设备 | 二号储板机201A（JAYZ23A6799） | 扬州基地 | 一厂（晶运园区）-F2电池车间 | 电池工段 | 印刷 | 储板机 | 储板机 | 其他
电池车间二号储板机201A | 电池车间二号储板机201A#alm-82(*运输6出板卡片报警*) | 报警 | 信号类 | 状态信号 | alm-82(*运输6出板卡片报警*) | ns=4;s=¦var¦Xinje-Cortex-Linux-SM-CNC.Application.GVL.AlarmInfo[82] | Boolean | 只读 | [5 empty] | 生产设备 | 二号储板机201A（JAYZ23A6799） | 扬州基地 | 一厂（晶运园区）-F2电池车间 | 电池工段 | 印刷 | 储板机 | 储板机 | 其他
电池车间二号储板机201A | 电池车间二号储板机201A#alm-83(*运输6光感异常报警*) | 报警 | 信号类 | 状态信号 | alm-83(*运输6光感异常报警*) | ns=4;s=¦var¦Xinje-Cortex-Linux-SM-CNC.Application.GVL.AlarmInfo[83] | Boolean | 只读 | [5 empty] | 生产设备 | 二号储板机201A（JAYZ23A6799） | 扬州基地 | 一厂（晶运园区）-F2电池车间 | 电池工段 | 印刷 | 储板机 | 储板机 | 其他
电池车间二号储板机201A | 电池车间二号储板机201A#alm-90(*运输7轴报警*) | 报警 | 信号类 | 状态信号 | alm-90(*运输7轴报警*) | ns=4;s=¦var¦Xinje-Cortex-Linux-SM-CNC.Application.GVL.AlarmInfo[90] | Boolean | 只读 | [5 empty] | 生产设备 | 二号储板机201A（JAYZ23A6799） | 扬州基地 | 一厂（晶运园区）-F2电池车间 | 电池工段 | 印刷 | 储板机 | 储板机 | 其他
电池车间二号储板机201A | 电池车间二号储板机201A#alm-91(*运输7进板卡片报警*) | 报警 | 信号类 | 状态信号 | alm-91(*运输7进板卡片报警*) | ns=4;s=¦var¦Xinje-Cortex-Linux-SM-CNC.Application.GVL.AlarmInfo[91] | Boolean | 只读 | [5 empty] | 生产设备 | 二号储板机201A（JAYZ23A6799） | 扬州基地 | 一厂（晶运园区）-F2电池车间 | 电池工段 | 印刷 | 储板机 | 储板机 | 其他
电池车间二号储板机201A | 电池车间二号储板机201A#alm-92(*运输7出板卡片报警*) | 报警 | 信号类 | 状态信号 | alm-92(*运输7出板卡片报警*) | ns=4;s=¦var¦Xinje-Cortex-Linux-SM-CNC.Application.GVL.AlarmInfo[92] | Boolean | 只读 | [5 empty] | 生产设备 | 二号储板机201A（JAYZ23A6799） | 扬州基地 | 一厂（晶运园区）-F2电池车间 | 电池工段 | 印刷 | 储板机 | 储板机 | 其他
电池车间二号储板机201A | 电池车间二号储板机201A#alm-100(*翻板轴报警*) | 报警 | 信号类 | 状态信号 | alm-100(*翻板轴报警*) | ns=4;s=¦var¦Xinje-Cortex-Linux-SM-CNC.Application.GVL.AlarmInfo[100] | Boolean | 只读 | [5 empty] | 生产设备 | 二号储板机201A（JAYZ23A6799） | 扬州基地 | 一厂（晶运园区）-F2电池车间 | 电池工段 | 印刷 | 储板机 | 储板机 | 其他
电池车间二号储板机201A | 电池车间二号储板机201A#alm-108(*翻板电机回原时，翻板出板皮带不能有板报警*) | 报警 | 信号类 | 状态信号 | alm-108(*翻板电机回原时，翻板出板皮带不能有板报警*) | ns=4;s=¦var¦Xinje-Cortex-Linux-SM-CNC.Application.GVL.AlarmInfo[108] | Boolean | 只读 | [5 empty] | 生产设备 | 二号储板机201A（JAYZ23A6799） | 扬州基地 | 一厂（晶运园区）-F2电池车间 | 电池工段 | 印刷 | 储板机 | 储板机 | 其他
电池车间二号储板机201A | 电池车间二号储板机201A#alm-109(*翻板电机回原超时报警*) | 报警 | 信号类 | 状态信号 | alm-109(*翻板电机回原超时报警*) | ns=4;s=¦var¦Xinje-Cortex-Linux-SM-CNC.Application.GVL.AlarmInfo[109] | Boolean | 只读 | [5 empty] | 生产设备 | 二号储板机201A（JAYZ23A6799） | 扬州基地 | 一厂（晶运园区）-F2电池车间 | 电池工段 | 印刷 | 储板机 | 储板机 | 其他
电池车间二号储板机201A | 电池车间二号储板机201A#alm-110(*翻板进运输轴报警*) | 报警 | 信号类 | 状态信号 | alm-110(*翻板进运输轴报警*) | ns=4;s=¦var¦Xinje-Cortex-Linux-SM-CNC.Application.GVL.AlarmInfo[110] | Boolean | 只读 | [5 empty] | 生产设备 | 二号储板机201A（JAYZ23A6799） | 扬州基地 | 一厂（晶运园区）-F2电池车间 | 电池工段 | 印刷 | 储板机 | 储板机 | 其他
电池车间二号储板机201A | 电池车间二号储板机201A#alm-111(*翻板进板运输卡片报警*) | 报警 | 信号类 | 状态信号 | alm-111(*翻板进板运输卡片报警*) | ns=4;s=¦var¦Xinje-Cortex-Linux-SM-CNC.Application.GVL.AlarmInfo[111] | Boolean | 只读 | [5 empty] | 生产设备 | 二号储板机201A（JAYZ23A6799） | 扬州基地 | 一厂（晶运园区）-F2电池车间 | 电池工段 | 印刷 | 储板机 | 储板机 | 其他
电池车间二号储板机201A | 电池车间二号储板机201A#alm-113(*翻板进板运输出板卡片报警*) | 报警 | 信号类 | 状态信号 | alm-113(*翻板进板运输出板卡片报警*) | ns=4;s=¦var¦Xinje-Cortex-Linux-SM-CNC.Application.GVL.AlarmInfo[113] | Boolean | 只读 | [5 empty] | 生产设备 | 二号储板机201A（JAYZ23A6799） | 扬州基地 | 一厂（晶运园区）-F2电池车间 | 电池工段 | 印刷 | 储板机 | 储板机 | 其他
电池车间二号储板机201A | 电池车间二号储板机201A#alm-120(*翻板出板运输轴报警*) | 报警 | 信号类 | 状态信号 | alm-120(*翻板出板运输轴报警*) | ns=4;s=¦var¦Xinje-Cortex-Linux-SM-CNC.Application.GVL.AlarmInfo[120] | Boolean | 只读 | [5 empty] | 生产设备 | 二号储板机201A（JAYZ23A6799） | 扬州基地 | 一厂（晶运园区）-F2电池车间 | 电池工段 | 印刷 | 储板机 | 储板机 | 其他
电池车间二号储板机201A | 电池车间二号储板机201A#alm-121(*翻板出板运输卡片报警*) | 报警 | 信号类 | 状态信号 | alm-121(*翻板出板运输卡片报警*) | ns=4;s=¦var¦Xinje-Cortex-Linux-SM-CNC.Application.GVL.AlarmInfo[121] | Boolean | 只读 | [5 empty] | 生产设备 | 二号储板机201A（JAYZ23A6799） | 扬州基地 | 一厂（晶运园区）-F2电池车间 | 电池工段 | 印刷 | 储板机 | 储板机 | 其他
电池车间二号储板机201A | 电池车间二号储板机201A#alm-122(*翻板出板运输出板卡片报警*) | 报警 | 信号类 | 状态信号 | alm-122(*翻板出板运输出板卡片报警*) | ns=4;s=¦var¦Xinje-Cortex-Linux-SM-CNC.Application.GVL.AlarmInfo[122] | Boolean | 只读 | [5 empty] | 生产设备 | 二号储板机201A（JAYZ23A6799） | 扬州基地 | 一厂（晶运园区）-F2电池车间 | 电池工段 | 印刷 | 储板机 | 储板机 | 其他
电池车间二号储板机201A | 电池车间二号储板机201A#alm-123(*翻板出板运输无片有标志卡片报警*) | 报警 | 信号类 | 状态信号 | alm-123(*翻板出板运输无片有标志卡片报警*) | ns=4;s=¦var¦Xinje-Cortex-Linux-SM-CNC.Application.GVL.AlarmInfo[123] | Boolean | 只读 | [5 empty] | 生产设备 | 二号储板机201A（JAYZ23A6799） | 扬州基地 | 一厂（晶运园区）-F2电池车间 | 电池工段 | 印刷 | 储板机 | 储板机 | 其他
电池车间二号储板机201A | 电池车间二号储板机201A#alm-124(*翻板出板运输有片无标志卡片报警，请拿走片子*) | 报警 | 信号类 | 状态信号 | alm-124(*翻板出板运输有片无标志卡片报警，请拿走片子*) | ns=4;s=¦var¦Xinje-Cortex-Linux-SM-CNC.Application.GVL.AlarmInfo[124] | Boolean | 只读 | [5 empty] | 生产设备 | 二号储板机201A（JAYZ23A6799） | 扬州基地 | 一厂（晶运园区）-F2电池车间 | 电池工段 | 印刷 | 储板机 | 储板机 | 其他
电池车间二号储板机201A | 电池车间二号储板机201A#alm-130(*夹板2轴报警*) | 报警 | 信号类 | 状态信号 | alm-130(*夹板2轴报警*) | ns=4;s=¦var¦Xinje-Cortex-Linux-SM-CNC.Application.GVL.AlarmInfo[130] | Boolean | 只读 | [5 empty] | 生产设备 | 二号储板机201A（JAYZ23A6799） | 扬州基地 | 一厂（晶运园区）-F2电池车间 | 电池工段 | 印刷 | 储板机 | 储板机 | 其他
电池车间二号储板机201A | 电池车间二号储板机201A#alm-131(*夹板2工作位定位报警*) | 报警 | 信号类 | 状态信号 | alm-131(*夹板2工作位定位报警*) | ns=4;s=¦var¦Xinje-Cortex-Linux-SM-CNC.Application.GVL.AlarmInfo[131] | Boolean | 只读 | [5 empty] | 生产设备 | 二号储板机201A（JAYZ23A6799） | 扬州基地 | 一厂（晶运园区）-F2电池车间 | 电池工段 | 印刷 | 储板机 | 储板机 | 其他
电池车间二号储板机201A | 电池车间二号储板机201A#alm-132(*夹板2基准位定位报警*) | 报警 | 信号类 | 状态信号 | alm-132(*夹板2基准位定位报警*) | ns=4;s=¦var¦Xinje-Cortex-Linux-SM-CNC.Application.GVL.AlarmInfo[132] | Boolean | 只读 | [5 empty] | 生产设备 | 二号储板机201A（JAYZ23A6799） | 扬州基地 | 一厂（晶运园区）-F2电池车间 | 电池工段 | 印刷 | 储板机 | 储板机 | 其他
电池车间二号储板机201A | 电池车间二号储板机201A#alm-138(*夹板2基准位定位报警*) | 报警 | 信号类 | 状态信号 | alm-138(*夹板2基准位定位报警*) | ns=4;s=¦var¦Xinje-Cortex-Linux-SM-CNC.Application.GVL.AlarmInfo[138] | Boolean | 只读 | [5 empty] | 生产设备 | 二号储板机201A（JAYZ23A6799） | 扬州基地 | 一厂（晶运园区）-F2电池车间 | 电池工段 | 印刷 | 储板机 | 储板机 | 其他
电池车间二号储板机201A | 电池车间二号储板机201A#alm-139(*夹板2回原定位报警*) | 报警 | 信号类 | 状态信号 | alm-139(*夹板2回原定位报警*) | ns=4;s=¦var¦Xinje-Cortex-Linux-SM-CNC.Application.GVL.AlarmInfo[139] | Boolean | 只读 | [5 empty] | 生产设备 | 二号储板机201A（JAYZ23A6799） | 扬州基地 | 一厂（晶运园区）-F2电池车间 | 电池工段 | 印刷 | 储板机 | 储板机 | 其他
电池车间二号储板机201A | 电池车间二号储板机201A#alm-140(*旋转轴报警*) | 报警 | 信号类 | 状态信号 | alm-140(*旋转轴报警*) | ns=4;s=¦var¦Xinje-Cortex-Linux-SM-CNC.Application.GVL.AlarmInfo[140] | Boolean | 只读 | [5 empty] | 生产设备 | 二号储板机201A（JAYZ23A6799） | 扬州基地 | 一厂（晶运园区）-F2电池车间 | 电池工段 | 印刷 | 储板机 | 储板机 | 其他
电池车间二号储板机201A | 电池车间二号储板机201A#alm-142(*旋转基准位定位报警*) | 报警 | 信号类 | 状态信号 | alm-142(*旋转基准位定位报警*) | ns=4;s=¦var¦Xinje-Cortex-Linux-SM-CNC.Application.GVL.AlarmInfo[142] | Boolean | 只读 | [5 empty] | 生产设备 | 二号储板机201A（JAYZ23A6799） | 扬州基地 | 一厂（晶运园区）-F2电池车间 | 电池工段 | 印刷 | 储板机 | 储板机 | 其他
电池车间二号储板机201A | 电池车间二号储板机201A#alm-143(*旋转运输定位完成，激光位置感应到硅片，请检查光感是否异常或者气源*) | 报警 | 信号类 | 状态信号 | alm-143(*旋转运输定位完成，激光位置感应到硅片，请检查光感是否异常或者气源*) | ns=4;s=¦var¦Xinje-Cortex-Linux-SM-CNC.Application.GVL.AlarmInfo[143] | Boolean | 只读 | [5 empty] | 生产设备 | 二号储板机201A（JAYZ23A6799） | 扬州基地 | 一厂（晶运园区）-F2电池车间 | 电池工段 | 印刷 | 储板机 | 储板机 | 其他
电池车间二号储板机201A | 电池车间二号储板机201A#alm-145(*旋转吸片报警，请检查光感是否异常或者气源*) | 报警 | 信号类 | 状态信号 | alm-145(*旋转吸片报警，请检查光感是否异常或者气源*) | ns=4;s=¦var¦Xinje-Cortex-Linux-SM-CNC.Application.GVL.AlarmInfo[145] | Boolean | 只读 | [5 empty] | 生产设备 | 二号储板机201A（JAYZ23A6799） | 扬州基地 | 一厂（晶运园区）-F2电池车间 | 电池工段 | 印刷 | 储板机 | 储板机 | 其他
电池车间二号储板机201A | 电池车间二号储板机201A#alm-146(*旋转放片报警，请检查光感是否异常或者放片延时过小*) | 报警 | 信号类 | 状态信号 | alm-146(*旋转放片报警，请检查光感是否异常或者放片延时过小*) | ns=4;s=¦var¦Xinje-Cortex-Linux-SM-CNC.Application.GVL.AlarmInfo[146] | Boolean | 只读 | [5 empty] | 生产设备 | 二号储板机201A（JAYZ23A6799） | 扬州基地 | 一厂（晶运园区）-F2电池车间 | 电池工段 | 印刷 | 储板机 | 储板机 | 其他
电池车间二号储板机201A | 电池车间二号储板机201A#alm-148(*旋转基准位定位报警*) | 报警 | 信号类 | 状态信号 | alm-148(*旋转基准位定位报警*) | ns=4;s=¦var¦Xinje-Cortex-Linux-SM-CNC.Application.GVL.AlarmInfo[148] | Boolean | 只读 | [5 empty] | 生产设备 | 二号储板机201A（JAYZ23A6799） | 扬州基地 | 一厂（晶运园区）-F2电池车间 | 电池工段 | 印刷 | 储板机 | 储板机 | 其他
电池车间二号储板机201A | 电池车间二号储板机201A#alm-149(*旋转回原定位报警*) | 报警 | 信号类 | 状态信号 | alm-149(*旋转回原定位报警*) | ns=4;s=¦var¦Xinje-Cortex-Linux-SM-CNC.Application.GVL.AlarmInfo[149] | Boolean | 只读 | [5 empty] | 生产设备 | 二号储板机201A（JAYZ23A6799） | 扬州基地 | 一厂（晶运园区）-F2电池车间 | 电池工段 | 印刷 | 储板机 | 储板机 | 其他
电池车间二号储板机202A | 电池车间二号储板机202A#alm-0(*缓存篮轴报警*) | 报警 | 信号类 | 状态信号 | alm-0(*缓存篮轴报警*) | ns=4;s=¦var¦Xinje-Cortex-Linux-SM-CNC.Application.GVL.AlarmInfo[0] | Boolean | 只读 | [5 empty] | 生产设备 | 二号储板机202A（JAYZ23A6800） | 扬州基地 | 一厂（晶运园区）-F2电池车间 | 电池工段 | 印刷 | 储板机 | 储板机 | 其他
电池车间二号储板机202A | 电池车间二号储板机202A#alm-3(*缓存篮上升，异常检测到硅片报警*) | 报警 | 信号类 | 状态信号 | alm-3(*缓存篮上升，异常检测到硅片报警*) | ns=4;s=¦var¦Xinje-Cortex-Linux-SM-CNC.Application.GVL.AlarmInfo[3] | Boolean | 只读 | [5 empty] | 生产设备 | 二号储板机202A（JAYZ23A6800） | 扬州基地 | 一厂（晶运园区）-F2电池车间 | 电池工段 | 印刷 | 储板机 | 储板机 | 其他
电池车间二号储板机202A | 电池车间二号储板机202A#alm-4(*缓存篮下降，异常检测不到硅片报警*) | 报警 | 信号类 | 状态信号 | alm-4(*缓存篮下降，异常检测不到硅片报警*) | ns=4;s=¦var¦Xinje-Cortex-Linux-SM-CNC.Application.GVL.AlarmInfo[4] | Boolean | 只读 | [5 empty] | 生产设备 | 二号储板机202A（JAYZ23A6800） | 扬州基地 | 一厂（晶运园区）-F2电池车间 | 电池工段 | 印刷 | 储板机 | 储板机 | 其他
电池车间二号储板机202A | 电池车间二号储板机202A#alm-5(*缓存篮上升定位报警*) | 报警 | 信号类 | 状态信号 | alm-5(*缓存篮上升定位报警*) | ns=4;s=¦var¦Xinje-Cortex-Linux-SM-CNC.Application.GVL.AlarmInfo[5] | Boolean | 只读 | [5 empty] | 生产设备 | 二号储板机202A（JAYZ23A6800） | 扬州基地 | 一厂（晶运园区）-F2电池车间 | 电池工段 | 印刷 | 储板机 | 储板机 | 其他
电池车间二号储板机202A | 电池车间二号储板机202A#alm-6(*缓存篮下降定位报警*) | 报警 | 信号类 | 状态信号 | alm-6(*缓存篮下降定位报警*) | ns=4;s=¦var¦Xinje-Cortex-Linux-SM-CNC.Application.GVL.AlarmInfo[6] | Boolean | 只读 | [5 empty] | 生产设备 | 二号储板机202A（JAYZ23A6800） | 扬州基地 | 一厂（晶运园区）-F2电池车间 | 电池工段 | 印刷 | 储板机 | 储板机 | 其他
电池车间二号储板机202A | 电池车间二号储板机202A#alm-7(*基准位设置错误，强制赋值0*） | 报警 | 信号类 | 状态信号 | alm-7(*基准位设置错误，强制赋值0*） | ns=4;s=¦var¦Xinje-Cortex-Linux-SM-CNC.Application.GVL.AlarmInfo[7] | Boolean | 只读 | [5 empty] | 生产设备 | 二号储板机202A（JAYZ23A6800） | 扬州基地 | 一厂（晶运园区）-F2电池车间 | 电池工段 | 印刷 | 储板机 | 储板机 | 其他
电池车间二号储板机202A | 电池车间二号储板机202A#alm-8(*缓存篮去基准位报警*) | 报警 | 信号类 | 状态信号 | alm-8(*缓存篮去基准位报警*) | ns=4;s=¦var¦Xinje-Cortex-Linux-SM-CNC.Application.GVL.AlarmInfo[8] | Boolean | 只读 | [5 empty] | 生产设备 | 二号储板机202A（JAYZ23A6800） | 扬州基地 | 一厂（晶运园区）-F2电池车间 | 电池工段 | 印刷 | 储板机 | 储板机 | 其他
电池车间二号储板机202A | 电池车间二号储板机202A#alm-9(*缓存篮回原报警*) | 报警 | 信号类 | 状态信号 | alm-9(*缓存篮回原报警*) | ns=4;s=¦var¦Xinje-Cortex-Linux-SM-CNC.Application.GVL.AlarmInfo[9] | Boolean | 只读 | [5 empty] | 生产设备 | 二号储板机202A（JAYZ23A6800） | 扬州基地 | 一厂（晶运园区）-F2电池车间 | 电池工段 | 印刷 | 储板机 | 储板机 | 其他
电池车间二号储板机202A | 电池车间二号储板机202A#alm-10(*运输1轴报警*) | 报警 | 信号类 | 状态信号 | alm-10(*运输1轴报警*) | ns=4;s=¦var¦Xinje-Cortex-Linux-SM-CNC.Application.GVL.AlarmInfo[10] | Boolean | 只读 | [5 empty] | 生产设备 | 二号储板机202A（JAYZ23A6800） | 扬州基地 | 一厂（晶运园区）-F2电池车间 | 电池工段 | 印刷 | 储板机 | 储板机 | 其他
电池车间二号储板机202A | 电池车间二号储板机202A#alm-11(*运输1进板卡片报警*) | 报警 | 信号类 | 状态信号 | alm-11(*运输1进板卡片报警*) | ns=4;s=¦var¦Xinje-Cortex-Linux-SM-CNC.Application.GVL.AlarmInfo[11] | Boolean | 只读 | [5 empty] | 生产设备 | 二号储板机202A（JAYZ23A6800） | 扬州基地 | 一厂（晶运园区）-F2电池车间 | 电池工段 | 印刷 | 储板机 | 储板机 | 其他
电池车间二号储板机202A | 电池车间二号储板机202A#alm-12(*运输1出板卡片报警*) | 报警 | 信号类 | 状态信号 | alm-12(*运输1出板卡片报警*) | ns=4;s=¦var¦Xinje-Cortex-Linux-SM-CNC.Application.GVL.AlarmInfo[12] | Boolean | 只读 | [5 empty] | 生产设备 | 二号储板机202A（JAYZ23A6800） | 扬州基地 | 一厂（晶运园区）-F2电池车间 | 电池工段 | 印刷 | 储板机 | 储板机 | 其他
电池车间二号储板机202A | 电池车间二号储板机202A#alm-13(*运输1光感异常报警*) | 报警 | 信号类 | 状态信号 | alm-13(*运输1光感异常报警*) | ns=4;s=¦var¦Xinje-Cortex-Linux-SM-CNC.Application.GVL.AlarmInfo[13] | Boolean | 只读 | [5 empty] | 生产设备 | 二号储板机202A（JAYZ23A6800） | 扬州基地 | 一厂（晶运园区）-F2电池车间 | 电池工段 | 印刷 | 储板机 | 储板机 | 其他
电池车间二号储板机202A | 电池车间二号储板机202A#alm-17(*运输1光感超时堵片报警，或者光感异常报警*) | 报警 | 信号类 | 状态信号 | alm-17(*运输1光感超时堵片报警，或者光感异常报警*) | ns=4;s=¦var¦Xinje-Cortex-Linux-SM-CNC.Application.GVL.AlarmInfo[17] | Boolean | 只读 | [5 empty] | 生产设备 | 二号储板机202A（JAYZ23A6800） | 扬州基地 | 一厂（晶运园区）-F2电池车间 | 电池工段 | 印刷 | 储板机 | 储板机 | 其他
电池车间二号储板机202A | 电池车间二号储板机202A#alm-19(*运输1接炉光感超时堵片报警，或者光感异常报警*) | 报警 | 信号类 | 状态信号 | alm-19(*运输1接炉光感超时堵片报警，或者光感异常报警*) | ns=4;s=¦var¦Xinje-Cortex-Linux-SM-CNC.Application.GVL.AlarmInfo[19] | Boolean | 只读 | [5 empty] | 生产设备 | 二号储板机202A（JAYZ23A6800） | 扬州基地 | 一厂（晶运园区）-F2电池车间 | 电池工段 | 印刷 | 储板机 | 储板机 | 其他
电池车间二号储板机202A | 电池车间二号储板机202A#alm-20(*运输2轴报警*) | 报警 | 信号类 | 状态信号 | alm-20(*运输2轴报警*) | ns=4;s=¦var¦Xinje-Cortex-Linux-SM-CNC.Application.GVL.AlarmInfo[20] | Boolean | 只读 | [5 empty] | 生产设备 | 二号储板机202A（JAYZ23A6800） | 扬州基地 | 一厂（晶运园区）-F2电池车间 | 电池工段 | 印刷 | 储板机 | 储板机 | 其他
电池车间二号储板机202A | 电池车间二号储板机202A#alm-21(*运输2进板卡片报警*) | 报警 | 信号类 | 状态信号 | alm-21(*运输2进板卡片报警*) | ns=4;s=¦var¦Xinje-Cortex-Linux-SM-CNC.Application.GVL.AlarmInfo[21] | Boolean | 只读 | [5 empty] | 生产设备 | 二号储板机202A（JAYZ23A6800） | 扬州基地 | 一厂（晶运园区）-F2电池车间 | 电池工段 | 印刷 | 储板机 | 储板机 | 其他
电池车间二号储板机202A | 电池车间二号储板机202A#alm-22(*存片过多报警*) | 报警 | 信号类 | 状态信号 | alm-22(*存片过多报警*) | ns=4;s=¦var¦Xinje-Cortex-Linux-SM-CNC.Application.GVL.AlarmInfo[22] | Boolean | 只读 | [5 empty] | 生产设备 | 二号储板机202A（JAYZ23A6800） | 扬州基地 | 一厂（晶运园区）-F2电池车间 | 电池工段 | 印刷 | 储板机 | 储板机 | 其他
电池车间二号储板机202A | 电池车间二号储板机202A#alm-23(*运输2光感异常报警*) | 报警 | 信号类 | 状态信号 | alm-23(*运输2光感异常报警*) | ns=4;s=¦var¦Xinje-Cortex-Linux-SM-CNC.Application.GVL.AlarmInfo[23] | Boolean | 只读 | [5 empty] | 生产设备 | 二号储板机202A（JAYZ23A6800） | 扬州基地 | 一厂（晶运园区）-F2电池车间 | 电池工段 | 印刷 | 储板机 | 储板机 | 其他
电池车间二号储板机202A | 电池车间二号储板机202A#alm-24(*回原中，运输2不能有硅片*) | 报警 | 信号类 | 状态信号 | alm-24(*回原中，运输2不能有硅片*) | ns=4;s=¦var¦Xinje-Cortex-Linux-SM-CNC.Application.GVL.AlarmInfo[24] | Boolean | 只读 | [5 empty] | 生产设备 | 二号储板机202A（JAYZ23A6800） | 扬州基地 | 一厂（晶运园区）-F2电池车间 | 电池工段 | 印刷 | 储板机 | 储板机 | 其他
电池车间二号储板机202A | 电池车间二号储板机202A#alm-30(*运输3轴报警*) | 报警 | 信号类 | 状态信号 | alm-30(*运输3轴报警*) | ns=4;s=¦var¦Xinje-Cortex-Linux-SM-CNC.Application.GVL.AlarmInfo[30] | Boolean | 只读 | [5 empty] | 生产设备 | 二号储板机202A（JAYZ23A6800） | 扬州基地 | 一厂（晶运园区）-F2电池车间 | 电池工段 | 印刷 | 储板机 | 储板机 | 其他
电池车间二号储板机202A | 电池车间二号储板机202A#alm-31(*运输3进板卡片报警*) | 报警 | 信号类 | 状态信号 | alm-31(*运输3进板卡片报警*) | ns=4;s=¦var¦Xinje-Cortex-Linux-SM-CNC.Application.GVL.AlarmInfo[31] | Boolean | 只读 | [5 empty] | 生产设备 | 二号储板机202A（JAYZ23A6800） | 扬州基地 | 一厂（晶运园区）-F2电池车间 | 电池工段 | 印刷 | 储板机 | 储板机 | 其他
电池车间二号储板机202A | 电池车间二号储板机202A#alm-32(*运输3出板卡片报警*) | 报警 | 信号类 | 状态信号 | alm-32(*运输3出板卡片报警*) | ns=4;s=¦var¦Xinje-Cortex-Linux-SM-CNC.Application.GVL.AlarmInfo[32] | Boolean | 只读 | [5 empty] | 生产设备 | 二号储板机202A（JAYZ23A6800） | 扬州基地 | 一厂（晶运园区）-F2电池车间 | 电池工段 | 印刷 | 储板机 | 储板机 | 其他
电池车间二号储板机202A | 电池车间二号储板机202A#alm-33(*运输3光感异常报警*) | 报警 | 信号类 | 状态信号 | alm-33(*运输3光感异常报警*) | ns=4;s=¦var¦Xinje-Cortex-Linux-SM-CNC.Application.GVL.AlarmInfo[33] | Boolean | 只读 | [5 empty] | 生产设备 | 二号储板机202A（JAYZ23A6800） | 扬州基地 | 一厂（晶运园区）-F2电池车间 | 电池工段 | 印刷 | 储板机 | 储板机 | 其他
电池车间二号储板机202A | 电池车间二号储板机202A#alm-40(*运输4轴报警*) | 报警 | 信号类 | 状态信号 | alm-40(*运输4轴报警*) | ns=4;s=¦var¦Xinje-Cortex-Linux-SM-CNC.Application.GVL.AlarmInfo[40] | Boolean | 只读 | [5 empty] | 生产设备 | 二号储板机202A（JAYZ23A6800） | 扬州基地 | 一厂（晶运园区）-F2电池车间 | 电池工段 | 印刷 | 储板机 | 储板机 | 其他
电池车间二号储板机202A | 电池车间二号储板机202A#alm-41(*运输4进板卡片报警*) | 报警 | 信号类 | 状态信号 | alm-41(*运输4进板卡片报警*) | ns=4;s=¦var¦Xinje-Cortex-Linux-SM-CNC.Application.GVL.AlarmInfo[41] | Boolean | 只读 | [5 empty] | 生产设备 | 二号储板机202A（JAYZ23A6800） | 扬州基地 | 一厂（晶运园区）-F2电池车间 | 电池工段 | 印刷 | 储板机 | 储板机 | 其他
电池车间二号储板机202A | 电池车间二号储板机202A#alm-42(*运输4缓存工位卡片报警*)请检查是否堵片、是否光感异常。光感异常（光感需要调高） | 报警 | 信号类 | 状态信号 | alm-42(*运输4缓存工位卡片报警*)请检查是否堵片、是否光感异常。光感异常（光感需要调高） | ns=4;s=¦var¦Xinje-Cortex-Linux-SM-CNC.Application.GVL.AlarmInfo[42] | Boolean | 只读 | [5 empty] | 生产设备 | 二号储板机202A（JAYZ23A6800） | 扬州基地 | 一厂（晶运园区）-F2电池车间 | 电池工段 | 印刷 | 储板机 | 储板机 | 其他
电池车间二号储板机202A | 电池车间二号储板机202A#alm-43(*运输4缓存工位卡片报警*)请检查是否堵片、是否光感异常。光感异常（光感需要调低） | 报警 | 信号类 | 状态信号 | alm-43(*运输4缓存工位卡片报警*)请检查是否堵片、是否光感异常。光感异常（光感需要调低） | ns=4;s=¦var¦Xinje-Cortex-Linux-SM-CNC.Application.GVL.AlarmInfo[43] | Boolean | 只读 | [5 empty] | 生产设备 | 二号储板机202A（JAYZ23A6800） | 扬州基地 | 一厂（晶运园区）-F2电池车间 | 电池工段 | 印刷 | 储板机 | 储板机 | 其他
电池车间二号储板机202A | 电池车间二号储板机202A#alm-50(*运输5轴报警*) | 报警 | 信号类 | 状态信号 | alm-50(*运输5轴报警*) | ns=4;s=¦var¦Xinje-Cortex-Linux-SM-CNC.Application.GVL.AlarmInfo[50] | Boolean | 只读 | [5 empty] | 生产设备 | 二号储板机202A（JAYZ23A6800） | 扬州基地 | 一厂（晶运园区）-F2电池车间 | 电池工段 | 印刷 | 储板机 | 储板机 | 其他
电池车间二号储板机202A | 电池车间二号储板机202A#alm-51(*运输5进板卡片报警*) | 报警 | 信号类 | 状态信号 | alm-51(*运输5进板卡片报警*) | ns=4;s=¦var¦Xinje-Cortex-Linux-SM-CNC.Application.GVL.AlarmInfo[51] | Boolean | 只读 | [5 empty] | 生产设备 | 二号储板机202A（JAYZ23A6800） | 扬州基地 | 一厂（晶运园区）-F2电池车间 | 电池工段 | 印刷 | 储板机 | 储板机 | 其他
电池车间二号储板机202A | 电池车间二号储板机202A#alm-52(*运输5出板卡片报警*) | 报警 | 信号类 | 状态信号 | alm-52(*运输5出板卡片报警*) | ns=4;s=¦var¦Xinje-Cortex-Linux-SM-CNC.Application.GVL.AlarmInfo[52] | Boolean | 只读 | [5 empty] | 生产设备 | 二号储板机202A（JAYZ23A6800） | 扬州基地 | 一厂（晶运园区）-F2电池车间 | 电池工段 | 印刷 | 储板机 | 储板机 | 其他
电池车间二号储板机202A | 电池车间二号储板机202A#alm-53(*运输5光感异常报警*) | 报警 | 信号类 | 状态信号 | alm-53(*运输5光感异常报警*) | ns=4;s=¦var¦Xinje-Cortex-Linux-SM-CNC.Application.GVL.AlarmInfo[53] | Boolean | 只读 | [5 empty] | 生产设备 | 二号储板机202A（JAYZ23A6800） | 扬州基地 | 一厂（晶运园区）-F2电池车间 | 电池工段 | 印刷 | 储板机 | 储板机 | 其他
电池车间二号储板机202A | 电池车间二号储板机202A#alm-60(*运输3-0轴报警*) | 报警 | 信号类 | 状态信号 | alm-60(*运输3-0轴报警*) | ns=4;s=¦var¦Xinje-Cortex-Linux-SM-CNC.Application.GVL.AlarmInfo[60] | Boolean | 只读 | [5 empty] | 生产设备 | 二号储板机202A（JAYZ23A6800） | 扬州基地 | 一厂（晶运园区）-F2电池车间 | 电池工段 | 印刷 | 储板机 | 储板机 | 其他
电池车间二号储板机202A | 电池车间二号储板机202A#alm-61(*运输3-0进板卡片报警*) | 报警 | 信号类 | 状态信号 | alm-61(*运输3-0进板卡片报警*) | ns=4;s=¦var¦Xinje-Cortex-Linux-SM-CNC.Application.GVL.AlarmInfo[61] | Boolean | 只读 | [5 empty] | 生产设备 | 二号储板机202A（JAYZ23A6800） | 扬州基地 | 一厂（晶运园区）-F2电池车间 | 电池工段 | 印刷 | 储板机 | 储板机 | 其他
电池车间二号储板机202A | 电池车间二号储板机202A#alm-62(*运输3-0出板卡片报警*) | 报警 | 信号类 | 状态信号 | alm-62(*运输3-0出板卡片报警*) | ns=4;s=¦var¦Xinje-Cortex-Linux-SM-CNC.Application.GVL.AlarmInfo[62] | Boolean | 只读 | [5 empty] | 生产设备 | 二号储板机202A（JAYZ23A6800） | 扬州基地 | 一厂（晶运园区）-F2电池车间 | 电池工段 | 印刷 | 储板机 | 储板机 | 其他
电池车间二号储板机202A | 电池车间二号储板机202A#alm-63(*运输3-0光感异常报警*) | 报警 | 信号类 | 状态信号 | alm-63(*运输3-0光感异常报警*) | ns=4;s=¦var¦Xinje-Cortex-Linux-SM-CNC.Application.GVL.AlarmInfo[63] | Boolean | 只读 | [5 empty] | 生产设备 | 二号储板机202A（JAYZ23A6800） | 扬州基地 | 一厂（晶运园区）-F2电池车间 | 电池工段 | 印刷 | 储板机 | 储板机 | 其他
电池车间二号储板机202A | 电池车间二号储板机202A#alm-70(*夹板1轴报警*) | 报警 | 信号类 | 状态信号 | alm-70(*夹板1轴报警*) | ns=4;s=¦var¦Xinje-Cortex-Linux-SM-CNC.Application.GVL.AlarmInfo[70] | Boolean | 只读 | [5 empty] | 生产设备 | 二号储板机202A（JAYZ23A6800） | 扬州基地 | 一厂（晶运园区）-F2电池车间 | 电池工段 | 印刷 | 储板机 | 储板机 | 其他
电池车间二号储板机202A | 电池车间二号储板机202A#alm-71(*夹板1工作位定位报警*) | 报警 | 信号类 | 状态信号 | alm-71(*夹板1工作位定位报警*) | ns=4;s=¦var¦Xinje-Cortex-Linux-SM-CNC.Application.GVL.AlarmInfo[71] | Boolean | 只读 | [5 empty] | 生产设备 | 二号储板机202A（JAYZ23A6800） | 扬州基地 | 一厂（晶运园区）-F2电池车间 | 电池工段 | 印刷 | 储板机 | 储板机 | 其他
电池车间二号储板机202A | 电池车间二号储板机202A#alm-72(*夹板1基准位定位报警*) | 报警 | 信号类 | 状态信号 | alm-72(*夹板1基准位定位报警*) | ns=4;s=¦var¦Xinje-Cortex-Linux-SM-CNC.Application.GVL.AlarmInfo[72] | Boolean | 只读 | [5 empty] | 生产设备 | 二号储板机202A（JAYZ23A6800） | 扬州基地 | 一厂（晶运园区）-F2电池车间 | 电池工段 | 印刷 | 储板机 | 储板机 | 其他
电池车间二号储板机202A | 电池车间二号储板机202A#alm-78(*夹板1基准位定位报警*) | 报警 | 信号类 | 状态信号 | alm-78(*夹板1基准位定位报警*) | ns=4;s=¦var¦Xinje-Cortex-Linux-SM-CNC.Application.GVL.AlarmInfo[78] | Boolean | 只读 | [5 empty] | 生产设备 | 二号储板机202A（JAYZ23A6800） | 扬州基地 | 一厂（晶运园区）-F2电池车间 | 电池工段 | 印刷 | 储板机 | 储板机 | 其他
电池车间二号储板机202A | 电池车间二号储板机202A#alm-79(*夹板1回原定位报警*) | 报警 | 信号类 | 状态信号 | alm-79(*夹板1回原定位报警*) | ns=4;s=¦var¦Xinje-Cortex-Linux-SM-CNC.Application.GVL.AlarmInfo[79] | Boolean | 只读 | [5 empty] | 生产设备 | 二号储板机202A（JAYZ23A6800） | 扬州基地 | 一厂（晶运园区）-F2电池车间 | 电池工段 | 印刷 | 储板机 | 储板机 | 其他
电池车间二号储板机202A | 电池车间二号储板机202A#alm-80(*运输6轴报警*) | 报警 | 信号类 | 状态信号 | alm-80(*运输6轴报警*) | ns=4;s=¦var¦Xinje-Cortex-Linux-SM-CNC.Application.GVL.AlarmInfo[80] | Boolean | 只读 | [5 empty] | 生产设备 | 二号储板机202A（JAYZ23A6800） | 扬州基地 | 一厂（晶运园区）-F2电池车间 | 电池工段 | 印刷 | 储板机 | 储板机 | 其他
电池车间二号储板机202A | 电池车间二号储板机202A#alm-81(*运输6进板卡片报警*) | 报警 | 信号类 | 状态信号 | alm-81(*运输6进板卡片报警*) | ns=4;s=¦var¦Xinje-Cortex-Linux-SM-CNC.Application.GVL.AlarmInfo[81] | Boolean | 只读 | [5 empty] | 生产设备 | 二号储板机202A（JAYZ23A6800） | 扬州基地 | 一厂（晶运园区）-F2电池车间 | 电池工段 | 印刷 | 储板机 | 储板机 | 其他
电池车间二号储板机202A | 电池车间二号储板机202A#alm-82(*运输6出板卡片报警*) | 报警 | 信号类 | 状态信号 | alm-82(*运输6出板卡片报警*) | ns=4;s=¦var¦Xinje-Cortex-Linux-SM-CNC.Application.GVL.AlarmInfo[82] | Boolean | 只读 | [5 empty] | 生产设备 | 二号储板机202A（JAYZ23A6800） | 扬州基地 | 一厂（晶运园区）-F2电池车间 | 电池工段 | 印刷 | 储板机 | 储板机 | 其他
电池车间二号储板机202A | 电池车间二号储板机202A#alm-83(*运输6光感异常报警*) | 报警 | 信号类 | 状态信号 | alm-83(*运输6光感异常报警*) | ns=4;s=¦var¦Xinje-Cortex-Linux-SM-CNC.Application.GVL.AlarmInfo[83] | Boolean | 只读 | [5 empty] | 生产设备 | 二号储板机202A（JAYZ23A6800） | 扬州基地 | 一厂（晶运园区）-F2电池车间 | 电池工段 | 印刷 | 储板机 | 储板机 | 其他
电池车间二号储板机202A | 电池车间二号储板机202A#alm-90(*运输7轴报警*) | 报警 | 信号类 | 状态信号 | alm-90(*运输7轴报警*) | ns=4;s=¦var¦Xinje-Cortex-Linux-SM-CNC.Application.GVL.AlarmInfo[90] | Boolean | 只读 | [5 empty] | 生产设备 | 二号储板机202A（JAYZ23A6800） | 扬州基地 | 一厂（晶运园区）-F2电池车间 | 电池工段 | 印刷 | 储板机 | 储板机 | 其他
电池车间二号储板机202A | 电池车间二号储板机202A#alm-91(*运输7进板卡片报警*) | 报警 | 信号类 | 状态信号 | alm-91(*运输7进板卡片报警*) | ns=4;s=¦var¦Xinje-Cortex-Linux-SM-CNC.Application.GVL.AlarmInfo[91] | Boolean | 只读 | [5 empty] | 生产设备 | 二号储板机202A（JAYZ23A6800） | 扬州基地 | 一厂（晶运园区）-F2电池车间 | 电池工段 | 印刷 | 储板机 | 储板机 | 其他
电池车间二号储板机202A | 电池车间二号储板机202A#alm-92(*运输7出板卡片报警*) | 报警 | 信号类 | 状态信号 | alm-92(*运输7出板卡片报警*) | ns=4;s=¦var¦Xinje-Cortex-Linux-SM-CNC.Application.GVL.AlarmInfo[92] | Boolean | 只读 | [5 empty] | 生产设备 | 二号储板机202A（JAYZ23A6800） | 扬州基地 | 一厂（晶运园区）-F2电池车间 | 电池工段 | 印刷 | 储板机 | 储板机 | 其他
电池车间二号储板机202A | 电池车间二号储板机202A#alm-100(*翻板轴报警*) | 报警 | 信号类 | 状态信号 | alm-100(*翻板轴报警*) | ns=4;s=¦var¦Xinje-Cortex-Linux-SM-CNC.Application.GVL.AlarmInfo[100] | Boolean | 只读 | [5 empty] | 生产设备 | 二号储板机202A（JAYZ23A6800） | 扬州基地 | 一厂（晶运园区）-F2电池车间 | 电池工段 | 印刷 | 储板机 | 储板机 | 其他
电池车间二号储板机202A | 电池车间二号储板机202A#alm-108(*翻板电机回原时，翻板出板皮带不能有板报警*) | 报警 | 信号类 | 状态信号 | alm-108(*翻板电机回原时，翻板出板皮带不能有板报警*) | ns=4;s=¦var¦Xinje-Cortex-Linux-SM-CNC.Application.GVL.AlarmInfo[108] | Boolean | 只读 | [5 empty] | 生产设备 | 二号储板机202A（JAYZ23A6800） | 扬州基地 | 一厂（晶运园区）-F2电池车间 | 电池工段 | 印刷 | 储板机 | 储板机 | 其他
电池车间二号储板机202A | 电池车间二号储板机202A#alm-109(*翻板电机回原超时报警*) | 报警 | 信号类 | 状态信号 | alm-109(*翻板电机回原超时报警*) | ns=4;s=¦var¦Xinje-Cortex-Linux-SM-CNC.Application.GVL.AlarmInfo[109] | Boolean | 只读 | [5 empty] | 生产设备 | 二号储板机202A（JAYZ23A6800） | 扬州基地 | 一厂（晶运园区）-F2电池车间 | 电池工段 | 印刷 | 储板机 | 储板机 | 其他
电池车间二号储板机202A | 电池车间二号储板机202A#alm-110(*翻板进运输轴报警*) | 报警 | 信号类 | 状态信号 | alm-110(*翻板进运输轴报警*) | ns=4;s=¦var¦Xinje-Cortex-Linux-SM-CNC.Application.GVL.AlarmInfo[110] | Boolean | 只读 | [5 empty] | 生产设备 | 二号储板机202A（JAYZ23A6800） | 扬州基地 | 一厂（晶运园区）-F2电池车间 | 电池工段 | 印刷 | 储板机 | 储板机 | 其他
电池车间二号储板机202A | 电池车间二号储板机202A#alm-111(*翻板进板运输卡片报警*) | 报警 | 信号类 | 状态信号 | alm-111(*翻板进板运输卡片报警*) | ns=4;s=¦var¦Xinje-Cortex-Linux-SM-CNC.Application.GVL.AlarmInfo[111] | Boolean | 只读 | [5 empty] | 生产设备 | 二号储板机202A（JAYZ23A6800） | 扬州基地 | 一厂（晶运园区）-F2电池车间 | 电池工段 | 印刷 | 储板机 | 储板机 | 其他
电池车间二号储板机202A | 电池车间二号储板机202A#alm-113(*翻板进板运输出板卡片报警*) | 报警 | 信号类 | 状态信号 | alm-113(*翻板进板运输出板卡片报警*) | ns=4;s=¦var¦Xinje-Cortex-Linux-SM-CNC.Application.GVL.AlarmInfo[113] | Boolean | 只读 | [5 empty] | 生产设备 | 二号储板机202A（JAYZ23A6800） | 扬州基地 | 一厂（晶运园区）-F2电池车间 | 电池工段 | 印刷 | 储板机 | 储板机 | 其他
电池车间二号储板机202A | 电池车间二号储板机202A#alm-120(*翻板出板运输轴报警*) | 报警 | 信号类 | 状态信号 | alm-120(*翻板出板运输轴报警*) | ns=4;s=¦var¦Xinje-Cortex-Linux-SM-CNC.Application.GVL.AlarmInfo[120] | Boolean | 只读 | [5 empty] | 生产设备 | 二号储板机202A（JAYZ23A6800） | 扬州基地 | 一厂（晶运园区）-F2电池车间 | 电池工段 | 印刷 | 储板机 | 储板机 | 其他
电池车间二号储板机202A | 电池车间二号储板机202A#alm-121(*翻板出板运输卡片报警*) | 报警 | 信号类 | 状态信号 | alm-121(*翻板出板运输卡片报警*) | ns=4;s=¦var¦Xinje-Cortex-Linux-SM-CNC.Application.GVL.AlarmInfo[121] | Boolean | 只读 | [5 empty] | 生产设备 | 二号储板机202A（JAYZ23A6800） | 扬州基地 | 一厂（晶运园区）-F2电池车间 | 电池工段 | 印刷 | 储板机 | 储板机 | 其他
电池车间二号储板机202A | 电池车间二号储板机202A#alm-122(*翻板出板运输出板卡片报警*) | 报警 | 信号类 | 状态信号 | alm-122(*翻板出板运输出板卡片报警*) | ns=4;s=¦var¦Xinje-Cortex-Linux-SM-CNC.Application.GVL.AlarmInfo[122] | Boolean | 只读 | [5 empty] | 生产设备 | 二号储板机202A（JAYZ23A6800） | 扬州基地 | 一厂（晶运园区）-F2电池车间 | 电池工段 | 印刷 | 储板机 | 储板机 | 其他
电池车间二号储板机202A | 电池车间二号储板机202A#alm-123(*翻板出板运输无片有标志卡片报警*) | 报警 | 信号类 | 状态信号 | alm-123(*翻板出板运输无片有标志卡片报警*) | ns=4;s=¦var¦Xinje-Cortex-Linux-SM-CNC.Application.GVL.AlarmInfo[123] | Boolean | 只读 | [5 empty] | 生产设备 | 二号储板机202A（JAYZ23A6800） | 扬州基地 | 一厂（晶运园区）-F2电池车间 | 电池工段 | 印刷 | 储板机 | 储板机 | 其他
电池车间二号储板机202A | 电池车间二号储板机202A#alm-124(*翻板出板运输有片无标志卡片报警，请拿走片子*) | 报警 | 信号类 | 状态信号 | alm-124(*翻板出板运输有片无标志卡片报警，请拿走片子*) | ns=4;s=¦var¦Xinje-Cortex-Linux-SM-CNC.Application.GVL.AlarmInfo[124] | Boolean | 只读 | [5 empty] | 生产设备 | 二号储板机202A（JAYZ23A6800） | 扬州基地 | 一厂（晶运园区）-F2电池车间 | 电池工段 | 印刷 | 储板机 | 储板机 | 其他
电池车间二号储板机202A | 电池车间二号储板机202A#alm-130(*夹板2轴报警*) | 报警 | 信号类 | 状态信号 | alm-130(*夹板2轴报警*) | ns=4;s=¦var¦Xinje-Cortex-Linux-SM-CNC.Application.GVL.AlarmInfo[130] | Boolean | 只读 | [5 empty] | 生产设备 | 二号储板机202A（JAYZ23A6800） | 扬州基地 | 一厂（晶运园区）-F2电池车间 | 电池工段 | 印刷 | 储板机 | 储板机 | 其他
电池车间二号储板机202A | 电池车间二号储板机202A#alm-131(*夹板2工作位定位报警*) | 报警 | 信号类 | 状态信号 | alm-131(*夹板2工作位定位报警*) | ns=4;s=¦var¦Xinje-Cortex-Linux-SM-CNC.Application.GVL.AlarmInfo[131] | Boolean | 只读 | [5 empty] | 生产设备 | 二号储板机202A（JAYZ23A6800） | 扬州基地 | 一厂（晶运园区）-F2电池车间 | 电池工段 | 印刷 | 储板机 | 储板机 | 其他
电池车间二号储板机202A | 电池车间二号储板机202A#alm-132(*夹板2基准位定位报警*) | 报警 | 信号类 | 状态信号 | alm-132(*夹板2基准位定位报警*) | ns=4;s=¦var¦Xinje-Cortex-Linux-SM-CNC.Application.GVL.AlarmInfo[132] | Boolean | 只读 | [5 empty] | 生产设备 | 二号储板机202A（JAYZ23A6800） | 扬州基地 | 一厂（晶运园区）-F2电池车间 | 电池工段 | 印刷 | 储板机 | 储板机 | 其他
电池车间二号储板机202A | 电池车间二号储板机202A#alm-138(*夹板2基准位定位报警*) | 报警 | 信号类 | 状态信号 | alm-138(*夹板2基准位定位报警*) | ns=4;s=¦var¦Xinje-Cortex-Linux-SM-CNC.Application.GVL.AlarmInfo[138] | Boolean | 只读 | [5 empty] | 生产设备 | 二号储板机202A（JAYZ23A6800） | 扬州基地 | 一厂（晶运园区）-F2电池车间 | 电池工段 | 印刷 | 储板机 | 储板机 | 其他
电池车间二号储板机202A | 电池车间二号储板机202A#alm-139(*夹板2回原定位报警*) | 报警 | 信号类 | 状态信号 | alm-139(*夹板2回原定位报警*) | ns=4;s=¦var¦Xinje-Cortex-Linux-SM-CNC.Application.GVL.AlarmInfo[139] | Boolean | 只读 | [5 empty] | 生产设备 | 二号储板机202A（JAYZ23A6800） | 扬州基地 | 一厂（晶运园区）-F2电池车间 | 电池工段 | 印刷 | 储板机 | 储板机 | 其他
电池车间二号储板机202A | 电池车间二号储板机202A#alm-140(*旋转轴报警*) | 报警 | 信号类 | 状态信号 | alm-140(*旋转轴报警*) | ns=4;s=¦var¦Xinje-Cortex-Linux-SM-CNC.Application.GVL.AlarmInfo[140] | Boolean | 只读 | [5 empty] | 生产设备 | 二号储板机202A（JAYZ23A6800） | 扬州基地 | 一厂（晶运园区）-F2电池车间 | 电池工段 | 印刷 | 储板机 | 储板机 | 其他
电池车间二号储板机202A | 电池车间二号储板机202A#alm-142(*旋转基准位定位报警*) | 报警 | 信号类 | 状态信号 | alm-142(*旋转基准位定位报警*) | ns=4;s=¦var¦Xinje-Cortex-Linux-SM-CNC.Application.GVL.AlarmInfo[142] | Boolean | 只读 | [5 empty] | 生产设备 | 二号储板机202A（JAYZ23A6800） | 扬州基地 | 一厂（晶运园区）-F2电池车间 | 电池工段 | 印刷 | 储板机 | 储板机 | 其他
电池车间二号储板机202A | 电池车间二号储板机202A#alm-143(*旋转运输定位完成，激光位置感应到硅片，请检查光感是否异常或者气源*) | 报警 | 信号类 | 状态信号 | alm-143(*旋转运输定位完成，激光位置感应到硅片，请检查光感是否异常或者气源*) | ns=4;s=¦var¦Xinje-Cortex-Linux-SM-CNC.Application.GVL.AlarmInfo[143] | Boolean | 只读 | [5 empty] | 生产设备 | 二号储板机202A（JAYZ23A6800） | 扬州基地 | 一厂（晶运园区）-F2电池车间 | 电池工段 | 印刷 | 储板机 | 储板机 | 其他
电池车间二号储板机202A | 电池车间二号储板机202A#alm-145(*旋转吸片报警，请检查光感是否异常或者气源*) | 报警 | 信号类 | 状态信号 | alm-145(*旋转吸片报警，请检查光感是否异常或者气源*) | ns=4;s=¦var¦Xinje-Cortex-Linux-SM-CNC.Application.GVL.AlarmInfo[145] | Boolean | 只读 | [5 empty] | 生产设备 | 二号储板机202A（JAYZ23A6800） | 扬州基地 | 一厂（晶运园区）-F2电池车间 | 电池工段 | 印刷 | 储板机 | 储板机 | 其他
电池车间二号储板机202A | 电池车间二号储板机202A#alm-146(*旋转放片报警，请检查光感是否异常或者放片延时过小*) | 报警 | 信号类 | 状态信号 | alm-146(*旋转放片报警，请检查光感是否异常或者放片延时过小*) | ns=4;s=¦var¦Xinje-Cortex-Linux-SM-CNC.Application.GVL.AlarmInfo[146] | Boolean | 只读 | [5 empty] | 生产设备 | 二号储板机202A（JAYZ23A6800） | 扬州基地 | 一厂（晶运园区）-F2电池车间 | 电池工段 | 印刷 | 储板机 | 储板机 | 其他
电池车间二号储板机202A | 电池车间二号储板机202A#alm-148(*旋转基准位定位报警*) | 报警 | 信号类 | 状态信号 | alm-148(*旋转基准位定位报警*) | ns=4;s=¦var¦Xinje-Cortex-Linux-SM-CNC.Application.GVL.AlarmInfo[148] | Boolean | 只读 | [5 empty] | 生产设备 | 二号储板机202A（JAYZ23A6800） | 扬州基地 | 一厂（晶运园区）-F2电池车间 | 电池工段 | 印刷 | 储板机 | 储板机 | 其他
电池车间二号储板机202A | 电池车间二号储板机202A#alm-149(*旋转回原定位报警*) | 报警 | 信号类 | 状态信号 | alm-149(*旋转回原定位报警*) | ns=4;s=¦var¦Xinje-Cortex-Linux-SM-CNC.Application.GVL.AlarmInfo[149] | Boolean | 只读 | [5 empty] | 生产设备 | 二号储板机202A（JAYZ23A6800） | 扬州基地 | 一厂（晶运园区）-F2电池车间 | 电池工段 | 印刷 | 储板机 | 储板机 | 其他
电池车间二号储板机202A | 电池车间二号储板机202A#alm-390(*急停报警*) | 报警 | 信号类 | 状态信号 | alm-390(*急停报警*) | ns=4;s=¦var¦Xinje-Cortex-Linux-SM-CNC.Application.GVL.AlarmInfo[390] | Boolean | 只读 | [5 empty] | 生产设备 | 二号储板机202A（JAYZ23A6800） | 扬州基地 | 一厂（晶运园区）-F2电池车间 | 电池工段 | 印刷 | 储板机 | 储板机 | 其他
电池车间二号储板机202A | 电池车间二号储板机202A#alm-391(*前安全门报警*) | 报警 | 信号类 | 状态信号 | alm-391(*前安全门报警*) | ns=4;s=¦var¦Xinje-Cortex-Linux-SM-CNC.Application.GVL.AlarmInfo[391] | Boolean | 只读 | [5 empty] | 生产设备 | 二号储板机202A（JAYZ23A6800） | 扬州基地 | 一厂（晶运园区）-F2电池车间 | 电池工段 | 印刷 | 储板机 | 储板机 | 其他
电池车间二号储板机202A | 电池车间二号储板机202A#alm-392(*后安全门报警*) | 报警 | 信号类 | 状态信号 | alm-392(*后安全门报警*) | ns=4;s=¦var¦Xinje-Cortex-Linux-SM-CNC.Application.GVL.AlarmInfo[392] | Boolean | 只读 | [5 empty] | 生产设备 | 二号储板机202A（JAYZ23A6800） | 扬州基地 | 一厂（晶运园区）-F2电池车间 | 电池工段 | 印刷 | 储板机 | 储板机 | 其他
电池车间二号储板机202A | 电池车间二号储板机202A#alm-400(*缓存部分总报警，其他报警都会触发*) | 报警 | 信号类 | 状态信号 | alm-400(*缓存部分总报警，其他报警都会触发*) | ns=4;s=¦var¦Xinje-Cortex-Linux-SM-CNC.Application.GVL.AlarmInfo[400] | Boolean | 只读 | [5 empty] | 生产设备 | 二号储板机202A（JAYZ23A6800） | 扬州基地 | 一厂（晶运园区）-F2电池车间 | 电池工段 | 印刷 | 储板机 | 储板机 | 其他
电池车间二号储板机202A | 电池车间二号储板机202A#alm-401(*翻板部分总报警，其他报警都会触发*) | 报警 | 信号类 | 状态信号 | alm-401(*翻板部分总报警，其他报警都会触发*) | ns=4;s=¦var¦Xinje-Cortex-Linux-SM-CNC.Application.GVL.AlarmInfo[401] | Boolean | 只读 | [5 empty] | 生产设备 | 二号储板机202A（JAYZ23A6800） | 扬州基地 | 一厂（晶运园区）-F2电池车间 | 电池工段 | 印刷 | 储板机 | 储板机 | 其他
电池车间二号储板机202B | 电池车间二号储板机202B#alm-0(*缓存篮轴报警*) | 报警 | 信号类 | 状态信号 | alm-0(*缓存篮轴报警*) | ns=4;s=¦var¦Xinje-Cortex-Linux-SM-CNC.Application.GVL.AlarmInfo[0] | Boolean | 只读 | [5 empty] | 生产设备 | 二号储板机202B（JAYZ23A6800） | 扬州基地 | 一厂（晶运园区）-F2电池车间 | 电池工段 | 印刷 | 储板机 | 储板机 | 其他
电池车间二号储板机202B | 电池车间二号储板机202B#alm-3(*缓存篮上升，异常检测到硅片报警*) | 报警 | 信号类 | 状态信号 | alm-3(*缓存篮上升，异常检测到硅片报警*) | ns=4;s=¦var¦Xinje-Cortex-Linux-SM-CNC.Application.GVL.AlarmInfo[3] | Boolean | 只读 | [5 empty] | 生产设备 | 二号储板机202B（JAYZ23A6800） | 扬州基地 | 一厂（晶运园区）-F2电池车间 | 电池工段 | 印刷 | 储板机 | 储板机 | 其他
电池车间二号储板机202B | 电池车间二号储板机202B#alm-4(*缓存篮下降，异常检测不到硅片报警*) | 报警 | 信号类 | 状态信号 | alm-4(*缓存篮下降，异常检测不到硅片报警*) | ns=4;s=¦var¦Xinje-Cortex-Linux-SM-CNC.Application.GVL.AlarmInfo[4] | Boolean | 只读 | [5 empty] | 生产设备 | 二号储板机202B（JAYZ23A6800） | 扬州基地 | 一厂（晶运园区）-F2电池车间 | 电池工段 | 印刷 | 储板机 | 储板机 | 其他
电池车间二号储板机202B | 电池车间二号储板机202B#alm-5(*缓存篮上升定位报警*) | 报警 | 信号类 | 状态信号 | alm-5(*缓存篮上升定位报警*) | ns=4;s=¦var¦Xinje-Cortex-Linux-SM-CNC.Application.GVL.AlarmInfo[5] | Boolean | 只读 | [5 empty] | 生产设备 | 二号储板机202B（JAYZ23A6800） | 扬州基地 | 一厂（晶运园区）-F2电池车间 | 电池工段 | 印刷 | 储板机 | 储板机 | 其他
电池车间二号储板机202B | 电池车间二号储板机202B#alm-6(*缓存篮下降定位报警*) | 报警 | 信号类 | 状态信号 | alm-6(*缓存篮下降定位报警*) | ns=4;s=¦var¦Xinje-Cortex-Linux-SM-CNC.Application.GVL.AlarmInfo[6] | Boolean | 只读 | [5 empty] | 生产设备 | 二号储板机202B（JAYZ23A6800） | 扬州基地 | 一厂（晶运园区）-F2电池车间 | 电池工段 | 印刷 | 储板机 | 储板机 | 其他
电池车间二号储板机202B | 电池车间二号储板机202B#alm-7(*基准位设置错误，强制赋值0*） | 报警 | 信号类 | 状态信号 | alm-7(*基准位设置错误，强制赋值0*） | ns=4;s=¦var¦Xinje-Cortex-Linux-SM-CNC.Application.GVL.AlarmInfo[7] | Boolean | 只读 | [5 empty] | 生产设备 | 二号储板机202B（JAYZ23A6800） | 扬州基地 | 一厂（晶运园区）-F2电池车间 | 电池工段 | 印刷 | 储板机 | 储板机 | 其他
电池车间二号储板机202B | 电池车间二号储板机202B#alm-8(*缓存篮去基准位报警*) | 报警 | 信号类 | 状态信号 | alm-8(*缓存篮去基准位报警*) | ns=4;s=¦var¦Xinje-Cortex-Linux-SM-CNC.Application.GVL.AlarmInfo[8] | Boolean | 只读 | [5 empty] | 生产设备 | 二号储板机202B（JAYZ23A6800） | 扬州基地 | 一厂（晶运园区）-F2电池车间 | 电池工段 | 印刷 | 储板机 | 储板机 | 其他
电池车间二号储板机202B | 电池车间二号储板机202B#alm-9(*缓存篮回原报警*) | 报警 | 信号类 | 状态信号 | alm-9(*缓存篮回原报警*) | ns=4;s=¦var¦Xinje-Cortex-Linux-SM-CNC.Application.GVL.AlarmInfo[9] | Boolean | 只读 | [5 empty] | 生产设备 | 二号储板机202B（JAYZ23A6800） | 扬州基地 | 一厂（晶运园区）-F2电池车间 | 电池工段 | 印刷 | 储板机 | 储板机 | 其他
电池车间二号储板机202B | 电池车间二号储板机202B#alm-10(*运输1轴报警*) | 报警 | 信号类 | 状态信号 | alm-10(*运输1轴报警*) | ns=4;s=¦var¦Xinje-Cortex-Linux-SM-CNC.Application.GVL.AlarmInfo[10] | Boolean | 只读 | [5 empty] | 生产设备 | 二号储板机202B（JAYZ23A6800） | 扬州基地 | 一厂（晶运园区）-F2电池车间 | 电池工段 | 印刷 | 储板机 | 储板机 | 其他
电池车间二号储板机202B | 电池车间二号储板机202B#alm-11(*运输1进板卡片报警*) | 报警 | 信号类 | 状态信号 | alm-11(*运输1进板卡片报警*) | ns=4;s=¦var¦Xinje-Cortex-Linux-SM-CNC.Application.GVL.AlarmInfo[11] | Boolean | 只读 | [5 empty] | 生产设备 | 二号储板机202B（JAYZ23A6800） | 扬州基地 | 一厂（晶运园区）-F2电池车间 | 电池工段 | 印刷 | 储板机 | 储板机 | 其他
电池车间二号储板机202B | 电池车间二号储板机202B#alm-12(*运输1出板卡片报警*) | 报警 | 信号类 | 状态信号 | alm-12(*运输1出板卡片报警*) | ns=4;s=¦var¦Xinje-Cortex-Linux-SM-CNC.Application.GVL.AlarmInfo[12] | Boolean | 只读 | [5 empty] | 生产设备 | 二号储板机202B（JAYZ23A6800） | 扬州基地 | 一厂（晶运园区）-F2电池车间 | 电池工段 | 印刷 | 储板机 | 储板机 | 其他
电池车间二号储板机202B | 电池车间二号储板机202B#alm-13(*运输1光感异常报警*) | 报警 | 信号类 | 状态信号 | alm-13(*运输1光感异常报警*) | ns=4;s=¦var¦Xinje-Cortex-Linux-SM-CNC.Application.GVL.AlarmInfo[13] | Boolean | 只读 | [5 empty] | 生产设备 | 二号储板机202B（JAYZ23A6800） | 扬州基地 | 一厂（晶运园区）-F2电池车间 | 电池工段 | 印刷 | 储板机 | 储板机 | 其他
电池车间二号储板机202B | 电池车间二号储板机202B#alm-17(*运输1光感超时堵片报警，或者光感异常报警*) | 报警 | 信号类 | 状态信号 | alm-17(*运输1光感超时堵片报警，或者光感异常报警*) | ns=4;s=¦var¦Xinje-Cortex-Linux-SM-CNC.Application.GVL.AlarmInfo[17] | Boolean | 只读 | [5 empty] | 生产设备 | 二号储板机202B（JAYZ23A6800） | 扬州基地 | 一厂（晶运园区）-F2电池车间 | 电池工段 | 印刷 | 储板机 | 储板机 | 其他
电池车间二号储板机202B | 电池车间二号储板机202B#alm-19(*运输1接炉光感超时堵片报警，或者光感异常报警*) | 报警 | 信号类 | 状态信号 | alm-19(*运输1接炉光感超时堵片报警，或者光感异常报警*) | ns=4;s=¦var¦Xinje-Cortex-Linux-SM-CNC.Application.GVL.AlarmInfo[19] | Boolean | 只读 | [5 empty] | 生产设备 | 二号储板机202B（JAYZ23A6800） | 扬州基地 | 一厂（晶运园区）-F2电池车间 | 电池工段 | 印刷 | 储板机 | 储板机 | 其他
电池车间二号储板机202B | 电池车间二号储板机202B#alm-20(*运输2轴报警*) | 报警 | 信号类 | 状态信号 | alm-20(*运输2轴报警*) | ns=4;s=¦var¦Xinje-Cortex-Linux-SM-CNC.Application.GVL.AlarmInfo[20] | Boolean | 只读 | [5 empty] | 生产设备 | 二号储板机202B（JAYZ23A6800） | 扬州基地 | 一厂（晶运园区）-F2电池车间 | 电池工段 | 印刷 | 储板机 | 储板机 | 其他
电池车间二号储板机202B | 电池车间二号储板机202B#alm-21(*运输2进板卡片报警*) | 报警 | 信号类 | 状态信号 | alm-21(*运输2进板卡片报警*) | ns=4;s=¦var¦Xinje-Cortex-Linux-SM-CNC.Application.GVL.AlarmInfo[21] | Boolean | 只读 | [5 empty] | 生产设备 | 二号储板机202B（JAYZ23A6800） | 扬州基地 | 一厂（晶运园区）-F2电池车间 | 电池工段 | 印刷 | 储板机 | 储板机 | 其他
电池车间二号储板机202B | 电池车间二号储板机202B#alm-22(*存片过多报警*) | 报警 | 信号类 | 状态信号 | alm-22(*存片过多报警*) | ns=4;s=¦var¦Xinje-Cortex-Linux-SM-CNC.Application.GVL.AlarmInfo[22] | Boolean | 只读 | [5 empty] | 生产设备 | 二号储板机202B（JAYZ23A6800） | 扬州基地 | 一厂（晶运园区）-F2电池车间 | 电池工段 | 印刷 | 储板机 | 储板机 | 其他
电池车间二号储板机202B | 电池车间二号储板机202B#alm-23(*运输2光感异常报警*) | 报警 | 信号类 | 状态信号 | alm-23(*运输2光感异常报警*) | ns=4;s=¦var¦Xinje-Cortex-Linux-SM-CNC.Application.GVL.AlarmInfo[23] | Boolean | 只读 | [5 empty] | 生产设备 | 二号储板机202B（JAYZ23A6800） | 扬州基地 | 一厂（晶运园区）-F2电池车间 | 电池工段 | 印刷 | 储板机 | 储板机 | 其他
电池车间二号储板机202B | 电池车间二号储板机202B#alm-24(*回原中，运输2不能有硅片*) | 报警 | 信号类 | 状态信号 | alm-24(*回原中，运输2不能有硅片*) | ns=4;s=¦var¦Xinje-Cortex-Linux-SM-CNC.Application.GVL.AlarmInfo[24] | Boolean | 只读 | [5 empty] | 生产设备 | 二号储板机202B（JAYZ23A6800） | 扬州基地 | 一厂（晶运园区）-F2电池车间 | 电池工段 | 印刷 | 储板机 | 储板机 | 其他
电池车间二号储板机202B | 电池车间二号储板机202B#alm-30(*运输3轴报警*) | 报警 | 信号类 | 状态信号 | alm-30(*运输3轴报警*) | ns=4;s=¦var¦Xinje-Cortex-Linux-SM-CNC.Application.GVL.AlarmInfo[30] | Boolean | 只读 | [5 empty] | 生产设备 | 二号储板机202B（JAYZ23A6800） | 扬州基地 | 一厂（晶运园区）-F2电池车间 | 电池工段 | 印刷 | 储板机 | 储板机 | 其他
电池车间二号储板机202B | 电池车间二号储板机202B#alm-31(*运输3进板卡片报警*) | 报警 | 信号类 | 状态信号 | alm-31(*运输3进板卡片报警*) | ns=4;s=¦var¦Xinje-Cortex-Linux-SM-CNC.Application.GVL.AlarmInfo[31] | Boolean | 只读 | [5 empty] | 生产设备 | 二号储板机202B（JAYZ23A6800） | 扬州基地 | 一厂（晶运园区）-F2电池车间 | 电池工段 | 印刷 | 储板机 | 储板机 | 其他
电池车间二号储板机202B | 电池车间二号储板机202B#alm-32(*运输3出板卡片报警*) | 报警 | 信号类 | 状态信号 | alm-32(*运输3出板卡片报警*) | ns=4;s=¦var¦Xinje-Cortex-Linux-SM-CNC.Application.GVL.AlarmInfo[32] | Boolean | 只读 | [5 empty] | 生产设备 | 二号储板机202B（JAYZ23A6800） | 扬州基地 | 一厂（晶运园区）-F2电池车间 | 电池工段 | 印刷 | 储板机 | 储板机 | 其他
电池车间二号储板机202B | 电池车间二号储板机202B#alm-33(*运输3光感异常报警*) | 报警 | 信号类 | 状态信号 | alm-33(*运输3光感异常报警*) | ns=4;s=¦var¦Xinje-Cortex-Linux-SM-CNC.Application.GVL.AlarmInfo[33] | Boolean | 只读 | [5 empty] | 生产设备 | 二号储板机202B（JAYZ23A6800） | 扬州基地 | 一厂（晶运园区）-F2电池车间 | 电池工段 | 印刷 | 储板机 | 储板机 | 其他
电池车间二号储板机202B | 电池车间二号储板机202B#alm-40(*运输4轴报警*) | 报警 | 信号类 | 状态信号 | alm-40(*运输4轴报警*) | ns=4;s=¦var¦Xinje-Cortex-Linux-SM-CNC.Application.GVL.AlarmInfo[40] | Boolean | 只读 | [5 empty] | 生产设备 | 二号储板机202B（JAYZ23A6800） | 扬州基地 | 一厂（晶运园区）-F2电池车间 | 电池工段 | 印刷 | 储板机 | 储板机 | 其他
电池车间二号储板机202B | 电池车间二号储板机202B#alm-41(*运输4进板卡片报警*) | 报警 | 信号类 | 状态信号 | alm-41(*运输4进板卡片报警*) | ns=4;s=¦var¦Xinje-Cortex-Linux-SM-CNC.Application.GVL.AlarmInfo[41] | Boolean | 只读 | [5 empty] | 生产设备 | 二号储板机202B（JAYZ23A6800） | 扬州基地 | 一厂（晶运园区）-F2电池车间 | 电池工段 | 印刷 | 储板机 | 储板机 | 其他
电池车间二号储板机202B | 电池车间二号储板机202B#alm-42(*运输4缓存工位卡片报警*)请检查是否堵片、是否光感异常。光感异常（光感需要调高） | 报警 | 信号类 | 状态信号 | alm-42(*运输4缓存工位卡片报警*)请检查是否堵片、是否光感异常。光感异常（光感需要调高） | ns=4;s=¦var¦Xinje-Cortex-Linux-SM-CNC.Application.GVL.AlarmInfo[42] | Boolean | 只读 | [5 empty] | 生产设备 | 二号储板机202B（JAYZ23A6800） | 扬州基地 | 一厂（晶运园区）-F2电池车间 | 电池工段 | 印刷 | 储板机 | 储板机 | 其他
电池车间二号储板机202B | 电池车间二号储板机202B#alm-43(*运输4缓存工位卡片报警*)请检查是否堵片、是否光感异常。光感异常（光感需要调低） | 报警 | 信号类 | 状态信号 | alm-43(*运输4缓存工位卡片报警*)请检查是否堵片、是否光感异常。光感异常（光感需要调低） | ns=4;s=¦var¦Xinje-Cortex-Linux-SM-CNC.Application.GVL.AlarmInfo[43] | Boolean | 只读 | [5 empty] | 生产设备 | 二号储板机202B（JAYZ23A6800） | 扬州基地 | 一厂（晶运园区）-F2电池车间 | 电池工段 | 印刷 | 储板机 | 储板机 | 其他
电池车间二号储板机202B | 电池车间二号储板机202B#alm-50(*运输5轴报警*) | 报警 | 信号类 | 状态信号 | alm-50(*运输5轴报警*) | ns=4;s=¦var¦Xinje-Cortex-Linux-SM-CNC.Application.GVL.AlarmInfo[50] | Boolean | 只读 | [5 empty] | 生产设备 | 二号储板机202B（JAYZ23A6800） | 扬州基地 | 一厂（晶运园区）-F2电池车间 | 电池工段 | 印刷 | 储板机 | 储板机 | 其他
电池车间二号储板机202B | 电池车间二号储板机202B#alm-51(*运输5进板卡片报警*) | 报警 | 信号类 | 状态信号 | alm-51(*运输5进板卡片报警*) | ns=4;s=¦var¦Xinje-Cortex-Linux-SM-CNC.Application.GVL.AlarmInfo[51] | Boolean | 只读 | [5 empty] | 生产设备 | 二号储板机202B（JAYZ23A6800） | 扬州基地 | 一厂（晶运园区）-F2电池车间 | 电池工段 | 印刷 | 储板机 | 储板机 | 其他
电池车间二号储板机202B | 电池车间二号储板机202B#alm-52(*运输5出板卡片报警*) | 报警 | 信号类 | 状态信号 | alm-52(*运输5出板卡片报警*) | ns=4;s=¦var¦Xinje-Cortex-Linux-SM-CNC.Application.GVL.AlarmInfo[52] | Boolean | 只读 | [5 empty] | 生产设备 | 二号储板机202B（JAYZ23A6800） | 扬州基地 | 一厂（晶运园区）-F2电池车间 | 电池工段 | 印刷 | 储板机 | 储板机 | 其他
电池车间二号储板机202B | 电池车间二号储板机202B#alm-53(*运输5光感异常报警*) | 报警 | 信号类 | 状态信号 | alm-53(*运输5光感异常报警*) | ns=4;s=¦var¦Xinje-Cortex-Linux-SM-CNC.Application.GVL.AlarmInfo[53] | Boolean | 只读 | [5 empty] | 生产设备 | 二号储板机202B（JAYZ23A6800） | 扬州基地 | 一厂（晶运园区）-F2电池车间 | 电池工段 | 印刷 | 储板机 | 储板机 | 其他
电池车间二号储板机202B | 电池车间二号储板机202B#alm-60(*运输3-0轴报警*) | 报警 | 信号类 | 状态信号 | alm-60(*运输3-0轴报警*) | ns=4;s=¦var¦Xinje-Cortex-Linux-SM-CNC.Application.GVL.AlarmInfo[60] | Boolean | 只读 | [5 empty] | 生产设备 | 二号储板机202B（JAYZ23A6800） | 扬州基地 | 一厂（晶运园区）-F2电池车间 | 电池工段 | 印刷 | 储板机 | 储板机 | 其他
电池车间二号储板机202B | 电池车间二号储板机202B#alm-61(*运输3-0进板卡片报警*) | 报警 | 信号类 | 状态信号 | alm-61(*运输3-0进板卡片报警*) | ns=4;s=¦var¦Xinje-Cortex-Linux-SM-CNC.Application.GVL.AlarmInfo[61] | Boolean | 只读 | [5 empty] | 生产设备 | 二号储板机202B（JAYZ23A6800） | 扬州基地 | 一厂（晶运园区）-F2电池车间 | 电池工段 | 印刷 | 储板机 | 储板机 | 其他
电池车间二号储板机202B | 电池车间二号储板机202B#alm-62(*运输3-0出板卡片报警*) | 报警 | 信号类 | 状态信号 | alm-62(*运输3-0出板卡片报警*) | ns=4;s=¦var¦Xinje-Cortex-Linux-SM-CNC.Application.GVL.AlarmInfo[62] | Boolean | 只读 | [5 empty] | 生产设备 | 二号储板机202B（JAYZ23A6800） | 扬州基地 | 一厂（晶运园区）-F2电池车间 | 电池工段 | 印刷 | 储板机 | 储板机 | 其他
电池车间二号储板机202B | 电池车间二号储板机202B#alm-63(*运输3-0光感异常报警*) | 报警 | 信号类 | 状态信号 | alm-63(*运输3-0光感异常报警*) | ns=4;s=¦var¦Xinje-Cortex-Linux-SM-CNC.Application.GVL.AlarmInfo[63] | Boolean | 只读 | [5 empty] | 生产设备 | 二号储板机202B（JAYZ23A6800） | 扬州基地 | 一厂（晶运园区）-F2电池车间 | 电池工段 | 印刷 | 储板机 | 储板机 | 其他
电池车间二号储板机202B | 电池车间二号储板机202B#alm-70(*夹板1轴报警*) | 报警 | 信号类 | 状态信号 | alm-70(*夹板1轴报警*) | ns=4;s=¦var¦Xinje-Cortex-Linux-SM-CNC.Application.GVL.AlarmInfo[70] | Boolean | 只读 | [5 empty] | 生产设备 | 二号储板机202B（JAYZ23A6800） | 扬州基地 | 一厂（晶运园区）-F2电池车间 | 电池工段 | 印刷 | 储板机 | 储板机 | 其他
电池车间二号储板机202B | 电池车间二号储板机202B#alm-71(*夹板1工作位定位报警*) | 报警 | 信号类 | 状态信号 | alm-71(*夹板1工作位定位报警*) | ns=4;s=¦var¦Xinje-Cortex-Linux-SM-CNC.Application.GVL.AlarmInfo[71] | Boolean | 只读 | [5 empty] | 生产设备 | 二号储板机202B（JAYZ23A6800） | 扬州基地 | 一厂（晶运园区）-F2电池车间 | 电池工段 | 印刷 | 储板机 | 储板机 | 其他
电池车间二号储板机202B | 电池车间二号储板机202B#alm-72(*夹板1基准位定位报警*) | 报警 | 信号类 | 状态信号 | alm-72(*夹板1基准位定位报警*) | ns=4;s=¦var¦Xinje-Cortex-Linux-SM-CNC.Application.GVL.AlarmInfo[72] | Boolean | 只读 | [5 empty] | 生产设备 | 二号储板机202B（JAYZ23A6800） | 扬州基地 | 一厂（晶运园区）-F2电池车间 | 电池工段 | 印刷 | 储板机 | 储板机 | 其他
电池车间二号储板机202B | 电池车间二号储板机202B#alm-78(*夹板1基准位定位报警*) | 报警 | 信号类 | 状态信号 | alm-78(*夹板1基准位定位报警*) | ns=4;s=¦var¦Xinje-Cortex-Linux-SM-CNC.Application.GVL.AlarmInfo[78] | Boolean | 只读 | [5 empty] | 生产设备 | 二号储板机202B（JAYZ23A6800） | 扬州基地 | 一厂（晶运园区）-F2电池车间 | 电池工段 | 印刷 | 储板机 | 储板机 | 其他
电池车间二号储板机202B | 电池车间二号储板机202B#alm-79(*夹板1回原定位报警*) | 报警 | 信号类 | 状态信号 | alm-79(*夹板1回原定位报警*) | ns=4;s=¦var¦Xinje-Cortex-Linux-SM-CNC.Application.GVL.AlarmInfo[79] | Boolean | 只读 | [5 empty] | 生产设备 | 二号储板机202B（JAYZ23A6800） | 扬州基地 | 一厂（晶运园区）-F2电池车间 | 电池工段 | 印刷 | 储板机 | 储板机 | 其他
电池车间二号储板机202B | 电池车间二号储板机202B#alm-80(*运输6轴报警*) | 报警 | 信号类 | 状态信号 | alm-80(*运输6轴报警*) | ns=4;s=¦var¦Xinje-Cortex-Linux-SM-CNC.Application.GVL.AlarmInfo[80] | Boolean | 只读 | [5 empty] | 生产设备 | 二号储板机202B（JAYZ23A6800） | 扬州基地 | 一厂（晶运园区）-F2电池车间 | 电池工段 | 印刷 | 储板机 | 储板机 | 其他
电池车间二号储板机202B | 电池车间二号储板机202B#alm-81(*运输6进板卡片报警*) | 报警 | 信号类 | 状态信号 | alm-81(*运输6进板卡片报警*) | ns=4;s=¦var¦Xinje-Cortex-Linux-SM-CNC.Application.GVL.AlarmInfo[81] | Boolean | 只读 | [5 empty] | 生产设备 | 二号储板机202B（JAYZ23A6800） | 扬州基地 | 一厂（晶运园区）-F2电池车间 | 电池工段 | 印刷 | 储板机 | 储板机 | 其他
电池车间二号储板机202B | 电池车间二号储板机202B#alm-82(*运输6出板卡片报警*) | 报警 | 信号类 | 状态信号 | alm-82(*运输6出板卡片报警*) | ns=4;s=¦var¦Xinje-Cortex-Linux-SM-CNC.Application.GVL.AlarmInfo[82] | Boolean | 只读 | [5 empty] | 生产设备 | 二号储板机202B（JAYZ23A6800） | 扬州基地 | 一厂（晶运园区）-F2电池车间 | 电池工段 | 印刷 | 储板机 | 储板机 | 其他
电池车间二号储板机202B | 电池车间二号储板机202B#alm-83(*运输6光感异常报警*) | 报警 | 信号类 | 状态信号 | alm-83(*运输6光感异常报警*) | ns=4;s=¦var¦Xinje-Cortex-Linux-SM-CNC.Application.GVL.AlarmInfo[83] | Boolean | 只读 | [5 empty] | 生产设备 | 二号储板机202B（JAYZ23A6800） | 扬州基地 | 一厂（晶运园区）-F2电池车间 | 电池工段 | 印刷 | 储板机 | 储板机 | 其他
电池车间二号储板机202B | 电池车间二号储板机202B#alm-90(*运输7轴报警*) | 报警 | 信号类 | 状态信号 | alm-90(*运输7轴报警*) | ns=4;s=¦var¦Xinje-Cortex-Linux-SM-CNC.Application.GVL.AlarmInfo[90] | Boolean | 只读 | [5 empty] | 生产设备 | 二号储板机202B（JAYZ23A6800） | 扬州基地 | 一厂（晶运园区）-F2电池车间 | 电池工段 | 印刷 | 储板机 | 储板机 | 其他
电池车间二号储板机202B | 电池车间二号储板机202B#alm-91(*运输7进板卡片报警*) | 报警 | 信号类 | 状态信号 | alm-91(*运输7进板卡片报警*) | ns=4;s=¦var¦Xinje-Cortex-Linux-SM-CNC.Application.GVL.AlarmInfo[91] | Boolean | 只读 | [5 empty] | 生产设备 | 二号储板机202B（JAYZ23A6800） | 扬州基地 | 一厂（晶运园区）-F2电池车间 | 电池工段 | 印刷 | 储板机 | 储板机 | 其他
电池车间二号储板机202B | 电池车间二号储板机202B#alm-92(*运输7出板卡片报警*) | 报警 | 信号类 | 状态信号 | alm-92(*运输7出板卡片报警*) | ns=4;s=¦var¦Xinje-Cortex-Linux-SM-CNC.Application.GVL.AlarmInfo[92] | Boolean | 只读 | [5 empty] | 生产设备 | 二号储板机202B（JAYZ23A6800） | 扬州基地 | 一厂（晶运园区）-F2电池车间 | 电池工段 | 印刷 | 储板机 | 储板机 | 其他
电池车间二号储板机202B | 电池车间二号储板机202B#alm-100(*翻板轴报警*) | 报警 | 信号类 | 状态信号 | alm-100(*翻板轴报警*) | ns=4;s=¦var¦Xinje-Cortex-Linux-SM-CNC.Application.GVL.AlarmInfo[100] | Boolean | 只读 | [5 empty] | 生产设备 | 二号储板机202B（JAYZ23A6800） | 扬州基地 | 一厂（晶运园区）-F2电池车间 | 电池工段 | 印刷 | 储板机 | 储板机 | 其他
电池车间二号储板机202B | 电池车间二号储板机202B#alm-108(*翻板电机回原时，翻板出板皮带不能有板报警*) | 报警 | 信号类 | 状态信号 | alm-108(*翻板电机回原时，翻板出板皮带不能有板报警*) | ns=4;s=¦var¦Xinje-Cortex-Linux-SM-CNC.Application.GVL.AlarmInfo[108] | Boolean | 只读 | [5 empty] | 生产设备 | 二号储板机202B（JAYZ23A6800） | 扬州基地 | 一厂（晶运园区）-F2电池车间 | 电池工段 | 印刷 | 储板机 | 储板机 | 其他
电池车间二号储板机202B | 电池车间二号储板机202B#alm-109(*翻板电机回原超时报警*) | 报警 | 信号类 | 状态信号 | alm-109(*翻板电机回原超时报警*) | ns=4;s=¦var¦Xinje-Cortex-Linux-SM-CNC.Application.GVL.AlarmInfo[109] | Boolean | 只读 | [5 empty] | 生产设备 | 二号储板机202B（JAYZ23A6800） | 扬州基地 | 一厂（晶运园区）-F2电池车间 | 电池工段 | 印刷 | 储板机 | 储板机 | 其他
电池车间二号储板机202B | 电池车间二号储板机202B#alm-110(*翻板进运输轴报警*) | 报警 | 信号类 | 状态信号 | alm-110(*翻板进运输轴报警*) | ns=4;s=¦var¦Xinje-Cortex-Linux-SM-CNC.Application.GVL.AlarmInfo[110] | Boolean | 只读 | [5 empty] | 生产设备 | 二号储板机202B（JAYZ23A6800） | 扬州基地 | 一厂（晶运园区）-F2电池车间 | 电池工段 | 印刷 | 储板机 | 储板机 | 其他
电池车间二号储板机202B | 电池车间二号储板机202B#alm-111(*翻板进板运输卡片报警*) | 报警 | 信号类 | 状态信号 | alm-111(*翻板进板运输卡片报警*) | ns=4;s=¦var¦Xinje-Cortex-Linux-SM-CNC.Application.GVL.AlarmInfo[111] | Boolean | 只读 | [5 empty] | 生产设备 | 二号储板机202B（JAYZ23A6800） | 扬州基地 | 一厂（晶运园区）-F2电池车间 | 电池工段 | 印刷 | 储板机 | 储板机 | 其他
电池车间二号储板机202B | 电池车间二号储板机202B#alm-113(*翻板进板运输出板卡片报警*) | 报警 | 信号类 | 状态信号 | alm-113(*翻板进板运输出板卡片报警*) | ns=4;s=¦var¦Xinje-Cortex-Linux-SM-CNC.Application.GVL.AlarmInfo[113] | Boolean | 只读 | [5 empty] | 生产设备 | 二号储板机202B（JAYZ23A6800） | 扬州基地 | 一厂（晶运园区）-F2电池车间 | 电池工段 | 印刷 | 储板机 | 储板机 | 其他
电池车间二号储板机202B | 电池车间二号储板机202B#alm-120(*翻板出板运输轴报警*) | 报警 | 信号类 | 状态信号 | alm-120(*翻板出板运输轴报警*) | ns=4;s=¦var¦Xinje-Cortex-Linux-SM-CNC.Application.GVL.AlarmInfo[120] | Boolean | 只读 | [5 empty] | 生产设备 | 二号储板机202B（JAYZ23A6800） | 扬州基地 | 一厂（晶运园区）-F2电池车间 | 电池工段 | 印刷 | 储板机 | 储板机 | 其他
电池车间二号储板机202B | 电池车间二号储板机202B#alm-121(*翻板出板运输卡片报警*) | 报警 | 信号类 | 状态信号 | alm-121(*翻板出板运输卡片报警*) | ns=4;s=¦var¦Xinje-Cortex-Linux-SM-CNC.Application.GVL.AlarmInfo[121] | Boolean | 只读 | [5 empty] | 生产设备 | 二号储板机202B（JAYZ23A6800） | 扬州基地 | 一厂（晶运园区）-F2电池车间 | 电池工段 | 印刷 | 储板机 | 储板机 | 其他
电池车间二号储板机202B | 电池车间二号储板机202B#alm-122(*翻板出板运输出板卡片报警*) | 报警 | 信号类 | 状态信号 | alm-122(*翻板出板运输出板卡片报警*) | ns=4;s=¦var¦Xinje-Cortex-Linux-SM-CNC.Application.GVL.AlarmInfo[122] | Boolean | 只读 | [5 empty] | 生产设备 | 二号储板机202B（JAYZ23A6800） | 扬州基地 | 一厂（晶运园区）-F2电池车间 | 电池工段 | 印刷 | 储板机 | 储板机 | 其他
电池车间二号储板机202B | 电池车间二号储板机202B#alm-123(*翻板出板运输无片有标志卡片报警*) | 报警 | 信号类 | 状态信号 | alm-123(*翻板出板运输无片有标志卡片报警*) | ns=4;s=¦var¦Xinje-Cortex-Linux-SM-CNC.Application.GVL.AlarmInfo[123] | Boolean | 只读 | [5 empty] | 生产设备 | 二号储板机202B（JAYZ23A6800） | 扬州基地 | 一厂（晶运园区）-F2电池车间 | 电池工段 | 印刷 | 储板机 | 储板机 | 其他
电池车间二号储板机202B | 电池车间二号储板机202B#alm-124(*翻板出板运输有片无标志卡片报警，请拿走片子*) | 报警 | 信号类 | 状态信号 | alm-124(*翻板出板运输有片无标志卡片报警，请拿走片子*) | ns=4;s=¦var¦Xinje-Cortex-Linux-SM-CNC.Application.GVL.AlarmInfo[124] | Boolean | 只读 | [5 empty] | 生产设备 | 二号储板机202B（JAYZ23A6800） | 扬州基地 | 一厂（晶运园区）-F2电池车间 | 电池工段 | 印刷 | 储板机 | 储板机 | 其他
电池车间二号储板机202B | 电池车间二号储板机202B#alm-130(*夹板2轴报警*) | 报警 | 信号类 | 状态信号 | alm-130(*夹板2轴报警*) | ns=4;s=¦var¦Xinje-Cortex-Linux-SM-CNC.Application.GVL.AlarmInfo[130] | Boolean | 只读 | [5 empty] | 生产设备 | 二号储板机202B（JAYZ23A6800） | 扬州基地 | 一厂（晶运园区）-F2电池车间 | 电池工段 | 印刷 | 储板机 | 储板机 | 其他
电池车间二号储板机202B | 电池车间二号储板机202B#alm-131(*夹板2工作位定位报警*) | 报警 | 信号类 | 状态信号 | alm-131(*夹板2工作位定位报警*) | ns=4;s=¦var¦Xinje-Cortex-Linux-SM-CNC.Application.GVL.AlarmInfo[131] | Boolean | 只读 | [5 empty] | 生产设备 | 二号储板机202B（JAYZ23A6800） | 扬州基地 | 一厂（晶运园区）-F2电池车间 | 电池工段 | 印刷 | 储板机 | 储板机 | 其他
电池车间二号储板机202B | 电池车间二号储板机202B#alm-132(*夹板2基准位定位报警*) | 报警 | 信号类 | 状态信号 | alm-132(*夹板2基准位定位报警*) | ns=4;s=¦var¦Xinje-Cortex-Linux-SM-CNC.Application.GVL.AlarmInfo[132] | Boolean | 只读 | [5 empty] | 生产设备 | 二号储板机202B（JAYZ23A6800） | 扬州基地 | 一厂（晶运园区）-F2电池车间 | 电池工段 | 印刷 | 储板机 | 储板机 | 其他
电池车间二号储板机202B | 电池车间二号储板机202B#alm-138(*夹板2基准位定位报警*) | 报警 | 信号类 | 状态信号 | alm-138(*夹板2基准位定位报警*) | ns=4;s=¦var¦Xinje-Cortex-Linux-SM-CNC.Application.GVL.AlarmInfo[138] | Boolean | 只读 | [5 empty] | 生产设备 | 二号储板机202B（JAYZ23A6800） | 扬州基地 | 一厂（晶运园区）-F2电池车间 | 电池工段 | 印刷 | 储板机 | 储板机 | 其他
电池车间二号储板机202B | 电池车间二号储板机202B#alm-139(*夹板2回原定位报警*) | 报警 | 信号类 | 状态信号 | alm-139(*夹板2回原定位报警*) | ns=4;s=¦var¦Xinje-Cortex-Linux-SM-CNC.Application.GVL.AlarmInfo[139] | Boolean | 只读 | [5 empty] | 生产设备 | 二号储板机202B（JAYZ23A6800） | 扬州基地 | 一厂（晶运园区）-F2电池车间 | 电池工段 | 印刷 | 储板机 | 储板机 | 其他
电池车间二号储板机202B | 电池车间二号储板机202B#alm-140(*旋转轴报警*) | 报警 | 信号类 | 状态信号 | alm-140(*旋转轴报警*) | ns=4;s=¦var¦Xinje-Cortex-Linux-SM-CNC.Application.GVL.AlarmInfo[140] | Boolean | 只读 | [5 empty] | 生产设备 | 二号储板机202B（JAYZ23A6800） | 扬州基地 | 一厂（晶运园区）-F2电池车间 | 电池工段 | 印刷 | 储板机 | 储板机 | 其他
电池车间二号储板机202B | 电池车间二号储板机202B#alm-142(*旋转基准位定位报警*) | 报警 | 信号类 | 状态信号 | alm-142(*旋转基准位定位报警*) | ns=4;s=¦var¦Xinje-Cortex-Linux-SM-CNC.Application.GVL.AlarmInfo[142] | Boolean | 只读 | [5 empty] | 生产设备 | 二号储板机202B（JAYZ23A6800） | 扬州基地 | 一厂（晶运园区）-F2电池车间 | 电池工段 | 印刷 | 储板机 | 储板机 | 其他
电池车间二号储板机202B | 电池车间二号储板机202B#alm-143(*旋转运输定位完成，激光位置感应到硅片，请检查光感是否异常或者气源*) | 报警 | 信号类 | 状态信号 | alm-143(*旋转运输定位完成，激光位置感应到硅片，请检查光感是否异常或者气源*) | ns=4;s=¦var¦Xinje-Cortex-Linux-SM-CNC.Application.GVL.AlarmInfo[143] | Boolean | 只读 | [5 empty] | 生产设备 | 二号储板机202B（JAYZ23A6800） | 扬州基地 | 一厂（晶运园区）-F2电池车间 | 电池工段 | 印刷 | 储板机 | 储板机 | 其他
电池车间二号储板机202B | 电池车间二号储板机202B#alm-145(*旋转吸片报警，请检查光感是否异常或者气源*) | 报警 | 信号类 | 状态信号 | alm-145(*旋转吸片报警，请检查光感是否异常或者气源*) | ns=4;s=¦var¦Xinje-Cortex-Linux-SM-CNC.Application.GVL.AlarmInfo[145] | Boolean | 只读 | [5 empty] | 生产设备 | 二号储板机202B（JAYZ23A6800） | 扬州基地 | 一厂（晶运园区）-F2电池车间 | 电池工段 | 印刷 | 储板机 | 储板机 | 其他
电池车间二号储板机202B | 电池车间二号储板机202B#alm-146(*旋转放片报警，请检查光感是否异常或者放片延时过小*) | 报警 | 信号类 | 状态信号 | alm-146(*旋转放片报警，请检查光感是否异常或者放片延时过小*) | ns=4;s=¦var¦Xinje-Cortex-Linux-SM-CNC.Application.GVL.AlarmInfo[146] | Boolean | 只读 | [5 empty] | 生产设备 | 二号储板机202B（JAYZ23A6800） | 扬州基地 | 一厂（晶运园区）-F2电池车间 | 电池工段 | 印刷 | 储板机 | 储板机 | 其他
电池车间二号储板机202B | 电池车间二号储板机202B#alm-148(*旋转基准位定位报警*) | 报警 | 信号类 | 状态信号 | alm-148(*旋转基准位定位报警*) | ns=4;s=¦var¦Xinje-Cortex-Linux-SM-CNC.Application.GVL.AlarmInfo[148] | Boolean | 只读 | [5 empty] | 生产设备 | 二号储板机202B（JAYZ23A6800） | 扬州基地 | 一厂（晶运园区）-F2电池车间 | 电池工段 | 印刷 | 储板机 | 储板机 | 其他
电池车间二号储板机202B | 电池车间二号储板机202B#alm-149(*旋转回原定位报警*) | 报警 | 信号类 | 状态信号 | alm-149(*旋转回原定位报警*) | ns=4;s=¦var¦Xinje-Cortex-Linux-SM-CNC.Application.GVL.AlarmInfo[149] | Boolean | 只读 | [5 empty] | 生产设备 | 二号储板机202B（JAYZ23A6800） | 扬州基地 | 一厂（晶运园区）-F2电池车间 | 电池工段 | 印刷 | 储板机 | 储板机 | 其他
电池车间二号储板机202B | 电池车间二号储板机202B#alm-390(*急停报警*) | 报警 | 信号类 | 状态信号 | alm-390(*急停报警*) | ns=4;s=¦var¦Xinje-Cortex-Linux-SM-CNC.Application.GVL.AlarmInfo[390] | Boolean | 只读 | [5 empty] | 生产设备 | 二号储板机202B（JAYZ23A6800） | 扬州基地 | 一厂（晶运园区）-F2电池车间 | 电池工段 | 印刷 | 储板机 | 储板机 | 其他
电池车间二号储板机202B | 电池车间二号储板机202B#alm-391(*前安全门报警*) | 报警 | 信号类 | 状态信号 | alm-391(*前安全门报警*) | ns=4;s=¦var¦Xinje-Cortex-Linux-SM-CNC.Application.GVL.AlarmInfo[391] | Boolean | 只读 | [5 empty] | 生产设备 | 二号储板机202B（JAYZ23A6800） | 扬州基地 | 一厂（晶运园区）-F2电池车间 | 电池工段 | 印刷 | 储板机 | 储板机 | 其他
电池车间二号储板机202B | 电池车间二号储板机202B#alm-392(*后安全门报警*) | 报警 | 信号类 | 状态信号 | alm-392(*后安全门报警*) | ns=4;s=¦var¦Xinje-Cortex-Linux-SM-CNC.Application.GVL.AlarmInfo[392] | Boolean | 只读 | [5 empty] | 生产设备 | 二号储板机202B（JAYZ23A6800） | 扬州基地 | 一厂（晶运园区）-F2电池车间 | 电池工段 | 印刷 | 储板机 | 储板机 | 其他
电池车间二号储板机202B | 电池车间二号储板机202B#alm-400(*缓存部分总报警，其他报警都会触发*) | 报警 | 信号类 | 状态信号 | alm-400(*缓存部分总报警，其他报警都会触发*) | ns=4;s=¦var¦Xinje-Cortex-Linux-SM-CNC.Application.GVL.AlarmInfo[400] | Boolean | 只读 | [5 empty] | 生产设备 | 二号储板机202B（JAYZ23A6800） | 扬州基地 | 一厂（晶运园区）-F2电池车间 | 电池工段 | 印刷 | 储板机 | 储板机 | 其他
电池车间二号储板机202B | 电池车间二号储板机202B#alm-401(*翻板部分总报警，其他报警都会触发*) | 报警 | 信号类 | 状态信号 | alm-401(*翻板部分总报警，其他报警都会触发*) | ns=4;s=¦var¦Xinje-Cortex-Linux-SM-CNC.Application.GVL.AlarmInfo[401] | Boolean | 只读 | [5 empty] | 生产设备 | 二号储板机202B（JAYZ23A6800） | 扬州基地 | 一厂（晶运园区）-F2电池车间 | 电池工段 | 印刷 | 储板机 | 储板机 | 其他
电池车间二号储板机203A | 电池车间二号储板机203A#alm-42(*运输4缓存工位卡片报警*)请检查是否堵片、是否光感异常。光感异常（光感需要调高） | 报警 | 信号类 | 状态信号 | alm-42(*运输4缓存工位卡片报警*)请检查是否堵片、是否光感异常。光感异常（光感需要调高） | ns=4;s=¦var¦Xinje-Cortex-Linux-SM-CNC.Application.GVL.AlarmInfo[42] | Boolean | 只读 | [5 empty] | 生产设备 | 二号储板机203A（JAYZ23A6801） | 扬州基地 | 一厂（晶运园区）-F2电池车间 | 电池工段 | 印刷 | 储板机 | 储板机 | 其他
电池车间二号储板机203A | 电池车间二号储板机203A#alm-43(*运输4缓存工位卡片报警*)请检查是否堵片、是否光感异常。光感异常（光感需要调低） | 报警 | 信号类 | 状态信号 | alm-43(*运输4缓存工位卡片报警*)请检查是否堵片、是否光感异常。光感异常（光感需要调低） | ns=4;s=¦var¦Xinje-Cortex-Linux-SM-CNC.Application.GVL.AlarmInfo[43] | Boolean | 只读 | [5 empty] | 生产设备 | 二号储板机203A（JAYZ23A6801） | 扬州基地 | 一厂（晶运园区）-F2电池车间 | 电池工段 | 印刷 | 储板机 | 储板机 | 其他
电池车间二号储板机203A | 电池车间二号储板机203A#alm-50(*运输5轴报警*) | 报警 | 信号类 | 状态信号 | alm-50(*运输5轴报警*) | ns=4;s=¦var¦Xinje-Cortex-Linux-SM-CNC.Application.GVL.AlarmInfo[50] | Boolean | 只读 | [5 empty] | 生产设备 | 二号储板机203A（JAYZ23A6801） | 扬州基地 | 一厂（晶运园区）-F2电池车间 | 电池工段 | 印刷 | 储板机 | 储板机 | 其他
电池车间二号储板机203A | 电池车间二号储板机203A#alm-51(*运输5进板卡片报警*) | 报警 | 信号类 | 状态信号 | alm-51(*运输5进板卡片报警*) | ns=4;s=¦var¦Xinje-Cortex-Linux-SM-CNC.Application.GVL.AlarmInfo[51] | Boolean | 只读 | [5 empty] | 生产设备 | 二号储板机203A（JAYZ23A6801） | 扬州基地 | 一厂（晶运园区）-F2电池车间 | 电池工段 | 印刷 | 储板机 | 储板机 | 其他
电池车间二号储板机203A | 电池车间二号储板机203A#alm-52(*运输5出板卡片报警*) | 报警 | 信号类 | 状态信号 | alm-52(*运输5出板卡片报警*) | ns=4;s=¦var¦Xinje-Cortex-Linux-SM-CNC.Application.GVL.AlarmInfo[52] | Boolean | 只读 | [5 empty] | 生产设备 | 二号储板机203A（JAYZ23A6801） | 扬州基地 | 一厂（晶运园区）-F2电池车间 | 电池工段 | 印刷 | 储板机 | 储板机 | 其他
电池车间二号储板机203A | 电池车间二号储板机203A#alm-53(*运输5光感异常报警*) | 报警 | 信号类 | 状态信号 | alm-53(*运输5光感异常报警*) | ns=4;s=¦var¦Xinje-Cortex-Linux-SM-CNC.Application.GVL.AlarmInfo[53] | Boolean | 只读 | [5 empty] | 生产设备 | 二号储板机203A（JAYZ23A6801） | 扬州基地 | 一厂（晶运园区）-F2电池车间 | 电池工段 | 印刷 | 储板机 | 储板机 | 其他
电池车间二号储板机203A | 电池车间二号储板机203A#alm-60(*运输3-0轴报警*) | 报警 | 信号类 | 状态信号 | alm-60(*运输3-0轴报警*) | ns=4;s=¦var¦Xinje-Cortex-Linux-SM-CNC.Application.GVL.AlarmInfo[60] | Boolean | 只读 | [5 empty] | 生产设备 | 二号储板机203A（JAYZ23A6801） | 扬州基地 | 一厂（晶运园区）-F2电池车间 | 电池工段 | 印刷 | 储板机 | 储板机 | 其他
电池车间二号储板机203A | 电池车间二号储板机203A#alm-61(*运输3-0进板卡片报警*) | 报警 | 信号类 | 状态信号 | alm-61(*运输3-0进板卡片报警*) | ns=4;s=¦var¦Xinje-Cortex-Linux-SM-CNC.Application.GVL.AlarmInfo[61] | Boolean | 只读 | [5 empty] | 生产设备 | 二号储板机203A（JAYZ23A6801） | 扬州基地 | 一厂（晶运园区）-F2电池车间 | 电池工段 | 印刷 | 储板机 | 储板机 | 其他
电池车间二号储板机203A | 电池车间二号储板机203A#alm-62(*运输3-0出板卡片报警*) | 报警 | 信号类 | 状态信号 | alm-62(*运输3-0出板卡片报警*) | ns=4;s=¦var¦Xinje-Cortex-Linux-SM-CNC.Application.GVL.AlarmInfo[62] | Boolean | 只读 | [5 empty] | 生产设备 | 二号储板机203A（JAYZ23A6801） | 扬州基地 | 一厂（晶运园区）-F2电池车间 | 电池工段 | 印刷 | 储板机 | 储板机 | 其他
电池车间二号储板机203A | 电池车间二号储板机203A#alm-63(*运输3-0光感异常报警*) | 报警 | 信号类 | 状态信号 | alm-63(*运输3-0光感异常报警*) | ns=4;s=¦var¦Xinje-Cortex-Linux-SM-CNC.Application.GVL.AlarmInfo[63] | Boolean | 只读 | [5 empty] | 生产设备 | 二号储板机203A（JAYZ23A6801） | 扬州基地 | 一厂（晶运园区）-F2电池车间 | 电池工段 | 印刷 | 储板机 | 储板机 | 其他
电池车间二号储板机203A | 电池车间二号储板机203A#alm-70(*夹板1轴报警*) | 报警 | 信号类 | 状态信号 | alm-70(*夹板1轴报警*) | ns=4;s=¦var¦Xinje-Cortex-Linux-SM-CNC.Application.GVL.AlarmInfo[70] | Boolean | 只读 | [5 empty] | 生产设备 | 二号储板机203A（JAYZ23A6801） | 扬州基地 | 一厂（晶运园区）-F2电池车间 | 电池工段 | 印刷 | 储板机 | 储板机 | 其他
电池车间二号储板机203A | 电池车间二号储板机203A#alm-71(*夹板1工作位定位报警*) | 报警 | 信号类 | 状态信号 | alm-71(*夹板1工作位定位报警*) | ns=4;s=¦var¦Xinje-Cortex-Linux-SM-CNC.Application.GVL.AlarmInfo[71] | Boolean | 只读 | [5 empty] | 生产设备 | 二号储板机203A（JAYZ23A6801） | 扬州基地 | 一厂（晶运园区）-F2电池车间 | 电池工段 | 印刷 | 储板机 | 储板机 | 其他
电池车间二号储板机203A | 电池车间二号储板机203A#alm-72(*夹板1基准位定位报警*) | 报警 | 信号类 | 状态信号 | alm-72(*夹板1基准位定位报警*) | ns=4;s=¦var¦Xinje-Cortex-Linux-SM-CNC.Application.GVL.AlarmInfo[72] | Boolean | 只读 | [5 empty] | 生产设备 | 二号储板机203A（JAYZ23A6801） | 扬州基地 | 一厂（晶运园区）-F2电池车间 | 电池工段 | 印刷 | 储板机 | 储板机 | 其他
电池车间二号储板机203A | 电池车间二号储板机203A#alm-78(*夹板1基准位定位报警*) | 报警 | 信号类 | 状态信号 | alm-78(*夹板1基准位定位报警*) | ns=4;s=¦var¦Xinje-Cortex-Linux-SM-CNC.Application.GVL.AlarmInfo[78] | Boolean | 只读 | [5 empty] | 生产设备 | 二号储板机203A（JAYZ23A6801） | 扬州基地 | 一厂（晶运园区）-F2电池车间 | 电池工段 | 印刷 | 储板机 | 储板机 | 其他
电池车间二号储板机203A | 电池车间二号储板机203A#alm-79(*夹板1回原定位报警*) | 报警 | 信号类 | 状态信号 | alm-79(*夹板1回原定位报警*) | ns=4;s=¦var¦Xinje-Cortex-Linux-SM-CNC.Application.GVL.AlarmInfo[79] | Boolean | 只读 | [5 empty] | 生产设备 | 二号储板机203A（JAYZ23A6801） | 扬州基地 | 一厂（晶运园区）-F2电池车间 | 电池工段 | 印刷 | 储板机 | 储板机 | 其他
电池车间二号储板机203A | 电池车间二号储板机203A#alm-80(*运输6轴报警*) | 报警 | 信号类 | 状态信号 | alm-80(*运输6轴报警*) | ns=4;s=¦var¦Xinje-Cortex-Linux-SM-CNC.Application.GVL.AlarmInfo[80] | Boolean | 只读 | [5 empty] | 生产设备 | 二号储板机203A（JAYZ23A6801） | 扬州基地 | 一厂（晶运园区）-F2电池车间 | 电池工段 | 印刷 | 储板机 | 储板机 | 其他
电池车间二号储板机203A | 电池车间二号储板机203A#alm-81(*运输6进板卡片报警*) | 报警 | 信号类 | 状态信号 | alm-81(*运输6进板卡片报警*) | ns=4;s=¦var¦Xinje-Cortex-Linux-SM-CNC.Application.GVL.AlarmInfo[81] | Boolean | 只读 | [5 empty] | 生产设备 | 二号储板机203A（JAYZ23A6801） | 扬州基地 | 一厂（晶运园区）-F2电池车间 | 电池工段 | 印刷 | 储板机 | 储板机 | 其他
电池车间二号储板机203A | 电池车间二号储板机203A#alm-82(*运输6出板卡片报警*) | 报警 | 信号类 | 状态信号 | alm-82(*运输6出板卡片报警*) | ns=4;s=¦var¦Xinje-Cortex-Linux-SM-CNC.Application.GVL.AlarmInfo[82] | Boolean | 只读 | [5 empty] | 生产设备 | 二号储板机203A（JAYZ23A6801） | 扬州基地 | 一厂（晶运园区）-F2电池车间 | 电池工段 | 印刷 | 储板机 | 储板机 | 其他
电池车间二号储板机203A | 电池车间二号储板机203A#alm-83(*运输6光感异常报警*) | 报警 | 信号类 | 状态信号 | alm-83(*运输6光感异常报警*) | ns=4;s=¦var¦Xinje-Cortex-Linux-SM-CNC.Application.GVL.AlarmInfo[83] | Boolean | 只读 | [5 empty] | 生产设备 | 二号储板机203A（JAYZ23A6801） | 扬州基地 | 一厂（晶运园区）-F2电池车间 | 电池工段 | 印刷 | 储板机 | 储板机 | 其他
电池车间二号储板机203A | 电池车间二号储板机203A#alm-90(*运输7轴报警*) | 报警 | 信号类 | 状态信号 | alm-90(*运输7轴报警*) | ns=4;s=¦var¦Xinje-Cortex-Linux-SM-CNC.Application.GVL.AlarmInfo[90] | Boolean | 只读 | [5 empty] | 生产设备 | 二号储板机203A（JAYZ23A6801） | 扬州基地 | 一厂（晶运园区）-F2电池车间 | 电池工段 | 印刷 | 储板机 | 储板机 | 其他
电池车间二号储板机203A | 电池车间二号储板机203A#alm-91(*运输7进板卡片报警*) | 报警 | 信号类 | 状态信号 | alm-91(*运输7进板卡片报警*) | ns=4;s=¦var¦Xinje-Cortex-Linux-SM-CNC.Application.GVL.AlarmInfo[91] | Boolean | 只读 | [5 empty] | 生产设备 | 二号储板机203A（JAYZ23A6801） | 扬州基地 | 一厂（晶运园区）-F2电池车间 | 电池工段 | 印刷 | 储板机 | 储板机 | 其他
电池车间二号储板机203A | 电池车间二号储板机203A#alm-92(*运输7出板卡片报警*) | 报警 | 信号类 | 状态信号 | alm-92(*运输7出板卡片报警*) | ns=4;s=¦var¦Xinje-Cortex-Linux-SM-CNC.Application.GVL.AlarmInfo[92] | Boolean | 只读 | [5 empty] | 生产设备 | 二号储板机203A（JAYZ23A6801） | 扬州基地 | 一厂（晶运园区）-F2电池车间 | 电池工段 | 印刷 | 储板机 | 储板机 | 其他
电池车间二号储板机203A | 电池车间二号储板机203A#alm-100(*翻板轴报警*) | 报警 | 信号类 | 状态信号 | alm-100(*翻板轴报警*) | ns=4;s=¦var¦Xinje-Cortex-Linux-SM-CNC.Application.GVL.AlarmInfo[100] | Boolean | 只读 | [5 empty] | 生产设备 | 二号储板机203A（JAYZ23A6801） | 扬州基地 | 一厂（晶运园区）-F2电池车间 | 电池工段 | 印刷 | 储板机 | 储板机 | 其他
电池车间二号储板机203A | 电池车间二号储板机203A#alm-108(*翻板电机回原时，翻板出板皮带不能有板报警*) | 报警 | 信号类 | 状态信号 | alm-108(*翻板电机回原时，翻板出板皮带不能有板报警*) | ns=4;s=¦var¦Xinje-Cortex-Linux-SM-CNC.Application.GVL.AlarmInfo[108] | Boolean | 只读 | [5 empty] | 生产设备 | 二号储板机203A（JAYZ23A6801） | 扬州基地 | 一厂（晶运园区）-F2电池车间 | 电池工段 | 印刷 | 储板机 | 储板机 | 其他
电池车间二号储板机203A | 电池车间二号储板机203A#alm-109(*翻板电机回原超时报警*) | 报警 | 信号类 | 状态信号 | alm-109(*翻板电机回原超时报警*) | ns=4;s=¦var¦Xinje-Cortex-Linux-SM-CNC.Application.GVL.AlarmInfo[109] | Boolean | 只读 | [5 empty] | 生产设备 | 二号储板机203A（JAYZ23A6801） | 扬州基地 | 一厂（晶运园区）-F2电池车间 | 电池工段 | 印刷 | 储板机 | 储板机 | 其他
电池车间二号储板机203A | 电池车间二号储板机203A#alm-110(*翻板进运输轴报警*) | 报警 | 信号类 | 状态信号 | alm-110(*翻板进运输轴报警*) | ns=4;s=¦var¦Xinje-Cortex-Linux-SM-CNC.Application.GVL.AlarmInfo[110] | Boolean | 只读 | [5 empty] | 生产设备 | 二号储板机203A（JAYZ23A6801） | 扬州基地 | 一厂（晶运园区）-F2电池车间 | 电池工段 | 印刷 | 储板机 | 储板机 | 其他
电池车间二号储板机203A | 电池车间二号储板机203A#alm-111(*翻板进板运输卡片报警*) | 报警 | 信号类 | 状态信号 | alm-111(*翻板进板运输卡片报警*) | ns=4;s=¦var¦Xinje-Cortex-Linux-SM-CNC.Application.GVL.AlarmInfo[111] | Boolean | 只读 | [5 empty] | 生产设备 | 二号储板机203A（JAYZ23A6801） | 扬州基地 | 一厂（晶运园区）-F2电池车间 | 电池工段 | 印刷 | 储板机 | 储板机 | 其他
电池车间二号储板机203A | 电池车间二号储板机203A#alm-113(*翻板进板运输出板卡片报警*) | 报警 | 信号类 | 状态信号 | alm-113(*翻板进板运输出板卡片报警*) | ns=4;s=¦var¦Xinje-Cortex-Linux-SM-CNC.Application.GVL.AlarmInfo[113] | Boolean | 只读 | [5 empty] | 生产设备 | 二号储板机203A（JAYZ23A6801） | 扬州基地 | 一厂（晶运园区）-F2电池车间 | 电池工段 | 印刷 | 储板机 | 储板机 | 其他
电池车间二号储板机203A | 电池车间二号储板机203A#alm-120(*翻板出板运输轴报警*) | 报警 | 信号类 | 状态信号 | alm-120(*翻板出板运输轴报警*) | ns=4;s=¦var¦Xinje-Cortex-Linux-SM-CNC.Application.GVL.AlarmInfo[120] | Boolean | 只读 | [5 empty] | 生产设备 | 二号储板机203A（JAYZ23A6801） | 扬州基地 | 一厂（晶运园区）-F2电池车间 | 电池工段 | 印刷 | 储板机 | 储板机 | 其他
电池车间二号储板机203A | 电池车间二号储板机203A#alm-121(*翻板出板运输卡片报警*) | 报警 | 信号类 | 状态信号 | alm-121(*翻板出板运输卡片报警*) | ns=4;s=¦var¦Xinje-Cortex-Linux-SM-CNC.Application.GVL.AlarmInfo[121] | Boolean | 只读 | [5 empty] | 生产设备 | 二号储板机203A（JAYZ23A6801） | 扬州基地 | 一厂（晶运园区）-F2电池车间 | 电池工段 | 印刷 | 储板机 | 储板机 | 其他
电池车间二号储板机203A | 电池车间二号储板机203A#alm-122(*翻板出板运输出板卡片报警*) | 报警 | 信号类 | 状态信号 | alm-122(*翻板出板运输出板卡片报警*) | ns=4;s=¦var¦Xinje-Cortex-Linux-SM-CNC.Application.GVL.AlarmInfo[122] | Boolean | 只读 | [5 empty] | 生产设备 | 二号储板机203A（JAYZ23A6801） | 扬州基地 | 一厂（晶运园区）-F2电池车间 | 电池工段 | 印刷 | 储板机 | 储板机 | 其他
电池车间二号储板机203A | 电池车间二号储板机203A#alm-123(*翻板出板运输无片有标志卡片报警*) | 报警 | 信号类 | 状态信号 | alm-123(*翻板出板运输无片有标志卡片报警*) | ns=4;s=¦var¦Xinje-Cortex-Linux-SM-CNC.Application.GVL.AlarmInfo[123] | Boolean | 只读 | [5 empty] | 生产设备 | 二号储板机203A（JAYZ23A6801） | 扬州基地 | 一厂（晶运园区）-F2电池车间 | 电池工段 | 印刷 | 储板机 | 储板机 | 其他
电池车间二号储板机203A | 电池车间二号储板机203A#alm-124(*翻板出板运输有片无标志卡片报警，请拿走片子*) | 报警 | 信号类 | 状态信号 | alm-124(*翻板出板运输有片无标志卡片报警，请拿走片子*) | ns=4;s=¦var¦Xinje-Cortex-Linux-SM-CNC.Application.GVL.AlarmInfo[124] | Boolean | 只读 | [5 empty] | 生产设备 | 二号储板机203A（JAYZ23A6801） | 扬州基地 | 一厂（晶运园区）-F2电池车间 | 电池工段 | 印刷 | 储板机 | 储板机 | 其他
电池车间二号储板机203A | 电池车间二号储板机203A#alm-130(*夹板2轴报警*) | 报警 | 信号类 | 状态信号 | alm-130(*夹板2轴报警*) | ns=4;s=¦var¦Xinje-Cortex-Linux-SM-CNC.Application.GVL.AlarmInfo[130] | Boolean | 只读 | [5 empty] | 生产设备 | 二号储板机203A（JAYZ23A6801） | 扬州基地 | 一厂（晶运园区）-F2电池车间 | 电池工段 | 印刷 | 储板机 | 储板机 | 其他
电池车间二号储板机203A | 电池车间二号储板机203A#alm-131(*夹板2工作位定位报警*) | 报警 | 信号类 | 状态信号 | alm-131(*夹板2工作位定位报警*) | ns=4;s=¦var¦Xinje-Cortex-Linux-SM-CNC.Application.GVL.AlarmInfo[131] | Boolean | 只读 | [5 empty] | 生产设备 | 二号储板机203A（JAYZ23A6801） | 扬州基地 | 一厂（晶运园区）-F2电池车间 | 电池工段 | 印刷 | 储板机 | 储板机 | 其他
电池车间二号储板机203A | 电池车间二号储板机203A#alm-132(*夹板2基准位定位报警*) | 报警 | 信号类 | 状态信号 | alm-132(*夹板2基准位定位报警*) | ns=4;s=¦var¦Xinje-Cortex-Linux-SM-CNC.Application.GVL.AlarmInfo[132] | Boolean | 只读 | [5 empty] | 生产设备 | 二号储板机203A（JAYZ23A6801） | 扬州基地 | 一厂（晶运园区）-F2电池车间 | 电池工段 | 印刷 | 储板机 | 储板机 | 其他
电池车间二号储板机203A | 电池车间二号储板机203A#alm-138(*夹板2基准位定位报警*) | 报警 | 信号类 | 状态信号 | alm-138(*夹板2基准位定位报警*) | ns=4;s=¦var¦Xinje-Cortex-Linux-SM-CNC.Application.GVL.AlarmInfo[138] | Boolean | 只读 | [5 empty] | 生产设备 | 二号储板机203A（JAYZ23A6801） | 扬州基地 | 一厂（晶运园区）-F2电池车间 | 电池工段 | 印刷 | 储板机 | 储板机 | 其他
电池车间二号储板机203A | 电池车间二号储板机203A#alm-139(*夹板2回原定位报警*) | 报警 | 信号类 | 状态信号 | alm-139(*夹板2回原定位报警*) | ns=4;s=¦var¦Xinje-Cortex-Linux-SM-CNC.Application.GVL.AlarmInfo[139] | Boolean | 只读 | [5 empty] | 生产设备 | 二号储板机203A（JAYZ23A6801） | 扬州基地 | 一厂（晶运园区）-F2电池车间 | 电池工段 | 印刷 | 储板机 | 储板机 | 其他
电池车间二号储板机203A | 电池车间二号储板机203A#alm-140(*旋转轴报警*) | 报警 | 信号类 | 状态信号 | alm-140(*旋转轴报警*) | ns=4;s=¦var¦Xinje-Cortex-Linux-SM-CNC.Application.GVL.AlarmInfo[140] | Boolean | 只读 | [5 empty] | 生产设备 | 二号储板机203A（JAYZ23A6801） | 扬州基地 | 一厂（晶运园区）-F2电池车间 | 电池工段 | 印刷 | 储板机 | 储板机 | 其他
电池车间二号储板机203A | 电池车间二号储板机203A#alm-142(*旋转基准位定位报警*) | 报警 | 信号类 | 状态信号 | alm-142(*旋转基准位定位报警*) | ns=4;s=¦var¦Xinje-Cortex-Linux-SM-CNC.Application.GVL.AlarmInfo[142] | Boolean | 只读 | [5 empty] | 生产设备 | 二号储板机203A（JAYZ23A6801） | 扬州基地 | 一厂（晶运园区）-F2电池车间 | 电池工段 | 印刷 | 储板机 | 储板机 | 其他
电池车间二号储板机203A | 电池车间二号储板机203A#alm-143(*旋转运输定位完成，激光位置感应到硅片，请检查光感是否异常或者气源*) | 报警 | 信号类 | 状态信号 | alm-143(*旋转运输定位完成，激光位置感应到硅片，请检查光感是否异常或者气源*) | ns=4;s=¦var¦Xinje-Cortex-Linux-SM-CNC.Application.GVL.AlarmInfo[143] | Boolean | 只读 | [5 empty] | 生产设备 | 二号储板机203A（JAYZ23A6801） | 扬州基地 | 一厂（晶运园区）-F2电池车间 | 电池工段 | 印刷 | 储板机 | 储板机 | 其他
电池车间二号储板机203A | 电池车间二号储板机203A#alm-145(*旋转吸片报警，请检查光感是否异常或者气源*) | 报警 | 信号类 | 状态信号 | alm-145(*旋转吸片报警，请检查光感是否异常或者气源*) | ns=4;s=¦var¦Xinje-Cortex-Linux-SM-CNC.Application.GVL.AlarmInfo[145] | Boolean | 只读 | [5 empty] | 生产设备 | 二号储板机203A（JAYZ23A6801） | 扬州基地 | 一厂（晶运园区）-F2电池车间 | 电池工段 | 印刷 | 储板机 | 储板机 | 其他
电池车间二号储板机203A | 电池车间二号储板机203A#alm-146(*旋转放片报警，请检查光感是否异常或者放片延时过小*) | 报警 | 信号类 | 状态信号 | alm-146(*旋转放片报警，请检查光感是否异常或者放片延时过小*) | ns=4;s=¦var¦Xinje-Cortex-Linux-SM-CNC.Application.GVL.AlarmInfo[146] | Boolean | 只读 | [5 empty] | 生产设备 | 二号储板机203A（JAYZ23A6801） | 扬州基地 | 一厂（晶运园区）-F2电池车间 | 电池工段 | 印刷 | 储板机 | 储板机 | 其他
电池车间二号储板机203A | 电池车间二号储板机203A#alm-148(*旋转基准位定位报警*) | 报警 | 信号类 | 状态信号 | alm-148(*旋转基准位定位报警*) | ns=4;s=¦var¦Xinje-Cortex-Linux-SM-CNC.Application.GVL.AlarmInfo[148] | Boolean | 只读 | [5 empty] | 生产设备 | 二号储板机203A（JAYZ23A6801） | 扬州基地 | 一厂（晶运园区）-F2电池车间 | 电池工段 | 印刷 | 储板机 | 储板机 | 其他
电池车间二号储板机203A | 电池车间二号储板机203A#alm-149(*旋转回原定位报警*) | 报警 | 信号类 | 状态信号 | alm-149(*旋转回原定位报警*) | ns=4;s=¦var¦Xinje-Cortex-Linux-SM-CNC.Application.GVL.AlarmInfo[149] | Boolean | 只读 | [5 empty] | 生产设备 | 二号储板机203A（JAYZ23A6801） | 扬州基地 | 一厂（晶运园区）-F2电池车间 | 电池工段 | 印刷 | 储板机 | 储板机 | 其他
电池车间二号储板机203A | 电池车间二号储板机203A#alm-390(*急停报警*) | 报警 | 信号类 | 状态信号 | alm-390(*急停报警*) | ns=4;s=¦var¦Xinje-Cortex-Linux-SM-CNC.Application.GVL.AlarmInfo[390] | Boolean | 只读 | [5 empty] | 生产设备 | 二号储板机203A（JAYZ23A6801） | 扬州基地 | 一厂（晶运园区）-F2电池车间 | 电池工段 | 印刷 | 储板机 | 储板机 | 其他
电池车间二号储板机203A | 电池车间二号储板机203A#alm-391(*前安全门报警*) | 报警 | 信号类 | 状态信号 | alm-391(*前安全门报警*) | ns=4;s=¦var¦Xinje-Cortex-Linux-SM-CNC.Application.GVL.AlarmInfo[391] | Boolean | 只读 | [5 empty] | 生产设备 | 二号储板机203A（JAYZ23A6801） | 扬州基地 | 一厂（晶运园区）-F2电池车间 | 电池工段 | 印刷 | 储板机 | 储板机 | 其他
电池车间二号储板机203A | 电池车间二号储板机203A#alm-392(*后安全门报警*) | 报警 | 信号类 | 状态信号 | alm-392(*后安全门报警*) | ns=4;s=¦var¦Xinje-Cortex-Linux-SM-CNC.Application.GVL.AlarmInfo[392] | Boolean | 只读 | [5 empty] | 生产设备 | 二号储板机203A（JAYZ23A6801） | 扬州基地 | 一厂（晶运园区）-F2电池车间 | 电池工段 | 印刷 | 储板机 | 储板机 | 其他
电池车间二号储板机203A | 电池车间二号储板机203A#alm-400(*缓存部分总报警，其他报警都会触发*) | 报警 | 信号类 | 状态信号 | alm-400(*缓存部分总报警，其他报警都会触发*) | ns=4;s=¦var¦Xinje-Cortex-Linux-SM-CNC.Application.GVL.AlarmInfo[400] | Boolean | 只读 | [5 empty] | 生产设备 | 二号储板机203A（JAYZ23A6801） | 扬州基地 | 一厂（晶运园区）-F2电池车间 | 电池工段 | 印刷 | 储板机 | 储板机 | 其他
电池车间二号储板机203A | 电池车间二号储板机203A#alm-401(*翻板部分总报警，其他报警都会触发*) | 报警 | 信号类 | 状态信号 | alm-401(*翻板部分总报警，其他报警都会触发*) | ns=4;s=¦var¦Xinje-Cortex-Linux-SM-CNC.Application.GVL.AlarmInfo[401] | Boolean | 只读 | [5 empty] | 生产设备 | 二号储板机203A（JAYZ23A6801） | 扬州基地 | 一厂（晶运园区）-F2电池车间 | 电池工段 | 印刷 | 储板机 | 储板机 | 其他
电池车间二号储板机203A | 电池车间二号储板机203A#alm-0(*缓存篮轴报警*) | 报警 | 信号类 | 状态信号 | alm-0(*缓存篮轴报警*) | ns=4;s=¦var¦Xinje-Cortex-Linux-SM-CNC.Application.GVL.AlarmInfo[0] | Boolean | 只读 | [5 empty] | 生产设备 | 二号储板机203A（JAYZ23A6801） | 扬州基地 | 一厂（晶运园区）-F2电池车间 | 电池工段 | 印刷 | 储板机 | 储板机 | 其他
电池车间二号储板机203A | 电池车间二号储板机203A#alm-3(*缓存篮上升，异常检测到硅片报警*) | 报警 | 信号类 | 状态信号 | alm-3(*缓存篮上升，异常检测到硅片报警*) | ns=4;s=¦var¦Xinje-Cortex-Linux-SM-CNC.Application.GVL.AlarmInfo[3] | Boolean | 只读 | [5 empty] | 生产设备 | 二号储板机203A（JAYZ23A6801） | 扬州基地 | 一厂（晶运园区）-F2电池车间 | 电池工段 | 印刷 | 储板机 | 储板机 | 其他
电池车间二号储板机203A | 电池车间二号储板机203A#alm-4(*缓存篮下降，异常检测不到硅片报警*) | 报警 | 信号类 | 状态信号 | alm-4(*缓存篮下降，异常检测不到硅片报警*) | ns=4;s=¦var¦Xinje-Cortex-Linux-SM-CNC.Application.GVL.AlarmInfo[4] | Boolean | 只读 | [5 empty] | 生产设备 | 二号储板机203A（JAYZ23A6801） | 扬州基地 | 一厂（晶运园区）-F2电池车间 | 电池工段 | 印刷 | 储板机 | 储板机 | 其他
电池车间二号储板机203A | 电池车间二号储板机203A#alm-5(*缓存篮上升定位报警*) | 报警 | 信号类 | 状态信号 | alm-5(*缓存篮上升定位报警*) | ns=4;s=¦var¦Xinje-Cortex-Linux-SM-CNC.Application.GVL.AlarmInfo[5] | Boolean | 只读 | [5 empty] | 生产设备 | 二号储板机203A（JAYZ23A6801） | 扬州基地 | 一厂（晶运园区）-F2电池车间 | 电池工段 | 印刷 | 储板机 | 储板机 | 其他
电池车间二号储板机203A | 电池车间二号储板机203A#alm-6(*缓存篮下降定位报警*) | 报警 | 信号类 | 状态信号 | alm-6(*缓存篮下降定位报警*) | ns=4;s=¦var¦Xinje-Cortex-Linux-SM-CNC.Application.GVL.AlarmInfo[6] | Boolean | 只读 | [5 empty] | 生产设备 | 二号储板机203A（JAYZ23A6801） | 扬州基地 | 一厂（晶运园区）-F2电池车间 | 电池工段 | 印刷 | 储板机 | 储板机 | 其他
电池车间二号储板机203A | 电池车间二号储板机203A#alm-7(*基准位设置错误，强制赋值0*） | 报警 | 信号类 | 状态信号 | alm-7(*基准位设置错误，强制赋值0*） | ns=4;s=¦var¦Xinje-Cortex-Linux-SM-CNC.Application.GVL.AlarmInfo[7] | Boolean | 只读 | [5 empty] | 生产设备 | 二号储板机203A（JAYZ23A6801） | 扬州基地 | 一厂（晶运园区）-F2电池车间 | 电池工段 | 印刷 | 储板机 | 储板机 | 其他
电池车间二号储板机203A | 电池车间二号储板机203A#alm-8(*缓存篮去基准位报警*) | 报警 | 信号类 | 状态信号 | alm-8(*缓存篮去基准位报警*) | ns=4;s=¦var¦Xinje-Cortex-Linux-SM-CNC.Application.GVL.AlarmInfo[8] | Boolean | 只读 | [5 empty] | 生产设备 | 二号储板机203A（JAYZ23A6801） | 扬州基地 | 一厂（晶运园区）-F2电池车间 | 电池工段 | 印刷 | 储板机 | 储板机 | 其他
电池车间二号储板机203A | 电池车间二号储板机203A#alm-9(*缓存篮回原报警*) | 报警 | 信号类 | 状态信号 | alm-9(*缓存篮回原报警*) | ns=4;s=¦var¦Xinje-Cortex-Linux-SM-CNC.Application.GVL.AlarmInfo[9] | Boolean | 只读 | [5 empty] | 生产设备 | 二号储板机203A（JAYZ23A6801） | 扬州基地 | 一厂（晶运园区）-F2电池车间 | 电池工段 | 印刷 | 储板机 | 储板机 | 其他
电池车间二号储板机203A | 电池车间二号储板机203A#alm-10(*运输1轴报警*) | 报警 | 信号类 | 状态信号 | alm-10(*运输1轴报警*) | ns=4;s=¦var¦Xinje-Cortex-Linux-SM-CNC.Application.GVL.AlarmInfo[10] | Boolean | 只读 | [5 empty] | 生产设备 | 二号储板机203A（JAYZ23A6801） | 扬州基地 | 一厂（晶运园区）-F2电池车间 | 电池工段 | 印刷 | 储板机 | 储板机 | 其他
电池车间二号储板机203A | 电池车间二号储板机203A#alm-11(*运输1进板卡片报警*) | 报警 | 信号类 | 状态信号 | alm-11(*运输1进板卡片报警*) | ns=4;s=¦var¦Xinje-Cortex-Linux-SM-CNC.Application.GVL.AlarmInfo[11] | Boolean | 只读 | [5 empty] | 生产设备 | 二号储板机203A（JAYZ23A6801） | 扬州基地 | 一厂（晶运园区）-F2电池车间 | 电池工段 | 印刷 | 储板机 | 储板机 | 其他
电池车间二号储板机203A | 电池车间二号储板机203A#alm-12(*运输1出板卡片报警*) | 报警 | 信号类 | 状态信号 | alm-12(*运输1出板卡片报警*) | ns=4;s=¦var¦Xinje-Cortex-Linux-SM-CNC.Application.GVL.AlarmInfo[12] | Boolean | 只读 | [5 empty] | 生产设备 | 二号储板机203A（JAYZ23A6801） | 扬州基地 | 一厂（晶运园区）-F2电池车间 | 电池工段 | 印刷 | 储板机 | 储板机 | 其他
电池车间二号储板机203A | 电池车间二号储板机203A#alm-13(*运输1光感异常报警*) | 报警 | 信号类 | 状态信号 | alm-13(*运输1光感异常报警*) | ns=4;s=¦var¦Xinje-Cortex-Linux-SM-CNC.Application.GVL.AlarmInfo[13] | Boolean | 只读 | [5 empty] | 生产设备 | 二号储板机203A（JAYZ23A6801） | 扬州基地 | 一厂（晶运园区）-F2电池车间 | 电池工段 | 印刷 | 储板机 | 储板机 | 其他
电池车间二号储板机203A | 电池车间二号储板机203A#alm-17(*运输1光感超时堵片报警，或者光感异常报警*) | 报警 | 信号类 | 状态信号 | alm-17(*运输1光感超时堵片报警，或者光感异常报警*) | ns=4;s=¦var¦Xinje-Cortex-Linux-SM-CNC.Application.GVL.AlarmInfo[17] | Boolean | 只读 | [5 empty] | 生产设备 | 二号储板机203A（JAYZ23A6801） | 扬州基地 | 一厂（晶运园区）-F2电池车间 | 电池工段 | 印刷 | 储板机 | 储板机 | 其他
电池车间二号储板机203A | 电池车间二号储板机203A#alm-19(*运输1接炉光感超时堵片报警，或者光感异常报警*) | 报警 | 信号类 | 状态信号 | alm-19(*运输1接炉光感超时堵片报警，或者光感异常报警*) | ns=4;s=¦var¦Xinje-Cortex-Linux-SM-CNC.Application.GVL.AlarmInfo[19] | Boolean | 只读 | [5 empty] | 生产设备 | 二号储板机203A（JAYZ23A6801） | 扬州基地 | 一厂（晶运园区）-F2电池车间 | 电池工段 | 印刷 | 储板机 | 储板机 | 其他
电池车间二号储板机203A | 电池车间二号储板机203A#alm-20(*运输2轴报警*) | 报警 | 信号类 | 状态信号 | alm-20(*运输2轴报警*) | ns=4;s=¦var¦Xinje-Cortex-Linux-SM-CNC.Application.GVL.AlarmInfo[20] | Boolean | 只读 | [5 empty] | 生产设备 | 二号储板机203A（JAYZ23A6801） | 扬州基地 | 一厂（晶运园区）-F2电池车间 | 电池工段 | 印刷 | 储板机 | 储板机 | 其他
电池车间二号储板机203A | 电池车间二号储板机203A#alm-21(*运输2进板卡片报警*) | 报警 | 信号类 | 状态信号 | alm-21(*运输2进板卡片报警*) | ns=4;s=¦var¦Xinje-Cortex-Linux-SM-CNC.Application.GVL.AlarmInfo[21] | Boolean | 只读 | [5 empty] | 生产设备 | 二号储板机203A（JAYZ23A6801） | 扬州基地 | 一厂（晶运园区）-F2电池车间 | 电池工段 | 印刷 | 储板机 | 储板机 | 其他
电池车间二号储板机203A | 电池车间二号储板机203A#alm-22(*存片过多报警*) | 报警 | 信号类 | 状态信号 | alm-22(*存片过多报警*) | ns=4;s=¦var¦Xinje-Cortex-Linux-SM-CNC.Application.GVL.AlarmInfo[22] | Boolean | 只读 | [5 empty] | 生产设备 | 二号储板机203A（JAYZ23A6801） | 扬州基地 | 一厂（晶运园区）-F2电池车间 | 电池工段 | 印刷 | 储板机 | 储板机 | 其他
电池车间二号储板机203A | 电池车间二号储板机203A#alm-23(*运输2光感异常报警*) | 报警 | 信号类 | 状态信号 | alm-23(*运输2光感异常报警*) | ns=4;s=¦var¦Xinje-Cortex-Linux-SM-CNC.Application.GVL.AlarmInfo[23] | Boolean | 只读 | [5 empty] | 生产设备 | 二号储板机203A（JAYZ23A6801） | 扬州基地 | 一厂（晶运园区）-F2电池车间 | 电池工段 | 印刷 | 储板机 | 储板机 | 其他
电池车间二号储板机203A | 电池车间二号储板机203A#alm-24(*回原中，运输2不能有硅片*) | 报警 | 信号类 | 状态信号 | alm-24(*回原中，运输2不能有硅片*) | ns=4;s=¦var¦Xinje-Cortex-Linux-SM-CNC.Application.GVL.AlarmInfo[24] | Boolean | 只读 | [5 empty] | 生产设备 | 二号储板机203A（JAYZ23A6801） | 扬州基地 | 一厂（晶运园区）-F2电池车间 | 电池工段 | 印刷 | 储板机 | 储板机 | 其他
电池车间二号储板机203A | 电池车间二号储板机203A#alm-30(*运输3轴报警*) | 报警 | 信号类 | 状态信号 | alm-30(*运输3轴报警*) | ns=4;s=¦var¦Xinje-Cortex-Linux-SM-CNC.Application.GVL.AlarmInfo[30] | Boolean | 只读 | [5 empty] | 生产设备 | 二号储板机203A（JAYZ23A6801） | 扬州基地 | 一厂（晶运园区）-F2电池车间 | 电池工段 | 印刷 | 储板机 | 储板机 | 其他
电池车间二号储板机203A | 电池车间二号储板机203A#alm-31(*运输3进板卡片报警*) | 报警 | 信号类 | 状态信号 | alm-31(*运输3进板卡片报警*) | ns=4;s=¦var¦Xinje-Cortex-Linux-SM-CNC.Application.GVL.AlarmInfo[31] | Boolean | 只读 | [5 empty] | 生产设备 | 二号储板机203A（JAYZ23A6801） | 扬州基地 | 一厂（晶运园区）-F2电池车间 | 电池工段 | 印刷 | 储板机 | 储板机 | 其他
电池车间二号储板机203A | 电池车间二号储板机203A#alm-32(*运输3出板卡片报警*) | 报警 | 信号类 | 状态信号 | alm-32(*运输3出板卡片报警*) | ns=4;s=¦var¦Xinje-Cortex-Linux-SM-CNC.Application.GVL.AlarmInfo[32] | Boolean | 只读 | [5 empty] | 生产设备 | 二号储板机203A（JAYZ23A6801） | 扬州基地 | 一厂（晶运园区）-F2电池车间 | 电池工段 | 印刷 | 储板机 | 储板机 | 其他
电池车间二号储板机203A | 电池车间二号储板机203A#alm-33(*运输3光感异常报警*) | 报警 | 信号类 | 状态信号 | alm-33(*运输3光感异常报警*) | ns=4;s=¦var¦Xinje-Cortex-Linux-SM-CNC.Application.GVL.AlarmInfo[33] | Boolean | 只读 | [5 empty] | 生产设备 | 二号储板机203A（JAYZ23A6801） | 扬州基地 | 一厂（晶运园区）-F2电池车间 | 电池工段 | 印刷 | 储板机 | 储板机 | 其他
电池车间二号储板机203A | 电池车间二号储板机203A#alm-40(*运输4轴报警*) | 报警 | 信号类 | 状态信号 | alm-40(*运输4轴报警*) | ns=4;s=¦var¦Xinje-Cortex-Linux-SM-CNC.Application.GVL.AlarmInfo[40] | Boolean | 只读 | [5 empty] | 生产设备 | 二号储板机203A（JAYZ23A6801） | 扬州基地 | 一厂（晶运园区）-F2电池车间 | 电池工段 | 印刷 | 储板机 | 储板机 | 其他
电池车间二号储板机203A | 电池车间二号储板机203A#alm-41(*运输4进板卡片报警*) | 报警 | 信号类 | 状态信号 | alm-41(*运输4进板卡片报警*) | ns=4;s=¦var¦Xinje-Cortex-Linux-SM-CNC.Application.GVL.AlarmInfo[41] | Boolean | 只读 | [5 empty] | 生产设备 | 二号储板机203A（JAYZ23A6801） | 扬州基地 | 一厂（晶运园区）-F2电池车间 | 电池工段 | 印刷 | 储板机 | 储板机 | 其他
电池车间二号储板机203B | 电池车间二号储板机203B#alm-0(*缓存篮轴报警*) | 报警 | 信号类 | 状态信号 | alm-0(*缓存篮轴报警*) | ns=4;s=¦var¦Xinje-Cortex-Linux-SM-CNC.Application.GVL.AlarmInfo[0] | Boolean | 只读 | [5 empty] | 生产设备 | 二号储板机203B（JAYZ23A6801） | 扬州基地 | 一厂（晶运园区）-F2电池车间 | 电池工段 | 印刷 | 储板机 | 储板机 | 其他
电池车间二号储板机203B | 电池车间二号储板机203B#alm-3(*缓存篮上升，异常检测到硅片报警*) | 报警 | 信号类 | 状态信号 | alm-3(*缓存篮上升，异常检测到硅片报警*) | ns=4;s=¦var¦Xinje-Cortex-Linux-SM-CNC.Application.GVL.AlarmInfo[3] | Boolean | 只读 | [5 empty] | 生产设备 | 二号储板机203B（JAYZ23A6801） | 扬州基地 | 一厂（晶运园区）-F2电池车间 | 电池工段 | 印刷 | 储板机 | 储板机 | 其他
电池车间二号储板机203B | 电池车间二号储板机203B#alm-4(*缓存篮下降，异常检测不到硅片报警*) | 报警 | 信号类 | 状态信号 | alm-4(*缓存篮下降，异常检测不到硅片报警*) | ns=4;s=¦var¦Xinje-Cortex-Linux-SM-CNC.Application.GVL.AlarmInfo[4] | Boolean | 只读 | [5 empty] | 生产设备 | 二号储板机203B（JAYZ23A6801） | 扬州基地 | 一厂（晶运园区）-F2电池车间 | 电池工段 | 印刷 | 储板机 | 储板机 | 其他
电池车间二号储板机203B | 电池车间二号储板机203B#alm-5(*缓存篮上升定位报警*) | 报警 | 信号类 | 状态信号 | alm-5(*缓存篮上升定位报警*) | ns=4;s=¦var¦Xinje-Cortex-Linux-SM-CNC.Application.GVL.AlarmInfo[5] | Boolean | 只读 | [5 empty] | 生产设备 | 二号储板机203B（JAYZ23A6801） | 扬州基地 | 一厂（晶运园区）-F2电池车间 | 电池工段 | 印刷 | 储板机 | 储板机 | 其他
电池车间二号储板机203B | 电池车间二号储板机203B#alm-6(*缓存篮下降定位报警*) | 报警 | 信号类 | 状态信号 | alm-6(*缓存篮下降定位报警*) | ns=4;s=¦var¦Xinje-Cortex-Linux-SM-CNC.Application.GVL.AlarmInfo[6] | Boolean | 只读 | [5 empty] | 生产设备 | 二号储板机203B（JAYZ23A6801） | 扬州基地 | 一厂（晶运园区）-F2电池车间 | 电池工段 | 印刷 | 储板机 | 储板机 | 其他
电池车间二号储板机203B | 电池车间二号储板机203B#alm-7(*基准位设置错误，强制赋值0*） | 报警 | 信号类 | 状态信号 | alm-7(*基准位设置错误，强制赋值0*） | ns=4;s=¦var¦Xinje-Cortex-Linux-SM-CNC.Application.GVL.AlarmInfo[7] | Boolean | 只读 | [5 empty] | 生产设备 | 二号储板机203B（JAYZ23A6801） | 扬州基地 | 一厂（晶运园区）-F2电池车间 | 电池工段 | 印刷 | 储板机 | 储板机 | 其他
电池车间二号储板机203B | 电池车间二号储板机203B#alm-8(*缓存篮去基准位报警*) | 报警 | 信号类 | 状态信号 | alm-8(*缓存篮去基准位报警*) | ns=4;s=¦var¦Xinje-Cortex-Linux-SM-CNC.Application.GVL.AlarmInfo[8] | Boolean | 只读 | [5 empty] | 生产设备 | 二号储板机203B（JAYZ23A6801） | 扬州基地 | 一厂（晶运园区）-F2电池车间 | 电池工段 | 印刷 | 储板机 | 储板机 | 其他
电池车间二号储板机203B | 电池车间二号储板机203B#alm-9(*缓存篮回原报警*) | 报警 | 信号类 | 状态信号 | alm-9(*缓存篮回原报警*) | ns=4;s=¦var¦Xinje-Cortex-Linux-SM-CNC.Application.GVL.AlarmInfo[9] | Boolean | 只读 | [5 empty] | 生产设备 | 二号储板机203B（JAYZ23A6801） | 扬州基地 | 一厂（晶运园区）-F2电池车间 | 电池工段 | 印刷 | 储板机 | 储板机 | 其他
电池车间二号储板机203B | 电池车间二号储板机203B#alm-10(*运输1轴报警*) | 报警 | 信号类 | 状态信号 | alm-10(*运输1轴报警*) | ns=4;s=¦var¦Xinje-Cortex-Linux-SM-CNC.Application.GVL.AlarmInfo[10] | Boolean | 只读 | [5 empty] | 生产设备 | 二号储板机203B（JAYZ23A6801） | 扬州基地 | 一厂（晶运园区）-F2电池车间 | 电池工段 | 印刷 | 储板机 | 储板机 | 其他
电池车间二号储板机203B | 电池车间二号储板机203B#alm-11(*运输1进板卡片报警*) | 报警 | 信号类 | 状态信号 | alm-11(*运输1进板卡片报警*) | ns=4;s=¦var¦Xinje-Cortex-Linux-SM-CNC.Application.GVL.AlarmInfo[11] | Boolean | 只读 | [5 empty] | 生产设备 | 二号储板机203B（JAYZ23A6801） | 扬州基地 | 一厂（晶运园区）-F2电池车间 | 电池工段 | 印刷 | 储板机 | 储板机 | 其他
电池车间二号储板机203B | 电池车间二号储板机203B#alm-12(*运输1出板卡片报警*) | 报警 | 信号类 | 状态信号 | alm-12(*运输1出板卡片报警*) | ns=4;s=¦var¦Xinje-Cortex-Linux-SM-CNC.Application.GVL.AlarmInfo[12] | Boolean | 只读 | [5 empty] | 生产设备 | 二号储板机203B（JAYZ23A6801） | 扬州基地 | 一厂（晶运园区）-F2电池车间 | 电池工段 | 印刷 | 储板机 | 储板机 | 其他
电池车间二号储板机203B | 电池车间二号储板机203B#alm-13(*运输1光感异常报警*) | 报警 | 信号类 | 状态信号 | alm-13(*运输1光感异常报警*) | ns=4;s=¦var¦Xinje-Cortex-Linux-SM-CNC.Application.GVL.AlarmInfo[13] | Boolean | 只读 | [5 empty] | 生产设备 | 二号储板机203B（JAYZ23A6801） | 扬州基地 | 一厂（晶运园区）-F2电池车间 | 电池工段 | 印刷 | 储板机 | 储板机 | 其他
电池车间二号储板机203B | 电池车间二号储板机203B#alm-17(*运输1光感超时堵片报警，或者光感异常报警*) | 报警 | 信号类 | 状态信号 | alm-17(*运输1光感超时堵片报警，或者光感异常报警*) | ns=4;s=¦var¦Xinje-Cortex-Linux-SM-CNC.Application.GVL.AlarmInfo[17] | Boolean | 只读 | [5 empty] | 生产设备 | 二号储板机203B（JAYZ23A6801） | 扬州基地 | 一厂（晶运园区）-F2电池车间 | 电池工段 | 印刷 | 储板机 | 储板机 | 其他
电池车间二号储板机203B | 电池车间二号储板机203B#alm-19(*运输1接炉光感超时堵片报警，或者光感异常报警*) | 报警 | 信号类 | 状态信号 | alm-19(*运输1接炉光感超时堵片报警，或者光感异常报警*) | ns=4;s=¦var¦Xinje-Cortex-Linux-SM-CNC.Application.GVL.AlarmInfo[19] | Boolean | 只读 | [5 empty] | 生产设备 | 二号储板机203B（JAYZ23A6801） | 扬州基地 | 一厂（晶运园区）-F2电池车间 | 电池工段 | 印刷 | 储板机 | 储板机 | 其他
电池车间二号储板机203B | 电池车间二号储板机203B#alm-20(*运输2轴报警*) | 报警 | 信号类 | 状态信号 | alm-20(*运输2轴报警*) | ns=4;s=¦var¦Xinje-Cortex-Linux-SM-CNC.Application.GVL.AlarmInfo[20] | Boolean | 只读 | [5 empty] | 生产设备 | 二号储板机203B（JAYZ23A6801） | 扬州基地 | 一厂（晶运园区）-F2电池车间 | 电池工段 | 印刷 | 储板机 | 储板机 | 其他
电池车间二号储板机203B | 电池车间二号储板机203B#alm-21(*运输2进板卡片报警*) | 报警 | 信号类 | 状态信号 | alm-21(*运输2进板卡片报警*) | ns=4;s=¦var¦Xinje-Cortex-Linux-SM-CNC.Application.GVL.AlarmInfo[21] | Boolean | 只读 | [5 empty] | 生产设备 | 二号储板机203B（JAYZ23A6801） | 扬州基地 | 一厂（晶运园区）-F2电池车间 | 电池工段 | 印刷 | 储板机 | 储板机 | 其他
电池车间二号储板机203B | 电池车间二号储板机203B#alm-22(*存片过多报警*) | 报警 | 信号类 | 状态信号 | alm-22(*存片过多报警*) | ns=4;s=¦var¦Xinje-Cortex-Linux-SM-CNC.Application.GVL.AlarmInfo[22] | Boolean | 只读 | [5 empty] | 生产设备 | 二号储板机203B（JAYZ23A6801） | 扬州基地 | 一厂（晶运园区）-F2电池车间 | 电池工段 | 印刷 | 储板机 | 储板机 | 其他
电池车间二号储板机203B | 电池车间二号储板机203B#alm-23(*运输2光感异常报警*) | 报警 | 信号类 | 状态信号 | alm-23(*运输2光感异常报警*) | ns=4;s=¦var¦Xinje-Cortex-Linux-SM-CNC.Application.GVL.AlarmInfo[23] | Boolean | 只读 | [5 empty] | 生产设备 | 二号储板机203B（JAYZ23A6801） | 扬州基地 | 一厂（晶运园区）-F2电池车间 | 电池工段 | 印刷 | 储板机 | 储板机 | 其他
电池车间二号储板机203B | 电池车间二号储板机203B#alm-24(*回原中，运输2不能有硅片*) | 报警 | 信号类 | 状态信号 | alm-24(*回原中，运输2不能有硅片*) | ns=4;s=¦var¦Xinje-Cortex-Linux-SM-CNC.Application.GVL.AlarmInfo[24] | Boolean | 只读 | [5 empty] | 生产设备 | 二号储板机203B（JAYZ23A6801） | 扬州基地 | 一厂（晶运园区）-F2电池车间 | 电池工段 | 印刷 | 储板机 | 储板机 | 其他
电池车间二号储板机203B | 电池车间二号储板机203B#alm-30(*运输3轴报警*) | 报警 | 信号类 | 状态信号 | alm-30(*运输3轴报警*) | ns=4;s=¦var¦Xinje-Cortex-Linux-SM-CNC.Application.GVL.AlarmInfo[30] | Boolean | 只读 | [5 empty] | 生产设备 | 二号储板机203B（JAYZ23A6801） | 扬州基地 | 一厂（晶运园区）-F2电池车间 | 电池工段 | 印刷 | 储板机 | 储板机 | 其他
电池车间二号储板机203B | 电池车间二号储板机203B#alm-31(*运输3进板卡片报警*) | 报警 | 信号类 | 状态信号 | alm-31(*运输3进板卡片报警*) | ns=4;s=¦var¦Xinje-Cortex-Linux-SM-CNC.Application.GVL.AlarmInfo[31] | Boolean | 只读 | [5 empty] | 生产设备 | 二号储板机203B（JAYZ23A6801） | 扬州基地 | 一厂（晶运园区）-F2电池车间 | 电池工段 | 印刷 | 储板机 | 储板机 | 其他
电池车间二号储板机203B | 电池车间二号储板机203B#alm-32(*运输3出板卡片报警*) | 报警 | 信号类 | 状态信号 | alm-32(*运输3出板卡片报警*) | ns=4;s=¦var¦Xinje-Cortex-Linux-SM-CNC.Application.GVL.AlarmInfo[32] | Boolean | 只读 | [5 empty] | 生产设备 | 二号储板机203B（JAYZ23A6801） | 扬州基地 | 一厂（晶运园区）-F2电池车间 | 电池工段 | 印刷 | 储板机 | 储板机 | 其他
电池车间二号储板机203B | 电池车间二号储板机203B#alm-33(*运输3光感异常报警*) | 报警 | 信号类 | 状态信号 | alm-33(*运输3光感异常报警*) | ns=4;s=¦var¦Xinje-Cortex-Linux-SM-CNC.Application.GVL.AlarmInfo[33] | Boolean | 只读 | [5 empty] | 生产设备 | 二号储板机203B（JAYZ23A6801） | 扬州基地 | 一厂（晶运园区）-F2电池车间 | 电池工段 | 印刷 | 储板机 | 储板机 | 其他
电池车间二号储板机203B | 电池车间二号储板机203B#alm-40(*运输4轴报警*) | 报警 | 信号类 | 状态信号 | alm-40(*运输4轴报警*) | ns=4;s=¦var¦Xinje-Cortex-Linux-SM-CNC.Application.GVL.AlarmInfo[40] | Boolean | 只读 | [5 empty] | 生产设备 | 二号储板机203B（JAYZ23A6801） | 扬州基地 | 一厂（晶运园区）-F2电池车间 | 电池工段 | 印刷 | 储板机 | 储板机 | 其他
电池车间二号储板机203B | 电池车间二号储板机203B#alm-41(*运输4进板卡片报警*) | 报警 | 信号类 | 状态信号 | alm-41(*运输4进板卡片报警*) | ns=4;s=¦var¦Xinje-Cortex-Linux-SM-CNC.Application.GVL.AlarmInfo[41] | Boolean | 只读 | [5 empty] | 生产设备 | 二号储板机203B（JAYZ23A6801） | 扬州基地 | 一厂（晶运园区）-F2电池车间 | 电池工段 | 印刷 | 储板机 | 储板机 | 其他
电池车间二号储板机203B | 电池车间二号储板机203B#alm-42(*运输4缓存工位卡片报警*)请检查是否堵片、是否光感异常。光感异常（光感需要调高） | 报警 | 信号类 | 状态信号 | alm-42(*运输4缓存工位卡片报警*)请检查是否堵片、是否光感异常。光感异常（光感需要调高） | ns=4;s=¦var¦Xinje-Cortex-Linux-SM-CNC.Application.GVL.AlarmInfo[42] | Boolean | 只读 | [5 empty] | 生产设备 | 二号储板机203B（JAYZ23A6801） | 扬州基地 | 一厂（晶运园区）-F2电池车间 | 电池工段 | 印刷 | 储板机 | 储板机 | 其他
电池车间二号储板机203B | 电池车间二号储板机203B#alm-43(*运输4缓存工位卡片报警*)请检查是否堵片、是否光感异常。光感异常（光感需要调低） | 报警 | 信号类 | 状态信号 | alm-43(*运输4缓存工位卡片报警*)请检查是否堵片、是否光感异常。光感异常（光感需要调低） | ns=4;s=¦var¦Xinje-Cortex-Linux-SM-CNC.Application.GVL.AlarmInfo[43] | Boolean | 只读 | [5 empty] | 生产设备 | 二号储板机203B（JAYZ23A6801） | 扬州基地 | 一厂（晶运园区）-F2电池车间 | 电池工段 | 印刷 | 储板机 | 储板机 | 其他
电池车间二号储板机203B | 电池车间二号储板机203B#alm-50(*运输5轴报警*) | 报警 | 信号类 | 状态信号 | alm-50(*运输5轴报警*) | ns=4;s=¦var¦Xinje-Cortex-Linux-SM-CNC.Application.GVL.AlarmInfo[50] | Boolean | 只读 | [5 empty] | 生产设备 | 二号储板机203B（JAYZ23A6801） | 扬州基地 | 一厂（晶运园区）-F2电池车间 | 电池工段 | 印刷 | 储板机 | 储板机 | 其他
电池车间二号储板机203B | 电池车间二号储板机203B#alm-51(*运输5进板卡片报警*) | 报警 | 信号类 | 状态信号 | alm-51(*运输5进板卡片报警*) | ns=4;s=¦var¦Xinje-Cortex-Linux-SM-CNC.Application.GVL.AlarmInfo[51] | Boolean | 只读 | [5 empty] | 生产设备 | 二号储板机203B（JAYZ23A6801） | 扬州基地 | 一厂（晶运园区）-F2电池车间 | 电池工段 | 印刷 | 储板机 | 储板机 | 其他
电池车间二号储板机203B | 电池车间二号储板机203B#alm-52(*运输5出板卡片报警*) | 报警 | 信号类 | 状态信号 | alm-52(*运输5出板卡片报警*) | ns=4;s=¦var¦Xinje-Cortex-Linux-SM-CNC.Application.GVL.AlarmInfo[52] | Boolean | 只读 | [5 empty] | 生产设备 | 二号储板机203B（JAYZ23A6801） | 扬州基地 | 一厂（晶运园区）-F2电池车间 | 电池工段 | 印刷 | 储板机 | 储板机 | 其他
电池车间二号储板机203B | 电池车间二号储板机203B#alm-53(*运输5光感异常报警*) | 报警 | 信号类 | 状态信号 | alm-53(*运输5光感异常报警*) | ns=4;s=¦var¦Xinje-Cortex-Linux-SM-CNC.Application.GVL.AlarmInfo[53] | Boolean | 只读 | [5 empty] | 生产设备 | 二号储板机203B（JAYZ23A6801） | 扬州基地 | 一厂（晶运园区）-F2电池车间 | 电池工段 | 印刷 | 储板机 | 储板机 | 其他
电池车间二号储板机203B | 电池车间二号储板机203B#alm-60(*运输3-0轴报警*) | 报警 | 信号类 | 状态信号 | alm-60(*运输3-0轴报警*) | ns=4;s=¦var¦Xinje-Cortex-Linux-SM-CNC.Application.GVL.AlarmInfo[60] | Boolean | 只读 | [5 empty] | 生产设备 | 二号储板机203B（JAYZ23A6801） | 扬州基地 | 一厂（晶运园区）-F2电池车间 | 电池工段 | 印刷 | 储板机 | 储板机 | 其他
电池车间二号储板机203B | 电池车间二号储板机203B#alm-61(*运输3-0进板卡片报警*) | 报警 | 信号类 | 状态信号 | alm-61(*运输3-0进板卡片报警*) | ns=4;s=¦var¦Xinje-Cortex-Linux-SM-CNC.Application.GVL.AlarmInfo[61] | Boolean | 只读 | [5 empty] | 生产设备 | 二号储板机203B（JAYZ23A6801） | 扬州基地 | 一厂（晶运园区）-F2电池车间 | 电池工段 | 印刷 | 储板机 | 储板机 | 其他
电池车间二号储板机203B | 电池车间二号储板机203B#alm-62(*运输3-0出板卡片报警*) | 报警 | 信号类 | 状态信号 | alm-62(*运输3-0出板卡片报警*) | ns=4;s=¦var¦Xinje-Cortex-Linux-SM-CNC.Application.GVL.AlarmInfo[62] | Boolean | 只读 | [5 empty] | 生产设备 | 二号储板机203B（JAYZ23A6801） | 扬州基地 | 一厂（晶运园区）-F2电池车间 | 电池工段 | 印刷 | 储板机 | 储板机 | 其他
电池车间二号储板机203B | 电池车间二号储板机203B#alm-63(*运输3-0光感异常报警*) | 报警 | 信号类 | 状态信号 | alm-63(*运输3-0光感异常报警*) | ns=4;s=¦var¦Xinje-Cortex-Linux-SM-CNC.Application.GVL.AlarmInfo[63] | Boolean | 只读 | [5 empty] | 生产设备 | 二号储板机203B（JAYZ23A6801） | 扬州基地 | 一厂（晶运园区）-F2电池车间 | 电池工段 | 印刷 | 储板机 | 储板机 | 其他
电池车间二号储板机203B | 电池车间二号储板机203B#alm-70(*夹板1轴报警*) | 报警 | 信号类 | 状态信号 | alm-70(*夹板1轴报警*) | ns=4;s=¦var¦Xinje-Cortex-Linux-SM-CNC.Application.GVL.AlarmInfo[70] | Boolean | 只读 | [5 empty] | 生产设备 | 二号储板机203B（JAYZ23A6801） | 扬州基地 | 一厂（晶运园区）-F2电池车间 | 电池工段 | 印刷 | 储板机 | 储板机 | 其他
电池车间二号储板机203B | 电池车间二号储板机203B#alm-71(*夹板1工作位定位报警*) | 报警 | 信号类 | 状态信号 | alm-71(*夹板1工作位定位报警*) | ns=4;s=¦var¦Xinje-Cortex-Linux-SM-CNC.Application.GVL.AlarmInfo[71] | Boolean | 只读 | [5 empty] | 生产设备 | 二号储板机203B（JAYZ23A6801） | 扬州基地 | 一厂（晶运园区）-F2电池车间 | 电池工段 | 印刷 | 储板机 | 储板机 | 其他
电池车间二号储板机203B | 电池车间二号储板机203B#alm-72(*夹板1基准位定位报警*) | 报警 | 信号类 | 状态信号 | alm-72(*夹板1基准位定位报警*) | ns=4;s=¦var¦Xinje-Cortex-Linux-SM-CNC.Application.GVL.AlarmInfo[72] | Boolean | 只读 | [5 empty] | 生产设备 | 二号储板机203B（JAYZ23A6801） | 扬州基地 | 一厂（晶运园区）-F2电池车间 | 电池工段 | 印刷 | 储板机 | 储板机 | 其他
电池车间二号储板机203B | 电池车间二号储板机203B#alm-78(*夹板1基准位定位报警*) | 报警 | 信号类 | 状态信号 | alm-78(*夹板1基准位定位报警*) | ns=4;s=¦var¦Xinje-Cortex-Linux-SM-CNC.Application.GVL.AlarmInfo[78] | Boolean | 只读 | [5 empty] | 生产设备 | 二号储板机203B（JAYZ23A6801） | 扬州基地 | 一厂（晶运园区）-F2电池车间 | 电池工段 | 印刷 | 储板机 | 储板机 | 其他
电池车间二号储板机203B | 电池车间二号储板机203B#alm-79(*夹板1回原定位报警*) | 报警 | 信号类 | 状态信号 | alm-79(*夹板1回原定位报警*) | ns=4;s=¦var¦Xinje-Cortex-Linux-SM-CNC.Application.GVL.AlarmInfo[79] | Boolean | 只读 | [5 empty] | 生产设备 | 二号储板机203B（JAYZ23A6801） | 扬州基地 | 一厂（晶运园区）-F2电池车间 | 电池工段 | 印刷 | 储板机 | 储板机 | 其他
电池车间二号储板机203B | 电池车间二号储板机203B#alm-80(*运输6轴报警*) | 报警 | 信号类 | 状态信号 | alm-80(*运输6轴报警*) | ns=4;s=¦var¦Xinje-Cortex-Linux-SM-CNC.Application.GVL.AlarmInfo[80] | Boolean | 只读 | [5 empty] | 生产设备 | 二号储板机203B（JAYZ23A6801） | 扬州基地 | 一厂（晶运园区）-F2电池车间 | 电池工段 | 印刷 | 储板机 | 储板机 | 其他
电池车间二号储板机203B | 电池车间二号储板机203B#alm-81(*运输6进板卡片报警*) | 报警 | 信号类 | 状态信号 | alm-81(*运输6进板卡片报警*) | ns=4;s=¦var¦Xinje-Cortex-Linux-SM-CNC.Application.GVL.AlarmInfo[81] | Boolean | 只读 | [5 empty] | 生产设备 | 二号储板机203B（JAYZ23A6801） | 扬州基地 | 一厂（晶运园区）-F2电池车间 | 电池工段 | 印刷 | 储板机 | 储板机 | 其他
电池车间二号储板机203B | 电池车间二号储板机203B#alm-82(*运输6出板卡片报警*) | 报警 | 信号类 | 状态信号 | alm-82(*运输6出板卡片报警*) | ns=4;s=¦var¦Xinje-Cortex-Linux-SM-CNC.Application.GVL.AlarmInfo[82] | Boolean | 只读 | [5 empty] | 生产设备 | 二号储板机203B（JAYZ23A6801） | 扬州基地 | 一厂（晶运园区）-F2电池车间 | 电池工段 | 印刷 | 储板机 | 储板机 | 其他
电池车间二号储板机203B | 电池车间二号储板机203B#alm-83(*运输6光感异常报警*) | 报警 | 信号类 | 状态信号 | alm-83(*运输6光感异常报警*) | ns=4;s=¦var¦Xinje-Cortex-Linux-SM-CNC.Application.GVL.AlarmInfo[83] | Boolean | 只读 | [5 empty] | 生产设备 | 二号储板机203B（JAYZ23A6801） | 扬州基地 | 一厂（晶运园区）-F2电池车间 | 电池工段 | 印刷 | 储板机 | 储板机 | 其他
电池车间二号储板机203B | 电池车间二号储板机203B#alm-90(*运输7轴报警*) | 报警 | 信号类 | 状态信号 | alm-90(*运输7轴报警*) | ns=4;s=¦var¦Xinje-Cortex-Linux-SM-CNC.Application.GVL.AlarmInfo[90] | Boolean | 只读 | [5 empty] | 生产设备 | 二号储板机203B（JAYZ23A6801） | 扬州基地 | 一厂（晶运园区）-F2电池车间 | 电池工段 | 印刷 | 储板机 | 储板机 | 其他
电池车间二号储板机203B | 电池车间二号储板机203B#alm-91(*运输7进板卡片报警*) | 报警 | 信号类 | 状态信号 | alm-91(*运输7进板卡片报警*) | ns=4;s=¦var¦Xinje-Cortex-Linux-SM-CNC.Application.GVL.AlarmInfo[91] | Boolean | 只读 | [5 empty] | 生产设备 | 二号储板机203B（JAYZ23A6801） | 扬州基地 | 一厂（晶运园区）-F2电池车间 | 电池工段 | 印刷 | 储板机 | 储板机 | 其他
电池车间二号储板机203B | 电池车间二号储板机203B#alm-92(*运输7出板卡片报警*) | 报警 | 信号类 | 状态信号 | alm-92(*运输7出板卡片报警*) | ns=4;s=¦var¦Xinje-Cortex-Linux-SM-CNC.Application.GVL.AlarmInfo[92] | Boolean | 只读 | [5 empty] | 生产设备 | 二号储板机203B（JAYZ23A6801） | 扬州基地 | 一厂（晶运园区）-F2电池车间 | 电池工段 | 印刷 | 储板机 | 储板机 | 其他
电池车间二号储板机203B | 电池车间二号储板机203B#alm-100(*翻板轴报警*) | 报警 | 信号类 | 状态信号 | alm-100(*翻板轴报警*) | ns=4;s=¦var¦Xinje-Cortex-Linux-SM-CNC.Application.GVL.AlarmInfo[100] | Boolean | 只读 | [5 empty] | 生产设备 | 二号储板机203B（JAYZ23A6801） | 扬州基地 | 一厂（晶运园区）-F2电池车间 | 电池工段 | 印刷 | 储板机 | 储板机 | 其他
电池车间二号储板机203B | 电池车间二号储板机203B#alm-108(*翻板电机回原时，翻板出板皮带不能有板报警*) | 报警 | 信号类 | 状态信号 | alm-108(*翻板电机回原时，翻板出板皮带不能有板报警*) | ns=4;s=¦var¦Xinje-Cortex-Linux-SM-CNC.Application.GVL.AlarmInfo[108] | Boolean | 只读 | [5 empty] | 生产设备 | 二号储板机203B（JAYZ23A6801） | 扬州基地 | 一厂（晶运园区）-F2电池车间 | 电池工段 | 印刷 | 储板机 | 储板机 | 其他
电池车间二号储板机203B | 电池车间二号储板机203B#alm-109(*翻板电机回原超时报警*) | 报警 | 信号类 | 状态信号 | alm-109(*翻板电机回原超时报警*) | ns=4;s=¦var¦Xinje-Cortex-Linux-SM-CNC.Application.GVL.AlarmInfo[109] | Boolean | 只读 | [5 empty] | 生产设备 | 二号储板机203B（JAYZ23A6801） | 扬州基地 | 一厂（晶运园区）-F2电池车间 | 电池工段 | 印刷 | 储板机 | 储板机 | 其他
电池车间二号储板机203B | 电池车间二号储板机203B#alm-110(*翻板进运输轴报警*) | 报警 | 信号类 | 状态信号 | alm-110(*翻板进运输轴报警*) | ns=4;s=¦var¦Xinje-Cortex-Linux-SM-CNC.Application.GVL.AlarmInfo[110] | Boolean | 只读 | [5 empty] | 生产设备 | 二号储板机203B（JAYZ23A6801） | 扬州基地 | 一厂（晶运园区）-F2电池车间 | 电池工段 | 印刷 | 储板机 | 储板机 | 其他
电池车间二号储板机203B | 电池车间二号储板机203B#alm-111(*翻板进板运输卡片报警*) | 报警 | 信号类 | 状态信号 | alm-111(*翻板进板运输卡片报警*) | ns=4;s=¦var¦Xinje-Cortex-Linux-SM-CNC.Application.GVL.AlarmInfo[111] | Boolean | 只读 | [5 empty] | 生产设备 | 二号储板机203B（JAYZ23A6801） | 扬州基地 | 一厂（晶运园区）-F2电池车间 | 电池工段 | 印刷 | 储板机 | 储板机 | 其他
电池车间二号储板机203B | 电池车间二号储板机203B#alm-113(*翻板进板运输出板卡片报警*) | 报警 | 信号类 | 状态信号 | alm-113(*翻板进板运输出板卡片报警*) | ns=4;s=¦var¦Xinje-Cortex-Linux-SM-CNC.Application.GVL.AlarmInfo[113] | Boolean | 只读 | [5 empty] | 生产设备 | 二号储板机203B（JAYZ23A6801） | 扬州基地 | 一厂（晶运园区）-F2电池车间 | 电池工段 | 印刷 | 储板机 | 储板机 | 其他
电池车间二号储板机203B | 电池车间二号储板机203B#alm-120(*翻板出板运输轴报警*) | 报警 | 信号类 | 状态信号 | alm-120(*翻板出板运输轴报警*) | ns=4;s=¦var¦Xinje-Cortex-Linux-SM-CNC.Application.GVL.AlarmInfo[120] | Boolean | 只读 | [5 empty] | 生产设备 | 二号储板机203B（JAYZ23A6801） | 扬州基地 | 一厂（晶运园区）-F2电池车间 | 电池工段 | 印刷 | 储板机 | 储板机 | 其他
电池车间二号储板机203B | 电池车间二号储板机203B#alm-121(*翻板出板运输卡片报警*) | 报警 | 信号类 | 状态信号 | alm-121(*翻板出板运输卡片报警*) | ns=4;s=¦var¦Xinje-Cortex-Linux-SM-CNC.Application.GVL.AlarmInfo[121] | Boolean | 只读 | [5 empty] | 生产设备 | 二号储板机203B（JAYZ23A6801） | 扬州基地 | 一厂（晶运园区）-F2电池车间 | 电池工段 | 印刷 | 储板机 | 储板机 | 其他
电池车间二号储板机203B | 电池车间二号储板机203B#alm-122(*翻板出板运输出板卡片报警*) | 报警 | 信号类 | 状态信号 | alm-122(*翻板出板运输出板卡片报警*) | ns=4;s=¦var¦Xinje-Cortex-Linux-SM-CNC.Application.GVL.AlarmInfo[122] | Boolean | 只读 | [5 empty] | 生产设备 | 二号储板机203B（JAYZ23A6801） | 扬州基地 | 一厂（晶运园区）-F2电池车间 | 电池工段 | 印刷 | 储板机 | 储板机 | 其他
电池车间二号储板机203B | 电池车间二号储板机203B#alm-123(*翻板出板运输无片有标志卡片报警*) | 报警 | 信号类 | 状态信号 | alm-123(*翻板出板运输无片有标志卡片报警*) | ns=4;s=¦var¦Xinje-Cortex-Linux-SM-CNC.Application.GVL.AlarmInfo[123] | Boolean | 只读 | [5 empty] | 生产设备 | 二号储板机203B（JAYZ23A6801） | 扬州基地 | 一厂（晶运园区）-F2电池车间 | 电池工段 | 印刷 | 储板机 | 储板机 | 其他
电池车间二号储板机203B | 电池车间二号储板机203B#alm-124(*翻板出板运输有片无标志卡片报警，请拿走片子*) | 报警 | 信号类 | 状态信号 | alm-124(*翻板出板运输有片无标志卡片报警，请拿走片子*) | ns=4;s=¦var¦Xinje-Cortex-Linux-SM-CNC.Application.GVL.AlarmInfo[124] | Boolean | 只读 | [5 empty] | 生产设备 | 二号储板机203B（JAYZ23A6801） | 扬州基地 | 一厂（晶运园区）-F2电池车间 | 电池工段 | 印刷 | 储板机 | 储板机 | 其他
电池车间二号储板机203B | 电池车间二号储板机203B#alm-130(*夹板2轴报警*) | 报警 | 信号类 | 状态信号 | alm-130(*夹板2轴报警*) | ns=4;s=¦var¦Xinje-Cortex-Linux-SM-CNC.Application.GVL.AlarmInfo[130] | Boolean | 只读 | [5 empty] | 生产设备 | 二号储板机203B（JAYZ23A6801） | 扬州基地 | 一厂（晶运园区）-F2电池车间 | 电池工段 | 印刷 | 储板机 | 储板机 | 其他
电池车间二号储板机203B | 电池车间二号储板机203B#alm-131(*夹板2工作位定位报警*) | 报警 | 信号类 | 状态信号 | alm-131(*夹板2工作位定位报警*) | ns=4;s=¦var¦Xinje-Cortex-Linux-SM-CNC.Application.GVL.AlarmInfo[131] | Boolean | 只读 | [5 empty] | 生产设备 | 二号储板机203B（JAYZ23A6801） | 扬州基地 | 一厂（晶运园区）-F2电池车间 | 电池工段 | 印刷 | 储板机 | 储板机 | 其他
电池车间二号储板机203B | 电池车间二号储板机203B#alm-132(*夹板2基准位定位报警*) | 报警 | 信号类 | 状态信号 | alm-132(*夹板2基准位定位报警*) | ns=4;s=¦var¦Xinje-Cortex-Linux-SM-CNC.Application.GVL.AlarmInfo[132] | Boolean | 只读 | [5 empty] | 生产设备 | 二号储板机203B（JAYZ23A6801） | 扬州基地 | 一厂（晶运园区）-F2电池车间 | 电池工段 | 印刷 | 储板机 | 储板机 | 其他
电池车间二号储板机203B | 电池车间二号储板机203B#alm-138(*夹板2基准位定位报警*) | 报警 | 信号类 | 状态信号 | alm-138(*夹板2基准位定位报警*) | ns=4;s=¦var¦Xinje-Cortex-Linux-SM-CNC.Application.GVL.AlarmInfo[138] | Boolean | 只读 | [5 empty] | 生产设备 | 二号储板机203B（JAYZ23A6801） | 扬州基地 | 一厂（晶运园区）-F2电池车间 | 电池工段 | 印刷 | 储板机 | 储板机 | 其他
电池车间二号储板机203B | 电池车间二号储板机203B#alm-139(*夹板2回原定位报警*) | 报警 | 信号类 | 状态信号 | alm-139(*夹板2回原定位报警*) | ns=4;s=¦var¦Xinje-Cortex-Linux-SM-CNC.Application.GVL.AlarmInfo[139] | Boolean | 只读 | [5 empty] | 生产设备 | 二号储板机203B（JAYZ23A6801） | 扬州基地 | 一厂（晶运园区）-F2电池车间 | 电池工段 | 印刷 | 储板机 | 储板机 | 其他
电池车间二号储板机203B | 电池车间二号储板机203B#alm-140(*旋转轴报警*) | 报警 | 信号类 | 状态信号 | alm-140(*旋转轴报警*) | ns=4;s=¦var¦Xinje-Cortex-Linux-SM-CNC.Application.GVL.AlarmInfo[140] | Boolean | 只读 | [5 empty] | 生产设备 | 二号储板机203B（JAYZ23A6801） | 扬州基地 | 一厂（晶运园区）-F2电池车间 | 电池工段 | 印刷 | 储板机 | 储板机 | 其他
电池车间二号储板机203B | 电池车间二号储板机203B#alm-142(*旋转基准位定位报警*) | 报警 | 信号类 | 状态信号 | alm-142(*旋转基准位定位报警*) | ns=4;s=¦var¦Xinje-Cortex-Linux-SM-CNC.Application.GVL.AlarmInfo[142] | Boolean | 只读 | [5 empty] | 生产设备 | 二号储板机203B（JAYZ23A6801） | 扬州基地 | 一厂（晶运园区）-F2电池车间 | 电池工段 | 印刷 | 储板机 | 储板机 | 其他
电池车间二号储板机203B | 电池车间二号储板机203B#alm-143(*旋转运输定位完成，激光位置感应到硅片，请检查光感是否异常或者气源*) | 报警 | 信号类 | 状态信号 | alm-143(*旋转运输定位完成，激光位置感应到硅片，请检查光感是否异常或者气源*) | ns=4;s=¦var¦Xinje-Cortex-Linux-SM-CNC.Application.GVL.AlarmInfo[143] | Boolean | 只读 | [5 empty] | 生产设备 | 二号储板机203B（JAYZ23A6801） | 扬州基地 | 一厂（晶运园区）-F2电池车间 | 电池工段 | 印刷 | 储板机 | 储板机 | 其他
电池车间二号储板机203B | 电池车间二号储板机203B#alm-145(*旋转吸片报警，请检查光感是否异常或者气源*) | 报警 | 信号类 | 状态信号 | alm-145(*旋转吸片报警，请检查光感是否异常或者气源*) | ns=4;s=¦var¦Xinje-Cortex-Linux-SM-CNC.Application.GVL.AlarmInfo[145] | Boolean | 只读 | [5 empty] | 生产设备 | 二号储板机203B（JAYZ23A6801） | 扬州基地 | 一厂（晶运园区）-F2电池车间 | 电池工段 | 印刷 | 储板机 | 储板机 | 其他
电池车间二号储板机203B | 电池车间二号储板机203B#alm-146(*旋转放片报警，请检查光感是否异常或者放片延时过小*) | 报警 | 信号类 | 状态信号 | alm-146(*旋转放片报警，请检查光感是否异常或者放片延时过小*) | ns=4;s=¦var¦Xinje-Cortex-Linux-SM-CNC.Application.GVL.AlarmInfo[146] | Boolean | 只读 | [5 empty] | 生产设备 | 二号储板机203B（JAYZ23A6801） | 扬州基地 | 一厂（晶运园区）-F2电池车间 | 电池工段 | 印刷 | 储板机 | 储板机 | 其他
电池车间二号储板机203B | 电池车间二号储板机203B#alm-148(*旋转基准位定位报警*) | 报警 | 信号类 | 状态信号 | alm-148(*旋转基准位定位报警*) | ns=4;s=¦var¦Xinje-Cortex-Linux-SM-CNC.Application.GVL.AlarmInfo[148] | Boolean | 只读 | [5 empty] | 生产设备 | 二号储板机203B（JAYZ23A6801） | 扬州基地 | 一厂（晶运园区）-F2电池车间 | 电池工段 | 印刷 | 储板机 | 储板机 | 其他
电池车间二号储板机203B | 电池车间二号储板机203B#alm-149(*旋转回原定位报警*) | 报警 | 信号类 | 状态信号 | alm-149(*旋转回原定位报警*) | ns=4;s=¦var¦Xinje-Cortex-Linux-SM-CNC.Application.GVL.AlarmInfo[149] | Boolean | 只读 | [5 empty] | 生产设备 | 二号储板机203B（JAYZ23A6801） | 扬州基地 | 一厂（晶运园区）-F2电池车间 | 电池工段 | 印刷 | 储板机 | 储板机 | 其他
电池车间二号储板机203B | 电池车间二号储板机203B#alm-390(*急停报警*) | 报警 | 信号类 | 状态信号 | alm-390(*急停报警*) | ns=4;s=¦var¦Xinje-Cortex-Linux-SM-CNC.Application.GVL.AlarmInfo[390] | Boolean | 只读 | [5 empty] | 生产设备 | 二号储板机203B（JAYZ23A6801） | 扬州基地 | 一厂（晶运园区）-F2电池车间 | 电池工段 | 印刷 | 储板机 | 储板机 | 其他
电池车间二号储板机203B | 电池车间二号储板机203B#alm-391(*前安全门报警*) | 报警 | 信号类 | 状态信号 | alm-391(*前安全门报警*) | ns=4;s=¦var¦Xinje-Cortex-Linux-SM-CNC.Application.GVL.AlarmInfo[391] | Boolean | 只读 | [5 empty] | 生产设备 | 二号储板机203B（JAYZ23A6801） | 扬州基地 | 一厂（晶运园区）-F2电池车间 | 电池工段 | 印刷 | 储板机 | 储板机 | 其他
电池车间二号储板机203B | 电池车间二号储板机203B#alm-392(*后安全门报警*) | 报警 | 信号类 | 状态信号 | alm-392(*后安全门报警*) | ns=4;s=¦var¦Xinje-Cortex-Linux-SM-CNC.Application.GVL.AlarmInfo[392] | Boolean | 只读 | [5 empty] | 生产设备 | 二号储板机203B（JAYZ23A6801） | 扬州基地 | 一厂（晶运园区）-F2电池车间 | 电池工段 | 印刷 | 储板机 | 储板机 | 其他
电池车间二号储板机203B | 电池车间二号储板机203B#alm-400(*缓存部分总报警，其他报警都会触发*) | 报警 | 信号类 | 状态信号 | alm-400(*缓存部分总报警，其他报警都会触发*) | ns=4;s=¦var¦Xinje-Cortex-Linux-SM-CNC.Application.GVL.AlarmInfo[400] | Boolean | 只读 | [5 empty] | 生产设备 | 二号储板机203B（JAYZ23A6801） | 扬州基地 | 一厂（晶运园区）-F2电池车间 | 电池工段 | 印刷 | 储板机 | 储板机 | 其他
电池车间二号储板机203B | 电池车间二号储板机203B#alm-401(*翻板部分总报警，其他报警都会触发*) | 报警 | 信号类 | 状态信号 | alm-401(*翻板部分总报警，其他报警都会触发*) | ns=4;s=¦var¦Xinje-Cortex-Linux-SM-CNC.Application.GVL.AlarmInfo[401] | Boolean | 只读 | [5 empty] | 生产设备 | 二号储板机203B（JAYZ23A6801） | 扬州基地 | 一厂（晶运园区）-F2电池车间 | 电池工段 | 印刷 | 储板机 | 储板机 | 其他
电池车间二号储板机204A | 电池车间二号储板机204A#alm-149(*旋转回原定位报警*) | 报警 | 信号类 | 状态信号 | alm-149(*旋转回原定位报警*) | ns=4;s=¦var¦Xinje-Cortex-Linux-SM-CNC.Application.GVL.AlarmInfo[149] | Boolean | 只读 | [5 empty] | 生产设备 | 二号储板机204A（JAYZ23B7057） | 扬州基地 | 一厂（晶运园区）-F2电池车间 | 电池工段 | 印刷 | 储板机 | 储板机 | 其他
电池车间二号储板机204A | 电池车间二号储板机204A#alm-390(*急停报警*) | 报警 | 信号类 | 状态信号 | alm-390(*急停报警*) | ns=4;s=¦var¦Xinje-Cortex-Linux-SM-CNC.Application.GVL.AlarmInfo[390] | Boolean | 只读 | [5 empty] | 生产设备 | 二号储板机204A（JAYZ23B7057） | 扬州基地 | 一厂（晶运园区）-F2电池车间 | 电池工段 | 印刷 | 储板机 | 储板机 | 其他
电池车间二号储板机204A | 电池车间二号储板机204A#alm-391(*前安全门报警*) | 报警 | 信号类 | 状态信号 | alm-391(*前安全门报警*) | ns=4;s=¦var¦Xinje-Cortex-Linux-SM-CNC.Application.GVL.AlarmInfo[391] | Boolean | 只读 | [5 empty] | 生产设备 | 二号储板机204A（JAYZ23B7057） | 扬州基地 | 一厂（晶运园区）-F2电池车间 | 电池工段 | 印刷 | 储板机 | 储板机 | 其他
电池车间二号储板机204A | 电池车间二号储板机204A#alm-392(*后安全门报警*) | 报警 | 信号类 | 状态信号 | alm-392(*后安全门报警*) | ns=4;s=¦var¦Xinje-Cortex-Linux-SM-CNC.Application.GVL.AlarmInfo[392] | Boolean | 只读 | [5 empty] | 生产设备 | 二号储板机204A（JAYZ23B7057） | 扬州基地 | 一厂（晶运园区）-F2电池车间 | 电池工段 | 印刷 | 储板机 | 储板机 | 其他
电池车间二号储板机204A | 电池车间二号储板机204A#alm-400(*缓存部分总报警，其他报警都会触发*) | 报警 | 信号类 | 状态信号 | alm-400(*缓存部分总报警，其他报警都会触发*) | ns=4;s=¦var¦Xinje-Cortex-Linux-SM-CNC.Application.GVL.AlarmInfo[400] | Boolean | 只读 | [5 empty] | 生产设备 | 二号储板机204A（JAYZ23B7057） | 扬州基地 | 一厂（晶运园区）-F2电池车间 | 电池工段 | 印刷 | 储板机 | 储板机 | 其他
电池车间二号储板机204A | 电池车间二号储板机204A#alm-401(*翻板部分总报警，其他报警都会触发*) | 报警 | 信号类 | 状态信号 | alm-401(*翻板部分总报警，其他报警都会触发*) | ns=4;s=¦var¦Xinje-Cortex-Linux-SM-CNC.Application.GVL.AlarmInfo[401] | Boolean | 只读 | [5 empty] | 生产设备 | 二号储板机204A（JAYZ23B7057） | 扬州基地 | 一厂（晶运园区）-F2电池车间 | 电池工段 | 印刷 | 储板机 | 储板机 | 其他
电池车间二号储板机204A | 电池车间二号储板机204A#alm-0(*缓存篮轴报警*) | 报警 | 信号类 | 状态信号 | alm-0(*缓存篮轴报警*) | ns=4;s=¦var¦Xinje-Cortex-Linux-SM-CNC.Application.GVL.AlarmInfo[0] | Boolean | 只读 | [5 empty] | 生产设备 | 二号储板机204A（JAYZ23B7057） | 扬州基地 | 一厂（晶运园区）-F2电池车间 | 电池工段 | 印刷 | 储板机 | 储板机 | 其他
电池车间二号储板机204A | 电池车间二号储板机204A#alm-3(*缓存篮上升，异常检测到硅片报警*) | 报警 | 信号类 | 状态信号 | alm-3(*缓存篮上升，异常检测到硅片报警*) | ns=4;s=¦var¦Xinje-Cortex-Linux-SM-CNC.Application.GVL.AlarmInfo[3] | Boolean | 只读 | [5 empty] | 生产设备 | 二号储板机204A（JAYZ23B7057） | 扬州基地 | 一厂（晶运园区）-F2电池车间 | 电池工段 | 印刷 | 储板机 | 储板机 | 其他
电池车间二号储板机204A | 电池车间二号储板机204A#alm-4(*缓存篮下降，异常检测不到硅片报警*) | 报警 | 信号类 | 状态信号 | alm-4(*缓存篮下降，异常检测不到硅片报警*) | ns=4;s=¦var¦Xinje-Cortex-Linux-SM-CNC.Application.GVL.AlarmInfo[4] | Boolean | 只读 | [5 empty] | 生产设备 | 二号储板机204A（JAYZ23B7057） | 扬州基地 | 一厂（晶运园区）-F2电池车间 | 电池工段 | 印刷 | 储板机 | 储板机 | 其他
电池车间二号储板机204A | 电池车间二号储板机204A#alm-5(*缓存篮上升定位报警*) | 报警 | 信号类 | 状态信号 | alm-5(*缓存篮上升定位报警*) | ns=4;s=¦var¦Xinje-Cortex-Linux-SM-CNC.Application.GVL.AlarmInfo[5] | Boolean | 只读 | [5 empty] | 生产设备 | 二号储板机204A（JAYZ23B7057） | 扬州基地 | 一厂（晶运园区）-F2电池车间 | 电池工段 | 印刷 | 储板机 | 储板机 | 其他
电池车间二号储板机204A | 电池车间二号储板机204A#alm-6(*缓存篮下降定位报警*) | 报警 | 信号类 | 状态信号 | alm-6(*缓存篮下降定位报警*) | ns=4;s=¦var¦Xinje-Cortex-Linux-SM-CNC.Application.GVL.AlarmInfo[6] | Boolean | 只读 | [5 empty] | 生产设备 | 二号储板机204A（JAYZ23B7057） | 扬州基地 | 一厂（晶运园区）-F2电池车间 | 电池工段 | 印刷 | 储板机 | 储板机 | 其他
电池车间二号储板机204A | 电池车间二号储板机204A#alm-7(*基准位设置错误，强制赋值0*） | 报警 | 信号类 | 状态信号 | alm-7(*基准位设置错误，强制赋值0*） | ns=4;s=¦var¦Xinje-Cortex-Linux-SM-CNC.Application.GVL.AlarmInfo[7] | Boolean | 只读 | [5 empty] | 生产设备 | 二号储板机204A（JAYZ23B7057） | 扬州基地 | 一厂（晶运园区）-F2电池车间 | 电池工段 | 印刷 | 储板机 | 储板机 | 其他
电池车间二号储板机204A | 电池车间二号储板机204A#alm-8(*缓存篮去基准位报警*) | 报警 | 信号类 | 状态信号 | alm-8(*缓存篮去基准位报警*) | ns=4;s=¦var¦Xinje-Cortex-Linux-SM-CNC.Application.GVL.AlarmInfo[8] | Boolean | 只读 | [5 empty] | 生产设备 | 二号储板机204A（JAYZ23B7057） | 扬州基地 | 一厂（晶运园区）-F2电池车间 | 电池工段 | 印刷 | 储板机 | 储板机 | 其他
电池车间二号储板机204A | 电池车间二号储板机204A#alm-9(*缓存篮回原报警*) | 报警 | 信号类 | 状态信号 | alm-9(*缓存篮回原报警*) | ns=4;s=¦var¦Xinje-Cortex-Linux-SM-CNC.Application.GVL.AlarmInfo[9] | Boolean | 只读 | [5 empty] | 生产设备 | 二号储板机204A（JAYZ23B7057） | 扬州基地 | 一厂（晶运园区）-F2电池车间 | 电池工段 | 印刷 | 储板机 | 储板机 | 其他
电池车间二号储板机204A | 电池车间二号储板机204A#alm-10(*运输1轴报警*) | 报警 | 信号类 | 状态信号 | alm-10(*运输1轴报警*) | ns=4;s=¦var¦Xinje-Cortex-Linux-SM-CNC.Application.GVL.AlarmInfo[10] | Boolean | 只读 | [5 empty] | 生产设备 | 二号储板机204A（JAYZ23B7057） | 扬州基地 | 一厂（晶运园区）-F2电池车间 | 电池工段 | 印刷 | 储板机 | 储板机 | 其他
电池车间二号储板机204A | 电池车间二号储板机204A#alm-11(*运输1进板卡片报警*) | 报警 | 信号类 | 状态信号 | alm-11(*运输1进板卡片报警*) | ns=4;s=¦var¦Xinje-Cortex-Linux-SM-CNC.Application.GVL.AlarmInfo[11] | Boolean | 只读 | [5 empty] | 生产设备 | 二号储板机204A（JAYZ23B7057） | 扬州基地 | 一厂（晶运园区）-F2电池车间 | 电池工段 | 印刷 | 储板机 | 储板机 | 其他
电池车间二号储板机204A | 电池车间二号储板机204A#alm-12(*运输1出板卡片报警*) | 报警 | 信号类 | 状态信号 | alm-12(*运输1出板卡片报警*) | ns=4;s=¦var¦Xinje-Cortex-Linux-SM-CNC.Application.GVL.AlarmInfo[12] | Boolean | 只读 | [5 empty] | 生产设备 | 二号储板机204A（JAYZ23B7057） | 扬州基地 | 一厂（晶运园区）-F2电池车间 | 电池工段 | 印刷 | 储板机 | 储板机 | 其他
电池车间二号储板机204A | 电池车间二号储板机204A#alm-13(*运输1光感异常报警*) | 报警 | 信号类 | 状态信号 | alm-13(*运输1光感异常报警*) | ns=4;s=¦var¦Xinje-Cortex-Linux-SM-CNC.Application.GVL.AlarmInfo[13] | Boolean | 只读 | [5 empty] | 生产设备 | 二号储板机204A（JAYZ23B7057） | 扬州基地 | 一厂（晶运园区）-F2电池车间 | 电池工段 | 印刷 | 储板机 | 储板机 | 其他
电池车间二号储板机204A | 电池车间二号储板机204A#alm-17(*运输1光感超时堵片报警，或者光感异常报警*) | 报警 | 信号类 | 状态信号 | alm-17(*运输1光感超时堵片报警，或者光感异常报警*) | ns=4;s=¦var¦Xinje-Cortex-Linux-SM-CNC.Application.GVL.AlarmInfo[17] | Boolean | 只读 | [5 empty] | 生产设备 | 二号储板机204A（JAYZ23B7057） | 扬州基地 | 一厂（晶运园区）-F2电池车间 | 电池工段 | 印刷 | 储板机 | 储板机 | 其他
电池车间二号储板机204A | 电池车间二号储板机204A#alm-19(*运输1接炉光感超时堵片报警，或者光感异常报警*) | 报警 | 信号类 | 状态信号 | alm-19(*运输1接炉光感超时堵片报警，或者光感异常报警*) | ns=4;s=¦var¦Xinje-Cortex-Linux-SM-CNC.Application.GVL.AlarmInfo[19] | Boolean | 只读 | [5 empty] | 生产设备 | 二号储板机204A（JAYZ23B7057） | 扬州基地 | 一厂（晶运园区）-F2电池车间 | 电池工段 | 印刷 | 储板机 | 储板机 | 其他
电池车间二号储板机204A | 电池车间二号储板机204A#alm-20(*运输2轴报警*) | 报警 | 信号类 | 状态信号 | alm-20(*运输2轴报警*) | ns=4;s=¦var¦Xinje-Cortex-Linux-SM-CNC.Application.GVL.AlarmInfo[20] | Boolean | 只读 | [5 empty] | 生产设备 | 二号储板机204A（JAYZ23B7057） | 扬州基地 | 一厂（晶运园区）-F2电池车间 | 电池工段 | 印刷 | 储板机 | 储板机 | 其他
电池车间二号储板机204A | 电池车间二号储板机204A#alm-21(*运输2进板卡片报警*) | 报警 | 信号类 | 状态信号 | alm-21(*运输2进板卡片报警*) | ns=4;s=¦var¦Xinje-Cortex-Linux-SM-CNC.Application.GVL.AlarmInfo[21] | Boolean | 只读 | [5 empty] | 生产设备 | 二号储板机204A（JAYZ23B7057） | 扬州基地 | 一厂（晶运园区）-F2电池车间 | 电池工段 | 印刷 | 储板机 | 储板机 | 其他
电池车间二号储板机204A | 电池车间二号储板机204A#alm-22(*存片过多报警*) | 报警 | 信号类 | 状态信号 | alm-22(*存片过多报警*) | ns=4;s=¦var¦Xinje-Cortex-Linux-SM-CNC.Application.GVL.AlarmInfo[22] | Boolean | 只读 | [5 empty] | 生产设备 | 二号储板机204A（JAYZ23B7057） | 扬州基地 | 一厂（晶运园区）-F2电池车间 | 电池工段 | 印刷 | 储板机 | 储板机 | 其他
电池车间二号储板机204A | 电池车间二号储板机204A#alm-23(*运输2光感异常报警*) | 报警 | 信号类 | 状态信号 | alm-23(*运输2光感异常报警*) | ns=4;s=¦var¦Xinje-Cortex-Linux-SM-CNC.Application.GVL.AlarmInfo[23] | Boolean | 只读 | [5 empty] | 生产设备 | 二号储板机204A（JAYZ23B7057） | 扬州基地 | 一厂（晶运园区）-F2电池车间 | 电池工段 | 印刷 | 储板机 | 储板机 | 其他
电池车间二号储板机204A | 电池车间二号储板机204A#alm-24(*回原中，运输2不能有硅片*) | 报警 | 信号类 | 状态信号 | alm-24(*回原中，运输2不能有硅片*) | ns=4;s=¦var¦Xinje-Cortex-Linux-SM-CNC.Application.GVL.AlarmInfo[24] | Boolean | 只读 | [5 empty] | 生产设备 | 二号储板机204A（JAYZ23B7057） | 扬州基地 | 一厂（晶运园区）-F2电池车间 | 电池工段 | 印刷 | 储板机 | 储板机 | 其他
电池车间二号储板机204A | 电池车间二号储板机204A#alm-30(*运输3轴报警*) | 报警 | 信号类 | 状态信号 | alm-30(*运输3轴报警*) | ns=4;s=¦var¦Xinje-Cortex-Linux-SM-CNC.Application.GVL.AlarmInfo[30] | Boolean | 只读 | [5 empty] | 生产设备 | 二号储板机204A（JAYZ23B7057） | 扬州基地 | 一厂（晶运园区）-F2电池车间 | 电池工段 | 印刷 | 储板机 | 储板机 | 其他
电池车间二号储板机204A | 电池车间二号储板机204A#alm-31(*运输3进板卡片报警*) | 报警 | 信号类 | 状态信号 | alm-31(*运输3进板卡片报警*) | ns=4;s=¦var¦Xinje-Cortex-Linux-SM-CNC.Application.GVL.AlarmInfo[31] | Boolean | 只读 | [5 empty] | 生产设备 | 二号储板机204A（JAYZ23B7057） | 扬州基地 | 一厂（晶运园区）-F2电池车间 | 电池工段 | 印刷 | 储板机 | 储板机 | 其他
电池车间二号储板机204A | 电池车间二号储板机204A#alm-32(*运输3出板卡片报警*) | 报警 | 信号类 | 状态信号 | alm-32(*运输3出板卡片报警*) | ns=4;s=¦var¦Xinje-Cortex-Linux-SM-CNC.Application.GVL.AlarmInfo[32] | Boolean | 只读 | [5 empty] | 生产设备 | 二号储板机204A（JAYZ23B7057） | 扬州基地 | 一厂（晶运园区）-F2电池车间 | 电池工段 | 印刷 | 储板机 | 储板机 | 其他
电池车间二号储板机204A | 电池车间二号储板机204A#alm-33(*运输3光感异常报警*) | 报警 | 信号类 | 状态信号 | alm-33(*运输3光感异常报警*) | ns=4;s=¦var¦Xinje-Cortex-Linux-SM-CNC.Application.GVL.AlarmInfo[33] | Boolean | 只读 | [5 empty] | 生产设备 | 二号储板机204A（JAYZ23B7057） | 扬州基地 | 一厂（晶运园区）-F2电池车间 | 电池工段 | 印刷 | 储板机 | 储板机 | 其他
电池车间二号储板机204A | 电池车间二号储板机204A#alm-40(*运输4轴报警*) | 报警 | 信号类 | 状态信号 | alm-40(*运输4轴报警*) | ns=4;s=¦var¦Xinje-Cortex-Linux-SM-CNC.Application.GVL.AlarmInfo[40] | Boolean | 只读 | [5 empty] | 生产设备 | 二号储板机204A（JAYZ23B7057） | 扬州基地 | 一厂（晶运园区）-F2电池车间 | 电池工段 | 印刷 | 储板机 | 储板机 | 其他
电池车间二号储板机204A | 电池车间二号储板机204A#alm-41(*运输4进板卡片报警*) | 报警 | 信号类 | 状态信号 | alm-41(*运输4进板卡片报警*) | ns=4;s=¦var¦Xinje-Cortex-Linux-SM-CNC.Application.GVL.AlarmInfo[41] | Boolean | 只读 | [5 empty] | 生产设备 | 二号储板机204A（JAYZ23B7057） | 扬州基地 | 一厂（晶运园区）-F2电池车间 | 电池工段 | 印刷 | 储板机 | 储板机 | 其他
电池车间二号储板机204A | 电池车间二号储板机204A#alm-42(*运输4缓存工位卡片报警*)请检查是否堵片、是否光感异常。光感异常（光感需要调高） | 报警 | 信号类 | 状态信号 | alm-42(*运输4缓存工位卡片报警*)请检查是否堵片、是否光感异常。光感异常（光感需要调高） | ns=4;s=¦var¦Xinje-Cortex-Linux-SM-CNC.Application.GVL.AlarmInfo[42] | Boolean | 只读 | [5 empty] | 生产设备 | 二号储板机204A（JAYZ23B7057） | 扬州基地 | 一厂（晶运园区）-F2电池车间 | 电池工段 | 印刷 | 储板机 | 储板机 | 其他
电池车间二号储板机204A | 电池车间二号储板机204A#alm-43(*运输4缓存工位卡片报警*)请检查是否堵片、是否光感异常。光感异常（光感需要调低） | 报警 | 信号类 | 状态信号 | alm-43(*运输4缓存工位卡片报警*)请检查是否堵片、是否光感异常。光感异常（光感需要调低） | ns=4;s=¦var¦Xinje-Cortex-Linux-SM-CNC.Application.GVL.AlarmInfo[43] | Boolean | 只读 | [5 empty] | 生产设备 | 二号储板机204A（JAYZ23B7057） | 扬州基地 | 一厂（晶运园区）-F2电池车间 | 电池工段 | 印刷 | 储板机 | 储板机 | 其他
电池车间二号储板机204A | 电池车间二号储板机204A#alm-50(*运输5轴报警*) | 报警 | 信号类 | 状态信号 | alm-50(*运输5轴报警*) | ns=4;s=¦var¦Xinje-Cortex-Linux-SM-CNC.Application.GVL.AlarmInfo[50] | Boolean | 只读 | [5 empty] | 生产设备 | 二号储板机204A（JAYZ23B7057） | 扬州基地 | 一厂（晶运园区）-F2电池车间 | 电池工段 | 印刷 | 储板机 | 储板机 | 其他
电池车间二号储板机204A | 电池车间二号储板机204A#alm-51(*运输5进板卡片报警*) | 报警 | 信号类 | 状态信号 | alm-51(*运输5进板卡片报警*) | ns=4;s=¦var¦Xinje-Cortex-Linux-SM-CNC.Application.GVL.AlarmInfo[51] | Boolean | 只读 | [5 empty] | 生产设备 | 二号储板机204A（JAYZ23B7057） | 扬州基地 | 一厂（晶运园区）-F2电池车间 | 电池工段 | 印刷 | 储板机 | 储板机 | 其他
电池车间二号储板机204A | 电池车间二号储板机204A#alm-52(*运输5出板卡片报警*) | 报警 | 信号类 | 状态信号 | alm-52(*运输5出板卡片报警*) | ns=4;s=¦var¦Xinje-Cortex-Linux-SM-CNC.Application.GVL.AlarmInfo[52] | Boolean | 只读 | [5 empty] | 生产设备 | 二号储板机204A（JAYZ23B7057） | 扬州基地 | 一厂（晶运园区）-F2电池车间 | 电池工段 | 印刷 | 储板机 | 储板机 | 其他
电池车间二号储板机204A | 电池车间二号储板机204A#alm-53(*运输5光感异常报警*) | 报警 | 信号类 | 状态信号 | alm-53(*运输5光感异常报警*) | ns=4;s=¦var¦Xinje-Cortex-Linux-SM-CNC.Application.GVL.AlarmInfo[53] | Boolean | 只读 | [5 empty] | 生产设备 | 二号储板机204A（JAYZ23B7057） | 扬州基地 | 一厂（晶运园区）-F2电池车间 | 电池工段 | 印刷 | 储板机 | 储板机 | 其他
电池车间二号储板机204A | 电池车间二号储板机204A#alm-60(*运输3-0轴报警*) | 报警 | 信号类 | 状态信号 | alm-60(*运输3-0轴报警*) | ns=4;s=¦var¦Xinje-Cortex-Linux-SM-CNC.Application.GVL.AlarmInfo[60] | Boolean | 只读 | [5 empty] | 生产设备 | 二号储板机204A（JAYZ23B7057） | 扬州基地 | 一厂（晶运园区）-F2电池车间 | 电池工段 | 印刷 | 储板机 | 储板机 | 其他
电池车间二号储板机204A | 电池车间二号储板机204A#alm-61(*运输3-0进板卡片报警*) | 报警 | 信号类 | 状态信号 | alm-61(*运输3-0进板卡片报警*) | ns=4;s=¦var¦Xinje-Cortex-Linux-SM-CNC.Application.GVL.AlarmInfo[61] | Boolean | 只读 | [5 empty] | 生产设备 | 二号储板机204A（JAYZ23B7057） | 扬州基地 | 一厂（晶运园区）-F2电池车间 | 电池工段 | 印刷 | 储板机 | 储板机 | 其他
电池车间二号储板机204A | 电池车间二号储板机204A#alm-62(*运输3-0出板卡片报警*) | 报警 | 信号类 | 状态信号 | alm-62(*运输3-0出板卡片报警*) | ns=4;s=¦var¦Xinje-Cortex-Linux-SM-CNC.Application.GVL.AlarmInfo[62] | Boolean | 只读 | [5 empty] | 生产设备 | 二号储板机204A（JAYZ23B7057） | 扬州基地 | 一厂（晶运园区）-F2电池车间 | 电池工段 | 印刷 | 储板机 | 储板机 | 其他
电池车间二号储板机204A | 电池车间二号储板机204A#alm-63(*运输3-0光感异常报警*) | 报警 | 信号类 | 状态信号 | alm-63(*运输3-0光感异常报警*) | ns=4;s=¦var¦Xinje-Cortex-Linux-SM-CNC.Application.GVL.AlarmInfo[63] | Boolean | 只读 | [5 empty] | 生产设备 | 二号储板机204A（JAYZ23B7057） | 扬州基地 | 一厂（晶运园区）-F2电池车间 | 电池工段 | 印刷 | 储板机 | 储板机 | 其他
电池车间二号储板机204A | 电池车间二号储板机204A#alm-70(*夹板1轴报警*) | 报警 | 信号类 | 状态信号 | alm-70(*夹板1轴报警*) | ns=4;s=¦var¦Xinje-Cortex-Linux-SM-CNC.Application.GVL.AlarmInfo[70] | Boolean | 只读 | [5 empty] | 生产设备 | 二号储板机204A（JAYZ23B7057） | 扬州基地 | 一厂（晶运园区）-F2电池车间 | 电池工段 | 印刷 | 储板机 | 储板机 | 其他
电池车间二号储板机204A | 电池车间二号储板机204A#alm-71(*夹板1工作位定位报警*) | 报警 | 信号类 | 状态信号 | alm-71(*夹板1工作位定位报警*) | ns=4;s=¦var¦Xinje-Cortex-Linux-SM-CNC.Application.GVL.AlarmInfo[71] | Boolean | 只读 | [5 empty] | 生产设备 | 二号储板机204A（JAYZ23B7057） | 扬州基地 | 一厂（晶运园区）-F2电池车间 | 电池工段 | 印刷 | 储板机 | 储板机 | 其他
电池车间二号储板机204A | 电池车间二号储板机204A#alm-72(*夹板1基准位定位报警*) | 报警 | 信号类 | 状态信号 | alm-72(*夹板1基准位定位报警*) | ns=4;s=¦var¦Xinje-Cortex-Linux-SM-CNC.Application.GVL.AlarmInfo[72] | Boolean | 只读 | [5 empty] | 生产设备 | 二号储板机204A（JAYZ23B7057） | 扬州基地 | 一厂（晶运园区）-F2电池车间 | 电池工段 | 印刷 | 储板机 | 储板机 | 其他
电池车间二号储板机204A | 电池车间二号储板机204A#alm-78(*夹板1基准位定位报警*) | 报警 | 信号类 | 状态信号 | alm-78(*夹板1基准位定位报警*) | ns=4;s=¦var¦Xinje-Cortex-Linux-SM-CNC.Application.GVL.AlarmInfo[78] | Boolean | 只读 | [5 empty] | 生产设备 | 二号储板机204A（JAYZ23B7057） | 扬州基地 | 一厂（晶运园区）-F2电池车间 | 电池工段 | 印刷 | 储板机 | 储板机 | 其他
电池车间二号储板机204A | 电池车间二号储板机204A#alm-79(*夹板1回原定位报警*) | 报警 | 信号类 | 状态信号 | alm-79(*夹板1回原定位报警*) | ns=4;s=¦var¦Xinje-Cortex-Linux-SM-CNC.Application.GVL.AlarmInfo[79] | Boolean | 只读 | [5 empty] | 生产设备 | 二号储板机204A（JAYZ23B7057） | 扬州基地 | 一厂（晶运园区）-F2电池车间 | 电池工段 | 印刷 | 储板机 | 储板机 | 其他
电池车间二号储板机204A | 电池车间二号储板机204A#alm-80(*运输6轴报警*) | 报警 | 信号类 | 状态信号 | alm-80(*运输6轴报警*) | ns=4;s=¦var¦Xinje-Cortex-Linux-SM-CNC.Application.GVL.AlarmInfo[80] | Boolean | 只读 | [5 empty] | 生产设备 | 二号储板机204A（JAYZ23B7057） | 扬州基地 | 一厂（晶运园区）-F2电池车间 | 电池工段 | 印刷 | 储板机 | 储板机 | 其他
电池车间二号储板机204A | 电池车间二号储板机204A#alm-81(*运输6进板卡片报警*) | 报警 | 信号类 | 状态信号 | alm-81(*运输6进板卡片报警*) | ns=4;s=¦var¦Xinje-Cortex-Linux-SM-CNC.Application.GVL.AlarmInfo[81] | Boolean | 只读 | [5 empty] | 生产设备 | 二号储板机204A（JAYZ23B7057） | 扬州基地 | 一厂（晶运园区）-F2电池车间 | 电池工段 | 印刷 | 储板机 | 储板机 | 其他
电池车间二号储板机204A | 电池车间二号储板机204A#alm-82(*运输6出板卡片报警*) | 报警 | 信号类 | 状态信号 | alm-82(*运输6出板卡片报警*) | ns=4;s=¦var¦Xinje-Cortex-Linux-SM-CNC.Application.GVL.AlarmInfo[82] | Boolean | 只读 | [5 empty] | 生产设备 | 二号储板机204A（JAYZ23B7057） | 扬州基地 | 一厂（晶运园区）-F2电池车间 | 电池工段 | 印刷 | 储板机 | 储板机 | 其他
电池车间二号储板机204A | 电池车间二号储板机204A#alm-83(*运输6光感异常报警*) | 报警 | 信号类 | 状态信号 | alm-83(*运输6光感异常报警*) | ns=4;s=¦var¦Xinje-Cortex-Linux-SM-CNC.Application.GVL.AlarmInfo[83] | Boolean | 只读 | [5 empty] | 生产设备 | 二号储板机204A（JAYZ23B7057） | 扬州基地 | 一厂（晶运园区）-F2电池车间 | 电池工段 | 印刷 | 储板机 | 储板机 | 其他
电池车间二号储板机204A | 电池车间二号储板机204A#alm-90(*运输7轴报警*) | 报警 | 信号类 | 状态信号 | alm-90(*运输7轴报警*) | ns=4;s=¦var¦Xinje-Cortex-Linux-SM-CNC.Application.GVL.AlarmInfo[90] | Boolean | 只读 | [5 empty] | 生产设备 | 二号储板机204A（JAYZ23B7057） | 扬州基地 | 一厂（晶运园区）-F2电池车间 | 电池工段 | 印刷 | 储板机 | 储板机 | 其他
电池车间二号储板机204A | 电池车间二号储板机204A#alm-91(*运输7进板卡片报警*) | 报警 | 信号类 | 状态信号 | alm-91(*运输7进板卡片报警*) | ns=4;s=¦var¦Xinje-Cortex-Linux-SM-CNC.Application.GVL.AlarmInfo[91] | Boolean | 只读 | [5 empty] | 生产设备 | 二号储板机204A（JAYZ23B7057） | 扬州基地 | 一厂（晶运园区）-F2电池车间 | 电池工段 | 印刷 | 储板机 | 储板机 | 其他
电池车间二号储板机204A | 电池车间二号储板机204A#alm-92(*运输7出板卡片报警*) | 报警 | 信号类 | 状态信号 | alm-92(*运输7出板卡片报警*) | ns=4;s=¦var¦Xinje-Cortex-Linux-SM-CNC.Application.GVL.AlarmInfo[92] | Boolean | 只读 | [5 empty] | 生产设备 | 二号储板机204A（JAYZ23B7057） | 扬州基地 | 一厂（晶运园区）-F2电池车间 | 电池工段 | 印刷 | 储板机 | 储板机 | 其他
电池车间二号储板机204A | 电池车间二号储板机204A#alm-100(*翻板轴报警*) | 报警 | 信号类 | 状态信号 | alm-100(*翻板轴报警*) | ns=4;s=¦var¦Xinje-Cortex-Linux-SM-CNC.Application.GVL.AlarmInfo[100] | Boolean | 只读 | [5 empty] | 生产设备 | 二号储板机204A（JAYZ23B7057） | 扬州基地 | 一厂（晶运园区）-F2电池车间 | 电池工段 | 印刷 | 储板机 | 储板机 | 其他
电池车间二号储板机204A | 电池车间二号储板机204A#alm-108(*翻板电机回原时，翻板出板皮带不能有板报警*) | 报警 | 信号类 | 状态信号 | alm-108(*翻板电机回原时，翻板出板皮带不能有板报警*) | ns=4;s=¦var¦Xinje-Cortex-Linux-SM-CNC.Application.GVL.AlarmInfo[108] | Boolean | 只读 | [5 empty] | 生产设备 | 二号储板机204A（JAYZ23B7057） | 扬州基地 | 一厂（晶运园区）-F2电池车间 | 电池工段 | 印刷 | 储板机 | 储板机 | 其他
电池车间二号储板机204A | 电池车间二号储板机204A#alm-109(*翻板电机回原超时报警*) | 报警 | 信号类 | 状态信号 | alm-109(*翻板电机回原超时报警*) | ns=4;s=¦var¦Xinje-Cortex-Linux-SM-CNC.Application.GVL.AlarmInfo[109] | Boolean | 只读 | [5 empty] | 生产设备 | 二号储板机204A（JAYZ23B7057） | 扬州基地 | 一厂（晶运园区）-F2电池车间 | 电池工段 | 印刷 | 储板机 | 储板机 | 其他
电池车间二号储板机204A | 电池车间二号储板机204A#alm-110(*翻板进运输轴报警*) | 报警 | 信号类 | 状态信号 | alm-110(*翻板进运输轴报警*) | ns=4;s=¦var¦Xinje-Cortex-Linux-SM-CNC.Application.GVL.AlarmInfo[110] | Boolean | 只读 | [5 empty] | 生产设备 | 二号储板机204A（JAYZ23B7057） | 扬州基地 | 一厂（晶运园区）-F2电池车间 | 电池工段 | 印刷 | 储板机 | 储板机 | 其他
电池车间二号储板机204A | 电池车间二号储板机204A#alm-111(*翻板进板运输卡片报警*) | 报警 | 信号类 | 状态信号 | alm-111(*翻板进板运输卡片报警*) | ns=4;s=¦var¦Xinje-Cortex-Linux-SM-CNC.Application.GVL.AlarmInfo[111] | Boolean | 只读 | [5 empty] | 生产设备 | 二号储板机204A（JAYZ23B7057） | 扬州基地 | 一厂（晶运园区）-F2电池车间 | 电池工段 | 印刷 | 储板机 | 储板机 | 其他
电池车间二号储板机204A | 电池车间二号储板机204A#alm-113(*翻板进板运输出板卡片报警*) | 报警 | 信号类 | 状态信号 | alm-113(*翻板进板运输出板卡片报警*) | ns=4;s=¦var¦Xinje-Cortex-Linux-SM-CNC.Application.GVL.AlarmInfo[113] | Boolean | 只读 | [5 empty] | 生产设备 | 二号储板机204A（JAYZ23B7057） | 扬州基地 | 一厂（晶运园区）-F2电池车间 | 电池工段 | 印刷 | 储板机 | 储板机 | 其他
电池车间二号储板机204A | 电池车间二号储板机204A#alm-120(*翻板出板运输轴报警*) | 报警 | 信号类 | 状态信号 | alm-120(*翻板出板运输轴报警*) | ns=4;s=¦var¦Xinje-Cortex-Linux-SM-CNC.Application.GVL.AlarmInfo[120] | Boolean | 只读 | [5 empty] | 生产设备 | 二号储板机204A（JAYZ23B7057） | 扬州基地 | 一厂（晶运园区）-F2电池车间 | 电池工段 | 印刷 | 储板机 | 储板机 | 其他
电池车间二号储板机204A | 电池车间二号储板机204A#alm-121(*翻板出板运输卡片报警*) | 报警 | 信号类 | 状态信号 | alm-121(*翻板出板运输卡片报警*) | ns=4;s=¦var¦Xinje-Cortex-Linux-SM-CNC.Application.GVL.AlarmInfo[121] | Boolean | 只读 | [5 empty] | 生产设备 | 二号储板机204A（JAYZ23B7057） | 扬州基地 | 一厂（晶运园区）-F2电池车间 | 电池工段 | 印刷 | 储板机 | 储板机 | 其他
电池车间二号储板机204A | 电池车间二号储板机204A#alm-122(*翻板出板运输出板卡片报警*) | 报警 | 信号类 | 状态信号 | alm-122(*翻板出板运输出板卡片报警*) | ns=4;s=¦var¦Xinje-Cortex-Linux-SM-CNC.Application.GVL.AlarmInfo[122] | Boolean | 只读 | [5 empty] | 生产设备 | 二号储板机204A（JAYZ23B7057） | 扬州基地 | 一厂（晶运园区）-F2电池车间 | 电池工段 | 印刷 | 储板机 | 储板机 | 其他
电池车间二号储板机204A | 电池车间二号储板机204A#alm-123(*翻板出板运输无片有标志卡片报警*) | 报警 | 信号类 | 状态信号 | alm-123(*翻板出板运输无片有标志卡片报警*) | ns=4;s=¦var¦Xinje-Cortex-Linux-SM-CNC.Application.GVL.AlarmInfo[123] | Boolean | 只读 | [5 empty] | 生产设备 | 二号储板机204A（JAYZ23B7057） | 扬州基地 | 一厂（晶运园区）-F2电池车间 | 电池工段 | 印刷 | 储板机 | 储板机 | 其他
电池车间二号储板机204A | 电池车间二号储板机204A#alm-124(*翻板出板运输有片无标志卡片报警，请拿走片子*) | 报警 | 信号类 | 状态信号 | alm-124(*翻板出板运输有片无标志卡片报警，请拿走片子*) | ns=4;s=¦var¦Xinje-Cortex-Linux-SM-CNC.Application.GVL.AlarmInfo[124] | Boolean | 只读 | [5 empty] | 生产设备 | 二号储板机204A（JAYZ23B7057） | 扬州基地 | 一厂（晶运园区）-F2电池车间 | 电池工段 | 印刷 | 储板机 | 储板机 | 其他
电池车间二号储板机204A | 电池车间二号储板机204A#alm-130(*夹板2轴报警*) | 报警 | 信号类 | 状态信号 | alm-130(*夹板2轴报警*) | ns=4;s=¦var¦Xinje-Cortex-Linux-SM-CNC.Application.GVL.AlarmInfo[130] | Boolean | 只读 | [5 empty] | 生产设备 | 二号储板机204A（JAYZ23B7057） | 扬州基地 | 一厂（晶运园区）-F2电池车间 | 电池工段 | 印刷 | 储板机 | 储板机 | 其他
电池车间二号储板机204A | 电池车间二号储板机204A#alm-131(*夹板2工作位定位报警*) | 报警 | 信号类 | 状态信号 | alm-131(*夹板2工作位定位报警*) | ns=4;s=¦var¦Xinje-Cortex-Linux-SM-CNC.Application.GVL.AlarmInfo[131] | Boolean | 只读 | [5 empty] | 生产设备 | 二号储板机204A（JAYZ23B7057） | 扬州基地 | 一厂（晶运园区）-F2电池车间 | 电池工段 | 印刷 | 储板机 | 储板机 | 其他
电池车间二号储板机204A | 电池车间二号储板机204A#alm-132(*夹板2基准位定位报警*) | 报警 | 信号类 | 状态信号 | alm-132(*夹板2基准位定位报警*) | ns=4;s=¦var¦Xinje-Cortex-Linux-SM-CNC.Application.GVL.AlarmInfo[132] | Boolean | 只读 | [5 empty] | 生产设备 | 二号储板机204A（JAYZ23B7057） | 扬州基地 | 一厂（晶运园区）-F2电池车间 | 电池工段 | 印刷 | 储板机 | 储板机 | 其他
电池车间二号储板机204A | 电池车间二号储板机204A#alm-138(*夹板2基准位定位报警*) | 报警 | 信号类 | 状态信号 | alm-138(*夹板2基准位定位报警*) | ns=4;s=¦var¦Xinje-Cortex-Linux-SM-CNC.Application.GVL.AlarmInfo[138] | Boolean | 只读 | [5 empty] | 生产设备 | 二号储板机204A（JAYZ23B7057） | 扬州基地 | 一厂（晶运园区）-F2电池车间 | 电池工段 | 印刷 | 储板机 | 储板机 | 其他
电池车间二号储板机204A | 电池车间二号储板机204A#alm-139(*夹板2回原定位报警*) | 报警 | 信号类 | 状态信号 | alm-139(*夹板2回原定位报警*) | ns=4;s=¦var¦Xinje-Cortex-Linux-SM-CNC.Application.GVL.AlarmInfo[139] | Boolean | 只读 | [5 empty] | 生产设备 | 二号储板机204A（JAYZ23B7057） | 扬州基地 | 一厂（晶运园区）-F2电池车间 | 电池工段 | 印刷 | 储板机 | 储板机 | 其他
电池车间二号储板机204A | 电池车间二号储板机204A#alm-140(*旋转轴报警*) | 报警 | 信号类 | 状态信号 | alm-140(*旋转轴报警*) | ns=4;s=¦var¦Xinje-Cortex-Linux-SM-CNC.Application.GVL.AlarmInfo[140] | Boolean | 只读 | [5 empty] | 生产设备 | 二号储板机204A（JAYZ23B7057） | 扬州基地 | 一厂（晶运园区）-F2电池车间 | 电池工段 | 印刷 | 储板机 | 储板机 | 其他
电池车间二号储板机204A | 电池车间二号储板机204A#alm-142(*旋转基准位定位报警*) | 报警 | 信号类 | 状态信号 | alm-142(*旋转基准位定位报警*) | ns=4;s=¦var¦Xinje-Cortex-Linux-SM-CNC.Application.GVL.AlarmInfo[142] | Boolean | 只读 | [5 empty] | 生产设备 | 二号储板机204A（JAYZ23B7057） | 扬州基地 | 一厂（晶运园区）-F2电池车间 | 电池工段 | 印刷 | 储板机 | 储板机 | 其他
电池车间二号储板机204A | 电池车间二号储板机204A#alm-143(*旋转运输定位完成，激光位置感应到硅片，请检查光感是否异常或者气源*) | 报警 | 信号类 | 状态信号 | alm-143(*旋转运输定位完成，激光位置感应到硅片，请检查光感是否异常或者气源*) | ns=4;s=¦var¦Xinje-Cortex-Linux-SM-CNC.Application.GVL.AlarmInfo[143] | Boolean | 只读 | [5 empty] | 生产设备 | 二号储板机204A（JAYZ23B7057） | 扬州基地 | 一厂（晶运园区）-F2电池车间 | 电池工段 | 印刷 | 储板机 | 储板机 | 其他
电池车间二号储板机204A | 电池车间二号储板机204A#alm-145(*旋转吸片报警，请检查光感是否异常或者气源*) | 报警 | 信号类 | 状态信号 | alm-145(*旋转吸片报警，请检查光感是否异常或者气源*) | ns=4;s=¦var¦Xinje-Cortex-Linux-SM-CNC.Application.GVL.AlarmInfo[145] | Boolean | 只读 | [5 empty] | 生产设备 | 二号储板机204A（JAYZ23B7057） | 扬州基地 | 一厂（晶运园区）-F2电池车间 | 电池工段 | 印刷 | 储板机 | 储板机 | 其他
电池车间二号储板机204A | 电池车间二号储板机204A#alm-146(*旋转放片报警，请检查光感是否异常或者放片延时过小*) | 报警 | 信号类 | 状态信号 | alm-146(*旋转放片报警，请检查光感是否异常或者放片延时过小*) | ns=4;s=¦var¦Xinje-Cortex-Linux-SM-CNC.Application.GVL.AlarmInfo[146] | Boolean | 只读 | [5 empty] | 生产设备 | 二号储板机204A（JAYZ23B7057） | 扬州基地 | 一厂（晶运园区）-F2电池车间 | 电池工段 | 印刷 | 储板机 | 储板机 | 其他
电池车间二号储板机204A | 电池车间二号储板机204A#alm-148(*旋转基准位定位报警*) | 报警 | 信号类 | 状态信号 | alm-148(*旋转基准位定位报警*) | ns=4;s=¦var¦Xinje-Cortex-Linux-SM-CNC.Application.GVL.AlarmInfo[148] | Boolean | 只读 | [5 empty] | 生产设备 | 二号储板机204A（JAYZ23B7057） | 扬州基地 | 一厂（晶运园区）-F2电池车间 | 电池工段 | 印刷 | 储板机 | 储板机 | 其他
电池车间二号储板机204B | 电池车间二号储板机204B#alm-13(*运输1光感异常报警*) | 报警 | 信号类 | 状态信号 | alm-13(*运输1光感异常报警*) | ns=4;s=¦var¦Xinje-Cortex-Linux-SM-CNC.Application.GVL.AlarmInfo[13] | Boolean | 只读 | [5 empty] | 生产设备 | 二号储板机204B（JAYZ23B7057） | 扬州基地 | 一厂（晶运园区）-F2电池车间 | 电池工段 | 印刷 | 储板机 | 储板机 | 其他
电池车间二号储板机204B | 电池车间二号储板机204B#alm-17(*运输1光感超时堵片报警，或者光感异常报警*) | 报警 | 信号类 | 状态信号 | alm-17(*运输1光感超时堵片报警，或者光感异常报警*) | ns=4;s=¦var¦Xinje-Cortex-Linux-SM-CNC.Application.GVL.AlarmInfo[17] | Boolean | 只读 | [5 empty] | 生产设备 | 二号储板机204B（JAYZ23B7057） | 扬州基地 | 一厂（晶运园区）-F2电池车间 | 电池工段 | 印刷 | 储板机 | 储板机 | 其他
电池车间二号储板机204B | 电池车间二号储板机204B#alm-19(*运输1接炉光感超时堵片报警，或者光感异常报警*) | 报警 | 信号类 | 状态信号 | alm-19(*运输1接炉光感超时堵片报警，或者光感异常报警*) | ns=4;s=¦var¦Xinje-Cortex-Linux-SM-CNC.Application.GVL.AlarmInfo[19] | Boolean | 只读 | [5 empty] | 生产设备 | 二号储板机204B（JAYZ23B7057） | 扬州基地 | 一厂（晶运园区）-F2电池车间 | 电池工段 | 印刷 | 储板机 | 储板机 | 其他
电池车间二号储板机204B | 电池车间二号储板机204B#alm-20(*运输2轴报警*) | 报警 | 信号类 | 状态信号 | alm-20(*运输2轴报警*) | ns=4;s=¦var¦Xinje-Cortex-Linux-SM-CNC.Application.GVL.AlarmInfo[20] | Boolean | 只读 | [5 empty] | 生产设备 | 二号储板机204B（JAYZ23B7057） | 扬州基地 | 一厂（晶运园区）-F2电池车间 | 电池工段 | 印刷 | 储板机 | 储板机 | 其他
电池车间二号储板机204B | 电池车间二号储板机204B#alm-21(*运输2进板卡片报警*) | 报警 | 信号类 | 状态信号 | alm-21(*运输2进板卡片报警*) | ns=4;s=¦var¦Xinje-Cortex-Linux-SM-CNC.Application.GVL.AlarmInfo[21] | Boolean | 只读 | [5 empty] | 生产设备 | 二号储板机204B（JAYZ23B7057） | 扬州基地 | 一厂（晶运园区）-F2电池车间 | 电池工段 | 印刷 | 储板机 | 储板机 | 其他
电池车间二号储板机204B | 电池车间二号储板机204B#alm-22(*存片过多报警*) | 报警 | 信号类 | 状态信号 | alm-22(*存片过多报警*) | ns=4;s=¦var¦Xinje-Cortex-Linux-SM-CNC.Application.GVL.AlarmInfo[22] | Boolean | 只读 | [5 empty] | 生产设备 | 二号储板机204B（JAYZ23B7057） | 扬州基地 | 一厂（晶运园区）-F2电池车间 | 电池工段 | 印刷 | 储板机 | 储板机 | 其他
电池车间二号储板机204B | 电池车间二号储板机204B#alm-23(*运输2光感异常报警*) | 报警 | 信号类 | 状态信号 | alm-23(*运输2光感异常报警*) | ns=4;s=¦var¦Xinje-Cortex-Linux-SM-CNC.Application.GVL.AlarmInfo[23] | Boolean | 只读 | [5 empty] | 生产设备 | 二号储板机204B（JAYZ23B7057） | 扬州基地 | 一厂（晶运园区）-F2电池车间 | 电池工段 | 印刷 | 储板机 | 储板机 | 其他
电池车间二号储板机204B | 电池车间二号储板机204B#alm-24(*回原中，运输2不能有硅片*) | 报警 | 信号类 | 状态信号 | alm-24(*回原中，运输2不能有硅片*) | ns=4;s=¦var¦Xinje-Cortex-Linux-SM-CNC.Application.GVL.AlarmInfo[24] | Boolean | 只读 | [5 empty] | 生产设备 | 二号储板机204B（JAYZ23B7057） | 扬州基地 | 一厂（晶运园区）-F2电池车间 | 电池工段 | 印刷 | 储板机 | 储板机 | 其他
电池车间二号储板机204B | 电池车间二号储板机204B#alm-30(*运输3轴报警*) | 报警 | 信号类 | 状态信号 | alm-30(*运输3轴报警*) | ns=4;s=¦var¦Xinje-Cortex-Linux-SM-CNC.Application.GVL.AlarmInfo[30] | Boolean | 只读 | [5 empty] | 生产设备 | 二号储板机204B（JAYZ23B7057） | 扬州基地 | 一厂（晶运园区）-F2电池车间 | 电池工段 | 印刷 | 储板机 | 储板机 | 其他
电池车间二号储板机204B | 电池车间二号储板机204B#alm-31(*运输3进板卡片报警*) | 报警 | 信号类 | 状态信号 | alm-31(*运输3进板卡片报警*) | ns=4;s=¦var¦Xinje-Cortex-Linux-SM-CNC.Application.GVL.AlarmInfo[31] | Boolean | 只读 | [5 empty] | 生产设备 | 二号储板机204B（JAYZ23B7057） | 扬州基地 | 一厂（晶运园区）-F2电池车间 | 电池工段 | 印刷 | 储板机 | 储板机 | 其他
电池车间二号储板机204B | 电池车间二号储板机204B#alm-32(*运输3出板卡片报警*) | 报警 | 信号类 | 状态信号 | alm-32(*运输3出板卡片报警*) | ns=4;s=¦var¦Xinje-Cortex-Linux-SM-CNC.Application.GVL.AlarmInfo[32] | Boolean | 只读 | [5 empty] | 生产设备 | 二号储板机204B（JAYZ23B7057） | 扬州基地 | 一厂（晶运园区）-F2电池车间 | 电池工段 | 印刷 | 储板机 | 储板机 | 其他
电池车间二号储板机204B | 电池车间二号储板机204B#alm-33(*运输3光感异常报警*) | 报警 | 信号类 | 状态信号 | alm-33(*运输3光感异常报警*) | ns=4;s=¦var¦Xinje-Cortex-Linux-SM-CNC.Application.GVL.AlarmInfo[33] | Boolean | 只读 | [5 empty] | 生产设备 | 二号储板机204B（JAYZ23B7057） | 扬州基地 | 一厂（晶运园区）-F2电池车间 | 电池工段 | 印刷 | 储板机 | 储板机 | 其他
电池车间二号储板机204B | 电池车间二号储板机204B#alm-40(*运输4轴报警*) | 报警 | 信号类 | 状态信号 | alm-40(*运输4轴报警*) | ns=4;s=¦var¦Xinje-Cortex-Linux-SM-CNC.Application.GVL.AlarmInfo[40] | Boolean | 只读 | [5 empty] | 生产设备 | 二号储板机204B（JAYZ23B7057） | 扬州基地 | 一厂（晶运园区）-F2电池车间 | 电池工段 | 印刷 | 储板机 | 储板机 | 其他
电池车间二号储板机204B | 电池车间二号储板机204B#alm-41(*运输4进板卡片报警*) | 报警 | 信号类 | 状态信号 | alm-41(*运输4进板卡片报警*) | ns=4;s=¦var¦Xinje-Cortex-Linux-SM-CNC.Application.GVL.AlarmInfo[41] | Boolean | 只读 | [5 empty] | 生产设备 | 二号储板机204B（JAYZ23B7057） | 扬州基地 | 一厂（晶运园区）-F2电池车间 | 电池工段 | 印刷 | 储板机 | 储板机 | 其他
电池车间二号储板机204B | 电池车间二号储板机204B#alm-42(*运输4缓存工位卡片报警*)请检查是否堵片、是否光感异常。光感异常（光感需要调高） | 报警 | 信号类 | 状态信号 | alm-42(*运输4缓存工位卡片报警*)请检查是否堵片、是否光感异常。光感异常（光感需要调高） | ns=4;s=¦var¦Xinje-Cortex-Linux-SM-CNC.Application.GVL.AlarmInfo[42] | Boolean | 只读 | [5 empty] | 生产设备 | 二号储板机204B（JAYZ23B7057） | 扬州基地 | 一厂（晶运园区）-F2电池车间 | 电池工段 | 印刷 | 储板机 | 储板机 | 其他
电池车间二号储板机204B | 电池车间二号储板机204B#alm-43(*运输4缓存工位卡片报警*)请检查是否堵片、是否光感异常。光感异常（光感需要调低） | 报警 | 信号类 | 状态信号 | alm-43(*运输4缓存工位卡片报警*)请检查是否堵片、是否光感异常。光感异常（光感需要调低） | ns=4;s=¦var¦Xinje-Cortex-Linux-SM-CNC.Application.GVL.AlarmInfo[43] | Boolean | 只读 | [5 empty] | 生产设备 | 二号储板机204B（JAYZ23B7057） | 扬州基地 | 一厂（晶运园区）-F2电池车间 | 电池工段 | 印刷 | 储板机 | 储板机 | 其他
电池车间二号储板机204B | 电池车间二号储板机204B#alm-50(*运输5轴报警*) | 报警 | 信号类 | 状态信号 | alm-50(*运输5轴报警*) | ns=4;s=¦var¦Xinje-Cortex-Linux-SM-CNC.Application.GVL.AlarmInfo[50] | Boolean | 只读 | [5 empty] | 生产设备 | 二号储板机204B（JAYZ23B7057） | 扬州基地 | 一厂（晶运园区）-F2电池车间 | 电池工段 | 印刷 | 储板机 | 储板机 | 其他
电池车间二号储板机204B | 电池车间二号储板机204B#alm-51(*运输5进板卡片报警*) | 报警 | 信号类 | 状态信号 | alm-51(*运输5进板卡片报警*) | ns=4;s=¦var¦Xinje-Cortex-Linux-SM-CNC.Application.GVL.AlarmInfo[51] | Boolean | 只读 | [5 empty] | 生产设备 | 二号储板机204B（JAYZ23B7057） | 扬州基地 | 一厂（晶运园区）-F2电池车间 | 电池工段 | 印刷 | 储板机 | 储板机 | 其他
电池车间二号储板机204B | 电池车间二号储板机204B#alm-52(*运输5出板卡片报警*) | 报警 | 信号类 | 状态信号 | alm-52(*运输5出板卡片报警*) | ns=4;s=¦var¦Xinje-Cortex-Linux-SM-CNC.Application.GVL.AlarmInfo[52] | Boolean | 只读 | [5 empty] | 生产设备 | 二号储板机204B（JAYZ23B7057） | 扬州基地 | 一厂（晶运园区）-F2电池车间 | 电池工段 | 印刷 | 储板机 | 储板机 | 其他
电池车间二号储板机204B | 电池车间二号储板机204B#alm-53(*运输5光感异常报警*) | 报警 | 信号类 | 状态信号 | alm-53(*运输5光感异常报警*) | ns=4;s=¦var¦Xinje-Cortex-Linux-SM-CNC.Application.GVL.AlarmInfo[53] | Boolean | 只读 | [5 empty] | 生产设备 | 二号储板机204B（JAYZ23B7057） | 扬州基地 | 一厂（晶运园区）-F2电池车间 | 电池工段 | 印刷 | 储板机 | 储板机 | 其他
电池车间二号储板机204B | 电池车间二号储板机204B#alm-60(*运输3-0轴报警*) | 报警 | 信号类 | 状态信号 | alm-60(*运输3-0轴报警*) | ns=4;s=¦var¦Xinje-Cortex-Linux-SM-CNC.Application.GVL.AlarmInfo[60] | Boolean | 只读 | [5 empty] | 生产设备 | 二号储板机204B（JAYZ23B7057） | 扬州基地 | 一厂（晶运园区）-F2电池车间 | 电池工段 | 印刷 | 储板机 | 储板机 | 其他
电池车间二号储板机204B | 电池车间二号储板机204B#alm-61(*运输3-0进板卡片报警*) | 报警 | 信号类 | 状态信号 | alm-61(*运输3-0进板卡片报警*) | ns=4;s=¦var¦Xinje-Cortex-Linux-SM-CNC.Application.GVL.AlarmInfo[61] | Boolean | 只读 | [5 empty] | 生产设备 | 二号储板机204B（JAYZ23B7057） | 扬州基地 | 一厂（晶运园区）-F2电池车间 | 电池工段 | 印刷 | 储板机 | 储板机 | 其他
电池车间二号储板机204B | 电池车间二号储板机204B#alm-62(*运输3-0出板卡片报警*) | 报警 | 信号类 | 状态信号 | alm-62(*运输3-0出板卡片报警*) | ns=4;s=¦var¦Xinje-Cortex-Linux-SM-CNC.Application.GVL.AlarmInfo[62] | Boolean | 只读 | [5 empty] | 生产设备 | 二号储板机204B（JAYZ23B7057） | 扬州基地 | 一厂（晶运园区）-F2电池车间 | 电池工段 | 印刷 | 储板机 | 储板机 | 其他
电池车间二号储板机204B | 电池车间二号储板机204B#alm-63(*运输3-0光感异常报警*) | 报警 | 信号类 | 状态信号 | alm-63(*运输3-0光感异常报警*) | ns=4;s=¦var¦Xinje-Cortex-Linux-SM-CNC.Application.GVL.AlarmInfo[63] | Boolean | 只读 | [5 empty] | 生产设备 | 二号储板机204B（JAYZ23B7057） | 扬州基地 | 一厂（晶运园区）-F2电池车间 | 电池工段 | 印刷 | 储板机 | 储板机 | 其他
电池车间二号储板机204B | 电池车间二号储板机204B#alm-70(*夹板1轴报警*) | 报警 | 信号类 | 状态信号 | alm-70(*夹板1轴报警*) | ns=4;s=¦var¦Xinje-Cortex-Linux-SM-CNC.Application.GVL.AlarmInfo[70] | Boolean | 只读 | [5 empty] | 生产设备 | 二号储板机204B（JAYZ23B7057） | 扬州基地 | 一厂（晶运园区）-F2电池车间 | 电池工段 | 印刷 | 储板机 | 储板机 | 其他
电池车间二号储板机204B | 电池车间二号储板机204B#alm-71(*夹板1工作位定位报警*) | 报警 | 信号类 | 状态信号 | alm-71(*夹板1工作位定位报警*) | ns=4;s=¦var¦Xinje-Cortex-Linux-SM-CNC.Application.GVL.AlarmInfo[71] | Boolean | 只读 | [5 empty] | 生产设备 | 二号储板机204B（JAYZ23B7057） | 扬州基地 | 一厂（晶运园区）-F2电池车间 | 电池工段 | 印刷 | 储板机 | 储板机 | 其他
电池车间二号储板机204B | 电池车间二号储板机204B#alm-72(*夹板1基准位定位报警*) | 报警 | 信号类 | 状态信号 | alm-72(*夹板1基准位定位报警*) | ns=4;s=¦var¦Xinje-Cortex-Linux-SM-CNC.Application.GVL.AlarmInfo[72] | Boolean | 只读 | [5 empty] | 生产设备 | 二号储板机204B（JAYZ23B7057） | 扬州基地 | 一厂（晶运园区）-F2电池车间 | 电池工段 | 印刷 | 储板机 | 储板机 | 其他
电池车间二号储板机204B | 电池车间二号储板机204B#alm-78(*夹板1基准位定位报警*) | 报警 | 信号类 | 状态信号 | alm-78(*夹板1基准位定位报警*) | ns=4;s=¦var¦Xinje-Cortex-Linux-SM-CNC.Application.GVL.AlarmInfo[78] | Boolean | 只读 | [5 empty] | 生产设备 | 二号储板机204B（JAYZ23B7057） | 扬州基地 | 一厂（晶运园区）-F2电池车间 | 电池工段 | 印刷 | 储板机 | 储板机 | 其他
电池车间二号储板机204B | 电池车间二号储板机204B#alm-79(*夹板1回原定位报警*) | 报警 | 信号类 | 状态信号 | alm-79(*夹板1回原定位报警*) | ns=4;s=¦var¦Xinje-Cortex-Linux-SM-CNC.Application.GVL.AlarmInfo[79] | Boolean | 只读 | [5 empty] | 生产设备 | 二号储板机204B（JAYZ23B7057） | 扬州基地 | 一厂（晶运园区）-F2电池车间 | 电池工段 | 印刷 | 储板机 | 储板机 | 其他
电池车间二号储板机204B | 电池车间二号储板机204B#alm-80(*运输6轴报警*) | 报警 | 信号类 | 状态信号 | alm-80(*运输6轴报警*) | ns=4;s=¦var¦Xinje-Cortex-Linux-SM-CNC.Application.GVL.AlarmInfo[80] | Boolean | 只读 | [5 empty] | 生产设备 | 二号储板机204B（JAYZ23B7057） | 扬州基地 | 一厂（晶运园区）-F2电池车间 | 电池工段 | 印刷 | 储板机 | 储板机 | 其他
电池车间二号储板机204B | 电池车间二号储板机204B#alm-81(*运输6进板卡片报警*) | 报警 | 信号类 | 状态信号 | alm-81(*运输6进板卡片报警*) | ns=4;s=¦var¦Xinje-Cortex-Linux-SM-CNC.Application.GVL.AlarmInfo[81] | Boolean | 只读 | [5 empty] | 生产设备 | 二号储板机204B（JAYZ23B7057） | 扬州基地 | 一厂（晶运园区）-F2电池车间 | 电池工段 | 印刷 | 储板机 | 储板机 | 其他
电池车间二号储板机204B | 电池车间二号储板机204B#alm-82(*运输6出板卡片报警*) | 报警 | 信号类 | 状态信号 | alm-82(*运输6出板卡片报警*) | ns=4;s=¦var¦Xinje-Cortex-Linux-SM-CNC.Application.GVL.AlarmInfo[82] | Boolean | 只读 | [5 empty] | 生产设备 | 二号储板机204B（JAYZ23B7057） | 扬州基地 | 一厂（晶运园区）-F2电池车间 | 电池工段 | 印刷 | 储板机 | 储板机 | 其他
电池车间二号储板机204B | 电池车间二号储板机204B#alm-83(*运输6光感异常报警*) | 报警 | 信号类 | 状态信号 | alm-83(*运输6光感异常报警*) | ns=4;s=¦var¦Xinje-Cortex-Linux-SM-CNC.Application.GVL.AlarmInfo[83] | Boolean | 只读 | [5 empty] | 生产设备 | 二号储板机204B（JAYZ23B7057） | 扬州基地 | 一厂（晶运园区）-F2电池车间 | 电池工段 | 印刷 | 储板机 | 储板机 | 其他
电池车间二号储板机204B | 电池车间二号储板机204B#alm-90(*运输7轴报警*) | 报警 | 信号类 | 状态信号 | alm-90(*运输7轴报警*) | ns=4;s=¦var¦Xinje-Cortex-Linux-SM-CNC.Application.GVL.AlarmInfo[90] | Boolean | 只读 | [5 empty] | 生产设备 | 二号储板机204B（JAYZ23B7057） | 扬州基地 | 一厂（晶运园区）-F2电池车间 | 电池工段 | 印刷 | 储板机 | 储板机 | 其他
电池车间二号储板机204B | 电池车间二号储板机204B#alm-91(*运输7进板卡片报警*) | 报警 | 信号类 | 状态信号 | alm-91(*运输7进板卡片报警*) | ns=4;s=¦var¦Xinje-Cortex-Linux-SM-CNC.Application.GVL.AlarmInfo[91] | Boolean | 只读 | [5 empty] | 生产设备 | 二号储板机204B（JAYZ23B7057） | 扬州基地 | 一厂（晶运园区）-F2电池车间 | 电池工段 | 印刷 | 储板机 | 储板机 | 其他
电池车间二号储板机204B | 电池车间二号储板机204B#alm-92(*运输7出板卡片报警*) | 报警 | 信号类 | 状态信号 | alm-92(*运输7出板卡片报警*) | ns=4;s=¦var¦Xinje-Cortex-Linux-SM-CNC.Application.GVL.AlarmInfo[92] | Boolean | 只读 | [5 empty] | 生产设备 | 二号储板机204B（JAYZ23B7057） | 扬州基地 | 一厂（晶运园区）-F2电池车间 | 电池工段 | 印刷 | 储板机 | 储板机 | 其他
电池车间二号储板机204B | 电池车间二号储板机204B#alm-100(*翻板轴报警*) | 报警 | 信号类 | 状态信号 | alm-100(*翻板轴报警*) | ns=4;s=¦var¦Xinje-Cortex-Linux-SM-CNC.Application.GVL.AlarmInfo[100] | Boolean | 只读 | [5 empty] | 生产设备 | 二号储板机204B（JAYZ23B7057） | 扬州基地 | 一厂（晶运园区）-F2电池车间 | 电池工段 | 印刷 | 储板机 | 储板机 | 其他
电池车间二号储板机204B | 电池车间二号储板机204B#alm-108(*翻板电机回原时，翻板出板皮带不能有板报警*) | 报警 | 信号类 | 状态信号 | alm-108(*翻板电机回原时，翻板出板皮带不能有板报警*) | ns=4;s=¦var¦Xinje-Cortex-Linux-SM-CNC.Application.GVL.AlarmInfo[108] | Boolean | 只读 | [5 empty] | 生产设备 | 二号储板机204B（JAYZ23B7057） | 扬州基地 | 一厂（晶运园区）-F2电池车间 | 电池工段 | 印刷 | 储板机 | 储板机 | 其他
电池车间二号储板机204B | 电池车间二号储板机204B#alm-109(*翻板电机回原超时报警*) | 报警 | 信号类 | 状态信号 | alm-109(*翻板电机回原超时报警*) | ns=4;s=¦var¦Xinje-Cortex-Linux-SM-CNC.Application.GVL.AlarmInfo[109] | Boolean | 只读 | [5 empty] | 生产设备 | 二号储板机204B（JAYZ23B7057） | 扬州基地 | 一厂（晶运园区）-F2电池车间 | 电池工段 | 印刷 | 储板机 | 储板机 | 其他
电池车间二号储板机204B | 电池车间二号储板机204B#alm-110(*翻板进运输轴报警*) | 报警 | 信号类 | 状态信号 | alm-110(*翻板进运输轴报警*) | ns=4;s=¦var¦Xinje-Cortex-Linux-SM-CNC.Application.GVL.AlarmInfo[110] | Boolean | 只读 | [5 empty] | 生产设备 | 二号储板机204B（JAYZ23B7057） | 扬州基地 | 一厂（晶运园区）-F2电池车间 | 电池工段 | 印刷 | 储板机 | 储板机 | 其他
电池车间二号储板机204B | 电池车间二号储板机204B#alm-111(*翻板进板运输卡片报警*) | 报警 | 信号类 | 状态信号 | alm-111(*翻板进板运输卡片报警*) | ns=4;s=¦var¦Xinje-Cortex-Linux-SM-CNC.Application.GVL.AlarmInfo[111] | Boolean | 只读 | [5 empty] | 生产设备 | 二号储板机204B（JAYZ23B7057） | 扬州基地 | 一厂（晶运园区）-F2电池车间 | 电池工段 | 印刷 | 储板机 | 储板机 | 其他
电池车间二号储板机204B | 电池车间二号储板机204B#alm-113(*翻板进板运输出板卡片报警*) | 报警 | 信号类 | 状态信号 | alm-113(*翻板进板运输出板卡片报警*) | ns=4;s=¦var¦Xinje-Cortex-Linux-SM-CNC.Application.GVL.AlarmInfo[113] | Boolean | 只读 | [5 empty] | 生产设备 | 二号储板机204B（JAYZ23B7057） | 扬州基地 | 一厂（晶运园区）-F2电池车间 | 电池工段 | 印刷 | 储板机 | 储板机 | 其他
电池车间二号储板机204B | 电池车间二号储板机204B#alm-120(*翻板出板运输轴报警*) | 报警 | 信号类 | 状态信号 | alm-120(*翻板出板运输轴报警*) | ns=4;s=¦var¦Xinje-Cortex-Linux-SM-CNC.Application.GVL.AlarmInfo[120] | Boolean | 只读 | [5 empty] | 生产设备 | 二号储板机204B（JAYZ23B7057） | 扬州基地 | 一厂（晶运园区）-F2电池车间 | 电池工段 | 印刷 | 储板机 | 储板机 | 其他
电池车间二号储板机204B | 电池车间二号储板机204B#alm-121(*翻板出板运输卡片报警*) | 报警 | 信号类 | 状态信号 | alm-121(*翻板出板运输卡片报警*) | ns=4;s=¦var¦Xinje-Cortex-Linux-SM-CNC.Application.GVL.AlarmInfo[121] | Boolean | 只读 | [5 empty] | 生产设备 | 二号储板机204B（JAYZ23B7057） | 扬州基地 | 一厂（晶运园区）-F2电池车间 | 电池工段 | 印刷 | 储板机 | 储板机 | 其他
电池车间二号储板机204B | 电池车间二号储板机204B#alm-122(*翻板出板运输出板卡片报警*) | 报警 | 信号类 | 状态信号 | alm-122(*翻板出板运输出板卡片报警*) | ns=4;s=¦var¦Xinje-Cortex-Linux-SM-CNC.Application.GVL.AlarmInfo[122] | Boolean | 只读 | [5 empty] | 生产设备 | 二号储板机204B（JAYZ23B7057） | 扬州基地 | 一厂（晶运园区）-F2电池车间 | 电池工段 | 印刷 | 储板机 | 储板机 | 其他
电池车间二号储板机204B | 电池车间二号储板机204B#alm-123(*翻板出板运输无片有标志卡片报警*) | 报警 | 信号类 | 状态信号 | alm-123(*翻板出板运输无片有标志卡片报警*) | ns=4;s=¦var¦Xinje-Cortex-Linux-SM-CNC.Application.GVL.AlarmInfo[123] | Boolean | 只读 | [5 empty] | 生产设备 | 二号储板机204B（JAYZ23B7057） | 扬州基地 | 一厂（晶运园区）-F2电池车间 | 电池工段 | 印刷 | 储板机 | 储板机 | 其他
电池车间二号储板机204B | 电池车间二号储板机204B#alm-124(*翻板出板运输有片无标志卡片报警，请拿走片子*) | 报警 | 信号类 | 状态信号 | alm-124(*翻板出板运输有片无标志卡片报警，请拿走片子*) | ns=4;s=¦var¦Xinje-Cortex-Linux-SM-CNC.Application.GVL.AlarmInfo[124] | Boolean | 只读 | [5 empty] | 生产设备 | 二号储板机204B（JAYZ23B7057） | 扬州基地 | 一厂（晶运园区）-F2电池车间 | 电池工段 | 印刷 | 储板机 | 储板机 | 其他
电池车间二号储板机204B | 电池车间二号储板机204B#alm-130(*夹板2轴报警*) | 报警 | 信号类 | 状态信号 | alm-130(*夹板2轴报警*) | ns=4;s=¦var¦Xinje-Cortex-Linux-SM-CNC.Application.GVL.AlarmInfo[130] | Boolean | 只读 | [5 empty] | 生产设备 | 二号储板机204B（JAYZ23B7057） | 扬州基地 | 一厂（晶运园区）-F2电池车间 | 电池工段 | 印刷 | 储板机 | 储板机 | 其他
电池车间二号储板机204B | 电池车间二号储板机204B#alm-131(*夹板2工作位定位报警*) | 报警 | 信号类 | 状态信号 | alm-131(*夹板2工作位定位报警*) | ns=4;s=¦var¦Xinje-Cortex-Linux-SM-CNC.Application.GVL.AlarmInfo[131] | Boolean | 只读 | [5 empty] | 生产设备 | 二号储板机204B（JAYZ23B7057） | 扬州基地 | 一厂（晶运园区）-F2电池车间 | 电池工段 | 印刷 | 储板机 | 储板机 | 其他
电池车间二号储板机204B | 电池车间二号储板机204B#alm-132(*夹板2基准位定位报警*) | 报警 | 信号类 | 状态信号 | alm-132(*夹板2基准位定位报警*) | ns=4;s=¦var¦Xinje-Cortex-Linux-SM-CNC.Application.GVL.AlarmInfo[132] | Boolean | 只读 | [5 empty] | 生产设备 | 二号储板机204B（JAYZ23B7057） | 扬州基地 | 一厂（晶运园区）-F2电池车间 | 电池工段 | 印刷 | 储板机 | 储板机 | 其他
电池车间二号储板机204B | 电池车间二号储板机204B#alm-138(*夹板2基准位定位报警*) | 报警 | 信号类 | 状态信号 | alm-138(*夹板2基准位定位报警*) | ns=4;s=¦var¦Xinje-Cortex-Linux-SM-CNC.Application.GVL.AlarmInfo[138] | Boolean | 只读 | [5 empty] | 生产设备 | 二号储板机204B（JAYZ23B7057） | 扬州基地 | 一厂（晶运园区）-F2电池车间 | 电池工段 | 印刷 | 储板机 | 储板机 | 其他
电池车间二号储板机204B | 电池车间二号储板机204B#alm-139(*夹板2回原定位报警*) | 报警 | 信号类 | 状态信号 | alm-139(*夹板2回原定位报警*) | ns=4;s=¦var¦Xinje-Cortex-Linux-SM-CNC.Application.GVL.AlarmInfo[139] | Boolean | 只读 | [5 empty] | 生产设备 | 二号储板机204B（JAYZ23B7057） | 扬州基地 | 一厂（晶运园区）-F2电池车间 | 电池工段 | 印刷 | 储板机 | 储板机 | 其他
电池车间二号储板机204B | 电池车间二号储板机204B#alm-140(*旋转轴报警*) | 报警 | 信号类 | 状态信号 | alm-140(*旋转轴报警*) | ns=4;s=¦var¦Xinje-Cortex-Linux-SM-CNC.Application.GVL.AlarmInfo[140] | Boolean | 只读 | [5 empty] | 生产设备 | 二号储板机204B（JAYZ23B7057） | 扬州基地 | 一厂（晶运园区）-F2电池车间 | 电池工段 | 印刷 | 储板机 | 储板机 | 其他
电池车间二号储板机204B | 电池车间二号储板机204B#alm-142(*旋转基准位定位报警*) | 报警 | 信号类 | 状态信号 | alm-142(*旋转基准位定位报警*) | ns=4;s=¦var¦Xinje-Cortex-Linux-SM-CNC.Application.GVL.AlarmInfo[142] | Boolean | 只读 | [5 empty] | 生产设备 | 二号储板机204B（JAYZ23B7057） | 扬州基地 | 一厂（晶运园区）-F2电池车间 | 电池工段 | 印刷 | 储板机 | 储板机 | 其他
电池车间二号储板机204B | 电池车间二号储板机204B#alm-143(*旋转运输定位完成，激光位置感应到硅片，请检查光感是否异常或者气源*) | 报警 | 信号类 | 状态信号 | alm-143(*旋转运输定位完成，激光位置感应到硅片，请检查光感是否异常或者气源*) | ns=4;s=¦var¦Xinje-Cortex-Linux-SM-CNC.Application.GVL.AlarmInfo[143] | Boolean | 只读 | [5 empty] | 生产设备 | 二号储板机204B（JAYZ23B7057） | 扬州基地 | 一厂（晶运园区）-F2电池车间 | 电池工段 | 印刷 | 储板机 | 储板机 | 其他
电池车间二号储板机204B | 电池车间二号储板机204B#alm-145(*旋转吸片报警，请检查光感是否异常或者气源*) | 报警 | 信号类 | 状态信号 | alm-145(*旋转吸片报警，请检查光感是否异常或者气源*) | ns=4;s=¦var¦Xinje-Cortex-Linux-SM-CNC.Application.GVL.AlarmInfo[145] | Boolean | 只读 | [5 empty] | 生产设备 | 二号储板机204B（JAYZ23B7057） | 扬州基地 | 一厂（晶运园区）-F2电池车间 | 电池工段 | 印刷 | 储板机 | 储板机 | 其他
电池车间二号储板机204B | 电池车间二号储板机204B#alm-146(*旋转放片报警，请检查光感是否异常或者放片延时过小*) | 报警 | 信号类 | 状态信号 | alm-146(*旋转放片报警，请检查光感是否异常或者放片延时过小*) | ns=4;s=¦var¦Xinje-Cortex-Linux-SM-CNC.Application.GVL.AlarmInfo[146] | Boolean | 只读 | [5 empty] | 生产设备 | 二号储板机204B（JAYZ23B7057） | 扬州基地 | 一厂（晶运园区）-F2电池车间 | 电池工段 | 印刷 | 储板机 | 储板机 | 其他
电池车间二号储板机204B | 电池车间二号储板机204B#alm-148(*旋转基准位定位报警*) | 报警 | 信号类 | 状态信号 | alm-148(*旋转基准位定位报警*) | ns=4;s=¦var¦Xinje-Cortex-Linux-SM-CNC.Application.GVL.AlarmInfo[148] | Boolean | 只读 | [5 empty] | 生产设备 | 二号储板机204B（JAYZ23B7057） | 扬州基地 | 一厂（晶运园区）-F2电池车间 | 电池工段 | 印刷 | 储板机 | 储板机 | 其他
电池车间二号储板机204B | 电池车间二号储板机204B#alm-149(*旋转回原定位报警*) | 报警 | 信号类 | 状态信号 | alm-149(*旋转回原定位报警*) | ns=4;s=¦var¦Xinje-Cortex-Linux-SM-CNC.Application.GVL.AlarmInfo[149] | Boolean | 只读 | [5 empty] | 生产设备 | 二号储板机204B（JAYZ23B7057） | 扬州基地 | 一厂（晶运园区）-F2电池车间 | 电池工段 | 印刷 | 储板机 | 储板机 | 其他
电池车间二号储板机204B | 电池车间二号储板机204B#alm-390(*急停报警*) | 报警 | 信号类 | 状态信号 | alm-390(*急停报警*) | ns=4;s=¦var¦Xinje-Cortex-Linux-SM-CNC.Application.GVL.AlarmInfo[390] | Boolean | 只读 | [5 empty] | 生产设备 | 二号储板机204B（JAYZ23B7057） | 扬州基地 | 一厂（晶运园区）-F2电池车间 | 电池工段 | 印刷 | 储板机 | 储板机 | 其他
电池车间二号储板机204B | 电池车间二号储板机204B#alm-391(*前安全门报警*) | 报警 | 信号类 | 状态信号 | alm-391(*前安全门报警*) | ns=4;s=¦var¦Xinje-Cortex-Linux-SM-CNC.Application.GVL.AlarmInfo[391] | Boolean | 只读 | [5 empty] | 生产设备 | 二号储板机204B（JAYZ23B7057） | 扬州基地 | 一厂（晶运园区）-F2电池车间 | 电池工段 | 印刷 | 储板机 | 储板机 | 其他
电池车间二号储板机204B | 电池车间二号储板机204B#alm-392(*后安全门报警*) | 报警 | 信号类 | 状态信号 | alm-392(*后安全门报警*) | ns=4;s=¦var¦Xinje-Cortex-Linux-SM-CNC.Application.GVL.AlarmInfo[392] | Boolean | 只读 | [5 empty] | 生产设备 | 二号储板机204B（JAYZ23B7057） | 扬州基地 | 一厂（晶运园区）-F2电池车间 | 电池工段 | 印刷 | 储板机 | 储板机 | 其他
电池车间二号储板机204B | 电池车间二号储板机204B#alm-400(*缓存部分总报警，其他报警都会触发*) | 报警 | 信号类 | 状态信号 | alm-400(*缓存部分总报警，其他报警都会触发*) | ns=4;s=¦var¦Xinje-Cortex-Linux-SM-CNC.Application.GVL.AlarmInfo[400] | Boolean | 只读 | [5 empty] | 生产设备 | 二号储板机204B（JAYZ23B7057） | 扬州基地 | 一厂（晶运园区）-F2电池车间 | 电池工段 | 印刷 | 储板机 | 储板机 | 其他
电池车间二号储板机204B | 电池车间二号储板机204B#alm-401(*翻板部分总报警，其他报警都会触发*) | 报警 | 信号类 | 状态信号 | alm-401(*翻板部分总报警，其他报警都会触发*) | ns=4;s=¦var¦Xinje-Cortex-Linux-SM-CNC.Application.GVL.AlarmInfo[401] | Boolean | 只读 | [5 empty] | 生产设备 | 二号储板机204B（JAYZ23B7057） | 扬州基地 | 一厂（晶运园区）-F2电池车间 | 电池工段 | 印刷 | 储板机 | 储板机 | 其他
电池车间二号储板机204B | 电池车间二号储板机204B#alm-0(*缓存篮轴报警*) | 报警 | 信号类 | 状态信号 | alm-0(*缓存篮轴报警*) | ns=4;s=¦var¦Xinje-Cortex-Linux-SM-CNC.Application.GVL.AlarmInfo[0] | Boolean | 只读 | [5 empty] | 生产设备 | 二号储板机204B（JAYZ23B7057） | 扬州基地 | 一厂（晶运园区）-F2电池车间 | 电池工段 | 印刷 | 储板机 | 储板机 | 其他
电池车间二号储板机204B | 电池车间二号储板机204B#alm-3(*缓存篮上升，异常检测到硅片报警*) | 报警 | 信号类 | 状态信号 | alm-3(*缓存篮上升，异常检测到硅片报警*) | ns=4;s=¦var¦Xinje-Cortex-Linux-SM-CNC.Application.GVL.AlarmInfo[3] | Boolean | 只读 | [5 empty] | 生产设备 | 二号储板机204B（JAYZ23B7057） | 扬州基地 | 一厂（晶运园区）-F2电池车间 | 电池工段 | 印刷 | 储板机 | 储板机 | 其他
电池车间二号储板机204B | 电池车间二号储板机204B#alm-4(*缓存篮下降，异常检测不到硅片报警*) | 报警 | 信号类 | 状态信号 | alm-4(*缓存篮下降，异常检测不到硅片报警*) | ns=4;s=¦var¦Xinje-Cortex-Linux-SM-CNC.Application.GVL.AlarmInfo[4] | Boolean | 只读 | [5 empty] | 生产设备 | 二号储板机204B（JAYZ23B7057） | 扬州基地 | 一厂（晶运园区）-F2电池车间 | 电池工段 | 印刷 | 储板机 | 储板机 | 其他
电池车间二号储板机204B | 电池车间二号储板机204B#alm-5(*缓存篮上升定位报警*) | 报警 | 信号类 | 状态信号 | alm-5(*缓存篮上升定位报警*) | ns=4;s=¦var¦Xinje-Cortex-Linux-SM-CNC.Application.GVL.AlarmInfo[5] | Boolean | 只读 | [5 empty] | 生产设备 | 二号储板机204B（JAYZ23B7057） | 扬州基地 | 一厂（晶运园区）-F2电池车间 | 电池工段 | 印刷 | 储板机 | 储板机 | 其他
电池车间二号储板机204B | 电池车间二号储板机204B#alm-6(*缓存篮下降定位报警*) | 报警 | 信号类 | 状态信号 | alm-6(*缓存篮下降定位报警*) | ns=4;s=¦var¦Xinje-Cortex-Linux-SM-CNC.Application.GVL.AlarmInfo[6] | Boolean | 只读 | [5 empty] | 生产设备 | 二号储板机204B（JAYZ23B7057） | 扬州基地 | 一厂（晶运园区）-F2电池车间 | 电池工段 | 印刷 | 储板机 | 储板机 | 其他
电池车间二号储板机204B | 电池车间二号储板机204B#alm-7(*基准位设置错误，强制赋值0*） | 报警 | 信号类 | 状态信号 | alm-7(*基准位设置错误，强制赋值0*） | ns=4;s=¦var¦Xinje-Cortex-Linux-SM-CNC.Application.GVL.AlarmInfo[7] | Boolean | 只读 | [5 empty] | 生产设备 | 二号储板机204B（JAYZ23B7057） | 扬州基地 | 一厂（晶运园区）-F2电池车间 | 电池工段 | 印刷 | 储板机 | 储板机 | 其他
电池车间二号储板机204B | 电池车间二号储板机204B#alm-8(*缓存篮去基准位报警*) | 报警 | 信号类 | 状态信号 | alm-8(*缓存篮去基准位报警*) | ns=4;s=¦var¦Xinje-Cortex-Linux-SM-CNC.Application.GVL.AlarmInfo[8] | Boolean | 只读 | [5 empty] | 生产设备 | 二号储板机204B（JAYZ23B7057） | 扬州基地 | 一厂（晶运园区）-F2电池车间 | 电池工段 | 印刷 | 储板机 | 储板机 | 其他
电池车间二号储板机204B | 电池车间二号储板机204B#alm-9(*缓存篮回原报警*) | 报警 | 信号类 | 状态信号 | alm-9(*缓存篮回原报警*) | ns=4;s=¦var¦Xinje-Cortex-Linux-SM-CNC.Application.GVL.AlarmInfo[9] | Boolean | 只读 | [5 empty] | 生产设备 | 二号储板机204B（JAYZ23B7057） | 扬州基地 | 一厂（晶运园区）-F2电池车间 | 电池工段 | 印刷 | 储板机 | 储板机 | 其他
电池车间二号储板机204B | 电池车间二号储板机204B#alm-10(*运输1轴报警*) | 报警 | 信号类 | 状态信号 | alm-10(*运输1轴报警*) | ns=4;s=¦var¦Xinje-Cortex-Linux-SM-CNC.Application.GVL.AlarmInfo[10] | Boolean | 只读 | [5 empty] | 生产设备 | 二号储板机204B（JAYZ23B7057） | 扬州基地 | 一厂（晶运园区）-F2电池车间 | 电池工段 | 印刷 | 储板机 | 储板机 | 其他
电池车间二号储板机204B | 电池车间二号储板机204B#alm-11(*运输1进板卡片报警*) | 报警 | 信号类 | 状态信号 | alm-11(*运输1进板卡片报警*) | ns=4;s=¦var¦Xinje-Cortex-Linux-SM-CNC.Application.GVL.AlarmInfo[11] | Boolean | 只读 | [5 empty] | 生产设备 | 二号储板机204B（JAYZ23B7057） | 扬州基地 | 一厂（晶运园区）-F2电池车间 | 电池工段 | 印刷 | 储板机 | 储板机 | 其他
电池车间二号储板机204B | 电池车间二号储板机204B#alm-12(*运输1出板卡片报警*) | 报警 | 信号类 | 状态信号 | alm-12(*运输1出板卡片报警*) | ns=4;s=¦var¦Xinje-Cortex-Linux-SM-CNC.Application.GVL.AlarmInfo[12] | Boolean | 只读 | [5 empty] | 生产设备 | 二号储板机204B（JAYZ23B7057） | 扬州基地 | 一厂（晶运园区）-F2电池车间 | 电池工段 | 印刷 | 储板机 | 储板机 | 其他
电池车间二号储板机205A | 电池车间二号储板机205A#alm-0(*缓存篮轴报警*) | 报警 | 信号类 | 状态信号 | alm-0(*缓存篮轴报警*) | ns=4;s=¦var¦Xinje-Cortex-Linux-SM-CNC.Application.GVL.AlarmInfo[0] | Boolean | 只读 | [5 empty] | 生产设备 | 二号储板机205A（JAYZ23B7058） | 扬州基地 | 一厂（晶运园区）-F2电池车间 | 电池工段 | 印刷 | 储板机 | 储板机 | 其他
电池车间二号储板机205A | 电池车间二号储板机205A#alm-3(*缓存篮上升，异常检测到硅片报警*) | 报警 | 信号类 | 状态信号 | alm-3(*缓存篮上升，异常检测到硅片报警*) | ns=4;s=¦var¦Xinje-Cortex-Linux-SM-CNC.Application.GVL.AlarmInfo[3] | Boolean | 只读 | [5 empty] | 生产设备 | 二号储板机205A（JAYZ23B7058） | 扬州基地 | 一厂（晶运园区）-F2电池车间 | 电池工段 | 印刷 | 储板机 | 储板机 | 其他
电池车间二号储板机205A | 电池车间二号储板机205A#alm-4(*缓存篮下降，异常检测不到硅片报警*) | 报警 | 信号类 | 状态信号 | alm-4(*缓存篮下降，异常检测不到硅片报警*) | ns=4;s=¦var¦Xinje-Cortex-Linux-SM-CNC.Application.GVL.AlarmInfo[4] | Boolean | 只读 | [5 empty] | 生产设备 | 二号储板机205A（JAYZ23B7058） | 扬州基地 | 一厂（晶运园区）-F2电池车间 | 电池工段 | 印刷 | 储板机 | 储板机 | 其他
电池车间二号储板机205A | 电池车间二号储板机205A#alm-5(*缓存篮上升定位报警*) | 报警 | 信号类 | 状态信号 | alm-5(*缓存篮上升定位报警*) | ns=4;s=¦var¦Xinje-Cortex-Linux-SM-CNC.Application.GVL.AlarmInfo[5] | Boolean | 只读 | [5 empty] | 生产设备 | 二号储板机205A（JAYZ23B7058） | 扬州基地 | 一厂（晶运园区）-F2电池车间 | 电池工段 | 印刷 | 储板机 | 储板机 | 其他
电池车间二号储板机205A | 电池车间二号储板机205A#alm-6(*缓存篮下降定位报警*) | 报警 | 信号类 | 状态信号 | alm-6(*缓存篮下降定位报警*) | ns=4;s=¦var¦Xinje-Cortex-Linux-SM-CNC.Application.GVL.AlarmInfo[6] | Boolean | 只读 | [5 empty] | 生产设备 | 二号储板机205A（JAYZ23B7058） | 扬州基地 | 一厂（晶运园区）-F2电池车间 | 电池工段 | 印刷 | 储板机 | 储板机 | 其他
电池车间二号储板机205A | 电池车间二号储板机205A#alm-7(*基准位设置错误，强制赋值0*） | 报警 | 信号类 | 状态信号 | alm-7(*基准位设置错误，强制赋值0*） | ns=4;s=¦var¦Xinje-Cortex-Linux-SM-CNC.Application.GVL.AlarmInfo[7] | Boolean | 只读 | [5 empty] | 生产设备 | 二号储板机205A（JAYZ23B7058） | 扬州基地 | 一厂（晶运园区）-F2电池车间 | 电池工段 | 印刷 | 储板机 | 储板机 | 其他
电池车间二号储板机205A | 电池车间二号储板机205A#alm-8(*缓存篮去基准位报警*) | 报警 | 信号类 | 状态信号 | alm-8(*缓存篮去基准位报警*) | ns=4;s=¦var¦Xinje-Cortex-Linux-SM-CNC.Application.GVL.AlarmInfo[8] | Boolean | 只读 | [5 empty] | 生产设备 | 二号储板机205A（JAYZ23B7058） | 扬州基地 | 一厂（晶运园区）-F2电池车间 | 电池工段 | 印刷 | 储板机 | 储板机 | 其他
电池车间二号储板机205A | 电池车间二号储板机205A#alm-9(*缓存篮回原报警*) | 报警 | 信号类 | 状态信号 | alm-9(*缓存篮回原报警*) | ns=4;s=¦var¦Xinje-Cortex-Linux-SM-CNC.Application.GVL.AlarmInfo[9] | Boolean | 只读 | [5 empty] | 生产设备 | 二号储板机205A（JAYZ23B7058） | 扬州基地 | 一厂（晶运园区）-F2电池车间 | 电池工段 | 印刷 | 储板机 | 储板机 | 其他
电池车间二号储板机205A | 电池车间二号储板机205A#alm-10(*运输1轴报警*) | 报警 | 信号类 | 状态信号 | alm-10(*运输1轴报警*) | ns=4;s=¦var¦Xinje-Cortex-Linux-SM-CNC.Application.GVL.AlarmInfo[10] | Boolean | 只读 | [5 empty] | 生产设备 | 二号储板机205A（JAYZ23B7058） | 扬州基地 | 一厂（晶运园区）-F2电池车间 | 电池工段 | 印刷 | 储板机 | 储板机 | 其他
电池车间二号储板机205A | 电池车间二号储板机205A#alm-11(*运输1进板卡片报警*) | 报警 | 信号类 | 状态信号 | alm-11(*运输1进板卡片报警*) | ns=4;s=¦var¦Xinje-Cortex-Linux-SM-CNC.Application.GVL.AlarmInfo[11] | Boolean | 只读 | [5 empty] | 生产设备 | 二号储板机205A（JAYZ23B7058） | 扬州基地 | 一厂（晶运园区）-F2电池车间 | 电池工段 | 印刷 | 储板机 | 储板机 | 其他
电池车间二号储板机205A | 电池车间二号储板机205A#alm-12(*运输1出板卡片报警*) | 报警 | 信号类 | 状态信号 | alm-12(*运输1出板卡片报警*) | ns=4;s=¦var¦Xinje-Cortex-Linux-SM-CNC.Application.GVL.AlarmInfo[12] | Boolean | 只读 | [5 empty] | 生产设备 | 二号储板机205A（JAYZ23B7058） | 扬州基地 | 一厂（晶运园区）-F2电池车间 | 电池工段 | 印刷 | 储板机 | 储板机 | 其他
电池车间二号储板机205A | 电池车间二号储板机205A#alm-13(*运输1光感异常报警*) | 报警 | 信号类 | 状态信号 | alm-13(*运输1光感异常报警*) | ns=4;s=¦var¦Xinje-Cortex-Linux-SM-CNC.Application.GVL.AlarmInfo[13] | Boolean | 只读 | [5 empty] | 生产设备 | 二号储板机205A（JAYZ23B7058） | 扬州基地 | 一厂（晶运园区）-F2电池车间 | 电池工段 | 印刷 | 储板机 | 储板机 | 其他
电池车间二号储板机205A | 电池车间二号储板机205A#alm-17(*运输1光感超时堵片报警，或者光感异常报警*) | 报警 | 信号类 | 状态信号 | alm-17(*运输1光感超时堵片报警，或者光感异常报警*) | ns=4;s=¦var¦Xinje-Cortex-Linux-SM-CNC.Application.GVL.AlarmInfo[17] | Boolean | 只读 | [5 empty] | 生产设备 | 二号储板机205A（JAYZ23B7058） | 扬州基地 | 一厂（晶运园区）-F2电池车间 | 电池工段 | 印刷 | 储板机 | 储板机 | 其他
电池车间二号储板机205A | 电池车间二号储板机205A#alm-19(*运输1接炉光感超时堵片报警，或者光感异常报警*) | 报警 | 信号类 | 状态信号 | alm-19(*运输1接炉光感超时堵片报警，或者光感异常报警*) | ns=4;s=¦var¦Xinje-Cortex-Linux-SM-CNC.Application.GVL.AlarmInfo[19] | Boolean | 只读 | [5 empty] | 生产设备 | 二号储板机205A（JAYZ23B7058） | 扬州基地 | 一厂（晶运园区）-F2电池车间 | 电池工段 | 印刷 | 储板机 | 储板机 | 其他
电池车间二号储板机205A | 电池车间二号储板机205A#alm-20(*运输2轴报警*) | 报警 | 信号类 | 状态信号 | alm-20(*运输2轴报警*) | ns=4;s=¦var¦Xinje-Cortex-Linux-SM-CNC.Application.GVL.AlarmInfo[20] | Boolean | 只读 | [5 empty] | 生产设备 | 二号储板机205A（JAYZ23B7058） | 扬州基地 | 一厂（晶运园区）-F2电池车间 | 电池工段 | 印刷 | 储板机 | 储板机 | 其他
电池车间二号储板机205A | 电池车间二号储板机205A#alm-21(*运输2进板卡片报警*) | 报警 | 信号类 | 状态信号 | alm-21(*运输2进板卡片报警*) | ns=4;s=¦var¦Xinje-Cortex-Linux-SM-CNC.Application.GVL.AlarmInfo[21] | Boolean | 只读 | [5 empty] | 生产设备 | 二号储板机205A（JAYZ23B7058） | 扬州基地 | 一厂（晶运园区）-F2电池车间 | 电池工段 | 印刷 | 储板机 | 储板机 | 其他
电池车间二号储板机205A | 电池车间二号储板机205A#alm-22(*存片过多报警*) | 报警 | 信号类 | 状态信号 | alm-22(*存片过多报警*) | ns=4;s=¦var¦Xinje-Cortex-Linux-SM-CNC.Application.GVL.AlarmInfo[22] | Boolean | 只读 | [5 empty] | 生产设备 | 二号储板机205A（JAYZ23B7058） | 扬州基地 | 一厂（晶运园区）-F2电池车间 | 电池工段 | 印刷 | 储板机 | 储板机 | 其他
电池车间二号储板机205A | 电池车间二号储板机205A#alm-23(*运输2光感异常报警*) | 报警 | 信号类 | 状态信号 | alm-23(*运输2光感异常报警*) | ns=4;s=¦var¦Xinje-Cortex-Linux-SM-CNC.Application.GVL.AlarmInfo[23] | Boolean | 只读 | [5 empty] | 生产设备 | 二号储板机205A（JAYZ23B7058） | 扬州基地 | 一厂（晶运园区）-F2电池车间 | 电池工段 | 印刷 | 储板机 | 储板机 | 其他
电池车间二号储板机205A | 电池车间二号储板机205A#alm-24(*回原中，运输2不能有硅片*) | 报警 | 信号类 | 状态信号 | alm-24(*回原中，运输2不能有硅片*) | ns=4;s=¦var¦Xinje-Cortex-Linux-SM-CNC.Application.GVL.AlarmInfo[24] | Boolean | 只读 | [5 empty] | 生产设备 | 二号储板机205A（JAYZ23B7058） | 扬州基地 | 一厂（晶运园区）-F2电池车间 | 电池工段 | 印刷 | 储板机 | 储板机 | 其他
电池车间二号储板机205A | 电池车间二号储板机205A#alm-30(*运输3轴报警*) | 报警 | 信号类 | 状态信号 | alm-30(*运输3轴报警*) | ns=4;s=¦var¦Xinje-Cortex-Linux-SM-CNC.Application.GVL.AlarmInfo[30] | Boolean | 只读 | [5 empty] | 生产设备 | 二号储板机205A（JAYZ23B7058） | 扬州基地 | 一厂（晶运园区）-F2电池车间 | 电池工段 | 印刷 | 储板机 | 储板机 | 其他
电池车间二号储板机205A | 电池车间二号储板机205A#alm-31(*运输3进板卡片报警*) | 报警 | 信号类 | 状态信号 | alm-31(*运输3进板卡片报警*) | ns=4;s=¦var¦Xinje-Cortex-Linux-SM-CNC.Application.GVL.AlarmInfo[31] | Boolean | 只读 | [5 empty] | 生产设备 | 二号储板机205A（JAYZ23B7058） | 扬州基地 | 一厂（晶运园区）-F2电池车间 | 电池工段 | 印刷 | 储板机 | 储板机 | 其他
电池车间二号储板机205A | 电池车间二号储板机205A#alm-32(*运输3出板卡片报警*) | 报警 | 信号类 | 状态信号 | alm-32(*运输3出板卡片报警*) | ns=4;s=¦var¦Xinje-Cortex-Linux-SM-CNC.Application.GVL.AlarmInfo[32] | Boolean | 只读 | [5 empty] | 生产设备 | 二号储板机205A（JAYZ23B7058） | 扬州基地 | 一厂（晶运园区）-F2电池车间 | 电池工段 | 印刷 | 储板机 | 储板机 | 其他
电池车间二号储板机205A | 电池车间二号储板机205A#alm-33(*运输3光感异常报警*) | 报警 | 信号类 | 状态信号 | alm-33(*运输3光感异常报警*) | ns=4;s=¦var¦Xinje-Cortex-Linux-SM-CNC.Application.GVL.AlarmInfo[33] | Boolean | 只读 | [5 empty] | 生产设备 | 二号储板机205A（JAYZ23B7058） | 扬州基地 | 一厂（晶运园区）-F2电池车间 | 电池工段 | 印刷 | 储板机 | 储板机 | 其他
电池车间二号储板机205A | 电池车间二号储板机205A#alm-40(*运输4轴报警*) | 报警 | 信号类 | 状态信号 | alm-40(*运输4轴报警*) | ns=4;s=¦var¦Xinje-Cortex-Linux-SM-CNC.Application.GVL.AlarmInfo[40] | Boolean | 只读 | [5 empty] | 生产设备 | 二号储板机205A（JAYZ23B7058） | 扬州基地 | 一厂（晶运园区）-F2电池车间 | 电池工段 | 印刷 | 储板机 | 储板机 | 其他
电池车间二号储板机205A | 电池车间二号储板机205A#alm-41(*运输4进板卡片报警*) | 报警 | 信号类 | 状态信号 | alm-41(*运输4进板卡片报警*) | ns=4;s=¦var¦Xinje-Cortex-Linux-SM-CNC.Application.GVL.AlarmInfo[41] | Boolean | 只读 | [5 empty] | 生产设备 | 二号储板机205A（JAYZ23B7058） | 扬州基地 | 一厂（晶运园区）-F2电池车间 | 电池工段 | 印刷 | 储板机 | 储板机 | 其他
电池车间二号储板机205A | 电池车间二号储板机205A#alm-42(*运输4缓存工位卡片报警*)请检查是否堵片、是否光感异常。光感异常（光感需要调高） | 报警 | 信号类 | 状态信号 | alm-42(*运输4缓存工位卡片报警*)请检查是否堵片、是否光感异常。光感异常（光感需要调高） | ns=4;s=¦var¦Xinje-Cortex-Linux-SM-CNC.Application.GVL.AlarmInfo[42] | Boolean | 只读 | [5 empty] | 生产设备 | 二号储板机205A（JAYZ23B7058） | 扬州基地 | 一厂（晶运园区）-F2电池车间 | 电池工段 | 印刷 | 储板机 | 储板机 | 其他
电池车间二号储板机205A | 电池车间二号储板机205A#alm-43(*运输4缓存工位卡片报警*)请检查是否堵片、是否光感异常。光感异常（光感需要调低） | 报警 | 信号类 | 状态信号 | alm-43(*运输4缓存工位卡片报警*)请检查是否堵片、是否光感异常。光感异常（光感需要调低） | ns=4;s=¦var¦Xinje-Cortex-Linux-SM-CNC.Application.GVL.AlarmInfo[43] | Boolean | 只读 | [5 empty] | 生产设备 | 二号储板机205A（JAYZ23B7058） | 扬州基地 | 一厂（晶运园区）-F2电池车间 | 电池工段 | 印刷 | 储板机 | 储板机 | 其他
电池车间二号储板机205A | 电池车间二号储板机205A#alm-50(*运输5轴报警*) | 报警 | 信号类 | 状态信号 | alm-50(*运输5轴报警*) | ns=4;s=¦var¦Xinje-Cortex-Linux-SM-CNC.Application.GVL.AlarmInfo[50] | Boolean | 只读 | [5 empty] | 生产设备 | 二号储板机205A（JAYZ23B7058） | 扬州基地 | 一厂（晶运园区）-F2电池车间 | 电池工段 | 印刷 | 储板机 | 储板机 | 其他
电池车间二号储板机205A | 电池车间二号储板机205A#alm-51(*运输5进板卡片报警*) | 报警 | 信号类 | 状态信号 | alm-51(*运输5进板卡片报警*) | ns=4;s=¦var¦Xinje-Cortex-Linux-SM-CNC.Application.GVL.AlarmInfo[51] | Boolean | 只读 | [5 empty] | 生产设备 | 二号储板机205A（JAYZ23B7058） | 扬州基地 | 一厂（晶运园区）-F2电池车间 | 电池工段 | 印刷 | 储板机 | 储板机 | 其他
电池车间二号储板机205A | 电池车间二号储板机205A#alm-52(*运输5出板卡片报警*) | 报警 | 信号类 | 状态信号 | alm-52(*运输5出板卡片报警*) | ns=4;s=¦var¦Xinje-Cortex-Linux-SM-CNC.Application.GVL.AlarmInfo[52] | Boolean | 只读 | [5 empty] | 生产设备 | 二号储板机205A（JAYZ23B7058） | 扬州基地 | 一厂（晶运园区）-F2电池车间 | 电池工段 | 印刷 | 储板机 | 储板机 | 其他
电池车间二号储板机205A | 电池车间二号储板机205A#alm-53(*运输5光感异常报警*) | 报警 | 信号类 | 状态信号 | alm-53(*运输5光感异常报警*) | ns=4;s=¦var¦Xinje-Cortex-Linux-SM-CNC.Application.GVL.AlarmInfo[53] | Boolean | 只读 | [5 empty] | 生产设备 | 二号储板机205A（JAYZ23B7058） | 扬州基地 | 一厂（晶运园区）-F2电池车间 | 电池工段 | 印刷 | 储板机 | 储板机 | 其他
电池车间二号储板机205A | 电池车间二号储板机205A#alm-60(*运输3-0轴报警*) | 报警 | 信号类 | 状态信号 | alm-60(*运输3-0轴报警*) | ns=4;s=¦var¦Xinje-Cortex-Linux-SM-CNC.Application.GVL.AlarmInfo[60] | Boolean | 只读 | [5 empty] | 生产设备 | 二号储板机205A（JAYZ23B7058） | 扬州基地 | 一厂（晶运园区）-F2电池车间 | 电池工段 | 印刷 | 储板机 | 储板机 | 其他
电池车间二号储板机205A | 电池车间二号储板机205A#alm-61(*运输3-0进板卡片报警*) | 报警 | 信号类 | 状态信号 | alm-61(*运输3-0进板卡片报警*) | ns=4;s=¦var¦Xinje-Cortex-Linux-SM-CNC.Application.GVL.AlarmInfo[61] | Boolean | 只读 | [5 empty] | 生产设备 | 二号储板机205A（JAYZ23B7058） | 扬州基地 | 一厂（晶运园区）-F2电池车间 | 电池工段 | 印刷 | 储板机 | 储板机 | 其他
电池车间二号储板机205A | 电池车间二号储板机205A#alm-62(*运输3-0出板卡片报警*) | 报警 | 信号类 | 状态信号 | alm-62(*运输3-0出板卡片报警*) | ns=4;s=¦var¦Xinje-Cortex-Linux-SM-CNC.Application.GVL.AlarmInfo[62] | Boolean | 只读 | [5 empty] | 生产设备 | 二号储板机205A（JAYZ23B7058） | 扬州基地 | 一厂（晶运园区）-F2电池车间 | 电池工段 | 印刷 | 储板机 | 储板机 | 其他
电池车间二号储板机205A | 电池车间二号储板机205A#alm-63(*运输3-0光感异常报警*) | 报警 | 信号类 | 状态信号 | alm-63(*运输3-0光感异常报警*) | ns=4;s=¦var¦Xinje-Cortex-Linux-SM-CNC.Application.GVL.AlarmInfo[63] | Boolean | 只读 | [5 empty] | 生产设备 | 二号储板机205A（JAYZ23B7058） | 扬州基地 | 一厂（晶运园区）-F2电池车间 | 电池工段 | 印刷 | 储板机 | 储板机 | 其他
电池车间二号储板机205A | 电池车间二号储板机205A#alm-70(*夹板1轴报警*) | 报警 | 信号类 | 状态信号 | alm-70(*夹板1轴报警*) | ns=4;s=¦var¦Xinje-Cortex-Linux-SM-CNC.Application.GVL.AlarmInfo[70] | Boolean | 只读 | [5 empty] | 生产设备 | 二号储板机205A（JAYZ23B7058） | 扬州基地 | 一厂（晶运园区）-F2电池车间 | 电池工段 | 印刷 | 储板机 | 储板机 | 其他
电池车间二号储板机205A | 电池车间二号储板机205A#alm-71(*夹板1工作位定位报警*) | 报警 | 信号类 | 状态信号 | alm-71(*夹板1工作位定位报警*) | ns=4;s=¦var¦Xinje-Cortex-Linux-SM-CNC.Application.GVL.AlarmInfo[71] | Boolean | 只读 | [5 empty] | 生产设备 | 二号储板机205A（JAYZ23B7058） | 扬州基地 | 一厂（晶运园区）-F2电池车间 | 电池工段 | 印刷 | 储板机 | 储板机 | 其他
电池车间二号储板机205A | 电池车间二号储板机205A#alm-72(*夹板1基准位定位报警*) | 报警 | 信号类 | 状态信号 | alm-72(*夹板1基准位定位报警*) | ns=4;s=¦var¦Xinje-Cortex-Linux-SM-CNC.Application.GVL.AlarmInfo[72] | Boolean | 只读 | [5 empty] | 生产设备 | 二号储板机205A（JAYZ23B7058） | 扬州基地 | 一厂（晶运园区）-F2电池车间 | 电池工段 | 印刷 | 储板机 | 储板机 | 其他
电池车间二号储板机205A | 电池车间二号储板机205A#alm-78(*夹板1基准位定位报警*) | 报警 | 信号类 | 状态信号 | alm-78(*夹板1基准位定位报警*) | ns=4;s=¦var¦Xinje-Cortex-Linux-SM-CNC.Application.GVL.AlarmInfo[78] | Boolean | 只读 | [5 empty] | 生产设备 | 二号储板机205A（JAYZ23B7058） | 扬州基地 | 一厂（晶运园区）-F2电池车间 | 电池工段 | 印刷 | 储板机 | 储板机 | 其他
电池车间二号储板机205A | 电池车间二号储板机205A#alm-79(*夹板1回原定位报警*) | 报警 | 信号类 | 状态信号 | alm-79(*夹板1回原定位报警*) | ns=4;s=¦var¦Xinje-Cortex-Linux-SM-CNC.Application.GVL.AlarmInfo[79] | Boolean | 只读 | [5 empty] | 生产设备 | 二号储板机205A（JAYZ23B7058） | 扬州基地 | 一厂（晶运园区）-F2电池车间 | 电池工段 | 印刷 | 储板机 | 储板机 | 其他
电池车间二号储板机205A | 电池车间二号储板机205A#alm-80(*运输6轴报警*) | 报警 | 信号类 | 状态信号 | alm-80(*运输6轴报警*) | ns=4;s=¦var¦Xinje-Cortex-Linux-SM-CNC.Application.GVL.AlarmInfo[80] | Boolean | 只读 | [5 empty] | 生产设备 | 二号储板机205A（JAYZ23B7058） | 扬州基地 | 一厂（晶运园区）-F2电池车间 | 电池工段 | 印刷 | 储板机 | 储板机 | 其他
电池车间二号储板机205A | 电池车间二号储板机205A#alm-81(*运输6进板卡片报警*) | 报警 | 信号类 | 状态信号 | alm-81(*运输6进板卡片报警*) | ns=4;s=¦var¦Xinje-Cortex-Linux-SM-CNC.Application.GVL.AlarmInfo[81] | Boolean | 只读 | [5 empty] | 生产设备 | 二号储板机205A（JAYZ23B7058） | 扬州基地 | 一厂（晶运园区）-F2电池车间 | 电池工段 | 印刷 | 储板机 | 储板机 | 其他
电池车间二号储板机205A | 电池车间二号储板机205A#alm-82(*运输6出板卡片报警*) | 报警 | 信号类 | 状态信号 | alm-82(*运输6出板卡片报警*) | ns=4;s=¦var¦Xinje-Cortex-Linux-SM-CNC.Application.GVL.AlarmInfo[82] | Boolean | 只读 | [5 empty] | 生产设备 | 二号储板机205A（JAYZ23B7058） | 扬州基地 | 一厂（晶运园区）-F2电池车间 | 电池工段 | 印刷 | 储板机 | 储板机 | 其他
电池车间二号储板机205A | 电池车间二号储板机205A#alm-83(*运输6光感异常报警*) | 报警 | 信号类 | 状态信号 | alm-83(*运输6光感异常报警*) | ns=4;s=¦var¦Xinje-Cortex-Linux-SM-CNC.Application.GVL.AlarmInfo[83] | Boolean | 只读 | [5 empty] | 生产设备 | 二号储板机205A（JAYZ23B7058） | 扬州基地 | 一厂（晶运园区）-F2电池车间 | 电池工段 | 印刷 | 储板机 | 储板机 | 其他
电池车间二号储板机205A | 电池车间二号储板机205A#alm-90(*运输7轴报警*) | 报警 | 信号类 | 状态信号 | alm-90(*运输7轴报警*) | ns=4;s=¦var¦Xinje-Cortex-Linux-SM-CNC.Application.GVL.AlarmInfo[90] | Boolean | 只读 | [5 empty] | 生产设备 | 二号储板机205A（JAYZ23B7058） | 扬州基地 | 一厂（晶运园区）-F2电池车间 | 电池工段 | 印刷 | 储板机 | 储板机 | 其他
电池车间二号储板机205A | 电池车间二号储板机205A#alm-91(*运输7进板卡片报警*) | 报警 | 信号类 | 状态信号 | alm-91(*运输7进板卡片报警*) | ns=4;s=¦var¦Xinje-Cortex-Linux-SM-CNC.Application.GVL.AlarmInfo[91] | Boolean | 只读 | [5 empty] | 生产设备 | 二号储板机205A（JAYZ23B7058） | 扬州基地 | 一厂（晶运园区）-F2电池车间 | 电池工段 | 印刷 | 储板机 | 储板机 | 其他
电池车间二号储板机205A | 电池车间二号储板机205A#alm-92(*运输7出板卡片报警*) | 报警 | 信号类 | 状态信号 | alm-92(*运输7出板卡片报警*) | ns=4;s=¦var¦Xinje-Cortex-Linux-SM-CNC.Application.GVL.AlarmInfo[92] | Boolean | 只读 | [5 empty] | 生产设备 | 二号储板机205A（JAYZ23B7058） | 扬州基地 | 一厂（晶运园区）-F2电池车间 | 电池工段 | 印刷 | 储板机 | 储板机 | 其他
电池车间二号储板机205A | 电池车间二号储板机205A#alm-100(*翻板轴报警*) | 报警 | 信号类 | 状态信号 | alm-100(*翻板轴报警*) | ns=4;s=¦var¦Xinje-Cortex-Linux-SM-CNC.Application.GVL.AlarmInfo[100] | Boolean | 只读 | [5 empty] | 生产设备 | 二号储板机205A（JAYZ23B7058） | 扬州基地 | 一厂（晶运园区）-F2电池车间 | 电池工段 | 印刷 | 储板机 | 储板机 | 其他
电池车间二号储板机205A | 电池车间二号储板机205A#alm-108(*翻板电机回原时，翻板出板皮带不能有板报警*) | 报警 | 信号类 | 状态信号 | alm-108(*翻板电机回原时，翻板出板皮带不能有板报警*) | ns=4;s=¦var¦Xinje-Cortex-Linux-SM-CNC.Application.GVL.AlarmInfo[108] | Boolean | 只读 | [5 empty] | 生产设备 | 二号储板机205A（JAYZ23B7058） | 扬州基地 | 一厂（晶运园区）-F2电池车间 | 电池工段 | 印刷 | 储板机 | 储板机 | 其他
电池车间二号储板机205A | 电池车间二号储板机205A#alm-109(*翻板电机回原超时报警*) | 报警 | 信号类 | 状态信号 | alm-109(*翻板电机回原超时报警*) | ns=4;s=¦var¦Xinje-Cortex-Linux-SM-CNC.Application.GVL.AlarmInfo[109] | Boolean | 只读 | [5 empty] | 生产设备 | 二号储板机205A（JAYZ23B7058） | 扬州基地 | 一厂（晶运园区）-F2电池车间 | 电池工段 | 印刷 | 储板机 | 储板机 | 其他
电池车间二号储板机205A | 电池车间二号储板机205A#alm-110(*翻板进运输轴报警*) | 报警 | 信号类 | 状态信号 | alm-110(*翻板进运输轴报警*) | ns=4;s=¦var¦Xinje-Cortex-Linux-SM-CNC.Application.GVL.AlarmInfo[110] | Boolean | 只读 | [5 empty] | 生产设备 | 二号储板机205A（JAYZ23B7058） | 扬州基地 | 一厂（晶运园区）-F2电池车间 | 电池工段 | 印刷 | 储板机 | 储板机 | 其他
电池车间二号储板机205A | 电池车间二号储板机205A#alm-111(*翻板进板运输卡片报警*) | 报警 | 信号类 | 状态信号 | alm-111(*翻板进板运输卡片报警*) | ns=4;s=¦var¦Xinje-Cortex-Linux-SM-CNC.Application.GVL.AlarmInfo[111] | Boolean | 只读 | [5 empty] | 生产设备 | 二号储板机205A（JAYZ23B7058） | 扬州基地 | 一厂（晶运园区）-F2电池车间 | 电池工段 | 印刷 | 储板机 | 储板机 | 其他
电池车间二号储板机205A | 电池车间二号储板机205A#alm-113(*翻板进板运输出板卡片报警*) | 报警 | 信号类 | 状态信号 | alm-113(*翻板进板运输出板卡片报警*) | ns=4;s=¦var¦Xinje-Cortex-Linux-SM-CNC.Application.GVL.AlarmInfo[113] | Boolean | 只读 | [5 empty] | 生产设备 | 二号储板机205A（JAYZ23B7058） | 扬州基地 | 一厂（晶运园区）-F2电池车间 | 电池工段 | 印刷 | 储板机 | 储板机 | 其他
电池车间二号储板机205A | 电池车间二号储板机205A#alm-120(*翻板出板运输轴报警*) | 报警 | 信号类 | 状态信号 | alm-120(*翻板出板运输轴报警*) | ns=4;s=¦var¦Xinje-Cortex-Linux-SM-CNC.Application.GVL.AlarmInfo[120] | Boolean | 只读 | [5 empty] | 生产设备 | 二号储板机205A（JAYZ23B7058） | 扬州基地 | 一厂（晶运园区）-F2电池车间 | 电池工段 | 印刷 | 储板机 | 储板机 | 其他
电池车间二号储板机205A | 电池车间二号储板机205A#alm-121(*翻板出板运输卡片报警*) | 报警 | 信号类 | 状态信号 | alm-121(*翻板出板运输卡片报警*) | ns=4;s=¦var¦Xinje-Cortex-Linux-SM-CNC.Application.GVL.AlarmInfo[121] | Boolean | 只读 | [5 empty] | 生产设备 | 二号储板机205A（JAYZ23B7058） | 扬州基地 | 一厂（晶运园区）-F2电池车间 | 电池工段 | 印刷 | 储板机 | 储板机 | 其他
电池车间二号储板机205A | 电池车间二号储板机205A#alm-122(*翻板出板运输出板卡片报警*) | 报警 | 信号类 | 状态信号 | alm-122(*翻板出板运输出板卡片报警*) | ns=4;s=¦var¦Xinje-Cortex-Linux-SM-CNC.Application.GVL.AlarmInfo[122] | Boolean | 只读 | [5 empty] | 生产设备 | 二号储板机205A（JAYZ23B7058） | 扬州基地 | 一厂（晶运园区）-F2电池车间 | 电池工段 | 印刷 | 储板机 | 储板机 | 其他
电池车间二号储板机205A | 电池车间二号储板机205A#alm-123(*翻板出板运输无片有标志卡片报警*) | 报警 | 信号类 | 状态信号 | alm-123(*翻板出板运输无片有标志卡片报警*) | ns=4;s=¦var¦Xinje-Cortex-Linux-SM-CNC.Application.GVL.AlarmInfo[123] | Boolean | 只读 | [5 empty] | 生产设备 | 二号储板机205A（JAYZ23B7058） | 扬州基地 | 一厂（晶运园区）-F2电池车间 | 电池工段 | 印刷 | 储板机 | 储板机 | 其他
电池车间二号储板机205A | 电池车间二号储板机205A#alm-124(*翻板出板运输有片无标志卡片报警，请拿走片子*) | 报警 | 信号类 | 状态信号 | alm-124(*翻板出板运输有片无标志卡片报警，请拿走片子*) | ns=4;s=¦var¦Xinje-Cortex-Linux-SM-CNC.Application.GVL.AlarmInfo[124] | Boolean | 只读 | [5 empty] | 生产设备 | 二号储板机205A（JAYZ23B7058） | 扬州基地 | 一厂（晶运园区）-F2电池车间 | 电池工段 | 印刷 | 储板机 | 储板机 | 其他
电池车间二号储板机205A | 电池车间二号储板机205A#alm-130(*夹板2轴报警*) | 报警 | 信号类 | 状态信号 | alm-130(*夹板2轴报警*) | ns=4;s=¦var¦Xinje-Cortex-Linux-SM-CNC.Application.GVL.AlarmInfo[130] | Boolean | 只读 | [5 empty] | 生产设备 | 二号储板机205A（JAYZ23B7058） | 扬州基地 | 一厂（晶运园区）-F2电池车间 | 电池工段 | 印刷 | 储板机 | 储板机 | 其他
电池车间二号储板机205A | 电池车间二号储板机205A#alm-131(*夹板2工作位定位报警*) | 报警 | 信号类 | 状态信号 | alm-131(*夹板2工作位定位报警*) | ns=4;s=¦var¦Xinje-Cortex-Linux-SM-CNC.Application.GVL.AlarmInfo[131] | Boolean | 只读 | [5 empty] | 生产设备 | 二号储板机205A（JAYZ23B7058） | 扬州基地 | 一厂（晶运园区）-F2电池车间 | 电池工段 | 印刷 | 储板机 | 储板机 | 其他
电池车间二号储板机205A | 电池车间二号储板机205A#alm-132(*夹板2基准位定位报警*) | 报警 | 信号类 | 状态信号 | alm-132(*夹板2基准位定位报警*) | ns=4;s=¦var¦Xinje-Cortex-Linux-SM-CNC.Application.GVL.AlarmInfo[132] | Boolean | 只读 | [5 empty] | 生产设备 | 二号储板机205A（JAYZ23B7058） | 扬州基地 | 一厂（晶运园区）-F2电池车间 | 电池工段 | 印刷 | 储板机 | 储板机 | 其他
电池车间二号储板机205A | 电池车间二号储板机205A#alm-138(*夹板2基准位定位报警*) | 报警 | 信号类 | 状态信号 | alm-138(*夹板2基准位定位报警*) | ns=4;s=¦var¦Xinje-Cortex-Linux-SM-CNC.Application.GVL.AlarmInfo[138] | Boolean | 只读 | [5 empty] | 生产设备 | 二号储板机205A（JAYZ23B7058） | 扬州基地 | 一厂（晶运园区）-F2电池车间 | 电池工段 | 印刷 | 储板机 | 储板机 | 其他
电池车间二号储板机205A | 电池车间二号储板机205A#alm-139(*夹板2回原定位报警*) | 报警 | 信号类 | 状态信号 | alm-139(*夹板2回原定位报警*) | ns=4;s=¦var¦Xinje-Cortex-Linux-SM-CNC.Application.GVL.AlarmInfo[139] | Boolean | 只读 | [5 empty] | 生产设备 | 二号储板机205A（JAYZ23B7058） | 扬州基地 | 一厂（晶运园区）-F2电池车间 | 电池工段 | 印刷 | 储板机 | 储板机 | 其他
电池车间二号储板机205A | 电池车间二号储板机205A#alm-140(*旋转轴报警*) | 报警 | 信号类 | 状态信号 | alm-140(*旋转轴报警*) | ns=4;s=¦var¦Xinje-Cortex-Linux-SM-CNC.Application.GVL.AlarmInfo[140] | Boolean | 只读 | [5 empty] | 生产设备 | 二号储板机205A（JAYZ23B7058） | 扬州基地 | 一厂（晶运园区）-F2电池车间 | 电池工段 | 印刷 | 储板机 | 储板机 | 其他
电池车间二号储板机205A | 电池车间二号储板机205A#alm-142(*旋转基准位定位报警*) | 报警 | 信号类 | 状态信号 | alm-142(*旋转基准位定位报警*) | ns=4;s=¦var¦Xinje-Cortex-Linux-SM-CNC.Application.GVL.AlarmInfo[142] | Boolean | 只读 | [5 empty] | 生产设备 | 二号储板机205A（JAYZ23B7058） | 扬州基地 | 一厂（晶运园区）-F2电池车间 | 电池工段 | 印刷 | 储板机 | 储板机 | 其他
电池车间二号储板机205A | 电池车间二号储板机205A#alm-143(*旋转运输定位完成，激光位置感应到硅片，请检查光感是否异常或者气源*) | 报警 | 信号类 | 状态信号 | alm-143(*旋转运输定位完成，激光位置感应到硅片，请检查光感是否异常或者气源*) | ns=4;s=¦var¦Xinje-Cortex-Linux-SM-CNC.Application.GVL.AlarmInfo[143] | Boolean | 只读 | [5 empty] | 生产设备 | 二号储板机205A（JAYZ23B7058） | 扬州基地 | 一厂（晶运园区）-F2电池车间 | 电池工段 | 印刷 | 储板机 | 储板机 | 其他
电池车间二号储板机205A | 电池车间二号储板机205A#alm-145(*旋转吸片报警，请检查光感是否异常或者气源*) | 报警 | 信号类 | 状态信号 | alm-145(*旋转吸片报警，请检查光感是否异常或者气源*) | ns=4;s=¦var¦Xinje-Cortex-Linux-SM-CNC.Application.GVL.AlarmInfo[145] | Boolean | 只读 | [5 empty] | 生产设备 | 二号储板机205A（JAYZ23B7058） | 扬州基地 | 一厂（晶运园区）-F2电池车间 | 电池工段 | 印刷 | 储板机 | 储板机 | 其他
电池车间二号储板机205A | 电池车间二号储板机205A#alm-146(*旋转放片报警，请检查光感是否异常或者放片延时过小*) | 报警 | 信号类 | 状态信号 | alm-146(*旋转放片报警，请检查光感是否异常或者放片延时过小*) | ns=4;s=¦var¦Xinje-Cortex-Linux-SM-CNC.Application.GVL.AlarmInfo[146] | Boolean | 只读 | [5 empty] | 生产设备 | 二号储板机205A（JAYZ23B7058） | 扬州基地 | 一厂（晶运园区）-F2电池车间 | 电池工段 | 印刷 | 储板机 | 储板机 | 其他
电池车间二号储板机205A | 电池车间二号储板机205A#alm-148(*旋转基准位定位报警*) | 报警 | 信号类 | 状态信号 | alm-148(*旋转基准位定位报警*) | ns=4;s=¦var¦Xinje-Cortex-Linux-SM-CNC.Application.GVL.AlarmInfo[148] | Boolean | 只读 | [5 empty] | 生产设备 | 二号储板机205A（JAYZ23B7058） | 扬州基地 | 一厂（晶运园区）-F2电池车间 | 电池工段 | 印刷 | 储板机 | 储板机 | 其他
电池车间二号储板机205A | 电池车间二号储板机205A#alm-149(*旋转回原定位报警*) | 报警 | 信号类 | 状态信号 | alm-149(*旋转回原定位报警*) | ns=4;s=¦var¦Xinje-Cortex-Linux-SM-CNC.Application.GVL.AlarmInfo[149] | Boolean | 只读 | [5 empty] | 生产设备 | 二号储板机205A（JAYZ23B7058） | 扬州基地 | 一厂（晶运园区）-F2电池车间 | 电池工段 | 印刷 | 储板机 | 储板机 | 其他
电池车间二号储板机205A | 电池车间二号储板机205A#alm-390(*急停报警*) | 报警 | 信号类 | 状态信号 | alm-390(*急停报警*) | ns=4;s=¦var¦Xinje-Cortex-Linux-SM-CNC.Application.GVL.AlarmInfo[390] | Boolean | 只读 | [5 empty] | 生产设备 | 二号储板机205A（JAYZ23B7058） | 扬州基地 | 一厂（晶运园区）-F2电池车间 | 电池工段 | 印刷 | 储板机 | 储板机 | 其他
电池车间二号储板机205A | 电池车间二号储板机205A#alm-391(*前安全门报警*) | 报警 | 信号类 | 状态信号 | alm-391(*前安全门报警*) | ns=4;s=¦var¦Xinje-Cortex-Linux-SM-CNC.Application.GVL.AlarmInfo[391] | Boolean | 只读 | [5 empty] | 生产设备 | 二号储板机205A（JAYZ23B7058） | 扬州基地 | 一厂（晶运园区）-F2电池车间 | 电池工段 | 印刷 | 储板机 | 储板机 | 其他
电池车间二号储板机205A | 电池车间二号储板机205A#alm-392(*后安全门报警*) | 报警 | 信号类 | 状态信号 | alm-392(*后安全门报警*) | ns=4;s=¦var¦Xinje-Cortex-Linux-SM-CNC.Application.GVL.AlarmInfo[392] | Boolean | 只读 | [5 empty] | 生产设备 | 二号储板机205A（JAYZ23B7058） | 扬州基地 | 一厂（晶运园区）-F2电池车间 | 电池工段 | 印刷 | 储板机 | 储板机 | 其他
电池车间二号储板机205A | 电池车间二号储板机205A#alm-400(*缓存部分总报警，其他报警都会触发*) | 报警 | 信号类 | 状态信号 | alm-400(*缓存部分总报警，其他报警都会触发*) | ns=4;s=¦var¦Xinje-Cortex-Linux-SM-CNC.Application.GVL.AlarmInfo[400] | Boolean | 只读 | [5 empty] | 生产设备 | 二号储板机205A（JAYZ23B7058） | 扬州基地 | 一厂（晶运园区）-F2电池车间 | 电池工段 | 印刷 | 储板机 | 储板机 | 其他
电池车间二号储板机205A | 电池车间二号储板机205A#alm-401(*翻板部分总报警，其他报警都会触发*) | 报警 | 信号类 | 状态信号 | alm-401(*翻板部分总报警，其他报警都会触发*) | ns=4;s=¦var¦Xinje-Cortex-Linux-SM-CNC.Application.GVL.AlarmInfo[401] | Boolean | 只读 | [5 empty] | 生产设备 | 二号储板机205A（JAYZ23B7058） | 扬州基地 | 一厂（晶运园区）-F2电池车间 | 电池工段 | 印刷 | 储板机 | 储板机 | 其他
电池车间二号储板机205B | 电池车间二号储板机205B#alm-9(*缓存篮回原报警*) | 报警 | 信号类 | 状态信号 | alm-9(*缓存篮回原报警*) | ns=4;s=¦var¦Xinje-Cortex-Linux-SM-CNC.Application.GVL.AlarmInfo[9] | Boolean | 只读 | [5 empty] | 生产设备 | 二号储板机205B（JAYZ23B7058） | 扬州基地 | 一厂（晶运园区）-F2电池车间 | 电池工段 | 印刷 | 储板机 | 储板机 | 其他
电池车间二号储板机205B | 电池车间二号储板机205B#alm-10(*运输1轴报警*) | 报警 | 信号类 | 状态信号 | alm-10(*运输1轴报警*) | ns=4;s=¦var¦Xinje-Cortex-Linux-SM-CNC.Application.GVL.AlarmInfo[10] | Boolean | 只读 | [5 empty] | 生产设备 | 二号储板机205B（JAYZ23B7058） | 扬州基地 | 一厂（晶运园区）-F2电池车间 | 电池工段 | 印刷 | 储板机 | 储板机 | 其他
电池车间二号储板机205B | 电池车间二号储板机205B#alm-11(*运输1进板卡片报警*) | 报警 | 信号类 | 状态信号 | alm-11(*运输1进板卡片报警*) | ns=4;s=¦var¦Xinje-Cortex-Linux-SM-CNC.Application.GVL.AlarmInfo[11] | Boolean | 只读 | [5 empty] | 生产设备 | 二号储板机205B（JAYZ23B7058） | 扬州基地 | 一厂（晶运园区）-F2电池车间 | 电池工段 | 印刷 | 储板机 | 储板机 | 其他
电池车间二号储板机205B | 电池车间二号储板机205B#alm-12(*运输1出板卡片报警*) | 报警 | 信号类 | 状态信号 | alm-12(*运输1出板卡片报警*) | ns=4;s=¦var¦Xinje-Cortex-Linux-SM-CNC.Application.GVL.AlarmInfo[12] | Boolean | 只读 | [5 empty] | 生产设备 | 二号储板机205B（JAYZ23B7058） | 扬州基地 | 一厂（晶运园区）-F2电池车间 | 电池工段 | 印刷 | 储板机 | 储板机 | 其他
电池车间二号储板机205B | 电池车间二号储板机205B#alm-13(*运输1光感异常报警*) | 报警 | 信号类 | 状态信号 | alm-13(*运输1光感异常报警*) | ns=4;s=¦var¦Xinje-Cortex-Linux-SM-CNC.Application.GVL.AlarmInfo[13] | Boolean | 只读 | [5 empty] | 生产设备 | 二号储板机205B（JAYZ23B7058） | 扬州基地 | 一厂（晶运园区）-F2电池车间 | 电池工段 | 印刷 | 储板机 | 储板机 | 其他
电池车间二号储板机205B | 电池车间二号储板机205B#alm-17(*运输1光感超时堵片报警，或者光感异常报警*) | 报警 | 信号类 | 状态信号 | alm-17(*运输1光感超时堵片报警，或者光感异常报警*) | ns=4;s=¦var¦Xinje-Cortex-Linux-SM-CNC.Application.GVL.AlarmInfo[17] | Boolean | 只读 | [5 empty] | 生产设备 | 二号储板机205B（JAYZ23B7058） | 扬州基地 | 一厂（晶运园区）-F2电池车间 | 电池工段 | 印刷 | 储板机 | 储板机 | 其他
电池车间二号储板机205B | 电池车间二号储板机205B#alm-19(*运输1接炉光感超时堵片报警，或者光感异常报警*) | 报警 | 信号类 | 状态信号 | alm-19(*运输1接炉光感超时堵片报警，或者光感异常报警*) | ns=4;s=¦var¦Xinje-Cortex-Linux-SM-CNC.Application.GVL.AlarmInfo[19] | Boolean | 只读 | [5 empty] | 生产设备 | 二号储板机205B（JAYZ23B7058） | 扬州基地 | 一厂（晶运园区）-F2电池车间 | 电池工段 | 印刷 | 储板机 | 储板机 | 其他
电池车间二号储板机205B | 电池车间二号储板机205B#alm-20(*运输2轴报警*) | 报警 | 信号类 | 状态信号 | alm-20(*运输2轴报警*) | ns=4;s=¦var¦Xinje-Cortex-Linux-SM-CNC.Application.GVL.AlarmInfo[20] | Boolean | 只读 | [5 empty] | 生产设备 | 二号储板机205B（JAYZ23B7058） | 扬州基地 | 一厂（晶运园区）-F2电池车间 | 电池工段 | 印刷 | 储板机 | 储板机 | 其他
电池车间二号储板机205B | 电池车间二号储板机205B#alm-21(*运输2进板卡片报警*) | 报警 | 信号类 | 状态信号 | alm-21(*运输2进板卡片报警*) | ns=4;s=¦var¦Xinje-Cortex-Linux-SM-CNC.Application.GVL.AlarmInfo[21] | Boolean | 只读 | [5 empty] | 生产设备 | 二号储板机205B（JAYZ23B7058） | 扬州基地 | 一厂（晶运园区）-F2电池车间 | 电池工段 | 印刷 | 储板机 | 储板机 | 其他
电池车间二号储板机205B | 电池车间二号储板机205B#alm-22(*存片过多报警*) | 报警 | 信号类 | 状态信号 | alm-22(*存片过多报警*) | ns=4;s=¦var¦Xinje-Cortex-Linux-SM-CNC.Application.GVL.AlarmInfo[22] | Boolean | 只读 | [5 empty] | 生产设备 | 二号储板机205B（JAYZ23B7058） | 扬州基地 | 一厂（晶运园区）-F2电池车间 | 电池工段 | 印刷 | 储板机 | 储板机 | 其他
电池车间二号储板机205B | 电池车间二号储板机205B#alm-23(*运输2光感异常报警*) | 报警 | 信号类 | 状态信号 | alm-23(*运输2光感异常报警*) | ns=4;s=¦var¦Xinje-Cortex-Linux-SM-CNC.Application.GVL.AlarmInfo[23] | Boolean | 只读 | [5 empty] | 生产设备 | 二号储板机205B（JAYZ23B7058） | 扬州基地 | 一厂（晶运园区）-F2电池车间 | 电池工段 | 印刷 | 储板机 | 储板机 | 其他
电池车间二号储板机205B | 电池车间二号储板机205B#alm-24(*回原中，运输2不能有硅片*) | 报警 | 信号类 | 状态信号 | alm-24(*回原中，运输2不能有硅片*) | ns=4;s=¦var¦Xinje-Cortex-Linux-SM-CNC.Application.GVL.AlarmInfo[24] | Boolean | 只读 | [5 empty] | 生产设备 | 二号储板机205B（JAYZ23B7058） | 扬州基地 | 一厂（晶运园区）-F2电池车间 | 电池工段 | 印刷 | 储板机 | 储板机 | 其他
电池车间二号储板机205B | 电池车间二号储板机205B#alm-30(*运输3轴报警*) | 报警 | 信号类 | 状态信号 | alm-30(*运输3轴报警*) | ns=4;s=¦var¦Xinje-Cortex-Linux-SM-CNC.Application.GVL.AlarmInfo[30] | Boolean | 只读 | [5 empty] | 生产设备 | 二号储板机205B（JAYZ23B7058） | 扬州基地 | 一厂（晶运园区）-F2电池车间 | 电池工段 | 印刷 | 储板机 | 储板机 | 其他
电池车间二号储板机205B | 电池车间二号储板机205B#alm-31(*运输3进板卡片报警*) | 报警 | 信号类 | 状态信号 | alm-31(*运输3进板卡片报警*) | ns=4;s=¦var¦Xinje-Cortex-Linux-SM-CNC.Application.GVL.AlarmInfo[31] | Boolean | 只读 | [5 empty] | 生产设备 | 二号储板机205B（JAYZ23B7058） | 扬州基地 | 一厂（晶运园区）-F2电池车间 | 电池工段 | 印刷 | 储板机 | 储板机 | 其他
电池车间二号储板机205B | 电池车间二号储板机205B#alm-32(*运输3出板卡片报警*) | 报警 | 信号类 | 状态信号 | alm-32(*运输3出板卡片报警*) | ns=4;s=¦var¦Xinje-Cortex-Linux-SM-CNC.Application.GVL.AlarmInfo[32] | Boolean | 只读 | [5 empty] | 生产设备 | 二号储板机205B（JAYZ23B7058） | 扬州基地 | 一厂（晶运园区）-F2电池车间 | 电池工段 | 印刷 | 储板机 | 储板机 | 其他
电池车间二号储板机205B | 电池车间二号储板机205B#alm-33(*运输3光感异常报警*) | 报警 | 信号类 | 状态信号 | alm-33(*运输3光感异常报警*) | ns=4;s=¦var¦Xinje-Cortex-Linux-SM-CNC.Application.GVL.AlarmInfo[33] | Boolean | 只读 | [5 empty] | 生产设备 | 二号储板机205B（JAYZ23B7058） | 扬州基地 | 一厂（晶运园区）-F2电池车间 | 电池工段 | 印刷 | 储板机 | 储板机 | 其他
电池车间二号储板机205B | 电池车间二号储板机205B#alm-40(*运输4轴报警*) | 报警 | 信号类 | 状态信号 | alm-40(*运输4轴报警*) | ns=4;s=¦var¦Xinje-Cortex-Linux-SM-CNC.Application.GVL.AlarmInfo[40] | Boolean | 只读 | [5 empty] | 生产设备 | 二号储板机205B（JAYZ23B7058） | 扬州基地 | 一厂（晶运园区）-F2电池车间 | 电池工段 | 印刷 | 储板机 | 储板机 | 其他
电池车间二号储板机205B | 电池车间二号储板机205B#alm-41(*运输4进板卡片报警*) | 报警 | 信号类 | 状态信号 | alm-41(*运输4进板卡片报警*) | ns=4;s=¦var¦Xinje-Cortex-Linux-SM-CNC.Application.GVL.AlarmInfo[41] | Boolean | 只读 | [5 empty] | 生产设备 | 二号储板机205B（JAYZ23B7058） | 扬州基地 | 一厂（晶运园区）-F2电池车间 | 电池工段 | 印刷 | 储板机 | 储板机 | 其他
电池车间二号储板机205B | 电池车间二号储板机205B#alm-42(*运输4缓存工位卡片报警*)请检查是否堵片、是否光感异常。光感异常（光感需要调高） | 报警 | 信号类 | 状态信号 | alm-42(*运输4缓存工位卡片报警*)请检查是否堵片、是否光感异常。光感异常（光感需要调高） | ns=4;s=¦var¦Xinje-Cortex-Linux-SM-CNC.Application.GVL.AlarmInfo[42] | Boolean | 只读 | [5 empty] | 生产设备 | 二号储板机205B（JAYZ23B7058） | 扬州基地 | 一厂（晶运园区）-F2电池车间 | 电池工段 | 印刷 | 储板机 | 储板机 | 其他
电池车间二号储板机205B | 电池车间二号储板机205B#alm-43(*运输4缓存工位卡片报警*)请检查是否堵片、是否光感异常。光感异常（光感需要调低） | 报警 | 信号类 | 状态信号 | alm-43(*运输4缓存工位卡片报警*)请检查是否堵片、是否光感异常。光感异常（光感需要调低） | ns=4;s=¦var¦Xinje-Cortex-Linux-SM-CNC.Application.GVL.AlarmInfo[43] | Boolean | 只读 | [5 empty] | 生产设备 | 二号储板机205B（JAYZ23B7058） | 扬州基地 | 一厂（晶运园区）-F2电池车间 | 电池工段 | 印刷 | 储板机 | 储板机 | 其他
电池车间二号储板机205B | 电池车间二号储板机205B#alm-50(*运输5轴报警*) | 报警 | 信号类 | 状态信号 | alm-50(*运输5轴报警*) | ns=4;s=¦var¦Xinje-Cortex-Linux-SM-CNC.Application.GVL.AlarmInfo[50] | Boolean | 只读 | [5 empty] | 生产设备 | 二号储板机205B（JAYZ23B7058） | 扬州基地 | 一厂（晶运园区）-F2电池车间 | 电池工段 | 印刷 | 储板机 | 储板机 | 其他
电池车间二号储板机205B | 电池车间二号储板机205B#alm-51(*运输5进板卡片报警*) | 报警 | 信号类 | 状态信号 | alm-51(*运输5进板卡片报警*) | ns=4;s=¦var¦Xinje-Cortex-Linux-SM-CNC.Application.GVL.AlarmInfo[51] | Boolean | 只读 | [5 empty] | 生产设备 | 二号储板机205B（JAYZ23B7058） | 扬州基地 | 一厂（晶运园区）-F2电池车间 | 电池工段 | 印刷 | 储板机 | 储板机 | 其他
电池车间二号储板机205B | 电池车间二号储板机205B#alm-52(*运输5出板卡片报警*) | 报警 | 信号类 | 状态信号 | alm-52(*运输5出板卡片报警*) | ns=4;s=¦var¦Xinje-Cortex-Linux-SM-CNC.Application.GVL.AlarmInfo[52] | Boolean | 只读 | [5 empty] | 生产设备 | 二号储板机205B（JAYZ23B7058） | 扬州基地 | 一厂（晶运园区）-F2电池车间 | 电池工段 | 印刷 | 储板机 | 储板机 | 其他
电池车间二号储板机205B | 电池车间二号储板机205B#alm-53(*运输5光感异常报警*) | 报警 | 信号类 | 状态信号 | alm-53(*运输5光感异常报警*) | ns=4;s=¦var¦Xinje-Cortex-Linux-SM-CNC.Application.GVL.AlarmInfo[53] | Boolean | 只读 | [5 empty] | 生产设备 | 二号储板机205B（JAYZ23B7058） | 扬州基地 | 一厂（晶运园区）-F2电池车间 | 电池工段 | 印刷 | 储板机 | 储板机 | 其他
电池车间二号储板机205B | 电池车间二号储板机205B#alm-60(*运输3-0轴报警*) | 报警 | 信号类 | 状态信号 | alm-60(*运输3-0轴报警*) | ns=4;s=¦var¦Xinje-Cortex-Linux-SM-CNC.Application.GVL.AlarmInfo[60] | Boolean | 只读 | [5 empty] | 生产设备 | 二号储板机205B（JAYZ23B7058） | 扬州基地 | 一厂（晶运园区）-F2电池车间 | 电池工段 | 印刷 | 储板机 | 储板机 | 其他
电池车间二号储板机205B | 电池车间二号储板机205B#alm-61(*运输3-0进板卡片报警*) | 报警 | 信号类 | 状态信号 | alm-61(*运输3-0进板卡片报警*) | ns=4;s=¦var¦Xinje-Cortex-Linux-SM-CNC.Application.GVL.AlarmInfo[61] | Boolean | 只读 | [5 empty] | 生产设备 | 二号储板机205B（JAYZ23B7058） | 扬州基地 | 一厂（晶运园区）-F2电池车间 | 电池工段 | 印刷 | 储板机 | 储板机 | 其他
电池车间二号储板机205B | 电池车间二号储板机205B#alm-62(*运输3-0出板卡片报警*) | 报警 | 信号类 | 状态信号 | alm-62(*运输3-0出板卡片报警*) | ns=4;s=¦var¦Xinje-Cortex-Linux-SM-CNC.Application.GVL.AlarmInfo[62] | Boolean | 只读 | [5 empty] | 生产设备 | 二号储板机205B（JAYZ23B7058） | 扬州基地 | 一厂（晶运园区）-F2电池车间 | 电池工段 | 印刷 | 储板机 | 储板机 | 其他
电池车间二号储板机205B | 电池车间二号储板机205B#alm-63(*运输3-0光感异常报警*) | 报警 | 信号类 | 状态信号 | alm-63(*运输3-0光感异常报警*) | ns=4;s=¦var¦Xinje-Cortex-Linux-SM-CNC.Application.GVL.AlarmInfo[63] | Boolean | 只读 | [5 empty] | 生产设备 | 二号储板机205B（JAYZ23B7058） | 扬州基地 | 一厂（晶运园区）-F2电池车间 | 电池工段 | 印刷 | 储板机 | 储板机 | 其他
电池车间二号储板机205B | 电池车间二号储板机205B#alm-70(*夹板1轴报警*) | 报警 | 信号类 | 状态信号 | alm-70(*夹板1轴报警*) | ns=4;s=¦var¦Xinje-Cortex-Linux-SM-CNC.Application.GVL.AlarmInfo[70] | Boolean | 只读 | [5 empty] | 生产设备 | 二号储板机205B（JAYZ23B7058） | 扬州基地 | 一厂（晶运园区）-F2电池车间 | 电池工段 | 印刷 | 储板机 | 储板机 | 其他
电池车间二号储板机205B | 电池车间二号储板机205B#alm-71(*夹板1工作位定位报警*) | 报警 | 信号类 | 状态信号 | alm-71(*夹板1工作位定位报警*) | ns=4;s=¦var¦Xinje-Cortex-Linux-SM-CNC.Application.GVL.AlarmInfo[71] | Boolean | 只读 | [5 empty] | 生产设备 | 二号储板机205B（JAYZ23B7058） | 扬州基地 | 一厂（晶运园区）-F2电池车间 | 电池工段 | 印刷 | 储板机 | 储板机 | 其他
电池车间二号储板机205B | 电池车间二号储板机205B#alm-72(*夹板1基准位定位报警*) | 报警 | 信号类 | 状态信号 | alm-72(*夹板1基准位定位报警*) | ns=4;s=¦var¦Xinje-Cortex-Linux-SM-CNC.Application.GVL.AlarmInfo[72] | Boolean | 只读 | [5 empty] | 生产设备 | 二号储板机205B（JAYZ23B7058） | 扬州基地 | 一厂（晶运园区）-F2电池车间 | 电池工段 | 印刷 | 储板机 | 储板机 | 其他
电池车间二号储板机205B | 电池车间二号储板机205B#alm-78(*夹板1基准位定位报警*) | 报警 | 信号类 | 状态信号 | alm-78(*夹板1基准位定位报警*) | ns=4;s=¦var¦Xinje-Cortex-Linux-SM-CNC.Application.GVL.AlarmInfo[78] | Boolean | 只读 | [5 empty] | 生产设备 | 二号储板机205B（JAYZ23B7058） | 扬州基地 | 一厂（晶运园区）-F2电池车间 | 电池工段 | 印刷 | 储板机 | 储板机 | 其他
电池车间二号储板机205B | 电池车间二号储板机205B#alm-79(*夹板1回原定位报警*) | 报警 | 信号类 | 状态信号 | alm-79(*夹板1回原定位报警*) | ns=4;s=¦var¦Xinje-Cortex-Linux-SM-CNC.Application.GVL.AlarmInfo[79] | Boolean | 只读 | [5 empty] | 生产设备 | 二号储板机205B（JAYZ23B7058） | 扬州基地 | 一厂（晶运园区）-F2电池车间 | 电池工段 | 印刷 | 储板机 | 储板机 | 其他
电池车间二号储板机205B | 电池车间二号储板机205B#alm-80(*运输6轴报警*) | 报警 | 信号类 | 状态信号 | alm-80(*运输6轴报警*) | ns=4;s=¦var¦Xinje-Cortex-Linux-SM-CNC.Application.GVL.AlarmInfo[80] | Boolean | 只读 | [5 empty] | 生产设备 | 二号储板机205B（JAYZ23B7058） | 扬州基地 | 一厂（晶运园区）-F2电池车间 | 电池工段 | 印刷 | 储板机 | 储板机 | 其他
电池车间二号储板机205B | 电池车间二号储板机205B#alm-81(*运输6进板卡片报警*) | 报警 | 信号类 | 状态信号 | alm-81(*运输6进板卡片报警*) | ns=4;s=¦var¦Xinje-Cortex-Linux-SM-CNC.Application.GVL.AlarmInfo[81] | Boolean | 只读 | [5 empty] | 生产设备 | 二号储板机205B（JAYZ23B7058） | 扬州基地 | 一厂（晶运园区）-F2电池车间 | 电池工段 | 印刷 | 储板机 | 储板机 | 其他
电池车间二号储板机205B | 电池车间二号储板机205B#alm-82(*运输6出板卡片报警*) | 报警 | 信号类 | 状态信号 | alm-82(*运输6出板卡片报警*) | ns=4;s=¦var¦Xinje-Cortex-Linux-SM-CNC.Application.GVL.AlarmInfo[82] | Boolean | 只读 | [5 empty] | 生产设备 | 二号储板机205B（JAYZ23B7058） | 扬州基地 | 一厂（晶运园区）-F2电池车间 | 电池工段 | 印刷 | 储板机 | 储板机 | 其他
电池车间二号储板机205B | 电池车间二号储板机205B#alm-83(*运输6光感异常报警*) | 报警 | 信号类 | 状态信号 | alm-83(*运输6光感异常报警*) | ns=4;s=¦var¦Xinje-Cortex-Linux-SM-CNC.Application.GVL.AlarmInfo[83] | Boolean | 只读 | [5 empty] | 生产设备 | 二号储板机205B（JAYZ23B7058） | 扬州基地 | 一厂（晶运园区）-F2电池车间 | 电池工段 | 印刷 | 储板机 | 储板机 | 其他
电池车间二号储板机205B | 电池车间二号储板机205B#alm-90(*运输7轴报警*) | 报警 | 信号类 | 状态信号 | alm-90(*运输7轴报警*) | ns=4;s=¦var¦Xinje-Cortex-Linux-SM-CNC.Application.GVL.AlarmInfo[90] | Boolean | 只读 | [5 empty] | 生产设备 | 二号储板机205B（JAYZ23B7058） | 扬州基地 | 一厂（晶运园区）-F2电池车间 | 电池工段 | 印刷 | 储板机 | 储板机 | 其他
电池车间二号储板机205B | 电池车间二号储板机205B#alm-91(*运输7进板卡片报警*) | 报警 | 信号类 | 状态信号 | alm-91(*运输7进板卡片报警*) | ns=4;s=¦var¦Xinje-Cortex-Linux-SM-CNC.Application.GVL.AlarmInfo[91] | Boolean | 只读 | [5 empty] | 生产设备 | 二号储板机205B（JAYZ23B7058） | 扬州基地 | 一厂（晶运园区）-F2电池车间 | 电池工段 | 印刷 | 储板机 | 储板机 | 其他
电池车间二号储板机205B | 电池车间二号储板机205B#alm-92(*运输7出板卡片报警*) | 报警 | 信号类 | 状态信号 | alm-92(*运输7出板卡片报警*) | ns=4;s=¦var¦Xinje-Cortex-Linux-SM-CNC.Application.GVL.AlarmInfo[92] | Boolean | 只读 | [5 empty] | 生产设备 | 二号储板机205B（JAYZ23B7058） | 扬州基地 | 一厂（晶运园区）-F2电池车间 | 电池工段 | 印刷 | 储板机 | 储板机 | 其他
电池车间二号储板机205B | 电池车间二号储板机205B#alm-100(*翻板轴报警*) | 报警 | 信号类 | 状态信号 | alm-100(*翻板轴报警*) | ns=4;s=¦var¦Xinje-Cortex-Linux-SM-CNC.Application.GVL.AlarmInfo[100] | Boolean | 只读 | [5 empty] | 生产设备 | 二号储板机205B（JAYZ23B7058） | 扬州基地 | 一厂（晶运园区）-F2电池车间 | 电池工段 | 印刷 | 储板机 | 储板机 | 其他
电池车间二号储板机205B | 电池车间二号储板机205B#alm-108(*翻板电机回原时，翻板出板皮带不能有板报警*) | 报警 | 信号类 | 状态信号 | alm-108(*翻板电机回原时，翻板出板皮带不能有板报警*) | ns=4;s=¦var¦Xinje-Cortex-Linux-SM-CNC.Application.GVL.AlarmInfo[108] | Boolean | 只读 | [5 empty] | 生产设备 | 二号储板机205B（JAYZ23B7058） | 扬州基地 | 一厂（晶运园区）-F2电池车间 | 电池工段 | 印刷 | 储板机 | 储板机 | 其他
电池车间二号储板机205B | 电池车间二号储板机205B#alm-109(*翻板电机回原超时报警*) | 报警 | 信号类 | 状态信号 | alm-109(*翻板电机回原超时报警*) | ns=4;s=¦var¦Xinje-Cortex-Linux-SM-CNC.Application.GVL.AlarmInfo[109] | Boolean | 只读 | [5 empty] | 生产设备 | 二号储板机205B（JAYZ23B7058） | 扬州基地 | 一厂（晶运园区）-F2电池车间 | 电池工段 | 印刷 | 储板机 | 储板机 | 其他
电池车间二号储板机205B | 电池车间二号储板机205B#alm-110(*翻板进运输轴报警*) | 报警 | 信号类 | 状态信号 | alm-110(*翻板进运输轴报警*) | ns=4;s=¦var¦Xinje-Cortex-Linux-SM-CNC.Application.GVL.AlarmInfo[110] | Boolean | 只读 | [5 empty] | 生产设备 | 二号储板机205B（JAYZ23B7058） | 扬州基地 | 一厂（晶运园区）-F2电池车间 | 电池工段 | 印刷 | 储板机 | 储板机 | 其他
电池车间二号储板机205B | 电池车间二号储板机205B#alm-111(*翻板进板运输卡片报警*) | 报警 | 信号类 | 状态信号 | alm-111(*翻板进板运输卡片报警*) | ns=4;s=¦var¦Xinje-Cortex-Linux-SM-CNC.Application.GVL.AlarmInfo[111] | Boolean | 只读 | [5 empty] | 生产设备 | 二号储板机205B（JAYZ23B7058） | 扬州基地 | 一厂（晶运园区）-F2电池车间 | 电池工段 | 印刷 | 储板机 | 储板机 | 其他
电池车间二号储板机205B | 电池车间二号储板机205B#alm-113(*翻板进板运输出板卡片报警*) | 报警 | 信号类 | 状态信号 | alm-113(*翻板进板运输出板卡片报警*) | ns=4;s=¦var¦Xinje-Cortex-Linux-SM-CNC.Application.GVL.AlarmInfo[113] | Boolean | 只读 | [5 empty] | 生产设备 | 二号储板机205B（JAYZ23B7058） | 扬州基地 | 一厂（晶运园区）-F2电池车间 | 电池工段 | 印刷 | 储板机 | 储板机 | 其他
电池车间二号储板机205B | 电池车间二号储板机205B#alm-120(*翻板出板运输轴报警*) | 报警 | 信号类 | 状态信号 | alm-120(*翻板出板运输轴报警*) | ns=4;s=¦var¦Xinje-Cortex-Linux-SM-CNC.Application.GVL.AlarmInfo[120] | Boolean | 只读 | [5 empty] | 生产设备 | 二号储板机205B（JAYZ23B7058） | 扬州基地 | 一厂（晶运园区）-F2电池车间 | 电池工段 | 印刷 | 储板机 | 储板机 | 其他
电池车间二号储板机205B | 电池车间二号储板机205B#alm-121(*翻板出板运输卡片报警*) | 报警 | 信号类 | 状态信号 | alm-121(*翻板出板运输卡片报警*) | ns=4;s=¦var¦Xinje-Cortex-Linux-SM-CNC.Application.GVL.AlarmInfo[121] | Boolean | 只读 | [5 empty] | 生产设备 | 二号储板机205B（JAYZ23B7058） | 扬州基地 | 一厂（晶运园区）-F2电池车间 | 电池工段 | 印刷 | 储板机 | 储板机 | 其他
电池车间二号储板机205B | 电池车间二号储板机205B#alm-122(*翻板出板运输出板卡片报警*) | 报警 | 信号类 | 状态信号 | alm-122(*翻板出板运输出板卡片报警*) | ns=4;s=¦var¦Xinje-Cortex-Linux-SM-CNC.Application.GVL.AlarmInfo[122] | Boolean | 只读 | [5 empty] | 生产设备 | 二号储板机205B（JAYZ23B7058） | 扬州基地 | 一厂（晶运园区）-F2电池车间 | 电池工段 | 印刷 | 储板机 | 储板机 | 其他
电池车间二号储板机205B | 电池车间二号储板机205B#alm-123(*翻板出板运输无片有标志卡片报警*) | 报警 | 信号类 | 状态信号 | alm-123(*翻板出板运输无片有标志卡片报警*) | ns=4;s=¦var¦Xinje-Cortex-Linux-SM-CNC.Application.GVL.AlarmInfo[123] | Boolean | 只读 | [5 empty] | 生产设备 | 二号储板机205B（JAYZ23B7058） | 扬州基地 | 一厂（晶运园区）-F2电池车间 | 电池工段 | 印刷 | 储板机 | 储板机 | 其他
电池车间二号储板机205B | 电池车间二号储板机205B#alm-124(*翻板出板运输有片无标志卡片报警，请拿走片子*) | 报警 | 信号类 | 状态信号 | alm-124(*翻板出板运输有片无标志卡片报警，请拿走片子*) | ns=4;s=¦var¦Xinje-Cortex-Linux-SM-CNC.Application.GVL.AlarmInfo[124] | Boolean | 只读 | [5 empty] | 生产设备 | 二号储板机205B（JAYZ23B7058） | 扬州基地 | 一厂（晶运园区）-F2电池车间 | 电池工段 | 印刷 | 储板机 | 储板机 | 其他
电池车间二号储板机205B | 电池车间二号储板机205B#alm-130(*夹板2轴报警*) | 报警 | 信号类 | 状态信号 | alm-130(*夹板2轴报警*) | ns=4;s=¦var¦Xinje-Cortex-Linux-SM-CNC.Application.GVL.AlarmInfo[130] | Boolean | 只读 | [5 empty] | 生产设备 | 二号储板机205B（JAYZ23B7058） | 扬州基地 | 一厂（晶运园区）-F2电池车间 | 电池工段 | 印刷 | 储板机 | 储板机 | 其他
电池车间二号储板机205B | 电池车间二号储板机205B#alm-131(*夹板2工作位定位报警*) | 报警 | 信号类 | 状态信号 | alm-131(*夹板2工作位定位报警*) | ns=4;s=¦var¦Xinje-Cortex-Linux-SM-CNC.Application.GVL.AlarmInfo[131] | Boolean | 只读 | [5 empty] | 生产设备 | 二号储板机205B（JAYZ23B7058） | 扬州基地 | 一厂（晶运园区）-F2电池车间 | 电池工段 | 印刷 | 储板机 | 储板机 | 其他
电池车间二号储板机205B | 电池车间二号储板机205B#alm-132(*夹板2基准位定位报警*) | 报警 | 信号类 | 状态信号 | alm-132(*夹板2基准位定位报警*) | ns=4;s=¦var¦Xinje-Cortex-Linux-SM-CNC.Application.GVL.AlarmInfo[132] | Boolean | 只读 | [5 empty] | 生产设备 | 二号储板机205B（JAYZ23B7058） | 扬州基地 | 一厂（晶运园区）-F2电池车间 | 电池工段 | 印刷 | 储板机 | 储板机 | 其他
电池车间二号储板机205B | 电池车间二号储板机205B#alm-138(*夹板2基准位定位报警*) | 报警 | 信号类 | 状态信号 | alm-138(*夹板2基准位定位报警*) | ns=4;s=¦var¦Xinje-Cortex-Linux-SM-CNC.Application.GVL.AlarmInfo[138] | Boolean | 只读 | [5 empty] | 生产设备 | 二号储板机205B（JAYZ23B7058） | 扬州基地 | 一厂（晶运园区）-F2电池车间 | 电池工段 | 印刷 | 储板机 | 储板机 | 其他
电池车间二号储板机205B | 电池车间二号储板机205B#alm-139(*夹板2回原定位报警*) | 报警 | 信号类 | 状态信号 | alm-139(*夹板2回原定位报警*) | ns=4;s=¦var¦Xinje-Cortex-Linux-SM-CNC.Application.GVL.AlarmInfo[139] | Boolean | 只读 | [5 empty] | 生产设备 | 二号储板机205B（JAYZ23B7058） | 扬州基地 | 一厂（晶运园区）-F2电池车间 | 电池工段 | 印刷 | 储板机 | 储板机 | 其他
电池车间二号储板机205B | 电池车间二号储板机205B#alm-140(*旋转轴报警*) | 报警 | 信号类 | 状态信号 | alm-140(*旋转轴报警*) | ns=4;s=¦var¦Xinje-Cortex-Linux-SM-CNC.Application.GVL.AlarmInfo[140] | Boolean | 只读 | [5 empty] | 生产设备 | 二号储板机205B（JAYZ23B7058） | 扬州基地 | 一厂（晶运园区）-F2电池车间 | 电池工段 | 印刷 | 储板机 | 储板机 | 其他
电池车间二号储板机205B | 电池车间二号储板机205B#alm-142(*旋转基准位定位报警*) | 报警 | 信号类 | 状态信号 | alm-142(*旋转基准位定位报警*) | ns=4;s=¦var¦Xinje-Cortex-Linux-SM-CNC.Application.GVL.AlarmInfo[142] | Boolean | 只读 | [5 empty] | 生产设备 | 二号储板机205B（JAYZ23B7058） | 扬州基地 | 一厂（晶运园区）-F2电池车间 | 电池工段 | 印刷 | 储板机 | 储板机 | 其他
电池车间二号储板机205B | 电池车间二号储板机205B#alm-143(*旋转运输定位完成，激光位置感应到硅片，请检查光感是否异常或者气源*) | 报警 | 信号类 | 状态信号 | alm-143(*旋转运输定位完成，激光位置感应到硅片，请检查光感是否异常或者气源*) | ns=4;s=¦var¦Xinje-Cortex-Linux-SM-CNC.Application.GVL.AlarmInfo[143] | Boolean | 只读 | [5 empty] | 生产设备 | 二号储板机205B（JAYZ23B7058） | 扬州基地 | 一厂（晶运园区）-F2电池车间 | 电池工段 | 印刷 | 储板机 | 储板机 | 其他
电池车间二号储板机205B | 电池车间二号储板机205B#alm-145(*旋转吸片报警，请检查光感是否异常或者气源*) | 报警 | 信号类 | 状态信号 | alm-145(*旋转吸片报警，请检查光感是否异常或者气源*) | ns=4;s=¦var¦Xinje-Cortex-Linux-SM-CNC.Application.GVL.AlarmInfo[145] | Boolean | 只读 | [5 empty] | 生产设备 | 二号储板机205B（JAYZ23B7058） | 扬州基地 | 一厂（晶运园区）-F2电池车间 | 电池工段 | 印刷 | 储板机 | 储板机 | 其他
电池车间二号储板机205B | 电池车间二号储板机205B#alm-146(*旋转放片报警，请检查光感是否异常或者放片延时过小*) | 报警 | 信号类 | 状态信号 | alm-146(*旋转放片报警，请检查光感是否异常或者放片延时过小*) | ns=4;s=¦var¦Xinje-Cortex-Linux-SM-CNC.Application.GVL.AlarmInfo[146] | Boolean | 只读 | [5 empty] | 生产设备 | 二号储板机205B（JAYZ23B7058） | 扬州基地 | 一厂（晶运园区）-F2电池车间 | 电池工段 | 印刷 | 储板机 | 储板机 | 其他
电池车间二号储板机205B | 电池车间二号储板机205B#alm-148(*旋转基准位定位报警*) | 报警 | 信号类 | 状态信号 | alm-148(*旋转基准位定位报警*) | ns=4;s=¦var¦Xinje-Cortex-Linux-SM-CNC.Application.GVL.AlarmInfo[148] | Boolean | 只读 | [5 empty] | 生产设备 | 二号储板机205B（JAYZ23B7058） | 扬州基地 | 一厂（晶运园区）-F2电池车间 | 电池工段 | 印刷 | 储板机 | 储板机 | 其他
电池车间二号储板机205B | 电池车间二号储板机205B#alm-149(*旋转回原定位报警*) | 报警 | 信号类 | 状态信号 | alm-149(*旋转回原定位报警*) | ns=4;s=¦var¦Xinje-Cortex-Linux-SM-CNC.Application.GVL.AlarmInfo[149] | Boolean | 只读 | [5 empty] | 生产设备 | 二号储板机205B（JAYZ23B7058） | 扬州基地 | 一厂（晶运园区）-F2电池车间 | 电池工段 | 印刷 | 储板机 | 储板机 | 其他
电池车间二号储板机205B | 电池车间二号储板机205B#alm-390(*急停报警*) | 报警 | 信号类 | 状态信号 | alm-390(*急停报警*) | ns=4;s=¦var¦Xinje-Cortex-Linux-SM-CNC.Application.GVL.AlarmInfo[390] | Boolean | 只读 | [5 empty] | 生产设备 | 二号储板机205B（JAYZ23B7058） | 扬州基地 | 一厂（晶运园区）-F2电池车间 | 电池工段 | 印刷 | 储板机 | 储板机 | 其他
电池车间二号储板机205B | 电池车间二号储板机205B#alm-391(*前安全门报警*) | 报警 | 信号类 | 状态信号 | alm-391(*前安全门报警*) | ns=4;s=¦var¦Xinje-Cortex-Linux-SM-CNC.Application.GVL.AlarmInfo[391] | Boolean | 只读 | [5 empty] | 生产设备 | 二号储板机205B（JAYZ23B7058） | 扬州基地 | 一厂（晶运园区）-F2电池车间 | 电池工段 | 印刷 | 储板机 | 储板机 | 其他
电池车间二号储板机205B | 电池车间二号储板机205B#alm-392(*后安全门报警*) | 报警 | 信号类 | 状态信号 | alm-392(*后安全门报警*) | ns=4;s=¦var¦Xinje-Cortex-Linux-SM-CNC.Application.GVL.AlarmInfo[392] | Boolean | 只读 | [5 empty] | 生产设备 | 二号储板机205B（JAYZ23B7058） | 扬州基地 | 一厂（晶运园区）-F2电池车间 | 电池工段 | 印刷 | 储板机 | 储板机 | 其他
电池车间二号储板机205B | 电池车间二号储板机205B#alm-400(*缓存部分总报警，其他报警都会触发*) | 报警 | 信号类 | 状态信号 | alm-400(*缓存部分总报警，其他报警都会触发*) | ns=4;s=¦var¦Xinje-Cortex-Linux-SM-CNC.Application.GVL.AlarmInfo[400] | Boolean | 只读 | [5 empty] | 生产设备 | 二号储板机205B（JAYZ23B7058） | 扬州基地 | 一厂（晶运园区）-F2电池车间 | 电池工段 | 印刷 | 储板机 | 储板机 | 其他
电池车间二号储板机205B | 电池车间二号储板机205B#alm-401(*翻板部分总报警，其他报警都会触发*) | 报警 | 信号类 | 状态信号 | alm-401(*翻板部分总报警，其他报警都会触发*) | ns=4;s=¦var¦Xinje-Cortex-Linux-SM-CNC.Application.GVL.AlarmInfo[401] | Boolean | 只读 | [5 empty] | 生产设备 | 二号储板机205B（JAYZ23B7058） | 扬州基地 | 一厂（晶运园区）-F2电池车间 | 电池工段 | 印刷 | 储板机 | 储板机 | 其他
电池车间二号储板机205B | 电池车间二号储板机205B#alm-0(*缓存篮轴报警*) | 报警 | 信号类 | 状态信号 | alm-0(*缓存篮轴报警*) | ns=4;s=¦var¦Xinje-Cortex-Linux-SM-CNC.Application.GVL.AlarmInfo[0] | Boolean | 只读 | [5 empty] | 生产设备 | 二号储板机205B（JAYZ23B7058） | 扬州基地 | 一厂（晶运园区）-F2电池车间 | 电池工段 | 印刷 | 储板机 | 储板机 | 其他
电池车间二号储板机205B | 电池车间二号储板机205B#alm-3(*缓存篮上升，异常检测到硅片报警*) | 报警 | 信号类 | 状态信号 | alm-3(*缓存篮上升，异常检测到硅片报警*) | ns=4;s=¦var¦Xinje-Cortex-Linux-SM-CNC.Application.GVL.AlarmInfo[3] | Boolean | 只读 | [5 empty] | 生产设备 | 二号储板机205B（JAYZ23B7058） | 扬州基地 | 一厂（晶运园区）-F2电池车间 | 电池工段 | 印刷 | 储板机 | 储板机 | 其他
电池车间二号储板机205B | 电池车间二号储板机205B#alm-4(*缓存篮下降，异常检测不到硅片报警*) | 报警 | 信号类 | 状态信号 | alm-4(*缓存篮下降，异常检测不到硅片报警*) | ns=4;s=¦var¦Xinje-Cortex-Linux-SM-CNC.Application.GVL.AlarmInfo[4] | Boolean | 只读 | [5 empty] | 生产设备 | 二号储板机205B（JAYZ23B7058） | 扬州基地 | 一厂（晶运园区）-F2电池车间 | 电池工段 | 印刷 | 储板机 | 储板机 | 其他
电池车间二号储板机205B | 电池车间二号储板机205B#alm-5(*缓存篮上升定位报警*) | 报警 | 信号类 | 状态信号 | alm-5(*缓存篮上升定位报警*) | ns=4;s=¦var¦Xinje-Cortex-Linux-SM-CNC.Application.GVL.AlarmInfo[5] | Boolean | 只读 | [5 empty] | 生产设备 | 二号储板机205B（JAYZ23B7058） | 扬州基地 | 一厂（晶运园区）-F2电池车间 | 电池工段 | 印刷 | 储板机 | 储板机 | 其他
电池车间二号储板机205B | 电池车间二号储板机205B#alm-6(*缓存篮下降定位报警*) | 报警 | 信号类 | 状态信号 | alm-6(*缓存篮下降定位报警*) | ns=4;s=¦var¦Xinje-Cortex-Linux-SM-CNC.Application.GVL.AlarmInfo[6] | Boolean | 只读 | [5 empty] | 生产设备 | 二号储板机205B（JAYZ23B7058） | 扬州基地 | 一厂（晶运园区）-F2电池车间 | 电池工段 | 印刷 | 储板机 | 储板机 | 其他
电池车间二号储板机205B | 电池车间二号储板机205B#alm-7(*基准位设置错误，强制赋值0*） | 报警 | 信号类 | 状态信号 | alm-7(*基准位设置错误，强制赋值0*） | ns=4;s=¦var¦Xinje-Cortex-Linux-SM-CNC.Application.GVL.AlarmInfo[7] | Boolean | 只读 | [5 empty] | 生产设备 | 二号储板机205B（JAYZ23B7058） | 扬州基地 | 一厂（晶运园区）-F2电池车间 | 电池工段 | 印刷 | 储板机 | 储板机 | 其他
电池车间二号储板机205B | 电池车间二号储板机205B#alm-8(*缓存篮去基准位报警*) | 报警 | 信号类 | 状态信号 | alm-8(*缓存篮去基准位报警*) | ns=4;s=¦var¦Xinje-Cortex-Linux-SM-CNC.Application.GVL.AlarmInfo[8] | Boolean | 只读 | [5 empty] | 生产设备 | 二号储板机205B（JAYZ23B7058） | 扬州基地 | 一厂（晶运园区）-F2电池车间 | 电池工段 | 印刷 | 储板机 | 储板机 | 其他
电池车间二号储板机206A | 电池车间二号储板机206A#alm-0(*缓存篮轴报警*) | 报警 | 信号类 | 状态信号 | alm-0(*缓存篮轴报警*) | ns=4;s=¦var¦Xinje-Cortex-Linux-SM-CNC.Application.GVL.AlarmInfo[0] | Boolean | 只读 | [5 empty] | 生产设备 | 二号储板机206A（JAYZ23B7059） | 扬州基地 | 一厂（晶运园区）-F2电池车间 | 电池工段 | 印刷 | 储板机 | 储板机 | 其他
电池车间二号储板机206A | 电池车间二号储板机206A#alm-3(*缓存篮上升，异常检测到硅片报警*) | 报警 | 信号类 | 状态信号 | alm-3(*缓存篮上升，异常检测到硅片报警*) | ns=4;s=¦var¦Xinje-Cortex-Linux-SM-CNC.Application.GVL.AlarmInfo[3] | Boolean | 只读 | [5 empty] | 生产设备 | 二号储板机206A（JAYZ23B7059） | 扬州基地 | 一厂（晶运园区）-F2电池车间 | 电池工段 | 印刷 | 储板机 | 储板机 | 其他
电池车间二号储板机206A | 电池车间二号储板机206A#alm-4(*缓存篮下降，异常检测不到硅片报警*) | 报警 | 信号类 | 状态信号 | alm-4(*缓存篮下降，异常检测不到硅片报警*) | ns=4;s=¦var¦Xinje-Cortex-Linux-SM-CNC.Application.GVL.AlarmInfo[4] | Boolean | 只读 | [5 empty] | 生产设备 | 二号储板机206A（JAYZ23B7059） | 扬州基地 | 一厂（晶运园区）-F2电池车间 | 电池工段 | 印刷 | 储板机 | 储板机 | 其他
电池车间二号储板机206A | 电池车间二号储板机206A#alm-5(*缓存篮上升定位报警*) | 报警 | 信号类 | 状态信号 | alm-5(*缓存篮上升定位报警*) | ns=4;s=¦var¦Xinje-Cortex-Linux-SM-CNC.Application.GVL.AlarmInfo[5] | Boolean | 只读 | [5 empty] | 生产设备 | 二号储板机206A（JAYZ23B7059） | 扬州基地 | 一厂（晶运园区）-F2电池车间 | 电池工段 | 印刷 | 储板机 | 储板机 | 其他
电池车间二号储板机206A | 电池车间二号储板机206A#alm-6(*缓存篮下降定位报警*) | 报警 | 信号类 | 状态信号 | alm-6(*缓存篮下降定位报警*) | ns=4;s=¦var¦Xinje-Cortex-Linux-SM-CNC.Application.GVL.AlarmInfo[6] | Boolean | 只读 | [5 empty] | 生产设备 | 二号储板机206A（JAYZ23B7059） | 扬州基地 | 一厂（晶运园区）-F2电池车间 | 电池工段 | 印刷 | 储板机 | 储板机 | 其他
电池车间二号储板机206A | 电池车间二号储板机206A#alm-7(*基准位设置错误，强制赋值0*） | 报警 | 信号类 | 状态信号 | alm-7(*基准位设置错误，强制赋值0*） | ns=4;s=¦var¦Xinje-Cortex-Linux-SM-CNC.Application.GVL.AlarmInfo[7] | Boolean | 只读 | [5 empty] | 生产设备 | 二号储板机206A（JAYZ23B7059） | 扬州基地 | 一厂（晶运园区）-F2电池车间 | 电池工段 | 印刷 | 储板机 | 储板机 | 其他
电池车间二号储板机206A | 电池车间二号储板机206A#alm-8(*缓存篮去基准位报警*) | 报警 | 信号类 | 状态信号 | alm-8(*缓存篮去基准位报警*) | ns=4;s=¦var¦Xinje-Cortex-Linux-SM-CNC.Application.GVL.AlarmInfo[8] | Boolean | 只读 | [5 empty] | 生产设备 | 二号储板机206A（JAYZ23B7059） | 扬州基地 | 一厂（晶运园区）-F2电池车间 | 电池工段 | 印刷 | 储板机 | 储板机 | 其他
电池车间二号储板机206A | 电池车间二号储板机206A#alm-9(*缓存篮回原报警*) | 报警 | 信号类 | 状态信号 | alm-9(*缓存篮回原报警*) | ns=4;s=¦var¦Xinje-Cortex-Linux-SM-CNC.Application.GVL.AlarmInfo[9] | Boolean | 只读 | [5 empty] | 生产设备 | 二号储板机206A（JAYZ23B7059） | 扬州基地 | 一厂（晶运园区）-F2电池车间 | 电池工段 | 印刷 | 储板机 | 储板机 | 其他
电池车间二号储板机206A | 电池车间二号储板机206A#alm-10(*运输1轴报警*) | 报警 | 信号类 | 状态信号 | alm-10(*运输1轴报警*) | ns=4;s=¦var¦Xinje-Cortex-Linux-SM-CNC.Application.GVL.AlarmInfo[10] | Boolean | 只读 | [5 empty] | 生产设备 | 二号储板机206A（JAYZ23B7059） | 扬州基地 | 一厂（晶运园区）-F2电池车间 | 电池工段 | 印刷 | 储板机 | 储板机 | 其他
电池车间二号储板机206A | 电池车间二号储板机206A#alm-11(*运输1进板卡片报警*) | 报警 | 信号类 | 状态信号 | alm-11(*运输1进板卡片报警*) | ns=4;s=¦var¦Xinje-Cortex-Linux-SM-CNC.Application.GVL.AlarmInfo[11] | Boolean | 只读 | [5 empty] | 生产设备 | 二号储板机206A（JAYZ23B7059） | 扬州基地 | 一厂（晶运园区）-F2电池车间 | 电池工段 | 印刷 | 储板机 | 储板机 | 其他
电池车间二号储板机206A | 电池车间二号储板机206A#alm-12(*运输1出板卡片报警*) | 报警 | 信号类 | 状态信号 | alm-12(*运输1出板卡片报警*) | ns=4;s=¦var¦Xinje-Cortex-Linux-SM-CNC.Application.GVL.AlarmInfo[12] | Boolean | 只读 | [5 empty] | 生产设备 | 二号储板机206A（JAYZ23B7059） | 扬州基地 | 一厂（晶运园区）-F2电池车间 | 电池工段 | 印刷 | 储板机 | 储板机 | 其他
电池车间二号储板机206A | 电池车间二号储板机206A#alm-13(*运输1光感异常报警*) | 报警 | 信号类 | 状态信号 | alm-13(*运输1光感异常报警*) | ns=4;s=¦var¦Xinje-Cortex-Linux-SM-CNC.Application.GVL.AlarmInfo[13] | Boolean | 只读 | [5 empty] | 生产设备 | 二号储板机206A（JAYZ23B7059） | 扬州基地 | 一厂（晶运园区）-F2电池车间 | 电池工段 | 印刷 | 储板机 | 储板机 | 其他
电池车间二号储板机206A | 电池车间二号储板机206A#alm-17(*运输1光感超时堵片报警，或者光感异常报警*) | 报警 | 信号类 | 状态信号 | alm-17(*运输1光感超时堵片报警，或者光感异常报警*) | ns=4;s=¦var¦Xinje-Cortex-Linux-SM-CNC.Application.GVL.AlarmInfo[17] | Boolean | 只读 | [5 empty] | 生产设备 | 二号储板机206A（JAYZ23B7059） | 扬州基地 | 一厂（晶运园区）-F2电池车间 | 电池工段 | 印刷 | 储板机 | 储板机 | 其他
电池车间二号储板机206A | 电池车间二号储板机206A#alm-19(*运输1接炉光感超时堵片报警，或者光感异常报警*) | 报警 | 信号类 | 状态信号 | alm-19(*运输1接炉光感超时堵片报警，或者光感异常报警*) | ns=4;s=¦var¦Xinje-Cortex-Linux-SM-CNC.Application.GVL.AlarmInfo[19] | Boolean | 只读 | [5 empty] | 生产设备 | 二号储板机206A（JAYZ23B7059） | 扬州基地 | 一厂（晶运园区）-F2电池车间 | 电池工段 | 印刷 | 储板机 | 储板机 | 其他
电池车间二号储板机206A | 电池车间二号储板机206A#alm-20(*运输2轴报警*) | 报警 | 信号类 | 状态信号 | alm-20(*运输2轴报警*) | ns=4;s=¦var¦Xinje-Cortex-Linux-SM-CNC.Application.GVL.AlarmInfo[20] | Boolean | 只读 | [5 empty] | 生产设备 | 二号储板机206A（JAYZ23B7059） | 扬州基地 | 一厂（晶运园区）-F2电池车间 | 电池工段 | 印刷 | 储板机 | 储板机 | 其他
电池车间二号储板机206A | 电池车间二号储板机206A#alm-21(*运输2进板卡片报警*) | 报警 | 信号类 | 状态信号 | alm-21(*运输2进板卡片报警*) | ns=4;s=¦var¦Xinje-Cortex-Linux-SM-CNC.Application.GVL.AlarmInfo[21] | Boolean | 只读 | [5 empty] | 生产设备 | 二号储板机206A（JAYZ23B7059） | 扬州基地 | 一厂（晶运园区）-F2电池车间 | 电池工段 | 印刷 | 储板机 | 储板机 | 其他
电池车间二号储板机206A | 电池车间二号储板机206A#alm-22(*存片过多报警*) | 报警 | 信号类 | 状态信号 | alm-22(*存片过多报警*) | ns=4;s=¦var¦Xinje-Cortex-Linux-SM-CNC.Application.GVL.AlarmInfo[22] | Boolean | 只读 | [5 empty] | 生产设备 | 二号储板机206A（JAYZ23B7059） | 扬州基地 | 一厂（晶运园区）-F2电池车间 | 电池工段 | 印刷 | 储板机 | 储板机 | 其他
电池车间二号储板机206A | 电池车间二号储板机206A#alm-23(*运输2光感异常报警*) | 报警 | 信号类 | 状态信号 | alm-23(*运输2光感异常报警*) | ns=4;s=¦var¦Xinje-Cortex-Linux-SM-CNC.Application.GVL.AlarmInfo[23] | Boolean | 只读 | [5 empty] | 生产设备 | 二号储板机206A（JAYZ23B7059） | 扬州基地 | 一厂（晶运园区）-F2电池车间 | 电池工段 | 印刷 | 储板机 | 储板机 | 其他
电池车间二号储板机206A | 电池车间二号储板机206A#alm-24(*回原中，运输2不能有硅片*) | 报警 | 信号类 | 状态信号 | alm-24(*回原中，运输2不能有硅片*) | ns=4;s=¦var¦Xinje-Cortex-Linux-SM-CNC.Application.GVL.AlarmInfo[24] | Boolean | 只读 | [5 empty] | 生产设备 | 二号储板机206A（JAYZ23B7059） | 扬州基地 | 一厂（晶运园区）-F2电池车间 | 电池工段 | 印刷 | 储板机 | 储板机 | 其他
电池车间二号储板机206A | 电池车间二号储板机206A#alm-30(*运输3轴报警*) | 报警 | 信号类 | 状态信号 | alm-30(*运输3轴报警*) | ns=4;s=¦var¦Xinje-Cortex-Linux-SM-CNC.Application.GVL.AlarmInfo[30] | Boolean | 只读 | [5 empty] | 生产设备 | 二号储板机206A（JAYZ23B7059） | 扬州基地 | 一厂（晶运园区）-F2电池车间 | 电池工段 | 印刷 | 储板机 | 储板机 | 其他
电池车间二号储板机206A | 电池车间二号储板机206A#alm-31(*运输3进板卡片报警*) | 报警 | 信号类 | 状态信号 | alm-31(*运输3进板卡片报警*) | ns=4;s=¦var¦Xinje-Cortex-Linux-SM-CNC.Application.GVL.AlarmInfo[31] | Boolean | 只读 | [5 empty] | 生产设备 | 二号储板机206A（JAYZ23B7059） | 扬州基地 | 一厂（晶运园区）-F2电池车间 | 电池工段 | 印刷 | 储板机 | 储板机 | 其他
电池车间二号储板机206A | 电池车间二号储板机206A#alm-32(*运输3出板卡片报警*) | 报警 | 信号类 | 状态信号 | alm-32(*运输3出板卡片报警*) | ns=4;s=¦var¦Xinje-Cortex-Linux-SM-CNC.Application.GVL.AlarmInfo[32] | Boolean | 只读 | [5 empty] | 生产设备 | 二号储板机206A（JAYZ23B7059） | 扬州基地 | 一厂（晶运园区）-F2电池车间 | 电池工段 | 印刷 | 储板机 | 储板机 | 其他
电池车间二号储板机206A | 电池车间二号储板机206A#alm-33(*运输3光感异常报警*) | 报警 | 信号类 | 状态信号 | alm-33(*运输3光感异常报警*) | ns=4;s=¦var¦Xinje-Cortex-Linux-SM-CNC.Application.GVL.AlarmInfo[33] | Boolean | 只读 | [5 empty] | 生产设备 | 二号储板机206A（JAYZ23B7059） | 扬州基地 | 一厂（晶运园区）-F2电池车间 | 电池工段 | 印刷 | 储板机 | 储板机 | 其他
电池车间二号储板机206A | 电池车间二号储板机206A#alm-40(*运输4轴报警*) | 报警 | 信号类 | 状态信号 | alm-40(*运输4轴报警*) | ns=4;s=¦var¦Xinje-Cortex-Linux-SM-CNC.Application.GVL.AlarmInfo[40] | Boolean | 只读 | [5 empty] | 生产设备 | 二号储板机206A（JAYZ23B7059） | 扬州基地 | 一厂（晶运园区）-F2电池车间 | 电池工段 | 印刷 | 储板机 | 储板机 | 其他
电池车间二号储板机206A | 电池车间二号储板机206A#alm-41(*运输4进板卡片报警*) | 报警 | 信号类 | 状态信号 | alm-41(*运输4进板卡片报警*) | ns=4;s=¦var¦Xinje-Cortex-Linux-SM-CNC.Application.GVL.AlarmInfo[41] | Boolean | 只读 | [5 empty] | 生产设备 | 二号储板机206A（JAYZ23B7059） | 扬州基地 | 一厂（晶运园区）-F2电池车间 | 电池工段 | 印刷 | 储板机 | 储板机 | 其他
电池车间二号储板机206A | 电池车间二号储板机206A#alm-42(*运输4缓存工位卡片报警*)请检查是否堵片、是否光感异常。光感异常（光感需要调高） | 报警 | 信号类 | 状态信号 | alm-42(*运输4缓存工位卡片报警*)请检查是否堵片、是否光感异常。光感异常（光感需要调高） | ns=4;s=¦var¦Xinje-Cortex-Linux-SM-CNC.Application.GVL.AlarmInfo[42] | Boolean | 只读 | [5 empty] | 生产设备 | 二号储板机206A（JAYZ23B7059） | 扬州基地 | 一厂（晶运园区）-F2电池车间 | 电池工段 | 印刷 | 储板机 | 储板机 | 其他
电池车间二号储板机206A | 电池车间二号储板机206A#alm-43(*运输4缓存工位卡片报警*)请检查是否堵片、是否光感异常。光感异常（光感需要调低） | 报警 | 信号类 | 状态信号 | alm-43(*运输4缓存工位卡片报警*)请检查是否堵片、是否光感异常。光感异常（光感需要调低） | ns=4;s=¦var¦Xinje-Cortex-Linux-SM-CNC.Application.GVL.AlarmInfo[43] | Boolean | 只读 | [5 empty] | 生产设备 | 二号储板机206A（JAYZ23B7059） | 扬州基地 | 一厂（晶运园区）-F2电池车间 | 电池工段 | 印刷 | 储板机 | 储板机 | 其他
电池车间二号储板机206A | 电池车间二号储板机206A#alm-50(*运输5轴报警*) | 报警 | 信号类 | 状态信号 | alm-50(*运输5轴报警*) | ns=4;s=¦var¦Xinje-Cortex-Linux-SM-CNC.Application.GVL.AlarmInfo[50] | Boolean | 只读 | [5 empty] | 生产设备 | 二号储板机206A（JAYZ23B7059） | 扬州基地 | 一厂（晶运园区）-F2电池车间 | 电池工段 | 印刷 | 储板机 | 储板机 | 其他
电池车间二号储板机206A | 电池车间二号储板机206A#alm-51(*运输5进板卡片报警*) | 报警 | 信号类 | 状态信号 | alm-51(*运输5进板卡片报警*) | ns=4;s=¦var¦Xinje-Cortex-Linux-SM-CNC.Application.GVL.AlarmInfo[51] | Boolean | 只读 | [5 empty] | 生产设备 | 二号储板机206A（JAYZ23B7059） | 扬州基地 | 一厂（晶运园区）-F2电池车间 | 电池工段 | 印刷 | 储板机 | 储板机 | 其他
电池车间二号储板机206A | 电池车间二号储板机206A#alm-52(*运输5出板卡片报警*) | 报警 | 信号类 | 状态信号 | alm-52(*运输5出板卡片报警*) | ns=4;s=¦var¦Xinje-Cortex-Linux-SM-CNC.Application.GVL.AlarmInfo[52] | Boolean | 只读 | [5 empty] | 生产设备 | 二号储板机206A（JAYZ23B7059） | 扬州基地 | 一厂（晶运园区）-F2电池车间 | 电池工段 | 印刷 | 储板机 | 储板机 | 其他
电池车间二号储板机206A | 电池车间二号储板机206A#alm-53(*运输5光感异常报警*) | 报警 | 信号类 | 状态信号 | alm-53(*运输5光感异常报警*) | ns=4;s=¦var¦Xinje-Cortex-Linux-SM-CNC.Application.GVL.AlarmInfo[53] | Boolean | 只读 | [5 empty] | 生产设备 | 二号储板机206A（JAYZ23B7059） | 扬州基地 | 一厂（晶运园区）-F2电池车间 | 电池工段 | 印刷 | 储板机 | 储板机 | 其他
电池车间二号储板机206A | 电池车间二号储板机206A#alm-60(*运输3-0轴报警*) | 报警 | 信号类 | 状态信号 | alm-60(*运输3-0轴报警*) | ns=4;s=¦var¦Xinje-Cortex-Linux-SM-CNC.Application.GVL.AlarmInfo[60] | Boolean | 只读 | [5 empty] | 生产设备 | 二号储板机206A（JAYZ23B7059） | 扬州基地 | 一厂（晶运园区）-F2电池车间 | 电池工段 | 印刷 | 储板机 | 储板机 | 其他
电池车间二号储板机206A | 电池车间二号储板机206A#alm-61(*运输3-0进板卡片报警*) | 报警 | 信号类 | 状态信号 | alm-61(*运输3-0进板卡片报警*) | ns=4;s=¦var¦Xinje-Cortex-Linux-SM-CNC.Application.GVL.AlarmInfo[61] | Boolean | 只读 | [5 empty] | 生产设备 | 二号储板机206A（JAYZ23B7059） | 扬州基地 | 一厂（晶运园区）-F2电池车间 | 电池工段 | 印刷 | 储板机 | 储板机 | 其他
电池车间二号储板机206A | 电池车间二号储板机206A#alm-62(*运输3-0出板卡片报警*) | 报警 | 信号类 | 状态信号 | alm-62(*运输3-0出板卡片报警*) | ns=4;s=¦var¦Xinje-Cortex-Linux-SM-CNC.Application.GVL.AlarmInfo[62] | Boolean | 只读 | [5 empty] | 生产设备 | 二号储板机206A（JAYZ23B7059） | 扬州基地 | 一厂（晶运园区）-F2电池车间 | 电池工段 | 印刷 | 储板机 | 储板机 | 其他
电池车间二号储板机206A | 电池车间二号储板机206A#alm-63(*运输3-0光感异常报警*) | 报警 | 信号类 | 状态信号 | alm-63(*运输3-0光感异常报警*) | ns=4;s=¦var¦Xinje-Cortex-Linux-SM-CNC.Application.GVL.AlarmInfo[63] | Boolean | 只读 | [5 empty] | 生产设备 | 二号储板机206A（JAYZ23B7059） | 扬州基地 | 一厂（晶运园区）-F2电池车间 | 电池工段 | 印刷 | 储板机 | 储板机 | 其他
电池车间二号储板机206A | 电池车间二号储板机206A#alm-70(*夹板1轴报警*) | 报警 | 信号类 | 状态信号 | alm-70(*夹板1轴报警*) | ns=4;s=¦var¦Xinje-Cortex-Linux-SM-CNC.Application.GVL.AlarmInfo[70] | Boolean | 只读 | [5 empty] | 生产设备 | 二号储板机206A（JAYZ23B7059） | 扬州基地 | 一厂（晶运园区）-F2电池车间 | 电池工段 | 印刷 | 储板机 | 储板机 | 其他
电池车间二号储板机206A | 电池车间二号储板机206A#alm-71(*夹板1工作位定位报警*) | 报警 | 信号类 | 状态信号 | alm-71(*夹板1工作位定位报警*) | ns=4;s=¦var¦Xinje-Cortex-Linux-SM-CNC.Application.GVL.AlarmInfo[71] | Boolean | 只读 | [5 empty] | 生产设备 | 二号储板机206A（JAYZ23B7059） | 扬州基地 | 一厂（晶运园区）-F2电池车间 | 电池工段 | 印刷 | 储板机 | 储板机 | 其他
电池车间二号储板机206A | 电池车间二号储板机206A#alm-72(*夹板1基准位定位报警*) | 报警 | 信号类 | 状态信号 | alm-72(*夹板1基准位定位报警*) | ns=4;s=¦var¦Xinje-Cortex-Linux-SM-CNC.Application.GVL.AlarmInfo[72] | Boolean | 只读 | [5 empty] | 生产设备 | 二号储板机206A（JAYZ23B7059） | 扬州基地 | 一厂（晶运园区）-F2电池车间 | 电池工段 | 印刷 | 储板机 | 储板机 | 其他
电池车间二号储板机206A | 电池车间二号储板机206A#alm-78(*夹板1基准位定位报警*) | 报警 | 信号类 | 状态信号 | alm-78(*夹板1基准位定位报警*) | ns=4;s=¦var¦Xinje-Cortex-Linux-SM-CNC.Application.GVL.AlarmInfo[78] | Boolean | 只读 | [5 empty] | 生产设备 | 二号储板机206A（JAYZ23B7059） | 扬州基地 | 一厂（晶运园区）-F2电池车间 | 电池工段 | 印刷 | 储板机 | 储板机 | 其他
电池车间二号储板机206A | 电池车间二号储板机206A#alm-79(*夹板1回原定位报警*) | 报警 | 信号类 | 状态信号 | alm-79(*夹板1回原定位报警*) | ns=4;s=¦var¦Xinje-Cortex-Linux-SM-CNC.Application.GVL.AlarmInfo[79] | Boolean | 只读 | [5 empty] | 生产设备 | 二号储板机206A（JAYZ23B7059） | 扬州基地 | 一厂（晶运园区）-F2电池车间 | 电池工段 | 印刷 | 储板机 | 储板机 | 其他
电池车间二号储板机206A | 电池车间二号储板机206A#alm-80(*运输6轴报警*) | 报警 | 信号类 | 状态信号 | alm-80(*运输6轴报警*) | ns=4;s=¦var¦Xinje-Cortex-Linux-SM-CNC.Application.GVL.AlarmInfo[80] | Boolean | 只读 | [5 empty] | 生产设备 | 二号储板机206A（JAYZ23B7059） | 扬州基地 | 一厂（晶运园区）-F2电池车间 | 电池工段 | 印刷 | 储板机 | 储板机 | 其他
电池车间二号储板机206A | 电池车间二号储板机206A#alm-81(*运输6进板卡片报警*) | 报警 | 信号类 | 状态信号 | alm-81(*运输6进板卡片报警*) | ns=4;s=¦var¦Xinje-Cortex-Linux-SM-CNC.Application.GVL.AlarmInfo[81] | Boolean | 只读 | [5 empty] | 生产设备 | 二号储板机206A（JAYZ23B7059） | 扬州基地 | 一厂（晶运园区）-F2电池车间 | 电池工段 | 印刷 | 储板机 | 储板机 | 其他
电池车间二号储板机206A | 电池车间二号储板机206A#alm-82(*运输6出板卡片报警*) | 报警 | 信号类 | 状态信号 | alm-82(*运输6出板卡片报警*) | ns=4;s=¦var¦Xinje-Cortex-Linux-SM-CNC.Application.GVL.AlarmInfo[82] | Boolean | 只读 | [5 empty] | 生产设备 | 二号储板机206A（JAYZ23B7059） | 扬州基地 | 一厂（晶运园区）-F2电池车间 | 电池工段 | 印刷 | 储板机 | 储板机 | 其他
电池车间二号储板机206A | 电池车间二号储板机206A#alm-83(*运输6光感异常报警*) | 报警 | 信号类 | 状态信号 | alm-83(*运输6光感异常报警*) | ns=4;s=¦var¦Xinje-Cortex-Linux-SM-CNC.Application.GVL.AlarmInfo[83] | Boolean | 只读 | [5 empty] | 生产设备 | 二号储板机206A（JAYZ23B7059） | 扬州基地 | 一厂（晶运园区）-F2电池车间 | 电池工段 | 印刷 | 储板机 | 储板机 | 其他
电池车间二号储板机206A | 电池车间二号储板机206A#alm-90(*运输7轴报警*) | 报警 | 信号类 | 状态信号 | alm-90(*运输7轴报警*) | ns=4;s=¦var¦Xinje-Cortex-Linux-SM-CNC.Application.GVL.AlarmInfo[90] | Boolean | 只读 | [5 empty] | 生产设备 | 二号储板机206A（JAYZ23B7059） | 扬州基地 | 一厂（晶运园区）-F2电池车间 | 电池工段 | 印刷 | 储板机 | 储板机 | 其他
电池车间二号储板机206A | 电池车间二号储板机206A#alm-91(*运输7进板卡片报警*) | 报警 | 信号类 | 状态信号 | alm-91(*运输7进板卡片报警*) | ns=4;s=¦var¦Xinje-Cortex-Linux-SM-CNC.Application.GVL.AlarmInfo[91] | Boolean | 只读 | [5 empty] | 生产设备 | 二号储板机206A（JAYZ23B7059） | 扬州基地 | 一厂（晶运园区）-F2电池车间 | 电池工段 | 印刷 | 储板机 | 储板机 | 其他
电池车间二号储板机206A | 电池车间二号储板机206A#alm-92(*运输7出板卡片报警*) | 报警 | 信号类 | 状态信号 | alm-92(*运输7出板卡片报警*) | ns=4;s=¦var¦Xinje-Cortex-Linux-SM-CNC.Application.GVL.AlarmInfo[92] | Boolean | 只读 | [5 empty] | 生产设备 | 二号储板机206A（JAYZ23B7059） | 扬州基地 | 一厂（晶运园区）-F2电池车间 | 电池工段 | 印刷 | 储板机 | 储板机 | 其他
电池车间二号储板机206A | 电池车间二号储板机206A#alm-100(*翻板轴报警*) | 报警 | 信号类 | 状态信号 | alm-100(*翻板轴报警*) | ns=4;s=¦var¦Xinje-Cortex-Linux-SM-CNC.Application.GVL.AlarmInfo[100] | Boolean | 只读 | [5 empty] | 生产设备 | 二号储板机206A（JAYZ23B7059） | 扬州基地 | 一厂（晶运园区）-F2电池车间 | 电池工段 | 印刷 | 储板机 | 储板机 | 其他
电池车间二号储板机206A | 电池车间二号储板机206A#alm-108(*翻板电机回原时，翻板出板皮带不能有板报警*) | 报警 | 信号类 | 状态信号 | alm-108(*翻板电机回原时，翻板出板皮带不能有板报警*) | ns=4;s=¦var¦Xinje-Cortex-Linux-SM-CNC.Application.GVL.AlarmInfo[108] | Boolean | 只读 | [5 empty] | 生产设备 | 二号储板机206A（JAYZ23B7059） | 扬州基地 | 一厂（晶运园区）-F2电池车间 | 电池工段 | 印刷 | 储板机 | 储板机 | 其他
电池车间二号储板机206A | 电池车间二号储板机206A#alm-109(*翻板电机回原超时报警*) | 报警 | 信号类 | 状态信号 | alm-109(*翻板电机回原超时报警*) | ns=4;s=¦var¦Xinje-Cortex-Linux-SM-CNC.Application.GVL.AlarmInfo[109] | Boolean | 只读 | [5 empty] | 生产设备 | 二号储板机206A（JAYZ23B7059） | 扬州基地 | 一厂（晶运园区）-F2电池车间 | 电池工段 | 印刷 | 储板机 | 储板机 | 其他
电池车间二号储板机206A | 电池车间二号储板机206A#alm-110(*翻板进运输轴报警*) | 报警 | 信号类 | 状态信号 | alm-110(*翻板进运输轴报警*) | ns=4;s=¦var¦Xinje-Cortex-Linux-SM-CNC.Application.GVL.AlarmInfo[110] | Boolean | 只读 | [5 empty] | 生产设备 | 二号储板机206A（JAYZ23B7059） | 扬州基地 | 一厂（晶运园区）-F2电池车间 | 电池工段 | 印刷 | 储板机 | 储板机 | 其他
电池车间二号储板机206A | 电池车间二号储板机206A#alm-111(*翻板进板运输卡片报警*) | 报警 | 信号类 | 状态信号 | alm-111(*翻板进板运输卡片报警*) | ns=4;s=¦var¦Xinje-Cortex-Linux-SM-CNC.Application.GVL.AlarmInfo[111] | Boolean | 只读 | [5 empty] | 生产设备 | 二号储板机206A（JAYZ23B7059） | 扬州基地 | 一厂（晶运园区）-F2电池车间 | 电池工段 | 印刷 | 储板机 | 储板机 | 其他
电池车间二号储板机206A | 电池车间二号储板机206A#alm-113(*翻板进板运输出板卡片报警*) | 报警 | 信号类 | 状态信号 | alm-113(*翻板进板运输出板卡片报警*) | ns=4;s=¦var¦Xinje-Cortex-Linux-SM-CNC.Application.GVL.AlarmInfo[113] | Boolean | 只读 | [5 empty] | 生产设备 | 二号储板机206A（JAYZ23B7059） | 扬州基地 | 一厂（晶运园区）-F2电池车间 | 电池工段 | 印刷 | 储板机 | 储板机 | 其他
电池车间二号储板机206A | 电池车间二号储板机206A#alm-120(*翻板出板运输轴报警*) | 报警 | 信号类 | 状态信号 | alm-120(*翻板出板运输轴报警*) | ns=4;s=¦var¦Xinje-Cortex-Linux-SM-CNC.Application.GVL.AlarmInfo[120] | Boolean | 只读 | [5 empty] | 生产设备 | 二号储板机206A（JAYZ23B7059） | 扬州基地 | 一厂（晶运园区）-F2电池车间 | 电池工段 | 印刷 | 储板机 | 储板机 | 其他
电池车间二号储板机206A | 电池车间二号储板机206A#alm-121(*翻板出板运输卡片报警*) | 报警 | 信号类 | 状态信号 | alm-121(*翻板出板运输卡片报警*) | ns=4;s=¦var¦Xinje-Cortex-Linux-SM-CNC.Application.GVL.AlarmInfo[121] | Boolean | 只读 | [5 empty] | 生产设备 | 二号储板机206A（JAYZ23B7059） | 扬州基地 | 一厂（晶运园区）-F2电池车间 | 电池工段 | 印刷 | 储板机 | 储板机 | 其他
电池车间二号储板机206A | 电池车间二号储板机206A#alm-122(*翻板出板运输出板卡片报警*) | 报警 | 信号类 | 状态信号 | alm-122(*翻板出板运输出板卡片报警*) | ns=4;s=¦var¦Xinje-Cortex-Linux-SM-CNC.Application.GVL.AlarmInfo[122] | Boolean | 只读 | [5 empty] | 生产设备 | 二号储板机206A（JAYZ23B7059） | 扬州基地 | 一厂（晶运园区）-F2电池车间 | 电池工段 | 印刷 | 储板机 | 储板机 | 其他
电池车间二号储板机206A | 电池车间二号储板机206A#alm-123(*翻板出板运输无片有标志卡片报警*) | 报警 | 信号类 | 状态信号 | alm-123(*翻板出板运输无片有标志卡片报警*) | ns=4;s=¦var¦Xinje-Cortex-Linux-SM-CNC.Application.GVL.AlarmInfo[123] | Boolean | 只读 | [5 empty] | 生产设备 | 二号储板机206A（JAYZ23B7059） | 扬州基地 | 一厂（晶运园区）-F2电池车间 | 电池工段 | 印刷 | 储板机 | 储板机 | 其他
电池车间二号储板机206A | 电池车间二号储板机206A#alm-124(*翻板出板运输有片无标志卡片报警，请拿走片子*) | 报警 | 信号类 | 状态信号 | alm-124(*翻板出板运输有片无标志卡片报警，请拿走片子*) | ns=4;s=¦var¦Xinje-Cortex-Linux-SM-CNC.Application.GVL.AlarmInfo[124] | Boolean | 只读 | [5 empty] | 生产设备 | 二号储板机206A（JAYZ23B7059） | 扬州基地 | 一厂（晶运园区）-F2电池车间 | 电池工段 | 印刷 | 储板机 | 储板机 | 其他
电池车间二号储板机206A | 电池车间二号储板机206A#alm-130(*夹板2轴报警*) | 报警 | 信号类 | 状态信号 | alm-130(*夹板2轴报警*) | ns=4;s=¦var¦Xinje-Cortex-Linux-SM-CNC.Application.GVL.AlarmInfo[130] | Boolean | 只读 | [5 empty] | 生产设备 | 二号储板机206A（JAYZ23B7059） | 扬州基地 | 一厂（晶运园区）-F2电池车间 | 电池工段 | 印刷 | 储板机 | 储板机 | 其他
电池车间二号储板机206A | 电池车间二号储板机206A#alm-131(*夹板2工作位定位报警*) | 报警 | 信号类 | 状态信号 | alm-131(*夹板2工作位定位报警*) | ns=4;s=¦var¦Xinje-Cortex-Linux-SM-CNC.Application.GVL.AlarmInfo[131] | Boolean | 只读 | [5 empty] | 生产设备 | 二号储板机206A（JAYZ23B7059） | 扬州基地 | 一厂（晶运园区）-F2电池车间 | 电池工段 | 印刷 | 储板机 | 储板机 | 其他
电池车间二号储板机206A | 电池车间二号储板机206A#alm-132(*夹板2基准位定位报警*) | 报警 | 信号类 | 状态信号 | alm-132(*夹板2基准位定位报警*) | ns=4;s=¦var¦Xinje-Cortex-Linux-SM-CNC.Application.GVL.AlarmInfo[132] | Boolean | 只读 | [5 empty] | 生产设备 | 二号储板机206A（JAYZ23B7059） | 扬州基地 | 一厂（晶运园区）-F2电池车间 | 电池工段 | 印刷 | 储板机 | 储板机 | 其他
电池车间二号储板机206A | 电池车间二号储板机206A#alm-138(*夹板2基准位定位报警*) | 报警 | 信号类 | 状态信号 | alm-138(*夹板2基准位定位报警*) | ns=4;s=¦var¦Xinje-Cortex-Linux-SM-CNC.Application.GVL.AlarmInfo[138] | Boolean | 只读 | [5 empty] | 生产设备 | 二号储板机206A（JAYZ23B7059） | 扬州基地 | 一厂（晶运园区）-F2电池车间 | 电池工段 | 印刷 | 储板机 | 储板机 | 其他
电池车间二号储板机206A | 电池车间二号储板机206A#alm-139(*夹板2回原定位报警*) | 报警 | 信号类 | 状态信号 | alm-139(*夹板2回原定位报警*) | ns=4;s=¦var¦Xinje-Cortex-Linux-SM-CNC.Application.GVL.AlarmInfo[139] | Boolean | 只读 | [5 empty] | 生产设备 | 二号储板机206A（JAYZ23B7059） | 扬州基地 | 一厂（晶运园区）-F2电池车间 | 电池工段 | 印刷 | 储板机 | 储板机 | 其他
电池车间二号储板机206A | 电池车间二号储板机206A#alm-140(*旋转轴报警*) | 报警 | 信号类 | 状态信号 | alm-140(*旋转轴报警*) | ns=4;s=¦var¦Xinje-Cortex-Linux-SM-CNC.Application.GVL.AlarmInfo[140] | Boolean | 只读 | [5 empty] | 生产设备 | 二号储板机206A（JAYZ23B7059） | 扬州基地 | 一厂（晶运园区）-F2电池车间 | 电池工段 | 印刷 | 储板机 | 储板机 | 其他
电池车间二号储板机206A | 电池车间二号储板机206A#alm-142(*旋转基准位定位报警*) | 报警 | 信号类 | 状态信号 | alm-142(*旋转基准位定位报警*) | ns=4;s=¦var¦Xinje-Cortex-Linux-SM-CNC.Application.GVL.AlarmInfo[142] | Boolean | 只读 | [5 empty] | 生产设备 | 二号储板机206A（JAYZ23B7059） | 扬州基地 | 一厂（晶运园区）-F2电池车间 | 电池工段 | 印刷 | 储板机 | 储板机 | 其他
电池车间二号储板机206A | 电池车间二号储板机206A#alm-143(*旋转运输定位完成，激光位置感应到硅片，请检查光感是否异常或者气源*) | 报警 | 信号类 | 状态信号 | alm-143(*旋转运输定位完成，激光位置感应到硅片，请检查光感是否异常或者气源*) | ns=4;s=¦var¦Xinje-Cortex-Linux-SM-CNC.Application.GVL.AlarmInfo[143] | Boolean | 只读 | [5 empty] | 生产设备 | 二号储板机206A（JAYZ23B7059） | 扬州基地 | 一厂（晶运园区）-F2电池车间 | 电池工段 | 印刷 | 储板机 | 储板机 | 其他
电池车间二号储板机206A | 电池车间二号储板机206A#alm-145(*旋转吸片报警，请检查光感是否异常或者气源*) | 报警 | 信号类 | 状态信号 | alm-145(*旋转吸片报警，请检查光感是否异常或者气源*) | ns=4;s=¦var¦Xinje-Cortex-Linux-SM-CNC.Application.GVL.AlarmInfo[145] | Boolean | 只读 | [5 empty] | 生产设备 | 二号储板机206A（JAYZ23B7059） | 扬州基地 | 一厂（晶运园区）-F2电池车间 | 电池工段 | 印刷 | 储板机 | 储板机 | 其他
电池车间二号储板机206A | 电池车间二号储板机206A#alm-146(*旋转放片报警，请检查光感是否异常或者放片延时过小*) | 报警 | 信号类 | 状态信号 | alm-146(*旋转放片报警，请检查光感是否异常或者放片延时过小*) | ns=4;s=¦var¦Xinje-Cortex-Linux-SM-CNC.Application.GVL.AlarmInfo[146] | Boolean | 只读 | [5 empty] | 生产设备 | 二号储板机206A（JAYZ23B7059） | 扬州基地 | 一厂（晶运园区）-F2电池车间 | 电池工段 | 印刷 | 储板机 | 储板机 | 其他
电池车间二号储板机206A | 电池车间二号储板机206A#alm-148(*旋转基准位定位报警*) | 报警 | 信号类 | 状态信号 | alm-148(*旋转基准位定位报警*) | ns=4;s=¦var¦Xinje-Cortex-Linux-SM-CNC.Application.GVL.AlarmInfo[148] | Boolean | 只读 | [5 empty] | 生产设备 | 二号储板机206A（JAYZ23B7059） | 扬州基地 | 一厂（晶运园区）-F2电池车间 | 电池工段 | 印刷 | 储板机 | 储板机 | 其他
电池车间二号储板机206A | 电池车间二号储板机206A#alm-149(*旋转回原定位报警*) | 报警 | 信号类 | 状态信号 | alm-149(*旋转回原定位报警*) | ns=4;s=¦var¦Xinje-Cortex-Linux-SM-CNC.Application.GVL.AlarmInfo[149] | Boolean | 只读 | [5 empty] | 生产设备 | 二号储板机206A（JAYZ23B7059） | 扬州基地 | 一厂（晶运园区）-F2电池车间 | 电池工段 | 印刷 | 储板机 | 储板机 | 其他
电池车间二号储板机206A | 电池车间二号储板机206A#alm-390(*急停报警*) | 报警 | 信号类 | 状态信号 | alm-390(*急停报警*) | ns=4;s=¦var¦Xinje-Cortex-Linux-SM-CNC.Application.GVL.AlarmInfo[390] | Boolean | 只读 | [5 empty] | 生产设备 | 二号储板机206A（JAYZ23B7059） | 扬州基地 | 一厂（晶运园区）-F2电池车间 | 电池工段 | 印刷 | 储板机 | 储板机 | 其他
电池车间二号储板机206A | 电池车间二号储板机206A#alm-391(*前安全门报警*) | 报警 | 信号类 | 状态信号 | alm-391(*前安全门报警*) | ns=4;s=¦var¦Xinje-Cortex-Linux-SM-CNC.Application.GVL.AlarmInfo[391] | Boolean | 只读 | [5 empty] | 生产设备 | 二号储板机206A（JAYZ23B7059） | 扬州基地 | 一厂（晶运园区）-F2电池车间 | 电池工段 | 印刷 | 储板机 | 储板机 | 其他
电池车间二号储板机206A | 电池车间二号储板机206A#alm-392(*后安全门报警*) | 报警 | 信号类 | 状态信号 | alm-392(*后安全门报警*) | ns=4;s=¦var¦Xinje-Cortex-Linux-SM-CNC.Application.GVL.AlarmInfo[392] | Boolean | 只读 | [5 empty] | 生产设备 | 二号储板机206A（JAYZ23B7059） | 扬州基地 | 一厂（晶运园区）-F2电池车间 | 电池工段 | 印刷 | 储板机 | 储板机 | 其他
电池车间二号储板机206A | 电池车间二号储板机206A#alm-400(*缓存部分总报警，其他报警都会触发*) | 报警 | 信号类 | 状态信号 | alm-400(*缓存部分总报警，其他报警都会触发*) | ns=4;s=¦var¦Xinje-Cortex-Linux-SM-CNC.Application.GVL.AlarmInfo[400] | Boolean | 只读 | [5 empty] | 生产设备 | 二号储板机206A（JAYZ23B7059） | 扬州基地 | 一厂（晶运园区）-F2电池车间 | 电池工段 | 印刷 | 储板机 | 储板机 | 其他
电池车间二号储板机206A | 电池车间二号储板机206A#alm-401(*翻板部分总报警，其他报警都会触发*) | 报警 | 信号类 | 状态信号 | alm-401(*翻板部分总报警，其他报警都会触发*) | ns=4;s=¦var¦Xinje-Cortex-Linux-SM-CNC.Application.GVL.AlarmInfo[401] | Boolean | 只读 | [5 empty] | 生产设备 | 二号储板机206A（JAYZ23B7059） | 扬州基地 | 一厂（晶运园区）-F2电池车间 | 电池工段 | 印刷 | 储板机 | 储板机 | 其他
电池车间二号储板机206B | 电池车间二号储板机206B#alm-111(*翻板进板运输卡片报警*) | 报警 | 信号类 | 状态信号 | alm-111(*翻板进板运输卡片报警*) | ns=4;s=¦var¦Xinje-Cortex-Linux-SM-CNC.Application.GVL.AlarmInfo[111] | Boolean | 只读 | [5 empty] | 生产设备 | 二号储板机206B（JAYZ23B7059） | 扬州基地 | 一厂（晶运园区）-F2电池车间 | 电池工段 | 印刷 | 储板机 | 储板机 | 其他
电池车间二号储板机206B | 电池车间二号储板机206B#alm-113(*翻板进板运输出板卡片报警*) | 报警 | 信号类 | 状态信号 | alm-113(*翻板进板运输出板卡片报警*) | ns=4;s=¦var¦Xinje-Cortex-Linux-SM-CNC.Application.GVL.AlarmInfo[113] | Boolean | 只读 | [5 empty] | 生产设备 | 二号储板机206B（JAYZ23B7059） | 扬州基地 | 一厂（晶运园区）-F2电池车间 | 电池工段 | 印刷 | 储板机 | 储板机 | 其他
电池车间二号储板机206B | 电池车间二号储板机206B#alm-120(*翻板出板运输轴报警*) | 报警 | 信号类 | 状态信号 | alm-120(*翻板出板运输轴报警*) | ns=4;s=¦var¦Xinje-Cortex-Linux-SM-CNC.Application.GVL.AlarmInfo[120] | Boolean | 只读 | [5 empty] | 生产设备 | 二号储板机206B（JAYZ23B7059） | 扬州基地 | 一厂（晶运园区）-F2电池车间 | 电池工段 | 印刷 | 储板机 | 储板机 | 其他
电池车间二号储板机206B | 电池车间二号储板机206B#alm-121(*翻板出板运输卡片报警*) | 报警 | 信号类 | 状态信号 | alm-121(*翻板出板运输卡片报警*) | ns=4;s=¦var¦Xinje-Cortex-Linux-SM-CNC.Application.GVL.AlarmInfo[121] | Boolean | 只读 | [5 empty] | 生产设备 | 二号储板机206B（JAYZ23B7059） | 扬州基地 | 一厂（晶运园区）-F2电池车间 | 电池工段 | 印刷 | 储板机 | 储板机 | 其他
电池车间二号储板机206B | 电池车间二号储板机206B#alm-122(*翻板出板运输出板卡片报警*) | 报警 | 信号类 | 状态信号 | alm-122(*翻板出板运输出板卡片报警*) | ns=4;s=¦var¦Xinje-Cortex-Linux-SM-CNC.Application.GVL.AlarmInfo[122] | Boolean | 只读 | [5 empty] | 生产设备 | 二号储板机206B（JAYZ23B7059） | 扬州基地 | 一厂（晶运园区）-F2电池车间 | 电池工段 | 印刷 | 储板机 | 储板机 | 其他
电池车间二号储板机206B | 电池车间二号储板机206B#alm-123(*翻板出板运输无片有标志卡片报警*) | 报警 | 信号类 | 状态信号 | alm-123(*翻板出板运输无片有标志卡片报警*) | ns=4;s=¦var¦Xinje-Cortex-Linux-SM-CNC.Application.GVL.AlarmInfo[123] | Boolean | 只读 | [5 empty] | 生产设备 | 二号储板机206B（JAYZ23B7059） | 扬州基地 | 一厂（晶运园区）-F2电池车间 | 电池工段 | 印刷 | 储板机 | 储板机 | 其他
电池车间二号储板机206B | 电池车间二号储板机206B#alm-124(*翻板出板运输有片无标志卡片报警，请拿走片子*) | 报警 | 信号类 | 状态信号 | alm-124(*翻板出板运输有片无标志卡片报警，请拿走片子*) | ns=4;s=¦var¦Xinje-Cortex-Linux-SM-CNC.Application.GVL.AlarmInfo[124] | Boolean | 只读 | [5 empty] | 生产设备 | 二号储板机206B（JAYZ23B7059） | 扬州基地 | 一厂（晶运园区）-F2电池车间 | 电池工段 | 印刷 | 储板机 | 储板机 | 其他
电池车间二号储板机206B | 电池车间二号储板机206B#alm-130(*夹板2轴报警*) | 报警 | 信号类 | 状态信号 | alm-130(*夹板2轴报警*) | ns=4;s=¦var¦Xinje-Cortex-Linux-SM-CNC.Application.GVL.AlarmInfo[130] | Boolean | 只读 | [5 empty] | 生产设备 | 二号储板机206B（JAYZ23B7059） | 扬州基地 | 一厂（晶运园区）-F2电池车间 | 电池工段 | 印刷 | 储板机 | 储板机 | 其他
电池车间二号储板机206B | 电池车间二号储板机206B#alm-131(*夹板2工作位定位报警*) | 报警 | 信号类 | 状态信号 | alm-131(*夹板2工作位定位报警*) | ns=4;s=¦var¦Xinje-Cortex-Linux-SM-CNC.Application.GVL.AlarmInfo[131] | Boolean | 只读 | [5 empty] | 生产设备 | 二号储板机206B（JAYZ23B7059） | 扬州基地 | 一厂（晶运园区）-F2电池车间 | 电池工段 | 印刷 | 储板机 | 储板机 | 其他
电池车间二号储板机206B | 电池车间二号储板机206B#alm-132(*夹板2基准位定位报警*) | 报警 | 信号类 | 状态信号 | alm-132(*夹板2基准位定位报警*) | ns=4;s=¦var¦Xinje-Cortex-Linux-SM-CNC.Application.GVL.AlarmInfo[132] | Boolean | 只读 | [5 empty] | 生产设备 | 二号储板机206B（JAYZ23B7059） | 扬州基地 | 一厂（晶运园区）-F2电池车间 | 电池工段 | 印刷 | 储板机 | 储板机 | 其他
电池车间二号储板机206B | 电池车间二号储板机206B#alm-138(*夹板2基准位定位报警*) | 报警 | 信号类 | 状态信号 | alm-138(*夹板2基准位定位报警*) | ns=4;s=¦var¦Xinje-Cortex-Linux-SM-CNC.Application.GVL.AlarmInfo[138] | Boolean | 只读 | [5 empty] | 生产设备 | 二号储板机206B（JAYZ23B7059） | 扬州基地 | 一厂（晶运园区）-F2电池车间 | 电池工段 | 印刷 | 储板机 | 储板机 | 其他
电池车间二号储板机206B | 电池车间二号储板机206B#alm-139(*夹板2回原定位报警*) | 报警 | 信号类 | 状态信号 | alm-139(*夹板2回原定位报警*) | ns=4;s=¦var¦Xinje-Cortex-Linux-SM-CNC.Application.GVL.AlarmInfo[139] | Boolean | 只读 | [5 empty] | 生产设备 | 二号储板机206B（JAYZ23B7059） | 扬州基地 | 一厂（晶运园区）-F2电池车间 | 电池工段 | 印刷 | 储板机 | 储板机 | 其他
电池车间二号储板机206B | 电池车间二号储板机206B#alm-140(*旋转轴报警*) | 报警 | 信号类 | 状态信号 | alm-140(*旋转轴报警*) | ns=4;s=¦var¦Xinje-Cortex-Linux-SM-CNC.Application.GVL.AlarmInfo[140] | Boolean | 只读 | [5 empty] | 生产设备 | 二号储板机206B（JAYZ23B7059） | 扬州基地 | 一厂（晶运园区）-F2电池车间 | 电池工段 | 印刷 | 储板机 | 储板机 | 其他
电池车间二号储板机206B | 电池车间二号储板机206B#alm-142(*旋转基准位定位报警*) | 报警 | 信号类 | 状态信号 | alm-142(*旋转基准位定位报警*) | ns=4;s=¦var¦Xinje-Cortex-Linux-SM-CNC.Application.GVL.AlarmInfo[142] | Boolean | 只读 | [5 empty] | 生产设备 | 二号储板机206B（JAYZ23B7059） | 扬州基地 | 一厂（晶运园区）-F2电池车间 | 电池工段 | 印刷 | 储板机 | 储板机 | 其他
电池车间二号储板机206B | 电池车间二号储板机206B#alm-143(*旋转运输定位完成，激光位置感应到硅片，请检查光感是否异常或者气源*) | 报警 | 信号类 | 状态信号 | alm-143(*旋转运输定位完成，激光位置感应到硅片，请检查光感是否异常或者气源*) | ns=4;s=¦var¦Xinje-Cortex-Linux-SM-CNC.Application.GVL.AlarmInfo[143] | Boolean | 只读 | [5 empty] | 生产设备 | 二号储板机206B（JAYZ23B7059） | 扬州基地 | 一厂（晶运园区）-F2电池车间 | 电池工段 | 印刷 | 储板机 | 储板机 | 其他
电池车间二号储板机206B | 电池车间二号储板机206B#alm-145(*旋转吸片报警，请检查光感是否异常或者气源*) | 报警 | 信号类 | 状态信号 | alm-145(*旋转吸片报警，请检查光感是否异常或者气源*) | ns=4;s=¦var¦Xinje-Cortex-Linux-SM-CNC.Application.GVL.AlarmInfo[145] | Boolean | 只读 | [5 empty] | 生产设备 | 二号储板机206B（JAYZ23B7059） | 扬州基地 | 一厂（晶运园区）-F2电池车间 | 电池工段 | 印刷 | 储板机 | 储板机 | 其他
电池车间二号储板机206B | 电池车间二号储板机206B#alm-146(*旋转放片报警，请检查光感是否异常或者放片延时过小*) | 报警 | 信号类 | 状态信号 | alm-146(*旋转放片报警，请检查光感是否异常或者放片延时过小*) | ns=4;s=¦var¦Xinje-Cortex-Linux-SM-CNC.Application.GVL.AlarmInfo[146] | Boolean | 只读 | [5 empty] | 生产设备 | 二号储板机206B（JAYZ23B7059） | 扬州基地 | 一厂（晶运园区）-F2电池车间 | 电池工段 | 印刷 | 储板机 | 储板机 | 其他
电池车间二号储板机206B | 电池车间二号储板机206B#alm-148(*旋转基准位定位报警*) | 报警 | 信号类 | 状态信号 | alm-148(*旋转基准位定位报警*) | ns=4;s=¦var¦Xinje-Cortex-Linux-SM-CNC.Application.GVL.AlarmInfo[148] | Boolean | 只读 | [5 empty] | 生产设备 | 二号储板机206B（JAYZ23B7059） | 扬州基地 | 一厂（晶运园区）-F2电池车间 | 电池工段 | 印刷 | 储板机 | 储板机 | 其他
电池车间二号储板机206B | 电池车间二号储板机206B#alm-149(*旋转回原定位报警*) | 报警 | 信号类 | 状态信号 | alm-149(*旋转回原定位报警*) | ns=4;s=¦var¦Xinje-Cortex-Linux-SM-CNC.Application.GVL.AlarmInfo[149] | Boolean | 只读 | [5 empty] | 生产设备 | 二号储板机206B（JAYZ23B7059） | 扬州基地 | 一厂（晶运园区）-F2电池车间 | 电池工段 | 印刷 | 储板机 | 储板机 | 其他
电池车间二号储板机206B | 电池车间二号储板机206B#alm-390(*急停报警*) | 报警 | 信号类 | 状态信号 | alm-390(*急停报警*) | ns=4;s=¦var¦Xinje-Cortex-Linux-SM-CNC.Application.GVL.AlarmInfo[390] | Boolean | 只读 | [5 empty] | 生产设备 | 二号储板机206B（JAYZ23B7059） | 扬州基地 | 一厂（晶运园区）-F2电池车间 | 电池工段 | 印刷 | 储板机 | 储板机 | 其他
电池车间二号储板机206B | 电池车间二号储板机206B#alm-391(*前安全门报警*) | 报警 | 信号类 | 状态信号 | alm-391(*前安全门报警*) | ns=4;s=¦var¦Xinje-Cortex-Linux-SM-CNC.Application.GVL.AlarmInfo[391] | Boolean | 只读 | [5 empty] | 生产设备 | 二号储板机206B（JAYZ23B7059） | 扬州基地 | 一厂（晶运园区）-F2电池车间 | 电池工段 | 印刷 | 储板机 | 储板机 | 其他
电池车间二号储板机206B | 电池车间二号储板机206B#alm-392(*后安全门报警*) | 报警 | 信号类 | 状态信号 | alm-392(*后安全门报警*) | ns=4;s=¦var¦Xinje-Cortex-Linux-SM-CNC.Application.GVL.AlarmInfo[392] | Boolean | 只读 | [5 empty] | 生产设备 | 二号储板机206B（JAYZ23B7059） | 扬州基地 | 一厂（晶运园区）-F2电池车间 | 电池工段 | 印刷 | 储板机 | 储板机 | 其他
电池车间二号储板机206B | 电池车间二号储板机206B#alm-400(*缓存部分总报警，其他报警都会触发*) | 报警 | 信号类 | 状态信号 | alm-400(*缓存部分总报警，其他报警都会触发*) | ns=4;s=¦var¦Xinje-Cortex-Linux-SM-CNC.Application.GVL.AlarmInfo[400] | Boolean | 只读 | [5 empty] | 生产设备 | 二号储板机206B（JAYZ23B7059） | 扬州基地 | 一厂（晶运园区）-F2电池车间 | 电池工段 | 印刷 | 储板机 | 储板机 | 其他
电池车间二号储板机206B | 电池车间二号储板机206B#alm-401(*翻板部分总报警，其他报警都会触发*) | 报警 | 信号类 | 状态信号 | alm-401(*翻板部分总报警，其他报警都会触发*) | ns=4;s=¦var¦Xinje-Cortex-Linux-SM-CNC.Application.GVL.AlarmInfo[401] | Boolean | 只读 | [5 empty] | 生产设备 | 二号储板机206B（JAYZ23B7059） | 扬州基地 | 一厂（晶运园区）-F2电池车间 | 电池工段 | 印刷 | 储板机 | 储板机 | 其他
电池车间二号储板机206B | 电池车间二号储板机206B#alm-0(*缓存篮轴报警*) | 报警 | 信号类 | 状态信号 | alm-0(*缓存篮轴报警*) | ns=4;s=¦var¦Xinje-Cortex-Linux-SM-CNC.Application.GVL.AlarmInfo[0] | Boolean | 只读 | [5 empty] | 生产设备 | 二号储板机206B（JAYZ23B7059） | 扬州基地 | 一厂（晶运园区）-F2电池车间 | 电池工段 | 印刷 | 储板机 | 储板机 | 其他
电池车间二号储板机206B | 电池车间二号储板机206B#alm-3(*缓存篮上升，异常检测到硅片报警*) | 报警 | 信号类 | 状态信号 | alm-3(*缓存篮上升，异常检测到硅片报警*) | ns=4;s=¦var¦Xinje-Cortex-Linux-SM-CNC.Application.GVL.AlarmInfo[3] | Boolean | 只读 | [5 empty] | 生产设备 | 二号储板机206B（JAYZ23B7059） | 扬州基地 | 一厂（晶运园区）-F2电池车间 | 电池工段 | 印刷 | 储板机 | 储板机 | 其他
电池车间二号储板机206B | 电池车间二号储板机206B#alm-4(*缓存篮下降，异常检测不到硅片报警*) | 报警 | 信号类 | 状态信号 | alm-4(*缓存篮下降，异常检测不到硅片报警*) | ns=4;s=¦var¦Xinje-Cortex-Linux-SM-CNC.Application.GVL.AlarmInfo[4] | Boolean | 只读 | [5 empty] | 生产设备 | 二号储板机206B（JAYZ23B7059） | 扬州基地 | 一厂（晶运园区）-F2电池车间 | 电池工段 | 印刷 | 储板机 | 储板机 | 其他
电池车间二号储板机206B | 电池车间二号储板机206B#alm-5(*缓存篮上升定位报警*) | 报警 | 信号类 | 状态信号 | alm-5(*缓存篮上升定位报警*) | ns=4;s=¦var¦Xinje-Cortex-Linux-SM-CNC.Application.GVL.AlarmInfo[5] | Boolean | 只读 | [5 empty] | 生产设备 | 二号储板机206B（JAYZ23B7059） | 扬州基地 | 一厂（晶运园区）-F2电池车间 | 电池工段 | 印刷 | 储板机 | 储板机 | 其他
电池车间二号储板机206B | 电池车间二号储板机206B#alm-6(*缓存篮下降定位报警*) | 报警 | 信号类 | 状态信号 | alm-6(*缓存篮下降定位报警*) | ns=4;s=¦var¦Xinje-Cortex-Linux-SM-CNC.Application.GVL.AlarmInfo[6] | Boolean | 只读 | [5 empty] | 生产设备 | 二号储板机206B（JAYZ23B7059） | 扬州基地 | 一厂（晶运园区）-F2电池车间 | 电池工段 | 印刷 | 储板机 | 储板机 | 其他
电池车间二号储板机206B | 电池车间二号储板机206B#alm-7(*基准位设置错误，强制赋值0*） | 报警 | 信号类 | 状态信号 | alm-7(*基准位设置错误，强制赋值0*） | ns=4;s=¦var¦Xinje-Cortex-Linux-SM-CNC.Application.GVL.AlarmInfo[7] | Boolean | 只读 | [5 empty] | 生产设备 | 二号储板机206B（JAYZ23B7059） | 扬州基地 | 一厂（晶运园区）-F2电池车间 | 电池工段 | 印刷 | 储板机 | 储板机 | 其他
电池车间二号储板机206B | 电池车间二号储板机206B#alm-8(*缓存篮去基准位报警*) | 报警 | 信号类 | 状态信号 | alm-8(*缓存篮去基准位报警*) | ns=4;s=¦var¦Xinje-Cortex-Linux-SM-CNC.Application.GVL.AlarmInfo[8] | Boolean | 只读 | [5 empty] | 生产设备 | 二号储板机206B（JAYZ23B7059） | 扬州基地 | 一厂（晶运园区）-F2电池车间 | 电池工段 | 印刷 | 储板机 | 储板机 | 其他
电池车间二号储板机206B | 电池车间二号储板机206B#alm-9(*缓存篮回原报警*) | 报警 | 信号类 | 状态信号 | alm-9(*缓存篮回原报警*) | ns=4;s=¦var¦Xinje-Cortex-Linux-SM-CNC.Application.GVL.AlarmInfo[9] | Boolean | 只读 | [5 empty] | 生产设备 | 二号储板机206B（JAYZ23B7059） | 扬州基地 | 一厂（晶运园区）-F2电池车间 | 电池工段 | 印刷 | 储板机 | 储板机 | 其他
电池车间二号储板机206B | 电池车间二号储板机206B#alm-10(*运输1轴报警*) | 报警 | 信号类 | 状态信号 | alm-10(*运输1轴报警*) | ns=4;s=¦var¦Xinje-Cortex-Linux-SM-CNC.Application.GVL.AlarmInfo[10] | Boolean | 只读 | [5 empty] | 生产设备 | 二号储板机206B（JAYZ23B7059） | 扬州基地 | 一厂（晶运园区）-F2电池车间 | 电池工段 | 印刷 | 储板机 | 储板机 | 其他
电池车间二号储板机206B | 电池车间二号储板机206B#alm-11(*运输1进板卡片报警*) | 报警 | 信号类 | 状态信号 | alm-11(*运输1进板卡片报警*) | ns=4;s=¦var¦Xinje-Cortex-Linux-SM-CNC.Application.GVL.AlarmInfo[11] | Boolean | 只读 | [5 empty] | 生产设备 | 二号储板机206B（JAYZ23B7059） | 扬州基地 | 一厂（晶运园区）-F2电池车间 | 电池工段 | 印刷 | 储板机 | 储板机 | 其他
电池车间二号储板机206B | 电池车间二号储板机206B#alm-12(*运输1出板卡片报警*) | 报警 | 信号类 | 状态信号 | alm-12(*运输1出板卡片报警*) | ns=4;s=¦var¦Xinje-Cortex-Linux-SM-CNC.Application.GVL.AlarmInfo[12] | Boolean | 只读 | [5 empty] | 生产设备 | 二号储板机206B（JAYZ23B7059） | 扬州基地 | 一厂（晶运园区）-F2电池车间 | 电池工段 | 印刷 | 储板机 | 储板机 | 其他
电池车间二号储板机206B | 电池车间二号储板机206B#alm-13(*运输1光感异常报警*) | 报警 | 信号类 | 状态信号 | alm-13(*运输1光感异常报警*) | ns=4;s=¦var¦Xinje-Cortex-Linux-SM-CNC.Application.GVL.AlarmInfo[13] | Boolean | 只读 | [5 empty] | 生产设备 | 二号储板机206B（JAYZ23B7059） | 扬州基地 | 一厂（晶运园区）-F2电池车间 | 电池工段 | 印刷 | 储板机 | 储板机 | 其他
电池车间二号储板机206B | 电池车间二号储板机206B#alm-17(*运输1光感超时堵片报警，或者光感异常报警*) | 报警 | 信号类 | 状态信号 | alm-17(*运输1光感超时堵片报警，或者光感异常报警*) | ns=4;s=¦var¦Xinje-Cortex-Linux-SM-CNC.Application.GVL.AlarmInfo[17] | Boolean | 只读 | [5 empty] | 生产设备 | 二号储板机206B（JAYZ23B7059） | 扬州基地 | 一厂（晶运园区）-F2电池车间 | 电池工段 | 印刷 | 储板机 | 储板机 | 其他
电池车间二号储板机206B | 电池车间二号储板机206B#alm-19(*运输1接炉光感超时堵片报警，或者光感异常报警*) | 报警 | 信号类 | 状态信号 | alm-19(*运输1接炉光感超时堵片报警，或者光感异常报警*) | ns=4;s=¦var¦Xinje-Cortex-Linux-SM-CNC.Application.GVL.AlarmInfo[19] | Boolean | 只读 | [5 empty] | 生产设备 | 二号储板机206B（JAYZ23B7059） | 扬州基地 | 一厂（晶运园区）-F2电池车间 | 电池工段 | 印刷 | 储板机 | 储板机 | 其他
电池车间二号储板机206B | 电池车间二号储板机206B#alm-20(*运输2轴报警*) | 报警 | 信号类 | 状态信号 | alm-20(*运输2轴报警*) | ns=4;s=¦var¦Xinje-Cortex-Linux-SM-CNC.Application.GVL.AlarmInfo[20] | Boolean | 只读 | [5 empty] | 生产设备 | 二号储板机206B（JAYZ23B7059） | 扬州基地 | 一厂（晶运园区）-F2电池车间 | 电池工段 | 印刷 | 储板机 | 储板机 | 其他
电池车间二号储板机206B | 电池车间二号储板机206B#alm-21(*运输2进板卡片报警*) | 报警 | 信号类 | 状态信号 | alm-21(*运输2进板卡片报警*) | ns=4;s=¦var¦Xinje-Cortex-Linux-SM-CNC.Application.GVL.AlarmInfo[21] | Boolean | 只读 | [5 empty] | 生产设备 | 二号储板机206B（JAYZ23B7059） | 扬州基地 | 一厂（晶运园区）-F2电池车间 | 电池工段 | 印刷 | 储板机 | 储板机 | 其他
电池车间二号储板机206B | 电池车间二号储板机206B#alm-22(*存片过多报警*) | 报警 | 信号类 | 状态信号 | alm-22(*存片过多报警*) | ns=4;s=¦var¦Xinje-Cortex-Linux-SM-CNC.Application.GVL.AlarmInfo[22] | Boolean | 只读 | [5 empty] | 生产设备 | 二号储板机206B（JAYZ23B7059） | 扬州基地 | 一厂（晶运园区）-F2电池车间 | 电池工段 | 印刷 | 储板机 | 储板机 | 其他
电池车间二号储板机206B | 电池车间二号储板机206B#alm-23(*运输2光感异常报警*) | 报警 | 信号类 | 状态信号 | alm-23(*运输2光感异常报警*) | ns=4;s=¦var¦Xinje-Cortex-Linux-SM-CNC.Application.GVL.AlarmInfo[23] | Boolean | 只读 | [5 empty] | 生产设备 | 二号储板机206B（JAYZ23B7059） | 扬州基地 | 一厂（晶运园区）-F2电池车间 | 电池工段 | 印刷 | 储板机 | 储板机 | 其他
电池车间二号储板机206B | 电池车间二号储板机206B#alm-24(*回原中，运输2不能有硅片*) | 报警 | 信号类 | 状态信号 | alm-24(*回原中，运输2不能有硅片*) | ns=4;s=¦var¦Xinje-Cortex-Linux-SM-CNC.Application.GVL.AlarmInfo[24] | Boolean | 只读 | [5 empty] | 生产设备 | 二号储板机206B（JAYZ23B7059） | 扬州基地 | 一厂（晶运园区）-F2电池车间 | 电池工段 | 印刷 | 储板机 | 储板机 | 其他
电池车间二号储板机206B | 电池车间二号储板机206B#alm-30(*运输3轴报警*) | 报警 | 信号类 | 状态信号 | alm-30(*运输3轴报警*) | ns=4;s=¦var¦Xinje-Cortex-Linux-SM-CNC.Application.GVL.AlarmInfo[30] | Boolean | 只读 | [5 empty] | 生产设备 | 二号储板机206B（JAYZ23B7059） | 扬州基地 | 一厂（晶运园区）-F2电池车间 | 电池工段 | 印刷 | 储板机 | 储板机 | 其他
电池车间二号储板机206B | 电池车间二号储板机206B#alm-31(*运输3进板卡片报警*) | 报警 | 信号类 | 状态信号 | alm-31(*运输3进板卡片报警*) | ns=4;s=¦var¦Xinje-Cortex-Linux-SM-CNC.Application.GVL.AlarmInfo[31] | Boolean | 只读 | [5 empty] | 生产设备 | 二号储板机206B（JAYZ23B7059） | 扬州基地 | 一厂（晶运园区）-F2电池车间 | 电池工段 | 印刷 | 储板机 | 储板机 | 其他
电池车间二号储板机206B | 电池车间二号储板机206B#alm-32(*运输3出板卡片报警*) | 报警 | 信号类 | 状态信号 | alm-32(*运输3出板卡片报警*) | ns=4;s=¦var¦Xinje-Cortex-Linux-SM-CNC.Application.GVL.AlarmInfo[32] | Boolean | 只读 | [5 empty] | 生产设备 | 二号储板机206B（JAYZ23B7059） | 扬州基地 | 一厂（晶运园区）-F2电池车间 | 电池工段 | 印刷 | 储板机 | 储板机 | 其他
电池车间二号储板机206B | 电池车间二号储板机206B#alm-33(*运输3光感异常报警*) | 报警 | 信号类 | 状态信号 | alm-33(*运输3光感异常报警*) | ns=4;s=¦var¦Xinje-Cortex-Linux-SM-CNC.Application.GVL.AlarmInfo[33] | Boolean | 只读 | [5 empty] | 生产设备 | 二号储板机206B（JAYZ23B7059） | 扬州基地 | 一厂（晶运园区）-F2电池车间 | 电池工段 | 印刷 | 储板机 | 储板机 | 其他
电池车间二号储板机206B | 电池车间二号储板机206B#alm-40(*运输4轴报警*) | 报警 | 信号类 | 状态信号 | alm-40(*运输4轴报警*) | ns=4;s=¦var¦Xinje-Cortex-Linux-SM-CNC.Application.GVL.AlarmInfo[40] | Boolean | 只读 | [5 empty] | 生产设备 | 二号储板机206B（JAYZ23B7059） | 扬州基地 | 一厂（晶运园区）-F2电池车间 | 电池工段 | 印刷 | 储板机 | 储板机 | 其他
电池车间二号储板机206B | 电池车间二号储板机206B#alm-41(*运输4进板卡片报警*) | 报警 | 信号类 | 状态信号 | alm-41(*运输4进板卡片报警*) | ns=4;s=¦var¦Xinje-Cortex-Linux-SM-CNC.Application.GVL.AlarmInfo[41] | Boolean | 只读 | [5 empty] | 生产设备 | 二号储板机206B（JAYZ23B7059） | 扬州基地 | 一厂（晶运园区）-F2电池车间 | 电池工段 | 印刷 | 储板机 | 储板机 | 其他
电池车间二号储板机206B | 电池车间二号储板机206B#alm-42(*运输4缓存工位卡片报警*)请检查是否堵片、是否光感异常。光感异常（光感需要调高） | 报警 | 信号类 | 状态信号 | alm-42(*运输4缓存工位卡片报警*)请检查是否堵片、是否光感异常。光感异常（光感需要调高） | ns=4;s=¦var¦Xinje-Cortex-Linux-SM-CNC.Application.GVL.AlarmInfo[42] | Boolean | 只读 | [5 empty] | 生产设备 | 二号储板机206B（JAYZ23B7059） | 扬州基地 | 一厂（晶运园区）-F2电池车间 | 电池工段 | 印刷 | 储板机 | 储板机 | 其他
电池车间二号储板机206B | 电池车间二号储板机206B#alm-43(*运输4缓存工位卡片报警*)请检查是否堵片、是否光感异常。光感异常（光感需要调低） | 报警 | 信号类 | 状态信号 | alm-43(*运输4缓存工位卡片报警*)请检查是否堵片、是否光感异常。光感异常（光感需要调低） | ns=4;s=¦var¦Xinje-Cortex-Linux-SM-CNC.Application.GVL.AlarmInfo[43] | Boolean | 只读 | [5 empty] | 生产设备 | 二号储板机206B（JAYZ23B7059） | 扬州基地 | 一厂（晶运园区）-F2电池车间 | 电池工段 | 印刷 | 储板机 | 储板机 | 其他
电池车间二号储板机206B | 电池车间二号储板机206B#alm-50(*运输5轴报警*) | 报警 | 信号类 | 状态信号 | alm-50(*运输5轴报警*) | ns=4;s=¦var¦Xinje-Cortex-Linux-SM-CNC.Application.GVL.AlarmInfo[50] | Boolean | 只读 | [5 empty] | 生产设备 | 二号储板机206B（JAYZ23B7059） | 扬州基地 | 一厂（晶运园区）-F2电池车间 | 电池工段 | 印刷 | 储板机 | 储板机 | 其他
电池车间二号储板机206B | 电池车间二号储板机206B#alm-51(*运输5进板卡片报警*) | 报警 | 信号类 | 状态信号 | alm-51(*运输5进板卡片报警*) | ns=4;s=¦var¦Xinje-Cortex-Linux-SM-CNC.Application.GVL.AlarmInfo[51] | Boolean | 只读 | [5 empty] | 生产设备 | 二号储板机206B（JAYZ23B7059） | 扬州基地 | 一厂（晶运园区）-F2电池车间 | 电池工段 | 印刷 | 储板机 | 储板机 | 其他
电池车间二号储板机206B | 电池车间二号储板机206B#alm-52(*运输5出板卡片报警*) | 报警 | 信号类 | 状态信号 | alm-52(*运输5出板卡片报警*) | ns=4;s=¦var¦Xinje-Cortex-Linux-SM-CNC.Application.GVL.AlarmInfo[52] | Boolean | 只读 | [5 empty] | 生产设备 | 二号储板机206B（JAYZ23B7059） | 扬州基地 | 一厂（晶运园区）-F2电池车间 | 电池工段 | 印刷 | 储板机 | 储板机 | 其他
电池车间二号储板机206B | 电池车间二号储板机206B#alm-53(*运输5光感异常报警*) | 报警 | 信号类 | 状态信号 | alm-53(*运输5光感异常报警*) | ns=4;s=¦var¦Xinje-Cortex-Linux-SM-CNC.Application.GVL.AlarmInfo[53] | Boolean | 只读 | [5 empty] | 生产设备 | 二号储板机206B（JAYZ23B7059） | 扬州基地 | 一厂（晶运园区）-F2电池车间 | 电池工段 | 印刷 | 储板机 | 储板机 | 其他
电池车间二号储板机206B | 电池车间二号储板机206B#alm-60(*运输3-0轴报警*) | 报警 | 信号类 | 状态信号 | alm-60(*运输3-0轴报警*) | ns=4;s=¦var¦Xinje-Cortex-Linux-SM-CNC.Application.GVL.AlarmInfo[60] | Boolean | 只读 | [5 empty] | 生产设备 | 二号储板机206B（JAYZ23B7059） | 扬州基地 | 一厂（晶运园区）-F2电池车间 | 电池工段 | 印刷 | 储板机 | 储板机 | 其他
电池车间二号储板机206B | 电池车间二号储板机206B#alm-61(*运输3-0进板卡片报警*) | 报警 | 信号类 | 状态信号 | alm-61(*运输3-0进板卡片报警*) | ns=4;s=¦var¦Xinje-Cortex-Linux-SM-CNC.Application.GVL.AlarmInfo[61] | Boolean | 只读 | [5 empty] | 生产设备 | 二号储板机206B（JAYZ23B7059） | 扬州基地 | 一厂（晶运园区）-F2电池车间 | 电池工段 | 印刷 | 储板机 | 储板机 | 其他
电池车间二号储板机206B | 电池车间二号储板机206B#alm-62(*运输3-0出板卡片报警*) | 报警 | 信号类 | 状态信号 | alm-62(*运输3-0出板卡片报警*) | ns=4;s=¦var¦Xinje-Cortex-Linux-SM-CNC.Application.GVL.AlarmInfo[62] | Boolean | 只读 | [5 empty] | 生产设备 | 二号储板机206B（JAYZ23B7059） | 扬州基地 | 一厂（晶运园区）-F2电池车间 | 电池工段 | 印刷 | 储板机 | 储板机 | 其他
电池车间二号储板机206B | 电池车间二号储板机206B#alm-63(*运输3-0光感异常报警*) | 报警 | 信号类 | 状态信号 | alm-63(*运输3-0光感异常报警*) | ns=4;s=¦var¦Xinje-Cortex-Linux-SM-CNC.Application.GVL.AlarmInfo[63] | Boolean | 只读 | [5 empty] | 生产设备 | 二号储板机206B（JAYZ23B7059） | 扬州基地 | 一厂（晶运园区）-F2电池车间 | 电池工段 | 印刷 | 储板机 | 储板机 | 其他
电池车间二号储板机206B | 电池车间二号储板机206B#alm-70(*夹板1轴报警*) | 报警 | 信号类 | 状态信号 | alm-70(*夹板1轴报警*) | ns=4;s=¦var¦Xinje-Cortex-Linux-SM-CNC.Application.GVL.AlarmInfo[70] | Boolean | 只读 | [5 empty] | 生产设备 | 二号储板机206B（JAYZ23B7059） | 扬州基地 | 一厂（晶运园区）-F2电池车间 | 电池工段 | 印刷 | 储板机 | 储板机 | 其他
电池车间二号储板机206B | 电池车间二号储板机206B#alm-71(*夹板1工作位定位报警*) | 报警 | 信号类 | 状态信号 | alm-71(*夹板1工作位定位报警*) | ns=4;s=¦var¦Xinje-Cortex-Linux-SM-CNC.Application.GVL.AlarmInfo[71] | Boolean | 只读 | [5 empty] | 生产设备 | 二号储板机206B（JAYZ23B7059） | 扬州基地 | 一厂（晶运园区）-F2电池车间 | 电池工段 | 印刷 | 储板机 | 储板机 | 其他
电池车间二号储板机206B | 电池车间二号储板机206B#alm-72(*夹板1基准位定位报警*) | 报警 | 信号类 | 状态信号 | alm-72(*夹板1基准位定位报警*) | ns=4;s=¦var¦Xinje-Cortex-Linux-SM-CNC.Application.GVL.AlarmInfo[72] | Boolean | 只读 | [5 empty] | 生产设备 | 二号储板机206B（JAYZ23B7059） | 扬州基地 | 一厂（晶运园区）-F2电池车间 | 电池工段 | 印刷 | 储板机 | 储板机 | 其他
电池车间二号储板机206B | 电池车间二号储板机206B#alm-78(*夹板1基准位定位报警*) | 报警 | 信号类 | 状态信号 | alm-78(*夹板1基准位定位报警*) | ns=4;s=¦var¦Xinje-Cortex-Linux-SM-CNC.Application.GVL.AlarmInfo[78] | Boolean | 只读 | [5 empty] | 生产设备 | 二号储板机206B（JAYZ23B7059） | 扬州基地 | 一厂（晶运园区）-F2电池车间 | 电池工段 | 印刷 | 储板机 | 储板机 | 其他
电池车间二号储板机206B | 电池车间二号储板机206B#alm-79(*夹板1回原定位报警*) | 报警 | 信号类 | 状态信号 | alm-79(*夹板1回原定位报警*) | ns=4;s=¦var¦Xinje-Cortex-Linux-SM-CNC.Application.GVL.AlarmInfo[79] | Boolean | 只读 | [5 empty] | 生产设备 | 二号储板机206B（JAYZ23B7059） | 扬州基地 | 一厂（晶运园区）-F2电池车间 | 电池工段 | 印刷 | 储板机 | 储板机 | 其他
电池车间二号储板机206B | 电池车间二号储板机206B#alm-80(*运输6轴报警*) | 报警 | 信号类 | 状态信号 | alm-80(*运输6轴报警*) | ns=4;s=¦var¦Xinje-Cortex-Linux-SM-CNC.Application.GVL.AlarmInfo[80] | Boolean | 只读 | [5 empty] | 生产设备 | 二号储板机206B（JAYZ23B7059） | 扬州基地 | 一厂（晶运园区）-F2电池车间 | 电池工段 | 印刷 | 储板机 | 储板机 | 其他
电池车间二号储板机206B | 电池车间二号储板机206B#alm-81(*运输6进板卡片报警*) | 报警 | 信号类 | 状态信号 | alm-81(*运输6进板卡片报警*) | ns=4;s=¦var¦Xinje-Cortex-Linux-SM-CNC.Application.GVL.AlarmInfo[81] | Boolean | 只读 | [5 empty] | 生产设备 | 二号储板机206B（JAYZ23B7059） | 扬州基地 | 一厂（晶运园区）-F2电池车间 | 电池工段 | 印刷 | 储板机 | 储板机 | 其他
电池车间二号储板机206B | 电池车间二号储板机206B#alm-82(*运输6出板卡片报警*) | 报警 | 信号类 | 状态信号 | alm-82(*运输6出板卡片报警*) | ns=4;s=¦var¦Xinje-Cortex-Linux-SM-CNC.Application.GVL.AlarmInfo[82] | Boolean | 只读 | [5 empty] | 生产设备 | 二号储板机206B（JAYZ23B7059） | 扬州基地 | 一厂（晶运园区）-F2电池车间 | 电池工段 | 印刷 | 储板机 | 储板机 | 其他
电池车间二号储板机206B | 电池车间二号储板机206B#alm-83(*运输6光感异常报警*) | 报警 | 信号类 | 状态信号 | alm-83(*运输6光感异常报警*) | ns=4;s=¦var¦Xinje-Cortex-Linux-SM-CNC.Application.GVL.AlarmInfo[83] | Boolean | 只读 | [5 empty] | 生产设备 | 二号储板机206B（JAYZ23B7059） | 扬州基地 | 一厂（晶运园区）-F2电池车间 | 电池工段 | 印刷 | 储板机 | 储板机 | 其他
电池车间二号储板机206B | 电池车间二号储板机206B#alm-90(*运输7轴报警*) | 报警 | 信号类 | 状态信号 | alm-90(*运输7轴报警*) | ns=4;s=¦var¦Xinje-Cortex-Linux-SM-CNC.Application.GVL.AlarmInfo[90] | Boolean | 只读 | [5 empty] | 生产设备 | 二号储板机206B（JAYZ23B7059） | 扬州基地 | 一厂（晶运园区）-F2电池车间 | 电池工段 | 印刷 | 储板机 | 储板机 | 其他
电池车间二号储板机206B | 电池车间二号储板机206B#alm-91(*运输7进板卡片报警*) | 报警 | 信号类 | 状态信号 | alm-91(*运输7进板卡片报警*) | ns=4;s=¦var¦Xinje-Cortex-Linux-SM-CNC.Application.GVL.AlarmInfo[91] | Boolean | 只读 | [5 empty] | 生产设备 | 二号储板机206B（JAYZ23B7059） | 扬州基地 | 一厂（晶运园区）-F2电池车间 | 电池工段 | 印刷 | 储板机 | 储板机 | 其他
电池车间二号储板机206B | 电池车间二号储板机206B#alm-92(*运输7出板卡片报警*) | 报警 | 信号类 | 状态信号 | alm-92(*运输7出板卡片报警*) | ns=4;s=¦var¦Xinje-Cortex-Linux-SM-CNC.Application.GVL.AlarmInfo[92] | Boolean | 只读 | [5 empty] | 生产设备 | 二号储板机206B（JAYZ23B7059） | 扬州基地 | 一厂（晶运园区）-F2电池车间 | 电池工段 | 印刷 | 储板机 | 储板机 | 其他
电池车间二号储板机206B | 电池车间二号储板机206B#alm-100(*翻板轴报警*) | 报警 | 信号类 | 状态信号 | alm-100(*翻板轴报警*) | ns=4;s=¦var¦Xinje-Cortex-Linux-SM-CNC.Application.GVL.AlarmInfo[100] | Boolean | 只读 | [5 empty] | 生产设备 | 二号储板机206B（JAYZ23B7059） | 扬州基地 | 一厂（晶运园区）-F2电池车间 | 电池工段 | 印刷 | 储板机 | 储板机 | 其他
电池车间二号储板机206B | 电池车间二号储板机206B#alm-108(*翻板电机回原时，翻板出板皮带不能有板报警*) | 报警 | 信号类 | 状态信号 | alm-108(*翻板电机回原时，翻板出板皮带不能有板报警*) | ns=4;s=¦var¦Xinje-Cortex-Linux-SM-CNC.Application.GVL.AlarmInfo[108] | Boolean | 只读 | [5 empty] | 生产设备 | 二号储板机206B（JAYZ23B7059） | 扬州基地 | 一厂（晶运园区）-F2电池车间 | 电池工段 | 印刷 | 储板机 | 储板机 | 其他
电池车间二号储板机206B | 电池车间二号储板机206B#alm-109(*翻板电机回原超时报警*) | 报警 | 信号类 | 状态信号 | alm-109(*翻板电机回原超时报警*) | ns=4;s=¦var¦Xinje-Cortex-Linux-SM-CNC.Application.GVL.AlarmInfo[109] | Boolean | 只读 | [5 empty] | 生产设备 | 二号储板机206B（JAYZ23B7059） | 扬州基地 | 一厂（晶运园区）-F2电池车间 | 电池工段 | 印刷 | 储板机 | 储板机 | 其他
电池车间二号储板机206B | 电池车间二号储板机206B#alm-110(*翻板进运输轴报警*) | 报警 | 信号类 | 状态信号 | alm-110(*翻板进运输轴报警*) | ns=4;s=¦var¦Xinje-Cortex-Linux-SM-CNC.Application.GVL.AlarmInfo[110] | Boolean | 只读 | [5 empty] | 生产设备 | 二号储板机206B（JAYZ23B7059） | 扬州基地 | 一厂（晶运园区）-F2电池车间 | 电池工段 | 印刷 | 储板机 | 储板机 | 其他
电池车间二号储板机207A | 电池车间二号储板机207A#alm-0(*缓存篮轴报警*) | 报警 | 信号类 | 状态信号 | alm-0(*缓存篮轴报警*) | ns=4;s=¦var¦Xinje-Cortex-Linux-SM-CNC.Application.GVL.AlarmInfo[0] | Boolean | 只读 | [5 empty] | 生产设备 | 二号储板机207A（JAYZ23B7060） | 扬州基地 | 一厂（晶运园区）-F2电池车间 | 电池工段 | 印刷 | 储板机 | 储板机 | 其他
电池车间二号储板机207A | 电池车间二号储板机207A#alm-3(*缓存篮上升，异常检测到硅片报警*) | 报警 | 信号类 | 状态信号 | alm-3(*缓存篮上升，异常检测到硅片报警*) | ns=4;s=¦var¦Xinje-Cortex-Linux-SM-CNC.Application.GVL.AlarmInfo[3] | Boolean | 只读 | [5 empty] | 生产设备 | 二号储板机207A（JAYZ23B7060） | 扬州基地 | 一厂（晶运园区）-F2电池车间 | 电池工段 | 印刷 | 储板机 | 储板机 | 其他
电池车间二号储板机207A | 电池车间二号储板机207A#alm-4(*缓存篮下降，异常检测不到硅片报警*) | 报警 | 信号类 | 状态信号 | alm-4(*缓存篮下降，异常检测不到硅片报警*) | ns=4;s=¦var¦Xinje-Cortex-Linux-SM-CNC.Application.GVL.AlarmInfo[4] | Boolean | 只读 | [5 empty] | 生产设备 | 二号储板机207A（JAYZ23B7060） | 扬州基地 | 一厂（晶运园区）-F2电池车间 | 电池工段 | 印刷 | 储板机 | 储板机 | 其他
电池车间二号储板机207A | 电池车间二号储板机207A#alm-5(*缓存篮上升定位报警*) | 报警 | 信号类 | 状态信号 | alm-5(*缓存篮上升定位报警*) | ns=4;s=¦var¦Xinje-Cortex-Linux-SM-CNC.Application.GVL.AlarmInfo[5] | Boolean | 只读 | [5 empty] | 生产设备 | 二号储板机207A（JAYZ23B7060） | 扬州基地 | 一厂（晶运园区）-F2电池车间 | 电池工段 | 印刷 | 储板机 | 储板机 | 其他
电池车间二号储板机207A | 电池车间二号储板机207A#alm-6(*缓存篮下降定位报警*) | 报警 | 信号类 | 状态信号 | alm-6(*缓存篮下降定位报警*) | ns=4;s=¦var¦Xinje-Cortex-Linux-SM-CNC.Application.GVL.AlarmInfo[6] | Boolean | 只读 | [5 empty] | 生产设备 | 二号储板机207A（JAYZ23B7060） | 扬州基地 | 一厂（晶运园区）-F2电池车间 | 电池工段 | 印刷 | 储板机 | 储板机 | 其他
电池车间二号储板机207A | 电池车间二号储板机207A#alm-7(*基准位设置错误，强制赋值0*） | 报警 | 信号类 | 状态信号 | alm-7(*基准位设置错误，强制赋值0*） | ns=4;s=¦var¦Xinje-Cortex-Linux-SM-CNC.Application.GVL.AlarmInfo[7] | Boolean | 只读 | [5 empty] | 生产设备 | 二号储板机207A（JAYZ23B7060） | 扬州基地 | 一厂（晶运园区）-F2电池车间 | 电池工段 | 印刷 | 储板机 | 储板机 | 其他
电池车间二号储板机207A | 电池车间二号储板机207A#alm-8(*缓存篮去基准位报警*) | 报警 | 信号类 | 状态信号 | alm-8(*缓存篮去基准位报警*) | ns=4;s=¦var¦Xinje-Cortex-Linux-SM-CNC.Application.GVL.AlarmInfo[8] | Boolean | 只读 | [5 empty] | 生产设备 | 二号储板机207A（JAYZ23B7060） | 扬州基地 | 一厂（晶运园区）-F2电池车间 | 电池工段 | 印刷 | 储板机 | 储板机 | 其他
电池车间二号储板机207A | 电池车间二号储板机207A#alm-9(*缓存篮回原报警*) | 报警 | 信号类 | 状态信号 | alm-9(*缓存篮回原报警*) | ns=4;s=¦var¦Xinje-Cortex-Linux-SM-CNC.Application.GVL.AlarmInfo[9] | Boolean | 只读 | [5 empty] | 生产设备 | 二号储板机207A（JAYZ23B7060） | 扬州基地 | 一厂（晶运园区）-F2电池车间 | 电池工段 | 印刷 | 储板机 | 储板机 | 其他
电池车间二号储板机207A | 电池车间二号储板机207A#alm-10(*运输1轴报警*) | 报警 | 信号类 | 状态信号 | alm-10(*运输1轴报警*) | ns=4;s=¦var¦Xinje-Cortex-Linux-SM-CNC.Application.GVL.AlarmInfo[10] | Boolean | 只读 | [5 empty] | 生产设备 | 二号储板机207A（JAYZ23B7060） | 扬州基地 | 一厂（晶运园区）-F2电池车间 | 电池工段 | 印刷 | 储板机 | 储板机 | 其他
电池车间二号储板机207A | 电池车间二号储板机207A#alm-11(*运输1进板卡片报警*) | 报警 | 信号类 | 状态信号 | alm-11(*运输1进板卡片报警*) | ns=4;s=¦var¦Xinje-Cortex-Linux-SM-CNC.Application.GVL.AlarmInfo[11] | Boolean | 只读 | [5 empty] | 生产设备 | 二号储板机207A（JAYZ23B7060） | 扬州基地 | 一厂（晶运园区）-F2电池车间 | 电池工段 | 印刷 | 储板机 | 储板机 | 其他
电池车间二号储板机207A | 电池车间二号储板机207A#alm-12(*运输1出板卡片报警*) | 报警 | 信号类 | 状态信号 | alm-12(*运输1出板卡片报警*) | ns=4;s=¦var¦Xinje-Cortex-Linux-SM-CNC.Application.GVL.AlarmInfo[12] | Boolean | 只读 | [5 empty] | 生产设备 | 二号储板机207A（JAYZ23B7060） | 扬州基地 | 一厂（晶运园区）-F2电池车间 | 电池工段 | 印刷 | 储板机 | 储板机 | 其他
电池车间二号储板机207A | 电池车间二号储板机207A#alm-13(*运输1光感异常报警*) | 报警 | 信号类 | 状态信号 | alm-13(*运输1光感异常报警*) | ns=4;s=¦var¦Xinje-Cortex-Linux-SM-CNC.Application.GVL.AlarmInfo[13] | Boolean | 只读 | [5 empty] | 生产设备 | 二号储板机207A（JAYZ23B7060） | 扬州基地 | 一厂（晶运园区）-F2电池车间 | 电池工段 | 印刷 | 储板机 | 储板机 | 其他
电池车间二号储板机207A | 电池车间二号储板机207A#alm-17(*运输1光感超时堵片报警，或者光感异常报警*) | 报警 | 信号类 | 状态信号 | alm-17(*运输1光感超时堵片报警，或者光感异常报警*) | ns=4;s=¦var¦Xinje-Cortex-Linux-SM-CNC.Application.GVL.AlarmInfo[17] | Boolean | 只读 | [5 empty] | 生产设备 | 二号储板机207A（JAYZ23B7060） | 扬州基地 | 一厂（晶运园区）-F2电池车间 | 电池工段 | 印刷 | 储板机 | 储板机 | 其他
电池车间二号储板机207A | 电池车间二号储板机207A#alm-19(*运输1接炉光感超时堵片报警，或者光感异常报警*) | 报警 | 信号类 | 状态信号 | alm-19(*运输1接炉光感超时堵片报警，或者光感异常报警*) | ns=4;s=¦var¦Xinje-Cortex-Linux-SM-CNC.Application.GVL.AlarmInfo[19] | Boolean | 只读 | [5 empty] | 生产设备 | 二号储板机207A（JAYZ23B7060） | 扬州基地 | 一厂（晶运园区）-F2电池车间 | 电池工段 | 印刷 | 储板机 | 储板机 | 其他
电池车间二号储板机207A | 电池车间二号储板机207A#alm-20(*运输2轴报警*) | 报警 | 信号类 | 状态信号 | alm-20(*运输2轴报警*) | ns=4;s=¦var¦Xinje-Cortex-Linux-SM-CNC.Application.GVL.AlarmInfo[20] | Boolean | 只读 | [5 empty] | 生产设备 | 二号储板机207A（JAYZ23B7060） | 扬州基地 | 一厂（晶运园区）-F2电池车间 | 电池工段 | 印刷 | 储板机 | 储板机 | 其他
电池车间二号储板机207A | 电池车间二号储板机207A#alm-21(*运输2进板卡片报警*) | 报警 | 信号类 | 状态信号 | alm-21(*运输2进板卡片报警*) | ns=4;s=¦var¦Xinje-Cortex-Linux-SM-CNC.Application.GVL.AlarmInfo[21] | Boolean | 只读 | [5 empty] | 生产设备 | 二号储板机207A（JAYZ23B7060） | 扬州基地 | 一厂（晶运园区）-F2电池车间 | 电池工段 | 印刷 | 储板机 | 储板机 | 其他
电池车间二号储板机207A | 电池车间二号储板机207A#alm-22(*存片过多报警*) | 报警 | 信号类 | 状态信号 | alm-22(*存片过多报警*) | ns=4;s=¦var¦Xinje-Cortex-Linux-SM-CNC.Application.GVL.AlarmInfo[22] | Boolean | 只读 | [5 empty] | 生产设备 | 二号储板机207A（JAYZ23B7060） | 扬州基地 | 一厂（晶运园区）-F2电池车间 | 电池工段 | 印刷 | 储板机 | 储板机 | 其他
电池车间二号储板机207A | 电池车间二号储板机207A#alm-23(*运输2光感异常报警*) | 报警 | 信号类 | 状态信号 | alm-23(*运输2光感异常报警*) | ns=4;s=¦var¦Xinje-Cortex-Linux-SM-CNC.Application.GVL.AlarmInfo[23] | Boolean | 只读 | [5 empty] | 生产设备 | 二号储板机207A（JAYZ23B7060） | 扬州基地 | 一厂（晶运园区）-F2电池车间 | 电池工段 | 印刷 | 储板机 | 储板机 | 其他
电池车间二号储板机207A | 电池车间二号储板机207A#alm-24(*回原中，运输2不能有硅片*) | 报警 | 信号类 | 状态信号 | alm-24(*回原中，运输2不能有硅片*) | ns=4;s=¦var¦Xinje-Cortex-Linux-SM-CNC.Application.GVL.AlarmInfo[24] | Boolean | 只读 | [5 empty] | 生产设备 | 二号储板机207A（JAYZ23B7060） | 扬州基地 | 一厂（晶运园区）-F2电池车间 | 电池工段 | 印刷 | 储板机 | 储板机 | 其他
电池车间二号储板机207A | 电池车间二号储板机207A#alm-30(*运输3轴报警*) | 报警 | 信号类 | 状态信号 | alm-30(*运输3轴报警*) | ns=4;s=¦var¦Xinje-Cortex-Linux-SM-CNC.Application.GVL.AlarmInfo[30] | Boolean | 只读 | [5 empty] | 生产设备 | 二号储板机207A（JAYZ23B7060） | 扬州基地 | 一厂（晶运园区）-F2电池车间 | 电池工段 | 印刷 | 储板机 | 储板机 | 其他
电池车间二号储板机207A | 电池车间二号储板机207A#alm-31(*运输3进板卡片报警*) | 报警 | 信号类 | 状态信号 | alm-31(*运输3进板卡片报警*) | ns=4;s=¦var¦Xinje-Cortex-Linux-SM-CNC.Application.GVL.AlarmInfo[31] | Boolean | 只读 | [5 empty] | 生产设备 | 二号储板机207A（JAYZ23B7060） | 扬州基地 | 一厂（晶运园区）-F2电池车间 | 电池工段 | 印刷 | 储板机 | 储板机 | 其他
电池车间二号储板机207A | 电池车间二号储板机207A#alm-32(*运输3出板卡片报警*) | 报警 | 信号类 | 状态信号 | alm-32(*运输3出板卡片报警*) | ns=4;s=¦var¦Xinje-Cortex-Linux-SM-CNC.Application.GVL.AlarmInfo[32] | Boolean | 只读 | [5 empty] | 生产设备 | 二号储板机207A（JAYZ23B7060） | 扬州基地 | 一厂（晶运园区）-F2电池车间 | 电池工段 | 印刷 | 储板机 | 储板机 | 其他
电池车间二号储板机207A | 电池车间二号储板机207A#alm-33(*运输3光感异常报警*) | 报警 | 信号类 | 状态信号 | alm-33(*运输3光感异常报警*) | ns=4;s=¦var¦Xinje-Cortex-Linux-SM-CNC.Application.GVL.AlarmInfo[33] | Boolean | 只读 | [5 empty] | 生产设备 | 二号储板机207A（JAYZ23B7060） | 扬州基地 | 一厂（晶运园区）-F2电池车间 | 电池工段 | 印刷 | 储板机 | 储板机 | 其他
电池车间二号储板机207A | 电池车间二号储板机207A#alm-40(*运输4轴报警*) | 报警 | 信号类 | 状态信号 | alm-40(*运输4轴报警*) | ns=4;s=¦var¦Xinje-Cortex-Linux-SM-CNC.Application.GVL.AlarmInfo[40] | Boolean | 只读 | [5 empty] | 生产设备 | 二号储板机207A（JAYZ23B7060） | 扬州基地 | 一厂（晶运园区）-F2电池车间 | 电池工段 | 印刷 | 储板机 | 储板机 | 其他
电池车间二号储板机207A | 电池车间二号储板机207A#alm-41(*运输4进板卡片报警*) | 报警 | 信号类 | 状态信号 | alm-41(*运输4进板卡片报警*) | ns=4;s=¦var¦Xinje-Cortex-Linux-SM-CNC.Application.GVL.AlarmInfo[41] | Boolean | 只读 | [5 empty] | 生产设备 | 二号储板机207A（JAYZ23B7060） | 扬州基地 | 一厂（晶运园区）-F2电池车间 | 电池工段 | 印刷 | 储板机 | 储板机 | 其他
电池车间二号储板机207A | 电池车间二号储板机207A#alm-42(*运输4缓存工位卡片报警*)请检查是否堵片、是否光感异常。光感异常（光感需要调高） | 报警 | 信号类 | 状态信号 | alm-42(*运输4缓存工位卡片报警*)请检查是否堵片、是否光感异常。光感异常（光感需要调高） | ns=4;s=¦var¦Xinje-Cortex-Linux-SM-CNC.Application.GVL.AlarmInfo[42] | Boolean | 只读 | [5 empty] | 生产设备 | 二号储板机207A（JAYZ23B7060） | 扬州基地 | 一厂（晶运园区）-F2电池车间 | 电池工段 | 印刷 | 储板机 | 储板机 | 其他
电池车间二号储板机207A | 电池车间二号储板机207A#alm-43(*运输4缓存工位卡片报警*)请检查是否堵片、是否光感异常。光感异常（光感需要调低） | 报警 | 信号类 | 状态信号 | alm-43(*运输4缓存工位卡片报警*)请检查是否堵片、是否光感异常。光感异常（光感需要调低） | ns=4;s=¦var¦Xinje-Cortex-Linux-SM-CNC.Application.GVL.AlarmInfo[43] | Boolean | 只读 | [5 empty] | 生产设备 | 二号储板机207A（JAYZ23B7060） | 扬州基地 | 一厂（晶运园区）-F2电池车间 | 电池工段 | 印刷 | 储板机 | 储板机 | 其他
电池车间二号储板机207A | 电池车间二号储板机207A#alm-50(*运输5轴报警*) | 报警 | 信号类 | 状态信号 | alm-50(*运输5轴报警*) | ns=4;s=¦var¦Xinje-Cortex-Linux-SM-CNC.Application.GVL.AlarmInfo[50] | Boolean | 只读 | [5 empty] | 生产设备 | 二号储板机207A（JAYZ23B7060） | 扬州基地 | 一厂（晶运园区）-F2电池车间 | 电池工段 | 印刷 | 储板机 | 储板机 | 其他
电池车间二号储板机207A | 电池车间二号储板机207A#alm-51(*运输5进板卡片报警*) | 报警 | 信号类 | 状态信号 | alm-51(*运输5进板卡片报警*) | ns=4;s=¦var¦Xinje-Cortex-Linux-SM-CNC.Application.GVL.AlarmInfo[51] | Boolean | 只读 | [5 empty] | 生产设备 | 二号储板机207A（JAYZ23B7060） | 扬州基地 | 一厂（晶运园区）-F2电池车间 | 电池工段 | 印刷 | 储板机 | 储板机 | 其他
电池车间二号储板机207A | 电池车间二号储板机207A#alm-52(*运输5出板卡片报警*) | 报警 | 信号类 | 状态信号 | alm-52(*运输5出板卡片报警*) | ns=4;s=¦var¦Xinje-Cortex-Linux-SM-CNC.Application.GVL.AlarmInfo[52] | Boolean | 只读 | [5 empty] | 生产设备 | 二号储板机207A（JAYZ23B7060） | 扬州基地 | 一厂（晶运园区）-F2电池车间 | 电池工段 | 印刷 | 储板机 | 储板机 | 其他
电池车间二号储板机207A | 电池车间二号储板机207A#alm-53(*运输5光感异常报警*) | 报警 | 信号类 | 状态信号 | alm-53(*运输5光感异常报警*) | ns=4;s=¦var¦Xinje-Cortex-Linux-SM-CNC.Application.GVL.AlarmInfo[53] | Boolean | 只读 | [5 empty] | 生产设备 | 二号储板机207A（JAYZ23B7060） | 扬州基地 | 一厂（晶运园区）-F2电池车间 | 电池工段 | 印刷 | 储板机 | 储板机 | 其他
电池车间二号储板机207A | 电池车间二号储板机207A#alm-60(*运输3-0轴报警*) | 报警 | 信号类 | 状态信号 | alm-60(*运输3-0轴报警*) | ns=4;s=¦var¦Xinje-Cortex-Linux-SM-CNC.Application.GVL.AlarmInfo[60] | Boolean | 只读 | [5 empty] | 生产设备 | 二号储板机207A（JAYZ23B7060） | 扬州基地 | 一厂（晶运园区）-F2电池车间 | 电池工段 | 印刷 | 储板机 | 储板机 | 其他
电池车间二号储板机207A | 电池车间二号储板机207A#alm-61(*运输3-0进板卡片报警*) | 报警 | 信号类 | 状态信号 | alm-61(*运输3-0进板卡片报警*) | ns=4;s=¦var¦Xinje-Cortex-Linux-SM-CNC.Application.GVL.AlarmInfo[61] | Boolean | 只读 | [5 empty] | 生产设备 | 二号储板机207A（JAYZ23B7060） | 扬州基地 | 一厂（晶运园区）-F2电池车间 | 电池工段 | 印刷 | 储板机 | 储板机 | 其他
电池车间二号储板机207A | 电池车间二号储板机207A#alm-62(*运输3-0出板卡片报警*) | 报警 | 信号类 | 状态信号 | alm-62(*运输3-0出板卡片报警*) | ns=4;s=¦var¦Xinje-Cortex-Linux-SM-CNC.Application.GVL.AlarmInfo[62] | Boolean | 只读 | [5 empty] | 生产设备 | 二号储板机207A（JAYZ23B7060） | 扬州基地 | 一厂（晶运园区）-F2电池车间 | 电池工段 | 印刷 | 储板机 | 储板机 | 其他
电池车间二号储板机207A | 电池车间二号储板机207A#alm-63(*运输3-0光感异常报警*) | 报警 | 信号类 | 状态信号 | alm-63(*运输3-0光感异常报警*) | ns=4;s=¦var¦Xinje-Cortex-Linux-SM-CNC.Application.GVL.AlarmInfo[63] | Boolean | 只读 | [5 empty] | 生产设备 | 二号储板机207A（JAYZ23B7060） | 扬州基地 | 一厂（晶运园区）-F2电池车间 | 电池工段 | 印刷 | 储板机 | 储板机 | 其他
电池车间二号储板机207A | 电池车间二号储板机207A#alm-70(*夹板1轴报警*) | 报警 | 信号类 | 状态信号 | alm-70(*夹板1轴报警*) | ns=4;s=¦var¦Xinje-Cortex-Linux-SM-CNC.Application.GVL.AlarmInfo[70] | Boolean | 只读 | [5 empty] | 生产设备 | 二号储板机207A（JAYZ23B7060） | 扬州基地 | 一厂（晶运园区）-F2电池车间 | 电池工段 | 印刷 | 储板机 | 储板机 | 其他
电池车间二号储板机207A | 电池车间二号储板机207A#alm-71(*夹板1工作位定位报警*) | 报警 | 信号类 | 状态信号 | alm-71(*夹板1工作位定位报警*) | ns=4;s=¦var¦Xinje-Cortex-Linux-SM-CNC.Application.GVL.AlarmInfo[71] | Boolean | 只读 | [5 empty] | 生产设备 | 二号储板机207A（JAYZ23B7060） | 扬州基地 | 一厂（晶运园区）-F2电池车间 | 电池工段 | 印刷 | 储板机 | 储板机 | 其他
电池车间二号储板机207A | 电池车间二号储板机207A#alm-72(*夹板1基准位定位报警*) | 报警 | 信号类 | 状态信号 | alm-72(*夹板1基准位定位报警*) | ns=4;s=¦var¦Xinje-Cortex-Linux-SM-CNC.Application.GVL.AlarmInfo[72] | Boolean | 只读 | [5 empty] | 生产设备 | 二号储板机207A（JAYZ23B7060） | 扬州基地 | 一厂（晶运园区）-F2电池车间 | 电池工段 | 印刷 | 储板机 | 储板机 | 其他
电池车间二号储板机207A | 电池车间二号储板机207A#alm-78(*夹板1基准位定位报警*) | 报警 | 信号类 | 状态信号 | alm-78(*夹板1基准位定位报警*) | ns=4;s=¦var¦Xinje-Cortex-Linux-SM-CNC.Application.GVL.AlarmInfo[78] | Boolean | 只读 | [5 empty] | 生产设备 | 二号储板机207A（JAYZ23B7060） | 扬州基地 | 一厂（晶运园区）-F2电池车间 | 电池工段 | 印刷 | 储板机 | 储板机 | 其他
电池车间二号储板机207A | 电池车间二号储板机207A#alm-79(*夹板1回原定位报警*) | 报警 | 信号类 | 状态信号 | alm-79(*夹板1回原定位报警*) | ns=4;s=¦var¦Xinje-Cortex-Linux-SM-CNC.Application.GVL.AlarmInfo[79] | Boolean | 只读 | [5 empty] | 生产设备 | 二号储板机207A（JAYZ23B7060） | 扬州基地 | 一厂（晶运园区）-F2电池车间 | 电池工段 | 印刷 | 储板机 | 储板机 | 其他
电池车间二号储板机207A | 电池车间二号储板机207A#alm-80(*运输6轴报警*) | 报警 | 信号类 | 状态信号 | alm-80(*运输6轴报警*) | ns=4;s=¦var¦Xinje-Cortex-Linux-SM-CNC.Application.GVL.AlarmInfo[80] | Boolean | 只读 | [5 empty] | 生产设备 | 二号储板机207A（JAYZ23B7060） | 扬州基地 | 一厂（晶运园区）-F2电池车间 | 电池工段 | 印刷 | 储板机 | 储板机 | 其他
电池车间二号储板机207A | 电池车间二号储板机207A#alm-81(*运输6进板卡片报警*) | 报警 | 信号类 | 状态信号 | alm-81(*运输6进板卡片报警*) | ns=4;s=¦var¦Xinje-Cortex-Linux-SM-CNC.Application.GVL.AlarmInfo[81] | Boolean | 只读 | [5 empty] | 生产设备 | 二号储板机207A（JAYZ23B7060） | 扬州基地 | 一厂（晶运园区）-F2电池车间 | 电池工段 | 印刷 | 储板机 | 储板机 | 其他
电池车间二号储板机207A | 电池车间二号储板机207A#alm-82(*运输6出板卡片报警*) | 报警 | 信号类 | 状态信号 | alm-82(*运输6出板卡片报警*) | ns=4;s=¦var¦Xinje-Cortex-Linux-SM-CNC.Application.GVL.AlarmInfo[82] | Boolean | 只读 | [5 empty] | 生产设备 | 二号储板机207A（JAYZ23B7060） | 扬州基地 | 一厂（晶运园区）-F2电池车间 | 电池工段 | 印刷 | 储板机 | 储板机 | 其他
电池车间二号储板机207A | 电池车间二号储板机207A#alm-83(*运输6光感异常报警*) | 报警 | 信号类 | 状态信号 | alm-83(*运输6光感异常报警*) | ns=4;s=¦var¦Xinje-Cortex-Linux-SM-CNC.Application.GVL.AlarmInfo[83] | Boolean | 只读 | [5 empty] | 生产设备 | 二号储板机207A（JAYZ23B7060） | 扬州基地 | 一厂（晶运园区）-F2电池车间 | 电池工段 | 印刷 | 储板机 | 储板机 | 其他
电池车间二号储板机207A | 电池车间二号储板机207A#alm-90(*运输7轴报警*) | 报警 | 信号类 | 状态信号 | alm-90(*运输7轴报警*) | ns=4;s=¦var¦Xinje-Cortex-Linux-SM-CNC.Application.GVL.AlarmInfo[90] | Boolean | 只读 | [5 empty] | 生产设备 | 二号储板机207A（JAYZ23B7060） | 扬州基地 | 一厂（晶运园区）-F2电池车间 | 电池工段 | 印刷 | 储板机 | 储板机 | 其他
电池车间二号储板机207A | 电池车间二号储板机207A#alm-91(*运输7进板卡片报警*) | 报警 | 信号类 | 状态信号 | alm-91(*运输7进板卡片报警*) | ns=4;s=¦var¦Xinje-Cortex-Linux-SM-CNC.Application.GVL.AlarmInfo[91] | Boolean | 只读 | [5 empty] | 生产设备 | 二号储板机207A（JAYZ23B7060） | 扬州基地 | 一厂（晶运园区）-F2电池车间 | 电池工段 | 印刷 | 储板机 | 储板机 | 其他
电池车间二号储板机207A | 电池车间二号储板机207A#alm-92(*运输7出板卡片报警*) | 报警 | 信号类 | 状态信号 | alm-92(*运输7出板卡片报警*) | ns=4;s=¦var¦Xinje-Cortex-Linux-SM-CNC.Application.GVL.AlarmInfo[92] | Boolean | 只读 | [5 empty] | 生产设备 | 二号储板机207A（JAYZ23B7060） | 扬州基地 | 一厂（晶运园区）-F2电池车间 | 电池工段 | 印刷 | 储板机 | 储板机 | 其他
电池车间二号储板机207A | 电池车间二号储板机207A#alm-100(*翻板轴报警*) | 报警 | 信号类 | 状态信号 | alm-100(*翻板轴报警*) | ns=4;s=¦var¦Xinje-Cortex-Linux-SM-CNC.Application.GVL.AlarmInfo[100] | Boolean | 只读 | [5 empty] | 生产设备 | 二号储板机207A（JAYZ23B7060） | 扬州基地 | 一厂（晶运园区）-F2电池车间 | 电池工段 | 印刷 | 储板机 | 储板机 | 其他
电池车间二号储板机207A | 电池车间二号储板机207A#alm-108(*翻板电机回原时，翻板出板皮带不能有板报警*) | 报警 | 信号类 | 状态信号 | alm-108(*翻板电机回原时，翻板出板皮带不能有板报警*) | ns=4;s=¦var¦Xinje-Cortex-Linux-SM-CNC.Application.GVL.AlarmInfo[108] | Boolean | 只读 | [5 empty] | 生产设备 | 二号储板机207A（JAYZ23B7060） | 扬州基地 | 一厂（晶运园区）-F2电池车间 | 电池工段 | 印刷 | 储板机 | 储板机 | 其他
电池车间二号储板机207A | 电池车间二号储板机207A#alm-109(*翻板电机回原超时报警*) | 报警 | 信号类 | 状态信号 | alm-109(*翻板电机回原超时报警*) | ns=4;s=¦var¦Xinje-Cortex-Linux-SM-CNC.Application.GVL.AlarmInfo[109] | Boolean | 只读 | [5 empty] | 生产设备 | 二号储板机207A（JAYZ23B7060） | 扬州基地 | 一厂（晶运园区）-F2电池车间 | 电池工段 | 印刷 | 储板机 | 储板机 | 其他
电池车间二号储板机207A | 电池车间二号储板机207A#alm-110(*翻板进运输轴报警*) | 报警 | 信号类 | 状态信号 | alm-110(*翻板进运输轴报警*) | ns=4;s=¦var¦Xinje-Cortex-Linux-SM-CNC.Application.GVL.AlarmInfo[110] | Boolean | 只读 | [5 empty] | 生产设备 | 二号储板机207A（JAYZ23B7060） | 扬州基地 | 一厂（晶运园区）-F2电池车间 | 电池工段 | 印刷 | 储板机 | 储板机 | 其他
电池车间二号储板机207A | 电池车间二号储板机207A#alm-111(*翻板进板运输卡片报警*) | 报警 | 信号类 | 状态信号 | alm-111(*翻板进板运输卡片报警*) | ns=4;s=¦var¦Xinje-Cortex-Linux-SM-CNC.Application.GVL.AlarmInfo[111] | Boolean | 只读 | [5 empty] | 生产设备 | 二号储板机207A（JAYZ23B7060） | 扬州基地 | 一厂（晶运园区）-F2电池车间 | 电池工段 | 印刷 | 储板机 | 储板机 | 其他
电池车间二号储板机207A | 电池车间二号储板机207A#alm-113(*翻板进板运输出板卡片报警*) | 报警 | 信号类 | 状态信号 | alm-113(*翻板进板运输出板卡片报警*) | ns=4;s=¦var¦Xinje-Cortex-Linux-SM-CNC.Application.GVL.AlarmInfo[113] | Boolean | 只读 | [5 empty] | 生产设备 | 二号储板机207A（JAYZ23B7060） | 扬州基地 | 一厂（晶运园区）-F2电池车间 | 电池工段 | 印刷 | 储板机 | 储板机 | 其他
电池车间二号储板机207A | 电池车间二号储板机207A#alm-120(*翻板出板运输轴报警*) | 报警 | 信号类 | 状态信号 | alm-120(*翻板出板运输轴报警*) | ns=4;s=¦var¦Xinje-Cortex-Linux-SM-CNC.Application.GVL.AlarmInfo[120] | Boolean | 只读 | [5 empty] | 生产设备 | 二号储板机207A（JAYZ23B7060） | 扬州基地 | 一厂（晶运园区）-F2电池车间 | 电池工段 | 印刷 | 储板机 | 储板机 | 其他
电池车间二号储板机207A | 电池车间二号储板机207A#alm-121(*翻板出板运输卡片报警*) | 报警 | 信号类 | 状态信号 | alm-121(*翻板出板运输卡片报警*) | ns=4;s=¦var¦Xinje-Cortex-Linux-SM-CNC.Application.GVL.AlarmInfo[121] | Boolean | 只读 | [5 empty] | 生产设备 | 二号储板机207A（JAYZ23B7060） | 扬州基地 | 一厂（晶运园区）-F2电池车间 | 电池工段 | 印刷 | 储板机 | 储板机 | 其他
电池车间二号储板机207A | 电池车间二号储板机207A#alm-122(*翻板出板运输出板卡片报警*) | 报警 | 信号类 | 状态信号 | alm-122(*翻板出板运输出板卡片报警*) | ns=4;s=¦var¦Xinje-Cortex-Linux-SM-CNC.Application.GVL.AlarmInfo[122] | Boolean | 只读 | [5 empty] | 生产设备 | 二号储板机207A（JAYZ23B7060） | 扬州基地 | 一厂（晶运园区）-F2电池车间 | 电池工段 | 印刷 | 储板机 | 储板机 | 其他
电池车间二号储板机207A | 电池车间二号储板机207A#alm-123(*翻板出板运输无片有标志卡片报警*) | 报警 | 信号类 | 状态信号 | alm-123(*翻板出板运输无片有标志卡片报警*) | ns=4;s=¦var¦Xinje-Cortex-Linux-SM-CNC.Application.GVL.AlarmInfo[123] | Boolean | 只读 | [5 empty] | 生产设备 | 二号储板机207A（JAYZ23B7060） | 扬州基地 | 一厂（晶运园区）-F2电池车间 | 电池工段 | 印刷 | 储板机 | 储板机 | 其他
电池车间二号储板机207A | 电池车间二号储板机207A#alm-124(*翻板出板运输有片无标志卡片报警，请拿走片子*) | 报警 | 信号类 | 状态信号 | alm-124(*翻板出板运输有片无标志卡片报警，请拿走片子*) | ns=4;s=¦var¦Xinje-Cortex-Linux-SM-CNC.Application.GVL.AlarmInfo[124] | Boolean | 只读 | [5 empty] | 生产设备 | 二号储板机207A（JAYZ23B7060） | 扬州基地 | 一厂（晶运园区）-F2电池车间 | 电池工段 | 印刷 | 储板机 | 储板机 | 其他
电池车间二号储板机207A | 电池车间二号储板机207A#alm-130(*夹板2轴报警*) | 报警 | 信号类 | 状态信号 | alm-130(*夹板2轴报警*) | ns=4;s=¦var¦Xinje-Cortex-Linux-SM-CNC.Application.GVL.AlarmInfo[130] | Boolean | 只读 | [5 empty] | 生产设备 | 二号储板机207A（JAYZ23B7060） | 扬州基地 | 一厂（晶运园区）-F2电池车间 | 电池工段 | 印刷 | 储板机 | 储板机 | 其他
电池车间二号储板机207A | 电池车间二号储板机207A#alm-131(*夹板2工作位定位报警*) | 报警 | 信号类 | 状态信号 | alm-131(*夹板2工作位定位报警*) | ns=4;s=¦var¦Xinje-Cortex-Linux-SM-CNC.Application.GVL.AlarmInfo[131] | Boolean | 只读 | [5 empty] | 生产设备 | 二号储板机207A（JAYZ23B7060） | 扬州基地 | 一厂（晶运园区）-F2电池车间 | 电池工段 | 印刷 | 储板机 | 储板机 | 其他
电池车间二号储板机207A | 电池车间二号储板机207A#alm-132(*夹板2基准位定位报警*) | 报警 | 信号类 | 状态信号 | alm-132(*夹板2基准位定位报警*) | ns=4;s=¦var¦Xinje-Cortex-Linux-SM-CNC.Application.GVL.AlarmInfo[132] | Boolean | 只读 | [5 empty] | 生产设备 | 二号储板机207A（JAYZ23B7060） | 扬州基地 | 一厂（晶运园区）-F2电池车间 | 电池工段 | 印刷 | 储板机 | 储板机 | 其他
电池车间二号储板机207A | 电池车间二号储板机207A#alm-138(*夹板2基准位定位报警*) | 报警 | 信号类 | 状态信号 | alm-138(*夹板2基准位定位报警*) | ns=4;s=¦var¦Xinje-Cortex-Linux-SM-CNC.Application.GVL.AlarmInfo[138] | Boolean | 只读 | [5 empty] | 生产设备 | 二号储板机207A（JAYZ23B7060） | 扬州基地 | 一厂（晶运园区）-F2电池车间 | 电池工段 | 印刷 | 储板机 | 储板机 | 其他
电池车间二号储板机207A | 电池车间二号储板机207A#alm-139(*夹板2回原定位报警*) | 报警 | 信号类 | 状态信号 | alm-139(*夹板2回原定位报警*) | ns=4;s=¦var¦Xinje-Cortex-Linux-SM-CNC.Application.GVL.AlarmInfo[139] | Boolean | 只读 | [5 empty] | 生产设备 | 二号储板机207A（JAYZ23B7060） | 扬州基地 | 一厂（晶运园区）-F2电池车间 | 电池工段 | 印刷 | 储板机 | 储板机 | 其他
电池车间二号储板机207A | 电池车间二号储板机207A#alm-140(*旋转轴报警*) | 报警 | 信号类 | 状态信号 | alm-140(*旋转轴报警*) | ns=4;s=¦var¦Xinje-Cortex-Linux-SM-CNC.Application.GVL.AlarmInfo[140] | Boolean | 只读 | [5 empty] | 生产设备 | 二号储板机207A（JAYZ23B7060） | 扬州基地 | 一厂（晶运园区）-F2电池车间 | 电池工段 | 印刷 | 储板机 | 储板机 | 其他
电池车间二号储板机207A | 电池车间二号储板机207A#alm-142(*旋转基准位定位报警*) | 报警 | 信号类 | 状态信号 | alm-142(*旋转基准位定位报警*) | ns=4;s=¦var¦Xinje-Cortex-Linux-SM-CNC.Application.GVL.AlarmInfo[142] | Boolean | 只读 | [5 empty] | 生产设备 | 二号储板机207A（JAYZ23B7060） | 扬州基地 | 一厂（晶运园区）-F2电池车间 | 电池工段 | 印刷 | 储板机 | 储板机 | 其他
电池车间二号储板机207A | 电池车间二号储板机207A#alm-143(*旋转运输定位完成，激光位置感应到硅片，请检查光感是否异常或者气源*) | 报警 | 信号类 | 状态信号 | alm-143(*旋转运输定位完成，激光位置感应到硅片，请检查光感是否异常或者气源*) | ns=4;s=¦var¦Xinje-Cortex-Linux-SM-CNC.Application.GVL.AlarmInfo[143] | Boolean | 只读 | [5 empty] | 生产设备 | 二号储板机207A（JAYZ23B7060） | 扬州基地 | 一厂（晶运园区）-F2电池车间 | 电池工段 | 印刷 | 储板机 | 储板机 | 其他
电池车间二号储板机207A | 电池车间二号储板机207A#alm-145(*旋转吸片报警，请检查光感是否异常或者气源*) | 报警 | 信号类 | 状态信号 | alm-145(*旋转吸片报警，请检查光感是否异常或者气源*) | ns=4;s=¦var¦Xinje-Cortex-Linux-SM-CNC.Application.GVL.AlarmInfo[145] | Boolean | 只读 | [5 empty] | 生产设备 | 二号储板机207A（JAYZ23B7060） | 扬州基地 | 一厂（晶运园区）-F2电池车间 | 电池工段 | 印刷 | 储板机 | 储板机 | 其他
电池车间二号储板机207A | 电池车间二号储板机207A#alm-146(*旋转放片报警，请检查光感是否异常或者放片延时过小*) | 报警 | 信号类 | 状态信号 | alm-146(*旋转放片报警，请检查光感是否异常或者放片延时过小*) | ns=4;s=¦var¦Xinje-Cortex-Linux-SM-CNC.Application.GVL.AlarmInfo[146] | Boolean | 只读 | [5 empty] | 生产设备 | 二号储板机207A（JAYZ23B7060） | 扬州基地 | 一厂（晶运园区）-F2电池车间 | 电池工段 | 印刷 | 储板机 | 储板机 | 其他
电池车间二号储板机207A | 电池车间二号储板机207A#alm-148(*旋转基准位定位报警*) | 报警 | 信号类 | 状态信号 | alm-148(*旋转基准位定位报警*) | ns=4;s=¦var¦Xinje-Cortex-Linux-SM-CNC.Application.GVL.AlarmInfo[148] | Boolean | 只读 | [5 empty] | 生产设备 | 二号储板机207A（JAYZ23B7060） | 扬州基地 | 一厂（晶运园区）-F2电池车间 | 电池工段 | 印刷 | 储板机 | 储板机 | 其他
电池车间二号储板机207A | 电池车间二号储板机207A#alm-149(*旋转回原定位报警*) | 报警 | 信号类 | 状态信号 | alm-149(*旋转回原定位报警*) | ns=4;s=¦var¦Xinje-Cortex-Linux-SM-CNC.Application.GVL.AlarmInfo[149] | Boolean | 只读 | [5 empty] | 生产设备 | 二号储板机207A（JAYZ23B7060） | 扬州基地 | 一厂（晶运园区）-F2电池车间 | 电池工段 | 印刷 | 储板机 | 储板机 | 其他
电池车间二号储板机207A | 电池车间二号储板机207A#alm-390(*急停报警*) | 报警 | 信号类 | 状态信号 | alm-390(*急停报警*) | ns=4;s=¦var¦Xinje-Cortex-Linux-SM-CNC.Application.GVL.AlarmInfo[390] | Boolean | 只读 | [5 empty] | 生产设备 | 二号储板机207A（JAYZ23B7060） | 扬州基地 | 一厂（晶运园区）-F2电池车间 | 电池工段 | 印刷 | 储板机 | 储板机 | 其他
电池车间二号储板机207A | 电池车间二号储板机207A#alm-391(*前安全门报警*) | 报警 | 信号类 | 状态信号 | alm-391(*前安全门报警*) | ns=4;s=¦var¦Xinje-Cortex-Linux-SM-CNC.Application.GVL.AlarmInfo[391] | Boolean | 只读 | [5 empty] | 生产设备 | 二号储板机207A（JAYZ23B7060） | 扬州基地 | 一厂（晶运园区）-F2电池车间 | 电池工段 | 印刷 | 储板机 | 储板机 | 其他
电池车间二号储板机207A | 电池车间二号储板机207A#alm-392(*后安全门报警*) | 报警 | 信号类 | 状态信号 | alm-392(*后安全门报警*) | ns=4;s=¦var¦Xinje-Cortex-Linux-SM-CNC.Application.GVL.AlarmInfo[392] | Boolean | 只读 | [5 empty] | 生产设备 | 二号储板机207A（JAYZ23B7060） | 扬州基地 | 一厂（晶运园区）-F2电池车间 | 电池工段 | 印刷 | 储板机 | 储板机 | 其他
电池车间二号储板机207A | 电池车间二号储板机207A#alm-400(*缓存部分总报警，其他报警都会触发*) | 报警 | 信号类 | 状态信号 | alm-400(*缓存部分总报警，其他报警都会触发*) | ns=4;s=¦var¦Xinje-Cortex-Linux-SM-CNC.Application.GVL.AlarmInfo[400] | Boolean | 只读 | [5 empty] | 生产设备 | 二号储板机207A（JAYZ23B7060） | 扬州基地 | 一厂（晶运园区）-F2电池车间 | 电池工段 | 印刷 | 储板机 | 储板机 | 其他
电池车间二号储板机207A | 电池车间二号储板机207A#alm-401(*翻板部分总报警，其他报警都会触发*) | 报警 | 信号类 | 状态信号 | alm-401(*翻板部分总报警，其他报警都会触发*) | ns=4;s=¦var¦Xinje-Cortex-Linux-SM-CNC.Application.GVL.AlarmInfo[401] | Boolean | 只读 | [5 empty] | 生产设备 | 二号储板机207A（JAYZ23B7060） | 扬州基地 | 一厂（晶运园区）-F2电池车间 | 电池工段 | 印刷 | 储板机 | 储板机 | 其他
电池车间二号储板机207B | 电池车间二号储板机207B#alm-0(*缓存篮轴报警*) | 报警 | 信号类 | 状态信号 | alm-0(*缓存篮轴报警*) | ns=4;s=¦var¦Xinje-Cortex-Linux-SM-CNC.Application.GVL.AlarmInfo[0] | Boolean | 只读 | [5 empty] | 生产设备 | 二号储板机207B（JAYZ23B7060） | 扬州基地 | 一厂（晶运园区）-F2电池车间 | 电池工段 | 印刷 | 储板机 | 储板机 | 其他
电池车间二号储板机207B | 电池车间二号储板机207B#alm-3(*缓存篮上升，异常检测到硅片报警*) | 报警 | 信号类 | 状态信号 | alm-3(*缓存篮上升，异常检测到硅片报警*) | ns=4;s=¦var¦Xinje-Cortex-Linux-SM-CNC.Application.GVL.AlarmInfo[3] | Boolean | 只读 | [5 empty] | 生产设备 | 二号储板机207B（JAYZ23B7060） | 扬州基地 | 一厂（晶运园区）-F2电池车间 | 电池工段 | 印刷 | 储板机 | 储板机 | 其他
电池车间二号储板机207B | 电池车间二号储板机207B#alm-4(*缓存篮下降，异常检测不到硅片报警*) | 报警 | 信号类 | 状态信号 | alm-4(*缓存篮下降，异常检测不到硅片报警*) | ns=4;s=¦var¦Xinje-Cortex-Linux-SM-CNC.Application.GVL.AlarmInfo[4] | Boolean | 只读 | [5 empty] | 生产设备 | 二号储板机207B（JAYZ23B7060） | 扬州基地 | 一厂（晶运园区）-F2电池车间 | 电池工段 | 印刷 | 储板机 | 储板机 | 其他
电池车间二号储板机207B | 电池车间二号储板机207B#alm-5(*缓存篮上升定位报警*) | 报警 | 信号类 | 状态信号 | alm-5(*缓存篮上升定位报警*) | ns=4;s=¦var¦Xinje-Cortex-Linux-SM-CNC.Application.GVL.AlarmInfo[5] | Boolean | 只读 | [5 empty] | 生产设备 | 二号储板机207B（JAYZ23B7060） | 扬州基地 | 一厂（晶运园区）-F2电池车间 | 电池工段 | 印刷 | 储板机 | 储板机 | 其他
电池车间二号储板机207B | 电池车间二号储板机207B#alm-6(*缓存篮下降定位报警*) | 报警 | 信号类 | 状态信号 | alm-6(*缓存篮下降定位报警*) | ns=4;s=¦var¦Xinje-Cortex-Linux-SM-CNC.Application.GVL.AlarmInfo[6] | Boolean | 只读 | [5 empty] | 生产设备 | 二号储板机207B（JAYZ23B7060） | 扬州基地 | 一厂（晶运园区）-F2电池车间 | 电池工段 | 印刷 | 储板机 | 储板机 | 其他
电池车间二号储板机207B | 电池车间二号储板机207B#alm-7(*基准位设置错误，强制赋值0*） | 报警 | 信号类 | 状态信号 | alm-7(*基准位设置错误，强制赋值0*） | ns=4;s=¦var¦Xinje-Cortex-Linux-SM-CNC.Application.GVL.AlarmInfo[7] | Boolean | 只读 | [5 empty] | 生产设备 | 二号储板机207B（JAYZ23B7060） | 扬州基地 | 一厂（晶运园区）-F2电池车间 | 电池工段 | 印刷 | 储板机 | 储板机 | 其他
电池车间二号储板机207B | 电池车间二号储板机207B#alm-8(*缓存篮去基准位报警*) | 报警 | 信号类 | 状态信号 | alm-8(*缓存篮去基准位报警*) | ns=4;s=¦var¦Xinje-Cortex-Linux-SM-CNC.Application.GVL.AlarmInfo[8] | Boolean | 只读 | [5 empty] | 生产设备 | 二号储板机207B（JAYZ23B7060） | 扬州基地 | 一厂（晶运园区）-F2电池车间 | 电池工段 | 印刷 | 储板机 | 储板机 | 其他
电池车间二号储板机207B | 电池车间二号储板机207B#alm-9(*缓存篮回原报警*) | 报警 | 信号类 | 状态信号 | alm-9(*缓存篮回原报警*) | ns=4;s=¦var¦Xinje-Cortex-Linux-SM-CNC.Application.GVL.AlarmInfo[9] | Boolean | 只读 | [5 empty] | 生产设备 | 二号储板机207B（JAYZ23B7060） | 扬州基地 | 一厂（晶运园区）-F2电池车间 | 电池工段 | 印刷 | 储板机 | 储板机 | 其他
电池车间二号储板机207B | 电池车间二号储板机207B#alm-10(*运输1轴报警*) | 报警 | 信号类 | 状态信号 | alm-10(*运输1轴报警*) | ns=4;s=¦var¦Xinje-Cortex-Linux-SM-CNC.Application.GVL.AlarmInfo[10] | Boolean | 只读 | [5 empty] | 生产设备 | 二号储板机207B（JAYZ23B7060） | 扬州基地 | 一厂（晶运园区）-F2电池车间 | 电池工段 | 印刷 | 储板机 | 储板机 | 其他
电池车间二号储板机207B | 电池车间二号储板机207B#alm-11(*运输1进板卡片报警*) | 报警 | 信号类 | 状态信号 | alm-11(*运输1进板卡片报警*) | ns=4;s=¦var¦Xinje-Cortex-Linux-SM-CNC.Application.GVL.AlarmInfo[11] | Boolean | 只读 | [5 empty] | 生产设备 | 二号储板机207B（JAYZ23B7060） | 扬州基地 | 一厂（晶运园区）-F2电池车间 | 电池工段 | 印刷 | 储板机 | 储板机 | 其他
电池车间二号储板机207B | 电池车间二号储板机207B#alm-12(*运输1出板卡片报警*) | 报警 | 信号类 | 状态信号 | alm-12(*运输1出板卡片报警*) | ns=4;s=¦var¦Xinje-Cortex-Linux-SM-CNC.Application.GVL.AlarmInfo[12] | Boolean | 只读 | [5 empty] | 生产设备 | 二号储板机207B（JAYZ23B7060） | 扬州基地 | 一厂（晶运园区）-F2电池车间 | 电池工段 | 印刷 | 储板机 | 储板机 | 其他
电池车间二号储板机207B | 电池车间二号储板机207B#alm-13(*运输1光感异常报警*) | 报警 | 信号类 | 状态信号 | alm-13(*运输1光感异常报警*) | ns=4;s=¦var¦Xinje-Cortex-Linux-SM-CNC.Application.GVL.AlarmInfo[13] | Boolean | 只读 | [5 empty] | 生产设备 | 二号储板机207B（JAYZ23B7060） | 扬州基地 | 一厂（晶运园区）-F2电池车间 | 电池工段 | 印刷 | 储板机 | 储板机 | 其他
电池车间二号储板机207B | 电池车间二号储板机207B#alm-17(*运输1光感超时堵片报警，或者光感异常报警*) | 报警 | 信号类 | 状态信号 | alm-17(*运输1光感超时堵片报警，或者光感异常报警*) | ns=4;s=¦var¦Xinje-Cortex-Linux-SM-CNC.Application.GVL.AlarmInfo[17] | Boolean | 只读 | [5 empty] | 生产设备 | 二号储板机207B（JAYZ23B7060） | 扬州基地 | 一厂（晶运园区）-F2电池车间 | 电池工段 | 印刷 | 储板机 | 储板机 | 其他
电池车间二号储板机207B | 电池车间二号储板机207B#alm-19(*运输1接炉光感超时堵片报警，或者光感异常报警*) | 报警 | 信号类 | 状态信号 | alm-19(*运输1接炉光感超时堵片报警，或者光感异常报警*) | ns=4;s=¦var¦Xinje-Cortex-Linux-SM-CNC.Application.GVL.AlarmInfo[19] | Boolean | 只读 | [5 empty] | 生产设备 | 二号储板机207B（JAYZ23B7060） | 扬州基地 | 一厂（晶运园区）-F2电池车间 | 电池工段 | 印刷 | 储板机 | 储板机 | 其他
电池车间二号储板机207B | 电池车间二号储板机207B#alm-20(*运输2轴报警*) | 报警 | 信号类 | 状态信号 | alm-20(*运输2轴报警*) | ns=4;s=¦var¦Xinje-Cortex-Linux-SM-CNC.Application.GVL.AlarmInfo[20] | Boolean | 只读 | [5 empty] | 生产设备 | 二号储板机207B（JAYZ23B7060） | 扬州基地 | 一厂（晶运园区）-F2电池车间 | 电池工段 | 印刷 | 储板机 | 储板机 | 其他
电池车间二号储板机207B | 电池车间二号储板机207B#alm-21(*运输2进板卡片报警*) | 报警 | 信号类 | 状态信号 | alm-21(*运输2进板卡片报警*) | ns=4;s=¦var¦Xinje-Cortex-Linux-SM-CNC.Application.GVL.AlarmInfo[21] | Boolean | 只读 | [5 empty] | 生产设备 | 二号储板机207B（JAYZ23B7060） | 扬州基地 | 一厂（晶运园区）-F2电池车间 | 电池工段 | 印刷 | 储板机 | 储板机 | 其他
电池车间二号储板机207B | 电池车间二号储板机207B#alm-22(*存片过多报警*) | 报警 | 信号类 | 状态信号 | alm-22(*存片过多报警*) | ns=4;s=¦var¦Xinje-Cortex-Linux-SM-CNC.Application.GVL.AlarmInfo[22] | Boolean | 只读 | [5 empty] | 生产设备 | 二号储板机207B（JAYZ23B7060） | 扬州基地 | 一厂（晶运园区）-F2电池车间 | 电池工段 | 印刷 | 储板机 | 储板机 | 其他
电池车间二号储板机207B | 电池车间二号储板机207B#alm-23(*运输2光感异常报警*) | 报警 | 信号类 | 状态信号 | alm-23(*运输2光感异常报警*) | ns=4;s=¦var¦Xinje-Cortex-Linux-SM-CNC.Application.GVL.AlarmInfo[23] | Boolean | 只读 | [5 empty] | 生产设备 | 二号储板机207B（JAYZ23B7060） | 扬州基地 | 一厂（晶运园区）-F2电池车间 | 电池工段 | 印刷 | 储板机 | 储板机 | 其他
电池车间二号储板机207B | 电池车间二号储板机207B#alm-24(*回原中，运输2不能有硅片*) | 报警 | 信号类 | 状态信号 | alm-24(*回原中，运输2不能有硅片*) | ns=4;s=¦var¦Xinje-Cortex-Linux-SM-CNC.Application.GVL.AlarmInfo[24] | Boolean | 只读 | [5 empty] | 生产设备 | 二号储板机207B（JAYZ23B7060） | 扬州基地 | 一厂（晶运园区）-F2电池车间 | 电池工段 | 印刷 | 储板机 | 储板机 | 其他
电池车间二号储板机207B | 电池车间二号储板机207B#alm-30(*运输3轴报警*) | 报警 | 信号类 | 状态信号 | alm-30(*运输3轴报警*) | ns=4;s=¦var¦Xinje-Cortex-Linux-SM-CNC.Application.GVL.AlarmInfo[30] | Boolean | 只读 | [5 empty] | 生产设备 | 二号储板机207B（JAYZ23B7060） | 扬州基地 | 一厂（晶运园区）-F2电池车间 | 电池工段 | 印刷 | 储板机 | 储板机 | 其他
电池车间二号储板机207B | 电池车间二号储板机207B#alm-31(*运输3进板卡片报警*) | 报警 | 信号类 | 状态信号 | alm-31(*运输3进板卡片报警*) | ns=4;s=¦var¦Xinje-Cortex-Linux-SM-CNC.Application.GVL.AlarmInfo[31] | Boolean | 只读 | [5 empty] | 生产设备 | 二号储板机207B（JAYZ23B7060） | 扬州基地 | 一厂（晶运园区）-F2电池车间 | 电池工段 | 印刷 | 储板机 | 储板机 | 其他
电池车间二号储板机207B | 电池车间二号储板机207B#alm-32(*运输3出板卡片报警*) | 报警 | 信号类 | 状态信号 | alm-32(*运输3出板卡片报警*) | ns=4;s=¦var¦Xinje-Cortex-Linux-SM-CNC.Application.GVL.AlarmInfo[32] | Boolean | 只读 | [5 empty] | 生产设备 | 二号储板机207B（JAYZ23B7060） | 扬州基地 | 一厂（晶运园区）-F2电池车间 | 电池工段 | 印刷 | 储板机 | 储板机 | 其他
电池车间二号储板机207B | 电池车间二号储板机207B#alm-33(*运输3光感异常报警*) | 报警 | 信号类 | 状态信号 | alm-33(*运输3光感异常报警*) | ns=4;s=¦var¦Xinje-Cortex-Linux-SM-CNC.Application.GVL.AlarmInfo[33] | Boolean | 只读 | [5 empty] | 生产设备 | 二号储板机207B（JAYZ23B7060） | 扬州基地 | 一厂（晶运园区）-F2电池车间 | 电池工段 | 印刷 | 储板机 | 储板机 | 其他
电池车间二号储板机207B | 电池车间二号储板机207B#alm-40(*运输4轴报警*) | 报警 | 信号类 | 状态信号 | alm-40(*运输4轴报警*) | ns=4;s=¦var¦Xinje-Cortex-Linux-SM-CNC.Application.GVL.AlarmInfo[40] | Boolean | 只读 | [5 empty] | 生产设备 | 二号储板机207B（JAYZ23B7060） | 扬州基地 | 一厂（晶运园区）-F2电池车间 | 电池工段 | 印刷 | 储板机 | 储板机 | 其他
电池车间二号储板机207B | 电池车间二号储板机207B#alm-41(*运输4进板卡片报警*) | 报警 | 信号类 | 状态信号 | alm-41(*运输4进板卡片报警*) | ns=4;s=¦var¦Xinje-Cortex-Linux-SM-CNC.Application.GVL.AlarmInfo[41] | Boolean | 只读 | [5 empty] | 生产设备 | 二号储板机207B（JAYZ23B7060） | 扬州基地 | 一厂（晶运园区）-F2电池车间 | 电池工段 | 印刷 | 储板机 | 储板机 | 其他
电池车间二号储板机207B | 电池车间二号储板机207B#alm-42(*运输4缓存工位卡片报警*)请检查是否堵片、是否光感异常。光感异常（光感需要调高） | 报警 | 信号类 | 状态信号 | alm-42(*运输4缓存工位卡片报警*)请检查是否堵片、是否光感异常。光感异常（光感需要调高） | ns=4;s=¦var¦Xinje-Cortex-Linux-SM-CNC.Application.GVL.AlarmInfo[42] | Boolean | 只读 | [5 empty] | 生产设备 | 二号储板机207B（JAYZ23B7060） | 扬州基地 | 一厂（晶运园区）-F2电池车间 | 电池工段 | 印刷 | 储板机 | 储板机 | 其他
电池车间二号储板机207B | 电池车间二号储板机207B#alm-43(*运输4缓存工位卡片报警*)请检查是否堵片、是否光感异常。光感异常（光感需要调低） | 报警 | 信号类 | 状态信号 | alm-43(*运输4缓存工位卡片报警*)请检查是否堵片、是否光感异常。光感异常（光感需要调低） | ns=4;s=¦var¦Xinje-Cortex-Linux-SM-CNC.Application.GVL.AlarmInfo[43] | Boolean | 只读 | [5 empty] | 生产设备 | 二号储板机207B（JAYZ23B7060） | 扬州基地 | 一厂（晶运园区）-F2电池车间 | 电池工段 | 印刷 | 储板机 | 储板机 | 其他
电池车间二号储板机207B | 电池车间二号储板机207B#alm-50(*运输5轴报警*) | 报警 | 信号类 | 状态信号 | alm-50(*运输5轴报警*) | ns=4;s=¦var¦Xinje-Cortex-Linux-SM-CNC.Application.GVL.AlarmInfo[50] | Boolean | 只读 | [5 empty] | 生产设备 | 二号储板机207B（JAYZ23B7060） | 扬州基地 | 一厂（晶运园区）-F2电池车间 | 电池工段 | 印刷 | 储板机 | 储板机 | 其他
电池车间二号储板机207B | 电池车间二号储板机207B#alm-51(*运输5进板卡片报警*) | 报警 | 信号类 | 状态信号 | alm-51(*运输5进板卡片报警*) | ns=4;s=¦var¦Xinje-Cortex-Linux-SM-CNC.Application.GVL.AlarmInfo[51] | Boolean | 只读 | [5 empty] | 生产设备 | 二号储板机207B（JAYZ23B7060） | 扬州基地 | 一厂（晶运园区）-F2电池车间 | 电池工段 | 印刷 | 储板机 | 储板机 | 其他
电池车间二号储板机207B | 电池车间二号储板机207B#alm-52(*运输5出板卡片报警*) | 报警 | 信号类 | 状态信号 | alm-52(*运输5出板卡片报警*) | ns=4;s=¦var¦Xinje-Cortex-Linux-SM-CNC.Application.GVL.AlarmInfo[52] | Boolean | 只读 | [5 empty] | 生产设备 | 二号储板机207B（JAYZ23B7060） | 扬州基地 | 一厂（晶运园区）-F2电池车间 | 电池工段 | 印刷 | 储板机 | 储板机 | 其他
电池车间二号储板机207B | 电池车间二号储板机207B#alm-53(*运输5光感异常报警*) | 报警 | 信号类 | 状态信号 | alm-53(*运输5光感异常报警*) | ns=4;s=¦var¦Xinje-Cortex-Linux-SM-CNC.Application.GVL.AlarmInfo[53] | Boolean | 只读 | [5 empty] | 生产设备 | 二号储板机207B（JAYZ23B7060） | 扬州基地 | 一厂（晶运园区）-F2电池车间 | 电池工段 | 印刷 | 储板机 | 储板机 | 其他
电池车间二号储板机207B | 电池车间二号储板机207B#alm-60(*运输3-0轴报警*) | 报警 | 信号类 | 状态信号 | alm-60(*运输3-0轴报警*) | ns=4;s=¦var¦Xinje-Cortex-Linux-SM-CNC.Application.GVL.AlarmInfo[60] | Boolean | 只读 | [5 empty] | 生产设备 | 二号储板机207B（JAYZ23B7060） | 扬州基地 | 一厂（晶运园区）-F2电池车间 | 电池工段 | 印刷 | 储板机 | 储板机 | 其他
电池车间二号储板机207B | 电池车间二号储板机207B#alm-61(*运输3-0进板卡片报警*) | 报警 | 信号类 | 状态信号 | alm-61(*运输3-0进板卡片报警*) | ns=4;s=¦var¦Xinje-Cortex-Linux-SM-CNC.Application.GVL.AlarmInfo[61] | Boolean | 只读 | [5 empty] | 生产设备 | 二号储板机207B（JAYZ23B7060） | 扬州基地 | 一厂（晶运园区）-F2电池车间 | 电池工段 | 印刷 | 储板机 | 储板机 | 其他
电池车间二号储板机207B | 电池车间二号储板机207B#alm-62(*运输3-0出板卡片报警*) | 报警 | 信号类 | 状态信号 | alm-62(*运输3-0出板卡片报警*) | ns=4;s=¦var¦Xinje-Cortex-Linux-SM-CNC.Application.GVL.AlarmInfo[62] | Boolean | 只读 | [5 empty] | 生产设备 | 二号储板机207B（JAYZ23B7060） | 扬州基地 | 一厂（晶运园区）-F2电池车间 | 电池工段 | 印刷 | 储板机 | 储板机 | 其他
电池车间二号储板机207B | 电池车间二号储板机207B#alm-63(*运输3-0光感异常报警*) | 报警 | 信号类 | 状态信号 | alm-63(*运输3-0光感异常报警*) | ns=4;s=¦var¦Xinje-Cortex-Linux-SM-CNC.Application.GVL.AlarmInfo[63] | Boolean | 只读 | [5 empty] | 生产设备 | 二号储板机207B（JAYZ23B7060） | 扬州基地 | 一厂（晶运园区）-F2电池车间 | 电池工段 | 印刷 | 储板机 | 储板机 | 其他
电池车间二号储板机207B | 电池车间二号储板机207B#alm-70(*夹板1轴报警*) | 报警 | 信号类 | 状态信号 | alm-70(*夹板1轴报警*) | ns=4;s=¦var¦Xinje-Cortex-Linux-SM-CNC.Application.GVL.AlarmInfo[70] | Boolean | 只读 | [5 empty] | 生产设备 | 二号储板机207B（JAYZ23B7060） | 扬州基地 | 一厂（晶运园区）-F2电池车间 | 电池工段 | 印刷 | 储板机 | 储板机 | 其他
电池车间二号储板机207B | 电池车间二号储板机207B#alm-71(*夹板1工作位定位报警*) | 报警 | 信号类 | 状态信号 | alm-71(*夹板1工作位定位报警*) | ns=4;s=¦var¦Xinje-Cortex-Linux-SM-CNC.Application.GVL.AlarmInfo[71] | Boolean | 只读 | [5 empty] | 生产设备 | 二号储板机207B（JAYZ23B7060） | 扬州基地 | 一厂（晶运园区）-F2电池车间 | 电池工段 | 印刷 | 储板机 | 储板机 | 其他
电池车间二号储板机207B | 电池车间二号储板机207B#alm-72(*夹板1基准位定位报警*) | 报警 | 信号类 | 状态信号 | alm-72(*夹板1基准位定位报警*) | ns=4;s=¦var¦Xinje-Cortex-Linux-SM-CNC.Application.GVL.AlarmInfo[72] | Boolean | 只读 | [5 empty] | 生产设备 | 二号储板机207B（JAYZ23B7060） | 扬州基地 | 一厂（晶运园区）-F2电池车间 | 电池工段 | 印刷 | 储板机 | 储板机 | 其他
电池车间二号储板机207B | 电池车间二号储板机207B#alm-78(*夹板1基准位定位报警*) | 报警 | 信号类 | 状态信号 | alm-78(*夹板1基准位定位报警*) | ns=4;s=¦var¦Xinje-Cortex-Linux-SM-CNC.Application.GVL.AlarmInfo[78] | Boolean | 只读 | [5 empty] | 生产设备 | 二号储板机207B（JAYZ23B7060） | 扬州基地 | 一厂（晶运园区）-F2电池车间 | 电池工段 | 印刷 | 储板机 | 储板机 | 其他
电池车间二号储板机207B | 电池车间二号储板机207B#alm-79(*夹板1回原定位报警*) | 报警 | 信号类 | 状态信号 | alm-79(*夹板1回原定位报警*) | ns=4;s=¦var¦Xinje-Cortex-Linux-SM-CNC.Application.GVL.AlarmInfo[79] | Boolean | 只读 | [5 empty] | 生产设备 | 二号储板机207B（JAYZ23B7060） | 扬州基地 | 一厂（晶运园区）-F2电池车间 | 电池工段 | 印刷 | 储板机 | 储板机 | 其他
电池车间二号储板机207B | 电池车间二号储板机207B#alm-80(*运输6轴报警*) | 报警 | 信号类 | 状态信号 | alm-80(*运输6轴报警*) | ns=4;s=¦var¦Xinje-Cortex-Linux-SM-CNC.Application.GVL.AlarmInfo[80] | Boolean | 只读 | [5 empty] | 生产设备 | 二号储板机207B（JAYZ23B7060） | 扬州基地 | 一厂（晶运园区）-F2电池车间 | 电池工段 | 印刷 | 储板机 | 储板机 | 其他
电池车间二号储板机207B | 电池车间二号储板机207B#alm-81(*运输6进板卡片报警*) | 报警 | 信号类 | 状态信号 | alm-81(*运输6进板卡片报警*) | ns=4;s=¦var¦Xinje-Cortex-Linux-SM-CNC.Application.GVL.AlarmInfo[81] | Boolean | 只读 | [5 empty] | 生产设备 | 二号储板机207B（JAYZ23B7060） | 扬州基地 | 一厂（晶运园区）-F2电池车间 | 电池工段 | 印刷 | 储板机 | 储板机 | 其他
电池车间二号储板机207B | 电池车间二号储板机207B#alm-82(*运输6出板卡片报警*) | 报警 | 信号类 | 状态信号 | alm-82(*运输6出板卡片报警*) | ns=4;s=¦var¦Xinje-Cortex-Linux-SM-CNC.Application.GVL.AlarmInfo[82] | Boolean | 只读 | [5 empty] | 生产设备 | 二号储板机207B（JAYZ23B7060） | 扬州基地 | 一厂（晶运园区）-F2电池车间 | 电池工段 | 印刷 | 储板机 | 储板机 | 其他
电池车间二号储板机207B | 电池车间二号储板机207B#alm-83(*运输6光感异常报警*) | 报警 | 信号类 | 状态信号 | alm-83(*运输6光感异常报警*) | ns=4;s=¦var¦Xinje-Cortex-Linux-SM-CNC.Application.GVL.AlarmInfo[83] | Boolean | 只读 | [5 empty] | 生产设备 | 二号储板机207B（JAYZ23B7060） | 扬州基地 | 一厂（晶运园区）-F2电池车间 | 电池工段 | 印刷 | 储板机 | 储板机 | 其他
电池车间二号储板机207B | 电池车间二号储板机207B#alm-90(*运输7轴报警*) | 报警 | 信号类 | 状态信号 | alm-90(*运输7轴报警*) | ns=4;s=¦var¦Xinje-Cortex-Linux-SM-CNC.Application.GVL.AlarmInfo[90] | Boolean | 只读 | [5 empty] | 生产设备 | 二号储板机207B（JAYZ23B7060） | 扬州基地 | 一厂（晶运园区）-F2电池车间 | 电池工段 | 印刷 | 储板机 | 储板机 | 其他
电池车间二号储板机207B | 电池车间二号储板机207B#alm-91(*运输7进板卡片报警*) | 报警 | 信号类 | 状态信号 | alm-91(*运输7进板卡片报警*) | ns=4;s=¦var¦Xinje-Cortex-Linux-SM-CNC.Application.GVL.AlarmInfo[91] | Boolean | 只读 | [5 empty] | 生产设备 | 二号储板机207B（JAYZ23B7060） | 扬州基地 | 一厂（晶运园区）-F2电池车间 | 电池工段 | 印刷 | 储板机 | 储板机 | 其他
电池车间二号储板机207B | 电池车间二号储板机207B#alm-92(*运输7出板卡片报警*) | 报警 | 信号类 | 状态信号 | alm-92(*运输7出板卡片报警*) | ns=4;s=¦var¦Xinje-Cortex-Linux-SM-CNC.Application.GVL.AlarmInfo[92] | Boolean | 只读 | [5 empty] | 生产设备 | 二号储板机207B（JAYZ23B7060） | 扬州基地 | 一厂（晶运园区）-F2电池车间 | 电池工段 | 印刷 | 储板机 | 储板机 | 其他
电池车间二号储板机207B | 电池车间二号储板机207B#alm-100(*翻板轴报警*) | 报警 | 信号类 | 状态信号 | alm-100(*翻板轴报警*) | ns=4;s=¦var¦Xinje-Cortex-Linux-SM-CNC.Application.GVL.AlarmInfo[100] | Boolean | 只读 | [5 empty] | 生产设备 | 二号储板机207B（JAYZ23B7060） | 扬州基地 | 一厂（晶运园区）-F2电池车间 | 电池工段 | 印刷 | 储板机 | 储板机 | 其他
电池车间二号储板机207B | 电池车间二号储板机207B#alm-108(*翻板电机回原时，翻板出板皮带不能有板报警*) | 报警 | 信号类 | 状态信号 | alm-108(*翻板电机回原时，翻板出板皮带不能有板报警*) | ns=4;s=¦var¦Xinje-Cortex-Linux-SM-CNC.Application.GVL.AlarmInfo[108] | Boolean | 只读 | [5 empty] | 生产设备 | 二号储板机207B（JAYZ23B7060） | 扬州基地 | 一厂（晶运园区）-F2电池车间 | 电池工段 | 印刷 | 储板机 | 储板机 | 其他
电池车间二号储板机207B | 电池车间二号储板机207B#alm-109(*翻板电机回原超时报警*) | 报警 | 信号类 | 状态信号 | alm-109(*翻板电机回原超时报警*) | ns=4;s=¦var¦Xinje-Cortex-Linux-SM-CNC.Application.GVL.AlarmInfo[109] | Boolean | 只读 | [5 empty] | 生产设备 | 二号储板机207B（JAYZ23B7060） | 扬州基地 | 一厂（晶运园区）-F2电池车间 | 电池工段 | 印刷 | 储板机 | 储板机 | 其他
电池车间二号储板机207B | 电池车间二号储板机207B#alm-110(*翻板进运输轴报警*) | 报警 | 信号类 | 状态信号 | alm-110(*翻板进运输轴报警*) | ns=4;s=¦var¦Xinje-Cortex-Linux-SM-CNC.Application.GVL.AlarmInfo[110] | Boolean | 只读 | [5 empty] | 生产设备 | 二号储板机207B（JAYZ23B7060） | 扬州基地 | 一厂（晶运园区）-F2电池车间 | 电池工段 | 印刷 | 储板机 | 储板机 | 其他
电池车间二号储板机207B | 电池车间二号储板机207B#alm-111(*翻板进板运输卡片报警*) | 报警 | 信号类 | 状态信号 | alm-111(*翻板进板运输卡片报警*) | ns=4;s=¦var¦Xinje-Cortex-Linux-SM-CNC.Application.GVL.AlarmInfo[111] | Boolean | 只读 | [5 empty] | 生产设备 | 二号储板机207B（JAYZ23B7060） | 扬州基地 | 一厂（晶运园区）-F2电池车间 | 电池工段 | 印刷 | 储板机 | 储板机 | 其他
电池车间二号储板机207B | 电池车间二号储板机207B#alm-113(*翻板进板运输出板卡片报警*) | 报警 | 信号类 | 状态信号 | alm-113(*翻板进板运输出板卡片报警*) | ns=4;s=¦var¦Xinje-Cortex-Linux-SM-CNC.Application.GVL.AlarmInfo[113] | Boolean | 只读 | [5 empty] | 生产设备 | 二号储板机207B（JAYZ23B7060） | 扬州基地 | 一厂（晶运园区）-F2电池车间 | 电池工段 | 印刷 | 储板机 | 储板机 | 其他
电池车间二号储板机207B | 电池车间二号储板机207B#alm-120(*翻板出板运输轴报警*) | 报警 | 信号类 | 状态信号 | alm-120(*翻板出板运输轴报警*) | ns=4;s=¦var¦Xinje-Cortex-Linux-SM-CNC.Application.GVL.AlarmInfo[120] | Boolean | 只读 | [5 empty] | 生产设备 | 二号储板机207B（JAYZ23B7060） | 扬州基地 | 一厂（晶运园区）-F2电池车间 | 电池工段 | 印刷 | 储板机 | 储板机 | 其他
电池车间二号储板机207B | 电池车间二号储板机207B#alm-121(*翻板出板运输卡片报警*) | 报警 | 信号类 | 状态信号 | alm-121(*翻板出板运输卡片报警*) | ns=4;s=¦var¦Xinje-Cortex-Linux-SM-CNC.Application.GVL.AlarmInfo[121] | Boolean | 只读 | [5 empty] | 生产设备 | 二号储板机207B（JAYZ23B7060） | 扬州基地 | 一厂（晶运园区）-F2电池车间 | 电池工段 | 印刷 | 储板机 | 储板机 | 其他
电池车间二号储板机207B | 电池车间二号储板机207B#alm-122(*翻板出板运输出板卡片报警*) | 报警 | 信号类 | 状态信号 | alm-122(*翻板出板运输出板卡片报警*) | ns=4;s=¦var¦Xinje-Cortex-Linux-SM-CNC.Application.GVL.AlarmInfo[122] | Boolean | 只读 | [5 empty] | 生产设备 | 二号储板机207B（JAYZ23B7060） | 扬州基地 | 一厂（晶运园区）-F2电池车间 | 电池工段 | 印刷 | 储板机 | 储板机 | 其他
电池车间二号储板机207B | 电池车间二号储板机207B#alm-123(*翻板出板运输无片有标志卡片报警*) | 报警 | 信号类 | 状态信号 | alm-123(*翻板出板运输无片有标志卡片报警*) | ns=4;s=¦var¦Xinje-Cortex-Linux-SM-CNC.Application.GVL.AlarmInfo[123] | Boolean | 只读 | [5 empty] | 生产设备 | 二号储板机207B（JAYZ23B7060） | 扬州基地 | 一厂（晶运园区）-F2电池车间 | 电池工段 | 印刷 | 储板机 | 储板机 | 其他
电池车间二号储板机207B | 电池车间二号储板机207B#alm-124(*翻板出板运输有片无标志卡片报警，请拿走片子*) | 报警 | 信号类 | 状态信号 | alm-124(*翻板出板运输有片无标志卡片报警，请拿走片子*) | ns=4;s=¦var¦Xinje-Cortex-Linux-SM-CNC.Application.GVL.AlarmInfo[124] | Boolean | 只读 | [5 empty] | 生产设备 | 二号储板机207B（JAYZ23B7060） | 扬州基地 | 一厂（晶运园区）-F2电池车间 | 电池工段 | 印刷 | 储板机 | 储板机 | 其他
电池车间二号储板机207B | 电池车间二号储板机207B#alm-130(*夹板2轴报警*) | 报警 | 信号类 | 状态信号 | alm-130(*夹板2轴报警*) | ns=4;s=¦var¦Xinje-Cortex-Linux-SM-CNC.Application.GVL.AlarmInfo[130] | Boolean | 只读 | [5 empty] | 生产设备 | 二号储板机207B（JAYZ23B7060） | 扬州基地 | 一厂（晶运园区）-F2电池车间 | 电池工段 | 印刷 | 储板机 | 储板机 | 其他
电池车间二号储板机207B | 电池车间二号储板机207B#alm-131(*夹板2工作位定位报警*) | 报警 | 信号类 | 状态信号 | alm-131(*夹板2工作位定位报警*) | ns=4;s=¦var¦Xinje-Cortex-Linux-SM-CNC.Application.GVL.AlarmInfo[131] | Boolean | 只读 | [5 empty] | 生产设备 | 二号储板机207B（JAYZ23B7060） | 扬州基地 | 一厂（晶运园区）-F2电池车间 | 电池工段 | 印刷 | 储板机 | 储板机 | 其他
电池车间二号储板机207B | 电池车间二号储板机207B#alm-132(*夹板2基准位定位报警*) | 报警 | 信号类 | 状态信号 | alm-132(*夹板2基准位定位报警*) | ns=4;s=¦var¦Xinje-Cortex-Linux-SM-CNC.Application.GVL.AlarmInfo[132] | Boolean | 只读 | [5 empty] | 生产设备 | 二号储板机207B（JAYZ23B7060） | 扬州基地 | 一厂（晶运园区）-F2电池车间 | 电池工段 | 印刷 | 储板机 | 储板机 | 其他
电池车间二号储板机207B | 电池车间二号储板机207B#alm-138(*夹板2基准位定位报警*) | 报警 | 信号类 | 状态信号 | alm-138(*夹板2基准位定位报警*) | ns=4;s=¦var¦Xinje-Cortex-Linux-SM-CNC.Application.GVL.AlarmInfo[138] | Boolean | 只读 | [5 empty] | 生产设备 | 二号储板机207B（JAYZ23B7060） | 扬州基地 | 一厂（晶运园区）-F2电池车间 | 电池工段 | 印刷 | 储板机 | 储板机 | 其他
电池车间二号储板机207B | 电池车间二号储板机207B#alm-139(*夹板2回原定位报警*) | 报警 | 信号类 | 状态信号 | alm-139(*夹板2回原定位报警*) | ns=4;s=¦var¦Xinje-Cortex-Linux-SM-CNC.Application.GVL.AlarmInfo[139] | Boolean | 只读 | [5 empty] | 生产设备 | 二号储板机207B（JAYZ23B7060） | 扬州基地 | 一厂（晶运园区）-F2电池车间 | 电池工段 | 印刷 | 储板机 | 储板机 | 其他
电池车间二号储板机207B | 电池车间二号储板机207B#alm-140(*旋转轴报警*) | 报警 | 信号类 | 状态信号 | alm-140(*旋转轴报警*) | ns=4;s=¦var¦Xinje-Cortex-Linux-SM-CNC.Application.GVL.AlarmInfo[140] | Boolean | 只读 | [5 empty] | 生产设备 | 二号储板机207B（JAYZ23B7060） | 扬州基地 | 一厂（晶运园区）-F2电池车间 | 电池工段 | 印刷 | 储板机 | 储板机 | 其他
电池车间二号储板机207B | 电池车间二号储板机207B#alm-142(*旋转基准位定位报警*) | 报警 | 信号类 | 状态信号 | alm-142(*旋转基准位定位报警*) | ns=4;s=¦var¦Xinje-Cortex-Linux-SM-CNC.Application.GVL.AlarmInfo[142] | Boolean | 只读 | [5 empty] | 生产设备 | 二号储板机207B（JAYZ23B7060） | 扬州基地 | 一厂（晶运园区）-F2电池车间 | 电池工段 | 印刷 | 储板机 | 储板机 | 其他
电池车间二号储板机207B | 电池车间二号储板机207B#alm-143(*旋转运输定位完成，激光位置感应到硅片，请检查光感是否异常或者气源*) | 报警 | 信号类 | 状态信号 | alm-143(*旋转运输定位完成，激光位置感应到硅片，请检查光感是否异常或者气源*) | ns=4;s=¦var¦Xinje-Cortex-Linux-SM-CNC.Application.GVL.AlarmInfo[143] | Boolean | 只读 | [5 empty] | 生产设备 | 二号储板机207B（JAYZ23B7060） | 扬州基地 | 一厂（晶运园区）-F2电池车间 | 电池工段 | 印刷 | 储板机 | 储板机 | 其他
电池车间二号储板机207B | 电池车间二号储板机207B#alm-145(*旋转吸片报警，请检查光感是否异常或者气源*) | 报警 | 信号类 | 状态信号 | alm-145(*旋转吸片报警，请检查光感是否异常或者气源*) | ns=4;s=¦var¦Xinje-Cortex-Linux-SM-CNC.Application.GVL.AlarmInfo[145] | Boolean | 只读 | [5 empty] | 生产设备 | 二号储板机207B（JAYZ23B7060） | 扬州基地 | 一厂（晶运园区）-F2电池车间 | 电池工段 | 印刷 | 储板机 | 储板机 | 其他
电池车间二号储板机207B | 电池车间二号储板机207B#alm-146(*旋转放片报警，请检查光感是否异常或者放片延时过小*) | 报警 | 信号类 | 状态信号 | alm-146(*旋转放片报警，请检查光感是否异常或者放片延时过小*) | ns=4;s=¦var¦Xinje-Cortex-Linux-SM-CNC.Application.GVL.AlarmInfo[146] | Boolean | 只读 | [5 empty] | 生产设备 | 二号储板机207B（JAYZ23B7060） | 扬州基地 | 一厂（晶运园区）-F2电池车间 | 电池工段 | 印刷 | 储板机 | 储板机 | 其他
电池车间二号储板机207B | 电池车间二号储板机207B#alm-148(*旋转基准位定位报警*) | 报警 | 信号类 | 状态信号 | alm-148(*旋转基准位定位报警*) | ns=4;s=¦var¦Xinje-Cortex-Linux-SM-CNC.Application.GVL.AlarmInfo[148] | Boolean | 只读 | [5 empty] | 生产设备 | 二号储板机207B（JAYZ23B7060） | 扬州基地 | 一厂（晶运园区）-F2电池车间 | 电池工段 | 印刷 | 储板机 | 储板机 | 其他
电池车间二号储板机207B | 电池车间二号储板机207B#alm-149(*旋转回原定位报警*) | 报警 | 信号类 | 状态信号 | alm-149(*旋转回原定位报警*) | ns=4;s=¦var¦Xinje-Cortex-Linux-SM-CNC.Application.GVL.AlarmInfo[149] | Boolean | 只读 | [5 empty] | 生产设备 | 二号储板机207B（JAYZ23B7060） | 扬州基地 | 一厂（晶运园区）-F2电池车间 | 电池工段 | 印刷 | 储板机 | 储板机 | 其他
电池车间二号储板机207B | 电池车间二号储板机207B#alm-390(*急停报警*) | 报警 | 信号类 | 状态信号 | alm-390(*急停报警*) | ns=4;s=¦var¦Xinje-Cortex-Linux-SM-CNC.Application.GVL.AlarmInfo[390] | Boolean | 只读 | [5 empty] | 生产设备 | 二号储板机207B（JAYZ23B7060） | 扬州基地 | 一厂（晶运园区）-F2电池车间 | 电池工段 | 印刷 | 储板机 | 储板机 | 其他
电池车间二号储板机207B | 电池车间二号储板机207B#alm-391(*前安全门报警*) | 报警 | 信号类 | 状态信号 | alm-391(*前安全门报警*) | ns=4;s=¦var¦Xinje-Cortex-Linux-SM-CNC.Application.GVL.AlarmInfo[391] | Boolean | 只读 | [5 empty] | 生产设备 | 二号储板机207B（JAYZ23B7060） | 扬州基地 | 一厂（晶运园区）-F2电池车间 | 电池工段 | 印刷 | 储板机 | 储板机 | 其他
电池车间二号储板机207B | 电池车间二号储板机207B#alm-392(*后安全门报警*) | 报警 | 信号类 | 状态信号 | alm-392(*后安全门报警*) | ns=4;s=¦var¦Xinje-Cortex-Linux-SM-CNC.Application.GVL.AlarmInfo[392] | Boolean | 只读 | [5 empty] | 生产设备 | 二号储板机207B（JAYZ23B7060） | 扬州基地 | 一厂（晶运园区）-F2电池车间 | 电池工段 | 印刷 | 储板机 | 储板机 | 其他
电池车间二号储板机207B | 电池车间二号储板机207B#alm-400(*缓存部分总报警，其他报警都会触发*) | 报警 | 信号类 | 状态信号 | alm-400(*缓存部分总报警，其他报警都会触发*) | ns=4;s=¦var¦Xinje-Cortex-Linux-SM-CNC.Application.GVL.AlarmInfo[400] | Boolean | 只读 | [5 empty] | 生产设备 | 二号储板机207B（JAYZ23B7060） | 扬州基地 | 一厂（晶运园区）-F2电池车间 | 电池工段 | 印刷 | 储板机 | 储板机 | 其他
电池车间二号储板机207B | 电池车间二号储板机207B#alm-401(*翻板部分总报警，其他报警都会触发*) | 报警 | 信号类 | 状态信号 | alm-401(*翻板部分总报警，其他报警都会触发*) | ns=4;s=¦var¦Xinje-Cortex-Linux-SM-CNC.Application.GVL.AlarmInfo[401] | Boolean | 只读 | [5 empty] | 生产设备 | 二号储板机207B（JAYZ23B7060） | 扬州基地 | 一厂（晶运园区）-F2电池车间 | 电池工段 | 印刷 | 储板机 | 储板机 | 其他
电池车间二号储板机208A | 电池车间二号储板机208A#alm-0(*缓存篮轴报警*) | 报警 | 信号类 | 状态信号 | alm-0(*缓存篮轴报警*) | ns=4;s=¦var¦Xinje-Cortex-Linux-SM-CNC.Application.GVL.AlarmInfo[0] | Boolean | 只读 | [5 empty] | 生产设备 | 二号储板机208A（JAYZ23B7061） | 扬州基地 | 一厂（晶运园区）-F2电池车间 | 电池工段 | 印刷 | 储板机 | 储板机 | 其他
电池车间二号储板机208A | 电池车间二号储板机208A#alm-3(*缓存篮上升，异常检测到硅片报警*) | 报警 | 信号类 | 状态信号 | alm-3(*缓存篮上升，异常检测到硅片报警*) | ns=4;s=¦var¦Xinje-Cortex-Linux-SM-CNC.Application.GVL.AlarmInfo[3] | Boolean | 只读 | [5 empty] | 生产设备 | 二号储板机208A（JAYZ23B7061） | 扬州基地 | 一厂（晶运园区）-F2电池车间 | 电池工段 | 印刷 | 储板机 | 储板机 | 其他
电池车间二号储板机208A | 电池车间二号储板机208A#alm-4(*缓存篮下降，异常检测不到硅片报警*) | 报警 | 信号类 | 状态信号 | alm-4(*缓存篮下降，异常检测不到硅片报警*) | ns=4;s=¦var¦Xinje-Cortex-Linux-SM-CNC.Application.GVL.AlarmInfo[4] | Boolean | 只读 | [5 empty] | 生产设备 | 二号储板机208A（JAYZ23B7061） | 扬州基地 | 一厂（晶运园区）-F2电池车间 | 电池工段 | 印刷 | 储板机 | 储板机 | 其他
电池车间二号储板机208A | 电池车间二号储板机208A#alm-5(*缓存篮上升定位报警*) | 报警 | 信号类 | 状态信号 | alm-5(*缓存篮上升定位报警*) | ns=4;s=¦var¦Xinje-Cortex-Linux-SM-CNC.Application.GVL.AlarmInfo[5] | Boolean | 只读 | [5 empty] | 生产设备 | 二号储板机208A（JAYZ23B7061） | 扬州基地 | 一厂（晶运园区）-F2电池车间 | 电池工段 | 印刷 | 储板机 | 储板机 | 其他
电池车间二号储板机208A | 电池车间二号储板机208A#alm-6(*缓存篮下降定位报警*) | 报警 | 信号类 | 状态信号 | alm-6(*缓存篮下降定位报警*) | ns=4;s=¦var¦Xinje-Cortex-Linux-SM-CNC.Application.GVL.AlarmInfo[6] | Boolean | 只读 | [5 empty] | 生产设备 | 二号储板机208A（JAYZ23B7061） | 扬州基地 | 一厂（晶运园区）-F2电池车间 | 电池工段 | 印刷 | 储板机 | 储板机 | 其他
电池车间二号储板机208A | 电池车间二号储板机208A#alm-7(*基准位设置错误，强制赋值0*） | 报警 | 信号类 | 状态信号 | alm-7(*基准位设置错误，强制赋值0*） | ns=4;s=¦var¦Xinje-Cortex-Linux-SM-CNC.Application.GVL.AlarmInfo[7] | Boolean | 只读 | [5 empty] | 生产设备 | 二号储板机208A（JAYZ23B7061） | 扬州基地 | 一厂（晶运园区）-F2电池车间 | 电池工段 | 印刷 | 储板机 | 储板机 | 其他
电池车间二号储板机208A | 电池车间二号储板机208A#alm-8(*缓存篮去基准位报警*) | 报警 | 信号类 | 状态信号 | alm-8(*缓存篮去基准位报警*) | ns=4;s=¦var¦Xinje-Cortex-Linux-SM-CNC.Application.GVL.AlarmInfo[8] | Boolean | 只读 | [5 empty] | 生产设备 | 二号储板机208A（JAYZ23B7061） | 扬州基地 | 一厂（晶运园区）-F2电池车间 | 电池工段 | 印刷 | 储板机 | 储板机 | 其他
电池车间二号储板机208A | 电池车间二号储板机208A#alm-9(*缓存篮回原报警*) | 报警 | 信号类 | 状态信号 | alm-9(*缓存篮回原报警*) | ns=4;s=¦var¦Xinje-Cortex-Linux-SM-CNC.Application.GVL.AlarmInfo[9] | Boolean | 只读 | [5 empty] | 生产设备 | 二号储板机208A（JAYZ23B7061） | 扬州基地 | 一厂（晶运园区）-F2电池车间 | 电池工段 | 印刷 | 储板机 | 储板机 | 其他
电池车间二号储板机208A | 电池车间二号储板机208A#alm-10(*运输1轴报警*) | 报警 | 信号类 | 状态信号 | alm-10(*运输1轴报警*) | ns=4;s=¦var¦Xinje-Cortex-Linux-SM-CNC.Application.GVL.AlarmInfo[10] | Boolean | 只读 | [5 empty] | 生产设备 | 二号储板机208A（JAYZ23B7061） | 扬州基地 | 一厂（晶运园区）-F2电池车间 | 电池工段 | 印刷 | 储板机 | 储板机 | 其他
电池车间二号储板机208A | 电池车间二号储板机208A#alm-11(*运输1进板卡片报警*) | 报警 | 信号类 | 状态信号 | alm-11(*运输1进板卡片报警*) | ns=4;s=¦var¦Xinje-Cortex-Linux-SM-CNC.Application.GVL.AlarmInfo[11] | Boolean | 只读 | [5 empty] | 生产设备 | 二号储板机208A（JAYZ23B7061） | 扬州基地 | 一厂（晶运园区）-F2电池车间 | 电池工段 | 印刷 | 储板机 | 储板机 | 其他
电池车间二号储板机208A | 电池车间二号储板机208A#alm-12(*运输1出板卡片报警*) | 报警 | 信号类 | 状态信号 | alm-12(*运输1出板卡片报警*) | ns=4;s=¦var¦Xinje-Cortex-Linux-SM-CNC.Application.GVL.AlarmInfo[12] | Boolean | 只读 | [5 empty] | 生产设备 | 二号储板机208A（JAYZ23B7061） | 扬州基地 | 一厂（晶运园区）-F2电池车间 | 电池工段 | 印刷 | 储板机 | 储板机 | 其他
电池车间二号储板机208A | 电池车间二号储板机208A#alm-13(*运输1光感异常报警*) | 报警 | 信号类 | 状态信号 | alm-13(*运输1光感异常报警*) | ns=4;s=¦var¦Xinje-Cortex-Linux-SM-CNC.Application.GVL.AlarmInfo[13] | Boolean | 只读 | [5 empty] | 生产设备 | 二号储板机208A（JAYZ23B7061） | 扬州基地 | 一厂（晶运园区）-F2电池车间 | 电池工段 | 印刷 | 储板机 | 储板机 | 其他
电池车间二号储板机208A | 电池车间二号储板机208A#alm-17(*运输1光感超时堵片报警，或者光感异常报警*) | 报警 | 信号类 | 状态信号 | alm-17(*运输1光感超时堵片报警，或者光感异常报警*) | ns=4;s=¦var¦Xinje-Cortex-Linux-SM-CNC.Application.GVL.AlarmInfo[17] | Boolean | 只读 | [5 empty] | 生产设备 | 二号储板机208A（JAYZ23B7061） | 扬州基地 | 一厂（晶运园区）-F2电池车间 | 电池工段 | 印刷 | 储板机 | 储板机 | 其他
电池车间二号储板机208A | 电池车间二号储板机208A#alm-19(*运输1接炉光感超时堵片报警，或者光感异常报警*) | 报警 | 信号类 | 状态信号 | alm-19(*运输1接炉光感超时堵片报警，或者光感异常报警*) | ns=4;s=¦var¦Xinje-Cortex-Linux-SM-CNC.Application.GVL.AlarmInfo[19] | Boolean | 只读 | [5 empty] | 生产设备 | 二号储板机208A（JAYZ23B7061） | 扬州基地 | 一厂（晶运园区）-F2电池车间 | 电池工段 | 印刷 | 储板机 | 储板机 | 其他
电池车间二号储板机208A | 电池车间二号储板机208A#alm-20(*运输2轴报警*) | 报警 | 信号类 | 状态信号 | alm-20(*运输2轴报警*) | ns=4;s=¦var¦Xinje-Cortex-Linux-SM-CNC.Application.GVL.AlarmInfo[20] | Boolean | 只读 | [5 empty] | 生产设备 | 二号储板机208A（JAYZ23B7061） | 扬州基地 | 一厂（晶运园区）-F2电池车间 | 电池工段 | 印刷 | 储板机 | 储板机 | 其他
电池车间二号储板机208A | 电池车间二号储板机208A#alm-21(*运输2进板卡片报警*) | 报警 | 信号类 | 状态信号 | alm-21(*运输2进板卡片报警*) | ns=4;s=¦var¦Xinje-Cortex-Linux-SM-CNC.Application.GVL.AlarmInfo[21] | Boolean | 只读 | [5 empty] | 生产设备 | 二号储板机208A（JAYZ23B7061） | 扬州基地 | 一厂（晶运园区）-F2电池车间 | 电池工段 | 印刷 | 储板机 | 储板机 | 其他
电池车间二号储板机208A | 电池车间二号储板机208A#alm-22(*存片过多报警*) | 报警 | 信号类 | 状态信号 | alm-22(*存片过多报警*) | ns=4;s=¦var¦Xinje-Cortex-Linux-SM-CNC.Application.GVL.AlarmInfo[22] | Boolean | 只读 | [5 empty] | 生产设备 | 二号储板机208A（JAYZ23B7061） | 扬州基地 | 一厂（晶运园区）-F2电池车间 | 电池工段 | 印刷 | 储板机 | 储板机 | 其他
电池车间二号储板机208A | 电池车间二号储板机208A#alm-23(*运输2光感异常报警*) | 报警 | 信号类 | 状态信号 | alm-23(*运输2光感异常报警*) | ns=4;s=¦var¦Xinje-Cortex-Linux-SM-CNC.Application.GVL.AlarmInfo[23] | Boolean | 只读 | [5 empty] | 生产设备 | 二号储板机208A（JAYZ23B7061） | 扬州基地 | 一厂（晶运园区）-F2电池车间 | 电池工段 | 印刷 | 储板机 | 储板机 | 其他
电池车间二号储板机208A | 电池车间二号储板机208A#alm-24(*回原中，运输2不能有硅片*) | 报警 | 信号类 | 状态信号 | alm-24(*回原中，运输2不能有硅片*) | ns=4;s=¦var¦Xinje-Cortex-Linux-SM-CNC.Application.GVL.AlarmInfo[24] | Boolean | 只读 | [5 empty] | 生产设备 | 二号储板机208A（JAYZ23B7061） | 扬州基地 | 一厂（晶运园区）-F2电池车间 | 电池工段 | 印刷 | 储板机 | 储板机 | 其他
电池车间二号储板机208A | 电池车间二号储板机208A#alm-30(*运输3轴报警*) | 报警 | 信号类 | 状态信号 | alm-30(*运输3轴报警*) | ns=4;s=¦var¦Xinje-Cortex-Linux-SM-CNC.Application.GVL.AlarmInfo[30] | Boolean | 只读 | [5 empty] | 生产设备 | 二号储板机208A（JAYZ23B7061） | 扬州基地 | 一厂（晶运园区）-F2电池车间 | 电池工段 | 印刷 | 储板机 | 储板机 | 其他
电池车间二号储板机208A | 电池车间二号储板机208A#alm-31(*运输3进板卡片报警*) | 报警 | 信号类 | 状态信号 | alm-31(*运输3进板卡片报警*) | ns=4;s=¦var¦Xinje-Cortex-Linux-SM-CNC.Application.GVL.AlarmInfo[31] | Boolean | 只读 | [5 empty] | 生产设备 | 二号储板机208A（JAYZ23B7061） | 扬州基地 | 一厂（晶运园区）-F2电池车间 | 电池工段 | 印刷 | 储板机 | 储板机 | 其他
电池车间二号储板机208A | 电池车间二号储板机208A#alm-32(*运输3出板卡片报警*) | 报警 | 信号类 | 状态信号 | alm-32(*运输3出板卡片报警*) | ns=4;s=¦var¦Xinje-Cortex-Linux-SM-CNC.Application.GVL.AlarmInfo[32] | Boolean | 只读 | [5 empty] | 生产设备 | 二号储板机208A（JAYZ23B7061） | 扬州基地 | 一厂（晶运园区）-F2电池车间 | 电池工段 | 印刷 | 储板机 | 储板机 | 其他
电池车间二号储板机208A | 电池车间二号储板机208A#alm-33(*运输3光感异常报警*) | 报警 | 信号类 | 状态信号 | alm-33(*运输3光感异常报警*) | ns=4;s=¦var¦Xinje-Cortex-Linux-SM-CNC.Application.GVL.AlarmInfo[33] | Boolean | 只读 | [5 empty] | 生产设备 | 二号储板机208A（JAYZ23B7061） | 扬州基地 | 一厂（晶运园区）-F2电池车间 | 电池工段 | 印刷 | 储板机 | 储板机 | 其他
电池车间二号储板机208A | 电池车间二号储板机208A#alm-40(*运输4轴报警*) | 报警 | 信号类 | 状态信号 | alm-40(*运输4轴报警*) | ns=4;s=¦var¦Xinje-Cortex-Linux-SM-CNC.Application.GVL.AlarmInfo[40] | Boolean | 只读 | [5 empty] | 生产设备 | 二号储板机208A（JAYZ23B7061） | 扬州基地 | 一厂（晶运园区）-F2电池车间 | 电池工段 | 印刷 | 储板机 | 储板机 | 其他
电池车间二号储板机208A | 电池车间二号储板机208A#alm-41(*运输4进板卡片报警*) | 报警 | 信号类 | 状态信号 | alm-41(*运输4进板卡片报警*) | ns=4;s=¦var¦Xinje-Cortex-Linux-SM-CNC.Application.GVL.AlarmInfo[41] | Boolean | 只读 | [5 empty] | 生产设备 | 二号储板机208A（JAYZ23B7061） | 扬州基地 | 一厂（晶运园区）-F2电池车间 | 电池工段 | 印刷 | 储板机 | 储板机 | 其他
电池车间二号储板机208A | 电池车间二号储板机208A#alm-42(*运输4缓存工位卡片报警*)请检查是否堵片、是否光感异常。光感异常（光感需要调高） | 报警 | 信号类 | 状态信号 | alm-42(*运输4缓存工位卡片报警*)请检查是否堵片、是否光感异常。光感异常（光感需要调高） | ns=4;s=¦var¦Xinje-Cortex-Linux-SM-CNC.Application.GVL.AlarmInfo[42] | Boolean | 只读 | [5 empty] | 生产设备 | 二号储板机208A（JAYZ23B7061） | 扬州基地 | 一厂（晶运园区）-F2电池车间 | 电池工段 | 印刷 | 储板机 | 储板机 | 其他
电池车间二号储板机208A | 电池车间二号储板机208A#alm-43(*运输4缓存工位卡片报警*)请检查是否堵片、是否光感异常。光感异常（光感需要调低） | 报警 | 信号类 | 状态信号 | alm-43(*运输4缓存工位卡片报警*)请检查是否堵片、是否光感异常。光感异常（光感需要调低） | ns=4;s=¦var¦Xinje-Cortex-Linux-SM-CNC.Application.GVL.AlarmInfo[43] | Boolean | 只读 | [5 empty] | 生产设备 | 二号储板机208A（JAYZ23B7061） | 扬州基地 | 一厂（晶运园区）-F2电池车间 | 电池工段 | 印刷 | 储板机 | 储板机 | 其他
电池车间二号储板机208A | 电池车间二号储板机208A#alm-50(*运输5轴报警*) | 报警 | 信号类 | 状态信号 | alm-50(*运输5轴报警*) | ns=4;s=¦var¦Xinje-Cortex-Linux-SM-CNC.Application.GVL.AlarmInfo[50] | Boolean | 只读 | [5 empty] | 生产设备 | 二号储板机208A（JAYZ23B7061） | 扬州基地 | 一厂（晶运园区）-F2电池车间 | 电池工段 | 印刷 | 储板机 | 储板机 | 其他
电池车间二号储板机208A | 电池车间二号储板机208A#alm-51(*运输5进板卡片报警*) | 报警 | 信号类 | 状态信号 | alm-51(*运输5进板卡片报警*) | ns=4;s=¦var¦Xinje-Cortex-Linux-SM-CNC.Application.GVL.AlarmInfo[51] | Boolean | 只读 | [5 empty] | 生产设备 | 二号储板机208A（JAYZ23B7061） | 扬州基地 | 一厂（晶运园区）-F2电池车间 | 电池工段 | 印刷 | 储板机 | 储板机 | 其他
电池车间二号储板机208A | 电池车间二号储板机208A#alm-52(*运输5出板卡片报警*) | 报警 | 信号类 | 状态信号 | alm-52(*运输5出板卡片报警*) | ns=4;s=¦var¦Xinje-Cortex-Linux-SM-CNC.Application.GVL.AlarmInfo[52] | Boolean | 只读 | [5 empty] | 生产设备 | 二号储板机208A（JAYZ23B7061） | 扬州基地 | 一厂（晶运园区）-F2电池车间 | 电池工段 | 印刷 | 储板机 | 储板机 | 其他
电池车间二号储板机208A | 电池车间二号储板机208A#alm-53(*运输5光感异常报警*) | 报警 | 信号类 | 状态信号 | alm-53(*运输5光感异常报警*) | ns=4;s=¦var¦Xinje-Cortex-Linux-SM-CNC.Application.GVL.AlarmInfo[53] | Boolean | 只读 | [5 empty] | 生产设备 | 二号储板机208A（JAYZ23B7061） | 扬州基地 | 一厂（晶运园区）-F2电池车间 | 电池工段 | 印刷 | 储板机 | 储板机 | 其他
电池车间二号储板机208A | 电池车间二号储板机208A#alm-60(*运输3-0轴报警*) | 报警 | 信号类 | 状态信号 | alm-60(*运输3-0轴报警*) | ns=4;s=¦var¦Xinje-Cortex-Linux-SM-CNC.Application.GVL.AlarmInfo[60] | Boolean | 只读 | [5 empty] | 生产设备 | 二号储板机208A（JAYZ23B7061） | 扬州基地 | 一厂（晶运园区）-F2电池车间 | 电池工段 | 印刷 | 储板机 | 储板机 | 其他
电池车间二号储板机208A | 电池车间二号储板机208A#alm-61(*运输3-0进板卡片报警*) | 报警 | 信号类 | 状态信号 | alm-61(*运输3-0进板卡片报警*) | ns=4;s=¦var¦Xinje-Cortex-Linux-SM-CNC.Application.GVL.AlarmInfo[61] | Boolean | 只读 | [5 empty] | 生产设备 | 二号储板机208A（JAYZ23B7061） | 扬州基地 | 一厂（晶运园区）-F2电池车间 | 电池工段 | 印刷 | 储板机 | 储板机 | 其他
电池车间二号储板机208A | 电池车间二号储板机208A#alm-62(*运输3-0出板卡片报警*) | 报警 | 信号类 | 状态信号 | alm-62(*运输3-0出板卡片报警*) | ns=4;s=¦var¦Xinje-Cortex-Linux-SM-CNC.Application.GVL.AlarmInfo[62] | Boolean | 只读 | [5 empty] | 生产设备 | 二号储板机208A（JAYZ23B7061） | 扬州基地 | 一厂（晶运园区）-F2电池车间 | 电池工段 | 印刷 | 储板机 | 储板机 | 其他
电池车间二号储板机208A | 电池车间二号储板机208A#alm-63(*运输3-0光感异常报警*) | 报警 | 信号类 | 状态信号 | alm-63(*运输3-0光感异常报警*) | ns=4;s=¦var¦Xinje-Cortex-Linux-SM-CNC.Application.GVL.AlarmInfo[63] | Boolean | 只读 | [5 empty] | 生产设备 | 二号储板机208A（JAYZ23B7061） | 扬州基地 | 一厂（晶运园区）-F2电池车间 | 电池工段 | 印刷 | 储板机 | 储板机 | 其他
电池车间二号储板机208A | 电池车间二号储板机208A#alm-70(*夹板1轴报警*) | 报警 | 信号类 | 状态信号 | alm-70(*夹板1轴报警*) | ns=4;s=¦var¦Xinje-Cortex-Linux-SM-CNC.Application.GVL.AlarmInfo[70] | Boolean | 只读 | [5 empty] | 生产设备 | 二号储板机208A（JAYZ23B7061） | 扬州基地 | 一厂（晶运园区）-F2电池车间 | 电池工段 | 印刷 | 储板机 | 储板机 | 其他
电池车间二号储板机208A | 电池车间二号储板机208A#alm-71(*夹板1工作位定位报警*) | 报警 | 信号类 | 状态信号 | alm-71(*夹板1工作位定位报警*) | ns=4;s=¦var¦Xinje-Cortex-Linux-SM-CNC.Application.GVL.AlarmInfo[71] | Boolean | 只读 | [5 empty] | 生产设备 | 二号储板机208A（JAYZ23B7061） | 扬州基地 | 一厂（晶运园区）-F2电池车间 | 电池工段 | 印刷 | 储板机 | 储板机 | 其他
电池车间二号储板机208A | 电池车间二号储板机208A#alm-72(*夹板1基准位定位报警*) | 报警 | 信号类 | 状态信号 | alm-72(*夹板1基准位定位报警*) | ns=4;s=¦var¦Xinje-Cortex-Linux-SM-CNC.Application.GVL.AlarmInfo[72] | Boolean | 只读 | [5 empty] | 生产设备 | 二号储板机208A（JAYZ23B7061） | 扬州基地 | 一厂（晶运园区）-F2电池车间 | 电池工段 | 印刷 | 储板机 | 储板机 | 其他
电池车间二号储板机208A | 电池车间二号储板机208A#alm-78(*夹板1基准位定位报警*) | 报警 | 信号类 | 状态信号 | alm-78(*夹板1基准位定位报警*) | ns=4;s=¦var¦Xinje-Cortex-Linux-SM-CNC.Application.GVL.AlarmInfo[78] | Boolean | 只读 | [5 empty] | 生产设备 | 二号储板机208A（JAYZ23B7061） | 扬州基地 | 一厂（晶运园区）-F2电池车间 | 电池工段 | 印刷 | 储板机 | 储板机 | 其他
电池车间二号储板机208A | 电池车间二号储板机208A#alm-79(*夹板1回原定位报警*) | 报警 | 信号类 | 状态信号 | alm-79(*夹板1回原定位报警*) | ns=4;s=¦var¦Xinje-Cortex-Linux-SM-CNC.Application.GVL.AlarmInfo[79] | Boolean | 只读 | [5 empty] | 生产设备 | 二号储板机208A（JAYZ23B7061） | 扬州基地 | 一厂（晶运园区）-F2电池车间 | 电池工段 | 印刷 | 储板机 | 储板机 | 其他
电池车间二号储板机208A | 电池车间二号储板机208A#alm-80(*运输6轴报警*) | 报警 | 信号类 | 状态信号 | alm-80(*运输6轴报警*) | ns=4;s=¦var¦Xinje-Cortex-Linux-SM-CNC.Application.GVL.AlarmInfo[80] | Boolean | 只读 | [5 empty] | 生产设备 | 二号储板机208A（JAYZ23B7061） | 扬州基地 | 一厂（晶运园区）-F2电池车间 | 电池工段 | 印刷 | 储板机 | 储板机 | 其他
电池车间二号储板机208A | 电池车间二号储板机208A#alm-81(*运输6进板卡片报警*) | 报警 | 信号类 | 状态信号 | alm-81(*运输6进板卡片报警*) | ns=4;s=¦var¦Xinje-Cortex-Linux-SM-CNC.Application.GVL.AlarmInfo[81] | Boolean | 只读 | [5 empty] | 生产设备 | 二号储板机208A（JAYZ23B7061） | 扬州基地 | 一厂（晶运园区）-F2电池车间 | 电池工段 | 印刷 | 储板机 | 储板机 | 其他
电池车间二号储板机208A | 电池车间二号储板机208A#alm-82(*运输6出板卡片报警*) | 报警 | 信号类 | 状态信号 | alm-82(*运输6出板卡片报警*) | ns=4;s=¦var¦Xinje-Cortex-Linux-SM-CNC.Application.GVL.AlarmInfo[82] | Boolean | 只读 | [5 empty] | 生产设备 | 二号储板机208A（JAYZ23B7061） | 扬州基地 | 一厂（晶运园区）-F2电池车间 | 电池工段 | 印刷 | 储板机 | 储板机 | 其他
电池车间二号储板机208A | 电池车间二号储板机208A#alm-83(*运输6光感异常报警*) | 报警 | 信号类 | 状态信号 | alm-83(*运输6光感异常报警*) | ns=4;s=¦var¦Xinje-Cortex-Linux-SM-CNC.Application.GVL.AlarmInfo[83] | Boolean | 只读 | [5 empty] | 生产设备 | 二号储板机208A（JAYZ23B7061） | 扬州基地 | 一厂（晶运园区）-F2电池车间 | 电池工段 | 印刷 | 储板机 | 储板机 | 其他
电池车间二号储板机208A | 电池车间二号储板机208A#alm-90(*运输7轴报警*) | 报警 | 信号类 | 状态信号 | alm-90(*运输7轴报警*) | ns=4;s=¦var¦Xinje-Cortex-Linux-SM-CNC.Application.GVL.AlarmInfo[90] | Boolean | 只读 | [5 empty] | 生产设备 | 二号储板机208A（JAYZ23B7061） | 扬州基地 | 一厂（晶运园区）-F2电池车间 | 电池工段 | 印刷 | 储板机 | 储板机 | 其他
电池车间二号储板机208A | 电池车间二号储板机208A#alm-91(*运输7进板卡片报警*) | 报警 | 信号类 | 状态信号 | alm-91(*运输7进板卡片报警*) | ns=4;s=¦var¦Xinje-Cortex-Linux-SM-CNC.Application.GVL.AlarmInfo[91] | Boolean | 只读 | [5 empty] | 生产设备 | 二号储板机208A（JAYZ23B7061） | 扬州基地 | 一厂（晶运园区）-F2电池车间 | 电池工段 | 印刷 | 储板机 | 储板机 | 其他
电池车间二号储板机208A | 电池车间二号储板机208A#alm-92(*运输7出板卡片报警*) | 报警 | 信号类 | 状态信号 | alm-92(*运输7出板卡片报警*) | ns=4;s=¦var¦Xinje-Cortex-Linux-SM-CNC.Application.GVL.AlarmInfo[92] | Boolean | 只读 | [5 empty] | 生产设备 | 二号储板机208A（JAYZ23B7061） | 扬州基地 | 一厂（晶运园区）-F2电池车间 | 电池工段 | 印刷 | 储板机 | 储板机 | 其他
电池车间二号储板机208A | 电池车间二号储板机208A#alm-100(*翻板轴报警*) | 报警 | 信号类 | 状态信号 | alm-100(*翻板轴报警*) | ns=4;s=¦var¦Xinje-Cortex-Linux-SM-CNC.Application.GVL.AlarmInfo[100] | Boolean | 只读 | [5 empty] | 生产设备 | 二号储板机208A（JAYZ23B7061） | 扬州基地 | 一厂（晶运园区）-F2电池车间 | 电池工段 | 印刷 | 储板机 | 储板机 | 其他
电池车间二号储板机208A | 电池车间二号储板机208A#alm-108(*翻板电机回原时，翻板出板皮带不能有板报警*) | 报警 | 信号类 | 状态信号 | alm-108(*翻板电机回原时，翻板出板皮带不能有板报警*) | ns=4;s=¦var¦Xinje-Cortex-Linux-SM-CNC.Application.GVL.AlarmInfo[108] | Boolean | 只读 | [5 empty] | 生产设备 | 二号储板机208A（JAYZ23B7061） | 扬州基地 | 一厂（晶运园区）-F2电池车间 | 电池工段 | 印刷 | 储板机 | 储板机 | 其他
电池车间二号储板机208A | 电池车间二号储板机208A#alm-109(*翻板电机回原超时报警*) | 报警 | 信号类 | 状态信号 | alm-109(*翻板电机回原超时报警*) | ns=4;s=¦var¦Xinje-Cortex-Linux-SM-CNC.Application.GVL.AlarmInfo[109] | Boolean | 只读 | [5 empty] | 生产设备 | 二号储板机208A（JAYZ23B7061） | 扬州基地 | 一厂（晶运园区）-F2电池车间 | 电池工段 | 印刷 | 储板机 | 储板机 | 其他
电池车间二号储板机208A | 电池车间二号储板机208A#alm-110(*翻板进运输轴报警*) | 报警 | 信号类 | 状态信号 | alm-110(*翻板进运输轴报警*) | ns=4;s=¦var¦Xinje-Cortex-Linux-SM-CNC.Application.GVL.AlarmInfo[110] | Boolean | 只读 | [5 empty] | 生产设备 | 二号储板机208A（JAYZ23B7061） | 扬州基地 | 一厂（晶运园区）-F2电池车间 | 电池工段 | 印刷 | 储板机 | 储板机 | 其他
电池车间二号储板机208A | 电池车间二号储板机208A#alm-111(*翻板进板运输卡片报警*) | 报警 | 信号类 | 状态信号 | alm-111(*翻板进板运输卡片报警*) | ns=4;s=¦var¦Xinje-Cortex-Linux-SM-CNC.Application.GVL.AlarmInfo[111] | Boolean | 只读 | [5 empty] | 生产设备 | 二号储板机208A（JAYZ23B7061） | 扬州基地 | 一厂（晶运园区）-F2电池车间 | 电池工段 | 印刷 | 储板机 | 储板机 | 其他
电池车间二号储板机208A | 电池车间二号储板机208A#alm-113(*翻板进板运输出板卡片报警*) | 报警 | 信号类 | 状态信号 | alm-113(*翻板进板运输出板卡片报警*) | ns=4;s=¦var¦Xinje-Cortex-Linux-SM-CNC.Application.GVL.AlarmInfo[113] | Boolean | 只读 | [5 empty] | 生产设备 | 二号储板机208A（JAYZ23B7061） | 扬州基地 | 一厂（晶运园区）-F2电池车间 | 电池工段 | 印刷 | 储板机 | 储板机 | 其他
电池车间二号储板机208A | 电池车间二号储板机208A#alm-120(*翻板出板运输轴报警*) | 报警 | 信号类 | 状态信号 | alm-120(*翻板出板运输轴报警*) | ns=4;s=¦var¦Xinje-Cortex-Linux-SM-CNC.Application.GVL.AlarmInfo[120] | Boolean | 只读 | [5 empty] | 生产设备 | 二号储板机208A（JAYZ23B7061） | 扬州基地 | 一厂（晶运园区）-F2电池车间 | 电池工段 | 印刷 | 储板机 | 储板机 | 其他
电池车间二号储板机208A | 电池车间二号储板机208A#alm-121(*翻板出板运输卡片报警*) | 报警 | 信号类 | 状态信号 | alm-121(*翻板出板运输卡片报警*) | ns=4;s=¦var¦Xinje-Cortex-Linux-SM-CNC.Application.GVL.AlarmInfo[121] | Boolean | 只读 | [5 empty] | 生产设备 | 二号储板机208A（JAYZ23B7061） | 扬州基地 | 一厂（晶运园区）-F2电池车间 | 电池工段 | 印刷 | 储板机 | 储板机 | 其他
电池车间二号储板机208A | 电池车间二号储板机208A#alm-122(*翻板出板运输出板卡片报警*) | 报警 | 信号类 | 状态信号 | alm-122(*翻板出板运输出板卡片报警*) | ns=4;s=¦var¦Xinje-Cortex-Linux-SM-CNC.Application.GVL.AlarmInfo[122] | Boolean | 只读 | [5 empty] | 生产设备 | 二号储板机208A（JAYZ23B7061） | 扬州基地 | 一厂（晶运园区）-F2电池车间 | 电池工段 | 印刷 | 储板机 | 储板机 | 其他
电池车间二号储板机208A | 电池车间二号储板机208A#alm-123(*翻板出板运输无片有标志卡片报警*) | 报警 | 信号类 | 状态信号 | alm-123(*翻板出板运输无片有标志卡片报警*) | ns=4;s=¦var¦Xinje-Cortex-Linux-SM-CNC.Application.GVL.AlarmInfo[123] | Boolean | 只读 | [5 empty] | 生产设备 | 二号储板机208A（JAYZ23B7061） | 扬州基地 | 一厂（晶运园区）-F2电池车间 | 电池工段 | 印刷 | 储板机 | 储板机 | 其他
电池车间二号储板机208A | 电池车间二号储板机208A#alm-124(*翻板出板运输有片无标志卡片报警，请拿走片子*) | 报警 | 信号类 | 状态信号 | alm-124(*翻板出板运输有片无标志卡片报警，请拿走片子*) | ns=4;s=¦var¦Xinje-Cortex-Linux-SM-CNC.Application.GVL.AlarmInfo[124] | Boolean | 只读 | [5 empty] | 生产设备 | 二号储板机208A（JAYZ23B7061） | 扬州基地 | 一厂（晶运园区）-F2电池车间 | 电池工段 | 印刷 | 储板机 | 储板机 | 其他
电池车间二号储板机208A | 电池车间二号储板机208A#alm-130(*夹板2轴报警*) | 报警 | 信号类 | 状态信号 | alm-130(*夹板2轴报警*) | ns=4;s=¦var¦Xinje-Cortex-Linux-SM-CNC.Application.GVL.AlarmInfo[130] | Boolean | 只读 | [5 empty] | 生产设备 | 二号储板机208A（JAYZ23B7061） | 扬州基地 | 一厂（晶运园区）-F2电池车间 | 电池工段 | 印刷 | 储板机 | 储板机 | 其他
电池车间二号储板机208A | 电池车间二号储板机208A#alm-131(*夹板2工作位定位报警*) | 报警 | 信号类 | 状态信号 | alm-131(*夹板2工作位定位报警*) | ns=4;s=¦var¦Xinje-Cortex-Linux-SM-CNC.Application.GVL.AlarmInfo[131] | Boolean | 只读 | [5 empty] | 生产设备 | 二号储板机208A（JAYZ23B7061） | 扬州基地 | 一厂（晶运园区）-F2电池车间 | 电池工段 | 印刷 | 储板机 | 储板机 | 其他
电池车间二号储板机208A | 电池车间二号储板机208A#alm-132(*夹板2基准位定位报警*) | 报警 | 信号类 | 状态信号 | alm-132(*夹板2基准位定位报警*) | ns=4;s=¦var¦Xinje-Cortex-Linux-SM-CNC.Application.GVL.AlarmInfo[132] | Boolean | 只读 | [5 empty] | 生产设备 | 二号储板机208A（JAYZ23B7061） | 扬州基地 | 一厂（晶运园区）-F2电池车间 | 电池工段 | 印刷 | 储板机 | 储板机 | 其他
电池车间二号储板机208A | 电池车间二号储板机208A#alm-138(*夹板2基准位定位报警*) | 报警 | 信号类 | 状态信号 | alm-138(*夹板2基准位定位报警*) | ns=4;s=¦var¦Xinje-Cortex-Linux-SM-CNC.Application.GVL.AlarmInfo[138] | Boolean | 只读 | [5 empty] | 生产设备 | 二号储板机208A（JAYZ23B7061） | 扬州基地 | 一厂（晶运园区）-F2电池车间 | 电池工段 | 印刷 | 储板机 | 储板机 | 其他
电池车间二号储板机208A | 电池车间二号储板机208A#alm-139(*夹板2回原定位报警*) | 报警 | 信号类 | 状态信号 | alm-139(*夹板2回原定位报警*) | ns=4;s=¦var¦Xinje-Cortex-Linux-SM-CNC.Application.GVL.AlarmInfo[139] | Boolean | 只读 | [5 empty] | 生产设备 | 二号储板机208A（JAYZ23B7061） | 扬州基地 | 一厂（晶运园区）-F2电池车间 | 电池工段 | 印刷 | 储板机 | 储板机 | 其他
电池车间二号储板机208A | 电池车间二号储板机208A#alm-140(*旋转轴报警*) | 报警 | 信号类 | 状态信号 | alm-140(*旋转轴报警*) | ns=4;s=¦var¦Xinje-Cortex-Linux-SM-CNC.Application.GVL.AlarmInfo[140] | Boolean | 只读 | [5 empty] | 生产设备 | 二号储板机208A（JAYZ23B7061） | 扬州基地 | 一厂（晶运园区）-F2电池车间 | 电池工段 | 印刷 | 储板机 | 储板机 | 其他
电池车间二号储板机208A | 电池车间二号储板机208A#alm-142(*旋转基准位定位报警*) | 报警 | 信号类 | 状态信号 | alm-142(*旋转基准位定位报警*) | ns=4;s=¦var¦Xinje-Cortex-Linux-SM-CNC.Application.GVL.AlarmInfo[142] | Boolean | 只读 | [5 empty] | 生产设备 | 二号储板机208A（JAYZ23B7061） | 扬州基地 | 一厂（晶运园区）-F2电池车间 | 电池工段 | 印刷 | 储板机 | 储板机 | 其他
电池车间二号储板机208A | 电池车间二号储板机208A#alm-143(*旋转运输定位完成，激光位置感应到硅片，请检查光感是否异常或者气源*) | 报警 | 信号类 | 状态信号 | alm-143(*旋转运输定位完成，激光位置感应到硅片，请检查光感是否异常或者气源*) | ns=4;s=¦var¦Xinje-Cortex-Linux-SM-CNC.Application.GVL.AlarmInfo[143] | Boolean | 只读 | [5 empty] | 生产设备 | 二号储板机208A（JAYZ23B7061） | 扬州基地 | 一厂（晶运园区）-F2电池车间 | 电池工段 | 印刷 | 储板机 | 储板机 | 其他
电池车间二号储板机208A | 电池车间二号储板机208A#alm-145(*旋转吸片报警，请检查光感是否异常或者气源*) | 报警 | 信号类 | 状态信号 | alm-145(*旋转吸片报警，请检查光感是否异常或者气源*) | ns=4;s=¦var¦Xinje-Cortex-Linux-SM-CNC.Application.GVL.AlarmInfo[145] | Boolean | 只读 | [5 empty] | 生产设备 | 二号储板机208A（JAYZ23B7061） | 扬州基地 | 一厂（晶运园区）-F2电池车间 | 电池工段 | 印刷 | 储板机 | 储板机 | 其他
电池车间二号储板机208A | 电池车间二号储板机208A#alm-146(*旋转放片报警，请检查光感是否异常或者放片延时过小*) | 报警 | 信号类 | 状态信号 | alm-146(*旋转放片报警，请检查光感是否异常或者放片延时过小*) | ns=4;s=¦var¦Xinje-Cortex-Linux-SM-CNC.Application.GVL.AlarmInfo[146] | Boolean | 只读 | [5 empty] | 生产设备 | 二号储板机208A（JAYZ23B7061） | 扬州基地 | 一厂（晶运园区）-F2电池车间 | 电池工段 | 印刷 | 储板机 | 储板机 | 其他
电池车间二号储板机208A | 电池车间二号储板机208A#alm-148(*旋转基准位定位报警*) | 报警 | 信号类 | 状态信号 | alm-148(*旋转基准位定位报警*) | ns=4;s=¦var¦Xinje-Cortex-Linux-SM-CNC.Application.GVL.AlarmInfo[148] | Boolean | 只读 | [5 empty] | 生产设备 | 二号储板机208A（JAYZ23B7061） | 扬州基地 | 一厂（晶运园区）-F2电池车间 | 电池工段 | 印刷 | 储板机 | 储板机 | 其他
电池车间二号储板机208A | 电池车间二号储板机208A#alm-149(*旋转回原定位报警*) | 报警 | 信号类 | 状态信号 | alm-149(*旋转回原定位报警*) | ns=4;s=¦var¦Xinje-Cortex-Linux-SM-CNC.Application.GVL.AlarmInfo[149] | Boolean | 只读 | [5 empty] | 生产设备 | 二号储板机208A（JAYZ23B7061） | 扬州基地 | 一厂（晶运园区）-F2电池车间 | 电池工段 | 印刷 | 储板机 | 储板机 | 其他
电池车间二号储板机208A | 电池车间二号储板机208A#alm-390(*急停报警*) | 报警 | 信号类 | 状态信号 | alm-390(*急停报警*) | ns=4;s=¦var¦Xinje-Cortex-Linux-SM-CNC.Application.GVL.AlarmInfo[390] | Boolean | 只读 | [5 empty] | 生产设备 | 二号储板机208A（JAYZ23B7061） | 扬州基地 | 一厂（晶运园区）-F2电池车间 | 电池工段 | 印刷 | 储板机 | 储板机 | 其他
电池车间二号储板机208A | 电池车间二号储板机208A#alm-391(*前安全门报警*) | 报警 | 信号类 | 状态信号 | alm-391(*前安全门报警*) | ns=4;s=¦var¦Xinje-Cortex-Linux-SM-CNC.Application.GVL.AlarmInfo[391] | Boolean | 只读 | [5 empty] | 生产设备 | 二号储板机208A（JAYZ23B7061） | 扬州基地 | 一厂（晶运园区）-F2电池车间 | 电池工段 | 印刷 | 储板机 | 储板机 | 其他
电池车间二号储板机208A | 电池车间二号储板机208A#alm-392(*后安全门报警*) | 报警 | 信号类 | 状态信号 | alm-392(*后安全门报警*) | ns=4;s=¦var¦Xinje-Cortex-Linux-SM-CNC.Application.GVL.AlarmInfo[392] | Boolean | 只读 | [5 empty] | 生产设备 | 二号储板机208A（JAYZ23B7061） | 扬州基地 | 一厂（晶运园区）-F2电池车间 | 电池工段 | 印刷 | 储板机 | 储板机 | 其他
电池车间二号储板机208A | 电池车间二号储板机208A#alm-400(*缓存部分总报警，其他报警都会触发*) | 报警 | 信号类 | 状态信号 | alm-400(*缓存部分总报警，其他报警都会触发*) | ns=4;s=¦var¦Xinje-Cortex-Linux-SM-CNC.Application.GVL.AlarmInfo[400] | Boolean | 只读 | [5 empty] | 生产设备 | 二号储板机208A（JAYZ23B7061） | 扬州基地 | 一厂（晶运园区）-F2电池车间 | 电池工段 | 印刷 | 储板机 | 储板机 | 其他
电池车间二号储板机208A | 电池车间二号储板机208A#alm-401(*翻板部分总报警，其他报警都会触发*) | 报警 | 信号类 | 状态信号 | alm-401(*翻板部分总报警，其他报警都会触发*) | ns=4;s=¦var¦Xinje-Cortex-Linux-SM-CNC.Application.GVL.AlarmInfo[401] | Boolean | 只读 | [5 empty] | 生产设备 | 二号储板机208A（JAYZ23B7061） | 扬州基地 | 一厂（晶运园区）-F2电池车间 | 电池工段 | 印刷 | 储板机 | 储板机 | 其他
电池车间二号储板机208B | 电池车间二号储板机208B#alm-0(*缓存篮轴报警*) | 报警 | 信号类 | 状态信号 | alm-0(*缓存篮轴报警*) | ns=4;s=¦var¦Xinje-Cortex-Linux-SM-CNC.Application.GVL.AlarmInfo[0] | Boolean | 只读 | [5 empty] | 生产设备 | 二号储板机208B（JAYZ23B7061） | 扬州基地 | 一厂（晶运园区）-F2电池车间 | 电池工段 | 印刷 | 储板机 | 储板机 | 其他
电池车间二号储板机208B | 电池车间二号储板机208B#alm-3(*缓存篮上升，异常检测到硅片报警*) | 报警 | 信号类 | 状态信号 | alm-3(*缓存篮上升，异常检测到硅片报警*) | ns=4;s=¦var¦Xinje-Cortex-Linux-SM-CNC.Application.GVL.AlarmInfo[3] | Boolean | 只读 | [5 empty] | 生产设备 | 二号储板机208B（JAYZ23B7061） | 扬州基地 | 一厂（晶运园区）-F2电池车间 | 电池工段 | 印刷 | 储板机 | 储板机 | 其他
电池车间二号储板机208B | 电池车间二号储板机208B#alm-4(*缓存篮下降，异常检测不到硅片报警*) | 报警 | 信号类 | 状态信号 | alm-4(*缓存篮下降，异常检测不到硅片报警*) | ns=4;s=¦var¦Xinje-Cortex-Linux-SM-CNC.Application.GVL.AlarmInfo[4] | Boolean | 只读 | [5 empty] | 生产设备 | 二号储板机208B（JAYZ23B7061） | 扬州基地 | 一厂（晶运园区）-F2电池车间 | 电池工段 | 印刷 | 储板机 | 储板机 | 其他
电池车间二号储板机208B | 电池车间二号储板机208B#alm-5(*缓存篮上升定位报警*) | 报警 | 信号类 | 状态信号 | alm-5(*缓存篮上升定位报警*) | ns=4;s=¦var¦Xinje-Cortex-Linux-SM-CNC.Application.GVL.AlarmInfo[5] | Boolean | 只读 | [5 empty] | 生产设备 | 二号储板机208B（JAYZ23B7061） | 扬州基地 | 一厂（晶运园区）-F2电池车间 | 电池工段 | 印刷 | 储板机 | 储板机 | 其他
电池车间二号储板机208B | 电池车间二号储板机208B#alm-6(*缓存篮下降定位报警*) | 报警 | 信号类 | 状态信号 | alm-6(*缓存篮下降定位报警*) | ns=4;s=¦var¦Xinje-Cortex-Linux-SM-CNC.Application.GVL.AlarmInfo[6] | Boolean | 只读 | [5 empty] | 生产设备 | 二号储板机208B（JAYZ23B7061） | 扬州基地 | 一厂（晶运园区）-F2电池车间 | 电池工段 | 印刷 | 储板机 | 储板机 | 其他
电池车间二号储板机208B | 电池车间二号储板机208B#alm-7(*基准位设置错误，强制赋值0*） | 报警 | 信号类 | 状态信号 | alm-7(*基准位设置错误，强制赋值0*） | ns=4;s=¦var¦Xinje-Cortex-Linux-SM-CNC.Application.GVL.AlarmInfo[7] | Boolean | 只读 | [5 empty] | 生产设备 | 二号储板机208B（JAYZ23B7061） | 扬州基地 | 一厂（晶运园区）-F2电池车间 | 电池工段 | 印刷 | 储板机 | 储板机 | 其他
电池车间二号储板机208B | 电池车间二号储板机208B#alm-8(*缓存篮去基准位报警*) | 报警 | 信号类 | 状态信号 | alm-8(*缓存篮去基准位报警*) | ns=4;s=¦var¦Xinje-Cortex-Linux-SM-CNC.Application.GVL.AlarmInfo[8] | Boolean | 只读 | [5 empty] | 生产设备 | 二号储板机208B（JAYZ23B7061） | 扬州基地 | 一厂（晶运园区）-F2电池车间 | 电池工段 | 印刷 | 储板机 | 储板机 | 其他
电池车间二号储板机208B | 电池车间二号储板机208B#alm-9(*缓存篮回原报警*) | 报警 | 信号类 | 状态信号 | alm-9(*缓存篮回原报警*) | ns=4;s=¦var¦Xinje-Cortex-Linux-SM-CNC.Application.GVL.AlarmInfo[9] | Boolean | 只读 | [5 empty] | 生产设备 | 二号储板机208B（JAYZ23B7061） | 扬州基地 | 一厂（晶运园区）-F2电池车间 | 电池工段 | 印刷 | 储板机 | 储板机 | 其他
电池车间二号储板机208B | 电池车间二号储板机208B#alm-10(*运输1轴报警*) | 报警 | 信号类 | 状态信号 | alm-10(*运输1轴报警*) | ns=4;s=¦var¦Xinje-Cortex-Linux-SM-CNC.Application.GVL.AlarmInfo[10] | Boolean | 只读 | [5 empty] | 生产设备 | 二号储板机208B（JAYZ23B7061） | 扬州基地 | 一厂（晶运园区）-F2电池车间 | 电池工段 | 印刷 | 储板机 | 储板机 | 其他
电池车间二号储板机208B | 电池车间二号储板机208B#alm-11(*运输1进板卡片报警*) | 报警 | 信号类 | 状态信号 | alm-11(*运输1进板卡片报警*) | ns=4;s=¦var¦Xinje-Cortex-Linux-SM-CNC.Application.GVL.AlarmInfo[11] | Boolean | 只读 | [5 empty] | 生产设备 | 二号储板机208B（JAYZ23B7061） | 扬州基地 | 一厂（晶运园区）-F2电池车间 | 电池工段 | 印刷 | 储板机 | 储板机 | 其他
电池车间二号储板机208B | 电池车间二号储板机208B#alm-12(*运输1出板卡片报警*) | 报警 | 信号类 | 状态信号 | alm-12(*运输1出板卡片报警*) | ns=4;s=¦var¦Xinje-Cortex-Linux-SM-CNC.Application.GVL.AlarmInfo[12] | Boolean | 只读 | [5 empty] | 生产设备 | 二号储板机208B（JAYZ23B7061） | 扬州基地 | 一厂（晶运园区）-F2电池车间 | 电池工段 | 印刷 | 储板机 | 储板机 | 其他
电池车间二号储板机208B | 电池车间二号储板机208B#alm-13(*运输1光感异常报警*) | 报警 | 信号类 | 状态信号 | alm-13(*运输1光感异常报警*) | ns=4;s=¦var¦Xinje-Cortex-Linux-SM-CNC.Application.GVL.AlarmInfo[13] | Boolean | 只读 | [5 empty] | 生产设备 | 二号储板机208B（JAYZ23B7061） | 扬州基地 | 一厂（晶运园区）-F2电池车间 | 电池工段 | 印刷 | 储板机 | 储板机 | 其他
电池车间二号储板机208B | 电池车间二号储板机208B#alm-17(*运输1光感超时堵片报警，或者光感异常报警*) | 报警 | 信号类 | 状态信号 | alm-17(*运输1光感超时堵片报警，或者光感异常报警*) | ns=4;s=¦var¦Xinje-Cortex-Linux-SM-CNC.Application.GVL.AlarmInfo[17] | Boolean | 只读 | [5 empty] | 生产设备 | 二号储板机208B（JAYZ23B7061） | 扬州基地 | 一厂（晶运园区）-F2电池车间 | 电池工段 | 印刷 | 储板机 | 储板机 | 其他
电池车间二号储板机208B | 电池车间二号储板机208B#alm-19(*运输1接炉光感超时堵片报警，或者光感异常报警*) | 报警 | 信号类 | 状态信号 | alm-19(*运输1接炉光感超时堵片报警，或者光感异常报警*) | ns=4;s=¦var¦Xinje-Cortex-Linux-SM-CNC.Application.GVL.AlarmInfo[19] | Boolean | 只读 | [5 empty] | 生产设备 | 二号储板机208B（JAYZ23B7061） | 扬州基地 | 一厂（晶运园区）-F2电池车间 | 电池工段 | 印刷 | 储板机 | 储板机 | 其他
电池车间二号储板机208B | 电池车间二号储板机208B#alm-20(*运输2轴报警*) | 报警 | 信号类 | 状态信号 | alm-20(*运输2轴报警*) | ns=4;s=¦var¦Xinje-Cortex-Linux-SM-CNC.Application.GVL.AlarmInfo[20] | Boolean | 只读 | [5 empty] | 生产设备 | 二号储板机208B（JAYZ23B7061） | 扬州基地 | 一厂（晶运园区）-F2电池车间 | 电池工段 | 印刷 | 储板机 | 储板机 | 其他
电池车间二号储板机208B | 电池车间二号储板机208B#alm-21(*运输2进板卡片报警*) | 报警 | 信号类 | 状态信号 | alm-21(*运输2进板卡片报警*) | ns=4;s=¦var¦Xinje-Cortex-Linux-SM-CNC.Application.GVL.AlarmInfo[21] | Boolean | 只读 | [5 empty] | 生产设备 | 二号储板机208B（JAYZ23B7061） | 扬州基地 | 一厂（晶运园区）-F2电池车间 | 电池工段 | 印刷 | 储板机 | 储板机 | 其他
电池车间二号储板机208B | 电池车间二号储板机208B#alm-22(*存片过多报警*) | 报警 | 信号类 | 状态信号 | alm-22(*存片过多报警*) | ns=4;s=¦var¦Xinje-Cortex-Linux-SM-CNC.Application.GVL.AlarmInfo[22] | Boolean | 只读 | [5 empty] | 生产设备 | 二号储板机208B（JAYZ23B7061） | 扬州基地 | 一厂（晶运园区）-F2电池车间 | 电池工段 | 印刷 | 储板机 | 储板机 | 其他
电池车间二号储板机208B | 电池车间二号储板机208B#alm-23(*运输2光感异常报警*) | 报警 | 信号类 | 状态信号 | alm-23(*运输2光感异常报警*) | ns=4;s=¦var¦Xinje-Cortex-Linux-SM-CNC.Application.GVL.AlarmInfo[23] | Boolean | 只读 | [5 empty] | 生产设备 | 二号储板机208B（JAYZ23B7061） | 扬州基地 | 一厂（晶运园区）-F2电池车间 | 电池工段 | 印刷 | 储板机 | 储板机 | 其他
电池车间二号储板机208B | 电池车间二号储板机208B#alm-24(*回原中，运输2不能有硅片*) | 报警 | 信号类 | 状态信号 | alm-24(*回原中，运输2不能有硅片*) | ns=4;s=¦var¦Xinje-Cortex-Linux-SM-CNC.Application.GVL.AlarmInfo[24] | Boolean | 只读 | [5 empty] | 生产设备 | 二号储板机208B（JAYZ23B7061） | 扬州基地 | 一厂（晶运园区）-F2电池车间 | 电池工段 | 印刷 | 储板机 | 储板机 | 其他
电池车间二号储板机208B | 电池车间二号储板机208B#alm-30(*运输3轴报警*) | 报警 | 信号类 | 状态信号 | alm-30(*运输3轴报警*) | ns=4;s=¦var¦Xinje-Cortex-Linux-SM-CNC.Application.GVL.AlarmInfo[30] | Boolean | 只读 | [5 empty] | 生产设备 | 二号储板机208B（JAYZ23B7061） | 扬州基地 | 一厂（晶运园区）-F2电池车间 | 电池工段 | 印刷 | 储板机 | 储板机 | 其他
电池车间二号储板机208B | 电池车间二号储板机208B#alm-31(*运输3进板卡片报警*) | 报警 | 信号类 | 状态信号 | alm-31(*运输3进板卡片报警*) | ns=4;s=¦var¦Xinje-Cortex-Linux-SM-CNC.Application.GVL.AlarmInfo[31] | Boolean | 只读 | [5 empty] | 生产设备 | 二号储板机208B（JAYZ23B7061） | 扬州基地 | 一厂（晶运园区）-F2电池车间 | 电池工段 | 印刷 | 储板机 | 储板机 | 其他
电池车间二号储板机208B | 电池车间二号储板机208B#alm-32(*运输3出板卡片报警*) | 报警 | 信号类 | 状态信号 | alm-32(*运输3出板卡片报警*) | ns=4;s=¦var¦Xinje-Cortex-Linux-SM-CNC.Application.GVL.AlarmInfo[32] | Boolean | 只读 | [5 empty] | 生产设备 | 二号储板机208B（JAYZ23B7061） | 扬州基地 | 一厂（晶运园区）-F2电池车间 | 电池工段 | 印刷 | 储板机 | 储板机 | 其他
电池车间二号储板机208B | 电池车间二号储板机208B#alm-33(*运输3光感异常报警*) | 报警 | 信号类 | 状态信号 | alm-33(*运输3光感异常报警*) | ns=4;s=¦var¦Xinje-Cortex-Linux-SM-CNC.Application.GVL.AlarmInfo[33] | Boolean | 只读 | [5 empty] | 生产设备 | 二号储板机208B（JAYZ23B7061） | 扬州基地 | 一厂（晶运园区）-F2电池车间 | 电池工段 | 印刷 | 储板机 | 储板机 | 其他
电池车间二号储板机208B | 电池车间二号储板机208B#alm-40(*运输4轴报警*) | 报警 | 信号类 | 状态信号 | alm-40(*运输4轴报警*) | ns=4;s=¦var¦Xinje-Cortex-Linux-SM-CNC.Application.GVL.AlarmInfo[40] | Boolean | 只读 | [5 empty] | 生产设备 | 二号储板机208B（JAYZ23B7061） | 扬州基地 | 一厂（晶运园区）-F2电池车间 | 电池工段 | 印刷 | 储板机 | 储板机 | 其他
电池车间二号储板机208B | 电池车间二号储板机208B#alm-41(*运输4进板卡片报警*) | 报警 | 信号类 | 状态信号 | alm-41(*运输4进板卡片报警*) | ns=4;s=¦var¦Xinje-Cortex-Linux-SM-CNC.Application.GVL.AlarmInfo[41] | Boolean | 只读 | [5 empty] | 生产设备 | 二号储板机208B（JAYZ23B7061） | 扬州基地 | 一厂（晶运园区）-F2电池车间 | 电池工段 | 印刷 | 储板机 | 储板机 | 其他
电池车间二号储板机208B | 电池车间二号储板机208B#alm-42(*运输4缓存工位卡片报警*)请检查是否堵片、是否光感异常。光感异常（光感需要调高） | 报警 | 信号类 | 状态信号 | alm-42(*运输4缓存工位卡片报警*)请检查是否堵片、是否光感异常。光感异常（光感需要调高） | ns=4;s=¦var¦Xinje-Cortex-Linux-SM-CNC.Application.GVL.AlarmInfo[42] | Boolean | 只读 | [5 empty] | 生产设备 | 二号储板机208B（JAYZ23B7061） | 扬州基地 | 一厂（晶运园区）-F2电池车间 | 电池工段 | 印刷 | 储板机 | 储板机 | 其他
电池车间二号储板机208B | 电池车间二号储板机208B#alm-43(*运输4缓存工位卡片报警*)请检查是否堵片、是否光感异常。光感异常（光感需要调低） | 报警 | 信号类 | 状态信号 | alm-43(*运输4缓存工位卡片报警*)请检查是否堵片、是否光感异常。光感异常（光感需要调低） | ns=4;s=¦var¦Xinje-Cortex-Linux-SM-CNC.Application.GVL.AlarmInfo[43] | Boolean | 只读 | [5 empty] | 生产设备 | 二号储板机208B（JAYZ23B7061） | 扬州基地 | 一厂（晶运园区）-F2电池车间 | 电池工段 | 印刷 | 储板机 | 储板机 | 其他
电池车间二号储板机208B | 电池车间二号储板机208B#alm-50(*运输5轴报警*) | 报警 | 信号类 | 状态信号 | alm-50(*运输5轴报警*) | ns=4;s=¦var¦Xinje-Cortex-Linux-SM-CNC.Application.GVL.AlarmInfo[50] | Boolean | 只读 | [5 empty] | 生产设备 | 二号储板机208B（JAYZ23B7061） | 扬州基地 | 一厂（晶运园区）-F2电池车间 | 电池工段 | 印刷 | 储板机 | 储板机 | 其他
电池车间二号储板机208B | 电池车间二号储板机208B#alm-51(*运输5进板卡片报警*) | 报警 | 信号类 | 状态信号 | alm-51(*运输5进板卡片报警*) | ns=4;s=¦var¦Xinje-Cortex-Linux-SM-CNC.Application.GVL.AlarmInfo[51] | Boolean | 只读 | [5 empty] | 生产设备 | 二号储板机208B（JAYZ23B7061） | 扬州基地 | 一厂（晶运园区）-F2电池车间 | 电池工段 | 印刷 | 储板机 | 储板机 | 其他
电池车间二号储板机208B | 电池车间二号储板机208B#alm-52(*运输5出板卡片报警*) | 报警 | 信号类 | 状态信号 | alm-52(*运输5出板卡片报警*) | ns=4;s=¦var¦Xinje-Cortex-Linux-SM-CNC.Application.GVL.AlarmInfo[52] | Boolean | 只读 | [5 empty] | 生产设备 | 二号储板机208B（JAYZ23B7061） | 扬州基地 | 一厂（晶运园区）-F2电池车间 | 电池工段 | 印刷 | 储板机 | 储板机 | 其他
电池车间二号储板机208B | 电池车间二号储板机208B#alm-53(*运输5光感异常报警*) | 报警 | 信号类 | 状态信号 | alm-53(*运输5光感异常报警*) | ns=4;s=¦var¦Xinje-Cortex-Linux-SM-CNC.Application.GVL.AlarmInfo[53] | Boolean | 只读 | [5 empty] | 生产设备 | 二号储板机208B（JAYZ23B7061） | 扬州基地 | 一厂（晶运园区）-F2电池车间 | 电池工段 | 印刷 | 储板机 | 储板机 | 其他
电池车间二号储板机208B | 电池车间二号储板机208B#alm-60(*运输3-0轴报警*) | 报警 | 信号类 | 状态信号 | alm-60(*运输3-0轴报警*) | ns=4;s=¦var¦Xinje-Cortex-Linux-SM-CNC.Application.GVL.AlarmInfo[60] | Boolean | 只读 | [5 empty] | 生产设备 | 二号储板机208B（JAYZ23B7061） | 扬州基地 | 一厂（晶运园区）-F2电池车间 | 电池工段 | 印刷 | 储板机 | 储板机 | 其他
电池车间二号储板机208B | 电池车间二号储板机208B#alm-61(*运输3-0进板卡片报警*) | 报警 | 信号类 | 状态信号 | alm-61(*运输3-0进板卡片报警*) | ns=4;s=¦var¦Xinje-Cortex-Linux-SM-CNC.Application.GVL.AlarmInfo[61] | Boolean | 只读 | [5 empty] | 生产设备 | 二号储板机208B（JAYZ23B7061） | 扬州基地 | 一厂（晶运园区）-F2电池车间 | 电池工段 | 印刷 | 储板机 | 储板机 | 其他
电池车间二号储板机208B | 电池车间二号储板机208B#alm-62(*运输3-0出板卡片报警*) | 报警 | 信号类 | 状态信号 | alm-62(*运输3-0出板卡片报警*) | ns=4;s=¦var¦Xinje-Cortex-Linux-SM-CNC.Application.GVL.AlarmInfo[62] | Boolean | 只读 | [5 empty] | 生产设备 | 二号储板机208B（JAYZ23B7061） | 扬州基地 | 一厂（晶运园区）-F2电池车间 | 电池工段 | 印刷 | 储板机 | 储板机 | 其他
电池车间二号储板机208B | 电池车间二号储板机208B#alm-63(*运输3-0光感异常报警*) | 报警 | 信号类 | 状态信号 | alm-63(*运输3-0光感异常报警*) | ns=4;s=¦var¦Xinje-Cortex-Linux-SM-CNC.Application.GVL.AlarmInfo[63] | Boolean | 只读 | [5 empty] | 生产设备 | 二号储板机208B（JAYZ23B7061） | 扬州基地 | 一厂（晶运园区）-F2电池车间 | 电池工段 | 印刷 | 储板机 | 储板机 | 其他
电池车间二号储板机208B | 电池车间二号储板机208B#alm-70(*夹板1轴报警*) | 报警 | 信号类 | 状态信号 | alm-70(*夹板1轴报警*) | ns=4;s=¦var¦Xinje-Cortex-Linux-SM-CNC.Application.GVL.AlarmInfo[70] | Boolean | 只读 | [5 empty] | 生产设备 | 二号储板机208B（JAYZ23B7061） | 扬州基地 | 一厂（晶运园区）-F2电池车间 | 电池工段 | 印刷 | 储板机 | 储板机 | 其他
电池车间二号储板机208B | 电池车间二号储板机208B#alm-71(*夹板1工作位定位报警*) | 报警 | 信号类 | 状态信号 | alm-71(*夹板1工作位定位报警*) | ns=4;s=¦var¦Xinje-Cortex-Linux-SM-CNC.Application.GVL.AlarmInfo[71] | Boolean | 只读 | [5 empty] | 生产设备 | 二号储板机208B（JAYZ23B7061） | 扬州基地 | 一厂（晶运园区）-F2电池车间 | 电池工段 | 印刷 | 储板机 | 储板机 | 其他
电池车间二号储板机208B | 电池车间二号储板机208B#alm-72(*夹板1基准位定位报警*) | 报警 | 信号类 | 状态信号 | alm-72(*夹板1基准位定位报警*) | ns=4;s=¦var¦Xinje-Cortex-Linux-SM-CNC.Application.GVL.AlarmInfo[72] | Boolean | 只读 | [5 empty] | 生产设备 | 二号储板机208B（JAYZ23B7061） | 扬州基地 | 一厂（晶运园区）-F2电池车间 | 电池工段 | 印刷 | 储板机 | 储板机 | 其他
电池车间二号储板机208B | 电池车间二号储板机208B#alm-78(*夹板1基准位定位报警*) | 报警 | 信号类 | 状态信号 | alm-78(*夹板1基准位定位报警*) | ns=4;s=¦var¦Xinje-Cortex-Linux-SM-CNC.Application.GVL.AlarmInfo[78] | Boolean | 只读 | [5 empty] | 生产设备 | 二号储板机208B（JAYZ23B7061） | 扬州基地 | 一厂（晶运园区）-F2电池车间 | 电池工段 | 印刷 | 储板机 | 储板机 | 其他
电池车间二号储板机208B | 电池车间二号储板机208B#alm-79(*夹板1回原定位报警*) | 报警 | 信号类 | 状态信号 | alm-79(*夹板1回原定位报警*) | ns=4;s=¦var¦Xinje-Cortex-Linux-SM-CNC.Application.GVL.AlarmInfo[79] | Boolean | 只读 | [5 empty] | 生产设备 | 二号储板机208B（JAYZ23B7061） | 扬州基地 | 一厂（晶运园区）-F2电池车间 | 电池工段 | 印刷 | 储板机 | 储板机 | 其他
电池车间二号储板机208B | 电池车间二号储板机208B#alm-80(*运输6轴报警*) | 报警 | 信号类 | 状态信号 | alm-80(*运输6轴报警*) | ns=4;s=¦var¦Xinje-Cortex-Linux-SM-CNC.Application.GVL.AlarmInfo[80] | Boolean | 只读 | [5 empty] | 生产设备 | 二号储板机208B（JAYZ23B7061） | 扬州基地 | 一厂（晶运园区）-F2电池车间 | 电池工段 | 印刷 | 储板机 | 储板机 | 其他
电池车间二号储板机208B | 电池车间二号储板机208B#alm-81(*运输6进板卡片报警*) | 报警 | 信号类 | 状态信号 | alm-81(*运输6进板卡片报警*) | ns=4;s=¦var¦Xinje-Cortex-Linux-SM-CNC.Application.GVL.AlarmInfo[81] | Boolean | 只读 | [5 empty] | 生产设备 | 二号储板机208B（JAYZ23B7061） | 扬州基地 | 一厂（晶运园区）-F2电池车间 | 电池工段 | 印刷 | 储板机 | 储板机 | 其他
电池车间二号储板机208B | 电池车间二号储板机208B#alm-82(*运输6出板卡片报警*) | 报警 | 信号类 | 状态信号 | alm-82(*运输6出板卡片报警*) | ns=4;s=¦var¦Xinje-Cortex-Linux-SM-CNC.Application.GVL.AlarmInfo[82] | Boolean | 只读 | [5 empty] | 生产设备 | 二号储板机208B（JAYZ23B7061） | 扬州基地 | 一厂（晶运园区）-F2电池车间 | 电池工段 | 印刷 | 储板机 | 储板机 | 其他
电池车间二号储板机208B | 电池车间二号储板机208B#alm-83(*运输6光感异常报警*) | 报警 | 信号类 | 状态信号 | alm-83(*运输6光感异常报警*) | ns=4;s=¦var¦Xinje-Cortex-Linux-SM-CNC.Application.GVL.AlarmInfo[83] | Boolean | 只读 | [5 empty] | 生产设备 | 二号储板机208B（JAYZ23B7061） | 扬州基地 | 一厂（晶运园区）-F2电池车间 | 电池工段 | 印刷 | 储板机 | 储板机 | 其他
电池车间二号储板机208B | 电池车间二号储板机208B#alm-90(*运输7轴报警*) | 报警 | 信号类 | 状态信号 | alm-90(*运输7轴报警*) | ns=4;s=¦var¦Xinje-Cortex-Linux-SM-CNC.Application.GVL.AlarmInfo[90] | Boolean | 只读 | [5 empty] | 生产设备 | 二号储板机208B（JAYZ23B7061） | 扬州基地 | 一厂（晶运园区）-F2电池车间 | 电池工段 | 印刷 | 储板机 | 储板机 | 其他
电池车间二号储板机208B | 电池车间二号储板机208B#alm-91(*运输7进板卡片报警*) | 报警 | 信号类 | 状态信号 | alm-91(*运输7进板卡片报警*) | ns=4;s=¦var¦Xinje-Cortex-Linux-SM-CNC.Application.GVL.AlarmInfo[91] | Boolean | 只读 | [5 empty] | 生产设备 | 二号储板机208B（JAYZ23B7061） | 扬州基地 | 一厂（晶运园区）-F2电池车间 | 电池工段 | 印刷 | 储板机 | 储板机 | 其他
电池车间二号储板机208B | 电池车间二号储板机208B#alm-92(*运输7出板卡片报警*) | 报警 | 信号类 | 状态信号 | alm-92(*运输7出板卡片报警*) | ns=4;s=¦var¦Xinje-Cortex-Linux-SM-CNC.Application.GVL.AlarmInfo[92] | Boolean | 只读 | [5 empty] | 生产设备 | 二号储板机208B（JAYZ23B7061） | 扬州基地 | 一厂（晶运园区）-F2电池车间 | 电池工段 | 印刷 | 储板机 | 储板机 | 其他
电池车间二号储板机208B | 电池车间二号储板机208B#alm-100(*翻板轴报警*) | 报警 | 信号类 | 状态信号 | alm-100(*翻板轴报警*) | ns=4;s=¦var¦Xinje-Cortex-Linux-SM-CNC.Application.GVL.AlarmInfo[100] | Boolean | 只读 | [5 empty] | 生产设备 | 二号储板机208B（JAYZ23B7061） | 扬州基地 | 一厂（晶运园区）-F2电池车间 | 电池工段 | 印刷 | 储板机 | 储板机 | 其他
电池车间二号储板机208B | 电池车间二号储板机208B#alm-108(*翻板电机回原时，翻板出板皮带不能有板报警*) | 报警 | 信号类 | 状态信号 | alm-108(*翻板电机回原时，翻板出板皮带不能有板报警*) | ns=4;s=¦var¦Xinje-Cortex-Linux-SM-CNC.Application.GVL.AlarmInfo[108] | Boolean | 只读 | [5 empty] | 生产设备 | 二号储板机208B（JAYZ23B7061） | 扬州基地 | 一厂（晶运园区）-F2电池车间 | 电池工段 | 印刷 | 储板机 | 储板机 | 其他
电池车间二号储板机208B | 电池车间二号储板机208B#alm-109(*翻板电机回原超时报警*) | 报警 | 信号类 | 状态信号 | alm-109(*翻板电机回原超时报警*) | ns=4;s=¦var¦Xinje-Cortex-Linux-SM-CNC.Application.GVL.AlarmInfo[109] | Boolean | 只读 | [5 empty] | 生产设备 | 二号储板机208B（JAYZ23B7061） | 扬州基地 | 一厂（晶运园区）-F2电池车间 | 电池工段 | 印刷 | 储板机 | 储板机 | 其他
电池车间二号储板机208B | 电池车间二号储板机208B#alm-110(*翻板进运输轴报警*) | 报警 | 信号类 | 状态信号 | alm-110(*翻板进运输轴报警*) | ns=4;s=¦var¦Xinje-Cortex-Linux-SM-CNC.Application.GVL.AlarmInfo[110] | Boolean | 只读 | [5 empty] | 生产设备 | 二号储板机208B（JAYZ23B7061） | 扬州基地 | 一厂（晶运园区）-F2电池车间 | 电池工段 | 印刷 | 储板机 | 储板机 | 其他
电池车间二号储板机208B | 电池车间二号储板机208B#alm-111(*翻板进板运输卡片报警*) | 报警 | 信号类 | 状态信号 | alm-111(*翻板进板运输卡片报警*) | ns=4;s=¦var¦Xinje-Cortex-Linux-SM-CNC.Application.GVL.AlarmInfo[111] | Boolean | 只读 | [5 empty] | 生产设备 | 二号储板机208B（JAYZ23B7061） | 扬州基地 | 一厂（晶运园区）-F2电池车间 | 电池工段 | 印刷 | 储板机 | 储板机 | 其他
电池车间二号储板机208B | 电池车间二号储板机208B#alm-113(*翻板进板运输出板卡片报警*) | 报警 | 信号类 | 状态信号 | alm-113(*翻板进板运输出板卡片报警*) | ns=4;s=¦var¦Xinje-Cortex-Linux-SM-CNC.Application.GVL.AlarmInfo[113] | Boolean | 只读 | [5 empty] | 生产设备 | 二号储板机208B（JAYZ23B7061） | 扬州基地 | 一厂（晶运园区）-F2电池车间 | 电池工段 | 印刷 | 储板机 | 储板机 | 其他
电池车间二号储板机208B | 电池车间二号储板机208B#alm-120(*翻板出板运输轴报警*) | 报警 | 信号类 | 状态信号 | alm-120(*翻板出板运输轴报警*) | ns=4;s=¦var¦Xinje-Cortex-Linux-SM-CNC.Application.GVL.AlarmInfo[120] | Boolean | 只读 | [5 empty] | 生产设备 | 二号储板机208B（JAYZ23B7061） | 扬州基地 | 一厂（晶运园区）-F2电池车间 | 电池工段 | 印刷 | 储板机 | 储板机 | 其他
电池车间二号储板机208B | 电池车间二号储板机208B#alm-121(*翻板出板运输卡片报警*) | 报警 | 信号类 | 状态信号 | alm-121(*翻板出板运输卡片报警*) | ns=4;s=¦var¦Xinje-Cortex-Linux-SM-CNC.Application.GVL.AlarmInfo[121] | Boolean | 只读 | [5 empty] | 生产设备 | 二号储板机208B（JAYZ23B7061） | 扬州基地 | 一厂（晶运园区）-F2电池车间 | 电池工段 | 印刷 | 储板机 | 储板机 | 其他
电池车间二号储板机208B | 电池车间二号储板机208B#alm-122(*翻板出板运输出板卡片报警*) | 报警 | 信号类 | 状态信号 | alm-122(*翻板出板运输出板卡片报警*) | ns=4;s=¦var¦Xinje-Cortex-Linux-SM-CNC.Application.GVL.AlarmInfo[122] | Boolean | 只读 | [5 empty] | 生产设备 | 二号储板机208B（JAYZ23B7061） | 扬州基地 | 一厂（晶运园区）-F2电池车间 | 电池工段 | 印刷 | 储板机 | 储板机 | 其他
电池车间二号储板机208B | 电池车间二号储板机208B#alm-123(*翻板出板运输无片有标志卡片报警*) | 报警 | 信号类 | 状态信号 | alm-123(*翻板出板运输无片有标志卡片报警*) | ns=4;s=¦var¦Xinje-Cortex-Linux-SM-CNC.Application.GVL.AlarmInfo[123] | Boolean | 只读 | [5 empty] | 生产设备 | 二号储板机208B（JAYZ23B7061） | 扬州基地 | 一厂（晶运园区）-F2电池车间 | 电池工段 | 印刷 | 储板机 | 储板机 | 其他
电池车间二号储板机208B | 电池车间二号储板机208B#alm-124(*翻板出板运输有片无标志卡片报警，请拿走片子*) | 报警 | 信号类 | 状态信号 | alm-124(*翻板出板运输有片无标志卡片报警，请拿走片子*) | ns=4;s=¦var¦Xinje-Cortex-Linux-SM-CNC.Application.GVL.AlarmInfo[124] | Boolean | 只读 | [5 empty] | 生产设备 | 二号储板机208B（JAYZ23B7061） | 扬州基地 | 一厂（晶运园区）-F2电池车间 | 电池工段 | 印刷 | 储板机 | 储板机 | 其他
电池车间二号储板机208B | 电池车间二号储板机208B#alm-130(*夹板2轴报警*) | 报警 | 信号类 | 状态信号 | alm-130(*夹板2轴报警*) | ns=4;s=¦var¦Xinje-Cortex-Linux-SM-CNC.Application.GVL.AlarmInfo[130] | Boolean | 只读 | [5 empty] | 生产设备 | 二号储板机208B（JAYZ23B7061） | 扬州基地 | 一厂（晶运园区）-F2电池车间 | 电池工段 | 印刷 | 储板机 | 储板机 | 其他
电池车间二号储板机208B | 电池车间二号储板机208B#alm-131(*夹板2工作位定位报警*) | 报警 | 信号类 | 状态信号 | alm-131(*夹板2工作位定位报警*) | ns=4;s=¦var¦Xinje-Cortex-Linux-SM-CNC.Application.GVL.AlarmInfo[131] | Boolean | 只读 | [5 empty] | 生产设备 | 二号储板机208B（JAYZ23B7061） | 扬州基地 | 一厂（晶运园区）-F2电池车间 | 电池工段 | 印刷 | 储板机 | 储板机 | 其他
电池车间二号储板机208B | 电池车间二号储板机208B#alm-132(*夹板2基准位定位报警*) | 报警 | 信号类 | 状态信号 | alm-132(*夹板2基准位定位报警*) | ns=4;s=¦var¦Xinje-Cortex-Linux-SM-CNC.Application.GVL.AlarmInfo[132] | Boolean | 只读 | [5 empty] | 生产设备 | 二号储板机208B（JAYZ23B7061） | 扬州基地 | 一厂（晶运园区）-F2电池车间 | 电池工段 | 印刷 | 储板机 | 储板机 | 其他
电池车间二号储板机208B | 电池车间二号储板机208B#alm-138(*夹板2基准位定位报警*) | 报警 | 信号类 | 状态信号 | alm-138(*夹板2基准位定位报警*) | ns=4;s=¦var¦Xinje-Cortex-Linux-SM-CNC.Application.GVL.AlarmInfo[138] | Boolean | 只读 | [5 empty] | 生产设备 | 二号储板机208B（JAYZ23B7061） | 扬州基地 | 一厂（晶运园区）-F2电池车间 | 电池工段 | 印刷 | 储板机 | 储板机 | 其他
电池车间二号储板机208B | 电池车间二号储板机208B#alm-139(*夹板2回原定位报警*) | 报警 | 信号类 | 状态信号 | alm-139(*夹板2回原定位报警*) | ns=4;s=¦var¦Xinje-Cortex-Linux-SM-CNC.Application.GVL.AlarmInfo[139] | Boolean | 只读 | [5 empty] | 生产设备 | 二号储板机208B（JAYZ23B7061） | 扬州基地 | 一厂（晶运园区）-F2电池车间 | 电池工段 | 印刷 | 储板机 | 储板机 | 其他
电池车间二号储板机208B | 电池车间二号储板机208B#alm-140(*旋转轴报警*) | 报警 | 信号类 | 状态信号 | alm-140(*旋转轴报警*) | ns=4;s=¦var¦Xinje-Cortex-Linux-SM-CNC.Application.GVL.AlarmInfo[140] | Boolean | 只读 | [5 empty] | 生产设备 | 二号储板机208B（JAYZ23B7061） | 扬州基地 | 一厂（晶运园区）-F2电池车间 | 电池工段 | 印刷 | 储板机 | 储板机 | 其他
电池车间二号储板机208B | 电池车间二号储板机208B#alm-142(*旋转基准位定位报警*) | 报警 | 信号类 | 状态信号 | alm-142(*旋转基准位定位报警*) | ns=4;s=¦var¦Xinje-Cortex-Linux-SM-CNC.Application.GVL.AlarmInfo[142] | Boolean | 只读 | [5 empty] | 生产设备 | 二号储板机208B（JAYZ23B7061） | 扬州基地 | 一厂（晶运园区）-F2电池车间 | 电池工段 | 印刷 | 储板机 | 储板机 | 其他
电池车间二号储板机208B | 电池车间二号储板机208B#alm-143(*旋转运输定位完成，激光位置感应到硅片，请检查光感是否异常或者气源*) | 报警 | 信号类 | 状态信号 | alm-143(*旋转运输定位完成，激光位置感应到硅片，请检查光感是否异常或者气源*) | ns=4;s=¦var¦Xinje-Cortex-Linux-SM-CNC.Application.GVL.AlarmInfo[143] | Boolean | 只读 | [5 empty] | 生产设备 | 二号储板机208B（JAYZ23B7061） | 扬州基地 | 一厂（晶运园区）-F2电池车间 | 电池工段 | 印刷 | 储板机 | 储板机 | 其他
电池车间二号储板机208B | 电池车间二号储板机208B#alm-145(*旋转吸片报警，请检查光感是否异常或者气源*) | 报警 | 信号类 | 状态信号 | alm-145(*旋转吸片报警，请检查光感是否异常或者气源*) | ns=4;s=¦var¦Xinje-Cortex-Linux-SM-CNC.Application.GVL.AlarmInfo[145] | Boolean | 只读 | [5 empty] | 生产设备 | 二号储板机208B（JAYZ23B7061） | 扬州基地 | 一厂（晶运园区）-F2电池车间 | 电池工段 | 印刷 | 储板机 | 储板机 | 其他
电池车间二号储板机208B | 电池车间二号储板机208B#alm-146(*旋转放片报警，请检查光感是否异常或者放片延时过小*) | 报警 | 信号类 | 状态信号 | alm-146(*旋转放片报警，请检查光感是否异常或者放片延时过小*) | ns=4;s=¦var¦Xinje-Cortex-Linux-SM-CNC.Application.GVL.AlarmInfo[146] | Boolean | 只读 | [5 empty] | 生产设备 | 二号储板机208B（JAYZ23B7061） | 扬州基地 | 一厂（晶运园区）-F2电池车间 | 电池工段 | 印刷 | 储板机 | 储板机 | 其他
电池车间二号储板机208B | 电池车间二号储板机208B#alm-148(*旋转基准位定位报警*) | 报警 | 信号类 | 状态信号 | alm-148(*旋转基准位定位报警*) | ns=4;s=¦var¦Xinje-Cortex-Linux-SM-CNC.Application.GVL.AlarmInfo[148] | Boolean | 只读 | [5 empty] | 生产设备 | 二号储板机208B（JAYZ23B7061） | 扬州基地 | 一厂（晶运园区）-F2电池车间 | 电池工段 | 印刷 | 储板机 | 储板机 | 其他
电池车间二号储板机208B | 电池车间二号储板机208B#alm-149(*旋转回原定位报警*) | 报警 | 信号类 | 状态信号 | alm-149(*旋转回原定位报警*) | ns=4;s=¦var¦Xinje-Cortex-Linux-SM-CNC.Application.GVL.AlarmInfo[149] | Boolean | 只读 | [5 empty] | 生产设备 | 二号储板机208B（JAYZ23B7061） | 扬州基地 | 一厂（晶运园区）-F2电池车间 | 电池工段 | 印刷 | 储板机 | 储板机 | 其他
电池车间二号储板机208B | 电池车间二号储板机208B#alm-390(*急停报警*) | 报警 | 信号类 | 状态信号 | alm-390(*急停报警*) | ns=4;s=¦var¦Xinje-Cortex-Linux-SM-CNC.Application.GVL.AlarmInfo[390] | Boolean | 只读 | [5 empty] | 生产设备 | 二号储板机208B（JAYZ23B7061） | 扬州基地 | 一厂（晶运园区）-F2电池车间 | 电池工段 | 印刷 | 储板机 | 储板机 | 其他
电池车间二号储板机208B | 电池车间二号储板机208B#alm-391(*前安全门报警*) | 报警 | 信号类 | 状态信号 | alm-391(*前安全门报警*) | ns=4;s=¦var¦Xinje-Cortex-Linux-SM-CNC.Application.GVL.AlarmInfo[391] | Boolean | 只读 | [5 empty] | 生产设备 | 二号储板机208B（JAYZ23B7061） | 扬州基地 | 一厂（晶运园区）-F2电池车间 | 电池工段 | 印刷 | 储板机 | 储板机 | 其他
电池车间二号储板机208B | 电池车间二号储板机208B#alm-392(*后安全门报警*) | 报警 | 信号类 | 状态信号 | alm-392(*后安全门报警*) | ns=4;s=¦var¦Xinje-Cortex-Linux-SM-CNC.Application.GVL.AlarmInfo[392] | Boolean | 只读 | [5 empty] | 生产设备 | 二号储板机208B（JAYZ23B7061） | 扬州基地 | 一厂（晶运园区）-F2电池车间 | 电池工段 | 印刷 | 储板机 | 储板机 | 其他
电池车间二号储板机208B | 电池车间二号储板机208B#alm-400(*缓存部分总报警，其他报警都会触发*) | 报警 | 信号类 | 状态信号 | alm-400(*缓存部分总报警，其他报警都会触发*) | ns=4;s=¦var¦Xinje-Cortex-Linux-SM-CNC.Application.GVL.AlarmInfo[400] | Boolean | 只读 | [5 empty] | 生产设备 | 二号储板机208B（JAYZ23B7061） | 扬州基地 | 一厂（晶运园区）-F2电池车间 | 电池工段 | 印刷 | 储板机 | 储板机 | 其他
电池车间二号储板机208B | 电池车间二号储板机208B#alm-401(*翻板部分总报警，其他报警都会触发*) | 报警 | 信号类 | 状态信号 | alm-401(*翻板部分总报警，其他报警都会触发*) | ns=4;s=¦var¦Xinje-Cortex-Linux-SM-CNC.Application.GVL.AlarmInfo[401] | Boolean | 只读 | [5 empty] | 生产设备 | 二号储板机208B（JAYZ23B7061） | 扬州基地 | 一厂（晶运园区）-F2电池车间 | 电池工段 | 印刷 | 储板机 | 储板机 | 其他
电池车间二号储板机209A | 电池车间二号储板机209A#alm-113(*翻板进板运输出板卡片报警*) | 报警 | 信号类 | 状态信号 | alm-113(*翻板进板运输出板卡片报警*) | ns=4;s=¦var¦Xinje-Cortex-Linux-SM-CNC.Application.GVL.AlarmInfo[113] | Boolean | 只读 | [5 empty] | 生产设备 | 二号储板机209A（JAYZ23B7062） | 扬州基地 | 一厂（晶运园区）-F2电池车间 | 电池工段 | 印刷 | 储板机 | 储板机 | 其他
电池车间二号储板机209A | 电池车间二号储板机209A#alm-120(*翻板出板运输轴报警*) | 报警 | 信号类 | 状态信号 | alm-120(*翻板出板运输轴报警*) | ns=4;s=¦var¦Xinje-Cortex-Linux-SM-CNC.Application.GVL.AlarmInfo[120] | Boolean | 只读 | [5 empty] | 生产设备 | 二号储板机209A（JAYZ23B7062） | 扬州基地 | 一厂（晶运园区）-F2电池车间 | 电池工段 | 印刷 | 储板机 | 储板机 | 其他
电池车间二号储板机209A | 电池车间二号储板机209A#alm-121(*翻板出板运输卡片报警*) | 报警 | 信号类 | 状态信号 | alm-121(*翻板出板运输卡片报警*) | ns=4;s=¦var¦Xinje-Cortex-Linux-SM-CNC.Application.GVL.AlarmInfo[121] | Boolean | 只读 | [5 empty] | 生产设备 | 二号储板机209A（JAYZ23B7062） | 扬州基地 | 一厂（晶运园区）-F2电池车间 | 电池工段 | 印刷 | 储板机 | 储板机 | 其他
电池车间二号储板机209A | 电池车间二号储板机209A#alm-122(*翻板出板运输出板卡片报警*) | 报警 | 信号类 | 状态信号 | alm-122(*翻板出板运输出板卡片报警*) | ns=4;s=¦var¦Xinje-Cortex-Linux-SM-CNC.Application.GVL.AlarmInfo[122] | Boolean | 只读 | [5 empty] | 生产设备 | 二号储板机209A（JAYZ23B7062） | 扬州基地 | 一厂（晶运园区）-F2电池车间 | 电池工段 | 印刷 | 储板机 | 储板机 | 其他
电池车间二号储板机209A | 电池车间二号储板机209A#alm-123(*翻板出板运输无片有标志卡片报警*) | 报警 | 信号类 | 状态信号 | alm-123(*翻板出板运输无片有标志卡片报警*) | ns=4;s=¦var¦Xinje-Cortex-Linux-SM-CNC.Application.GVL.AlarmInfo[123] | Boolean | 只读 | [5 empty] | 生产设备 | 二号储板机209A（JAYZ23B7062） | 扬州基地 | 一厂（晶运园区）-F2电池车间 | 电池工段 | 印刷 | 储板机 | 储板机 | 其他
电池车间二号储板机209A | 电池车间二号储板机209A#alm-124(*翻板出板运输有片无标志卡片报警，请拿走片子*) | 报警 | 信号类 | 状态信号 | alm-124(*翻板出板运输有片无标志卡片报警，请拿走片子*) | ns=4;s=¦var¦Xinje-Cortex-Linux-SM-CNC.Application.GVL.AlarmInfo[124] | Boolean | 只读 | [5 empty] | 生产设备 | 二号储板机209A（JAYZ23B7062） | 扬州基地 | 一厂（晶运园区）-F2电池车间 | 电池工段 | 印刷 | 储板机 | 储板机 | 其他
电池车间二号储板机209A | 电池车间二号储板机209A#alm-130(*夹板2轴报警*) | 报警 | 信号类 | 状态信号 | alm-130(*夹板2轴报警*) | ns=4;s=¦var¦Xinje-Cortex-Linux-SM-CNC.Application.GVL.AlarmInfo[130] | Boolean | 只读 | [5 empty] | 生产设备 | 二号储板机209A（JAYZ23B7062） | 扬州基地 | 一厂（晶运园区）-F2电池车间 | 电池工段 | 印刷 | 储板机 | 储板机 | 其他
电池车间二号储板机209A | 电池车间二号储板机209A#alm-131(*夹板2工作位定位报警*) | 报警 | 信号类 | 状态信号 | alm-131(*夹板2工作位定位报警*) | ns=4;s=¦var¦Xinje-Cortex-Linux-SM-CNC.Application.GVL.AlarmInfo[131] | Boolean | 只读 | [5 empty] | 生产设备 | 二号储板机209A（JAYZ23B7062） | 扬州基地 | 一厂（晶运园区）-F2电池车间 | 电池工段 | 印刷 | 储板机 | 储板机 | 其他
电池车间二号储板机209A | 电池车间二号储板机209A#alm-132(*夹板2基准位定位报警*) | 报警 | 信号类 | 状态信号 | alm-132(*夹板2基准位定位报警*) | ns=4;s=¦var¦Xinje-Cortex-Linux-SM-CNC.Application.GVL.AlarmInfo[132] | Boolean | 只读 | [5 empty] | 生产设备 | 二号储板机209A（JAYZ23B7062） | 扬州基地 | 一厂（晶运园区）-F2电池车间 | 电池工段 | 印刷 | 储板机 | 储板机 | 其他
电池车间二号储板机209A | 电池车间二号储板机209A#alm-138(*夹板2基准位定位报警*) | 报警 | 信号类 | 状态信号 | alm-138(*夹板2基准位定位报警*) | ns=4;s=¦var¦Xinje-Cortex-Linux-SM-CNC.Application.GVL.AlarmInfo[138] | Boolean | 只读 | [5 empty] | 生产设备 | 二号储板机209A（JAYZ23B7062） | 扬州基地 | 一厂（晶运园区）-F2电池车间 | 电池工段 | 印刷 | 储板机 | 储板机 | 其他
电池车间二号储板机209A | 电池车间二号储板机209A#alm-139(*夹板2回原定位报警*) | 报警 | 信号类 | 状态信号 | alm-139(*夹板2回原定位报警*) | ns=4;s=¦var¦Xinje-Cortex-Linux-SM-CNC.Application.GVL.AlarmInfo[139] | Boolean | 只读 | [5 empty] | 生产设备 | 二号储板机209A（JAYZ23B7062） | 扬州基地 | 一厂（晶运园区）-F2电池车间 | 电池工段 | 印刷 | 储板机 | 储板机 | 其他
电池车间二号储板机209A | 电池车间二号储板机209A#alm-140(*旋转轴报警*) | 报警 | 信号类 | 状态信号 | alm-140(*旋转轴报警*) | ns=4;s=¦var¦Xinje-Cortex-Linux-SM-CNC.Application.GVL.AlarmInfo[140] | Boolean | 只读 | [5 empty] | 生产设备 | 二号储板机209A（JAYZ23B7062） | 扬州基地 | 一厂（晶运园区）-F2电池车间 | 电池工段 | 印刷 | 储板机 | 储板机 | 其他
电池车间二号储板机209A | 电池车间二号储板机209A#alm-142(*旋转基准位定位报警*) | 报警 | 信号类 | 状态信号 | alm-142(*旋转基准位定位报警*) | ns=4;s=¦var¦Xinje-Cortex-Linux-SM-CNC.Application.GVL.AlarmInfo[142] | Boolean | 只读 | [5 empty] | 生产设备 | 二号储板机209A（JAYZ23B7062） | 扬州基地 | 一厂（晶运园区）-F2电池车间 | 电池工段 | 印刷 | 储板机 | 储板机 | 其他
电池车间二号储板机209A | 电池车间二号储板机209A#alm-143(*旋转运输定位完成，激光位置感应到硅片，请检查光感是否异常或者气源*) | 报警 | 信号类 | 状态信号 | alm-143(*旋转运输定位完成，激光位置感应到硅片，请检查光感是否异常或者气源*) | ns=4;s=¦var¦Xinje-Cortex-Linux-SM-CNC.Application.GVL.AlarmInfo[143] | Boolean | 只读 | [5 empty] | 生产设备 | 二号储板机209A（JAYZ23B7062） | 扬州基地 | 一厂（晶运园区）-F2电池车间 | 电池工段 | 印刷 | 储板机 | 储板机 | 其他
电池车间二号储板机209A | 电池车间二号储板机209A#alm-145(*旋转吸片报警，请检查光感是否异常或者气源*) | 报警 | 信号类 | 状态信号 | alm-145(*旋转吸片报警，请检查光感是否异常或者气源*) | ns=4;s=¦var¦Xinje-Cortex-Linux-SM-CNC.Application.GVL.AlarmInfo[145] | Boolean | 只读 | [5 empty] | 生产设备 | 二号储板机209A（JAYZ23B7062） | 扬州基地 | 一厂（晶运园区）-F2电池车间 | 电池工段 | 印刷 | 储板机 | 储板机 | 其他
电池车间二号储板机209A | 电池车间二号储板机209A#alm-146(*旋转放片报警，请检查光感是否异常或者放片延时过小*) | 报警 | 信号类 | 状态信号 | alm-146(*旋转放片报警，请检查光感是否异常或者放片延时过小*) | ns=4;s=¦var¦Xinje-Cortex-Linux-SM-CNC.Application.GVL.AlarmInfo[146] | Boolean | 只读 | [5 empty] | 生产设备 | 二号储板机209A（JAYZ23B7062） | 扬州基地 | 一厂（晶运园区）-F2电池车间 | 电池工段 | 印刷 | 储板机 | 储板机 | 其他
电池车间二号储板机209A | 电池车间二号储板机209A#alm-148(*旋转基准位定位报警*) | 报警 | 信号类 | 状态信号 | alm-148(*旋转基准位定位报警*) | ns=4;s=¦var¦Xinje-Cortex-Linux-SM-CNC.Application.GVL.AlarmInfo[148] | Boolean | 只读 | [5 empty] | 生产设备 | 二号储板机209A（JAYZ23B7062） | 扬州基地 | 一厂（晶运园区）-F2电池车间 | 电池工段 | 印刷 | 储板机 | 储板机 | 其他
电池车间二号储板机209A | 电池车间二号储板机209A#alm-149(*旋转回原定位报警*) | 报警 | 信号类 | 状态信号 | alm-149(*旋转回原定位报警*) | ns=4;s=¦var¦Xinje-Cortex-Linux-SM-CNC.Application.GVL.AlarmInfo[149] | Boolean | 只读 | [5 empty] | 生产设备 | 二号储板机209A（JAYZ23B7062） | 扬州基地 | 一厂（晶运园区）-F2电池车间 | 电池工段 | 印刷 | 储板机 | 储板机 | 其他
电池车间二号储板机209A | 电池车间二号储板机209A#alm-390(*急停报警*) | 报警 | 信号类 | 状态信号 | alm-390(*急停报警*) | ns=4;s=¦var¦Xinje-Cortex-Linux-SM-CNC.Application.GVL.AlarmInfo[390] | Boolean | 只读 | [5 empty] | 生产设备 | 二号储板机209A（JAYZ23B7062） | 扬州基地 | 一厂（晶运园区）-F2电池车间 | 电池工段 | 印刷 | 储板机 | 储板机 | 其他
电池车间二号储板机209A | 电池车间二号储板机209A#alm-391(*前安全门报警*) | 报警 | 信号类 | 状态信号 | alm-391(*前安全门报警*) | ns=4;s=¦var¦Xinje-Cortex-Linux-SM-CNC.Application.GVL.AlarmInfo[391] | Boolean | 只读 | [5 empty] | 生产设备 | 二号储板机209A（JAYZ23B7062） | 扬州基地 | 一厂（晶运园区）-F2电池车间 | 电池工段 | 印刷 | 储板机 | 储板机 | 其他
电池车间二号储板机209A | 电池车间二号储板机209A#alm-392(*后安全门报警*) | 报警 | 信号类 | 状态信号 | alm-392(*后安全门报警*) | ns=4;s=¦var¦Xinje-Cortex-Linux-SM-CNC.Application.GVL.AlarmInfo[392] | Boolean | 只读 | [5 empty] | 生产设备 | 二号储板机209A（JAYZ23B7062） | 扬州基地 | 一厂（晶运园区）-F2电池车间 | 电池工段 | 印刷 | 储板机 | 储板机 | 其他
电池车间二号储板机209A | 电池车间二号储板机209A#alm-400(*缓存部分总报警，其他报警都会触发*) | 报警 | 信号类 | 状态信号 | alm-400(*缓存部分总报警，其他报警都会触发*) | ns=4;s=¦var¦Xinje-Cortex-Linux-SM-CNC.Application.GVL.AlarmInfo[400] | Boolean | 只读 | [5 empty] | 生产设备 | 二号储板机209A（JAYZ23B7062） | 扬州基地 | 一厂（晶运园区）-F2电池车间 | 电池工段 | 印刷 | 储板机 | 储板机 | 其他
电池车间二号储板机209A | 电池车间二号储板机209A#alm-401(*翻板部分总报警，其他报警都会触发*) | 报警 | 信号类 | 状态信号 | alm-401(*翻板部分总报警，其他报警都会触发*) | ns=4;s=¦var¦Xinje-Cortex-Linux-SM-CNC.Application.GVL.AlarmInfo[401] | Boolean | 只读 | [5 empty] | 生产设备 | 二号储板机209A（JAYZ23B7062） | 扬州基地 | 一厂（晶运园区）-F2电池车间 | 电池工段 | 印刷 | 储板机 | 储板机 | 其他
电池车间二号储板机209A | 电池车间二号储板机209A#alm-0(*缓存篮轴报警*) | 报警 | 信号类 | 状态信号 | alm-0(*缓存篮轴报警*) | ns=4;s=¦var¦Xinje-Cortex-Linux-SM-CNC.Application.GVL.AlarmInfo[0] | Boolean | 只读 | [5 empty] | 生产设备 | 二号储板机209A（JAYZ23B7062） | 扬州基地 | 一厂（晶运园区）-F2电池车间 | 电池工段 | 印刷 | 储板机 | 储板机 | 其他
电池车间二号储板机209A | 电池车间二号储板机209A#alm-3(*缓存篮上升，异常检测到硅片报警*) | 报警 | 信号类 | 状态信号 | alm-3(*缓存篮上升，异常检测到硅片报警*) | ns=4;s=¦var¦Xinje-Cortex-Linux-SM-CNC.Application.GVL.AlarmInfo[3] | Boolean | 只读 | [5 empty] | 生产设备 | 二号储板机209A（JAYZ23B7062） | 扬州基地 | 一厂（晶运园区）-F2电池车间 | 电池工段 | 印刷 | 储板机 | 储板机 | 其他
电池车间二号储板机209A | 电池车间二号储板机209A#alm-4(*缓存篮下降，异常检测不到硅片报警*) | 报警 | 信号类 | 状态信号 | alm-4(*缓存篮下降，异常检测不到硅片报警*) | ns=4;s=¦var¦Xinje-Cortex-Linux-SM-CNC.Application.GVL.AlarmInfo[4] | Boolean | 只读 | [5 empty] | 生产设备 | 二号储板机209A（JAYZ23B7062） | 扬州基地 | 一厂（晶运园区）-F2电池车间 | 电池工段 | 印刷 | 储板机 | 储板机 | 其他
电池车间二号储板机209A | 电池车间二号储板机209A#alm-5(*缓存篮上升定位报警*) | 报警 | 信号类 | 状态信号 | alm-5(*缓存篮上升定位报警*) | ns=4;s=¦var¦Xinje-Cortex-Linux-SM-CNC.Application.GVL.AlarmInfo[5] | Boolean | 只读 | [5 empty] | 生产设备 | 二号储板机209A（JAYZ23B7062） | 扬州基地 | 一厂（晶运园区）-F2电池车间 | 电池工段 | 印刷 | 储板机 | 储板机 | 其他
电池车间二号储板机209A | 电池车间二号储板机209A#alm-6(*缓存篮下降定位报警*) | 报警 | 信号类 | 状态信号 | alm-6(*缓存篮下降定位报警*) | ns=4;s=¦var¦Xinje-Cortex-Linux-SM-CNC.Application.GVL.AlarmInfo[6] | Boolean | 只读 | [5 empty] | 生产设备 | 二号储板机209A（JAYZ23B7062） | 扬州基地 | 一厂（晶运园区）-F2电池车间 | 电池工段 | 印刷 | 储板机 | 储板机 | 其他
电池车间二号储板机209A | 电池车间二号储板机209A#alm-7(*基准位设置错误，强制赋值0*） | 报警 | 信号类 | 状态信号 | alm-7(*基准位设置错误，强制赋值0*） | ns=4;s=¦var¦Xinje-Cortex-Linux-SM-CNC.Application.GVL.AlarmInfo[7] | Boolean | 只读 | [5 empty] | 生产设备 | 二号储板机209A（JAYZ23B7062） | 扬州基地 | 一厂（晶运园区）-F2电池车间 | 电池工段 | 印刷 | 储板机 | 储板机 | 其他
电池车间二号储板机209A | 电池车间二号储板机209A#alm-8(*缓存篮去基准位报警*) | 报警 | 信号类 | 状态信号 | alm-8(*缓存篮去基准位报警*) | ns=4;s=¦var¦Xinje-Cortex-Linux-SM-CNC.Application.GVL.AlarmInfo[8] | Boolean | 只读 | [5 empty] | 生产设备 | 二号储板机209A（JAYZ23B7062） | 扬州基地 | 一厂（晶运园区）-F2电池车间 | 电池工段 | 印刷 | 储板机 | 储板机 | 其他
电池车间二号储板机209A | 电池车间二号储板机209A#alm-9(*缓存篮回原报警*) | 报警 | 信号类 | 状态信号 | alm-9(*缓存篮回原报警*) | ns=4;s=¦var¦Xinje-Cortex-Linux-SM-CNC.Application.GVL.AlarmInfo[9] | Boolean | 只读 | [5 empty] | 生产设备 | 二号储板机209A（JAYZ23B7062） | 扬州基地 | 一厂（晶运园区）-F2电池车间 | 电池工段 | 印刷 | 储板机 | 储板机 | 其他
电池车间二号储板机209A | 电池车间二号储板机209A#alm-10(*运输1轴报警*) | 报警 | 信号类 | 状态信号 | alm-10(*运输1轴报警*) | ns=4;s=¦var¦Xinje-Cortex-Linux-SM-CNC.Application.GVL.AlarmInfo[10] | Boolean | 只读 | [5 empty] | 生产设备 | 二号储板机209A（JAYZ23B7062） | 扬州基地 | 一厂（晶运园区）-F2电池车间 | 电池工段 | 印刷 | 储板机 | 储板机 | 其他
电池车间二号储板机209A | 电池车间二号储板机209A#alm-11(*运输1进板卡片报警*) | 报警 | 信号类 | 状态信号 | alm-11(*运输1进板卡片报警*) | ns=4;s=¦var¦Xinje-Cortex-Linux-SM-CNC.Application.GVL.AlarmInfo[11] | Boolean | 只读 | [5 empty] | 生产设备 | 二号储板机209A（JAYZ23B7062） | 扬州基地 | 一厂（晶运园区）-F2电池车间 | 电池工段 | 印刷 | 储板机 | 储板机 | 其他
电池车间二号储板机209A | 电池车间二号储板机209A#alm-12(*运输1出板卡片报警*) | 报警 | 信号类 | 状态信号 | alm-12(*运输1出板卡片报警*) | ns=4;s=¦var¦Xinje-Cortex-Linux-SM-CNC.Application.GVL.AlarmInfo[12] | Boolean | 只读 | [5 empty] | 生产设备 | 二号储板机209A（JAYZ23B7062） | 扬州基地 | 一厂（晶运园区）-F2电池车间 | 电池工段 | 印刷 | 储板机 | 储板机 | 其他
电池车间二号储板机209A | 电池车间二号储板机209A#alm-13(*运输1光感异常报警*) | 报警 | 信号类 | 状态信号 | alm-13(*运输1光感异常报警*) | ns=4;s=¦var¦Xinje-Cortex-Linux-SM-CNC.Application.GVL.AlarmInfo[13] | Boolean | 只读 | [5 empty] | 生产设备 | 二号储板机209A（JAYZ23B7062） | 扬州基地 | 一厂（晶运园区）-F2电池车间 | 电池工段 | 印刷 | 储板机 | 储板机 | 其他
电池车间二号储板机209A | 电池车间二号储板机209A#alm-17(*运输1光感超时堵片报警，或者光感异常报警*) | 报警 | 信号类 | 状态信号 | alm-17(*运输1光感超时堵片报警，或者光感异常报警*) | ns=4;s=¦var¦Xinje-Cortex-Linux-SM-CNC.Application.GVL.AlarmInfo[17] | Boolean | 只读 | [5 empty] | 生产设备 | 二号储板机209A（JAYZ23B7062） | 扬州基地 | 一厂（晶运园区）-F2电池车间 | 电池工段 | 印刷 | 储板机 | 储板机 | 其他
电池车间二号储板机209A | 电池车间二号储板机209A#alm-19(*运输1接炉光感超时堵片报警，或者光感异常报警*) | 报警 | 信号类 | 状态信号 | alm-19(*运输1接炉光感超时堵片报警，或者光感异常报警*) | ns=4;s=¦var¦Xinje-Cortex-Linux-SM-CNC.Application.GVL.AlarmInfo[19] | Boolean | 只读 | [5 empty] | 生产设备 | 二号储板机209A（JAYZ23B7062） | 扬州基地 | 一厂（晶运园区）-F2电池车间 | 电池工段 | 印刷 | 储板机 | 储板机 | 其他
电池车间二号储板机209A | 电池车间二号储板机209A#alm-20(*运输2轴报警*) | 报警 | 信号类 | 状态信号 | alm-20(*运输2轴报警*) | ns=4;s=¦var¦Xinje-Cortex-Linux-SM-CNC.Application.GVL.AlarmInfo[20] | Boolean | 只读 | [5 empty] | 生产设备 | 二号储板机209A（JAYZ23B7062） | 扬州基地 | 一厂（晶运园区）-F2电池车间 | 电池工段 | 印刷 | 储板机 | 储板机 | 其他
电池车间二号储板机209A | 电池车间二号储板机209A#alm-21(*运输2进板卡片报警*) | 报警 | 信号类 | 状态信号 | alm-21(*运输2进板卡片报警*) | ns=4;s=¦var¦Xinje-Cortex-Linux-SM-CNC.Application.GVL.AlarmInfo[21] | Boolean | 只读 | [5 empty] | 生产设备 | 二号储板机209A（JAYZ23B7062） | 扬州基地 | 一厂（晶运园区）-F2电池车间 | 电池工段 | 印刷 | 储板机 | 储板机 | 其他
电池车间二号储板机209A | 电池车间二号储板机209A#alm-22(*存片过多报警*) | 报警 | 信号类 | 状态信号 | alm-22(*存片过多报警*) | ns=4;s=¦var¦Xinje-Cortex-Linux-SM-CNC.Application.GVL.AlarmInfo[22] | Boolean | 只读 | [5 empty] | 生产设备 | 二号储板机209A（JAYZ23B7062） | 扬州基地 | 一厂（晶运园区）-F2电池车间 | 电池工段 | 印刷 | 储板机 | 储板机 | 其他
电池车间二号储板机209A | 电池车间二号储板机209A#alm-23(*运输2光感异常报警*) | 报警 | 信号类 | 状态信号 | alm-23(*运输2光感异常报警*) | ns=4;s=¦var¦Xinje-Cortex-Linux-SM-CNC.Application.GVL.AlarmInfo[23] | Boolean | 只读 | [5 empty] | 生产设备 | 二号储板机209A（JAYZ23B7062） | 扬州基地 | 一厂（晶运园区）-F2电池车间 | 电池工段 | 印刷 | 储板机 | 储板机 | 其他
电池车间二号储板机209A | 电池车间二号储板机209A#alm-24(*回原中，运输2不能有硅片*) | 报警 | 信号类 | 状态信号 | alm-24(*回原中，运输2不能有硅片*) | ns=4;s=¦var¦Xinje-Cortex-Linux-SM-CNC.Application.GVL.AlarmInfo[24] | Boolean | 只读 | [5 empty] | 生产设备 | 二号储板机209A（JAYZ23B7062） | 扬州基地 | 一厂（晶运园区）-F2电池车间 | 电池工段 | 印刷 | 储板机 | 储板机 | 其他
电池车间二号储板机209A | 电池车间二号储板机209A#alm-30(*运输3轴报警*) | 报警 | 信号类 | 状态信号 | alm-30(*运输3轴报警*) | ns=4;s=¦var¦Xinje-Cortex-Linux-SM-CNC.Application.GVL.AlarmInfo[30] | Boolean | 只读 | [5 empty] | 生产设备 | 二号储板机209A（JAYZ23B7062） | 扬州基地 | 一厂（晶运园区）-F2电池车间 | 电池工段 | 印刷 | 储板机 | 储板机 | 其他
电池车间二号储板机209A | 电池车间二号储板机209A#alm-31(*运输3进板卡片报警*) | 报警 | 信号类 | 状态信号 | alm-31(*运输3进板卡片报警*) | ns=4;s=¦var¦Xinje-Cortex-Linux-SM-CNC.Application.GVL.AlarmInfo[31] | Boolean | 只读 | [5 empty] | 生产设备 | 二号储板机209A（JAYZ23B7062） | 扬州基地 | 一厂（晶运园区）-F2电池车间 | 电池工段 | 印刷 | 储板机 | 储板机 | 其他
电池车间二号储板机209A | 电池车间二号储板机209A#alm-32(*运输3出板卡片报警*) | 报警 | 信号类 | 状态信号 | alm-32(*运输3出板卡片报警*) | ns=4;s=¦var¦Xinje-Cortex-Linux-SM-CNC.Application.GVL.AlarmInfo[32] | Boolean | 只读 | [5 empty] | 生产设备 | 二号储板机209A（JAYZ23B7062） | 扬州基地 | 一厂（晶运园区）-F2电池车间 | 电池工段 | 印刷 | 储板机 | 储板机 | 其他
电池车间二号储板机209A | 电池车间二号储板机209A#alm-33(*运输3光感异常报警*) | 报警 | 信号类 | 状态信号 | alm-33(*运输3光感异常报警*) | ns=4;s=¦var¦Xinje-Cortex-Linux-SM-CNC.Application.GVL.AlarmInfo[33] | Boolean | 只读 | [5 empty] | 生产设备 | 二号储板机209A（JAYZ23B7062） | 扬州基地 | 一厂（晶运园区）-F2电池车间 | 电池工段 | 印刷 | 储板机 | 储板机 | 其他
电池车间二号储板机209A | 电池车间二号储板机209A#alm-40(*运输4轴报警*) | 报警 | 信号类 | 状态信号 | alm-40(*运输4轴报警*) | ns=4;s=¦var¦Xinje-Cortex-Linux-SM-CNC.Application.GVL.AlarmInfo[40] | Boolean | 只读 | [5 empty] | 生产设备 | 二号储板机209A（JAYZ23B7062） | 扬州基地 | 一厂（晶运园区）-F2电池车间 | 电池工段 | 印刷 | 储板机 | 储板机 | 其他
电池车间二号储板机209A | 电池车间二号储板机209A#alm-41(*运输4进板卡片报警*) | 报警 | 信号类 | 状态信号 | alm-41(*运输4进板卡片报警*) | ns=4;s=¦var¦Xinje-Cortex-Linux-SM-CNC.Application.GVL.AlarmInfo[41] | Boolean | 只读 | [5 empty] | 生产设备 | 二号储板机209A（JAYZ23B7062） | 扬州基地 | 一厂（晶运园区）-F2电池车间 | 电池工段 | 印刷 | 储板机 | 储板机 | 其他
电池车间二号储板机209A | 电池车间二号储板机209A#alm-42(*运输4缓存工位卡片报警*)请检查是否堵片、是否光感异常。光感异常（光感需要调高） | 报警 | 信号类 | 状态信号 | alm-42(*运输4缓存工位卡片报警*)请检查是否堵片、是否光感异常。光感异常（光感需要调高） | ns=4;s=¦var¦Xinje-Cortex-Linux-SM-CNC.Application.GVL.AlarmInfo[42] | Boolean | 只读 | [5 empty] | 生产设备 | 二号储板机209A（JAYZ23B7062） | 扬州基地 | 一厂（晶运园区）-F2电池车间 | 电池工段 | 印刷 | 储板机 | 储板机 | 其他
电池车间二号储板机209A | 电池车间二号储板机209A#alm-43(*运输4缓存工位卡片报警*)请检查是否堵片、是否光感异常。光感异常（光感需要调低） | 报警 | 信号类 | 状态信号 | alm-43(*运输4缓存工位卡片报警*)请检查是否堵片、是否光感异常。光感异常（光感需要调低） | ns=4;s=¦var¦Xinje-Cortex-Linux-SM-CNC.Application.GVL.AlarmInfo[43] | Boolean | 只读 | [5 empty] | 生产设备 | 二号储板机209A（JAYZ23B7062） | 扬州基地 | 一厂（晶运园区）-F2电池车间 | 电池工段 | 印刷 | 储板机 | 储板机 | 其他
电池车间二号储板机209A | 电池车间二号储板机209A#alm-50(*运输5轴报警*) | 报警 | 信号类 | 状态信号 | alm-50(*运输5轴报警*) | ns=4;s=¦var¦Xinje-Cortex-Linux-SM-CNC.Application.GVL.AlarmInfo[50] | Boolean | 只读 | [5 empty] | 生产设备 | 二号储板机209A（JAYZ23B7062） | 扬州基地 | 一厂（晶运园区）-F2电池车间 | 电池工段 | 印刷 | 储板机 | 储板机 | 其他
电池车间二号储板机209A | 电池车间二号储板机209A#alm-51(*运输5进板卡片报警*) | 报警 | 信号类 | 状态信号 | alm-51(*运输5进板卡片报警*) | ns=4;s=¦var¦Xinje-Cortex-Linux-SM-CNC.Application.GVL.AlarmInfo[51] | Boolean | 只读 | [5 empty] | 生产设备 | 二号储板机209A（JAYZ23B7062） | 扬州基地 | 一厂（晶运园区）-F2电池车间 | 电池工段 | 印刷 | 储板机 | 储板机 | 其他
电池车间二号储板机209A | 电池车间二号储板机209A#alm-52(*运输5出板卡片报警*) | 报警 | 信号类 | 状态信号 | alm-52(*运输5出板卡片报警*) | ns=4;s=¦var¦Xinje-Cortex-Linux-SM-CNC.Application.GVL.AlarmInfo[52] | Boolean | 只读 | [5 empty] | 生产设备 | 二号储板机209A（JAYZ23B7062） | 扬州基地 | 一厂（晶运园区）-F2电池车间 | 电池工段 | 印刷 | 储板机 | 储板机 | 其他
电池车间二号储板机209A | 电池车间二号储板机209A#alm-53(*运输5光感异常报警*) | 报警 | 信号类 | 状态信号 | alm-53(*运输5光感异常报警*) | ns=4;s=¦var¦Xinje-Cortex-Linux-SM-CNC.Application.GVL.AlarmInfo[53] | Boolean | 只读 | [5 empty] | 生产设备 | 二号储板机209A（JAYZ23B7062） | 扬州基地 | 一厂（晶运园区）-F2电池车间 | 电池工段 | 印刷 | 储板机 | 储板机 | 其他
电池车间二号储板机209A | 电池车间二号储板机209A#alm-60(*运输3-0轴报警*) | 报警 | 信号类 | 状态信号 | alm-60(*运输3-0轴报警*) | ns=4;s=¦var¦Xinje-Cortex-Linux-SM-CNC.Application.GVL.AlarmInfo[60] | Boolean | 只读 | [5 empty] | 生产设备 | 二号储板机209A（JAYZ23B7062） | 扬州基地 | 一厂（晶运园区）-F2电池车间 | 电池工段 | 印刷 | 储板机 | 储板机 | 其他
电池车间二号储板机209A | 电池车间二号储板机209A#alm-61(*运输3-0进板卡片报警*) | 报警 | 信号类 | 状态信号 | alm-61(*运输3-0进板卡片报警*) | ns=4;s=¦var¦Xinje-Cortex-Linux-SM-CNC.Application.GVL.AlarmInfo[61] | Boolean | 只读 | [5 empty] | 生产设备 | 二号储板机209A（JAYZ23B7062） | 扬州基地 | 一厂（晶运园区）-F2电池车间 | 电池工段 | 印刷 | 储板机 | 储板机 | 其他
电池车间二号储板机209A | 电池车间二号储板机209A#alm-62(*运输3-0出板卡片报警*) | 报警 | 信号类 | 状态信号 | alm-62(*运输3-0出板卡片报警*) | ns=4;s=¦var¦Xinje-Cortex-Linux-SM-CNC.Application.GVL.AlarmInfo[62] | Boolean | 只读 | [5 empty] | 生产设备 | 二号储板机209A（JAYZ23B7062） | 扬州基地 | 一厂（晶运园区）-F2电池车间 | 电池工段 | 印刷 | 储板机 | 储板机 | 其他
电池车间二号储板机209A | 电池车间二号储板机209A#alm-63(*运输3-0光感异常报警*) | 报警 | 信号类 | 状态信号 | alm-63(*运输3-0光感异常报警*) | ns=4;s=¦var¦Xinje-Cortex-Linux-SM-CNC.Application.GVL.AlarmInfo[63] | Boolean | 只读 | [5 empty] | 生产设备 | 二号储板机209A（JAYZ23B7062） | 扬州基地 | 一厂（晶运园区）-F2电池车间 | 电池工段 | 印刷 | 储板机 | 储板机 | 其他
电池车间二号储板机209A | 电池车间二号储板机209A#alm-70(*夹板1轴报警*) | 报警 | 信号类 | 状态信号 | alm-70(*夹板1轴报警*) | ns=4;s=¦var¦Xinje-Cortex-Linux-SM-CNC.Application.GVL.AlarmInfo[70] | Boolean | 只读 | [5 empty] | 生产设备 | 二号储板机209A（JAYZ23B7062） | 扬州基地 | 一厂（晶运园区）-F2电池车间 | 电池工段 | 印刷 | 储板机 | 储板机 | 其他
电池车间二号储板机209A | 电池车间二号储板机209A#alm-71(*夹板1工作位定位报警*) | 报警 | 信号类 | 状态信号 | alm-71(*夹板1工作位定位报警*) | ns=4;s=¦var¦Xinje-Cortex-Linux-SM-CNC.Application.GVL.AlarmInfo[71] | Boolean | 只读 | [5 empty] | 生产设备 | 二号储板机209A（JAYZ23B7062） | 扬州基地 | 一厂（晶运园区）-F2电池车间 | 电池工段 | 印刷 | 储板机 | 储板机 | 其他
电池车间二号储板机209A | 电池车间二号储板机209A#alm-72(*夹板1基准位定位报警*) | 报警 | 信号类 | 状态信号 | alm-72(*夹板1基准位定位报警*) | ns=4;s=¦var¦Xinje-Cortex-Linux-SM-CNC.Application.GVL.AlarmInfo[72] | Boolean | 只读 | [5 empty] | 生产设备 | 二号储板机209A（JAYZ23B7062） | 扬州基地 | 一厂（晶运园区）-F2电池车间 | 电池工段 | 印刷 | 储板机 | 储板机 | 其他
电池车间二号储板机209A | 电池车间二号储板机209A#alm-78(*夹板1基准位定位报警*) | 报警 | 信号类 | 状态信号 | alm-78(*夹板1基准位定位报警*) | ns=4;s=¦var¦Xinje-Cortex-Linux-SM-CNC.Application.GVL.AlarmInfo[78] | Boolean | 只读 | [5 empty] | 生产设备 | 二号储板机209A（JAYZ23B7062） | 扬州基地 | 一厂（晶运园区）-F2电池车间 | 电池工段 | 印刷 | 储板机 | 储板机 | 其他
电池车间二号储板机209A | 电池车间二号储板机209A#alm-79(*夹板1回原定位报警*) | 报警 | 信号类 | 状态信号 | alm-79(*夹板1回原定位报警*) | ns=4;s=¦var¦Xinje-Cortex-Linux-SM-CNC.Application.GVL.AlarmInfo[79] | Boolean | 只读 | [5 empty] | 生产设备 | 二号储板机209A（JAYZ23B7062） | 扬州基地 | 一厂（晶运园区）-F2电池车间 | 电池工段 | 印刷 | 储板机 | 储板机 | 其他
电池车间二号储板机209A | 电池车间二号储板机209A#alm-80(*运输6轴报警*) | 报警 | 信号类 | 状态信号 | alm-80(*运输6轴报警*) | ns=4;s=¦var¦Xinje-Cortex-Linux-SM-CNC.Application.GVL.AlarmInfo[80] | Boolean | 只读 | [5 empty] | 生产设备 | 二号储板机209A（JAYZ23B7062） | 扬州基地 | 一厂（晶运园区）-F2电池车间 | 电池工段 | 印刷 | 储板机 | 储板机 | 其他
电池车间二号储板机209A | 电池车间二号储板机209A#alm-81(*运输6进板卡片报警*) | 报警 | 信号类 | 状态信号 | alm-81(*运输6进板卡片报警*) | ns=4;s=¦var¦Xinje-Cortex-Linux-SM-CNC.Application.GVL.AlarmInfo[81] | Boolean | 只读 | [5 empty] | 生产设备 | 二号储板机209A（JAYZ23B7062） | 扬州基地 | 一厂（晶运园区）-F2电池车间 | 电池工段 | 印刷 | 储板机 | 储板机 | 其他
电池车间二号储板机209A | 电池车间二号储板机209A#alm-82(*运输6出板卡片报警*) | 报警 | 信号类 | 状态信号 | alm-82(*运输6出板卡片报警*) | ns=4;s=¦var¦Xinje-Cortex-Linux-SM-CNC.Application.GVL.AlarmInfo[82] | Boolean | 只读 | [5 empty] | 生产设备 | 二号储板机209A（JAYZ23B7062） | 扬州基地 | 一厂（晶运园区）-F2电池车间 | 电池工段 | 印刷 | 储板机 | 储板机 | 其他
电池车间二号储板机209A | 电池车间二号储板机209A#alm-83(*运输6光感异常报警*) | 报警 | 信号类 | 状态信号 | alm-83(*运输6光感异常报警*) | ns=4;s=¦var¦Xinje-Cortex-Linux-SM-CNC.Application.GVL.AlarmInfo[83] | Boolean | 只读 | [5 empty] | 生产设备 | 二号储板机209A（JAYZ23B7062） | 扬州基地 | 一厂（晶运园区）-F2电池车间 | 电池工段 | 印刷 | 储板机 | 储板机 | 其他
电池车间二号储板机209A | 电池车间二号储板机209A#alm-90(*运输7轴报警*) | 报警 | 信号类 | 状态信号 | alm-90(*运输7轴报警*) | ns=4;s=¦var¦Xinje-Cortex-Linux-SM-CNC.Application.GVL.AlarmInfo[90] | Boolean | 只读 | [5 empty] | 生产设备 | 二号储板机209A（JAYZ23B7062） | 扬州基地 | 一厂（晶运园区）-F2电池车间 | 电池工段 | 印刷 | 储板机 | 储板机 | 其他
电池车间二号储板机209A | 电池车间二号储板机209A#alm-91(*运输7进板卡片报警*) | 报警 | 信号类 | 状态信号 | alm-91(*运输7进板卡片报警*) | ns=4;s=¦var¦Xinje-Cortex-Linux-SM-CNC.Application.GVL.AlarmInfo[91] | Boolean | 只读 | [5 empty] | 生产设备 | 二号储板机209A（JAYZ23B7062） | 扬州基地 | 一厂（晶运园区）-F2电池车间 | 电池工段 | 印刷 | 储板机 | 储板机 | 其他
电池车间二号储板机209A | 电池车间二号储板机209A#alm-92(*运输7出板卡片报警*) | 报警 | 信号类 | 状态信号 | alm-92(*运输7出板卡片报警*) | ns=4;s=¦var¦Xinje-Cortex-Linux-SM-CNC.Application.GVL.AlarmInfo[92] | Boolean | 只读 | [5 empty] | 生产设备 | 二号储板机209A（JAYZ23B7062） | 扬州基地 | 一厂（晶运园区）-F2电池车间 | 电池工段 | 印刷 | 储板机 | 储板机 | 其他
电池车间二号储板机209A | 电池车间二号储板机209A#alm-100(*翻板轴报警*) | 报警 | 信号类 | 状态信号 | alm-100(*翻板轴报警*) | ns=4;s=¦var¦Xinje-Cortex-Linux-SM-CNC.Application.GVL.AlarmInfo[100] | Boolean | 只读 | [5 empty] | 生产设备 | 二号储板机209A（JAYZ23B7062） | 扬州基地 | 一厂（晶运园区）-F2电池车间 | 电池工段 | 印刷 | 储板机 | 储板机 | 其他
电池车间二号储板机209A | 电池车间二号储板机209A#alm-108(*翻板电机回原时，翻板出板皮带不能有板报警*) | 报警 | 信号类 | 状态信号 | alm-108(*翻板电机回原时，翻板出板皮带不能有板报警*) | ns=4;s=¦var¦Xinje-Cortex-Linux-SM-CNC.Application.GVL.AlarmInfo[108] | Boolean | 只读 | [5 empty] | 生产设备 | 二号储板机209A（JAYZ23B7062） | 扬州基地 | 一厂（晶运园区）-F2电池车间 | 电池工段 | 印刷 | 储板机 | 储板机 | 其他
电池车间二号储板机209A | 电池车间二号储板机209A#alm-109(*翻板电机回原超时报警*) | 报警 | 信号类 | 状态信号 | alm-109(*翻板电机回原超时报警*) | ns=4;s=¦var¦Xinje-Cortex-Linux-SM-CNC.Application.GVL.AlarmInfo[109] | Boolean | 只读 | [5 empty] | 生产设备 | 二号储板机209A（JAYZ23B7062） | 扬州基地 | 一厂（晶运园区）-F2电池车间 | 电池工段 | 印刷 | 储板机 | 储板机 | 其他
电池车间二号储板机209A | 电池车间二号储板机209A#alm-110(*翻板进运输轴报警*) | 报警 | 信号类 | 状态信号 | alm-110(*翻板进运输轴报警*) | ns=4;s=¦var¦Xinje-Cortex-Linux-SM-CNC.Application.GVL.AlarmInfo[110] | Boolean | 只读 | [5 empty] | 生产设备 | 二号储板机209A（JAYZ23B7062） | 扬州基地 | 一厂（晶运园区）-F2电池车间 | 电池工段 | 印刷 | 储板机 | 储板机 | 其他
电池车间二号储板机209A | 电池车间二号储板机209A#alm-111(*翻板进板运输卡片报警*) | 报警 | 信号类 | 状态信号 | alm-111(*翻板进板运输卡片报警*) | ns=4;s=¦var¦Xinje-Cortex-Linux-SM-CNC.Application.GVL.AlarmInfo[111] | Boolean | 只读 | [5 empty] | 生产设备 | 二号储板机209A（JAYZ23B7062） | 扬州基地 | 一厂（晶运园区）-F2电池车间 | 电池工段 | 印刷 | 储板机 | 储板机 | 其他
电池车间二号储板机209B | 电池车间二号储板机209B#alm-0(*缓存篮轴报警*) | 报警 | 信号类 | 状态信号 | alm-0(*缓存篮轴报警*) | ns=4;s=¦var¦Xinje-Cortex-Linux-SM-CNC.Application.GVL.AlarmInfo[0] | Boolean | 只读 | [5 empty] | 生产设备 | 二号储板机209B（JAYZ23B7062） | 扬州基地 | 一厂（晶运园区）-F2电池车间 | 电池工段 | 印刷 | 储板机 | 储板机 | 其他
电池车间二号储板机209B | 电池车间二号储板机209B#alm-3(*缓存篮上升，异常检测到硅片报警*) | 报警 | 信号类 | 状态信号 | alm-3(*缓存篮上升，异常检测到硅片报警*) | ns=4;s=¦var¦Xinje-Cortex-Linux-SM-CNC.Application.GVL.AlarmInfo[3] | Boolean | 只读 | [5 empty] | 生产设备 | 二号储板机209B（JAYZ23B7062） | 扬州基地 | 一厂（晶运园区）-F2电池车间 | 电池工段 | 印刷 | 储板机 | 储板机 | 其他
电池车间二号储板机209B | 电池车间二号储板机209B#alm-4(*缓存篮下降，异常检测不到硅片报警*) | 报警 | 信号类 | 状态信号 | alm-4(*缓存篮下降，异常检测不到硅片报警*) | ns=4;s=¦var¦Xinje-Cortex-Linux-SM-CNC.Application.GVL.AlarmInfo[4] | Boolean | 只读 | [5 empty] | 生产设备 | 二号储板机209B（JAYZ23B7062） | 扬州基地 | 一厂（晶运园区）-F2电池车间 | 电池工段 | 印刷 | 储板机 | 储板机 | 其他
电池车间二号储板机209B | 电池车间二号储板机209B#alm-5(*缓存篮上升定位报警*) | 报警 | 信号类 | 状态信号 | alm-5(*缓存篮上升定位报警*) | ns=4;s=¦var¦Xinje-Cortex-Linux-SM-CNC.Application.GVL.AlarmInfo[5] | Boolean | 只读 | [5 empty] | 生产设备 | 二号储板机209B（JAYZ23B7062） | 扬州基地 | 一厂（晶运园区）-F2电池车间 | 电池工段 | 印刷 | 储板机 | 储板机 | 其他
电池车间二号储板机209B | 电池车间二号储板机209B#alm-6(*缓存篮下降定位报警*) | 报警 | 信号类 | 状态信号 | alm-6(*缓存篮下降定位报警*) | ns=4;s=¦var¦Xinje-Cortex-Linux-SM-CNC.Application.GVL.AlarmInfo[6] | Boolean | 只读 | [5 empty] | 生产设备 | 二号储板机209B（JAYZ23B7062） | 扬州基地 | 一厂（晶运园区）-F2电池车间 | 电池工段 | 印刷 | 储板机 | 储板机 | 其他
电池车间二号储板机209B | 电池车间二号储板机209B#alm-7(*基准位设置错误，强制赋值0*） | 报警 | 信号类 | 状态信号 | alm-7(*基准位设置错误，强制赋值0*） | ns=4;s=¦var¦Xinje-Cortex-Linux-SM-CNC.Application.GVL.AlarmInfo[7] | Boolean | 只读 | [5 empty] | 生产设备 | 二号储板机209B（JAYZ23B7062） | 扬州基地 | 一厂（晶运园区）-F2电池车间 | 电池工段 | 印刷 | 储板机 | 储板机 | 其他
电池车间二号储板机209B | 电池车间二号储板机209B#alm-8(*缓存篮去基准位报警*) | 报警 | 信号类 | 状态信号 | alm-8(*缓存篮去基准位报警*) | ns=4;s=¦var¦Xinje-Cortex-Linux-SM-CNC.Application.GVL.AlarmInfo[8] | Boolean | 只读 | [5 empty] | 生产设备 | 二号储板机209B（JAYZ23B7062） | 扬州基地 | 一厂（晶运园区）-F2电池车间 | 电池工段 | 印刷 | 储板机 | 储板机 | 其他
电池车间二号储板机209B | 电池车间二号储板机209B#alm-9(*缓存篮回原报警*) | 报警 | 信号类 | 状态信号 | alm-9(*缓存篮回原报警*) | ns=4;s=¦var¦Xinje-Cortex-Linux-SM-CNC.Application.GVL.AlarmInfo[9] | Boolean | 只读 | [5 empty] | 生产设备 | 二号储板机209B（JAYZ23B7062） | 扬州基地 | 一厂（晶运园区）-F2电池车间 | 电池工段 | 印刷 | 储板机 | 储板机 | 其他
电池车间二号储板机209B | 电池车间二号储板机209B#alm-10(*运输1轴报警*) | 报警 | 信号类 | 状态信号 | alm-10(*运输1轴报警*) | ns=4;s=¦var¦Xinje-Cortex-Linux-SM-CNC.Application.GVL.AlarmInfo[10] | Boolean | 只读 | [5 empty] | 生产设备 | 二号储板机209B（JAYZ23B7062） | 扬州基地 | 一厂（晶运园区）-F2电池车间 | 电池工段 | 印刷 | 储板机 | 储板机 | 其他
电池车间二号储板机209B | 电池车间二号储板机209B#alm-11(*运输1进板卡片报警*) | 报警 | 信号类 | 状态信号 | alm-11(*运输1进板卡片报警*) | ns=4;s=¦var¦Xinje-Cortex-Linux-SM-CNC.Application.GVL.AlarmInfo[11] | Boolean | 只读 | [5 empty] | 生产设备 | 二号储板机209B（JAYZ23B7062） | 扬州基地 | 一厂（晶运园区）-F2电池车间 | 电池工段 | 印刷 | 储板机 | 储板机 | 其他
电池车间二号储板机209B | 电池车间二号储板机209B#alm-12(*运输1出板卡片报警*) | 报警 | 信号类 | 状态信号 | alm-12(*运输1出板卡片报警*) | ns=4;s=¦var¦Xinje-Cortex-Linux-SM-CNC.Application.GVL.AlarmInfo[12] | Boolean | 只读 | [5 empty] | 生产设备 | 二号储板机209B（JAYZ23B7062） | 扬州基地 | 一厂（晶运园区）-F2电池车间 | 电池工段 | 印刷 | 储板机 | 储板机 | 其他
电池车间二号储板机209B | 电池车间二号储板机209B#alm-13(*运输1光感异常报警*) | 报警 | 信号类 | 状态信号 | alm-13(*运输1光感异常报警*) | ns=4;s=¦var¦Xinje-Cortex-Linux-SM-CNC.Application.GVL.AlarmInfo[13] | Boolean | 只读 | [5 empty] | 生产设备 | 二号储板机209B（JAYZ23B7062） | 扬州基地 | 一厂（晶运园区）-F2电池车间 | 电池工段 | 印刷 | 储板机 | 储板机 | 其他
电池车间二号储板机209B | 电池车间二号储板机209B#alm-17(*运输1光感超时堵片报警，或者光感异常报警*) | 报警 | 信号类 | 状态信号 | alm-17(*运输1光感超时堵片报警，或者光感异常报警*) | ns=4;s=¦var¦Xinje-Cortex-Linux-SM-CNC.Application.GVL.AlarmInfo[17] | Boolean | 只读 | [5 empty] | 生产设备 | 二号储板机209B（JAYZ23B7062） | 扬州基地 | 一厂（晶运园区）-F2电池车间 | 电池工段 | 印刷 | 储板机 | 储板机 | 其他
电池车间二号储板机209B | 电池车间二号储板机209B#alm-19(*运输1接炉光感超时堵片报警，或者光感异常报警*) | 报警 | 信号类 | 状态信号 | alm-19(*运输1接炉光感超时堵片报警，或者光感异常报警*) | ns=4;s=¦var¦Xinje-Cortex-Linux-SM-CNC.Application.GVL.AlarmInfo[19] | Boolean | 只读 | [5 empty] | 生产设备 | 二号储板机209B（JAYZ23B7062） | 扬州基地 | 一厂（晶运园区）-F2电池车间 | 电池工段 | 印刷 | 储板机 | 储板机 | 其他
电池车间二号储板机209B | 电池车间二号储板机209B#alm-20(*运输2轴报警*) | 报警 | 信号类 | 状态信号 | alm-20(*运输2轴报警*) | ns=4;s=¦var¦Xinje-Cortex-Linux-SM-CNC.Application.GVL.AlarmInfo[20] | Boolean | 只读 | [5 empty] | 生产设备 | 二号储板机209B（JAYZ23B7062） | 扬州基地 | 一厂（晶运园区）-F2电池车间 | 电池工段 | 印刷 | 储板机 | 储板机 | 其他
电池车间二号储板机209B | 电池车间二号储板机209B#alm-21(*运输2进板卡片报警*) | 报警 | 信号类 | 状态信号 | alm-21(*运输2进板卡片报警*) | ns=4;s=¦var¦Xinje-Cortex-Linux-SM-CNC.Application.GVL.AlarmInfo[21] | Boolean | 只读 | [5 empty] | 生产设备 | 二号储板机209B（JAYZ23B7062） | 扬州基地 | 一厂（晶运园区）-F2电池车间 | 电池工段 | 印刷 | 储板机 | 储板机 | 其他
电池车间二号储板机209B | 电池车间二号储板机209B#alm-22(*存片过多报警*) | 报警 | 信号类 | 状态信号 | alm-22(*存片过多报警*) | ns=4;s=¦var¦Xinje-Cortex-Linux-SM-CNC.Application.GVL.AlarmInfo[22] | Boolean | 只读 | [5 empty] | 生产设备 | 二号储板机209B（JAYZ23B7062） | 扬州基地 | 一厂（晶运园区）-F2电池车间 | 电池工段 | 印刷 | 储板机 | 储板机 | 其他
电池车间二号储板机209B | 电池车间二号储板机209B#alm-23(*运输2光感异常报警*) | 报警 | 信号类 | 状态信号 | alm-23(*运输2光感异常报警*) | ns=4;s=¦var¦Xinje-Cortex-Linux-SM-CNC.Application.GVL.AlarmInfo[23] | Boolean | 只读 | [5 empty] | 生产设备 | 二号储板机209B（JAYZ23B7062） | 扬州基地 | 一厂（晶运园区）-F2电池车间 | 电池工段 | 印刷 | 储板机 | 储板机 | 其他
电池车间二号储板机209B | 电池车间二号储板机209B#alm-24(*回原中，运输2不能有硅片*) | 报警 | 信号类 | 状态信号 | alm-24(*回原中，运输2不能有硅片*) | ns=4;s=¦var¦Xinje-Cortex-Linux-SM-CNC.Application.GVL.AlarmInfo[24] | Boolean | 只读 | [5 empty] | 生产设备 | 二号储板机209B（JAYZ23B7062） | 扬州基地 | 一厂（晶运园区）-F2电池车间 | 电池工段 | 印刷 | 储板机 | 储板机 | 其他
电池车间二号储板机209B | 电池车间二号储板机209B#alm-30(*运输3轴报警*) | 报警 | 信号类 | 状态信号 | alm-30(*运输3轴报警*) | ns=4;s=¦var¦Xinje-Cortex-Linux-SM-CNC.Application.GVL.AlarmInfo[30] | Boolean | 只读 | [5 empty] | 生产设备 | 二号储板机209B（JAYZ23B7062） | 扬州基地 | 一厂（晶运园区）-F2电池车间 | 电池工段 | 印刷 | 储板机 | 储板机 | 其他
电池车间二号储板机209B | 电池车间二号储板机209B#alm-31(*运输3进板卡片报警*) | 报警 | 信号类 | 状态信号 | alm-31(*运输3进板卡片报警*) | ns=4;s=¦var¦Xinje-Cortex-Linux-SM-CNC.Application.GVL.AlarmInfo[31] | Boolean | 只读 | [5 empty] | 生产设备 | 二号储板机209B（JAYZ23B7062） | 扬州基地 | 一厂（晶运园区）-F2电池车间 | 电池工段 | 印刷 | 储板机 | 储板机 | 其他
电池车间二号储板机209B | 电池车间二号储板机209B#alm-32(*运输3出板卡片报警*) | 报警 | 信号类 | 状态信号 | alm-32(*运输3出板卡片报警*) | ns=4;s=¦var¦Xinje-Cortex-Linux-SM-CNC.Application.GVL.AlarmInfo[32] | Boolean | 只读 | [5 empty] | 生产设备 | 二号储板机209B（JAYZ23B7062） | 扬州基地 | 一厂（晶运园区）-F2电池车间 | 电池工段 | 印刷 | 储板机 | 储板机 | 其他
电池车间二号储板机209B | 电池车间二号储板机209B#alm-33(*运输3光感异常报警*) | 报警 | 信号类 | 状态信号 | alm-33(*运输3光感异常报警*) | ns=4;s=¦var¦Xinje-Cortex-Linux-SM-CNC.Application.GVL.AlarmInfo[33] | Boolean | 只读 | [5 empty] | 生产设备 | 二号储板机209B（JAYZ23B7062） | 扬州基地 | 一厂（晶运园区）-F2电池车间 | 电池工段 | 印刷 | 储板机 | 储板机 | 其他
电池车间二号储板机209B | 电池车间二号储板机209B#alm-40(*运输4轴报警*) | 报警 | 信号类 | 状态信号 | alm-40(*运输4轴报警*) | ns=4;s=¦var¦Xinje-Cortex-Linux-SM-CNC.Application.GVL.AlarmInfo[40] | Boolean | 只读 | [5 empty] | 生产设备 | 二号储板机209B（JAYZ23B7062） | 扬州基地 | 一厂（晶运园区）-F2电池车间 | 电池工段 | 印刷 | 储板机 | 储板机 | 其他
电池车间二号储板机209B | 电池车间二号储板机209B#alm-41(*运输4进板卡片报警*) | 报警 | 信号类 | 状态信号 | alm-41(*运输4进板卡片报警*) | ns=4;s=¦var¦Xinje-Cortex-Linux-SM-CNC.Application.GVL.AlarmInfo[41] | Boolean | 只读 | [5 empty] | 生产设备 | 二号储板机209B（JAYZ23B7062） | 扬州基地 | 一厂（晶运园区）-F2电池车间 | 电池工段 | 印刷 | 储板机 | 储板机 | 其他
电池车间二号储板机209B | 电池车间二号储板机209B#alm-42(*运输4缓存工位卡片报警*)请检查是否堵片、是否光感异常。光感异常（光感需要调高） | 报警 | 信号类 | 状态信号 | alm-42(*运输4缓存工位卡片报警*)请检查是否堵片、是否光感异常。光感异常（光感需要调高） | ns=4;s=¦var¦Xinje-Cortex-Linux-SM-CNC.Application.GVL.AlarmInfo[42] | Boolean | 只读 | [5 empty] | 生产设备 | 二号储板机209B（JAYZ23B7062） | 扬州基地 | 一厂（晶运园区）-F2电池车间 | 电池工段 | 印刷 | 储板机 | 储板机 | 其他
电池车间二号储板机209B | 电池车间二号储板机209B#alm-43(*运输4缓存工位卡片报警*)请检查是否堵片、是否光感异常。光感异常（光感需要调低） | 报警 | 信号类 | 状态信号 | alm-43(*运输4缓存工位卡片报警*)请检查是否堵片、是否光感异常。光感异常（光感需要调低） | ns=4;s=¦var¦Xinje-Cortex-Linux-SM-CNC.Application.GVL.AlarmInfo[43] | Boolean | 只读 | [5 empty] | 生产设备 | 二号储板机209B（JAYZ23B7062） | 扬州基地 | 一厂（晶运园区）-F2电池车间 | 电池工段 | 印刷 | 储板机 | 储板机 | 其他
电池车间二号储板机209B | 电池车间二号储板机209B#alm-50(*运输5轴报警*) | 报警 | 信号类 | 状态信号 | alm-50(*运输5轴报警*) | ns=4;s=¦var¦Xinje-Cortex-Linux-SM-CNC.Application.GVL.AlarmInfo[50] | Boolean | 只读 | [5 empty] | 生产设备 | 二号储板机209B（JAYZ23B7062） | 扬州基地 | 一厂（晶运园区）-F2电池车间 | 电池工段 | 印刷 | 储板机 | 储板机 | 其他
电池车间二号储板机209B | 电池车间二号储板机209B#alm-51(*运输5进板卡片报警*) | 报警 | 信号类 | 状态信号 | alm-51(*运输5进板卡片报警*) | ns=4;s=¦var¦Xinje-Cortex-Linux-SM-CNC.Application.GVL.AlarmInfo[51] | Boolean | 只读 | [5 empty] | 生产设备 | 二号储板机209B（JAYZ23B7062） | 扬州基地 | 一厂（晶运园区）-F2电池车间 | 电池工段 | 印刷 | 储板机 | 储板机 | 其他
电池车间二号储板机209B | 电池车间二号储板机209B#alm-52(*运输5出板卡片报警*) | 报警 | 信号类 | 状态信号 | alm-52(*运输5出板卡片报警*) | ns=4;s=¦var¦Xinje-Cortex-Linux-SM-CNC.Application.GVL.AlarmInfo[52] | Boolean | 只读 | [5 empty] | 生产设备 | 二号储板机209B（JAYZ23B7062） | 扬州基地 | 一厂（晶运园区）-F2电池车间 | 电池工段 | 印刷 | 储板机 | 储板机 | 其他
电池车间二号储板机209B | 电池车间二号储板机209B#alm-53(*运输5光感异常报警*) | 报警 | 信号类 | 状态信号 | alm-53(*运输5光感异常报警*) | ns=4;s=¦var¦Xinje-Cortex-Linux-SM-CNC.Application.GVL.AlarmInfo[53] | Boolean | 只读 | [5 empty] | 生产设备 | 二号储板机209B（JAYZ23B7062） | 扬州基地 | 一厂（晶运园区）-F2电池车间 | 电池工段 | 印刷 | 储板机 | 储板机 | 其他
电池车间二号储板机209B | 电池车间二号储板机209B#alm-60(*运输3-0轴报警*) | 报警 | 信号类 | 状态信号 | alm-60(*运输3-0轴报警*) | ns=4;s=¦var¦Xinje-Cortex-Linux-SM-CNC.Application.GVL.AlarmInfo[60] | Boolean | 只读 | [5 empty] | 生产设备 | 二号储板机209B（JAYZ23B7062） | 扬州基地 | 一厂（晶运园区）-F2电池车间 | 电池工段 | 印刷 | 储板机 | 储板机 | 其他
电池车间二号储板机209B | 电池车间二号储板机209B#alm-61(*运输3-0进板卡片报警*) | 报警 | 信号类 | 状态信号 | alm-61(*运输3-0进板卡片报警*) | ns=4;s=¦var¦Xinje-Cortex-Linux-SM-CNC.Application.GVL.AlarmInfo[61] | Boolean | 只读 | [5 empty] | 生产设备 | 二号储板机209B（JAYZ23B7062） | 扬州基地 | 一厂（晶运园区）-F2电池车间 | 电池工段 | 印刷 | 储板机 | 储板机 | 其他
电池车间二号储板机209B | 电池车间二号储板机209B#alm-62(*运输3-0出板卡片报警*) | 报警 | 信号类 | 状态信号 | alm-62(*运输3-0出板卡片报警*) | ns=4;s=¦var¦Xinje-Cortex-Linux-SM-CNC.Application.GVL.AlarmInfo[62] | Boolean | 只读 | [5 empty] | 生产设备 | 二号储板机209B（JAYZ23B7062） | 扬州基地 | 一厂（晶运园区）-F2电池车间 | 电池工段 | 印刷 | 储板机 | 储板机 | 其他
电池车间二号储板机209B | 电池车间二号储板机209B#alm-63(*运输3-0光感异常报警*) | 报警 | 信号类 | 状态信号 | alm-63(*运输3-0光感异常报警*) | ns=4;s=¦var¦Xinje-Cortex-Linux-SM-CNC.Application.GVL.AlarmInfo[63] | Boolean | 只读 | [5 empty] | 生产设备 | 二号储板机209B（JAYZ23B7062） | 扬州基地 | 一厂（晶运园区）-F2电池车间 | 电池工段 | 印刷 | 储板机 | 储板机 | 其他
电池车间二号储板机209B | 电池车间二号储板机209B#alm-70(*夹板1轴报警*) | 报警 | 信号类 | 状态信号 | alm-70(*夹板1轴报警*) | ns=4;s=¦var¦Xinje-Cortex-Linux-SM-CNC.Application.GVL.AlarmInfo[70] | Boolean | 只读 | [5 empty] | 生产设备 | 二号储板机209B（JAYZ23B7062） | 扬州基地 | 一厂（晶运园区）-F2电池车间 | 电池工段 | 印刷 | 储板机 | 储板机 | 其他
电池车间二号储板机209B | 电池车间二号储板机209B#alm-71(*夹板1工作位定位报警*) | 报警 | 信号类 | 状态信号 | alm-71(*夹板1工作位定位报警*) | ns=4;s=¦var¦Xinje-Cortex-Linux-SM-CNC.Application.GVL.AlarmInfo[71] | Boolean | 只读 | [5 empty] | 生产设备 | 二号储板机209B（JAYZ23B7062） | 扬州基地 | 一厂（晶运园区）-F2电池车间 | 电池工段 | 印刷 | 储板机 | 储板机 | 其他
电池车间二号储板机209B | 电池车间二号储板机209B#alm-72(*夹板1基准位定位报警*) | 报警 | 信号类 | 状态信号 | alm-72(*夹板1基准位定位报警*) | ns=4;s=¦var¦Xinje-Cortex-Linux-SM-CNC.Application.GVL.AlarmInfo[72] | Boolean | 只读 | [5 empty] | 生产设备 | 二号储板机209B（JAYZ23B7062） | 扬州基地 | 一厂（晶运园区）-F2电池车间 | 电池工段 | 印刷 | 储板机 | 储板机 | 其他
电池车间二号储板机209B | 电池车间二号储板机209B#alm-78(*夹板1基准位定位报警*) | 报警 | 信号类 | 状态信号 | alm-78(*夹板1基准位定位报警*) | ns=4;s=¦var¦Xinje-Cortex-Linux-SM-CNC.Application.GVL.AlarmInfo[78] | Boolean | 只读 | [5 empty] | 生产设备 | 二号储板机209B（JAYZ23B7062） | 扬州基地 | 一厂（晶运园区）-F2电池车间 | 电池工段 | 印刷 | 储板机 | 储板机 | 其他
电池车间二号储板机209B | 电池车间二号储板机209B#alm-79(*夹板1回原定位报警*) | 报警 | 信号类 | 状态信号 | alm-79(*夹板1回原定位报警*) | ns=4;s=¦var¦Xinje-Cortex-Linux-SM-CNC.Application.GVL.AlarmInfo[79] | Boolean | 只读 | [5 empty] | 生产设备 | 二号储板机209B（JAYZ23B7062） | 扬州基地 | 一厂（晶运园区）-F2电池车间 | 电池工段 | 印刷 | 储板机 | 储板机 | 其他
电池车间二号储板机209B | 电池车间二号储板机209B#alm-80(*运输6轴报警*) | 报警 | 信号类 | 状态信号 | alm-80(*运输6轴报警*) | ns=4;s=¦var¦Xinje-Cortex-Linux-SM-CNC.Application.GVL.AlarmInfo[80] | Boolean | 只读 | [5 empty] | 生产设备 | 二号储板机209B（JAYZ23B7062） | 扬州基地 | 一厂（晶运园区）-F2电池车间 | 电池工段 | 印刷 | 储板机 | 储板机 | 其他
电池车间二号储板机209B | 电池车间二号储板机209B#alm-81(*运输6进板卡片报警*) | 报警 | 信号类 | 状态信号 | alm-81(*运输6进板卡片报警*) | ns=4;s=¦var¦Xinje-Cortex-Linux-SM-CNC.Application.GVL.AlarmInfo[81] | Boolean | 只读 | [5 empty] | 生产设备 | 二号储板机209B（JAYZ23B7062） | 扬州基地 | 一厂（晶运园区）-F2电池车间 | 电池工段 | 印刷 | 储板机 | 储板机 | 其他
电池车间二号储板机209B | 电池车间二号储板机209B#alm-82(*运输6出板卡片报警*) | 报警 | 信号类 | 状态信号 | alm-82(*运输6出板卡片报警*) | ns=4;s=¦var¦Xinje-Cortex-Linux-SM-CNC.Application.GVL.AlarmInfo[82] | Boolean | 只读 | [5 empty] | 生产设备 | 二号储板机209B（JAYZ23B7062） | 扬州基地 | 一厂（晶运园区）-F2电池车间 | 电池工段 | 印刷 | 储板机 | 储板机 | 其他
电池车间二号储板机209B | 电池车间二号储板机209B#alm-83(*运输6光感异常报警*) | 报警 | 信号类 | 状态信号 | alm-83(*运输6光感异常报警*) | ns=4;s=¦var¦Xinje-Cortex-Linux-SM-CNC.Application.GVL.AlarmInfo[83] | Boolean | 只读 | [5 empty] | 生产设备 | 二号储板机209B（JAYZ23B7062） | 扬州基地 | 一厂（晶运园区）-F2电池车间 | 电池工段 | 印刷 | 储板机 | 储板机 | 其他
电池车间二号储板机209B | 电池车间二号储板机209B#alm-90(*运输7轴报警*) | 报警 | 信号类 | 状态信号 | alm-90(*运输7轴报警*) | ns=4;s=¦var¦Xinje-Cortex-Linux-SM-CNC.Application.GVL.AlarmInfo[90] | Boolean | 只读 | [5 empty] | 生产设备 | 二号储板机209B（JAYZ23B7062） | 扬州基地 | 一厂（晶运园区）-F2电池车间 | 电池工段 | 印刷 | 储板机 | 储板机 | 其他
电池车间二号储板机209B | 电池车间二号储板机209B#alm-91(*运输7进板卡片报警*) | 报警 | 信号类 | 状态信号 | alm-91(*运输7进板卡片报警*) | ns=4;s=¦var¦Xinje-Cortex-Linux-SM-CNC.Application.GVL.AlarmInfo[91] | Boolean | 只读 | [5 empty] | 生产设备 | 二号储板机209B（JAYZ23B7062） | 扬州基地 | 一厂（晶运园区）-F2电池车间 | 电池工段 | 印刷 | 储板机 | 储板机 | 其他
电池车间二号储板机209B | 电池车间二号储板机209B#alm-92(*运输7出板卡片报警*) | 报警 | 信号类 | 状态信号 | alm-92(*运输7出板卡片报警*) | ns=4;s=¦var¦Xinje-Cortex-Linux-SM-CNC.Application.GVL.AlarmInfo[92] | Boolean | 只读 | [5 empty] | 生产设备 | 二号储板机209B（JAYZ23B7062） | 扬州基地 | 一厂（晶运园区）-F2电池车间 | 电池工段 | 印刷 | 储板机 | 储板机 | 其他
电池车间二号储板机209B | 电池车间二号储板机209B#alm-100(*翻板轴报警*) | 报警 | 信号类 | 状态信号 | alm-100(*翻板轴报警*) | ns=4;s=¦var¦Xinje-Cortex-Linux-SM-CNC.Application.GVL.AlarmInfo[100] | Boolean | 只读 | [5 empty] | 生产设备 | 二号储板机209B（JAYZ23B7062） | 扬州基地 | 一厂（晶运园区）-F2电池车间 | 电池工段 | 印刷 | 储板机 | 储板机 | 其他
电池车间二号储板机209B | 电池车间二号储板机209B#alm-108(*翻板电机回原时，翻板出板皮带不能有板报警*) | 报警 | 信号类 | 状态信号 | alm-108(*翻板电机回原时，翻板出板皮带不能有板报警*) | ns=4;s=¦var¦Xinje-Cortex-Linux-SM-CNC.Application.GVL.AlarmInfo[108] | Boolean | 只读 | [5 empty] | 生产设备 | 二号储板机209B（JAYZ23B7062） | 扬州基地 | 一厂（晶运园区）-F2电池车间 | 电池工段 | 印刷 | 储板机 | 储板机 | 其他
电池车间二号储板机209B | 电池车间二号储板机209B#alm-109(*翻板电机回原超时报警*) | 报警 | 信号类 | 状态信号 | alm-109(*翻板电机回原超时报警*) | ns=4;s=¦var¦Xinje-Cortex-Linux-SM-CNC.Application.GVL.AlarmInfo[109] | Boolean | 只读 | [5 empty] | 生产设备 | 二号储板机209B（JAYZ23B7062） | 扬州基地 | 一厂（晶运园区）-F2电池车间 | 电池工段 | 印刷 | 储板机 | 储板机 | 其他
电池车间二号储板机209B | 电池车间二号储板机209B#alm-110(*翻板进运输轴报警*) | 报警 | 信号类 | 状态信号 | alm-110(*翻板进运输轴报警*) | ns=4;s=¦var¦Xinje-Cortex-Linux-SM-CNC.Application.GVL.AlarmInfo[110] | Boolean | 只读 | [5 empty] | 生产设备 | 二号储板机209B（JAYZ23B7062） | 扬州基地 | 一厂（晶运园区）-F2电池车间 | 电池工段 | 印刷 | 储板机 | 储板机 | 其他
电池车间二号储板机209B | 电池车间二号储板机209B#alm-111(*翻板进板运输卡片报警*) | 报警 | 信号类 | 状态信号 | alm-111(*翻板进板运输卡片报警*) | ns=4;s=¦var¦Xinje-Cortex-Linux-SM-CNC.Application.GVL.AlarmInfo[111] | Boolean | 只读 | [5 empty] | 生产设备 | 二号储板机209B（JAYZ23B7062） | 扬州基地 | 一厂（晶运园区）-F2电池车间 | 电池工段 | 印刷 | 储板机 | 储板机 | 其他
电池车间二号储板机209B | 电池车间二号储板机209B#alm-113(*翻板进板运输出板卡片报警*) | 报警 | 信号类 | 状态信号 | alm-113(*翻板进板运输出板卡片报警*) | ns=4;s=¦var¦Xinje-Cortex-Linux-SM-CNC.Application.GVL.AlarmInfo[113] | Boolean | 只读 | [5 empty] | 生产设备 | 二号储板机209B（JAYZ23B7062） | 扬州基地 | 一厂（晶运园区）-F2电池车间 | 电池工段 | 印刷 | 储板机 | 储板机 | 其他
电池车间二号储板机209B | 电池车间二号储板机209B#alm-120(*翻板出板运输轴报警*) | 报警 | 信号类 | 状态信号 | alm-120(*翻板出板运输轴报警*) | ns=4;s=¦var¦Xinje-Cortex-Linux-SM-CNC.Application.GVL.AlarmInfo[120] | Boolean | 只读 | [5 empty] | 生产设备 | 二号储板机209B（JAYZ23B7062） | 扬州基地 | 一厂（晶运园区）-F2电池车间 | 电池工段 | 印刷 | 储板机 | 储板机 | 其他
电池车间二号储板机209B | 电池车间二号储板机209B#alm-121(*翻板出板运输卡片报警*) | 报警 | 信号类 | 状态信号 | alm-121(*翻板出板运输卡片报警*) | ns=4;s=¦var¦Xinje-Cortex-Linux-SM-CNC.Application.GVL.AlarmInfo[121] | Boolean | 只读 | [5 empty] | 生产设备 | 二号储板机209B（JAYZ23B7062） | 扬州基地 | 一厂（晶运园区）-F2电池车间 | 电池工段 | 印刷 | 储板机 | 储板机 | 其他
电池车间二号储板机209B | 电池车间二号储板机209B#alm-122(*翻板出板运输出板卡片报警*) | 报警 | 信号类 | 状态信号 | alm-122(*翻板出板运输出板卡片报警*) | ns=4;s=¦var¦Xinje-Cortex-Linux-SM-CNC.Application.GVL.AlarmInfo[122] | Boolean | 只读 | [5 empty] | 生产设备 | 二号储板机209B（JAYZ23B7062） | 扬州基地 | 一厂（晶运园区）-F2电池车间 | 电池工段 | 印刷 | 储板机 | 储板机 | 其他
电池车间二号储板机209B | 电池车间二号储板机209B#alm-123(*翻板出板运输无片有标志卡片报警*) | 报警 | 信号类 | 状态信号 | alm-123(*翻板出板运输无片有标志卡片报警*) | ns=4;s=¦var¦Xinje-Cortex-Linux-SM-CNC.Application.GVL.AlarmInfo[123] | Boolean | 只读 | [5 empty] | 生产设备 | 二号储板机209B（JAYZ23B7062） | 扬州基地 | 一厂（晶运园区）-F2电池车间 | 电池工段 | 印刷 | 储板机 | 储板机 | 其他
电池车间二号储板机209B | 电池车间二号储板机209B#alm-124(*翻板出板运输有片无标志卡片报警，请拿走片子*) | 报警 | 信号类 | 状态信号 | alm-124(*翻板出板运输有片无标志卡片报警，请拿走片子*) | ns=4;s=¦var¦Xinje-Cortex-Linux-SM-CNC.Application.GVL.AlarmInfo[124] | Boolean | 只读 | [5 empty] | 生产设备 | 二号储板机209B（JAYZ23B7062） | 扬州基地 | 一厂（晶运园区）-F2电池车间 | 电池工段 | 印刷 | 储板机 | 储板机 | 其他
电池车间二号储板机209B | 电池车间二号储板机209B#alm-130(*夹板2轴报警*) | 报警 | 信号类 | 状态信号 | alm-130(*夹板2轴报警*) | ns=4;s=¦var¦Xinje-Cortex-Linux-SM-CNC.Application.GVL.AlarmInfo[130] | Boolean | 只读 | [5 empty] | 生产设备 | 二号储板机209B（JAYZ23B7062） | 扬州基地 | 一厂（晶运园区）-F2电池车间 | 电池工段 | 印刷 | 储板机 | 储板机 | 其他
电池车间二号储板机209B | 电池车间二号储板机209B#alm-131(*夹板2工作位定位报警*) | 报警 | 信号类 | 状态信号 | alm-131(*夹板2工作位定位报警*) | ns=4;s=¦var¦Xinje-Cortex-Linux-SM-CNC.Application.GVL.AlarmInfo[131] | Boolean | 只读 | [5 empty] | 生产设备 | 二号储板机209B（JAYZ23B7062） | 扬州基地 | 一厂（晶运园区）-F2电池车间 | 电池工段 | 印刷 | 储板机 | 储板机 | 其他
电池车间二号储板机209B | 电池车间二号储板机209B#alm-132(*夹板2基准位定位报警*) | 报警 | 信号类 | 状态信号 | alm-132(*夹板2基准位定位报警*) | ns=4;s=¦var¦Xinje-Cortex-Linux-SM-CNC.Application.GVL.AlarmInfo[132] | Boolean | 只读 | [5 empty] | 生产设备 | 二号储板机209B（JAYZ23B7062） | 扬州基地 | 一厂（晶运园区）-F2电池车间 | 电池工段 | 印刷 | 储板机 | 储板机 | 其他
电池车间二号储板机209B | 电池车间二号储板机209B#alm-138(*夹板2基准位定位报警*) | 报警 | 信号类 | 状态信号 | alm-138(*夹板2基准位定位报警*) | ns=4;s=¦var¦Xinje-Cortex-Linux-SM-CNC.Application.GVL.AlarmInfo[138] | Boolean | 只读 | [5 empty] | 生产设备 | 二号储板机209B（JAYZ23B7062） | 扬州基地 | 一厂（晶运园区）-F2电池车间 | 电池工段 | 印刷 | 储板机 | 储板机 | 其他
电池车间二号储板机209B | 电池车间二号储板机209B#alm-139(*夹板2回原定位报警*) | 报警 | 信号类 | 状态信号 | alm-139(*夹板2回原定位报警*) | ns=4;s=¦var¦Xinje-Cortex-Linux-SM-CNC.Application.GVL.AlarmInfo[139] | Boolean | 只读 | [5 empty] | 生产设备 | 二号储板机209B（JAYZ23B7062） | 扬州基地 | 一厂（晶运园区）-F2电池车间 | 电池工段 | 印刷 | 储板机 | 储板机 | 其他
电池车间二号储板机209B | 电池车间二号储板机209B#alm-140(*旋转轴报警*) | 报警 | 信号类 | 状态信号 | alm-140(*旋转轴报警*) | ns=4;s=¦var¦Xinje-Cortex-Linux-SM-CNC.Application.GVL.AlarmInfo[140] | Boolean | 只读 | [5 empty] | 生产设备 | 二号储板机209B（JAYZ23B7062） | 扬州基地 | 一厂（晶运园区）-F2电池车间 | 电池工段 | 印刷 | 储板机 | 储板机 | 其他
电池车间二号储板机209B | 电池车间二号储板机209B#alm-142(*旋转基准位定位报警*) | 报警 | 信号类 | 状态信号 | alm-142(*旋转基准位定位报警*) | ns=4;s=¦var¦Xinje-Cortex-Linux-SM-CNC.Application.GVL.AlarmInfo[142] | Boolean | 只读 | [5 empty] | 生产设备 | 二号储板机209B（JAYZ23B7062） | 扬州基地 | 一厂（晶运园区）-F2电池车间 | 电池工段 | 印刷 | 储板机 | 储板机 | 其他
电池车间二号储板机209B | 电池车间二号储板机209B#alm-143(*旋转运输定位完成，激光位置感应到硅片，请检查光感是否异常或者气源*) | 报警 | 信号类 | 状态信号 | alm-143(*旋转运输定位完成，激光位置感应到硅片，请检查光感是否异常或者气源*) | ns=4;s=¦var¦Xinje-Cortex-Linux-SM-CNC.Application.GVL.AlarmInfo[143] | Boolean | 只读 | [5 empty] | 生产设备 | 二号储板机209B（JAYZ23B7062） | 扬州基地 | 一厂（晶运园区）-F2电池车间 | 电池工段 | 印刷 | 储板机 | 储板机 | 其他
电池车间二号储板机209B | 电池车间二号储板机209B#alm-145(*旋转吸片报警，请检查光感是否异常或者气源*) | 报警 | 信号类 | 状态信号 | alm-145(*旋转吸片报警，请检查光感是否异常或者气源*) | ns=4;s=¦var¦Xinje-Cortex-Linux-SM-CNC.Application.GVL.AlarmInfo[145] | Boolean | 只读 | [5 empty] | 生产设备 | 二号储板机209B（JAYZ23B7062） | 扬州基地 | 一厂（晶运园区）-F2电池车间 | 电池工段 | 印刷 | 储板机 | 储板机 | 其他
电池车间二号储板机209B | 电池车间二号储板机209B#alm-146(*旋转放片报警，请检查光感是否异常或者放片延时过小*) | 报警 | 信号类 | 状态信号 | alm-146(*旋转放片报警，请检查光感是否异常或者放片延时过小*) | ns=4;s=¦var¦Xinje-Cortex-Linux-SM-CNC.Application.GVL.AlarmInfo[146] | Boolean | 只读 | [5 empty] | 生产设备 | 二号储板机209B（JAYZ23B7062） | 扬州基地 | 一厂（晶运园区）-F2电池车间 | 电池工段 | 印刷 | 储板机 | 储板机 | 其他
电池车间二号储板机209B | 电池车间二号储板机209B#alm-148(*旋转基准位定位报警*) | 报警 | 信号类 | 状态信号 | alm-148(*旋转基准位定位报警*) | ns=4;s=¦var¦Xinje-Cortex-Linux-SM-CNC.Application.GVL.AlarmInfo[148] | Boolean | 只读 | [5 empty] | 生产设备 | 二号储板机209B（JAYZ23B7062） | 扬州基地 | 一厂（晶运园区）-F2电池车间 | 电池工段 | 印刷 | 储板机 | 储板机 | 其他
电池车间二号储板机209B | 电池车间二号储板机209B#alm-149(*旋转回原定位报警*) | 报警 | 信号类 | 状态信号 | alm-149(*旋转回原定位报警*) | ns=4;s=¦var¦Xinje-Cortex-Linux-SM-CNC.Application.GVL.AlarmInfo[149] | Boolean | 只读 | [5 empty] | 生产设备 | 二号储板机209B（JAYZ23B7062） | 扬州基地 | 一厂（晶运园区）-F2电池车间 | 电池工段 | 印刷 | 储板机 | 储板机 | 其他
电池车间二号储板机209B | 电池车间二号储板机209B#alm-390(*急停报警*) | 报警 | 信号类 | 状态信号 | alm-390(*急停报警*) | ns=4;s=¦var¦Xinje-Cortex-Linux-SM-CNC.Application.GVL.AlarmInfo[390] | Boolean | 只读 | [5 empty] | 生产设备 | 二号储板机209B（JAYZ23B7062） | 扬州基地 | 一厂（晶运园区）-F2电池车间 | 电池工段 | 印刷 | 储板机 | 储板机 | 其他
电池车间二号储板机209B | 电池车间二号储板机209B#alm-391(*前安全门报警*) | 报警 | 信号类 | 状态信号 | alm-391(*前安全门报警*) | ns=4;s=¦var¦Xinje-Cortex-Linux-SM-CNC.Application.GVL.AlarmInfo[391] | Boolean | 只读 | [5 empty] | 生产设备 | 二号储板机209B（JAYZ23B7062） | 扬州基地 | 一厂（晶运园区）-F2电池车间 | 电池工段 | 印刷 | 储板机 | 储板机 | 其他
电池车间二号储板机209B | 电池车间二号储板机209B#alm-392(*后安全门报警*) | 报警 | 信号类 | 状态信号 | alm-392(*后安全门报警*) | ns=4;s=¦var¦Xinje-Cortex-Linux-SM-CNC.Application.GVL.AlarmInfo[392] | Boolean | 只读 | [5 empty] | 生产设备 | 二号储板机209B（JAYZ23B7062） | 扬州基地 | 一厂（晶运园区）-F2电池车间 | 电池工段 | 印刷 | 储板机 | 储板机 | 其他
电池车间二号储板机209B | 电池车间二号储板机209B#alm-400(*缓存部分总报警，其他报警都会触发*) | 报警 | 信号类 | 状态信号 | alm-400(*缓存部分总报警，其他报警都会触发*) | ns=4;s=¦var¦Xinje-Cortex-Linux-SM-CNC.Application.GVL.AlarmInfo[400] | Boolean | 只读 | [5 empty] | 生产设备 | 二号储板机209B（JAYZ23B7062） | 扬州基地 | 一厂（晶运园区）-F2电池车间 | 电池工段 | 印刷 | 储板机 | 储板机 | 其他
电池车间二号储板机209B | 电池车间二号储板机209B#alm-401(*翻板部分总报警，其他报警都会触发*) | 报警 | 信号类 | 状态信号 | alm-401(*翻板部分总报警，其他报警都会触发*) | ns=4;s=¦var¦Xinje-Cortex-Linux-SM-CNC.Application.GVL.AlarmInfo[401] | Boolean | 只读 | [5 empty] | 生产设备 | 二号储板机209B（JAYZ23B7062） | 扬州基地 | 一厂（晶运园区）-F2电池车间 | 电池工段 | 印刷 | 储板机 | 储板机 | 其他
电池车间二号储板机210A | 电池车间二号储板机210A#alm-0(*缓存篮轴报警*) | 报警 | 信号类 | 状态信号 | alm-0(*缓存篮轴报警*) | ns=4;s=¦var¦Xinje-Cortex-Linux-SM-CNC.Application.GVL.AlarmInfo[0] | Boolean | 只读 | [5 empty] | 生产设备 | 二号储板机210A（JAYZ23B7063） | 扬州基地 | 一厂（晶运园区）-F2电池车间 | 电池工段 | 印刷 | 储板机 | 储板机 | 其他
电池车间二号储板机210A | 电池车间二号储板机210A#alm-3(*缓存篮上升，异常检测到硅片报警*) | 报警 | 信号类 | 状态信号 | alm-3(*缓存篮上升，异常检测到硅片报警*) | ns=4;s=¦var¦Xinje-Cortex-Linux-SM-CNC.Application.GVL.AlarmInfo[3] | Boolean | 只读 | [5 empty] | 生产设备 | 二号储板机210A（JAYZ23B7063） | 扬州基地 | 一厂（晶运园区）-F2电池车间 | 电池工段 | 印刷 | 储板机 | 储板机 | 其他
电池车间二号储板机210A | 电池车间二号储板机210A#alm-4(*缓存篮下降，异常检测不到硅片报警*) | 报警 | 信号类 | 状态信号 | alm-4(*缓存篮下降，异常检测不到硅片报警*) | ns=4;s=¦var¦Xinje-Cortex-Linux-SM-CNC.Application.GVL.AlarmInfo[4] | Boolean | 只读 | [5 empty] | 生产设备 | 二号储板机210A（JAYZ23B7063） | 扬州基地 | 一厂（晶运园区）-F2电池车间 | 电池工段 | 印刷 | 储板机 | 储板机 | 其他
电池车间二号储板机210A | 电池车间二号储板机210A#alm-5(*缓存篮上升定位报警*) | 报警 | 信号类 | 状态信号 | alm-5(*缓存篮上升定位报警*) | ns=4;s=¦var¦Xinje-Cortex-Linux-SM-CNC.Application.GVL.AlarmInfo[5] | Boolean | 只读 | [5 empty] | 生产设备 | 二号储板机210A（JAYZ23B7063） | 扬州基地 | 一厂（晶运园区）-F2电池车间 | 电池工段 | 印刷 | 储板机 | 储板机 | 其他
电池车间二号储板机210A | 电池车间二号储板机210A#alm-6(*缓存篮下降定位报警*) | 报警 | 信号类 | 状态信号 | alm-6(*缓存篮下降定位报警*) | ns=4;s=¦var¦Xinje-Cortex-Linux-SM-CNC.Application.GVL.AlarmInfo[6] | Boolean | 只读 | [5 empty] | 生产设备 | 二号储板机210A（JAYZ23B7063） | 扬州基地 | 一厂（晶运园区）-F2电池车间 | 电池工段 | 印刷 | 储板机 | 储板机 | 其他
电池车间二号储板机210A | 电池车间二号储板机210A#alm-7(*基准位设置错误，强制赋值0*） | 报警 | 信号类 | 状态信号 | alm-7(*基准位设置错误，强制赋值0*） | ns=4;s=¦var¦Xinje-Cortex-Linux-SM-CNC.Application.GVL.AlarmInfo[7] | Boolean | 只读 | [5 empty] | 生产设备 | 二号储板机210A（JAYZ23B7063） | 扬州基地 | 一厂（晶运园区）-F2电池车间 | 电池工段 | 印刷 | 储板机 | 储板机 | 其他
电池车间二号储板机210A | 电池车间二号储板机210A#alm-8(*缓存篮去基准位报警*) | 报警 | 信号类 | 状态信号 | alm-8(*缓存篮去基准位报警*) | ns=4;s=¦var¦Xinje-Cortex-Linux-SM-CNC.Application.GVL.AlarmInfo[8] | Boolean | 只读 | [5 empty] | 生产设备 | 二号储板机210A（JAYZ23B7063） | 扬州基地 | 一厂（晶运园区）-F2电池车间 | 电池工段 | 印刷 | 储板机 | 储板机 | 其他
电池车间二号储板机210A | 电池车间二号储板机210A#alm-9(*缓存篮回原报警*) | 报警 | 信号类 | 状态信号 | alm-9(*缓存篮回原报警*) | ns=4;s=¦var¦Xinje-Cortex-Linux-SM-CNC.Application.GVL.AlarmInfo[9] | Boolean | 只读 | [5 empty] | 生产设备 | 二号储板机210A（JAYZ23B7063） | 扬州基地 | 一厂（晶运园区）-F2电池车间 | 电池工段 | 印刷 | 储板机 | 储板机 | 其他
电池车间二号储板机210A | 电池车间二号储板机210A#alm-10(*运输1轴报警*) | 报警 | 信号类 | 状态信号 | alm-10(*运输1轴报警*) | ns=4;s=¦var¦Xinje-Cortex-Linux-SM-CNC.Application.GVL.AlarmInfo[10] | Boolean | 只读 | [5 empty] | 生产设备 | 二号储板机210A（JAYZ23B7063） | 扬州基地 | 一厂（晶运园区）-F2电池车间 | 电池工段 | 印刷 | 储板机 | 储板机 | 其他
电池车间二号储板机210A | 电池车间二号储板机210A#alm-11(*运输1进板卡片报警*) | 报警 | 信号类 | 状态信号 | alm-11(*运输1进板卡片报警*) | ns=4;s=¦var¦Xinje-Cortex-Linux-SM-CNC.Application.GVL.AlarmInfo[11] | Boolean | 只读 | [5 empty] | 生产设备 | 二号储板机210A（JAYZ23B7063） | 扬州基地 | 一厂（晶运园区）-F2电池车间 | 电池工段 | 印刷 | 储板机 | 储板机 | 其他
电池车间二号储板机210A | 电池车间二号储板机210A#alm-12(*运输1出板卡片报警*) | 报警 | 信号类 | 状态信号 | alm-12(*运输1出板卡片报警*) | ns=4;s=¦var¦Xinje-Cortex-Linux-SM-CNC.Application.GVL.AlarmInfo[12] | Boolean | 只读 | [5 empty] | 生产设备 | 二号储板机210A（JAYZ23B7063） | 扬州基地 | 一厂（晶运园区）-F2电池车间 | 电池工段 | 印刷 | 储板机 | 储板机 | 其他
电池车间二号储板机210A | 电池车间二号储板机210A#alm-13(*运输1光感异常报警*) | 报警 | 信号类 | 状态信号 | alm-13(*运输1光感异常报警*) | ns=4;s=¦var¦Xinje-Cortex-Linux-SM-CNC.Application.GVL.AlarmInfo[13] | Boolean | 只读 | [5 empty] | 生产设备 | 二号储板机210A（JAYZ23B7063） | 扬州基地 | 一厂（晶运园区）-F2电池车间 | 电池工段 | 印刷 | 储板机 | 储板机 | 其他
电池车间二号储板机210A | 电池车间二号储板机210A#alm-17(*运输1光感超时堵片报警，或者光感异常报警*) | 报警 | 信号类 | 状态信号 | alm-17(*运输1光感超时堵片报警，或者光感异常报警*) | ns=4;s=¦var¦Xinje-Cortex-Linux-SM-CNC.Application.GVL.AlarmInfo[17] | Boolean | 只读 | [5 empty] | 生产设备 | 二号储板机210A（JAYZ23B7063） | 扬州基地 | 一厂（晶运园区）-F2电池车间 | 电池工段 | 印刷 | 储板机 | 储板机 | 其他
电池车间二号储板机210A | 电池车间二号储板机210A#alm-19(*运输1接炉光感超时堵片报警，或者光感异常报警*) | 报警 | 信号类 | 状态信号 | alm-19(*运输1接炉光感超时堵片报警，或者光感异常报警*) | ns=4;s=¦var¦Xinje-Cortex-Linux-SM-CNC.Application.GVL.AlarmInfo[19] | Boolean | 只读 | [5 empty] | 生产设备 | 二号储板机210A（JAYZ23B7063） | 扬州基地 | 一厂（晶运园区）-F2电池车间 | 电池工段 | 印刷 | 储板机 | 储板机 | 其他
电池车间二号储板机210A | 电池车间二号储板机210A#alm-20(*运输2轴报警*) | 报警 | 信号类 | 状态信号 | alm-20(*运输2轴报警*) | ns=4;s=¦var¦Xinje-Cortex-Linux-SM-CNC.Application.GVL.AlarmInfo[20] | Boolean | 只读 | [5 empty] | 生产设备 | 二号储板机210A（JAYZ23B7063） | 扬州基地 | 一厂（晶运园区）-F2电池车间 | 电池工段 | 印刷 | 储板机 | 储板机 | 其他
电池车间二号储板机210A | 电池车间二号储板机210A#alm-21(*运输2进板卡片报警*) | 报警 | 信号类 | 状态信号 | alm-21(*运输2进板卡片报警*) | ns=4;s=¦var¦Xinje-Cortex-Linux-SM-CNC.Application.GVL.AlarmInfo[21] | Boolean | 只读 | [5 empty] | 生产设备 | 二号储板机210A（JAYZ23B7063） | 扬州基地 | 一厂（晶运园区）-F2电池车间 | 电池工段 | 印刷 | 储板机 | 储板机 | 其他
电池车间二号储板机210A | 电池车间二号储板机210A#alm-22(*存片过多报警*) | 报警 | 信号类 | 状态信号 | alm-22(*存片过多报警*) | ns=4;s=¦var¦Xinje-Cortex-Linux-SM-CNC.Application.GVL.AlarmInfo[22] | Boolean | 只读 | [5 empty] | 生产设备 | 二号储板机210A（JAYZ23B7063） | 扬州基地 | 一厂（晶运园区）-F2电池车间 | 电池工段 | 印刷 | 储板机 | 储板机 | 其他
电池车间二号储板机210A | 电池车间二号储板机210A#alm-23(*运输2光感异常报警*) | 报警 | 信号类 | 状态信号 | alm-23(*运输2光感异常报警*) | ns=4;s=¦var¦Xinje-Cortex-Linux-SM-CNC.Application.GVL.AlarmInfo[23] | Boolean | 只读 | [5 empty] | 生产设备 | 二号储板机210A（JAYZ23B7063） | 扬州基地 | 一厂（晶运园区）-F2电池车间 | 电池工段 | 印刷 | 储板机 | 储板机 | 其他
电池车间二号储板机210A | 电池车间二号储板机210A#alm-24(*回原中，运输2不能有硅片*) | 报警 | 信号类 | 状态信号 | alm-24(*回原中，运输2不能有硅片*) | ns=4;s=¦var¦Xinje-Cortex-Linux-SM-CNC.Application.GVL.AlarmInfo[24] | Boolean | 只读 | [5 empty] | 生产设备 | 二号储板机210A（JAYZ23B7063） | 扬州基地 | 一厂（晶运园区）-F2电池车间 | 电池工段 | 印刷 | 储板机 | 储板机 | 其他
电池车间二号储板机210A | 电池车间二号储板机210A#alm-30(*运输3轴报警*) | 报警 | 信号类 | 状态信号 | alm-30(*运输3轴报警*) | ns=4;s=¦var¦Xinje-Cortex-Linux-SM-CNC.Application.GVL.AlarmInfo[30] | Boolean | 只读 | [5 empty] | 生产设备 | 二号储板机210A（JAYZ23B7063） | 扬州基地 | 一厂（晶运园区）-F2电池车间 | 电池工段 | 印刷 | 储板机 | 储板机 | 其他
电池车间二号储板机210A | 电池车间二号储板机210A#alm-31(*运输3进板卡片报警*) | 报警 | 信号类 | 状态信号 | alm-31(*运输3进板卡片报警*) | ns=4;s=¦var¦Xinje-Cortex-Linux-SM-CNC.Application.GVL.AlarmInfo[31] | Boolean | 只读 | [5 empty] | 生产设备 | 二号储板机210A（JAYZ23B7063） | 扬州基地 | 一厂（晶运园区）-F2电池车间 | 电池工段 | 印刷 | 储板机 | 储板机 | 其他
电池车间二号储板机210A | 电池车间二号储板机210A#alm-32(*运输3出板卡片报警*) | 报警 | 信号类 | 状态信号 | alm-32(*运输3出板卡片报警*) | ns=4;s=¦var¦Xinje-Cortex-Linux-SM-CNC.Application.GVL.AlarmInfo[32] | Boolean | 只读 | [5 empty] | 生产设备 | 二号储板机210A（JAYZ23B7063） | 扬州基地 | 一厂（晶运园区）-F2电池车间 | 电池工段 | 印刷 | 储板机 | 储板机 | 其他
电池车间二号储板机210A | 电池车间二号储板机210A#alm-33(*运输3光感异常报警*) | 报警 | 信号类 | 状态信号 | alm-33(*运输3光感异常报警*) | ns=4;s=¦var¦Xinje-Cortex-Linux-SM-CNC.Application.GVL.AlarmInfo[33] | Boolean | 只读 | [5 empty] | 生产设备 | 二号储板机210A（JAYZ23B7063） | 扬州基地 | 一厂（晶运园区）-F2电池车间 | 电池工段 | 印刷 | 储板机 | 储板机 | 其他
电池车间二号储板机210A | 电池车间二号储板机210A#alm-40(*运输4轴报警*) | 报警 | 信号类 | 状态信号 | alm-40(*运输4轴报警*) | ns=4;s=¦var¦Xinje-Cortex-Linux-SM-CNC.Application.GVL.AlarmInfo[40] | Boolean | 只读 | [5 empty] | 生产设备 | 二号储板机210A（JAYZ23B7063） | 扬州基地 | 一厂（晶运园区）-F2电池车间 | 电池工段 | 印刷 | 储板机 | 储板机 | 其他
电池车间二号储板机210A | 电池车间二号储板机210A#alm-41(*运输4进板卡片报警*) | 报警 | 信号类 | 状态信号 | alm-41(*运输4进板卡片报警*) | ns=4;s=¦var¦Xinje-Cortex-Linux-SM-CNC.Application.GVL.AlarmInfo[41] | Boolean | 只读 | [5 empty] | 生产设备 | 二号储板机210A（JAYZ23B7063） | 扬州基地 | 一厂（晶运园区）-F2电池车间 | 电池工段 | 印刷 | 储板机 | 储板机 | 其他
电池车间二号储板机210A | 电池车间二号储板机210A#alm-42(*运输4缓存工位卡片报警*)请检查是否堵片、是否光感异常。光感异常（光感需要调高） | 报警 | 信号类 | 状态信号 | alm-42(*运输4缓存工位卡片报警*)请检查是否堵片、是否光感异常。光感异常（光感需要调高） | ns=4;s=¦var¦Xinje-Cortex-Linux-SM-CNC.Application.GVL.AlarmInfo[42] | Boolean | 只读 | [5 empty] | 生产设备 | 二号储板机210A（JAYZ23B7063） | 扬州基地 | 一厂（晶运园区）-F2电池车间 | 电池工段 | 印刷 | 储板机 | 储板机 | 其他
电池车间二号储板机210A | 电池车间二号储板机210A#alm-43(*运输4缓存工位卡片报警*)请检查是否堵片、是否光感异常。光感异常（光感需要调低） | 报警 | 信号类 | 状态信号 | alm-43(*运输4缓存工位卡片报警*)请检查是否堵片、是否光感异常。光感异常（光感需要调低） | ns=4;s=¦var¦Xinje-Cortex-Linux-SM-CNC.Application.GVL.AlarmInfo[43] | Boolean | 只读 | [5 empty] | 生产设备 | 二号储板机210A（JAYZ23B7063） | 扬州基地 | 一厂（晶运园区）-F2电池车间 | 电池工段 | 印刷 | 储板机 | 储板机 | 其他
电池车间二号储板机210A | 电池车间二号储板机210A#alm-50(*运输5轴报警*) | 报警 | 信号类 | 状态信号 | alm-50(*运输5轴报警*) | ns=4;s=¦var¦Xinje-Cortex-Linux-SM-CNC.Application.GVL.AlarmInfo[50] | Boolean | 只读 | [5 empty] | 生产设备 | 二号储板机210A（JAYZ23B7063） | 扬州基地 | 一厂（晶运园区）-F2电池车间 | 电池工段 | 印刷 | 储板机 | 储板机 | 其他
电池车间二号储板机210A | 电池车间二号储板机210A#alm-51(*运输5进板卡片报警*) | 报警 | 信号类 | 状态信号 | alm-51(*运输5进板卡片报警*) | ns=4;s=¦var¦Xinje-Cortex-Linux-SM-CNC.Application.GVL.AlarmInfo[51] | Boolean | 只读 | [5 empty] | 生产设备 | 二号储板机210A（JAYZ23B7063） | 扬州基地 | 一厂（晶运园区）-F2电池车间 | 电池工段 | 印刷 | 储板机 | 储板机 | 其他
电池车间二号储板机210A | 电池车间二号储板机210A#alm-52(*运输5出板卡片报警*) | 报警 | 信号类 | 状态信号 | alm-52(*运输5出板卡片报警*) | ns=4;s=¦var¦Xinje-Cortex-Linux-SM-CNC.Application.GVL.AlarmInfo[52] | Boolean | 只读 | [5 empty] | 生产设备 | 二号储板机210A（JAYZ23B7063） | 扬州基地 | 一厂（晶运园区）-F2电池车间 | 电池工段 | 印刷 | 储板机 | 储板机 | 其他
电池车间二号储板机210A | 电池车间二号储板机210A#alm-53(*运输5光感异常报警*) | 报警 | 信号类 | 状态信号 | alm-53(*运输5光感异常报警*) | ns=4;s=¦var¦Xinje-Cortex-Linux-SM-CNC.Application.GVL.AlarmInfo[53] | Boolean | 只读 | [5 empty] | 生产设备 | 二号储板机210A（JAYZ23B7063） | 扬州基地 | 一厂（晶运园区）-F2电池车间 | 电池工段 | 印刷 | 储板机 | 储板机 | 其他
电池车间二号储板机210A | 电池车间二号储板机210A#alm-60(*运输3-0轴报警*) | 报警 | 信号类 | 状态信号 | alm-60(*运输3-0轴报警*) | ns=4;s=¦var¦Xinje-Cortex-Linux-SM-CNC.Application.GVL.AlarmInfo[60] | Boolean | 只读 | [5 empty] | 生产设备 | 二号储板机210A（JAYZ23B7063） | 扬州基地 | 一厂（晶运园区）-F2电池车间 | 电池工段 | 印刷 | 储板机 | 储板机 | 其他
电池车间二号储板机210A | 电池车间二号储板机210A#alm-61(*运输3-0进板卡片报警*) | 报警 | 信号类 | 状态信号 | alm-61(*运输3-0进板卡片报警*) | ns=4;s=¦var¦Xinje-Cortex-Linux-SM-CNC.Application.GVL.AlarmInfo[61] | Boolean | 只读 | [5 empty] | 生产设备 | 二号储板机210A（JAYZ23B7063） | 扬州基地 | 一厂（晶运园区）-F2电池车间 | 电池工段 | 印刷 | 储板机 | 储板机 | 其他
电池车间二号储板机210A | 电池车间二号储板机210A#alm-62(*运输3-0出板卡片报警*) | 报警 | 信号类 | 状态信号 | alm-62(*运输3-0出板卡片报警*) | ns=4;s=¦var¦Xinje-Cortex-Linux-SM-CNC.Application.GVL.AlarmInfo[62] | Boolean | 只读 | [5 empty] | 生产设备 | 二号储板机210A（JAYZ23B7063） | 扬州基地 | 一厂（晶运园区）-F2电池车间 | 电池工段 | 印刷 | 储板机 | 储板机 | 其他
电池车间二号储板机210A | 电池车间二号储板机210A#alm-63(*运输3-0光感异常报警*) | 报警 | 信号类 | 状态信号 | alm-63(*运输3-0光感异常报警*) | ns=4;s=¦var¦Xinje-Cortex-Linux-SM-CNC.Application.GVL.AlarmInfo[63] | Boolean | 只读 | [5 empty] | 生产设备 | 二号储板机210A（JAYZ23B7063） | 扬州基地 | 一厂（晶运园区）-F2电池车间 | 电池工段 | 印刷 | 储板机 | 储板机 | 其他
电池车间二号储板机210A | 电池车间二号储板机210A#alm-70(*夹板1轴报警*) | 报警 | 信号类 | 状态信号 | alm-70(*夹板1轴报警*) | ns=4;s=¦var¦Xinje-Cortex-Linux-SM-CNC.Application.GVL.AlarmInfo[70] | Boolean | 只读 | [5 empty] | 生产设备 | 二号储板机210A（JAYZ23B7063） | 扬州基地 | 一厂（晶运园区）-F2电池车间 | 电池工段 | 印刷 | 储板机 | 储板机 | 其他
电池车间二号储板机210A | 电池车间二号储板机210A#alm-71(*夹板1工作位定位报警*) | 报警 | 信号类 | 状态信号 | alm-71(*夹板1工作位定位报警*) | ns=4;s=¦var¦Xinje-Cortex-Linux-SM-CNC.Application.GVL.AlarmInfo[71] | Boolean | 只读 | [5 empty] | 生产设备 | 二号储板机210A（JAYZ23B7063） | 扬州基地 | 一厂（晶运园区）-F2电池车间 | 电池工段 | 印刷 | 储板机 | 储板机 | 其他
电池车间二号储板机210A | 电池车间二号储板机210A#alm-72(*夹板1基准位定位报警*) | 报警 | 信号类 | 状态信号 | alm-72(*夹板1基准位定位报警*) | ns=4;s=¦var¦Xinje-Cortex-Linux-SM-CNC.Application.GVL.AlarmInfo[72] | Boolean | 只读 | [5 empty] | 生产设备 | 二号储板机210A（JAYZ23B7063） | 扬州基地 | 一厂（晶运园区）-F2电池车间 | 电池工段 | 印刷 | 储板机 | 储板机 | 其他
电池车间二号储板机210A | 电池车间二号储板机210A#alm-78(*夹板1基准位定位报警*) | 报警 | 信号类 | 状态信号 | alm-78(*夹板1基准位定位报警*) | ns=4;s=¦var¦Xinje-Cortex-Linux-SM-CNC.Application.GVL.AlarmInfo[78] | Boolean | 只读 | [5 empty] | 生产设备 | 二号储板机210A（JAYZ23B7063） | 扬州基地 | 一厂（晶运园区）-F2电池车间 | 电池工段 | 印刷 | 储板机 | 储板机 | 其他
电池车间二号储板机210A | 电池车间二号储板机210A#alm-79(*夹板1回原定位报警*) | 报警 | 信号类 | 状态信号 | alm-79(*夹板1回原定位报警*) | ns=4;s=¦var¦Xinje-Cortex-Linux-SM-CNC.Application.GVL.AlarmInfo[79] | Boolean | 只读 | [5 empty] | 生产设备 | 二号储板机210A（JAYZ23B7063） | 扬州基地 | 一厂（晶运园区）-F2电池车间 | 电池工段 | 印刷 | 储板机 | 储板机 | 其他
电池车间二号储板机210A | 电池车间二号储板机210A#alm-80(*运输6轴报警*) | 报警 | 信号类 | 状态信号 | alm-80(*运输6轴报警*) | ns=4;s=¦var¦Xinje-Cortex-Linux-SM-CNC.Application.GVL.AlarmInfo[80] | Boolean | 只读 | [5 empty] | 生产设备 | 二号储板机210A（JAYZ23B7063） | 扬州基地 | 一厂（晶运园区）-F2电池车间 | 电池工段 | 印刷 | 储板机 | 储板机 | 其他
电池车间二号储板机210A | 电池车间二号储板机210A#alm-81(*运输6进板卡片报警*) | 报警 | 信号类 | 状态信号 | alm-81(*运输6进板卡片报警*) | ns=4;s=¦var¦Xinje-Cortex-Linux-SM-CNC.Application.GVL.AlarmInfo[81] | Boolean | 只读 | [5 empty] | 生产设备 | 二号储板机210A（JAYZ23B7063） | 扬州基地 | 一厂（晶运园区）-F2电池车间 | 电池工段 | 印刷 | 储板机 | 储板机 | 其他
电池车间二号储板机210A | 电池车间二号储板机210A#alm-82(*运输6出板卡片报警*) | 报警 | 信号类 | 状态信号 | alm-82(*运输6出板卡片报警*) | ns=4;s=¦var¦Xinje-Cortex-Linux-SM-CNC.Application.GVL.AlarmInfo[82] | Boolean | 只读 | [5 empty] | 生产设备 | 二号储板机210A（JAYZ23B7063） | 扬州基地 | 一厂（晶运园区）-F2电池车间 | 电池工段 | 印刷 | 储板机 | 储板机 | 其他
电池车间二号储板机210A | 电池车间二号储板机210A#alm-83(*运输6光感异常报警*) | 报警 | 信号类 | 状态信号 | alm-83(*运输6光感异常报警*) | ns=4;s=¦var¦Xinje-Cortex-Linux-SM-CNC.Application.GVL.AlarmInfo[83] | Boolean | 只读 | [5 empty] | 生产设备 | 二号储板机210A（JAYZ23B7063） | 扬州基地 | 一厂（晶运园区）-F2电池车间 | 电池工段 | 印刷 | 储板机 | 储板机 | 其他
电池车间二号储板机210A | 电池车间二号储板机210A#alm-90(*运输7轴报警*) | 报警 | 信号类 | 状态信号 | alm-90(*运输7轴报警*) | ns=4;s=¦var¦Xinje-Cortex-Linux-SM-CNC.Application.GVL.AlarmInfo[90] | Boolean | 只读 | [5 empty] | 生产设备 | 二号储板机210A（JAYZ23B7063） | 扬州基地 | 一厂（晶运园区）-F2电池车间 | 电池工段 | 印刷 | 储板机 | 储板机 | 其他
电池车间二号储板机210A | 电池车间二号储板机210A#alm-91(*运输7进板卡片报警*) | 报警 | 信号类 | 状态信号 | alm-91(*运输7进板卡片报警*) | ns=4;s=¦var¦Xinje-Cortex-Linux-SM-CNC.Application.GVL.AlarmInfo[91] | Boolean | 只读 | [5 empty] | 生产设备 | 二号储板机210A（JAYZ23B7063） | 扬州基地 | 一厂（晶运园区）-F2电池车间 | 电池工段 | 印刷 | 储板机 | 储板机 | 其他
电池车间二号储板机210A | 电池车间二号储板机210A#alm-92(*运输7出板卡片报警*) | 报警 | 信号类 | 状态信号 | alm-92(*运输7出板卡片报警*) | ns=4;s=¦var¦Xinje-Cortex-Linux-SM-CNC.Application.GVL.AlarmInfo[92] | Boolean | 只读 | [5 empty] | 生产设备 | 二号储板机210A（JAYZ23B7063） | 扬州基地 | 一厂（晶运园区）-F2电池车间 | 电池工段 | 印刷 | 储板机 | 储板机 | 其他
电池车间二号储板机210A | 电池车间二号储板机210A#alm-100(*翻板轴报警*) | 报警 | 信号类 | 状态信号 | alm-100(*翻板轴报警*) | ns=4;s=¦var¦Xinje-Cortex-Linux-SM-CNC.Application.GVL.AlarmInfo[100] | Boolean | 只读 | [5 empty] | 生产设备 | 二号储板机210A（JAYZ23B7063） | 扬州基地 | 一厂（晶运园区）-F2电池车间 | 电池工段 | 印刷 | 储板机 | 储板机 | 其他
电池车间二号储板机210A | 电池车间二号储板机210A#alm-108(*翻板电机回原时，翻板出板皮带不能有板报警*) | 报警 | 信号类 | 状态信号 | alm-108(*翻板电机回原时，翻板出板皮带不能有板报警*) | ns=4;s=¦var¦Xinje-Cortex-Linux-SM-CNC.Application.GVL.AlarmInfo[108] | Boolean | 只读 | [5 empty] | 生产设备 | 二号储板机210A（JAYZ23B7063） | 扬州基地 | 一厂（晶运园区）-F2电池车间 | 电池工段 | 印刷 | 储板机 | 储板机 | 其他
电池车间二号储板机210A | 电池车间二号储板机210A#alm-109(*翻板电机回原超时报警*) | 报警 | 信号类 | 状态信号 | alm-109(*翻板电机回原超时报警*) | ns=4;s=¦var¦Xinje-Cortex-Linux-SM-CNC.Application.GVL.AlarmInfo[109] | Boolean | 只读 | [5 empty] | 生产设备 | 二号储板机210A（JAYZ23B7063） | 扬州基地 | 一厂（晶运园区）-F2电池车间 | 电池工段 | 印刷 | 储板机 | 储板机 | 其他
电池车间二号储板机210A | 电池车间二号储板机210A#alm-110(*翻板进运输轴报警*) | 报警 | 信号类 | 状态信号 | alm-110(*翻板进运输轴报警*) | ns=4;s=¦var¦Xinje-Cortex-Linux-SM-CNC.Application.GVL.AlarmInfo[110] | Boolean | 只读 | [5 empty] | 生产设备 | 二号储板机210A（JAYZ23B7063） | 扬州基地 | 一厂（晶运园区）-F2电池车间 | 电池工段 | 印刷 | 储板机 | 储板机 | 其他
电池车间二号储板机210A | 电池车间二号储板机210A#alm-111(*翻板进板运输卡片报警*) | 报警 | 信号类 | 状态信号 | alm-111(*翻板进板运输卡片报警*) | ns=4;s=¦var¦Xinje-Cortex-Linux-SM-CNC.Application.GVL.AlarmInfo[111] | Boolean | 只读 | [5 empty] | 生产设备 | 二号储板机210A（JAYZ23B7063） | 扬州基地 | 一厂（晶运园区）-F2电池车间 | 电池工段 | 印刷 | 储板机 | 储板机 | 其他
电池车间二号储板机210A | 电池车间二号储板机210A#alm-113(*翻板进板运输出板卡片报警*) | 报警 | 信号类 | 状态信号 | alm-113(*翻板进板运输出板卡片报警*) | ns=4;s=¦var¦Xinje-Cortex-Linux-SM-CNC.Application.GVL.AlarmInfo[113] | Boolean | 只读 | [5 empty] | 生产设备 | 二号储板机210A（JAYZ23B7063） | 扬州基地 | 一厂（晶运园区）-F2电池车间 | 电池工段 | 印刷 | 储板机 | 储板机 | 其他
电池车间二号储板机210A | 电池车间二号储板机210A#alm-120(*翻板出板运输轴报警*) | 报警 | 信号类 | 状态信号 | alm-120(*翻板出板运输轴报警*) | ns=4;s=¦var¦Xinje-Cortex-Linux-SM-CNC.Application.GVL.AlarmInfo[120] | Boolean | 只读 | [5 empty] | 生产设备 | 二号储板机210A（JAYZ23B7063） | 扬州基地 | 一厂（晶运园区）-F2电池车间 | 电池工段 | 印刷 | 储板机 | 储板机 | 其他
电池车间二号储板机210A | 电池车间二号储板机210A#alm-121(*翻板出板运输卡片报警*) | 报警 | 信号类 | 状态信号 | alm-121(*翻板出板运输卡片报警*) | ns=4;s=¦var¦Xinje-Cortex-Linux-SM-CNC.Application.GVL.AlarmInfo[121] | Boolean | 只读 | [5 empty] | 生产设备 | 二号储板机210A（JAYZ23B7063） | 扬州基地 | 一厂（晶运园区）-F2电池车间 | 电池工段 | 印刷 | 储板机 | 储板机 | 其他
电池车间二号储板机210A | 电池车间二号储板机210A#alm-122(*翻板出板运输出板卡片报警*) | 报警 | 信号类 | 状态信号 | alm-122(*翻板出板运输出板卡片报警*) | ns=4;s=¦var¦Xinje-Cortex-Linux-SM-CNC.Application.GVL.AlarmInfo[122] | Boolean | 只读 | [5 empty] | 生产设备 | 二号储板机210A（JAYZ23B7063） | 扬州基地 | 一厂（晶运园区）-F2电池车间 | 电池工段 | 印刷 | 储板机 | 储板机 | 其他
电池车间二号储板机210A | 电池车间二号储板机210A#alm-123(*翻板出板运输无片有标志卡片报警*) | 报警 | 信号类 | 状态信号 | alm-123(*翻板出板运输无片有标志卡片报警*) | ns=4;s=¦var¦Xinje-Cortex-Linux-SM-CNC.Application.GVL.AlarmInfo[123] | Boolean | 只读 | [5 empty] | 生产设备 | 二号储板机210A（JAYZ23B7063） | 扬州基地 | 一厂（晶运园区）-F2电池车间 | 电池工段 | 印刷 | 储板机 | 储板机 | 其他
电池车间二号储板机210A | 电池车间二号储板机210A#alm-124(*翻板出板运输有片无标志卡片报警，请拿走片子*) | 报警 | 信号类 | 状态信号 | alm-124(*翻板出板运输有片无标志卡片报警，请拿走片子*) | ns=4;s=¦var¦Xinje-Cortex-Linux-SM-CNC.Application.GVL.AlarmInfo[124] | Boolean | 只读 | [5 empty] | 生产设备 | 二号储板机210A（JAYZ23B7063） | 扬州基地 | 一厂（晶运园区）-F2电池车间 | 电池工段 | 印刷 | 储板机 | 储板机 | 其他
电池车间二号储板机210A | 电池车间二号储板机210A#alm-130(*夹板2轴报警*) | 报警 | 信号类 | 状态信号 | alm-130(*夹板2轴报警*) | ns=4;s=¦var¦Xinje-Cortex-Linux-SM-CNC.Application.GVL.AlarmInfo[130] | Boolean | 只读 | [5 empty] | 生产设备 | 二号储板机210A（JAYZ23B7063） | 扬州基地 | 一厂（晶运园区）-F2电池车间 | 电池工段 | 印刷 | 储板机 | 储板机 | 其他
电池车间二号储板机210A | 电池车间二号储板机210A#alm-131(*夹板2工作位定位报警*) | 报警 | 信号类 | 状态信号 | alm-131(*夹板2工作位定位报警*) | ns=4;s=¦var¦Xinje-Cortex-Linux-SM-CNC.Application.GVL.AlarmInfo[131] | Boolean | 只读 | [5 empty] | 生产设备 | 二号储板机210A（JAYZ23B7063） | 扬州基地 | 一厂（晶运园区）-F2电池车间 | 电池工段 | 印刷 | 储板机 | 储板机 | 其他
电池车间二号储板机210A | 电池车间二号储板机210A#alm-132(*夹板2基准位定位报警*) | 报警 | 信号类 | 状态信号 | alm-132(*夹板2基准位定位报警*) | ns=4;s=¦var¦Xinje-Cortex-Linux-SM-CNC.Application.GVL.AlarmInfo[132] | Boolean | 只读 | [5 empty] | 生产设备 | 二号储板机210A（JAYZ23B7063） | 扬州基地 | 一厂（晶运园区）-F2电池车间 | 电池工段 | 印刷 | 储板机 | 储板机 | 其他
电池车间二号储板机210A | 电池车间二号储板机210A#alm-138(*夹板2基准位定位报警*) | 报警 | 信号类 | 状态信号 | alm-138(*夹板2基准位定位报警*) | ns=4;s=¦var¦Xinje-Cortex-Linux-SM-CNC.Application.GVL.AlarmInfo[138] | Boolean | 只读 | [5 empty] | 生产设备 | 二号储板机210A（JAYZ23B7063） | 扬州基地 | 一厂（晶运园区）-F2电池车间 | 电池工段 | 印刷 | 储板机 | 储板机 | 其他
电池车间二号储板机210A | 电池车间二号储板机210A#alm-139(*夹板2回原定位报警*) | 报警 | 信号类 | 状态信号 | alm-139(*夹板2回原定位报警*) | ns=4;s=¦var¦Xinje-Cortex-Linux-SM-CNC.Application.GVL.AlarmInfo[139] | Boolean | 只读 | [5 empty] | 生产设备 | 二号储板机210A（JAYZ23B7063） | 扬州基地 | 一厂（晶运园区）-F2电池车间 | 电池工段 | 印刷 | 储板机 | 储板机 | 其他
电池车间二号储板机210A | 电池车间二号储板机210A#alm-140(*旋转轴报警*) | 报警 | 信号类 | 状态信号 | alm-140(*旋转轴报警*) | ns=4;s=¦var¦Xinje-Cortex-Linux-SM-CNC.Application.GVL.AlarmInfo[140] | Boolean | 只读 | [5 empty] | 生产设备 | 二号储板机210A（JAYZ23B7063） | 扬州基地 | 一厂（晶运园区）-F2电池车间 | 电池工段 | 印刷 | 储板机 | 储板机 | 其他
电池车间二号储板机210A | 电池车间二号储板机210A#alm-142(*旋转基准位定位报警*) | 报警 | 信号类 | 状态信号 | alm-142(*旋转基准位定位报警*) | ns=4;s=¦var¦Xinje-Cortex-Linux-SM-CNC.Application.GVL.AlarmInfo[142] | Boolean | 只读 | [5 empty] | 生产设备 | 二号储板机210A（JAYZ23B7063） | 扬州基地 | 一厂（晶运园区）-F2电池车间 | 电池工段 | 印刷 | 储板机 | 储板机 | 其他
电池车间二号储板机210A | 电池车间二号储板机210A#alm-143(*旋转运输定位完成，激光位置感应到硅片，请检查光感是否异常或者气源*) | 报警 | 信号类 | 状态信号 | alm-143(*旋转运输定位完成，激光位置感应到硅片，请检查光感是否异常或者气源*) | ns=4;s=¦var¦Xinje-Cortex-Linux-SM-CNC.Application.GVL.AlarmInfo[143] | Boolean | 只读 | [5 empty] | 生产设备 | 二号储板机210A（JAYZ23B7063） | 扬州基地 | 一厂（晶运园区）-F2电池车间 | 电池工段 | 印刷 | 储板机 | 储板机 | 其他
电池车间二号储板机210A | 电池车间二号储板机210A#alm-145(*旋转吸片报警，请检查光感是否异常或者气源*) | 报警 | 信号类 | 状态信号 | alm-145(*旋转吸片报警，请检查光感是否异常或者气源*) | ns=4;s=¦var¦Xinje-Cortex-Linux-SM-CNC.Application.GVL.AlarmInfo[145] | Boolean | 只读 | [5 empty] | 生产设备 | 二号储板机210A（JAYZ23B7063） | 扬州基地 | 一厂（晶运园区）-F2电池车间 | 电池工段 | 印刷 | 储板机 | 储板机 | 其他
电池车间二号储板机210A | 电池车间二号储板机210A#alm-146(*旋转放片报警，请检查光感是否异常或者放片延时过小*) | 报警 | 信号类 | 状态信号 | alm-146(*旋转放片报警，请检查光感是否异常或者放片延时过小*) | ns=4;s=¦var¦Xinje-Cortex-Linux-SM-CNC.Application.GVL.AlarmInfo[146] | Boolean | 只读 | [5 empty] | 生产设备 | 二号储板机210A（JAYZ23B7063） | 扬州基地 | 一厂（晶运园区）-F2电池车间 | 电池工段 | 印刷 | 储板机 | 储板机 | 其他
电池车间二号储板机210A | 电池车间二号储板机210A#alm-148(*旋转基准位定位报警*) | 报警 | 信号类 | 状态信号 | alm-148(*旋转基准位定位报警*) | ns=4;s=¦var¦Xinje-Cortex-Linux-SM-CNC.Application.GVL.AlarmInfo[148] | Boolean | 只读 | [5 empty] | 生产设备 | 二号储板机210A（JAYZ23B7063） | 扬州基地 | 一厂（晶运园区）-F2电池车间 | 电池工段 | 印刷 | 储板机 | 储板机 | 其他
电池车间二号储板机210A | 电池车间二号储板机210A#alm-149(*旋转回原定位报警*) | 报警 | 信号类 | 状态信号 | alm-149(*旋转回原定位报警*) | ns=4;s=¦var¦Xinje-Cortex-Linux-SM-CNC.Application.GVL.AlarmInfo[149] | Boolean | 只读 | [5 empty] | 生产设备 | 二号储板机210A（JAYZ23B7063） | 扬州基地 | 一厂（晶运园区）-F2电池车间 | 电池工段 | 印刷 | 储板机 | 储板机 | 其他
电池车间二号储板机210A | 电池车间二号储板机210A#alm-390(*急停报警*) | 报警 | 信号类 | 状态信号 | alm-390(*急停报警*) | ns=4;s=¦var¦Xinje-Cortex-Linux-SM-CNC.Application.GVL.AlarmInfo[390] | Boolean | 只读 | [5 empty] | 生产设备 | 二号储板机210A（JAYZ23B7063） | 扬州基地 | 一厂（晶运园区）-F2电池车间 | 电池工段 | 印刷 | 储板机 | 储板机 | 其他
电池车间二号储板机210A | 电池车间二号储板机210A#alm-391(*前安全门报警*) | 报警 | 信号类 | 状态信号 | alm-391(*前安全门报警*) | ns=4;s=¦var¦Xinje-Cortex-Linux-SM-CNC.Application.GVL.AlarmInfo[391] | Boolean | 只读 | [5 empty] | 生产设备 | 二号储板机210A（JAYZ23B7063） | 扬州基地 | 一厂（晶运园区）-F2电池车间 | 电池工段 | 印刷 | 储板机 | 储板机 | 其他
电池车间二号储板机210A | 电池车间二号储板机210A#alm-392(*后安全门报警*) | 报警 | 信号类 | 状态信号 | alm-392(*后安全门报警*) | ns=4;s=¦var¦Xinje-Cortex-Linux-SM-CNC.Application.GVL.AlarmInfo[392] | Boolean | 只读 | [5 empty] | 生产设备 | 二号储板机210A（JAYZ23B7063） | 扬州基地 | 一厂（晶运园区）-F2电池车间 | 电池工段 | 印刷 | 储板机 | 储板机 | 其他
电池车间二号储板机210A | 电池车间二号储板机210A#alm-400(*缓存部分总报警，其他报警都会触发*) | 报警 | 信号类 | 状态信号 | alm-400(*缓存部分总报警，其他报警都会触发*) | ns=4;s=¦var¦Xinje-Cortex-Linux-SM-CNC.Application.GVL.AlarmInfo[400] | Boolean | 只读 | [5 empty] | 生产设备 | 二号储板机210A（JAYZ23B7063） | 扬州基地 | 一厂（晶运园区）-F2电池车间 | 电池工段 | 印刷 | 储板机 | 储板机 | 其他
电池车间二号储板机210A | 电池车间二号储板机210A#alm-401(*翻板部分总报警，其他报警都会触发*) | 报警 | 信号类 | 状态信号 | alm-401(*翻板部分总报警，其他报警都会触发*) | ns=4;s=¦var¦Xinje-Cortex-Linux-SM-CNC.Application.GVL.AlarmInfo[401] | Boolean | 只读 | [5 empty] | 生产设备 | 二号储板机210A（JAYZ23B7063） | 扬州基地 | 一厂（晶运园区）-F2电池车间 | 电池工段 | 印刷 | 储板机 | 储板机 | 其他
电池车间二号储板机210B | 电池车间二号储板机210B#alm-0(*缓存篮轴报警*) | 报警 | 信号类 | 状态信号 | alm-0(*缓存篮轴报警*) | ns=4;s=¦var¦Xinje-Cortex-Linux-SM-CNC.Application.GVL.AlarmInfo[0] | Boolean | 只读 | [5 empty] | 生产设备 | 二号储板机210B（JAYZ23B7063） | 扬州基地 | 一厂（晶运园区）-F2电池车间 | 电池工段 | 印刷 | 储板机 | 储板机 | 其他
电池车间二号储板机210B | 电池车间二号储板机210B#alm-3(*缓存篮上升，异常检测到硅片报警*) | 报警 | 信号类 | 状态信号 | alm-3(*缓存篮上升，异常检测到硅片报警*) | ns=4;s=¦var¦Xinje-Cortex-Linux-SM-CNC.Application.GVL.AlarmInfo[3] | Boolean | 只读 | [5 empty] | 生产设备 | 二号储板机210B（JAYZ23B7063） | 扬州基地 | 一厂（晶运园区）-F2电池车间 | 电池工段 | 印刷 | 储板机 | 储板机 | 其他
电池车间二号储板机210B | 电池车间二号储板机210B#alm-4(*缓存篮下降，异常检测不到硅片报警*) | 报警 | 信号类 | 状态信号 | alm-4(*缓存篮下降，异常检测不到硅片报警*) | ns=4;s=¦var¦Xinje-Cortex-Linux-SM-CNC.Application.GVL.AlarmInfo[4] | Boolean | 只读 | [5 empty] | 生产设备 | 二号储板机210B（JAYZ23B7063） | 扬州基地 | 一厂（晶运园区）-F2电池车间 | 电池工段 | 印刷 | 储板机 | 储板机 | 其他
电池车间二号储板机210B | 电池车间二号储板机210B#alm-5(*缓存篮上升定位报警*) | 报警 | 信号类 | 状态信号 | alm-5(*缓存篮上升定位报警*) | ns=4;s=¦var¦Xinje-Cortex-Linux-SM-CNC.Application.GVL.AlarmInfo[5] | Boolean | 只读 | [5 empty] | 生产设备 | 二号储板机210B（JAYZ23B7063） | 扬州基地 | 一厂（晶运园区）-F2电池车间 | 电池工段 | 印刷 | 储板机 | 储板机 | 其他
电池车间二号储板机210B | 电池车间二号储板机210B#alm-6(*缓存篮下降定位报警*) | 报警 | 信号类 | 状态信号 | alm-6(*缓存篮下降定位报警*) | ns=4;s=¦var¦Xinje-Cortex-Linux-SM-CNC.Application.GVL.AlarmInfo[6] | Boolean | 只读 | [5 empty] | 生产设备 | 二号储板机210B（JAYZ23B7063） | 扬州基地 | 一厂（晶运园区）-F2电池车间 | 电池工段 | 印刷 | 储板机 | 储板机 | 其他
电池车间二号储板机210B | 电池车间二号储板机210B#alm-7(*基准位设置错误，强制赋值0*） | 报警 | 信号类 | 状态信号 | alm-7(*基准位设置错误，强制赋值0*） | ns=4;s=¦var¦Xinje-Cortex-Linux-SM-CNC.Application.GVL.AlarmInfo[7] | Boolean | 只读 | [5 empty] | 生产设备 | 二号储板机210B（JAYZ23B7063） | 扬州基地 | 一厂（晶运园区）-F2电池车间 | 电池工段 | 印刷 | 储板机 | 储板机 | 其他
电池车间二号储板机210B | 电池车间二号储板机210B#alm-8(*缓存篮去基准位报警*) | 报警 | 信号类 | 状态信号 | alm-8(*缓存篮去基准位报警*) | ns=4;s=¦var¦Xinje-Cortex-Linux-SM-CNC.Application.GVL.AlarmInfo[8] | Boolean | 只读 | [5 empty] | 生产设备 | 二号储板机210B（JAYZ23B7063） | 扬州基地 | 一厂（晶运园区）-F2电池车间 | 电池工段 | 印刷 | 储板机 | 储板机 | 其他
电池车间二号储板机210B | 电池车间二号储板机210B#alm-9(*缓存篮回原报警*) | 报警 | 信号类 | 状态信号 | alm-9(*缓存篮回原报警*) | ns=4;s=¦var¦Xinje-Cortex-Linux-SM-CNC.Application.GVL.AlarmInfo[9] | Boolean | 只读 | [5 empty] | 生产设备 | 二号储板机210B（JAYZ23B7063） | 扬州基地 | 一厂（晶运园区）-F2电池车间 | 电池工段 | 印刷 | 储板机 | 储板机 | 其他
电池车间二号储板机210B | 电池车间二号储板机210B#alm-10(*运输1轴报警*) | 报警 | 信号类 | 状态信号 | alm-10(*运输1轴报警*) | ns=4;s=¦var¦Xinje-Cortex-Linux-SM-CNC.Application.GVL.AlarmInfo[10] | Boolean | 只读 | [5 empty] | 生产设备 | 二号储板机210B（JAYZ23B7063） | 扬州基地 | 一厂（晶运园区）-F2电池车间 | 电池工段 | 印刷 | 储板机 | 储板机 | 其他
电池车间二号储板机210B | 电池车间二号储板机210B#alm-11(*运输1进板卡片报警*) | 报警 | 信号类 | 状态信号 | alm-11(*运输1进板卡片报警*) | ns=4;s=¦var¦Xinje-Cortex-Linux-SM-CNC.Application.GVL.AlarmInfo[11] | Boolean | 只读 | [5 empty] | 生产设备 | 二号储板机210B（JAYZ23B7063） | 扬州基地 | 一厂（晶运园区）-F2电池车间 | 电池工段 | 印刷 | 储板机 | 储板机 | 其他
电池车间二号储板机210B | 电池车间二号储板机210B#alm-12(*运输1出板卡片报警*) | 报警 | 信号类 | 状态信号 | alm-12(*运输1出板卡片报警*) | ns=4;s=¦var¦Xinje-Cortex-Linux-SM-CNC.Application.GVL.AlarmInfo[12] | Boolean | 只读 | [5 empty] | 生产设备 | 二号储板机210B（JAYZ23B7063） | 扬州基地 | 一厂（晶运园区）-F2电池车间 | 电池工段 | 印刷 | 储板机 | 储板机 | 其他
电池车间二号储板机210B | 电池车间二号储板机210B#alm-13(*运输1光感异常报警*) | 报警 | 信号类 | 状态信号 | alm-13(*运输1光感异常报警*) | ns=4;s=¦var¦Xinje-Cortex-Linux-SM-CNC.Application.GVL.AlarmInfo[13] | Boolean | 只读 | [5 empty] | 生产设备 | 二号储板机210B（JAYZ23B7063） | 扬州基地 | 一厂（晶运园区）-F2电池车间 | 电池工段 | 印刷 | 储板机 | 储板机 | 其他
电池车间二号储板机210B | 电池车间二号储板机210B#alm-17(*运输1光感超时堵片报警，或者光感异常报警*) | 报警 | 信号类 | 状态信号 | alm-17(*运输1光感超时堵片报警，或者光感异常报警*) | ns=4;s=¦var¦Xinje-Cortex-Linux-SM-CNC.Application.GVL.AlarmInfo[17] | Boolean | 只读 | [5 empty] | 生产设备 | 二号储板机210B（JAYZ23B7063） | 扬州基地 | 一厂（晶运园区）-F2电池车间 | 电池工段 | 印刷 | 储板机 | 储板机 | 其他
电池车间二号储板机210B | 电池车间二号储板机210B#alm-19(*运输1接炉光感超时堵片报警，或者光感异常报警*) | 报警 | 信号类 | 状态信号 | alm-19(*运输1接炉光感超时堵片报警，或者光感异常报警*) | ns=4;s=¦var¦Xinje-Cortex-Linux-SM-CNC.Application.GVL.AlarmInfo[19] | Boolean | 只读 | [5 empty] | 生产设备 | 二号储板机210B（JAYZ23B7063） | 扬州基地 | 一厂（晶运园区）-F2电池车间 | 电池工段 | 印刷 | 储板机 | 储板机 | 其他
电池车间二号储板机210B | 电池车间二号储板机210B#alm-20(*运输2轴报警*) | 报警 | 信号类 | 状态信号 | alm-20(*运输2轴报警*) | ns=4;s=¦var¦Xinje-Cortex-Linux-SM-CNC.Application.GVL.AlarmInfo[20] | Boolean | 只读 | [5 empty] | 生产设备 | 二号储板机210B（JAYZ23B7063） | 扬州基地 | 一厂（晶运园区）-F2电池车间 | 电池工段 | 印刷 | 储板机 | 储板机 | 其他
电池车间二号储板机210B | 电池车间二号储板机210B#alm-21(*运输2进板卡片报警*) | 报警 | 信号类 | 状态信号 | alm-21(*运输2进板卡片报警*) | ns=4;s=¦var¦Xinje-Cortex-Linux-SM-CNC.Application.GVL.AlarmInfo[21] | Boolean | 只读 | [5 empty] | 生产设备 | 二号储板机210B（JAYZ23B7063） | 扬州基地 | 一厂（晶运园区）-F2电池车间 | 电池工段 | 印刷 | 储板机 | 储板机 | 其他
电池车间二号储板机210B | 电池车间二号储板机210B#alm-22(*存片过多报警*) | 报警 | 信号类 | 状态信号 | alm-22(*存片过多报警*) | ns=4;s=¦var¦Xinje-Cortex-Linux-SM-CNC.Application.GVL.AlarmInfo[22] | Boolean | 只读 | [5 empty] | 生产设备 | 二号储板机210B（JAYZ23B7063） | 扬州基地 | 一厂（晶运园区）-F2电池车间 | 电池工段 | 印刷 | 储板机 | 储板机 | 其他
电池车间二号储板机210B | 电池车间二号储板机210B#alm-23(*运输2光感异常报警*) | 报警 | 信号类 | 状态信号 | alm-23(*运输2光感异常报警*) | ns=4;s=¦var¦Xinje-Cortex-Linux-SM-CNC.Application.GVL.AlarmInfo[23] | Boolean | 只读 | [5 empty] | 生产设备 | 二号储板机210B（JAYZ23B7063） | 扬州基地 | 一厂（晶运园区）-F2电池车间 | 电池工段 | 印刷 | 储板机 | 储板机 | 其他
电池车间二号储板机210B | 电池车间二号储板机210B#alm-24(*回原中，运输2不能有硅片*) | 报警 | 信号类 | 状态信号 | alm-24(*回原中，运输2不能有硅片*) | ns=4;s=¦var¦Xinje-Cortex-Linux-SM-CNC.Application.GVL.AlarmInfo[24] | Boolean | 只读 | [5 empty] | 生产设备 | 二号储板机210B（JAYZ23B7063） | 扬州基地 | 一厂（晶运园区）-F2电池车间 | 电池工段 | 印刷 | 储板机 | 储板机 | 其他
电池车间二号储板机210B | 电池车间二号储板机210B#alm-30(*运输3轴报警*) | 报警 | 信号类 | 状态信号 | alm-30(*运输3轴报警*) | ns=4;s=¦var¦Xinje-Cortex-Linux-SM-CNC.Application.GVL.AlarmInfo[30] | Boolean | 只读 | [5 empty] | 生产设备 | 二号储板机210B（JAYZ23B7063） | 扬州基地 | 一厂（晶运园区）-F2电池车间 | 电池工段 | 印刷 | 储板机 | 储板机 | 其他
电池车间二号储板机210B | 电池车间二号储板机210B#alm-31(*运输3进板卡片报警*) | 报警 | 信号类 | 状态信号 | alm-31(*运输3进板卡片报警*) | ns=4;s=¦var¦Xinje-Cortex-Linux-SM-CNC.Application.GVL.AlarmInfo[31] | Boolean | 只读 | [5 empty] | 生产设备 | 二号储板机210B（JAYZ23B7063） | 扬州基地 | 一厂（晶运园区）-F2电池车间 | 电池工段 | 印刷 | 储板机 | 储板机 | 其他
电池车间二号储板机210B | 电池车间二号储板机210B#alm-32(*运输3出板卡片报警*) | 报警 | 信号类 | 状态信号 | alm-32(*运输3出板卡片报警*) | ns=4;s=¦var¦Xinje-Cortex-Linux-SM-CNC.Application.GVL.AlarmInfo[32] | Boolean | 只读 | [5 empty] | 生产设备 | 二号储板机210B（JAYZ23B7063） | 扬州基地 | 一厂（晶运园区）-F2电池车间 | 电池工段 | 印刷 | 储板机 | 储板机 | 其他
电池车间二号储板机210B | 电池车间二号储板机210B#alm-33(*运输3光感异常报警*) | 报警 | 信号类 | 状态信号 | alm-33(*运输3光感异常报警*) | ns=4;s=¦var¦Xinje-Cortex-Linux-SM-CNC.Application.GVL.AlarmInfo[33] | Boolean | 只读 | [5 empty] | 生产设备 | 二号储板机210B（JAYZ23B7063） | 扬州基地 | 一厂（晶运园区）-F2电池车间 | 电池工段 | 印刷 | 储板机 | 储板机 | 其他
电池车间二号储板机210B | 电池车间二号储板机210B#alm-40(*运输4轴报警*) | 报警 | 信号类 | 状态信号 | alm-40(*运输4轴报警*) | ns=4;s=¦var¦Xinje-Cortex-Linux-SM-CNC.Application.GVL.AlarmInfo[40] | Boolean | 只读 | [5 empty] | 生产设备 | 二号储板机210B（JAYZ23B7063） | 扬州基地 | 一厂（晶运园区）-F2电池车间 | 电池工段 | 印刷 | 储板机 | 储板机 | 其他
电池车间二号储板机210B | 电池车间二号储板机210B#alm-41(*运输4进板卡片报警*) | 报警 | 信号类 | 状态信号 | alm-41(*运输4进板卡片报警*) | ns=4;s=¦var¦Xinje-Cortex-Linux-SM-CNC.Application.GVL.AlarmInfo[41] | Boolean | 只读 | [5 empty] | 生产设备 | 二号储板机210B（JAYZ23B7063） | 扬州基地 | 一厂（晶运园区）-F2电池车间 | 电池工段 | 印刷 | 储板机 | 储板机 | 其他
电池车间二号储板机210B | 电池车间二号储板机210B#alm-42(*运输4缓存工位卡片报警*)请检查是否堵片、是否光感异常。光感异常（光感需要调高） | 报警 | 信号类 | 状态信号 | alm-42(*运输4缓存工位卡片报警*)请检查是否堵片、是否光感异常。光感异常（光感需要调高） | ns=4;s=¦var¦Xinje-Cortex-Linux-SM-CNC.Application.GVL.AlarmInfo[42] | Boolean | 只读 | [5 empty] | 生产设备 | 二号储板机210B（JAYZ23B7063） | 扬州基地 | 一厂（晶运园区）-F2电池车间 | 电池工段 | 印刷 | 储板机 | 储板机 | 其他
电池车间二号储板机210B | 电池车间二号储板机210B#alm-43(*运输4缓存工位卡片报警*)请检查是否堵片、是否光感异常。光感异常（光感需要调低） | 报警 | 信号类 | 状态信号 | alm-43(*运输4缓存工位卡片报警*)请检查是否堵片、是否光感异常。光感异常（光感需要调低） | ns=4;s=¦var¦Xinje-Cortex-Linux-SM-CNC.Application.GVL.AlarmInfo[43] | Boolean | 只读 | [5 empty] | 生产设备 | 二号储板机210B（JAYZ23B7063） | 扬州基地 | 一厂（晶运园区）-F2电池车间 | 电池工段 | 印刷 | 储板机 | 储板机 | 其他
电池车间二号储板机210B | 电池车间二号储板机210B#alm-50(*运输5轴报警*) | 报警 | 信号类 | 状态信号 | alm-50(*运输5轴报警*) | ns=4;s=¦var¦Xinje-Cortex-Linux-SM-CNC.Application.GVL.AlarmInfo[50] | Boolean | 只读 | [5 empty] | 生产设备 | 二号储板机210B（JAYZ23B7063） | 扬州基地 | 一厂（晶运园区）-F2电池车间 | 电池工段 | 印刷 | 储板机 | 储板机 | 其他
电池车间二号储板机210B | 电池车间二号储板机210B#alm-51(*运输5进板卡片报警*) | 报警 | 信号类 | 状态信号 | alm-51(*运输5进板卡片报警*) | ns=4;s=¦var¦Xinje-Cortex-Linux-SM-CNC.Application.GVL.AlarmInfo[51] | Boolean | 只读 | [5 empty] | 生产设备 | 二号储板机210B（JAYZ23B7063） | 扬州基地 | 一厂（晶运园区）-F2电池车间 | 电池工段 | 印刷 | 储板机 | 储板机 | 其他
电池车间二号储板机210B | 电池车间二号储板机210B#alm-52(*运输5出板卡片报警*) | 报警 | 信号类 | 状态信号 | alm-52(*运输5出板卡片报警*) | ns=4;s=¦var¦Xinje-Cortex-Linux-SM-CNC.Application.GVL.AlarmInfo[52] | Boolean | 只读 | [5 empty] | 生产设备 | 二号储板机210B（JAYZ23B7063） | 扬州基地 | 一厂（晶运园区）-F2电池车间 | 电池工段 | 印刷 | 储板机 | 储板机 | 其他
电池车间二号储板机210B | 电池车间二号储板机210B#alm-53(*运输5光感异常报警*) | 报警 | 信号类 | 状态信号 | alm-53(*运输5光感异常报警*) | ns=4;s=¦var¦Xinje-Cortex-Linux-SM-CNC.Application.GVL.AlarmInfo[53] | Boolean | 只读 | [5 empty] | 生产设备 | 二号储板机210B（JAYZ23B7063） | 扬州基地 | 一厂（晶运园区）-F2电池车间 | 电池工段 | 印刷 | 储板机 | 储板机 | 其他
电池车间二号储板机210B | 电池车间二号储板机210B#alm-60(*运输3-0轴报警*) | 报警 | 信号类 | 状态信号 | alm-60(*运输3-0轴报警*) | ns=4;s=¦var¦Xinje-Cortex-Linux-SM-CNC.Application.GVL.AlarmInfo[60] | Boolean | 只读 | [5 empty] | 生产设备 | 二号储板机210B（JAYZ23B7063） | 扬州基地 | 一厂（晶运园区）-F2电池车间 | 电池工段 | 印刷 | 储板机 | 储板机 | 其他
电池车间二号储板机210B | 电池车间二号储板机210B#alm-61(*运输3-0进板卡片报警*) | 报警 | 信号类 | 状态信号 | alm-61(*运输3-0进板卡片报警*) | ns=4;s=¦var¦Xinje-Cortex-Linux-SM-CNC.Application.GVL.AlarmInfo[61] | Boolean | 只读 | [5 empty] | 生产设备 | 二号储板机210B（JAYZ23B7063） | 扬州基地 | 一厂（晶运园区）-F2电池车间 | 电池工段 | 印刷 | 储板机 | 储板机 | 其他
电池车间二号储板机210B | 电池车间二号储板机210B#alm-62(*运输3-0出板卡片报警*) | 报警 | 信号类 | 状态信号 | alm-62(*运输3-0出板卡片报警*) | ns=4;s=¦var¦Xinje-Cortex-Linux-SM-CNC.Application.GVL.AlarmInfo[62] | Boolean | 只读 | [5 empty] | 生产设备 | 二号储板机210B（JAYZ23B7063） | 扬州基地 | 一厂（晶运园区）-F2电池车间 | 电池工段 | 印刷 | 储板机 | 储板机 | 其他
电池车间二号储板机210B | 电池车间二号储板机210B#alm-63(*运输3-0光感异常报警*) | 报警 | 信号类 | 状态信号 | alm-63(*运输3-0光感异常报警*) | ns=4;s=¦var¦Xinje-Cortex-Linux-SM-CNC.Application.GVL.AlarmInfo[63] | Boolean | 只读 | [5 empty] | 生产设备 | 二号储板机210B（JAYZ23B7063） | 扬州基地 | 一厂（晶运园区）-F2电池车间 | 电池工段 | 印刷 | 储板机 | 储板机 | 其他
电池车间二号储板机210B | 电池车间二号储板机210B#alm-70(*夹板1轴报警*) | 报警 | 信号类 | 状态信号 | alm-70(*夹板1轴报警*) | ns=4;s=¦var¦Xinje-Cortex-Linux-SM-CNC.Application.GVL.AlarmInfo[70] | Boolean | 只读 | [5 empty] | 生产设备 | 二号储板机210B（JAYZ23B7063） | 扬州基地 | 一厂（晶运园区）-F2电池车间 | 电池工段 | 印刷 | 储板机 | 储板机 | 其他
电池车间二号储板机210B | 电池车间二号储板机210B#alm-71(*夹板1工作位定位报警*) | 报警 | 信号类 | 状态信号 | alm-71(*夹板1工作位定位报警*) | ns=4;s=¦var¦Xinje-Cortex-Linux-SM-CNC.Application.GVL.AlarmInfo[71] | Boolean | 只读 | [5 empty] | 生产设备 | 二号储板机210B（JAYZ23B7063） | 扬州基地 | 一厂（晶运园区）-F2电池车间 | 电池工段 | 印刷 | 储板机 | 储板机 | 其他
电池车间二号储板机210B | 电池车间二号储板机210B#alm-72(*夹板1基准位定位报警*) | 报警 | 信号类 | 状态信号 | alm-72(*夹板1基准位定位报警*) | ns=4;s=¦var¦Xinje-Cortex-Linux-SM-CNC.Application.GVL.AlarmInfo[72] | Boolean | 只读 | [5 empty] | 生产设备 | 二号储板机210B（JAYZ23B7063） | 扬州基地 | 一厂（晶运园区）-F2电池车间 | 电池工段 | 印刷 | 储板机 | 储板机 | 其他
电池车间二号储板机210B | 电池车间二号储板机210B#alm-78(*夹板1基准位定位报警*) | 报警 | 信号类 | 状态信号 | alm-78(*夹板1基准位定位报警*) | ns=4;s=¦var¦Xinje-Cortex-Linux-SM-CNC.Application.GVL.AlarmInfo[78] | Boolean | 只读 | [5 empty] | 生产设备 | 二号储板机210B（JAYZ23B7063） | 扬州基地 | 一厂（晶运园区）-F2电池车间 | 电池工段 | 印刷 | 储板机 | 储板机 | 其他
电池车间二号储板机210B | 电池车间二号储板机210B#alm-79(*夹板1回原定位报警*) | 报警 | 信号类 | 状态信号 | alm-79(*夹板1回原定位报警*) | ns=4;s=¦var¦Xinje-Cortex-Linux-SM-CNC.Application.GVL.AlarmInfo[79] | Boolean | 只读 | [5 empty] | 生产设备 | 二号储板机210B（JAYZ23B7063） | 扬州基地 | 一厂（晶运园区）-F2电池车间 | 电池工段 | 印刷 | 储板机 | 储板机 | 其他
电池车间二号储板机210B | 电池车间二号储板机210B#alm-80(*运输6轴报警*) | 报警 | 信号类 | 状态信号 | alm-80(*运输6轴报警*) | ns=4;s=¦var¦Xinje-Cortex-Linux-SM-CNC.Application.GVL.AlarmInfo[80] | Boolean | 只读 | [5 empty] | 生产设备 | 二号储板机210B（JAYZ23B7063） | 扬州基地 | 一厂（晶运园区）-F2电池车间 | 电池工段 | 印刷 | 储板机 | 储板机 | 其他
电池车间二号储板机210B | 电池车间二号储板机210B#alm-81(*运输6进板卡片报警*) | 报警 | 信号类 | 状态信号 | alm-81(*运输6进板卡片报警*) | ns=4;s=¦var¦Xinje-Cortex-Linux-SM-CNC.Application.GVL.AlarmInfo[81] | Boolean | 只读 | [5 empty] | 生产设备 | 二号储板机210B（JAYZ23B7063） | 扬州基地 | 一厂（晶运园区）-F2电池车间 | 电池工段 | 印刷 | 储板机 | 储板机 | 其他
电池车间二号储板机210B | 电池车间二号储板机210B#alm-82(*运输6出板卡片报警*) | 报警 | 信号类 | 状态信号 | alm-82(*运输6出板卡片报警*) | ns=4;s=¦var¦Xinje-Cortex-Linux-SM-CNC.Application.GVL.AlarmInfo[82] | Boolean | 只读 | [5 empty] | 生产设备 | 二号储板机210B（JAYZ23B7063） | 扬州基地 | 一厂（晶运园区）-F2电池车间 | 电池工段 | 印刷 | 储板机 | 储板机 | 其他
电池车间二号储板机210B | 电池车间二号储板机210B#alm-83(*运输6光感异常报警*) | 报警 | 信号类 | 状态信号 | alm-83(*运输6光感异常报警*) | ns=4;s=¦var¦Xinje-Cortex-Linux-SM-CNC.Application.GVL.AlarmInfo[83] | Boolean | 只读 | [5 empty] | 生产设备 | 二号储板机210B（JAYZ23B7063） | 扬州基地 | 一厂（晶运园区）-F2电池车间 | 电池工段 | 印刷 | 储板机 | 储板机 | 其他
电池车间二号储板机210B | 电池车间二号储板机210B#alm-90(*运输7轴报警*) | 报警 | 信号类 | 状态信号 | alm-90(*运输7轴报警*) | ns=4;s=¦var¦Xinje-Cortex-Linux-SM-CNC.Application.GVL.AlarmInfo[90] | Boolean | 只读 | [5 empty] | 生产设备 | 二号储板机210B（JAYZ23B7063） | 扬州基地 | 一厂（晶运园区）-F2电池车间 | 电池工段 | 印刷 | 储板机 | 储板机 | 其他
电池车间二号储板机210B | 电池车间二号储板机210B#alm-91(*运输7进板卡片报警*) | 报警 | 信号类 | 状态信号 | alm-91(*运输7进板卡片报警*) | ns=4;s=¦var¦Xinje-Cortex-Linux-SM-CNC.Application.GVL.AlarmInfo[91] | Boolean | 只读 | [5 empty] | 生产设备 | 二号储板机210B（JAYZ23B7063） | 扬州基地 | 一厂（晶运园区）-F2电池车间 | 电池工段 | 印刷 | 储板机 | 储板机 | 其他
电池车间二号储板机210B | 电池车间二号储板机210B#alm-92(*运输7出板卡片报警*) | 报警 | 信号类 | 状态信号 | alm-92(*运输7出板卡片报警*) | ns=4;s=¦var¦Xinje-Cortex-Linux-SM-CNC.Application.GVL.AlarmInfo[92] | Boolean | 只读 | [5 empty] | 生产设备 | 二号储板机210B（JAYZ23B7063） | 扬州基地 | 一厂（晶运园区）-F2电池车间 | 电池工段 | 印刷 | 储板机 | 储板机 | 其他
电池车间二号储板机210B | 电池车间二号储板机210B#alm-100(*翻板轴报警*) | 报警 | 信号类 | 状态信号 | alm-100(*翻板轴报警*) | ns=4;s=¦var¦Xinje-Cortex-Linux-SM-CNC.Application.GVL.AlarmInfo[100] | Boolean | 只读 | [5 empty] | 生产设备 | 二号储板机210B（JAYZ23B7063） | 扬州基地 | 一厂（晶运园区）-F2电池车间 | 电池工段 | 印刷 | 储板机 | 储板机 | 其他
电池车间二号储板机210B | 电池车间二号储板机210B#alm-108(*翻板电机回原时，翻板出板皮带不能有板报警*) | 报警 | 信号类 | 状态信号 | alm-108(*翻板电机回原时，翻板出板皮带不能有板报警*) | ns=4;s=¦var¦Xinje-Cortex-Linux-SM-CNC.Application.GVL.AlarmInfo[108] | Boolean | 只读 | [5 empty] | 生产设备 | 二号储板机210B（JAYZ23B7063） | 扬州基地 | 一厂（晶运园区）-F2电池车间 | 电池工段 | 印刷 | 储板机 | 储板机 | 其他
电池车间二号储板机210B | 电池车间二号储板机210B#alm-109(*翻板电机回原超时报警*) | 报警 | 信号类 | 状态信号 | alm-109(*翻板电机回原超时报警*) | ns=4;s=¦var¦Xinje-Cortex-Linux-SM-CNC.Application.GVL.AlarmInfo[109] | Boolean | 只读 | [5 empty] | 生产设备 | 二号储板机210B（JAYZ23B7063） | 扬州基地 | 一厂（晶运园区）-F2电池车间 | 电池工段 | 印刷 | 储板机 | 储板机 | 其他
电池车间二号储板机210B | 电池车间二号储板机210B#alm-110(*翻板进运输轴报警*) | 报警 | 信号类 | 状态信号 | alm-110(*翻板进运输轴报警*) | ns=4;s=¦var¦Xinje-Cortex-Linux-SM-CNC.Application.GVL.AlarmInfo[110] | Boolean | 只读 | [5 empty] | 生产设备 | 二号储板机210B（JAYZ23B7063） | 扬州基地 | 一厂（晶运园区）-F2电池车间 | 电池工段 | 印刷 | 储板机 | 储板机 | 其他
电池车间二号储板机210B | 电池车间二号储板机210B#alm-111(*翻板进板运输卡片报警*) | 报警 | 信号类 | 状态信号 | alm-111(*翻板进板运输卡片报警*) | ns=4;s=¦var¦Xinje-Cortex-Linux-SM-CNC.Application.GVL.AlarmInfo[111] | Boolean | 只读 | [5 empty] | 生产设备 | 二号储板机210B（JAYZ23B7063） | 扬州基地 | 一厂（晶运园区）-F2电池车间 | 电池工段 | 印刷 | 储板机 | 储板机 | 其他
电池车间二号储板机210B | 电池车间二号储板机210B#alm-113(*翻板进板运输出板卡片报警*) | 报警 | 信号类 | 状态信号 | alm-113(*翻板进板运输出板卡片报警*) | ns=4;s=¦var¦Xinje-Cortex-Linux-SM-CNC.Application.GVL.AlarmInfo[113] | Boolean | 只读 | [5 empty] | 生产设备 | 二号储板机210B（JAYZ23B7063） | 扬州基地 | 一厂（晶运园区）-F2电池车间 | 电池工段 | 印刷 | 储板机 | 储板机 | 其他
电池车间二号储板机210B | 电池车间二号储板机210B#alm-120(*翻板出板运输轴报警*) | 报警 | 信号类 | 状态信号 | alm-120(*翻板出板运输轴报警*) | ns=4;s=¦var¦Xinje-Cortex-Linux-SM-CNC.Application.GVL.AlarmInfo[120] | Boolean | 只读 | [5 empty] | 生产设备 | 二号储板机210B（JAYZ23B7063） | 扬州基地 | 一厂（晶运园区）-F2电池车间 | 电池工段 | 印刷 | 储板机 | 储板机 | 其他
电池车间二号储板机210B | 电池车间二号储板机210B#alm-121(*翻板出板运输卡片报警*) | 报警 | 信号类 | 状态信号 | alm-121(*翻板出板运输卡片报警*) | ns=4;s=¦var¦Xinje-Cortex-Linux-SM-CNC.Application.GVL.AlarmInfo[121] | Boolean | 只读 | [5 empty] | 生产设备 | 二号储板机210B（JAYZ23B7063） | 扬州基地 | 一厂（晶运园区）-F2电池车间 | 电池工段 | 印刷 | 储板机 | 储板机 | 其他
电池车间二号储板机210B | 电池车间二号储板机210B#alm-122(*翻板出板运输出板卡片报警*) | 报警 | 信号类 | 状态信号 | alm-122(*翻板出板运输出板卡片报警*) | ns=4;s=¦var¦Xinje-Cortex-Linux-SM-CNC.Application.GVL.AlarmInfo[122] | Boolean | 只读 | [5 empty] | 生产设备 | 二号储板机210B（JAYZ23B7063） | 扬州基地 | 一厂（晶运园区）-F2电池车间 | 电池工段 | 印刷 | 储板机 | 储板机 | 其他
电池车间二号储板机210B | 电池车间二号储板机210B#alm-123(*翻板出板运输无片有标志卡片报警*) | 报警 | 信号类 | 状态信号 | alm-123(*翻板出板运输无片有标志卡片报警*) | ns=4;s=¦var¦Xinje-Cortex-Linux-SM-CNC.Application.GVL.AlarmInfo[123] | Boolean | 只读 | [5 empty] | 生产设备 | 二号储板机210B（JAYZ23B7063） | 扬州基地 | 一厂（晶运园区）-F2电池车间 | 电池工段 | 印刷 | 储板机 | 储板机 | 其他
电池车间二号储板机210B | 电池车间二号储板机210B#alm-124(*翻板出板运输有片无标志卡片报警，请拿走片子*) | 报警 | 信号类 | 状态信号 | alm-124(*翻板出板运输有片无标志卡片报警，请拿走片子*) | ns=4;s=¦var¦Xinje-Cortex-Linux-SM-CNC.Application.GVL.AlarmInfo[124] | Boolean | 只读 | [5 empty] | 生产设备 | 二号储板机210B（JAYZ23B7063） | 扬州基地 | 一厂（晶运园区）-F2电池车间 | 电池工段 | 印刷 | 储板机 | 储板机 | 其他
电池车间二号储板机210B | 电池车间二号储板机210B#alm-130(*夹板2轴报警*) | 报警 | 信号类 | 状态信号 | alm-130(*夹板2轴报警*) | ns=4;s=¦var¦Xinje-Cortex-Linux-SM-CNC.Application.GVL.AlarmInfo[130] | Boolean | 只读 | [5 empty] | 生产设备 | 二号储板机210B（JAYZ23B7063） | 扬州基地 | 一厂（晶运园区）-F2电池车间 | 电池工段 | 印刷 | 储板机 | 储板机 | 其他
电池车间二号储板机210B | 电池车间二号储板机210B#alm-131(*夹板2工作位定位报警*) | 报警 | 信号类 | 状态信号 | alm-131(*夹板2工作位定位报警*) | ns=4;s=¦var¦Xinje-Cortex-Linux-SM-CNC.Application.GVL.AlarmInfo[131] | Boolean | 只读 | [5 empty] | 生产设备 | 二号储板机210B（JAYZ23B7063） | 扬州基地 | 一厂（晶运园区）-F2电池车间 | 电池工段 | 印刷 | 储板机 | 储板机 | 其他
电池车间二号储板机210B | 电池车间二号储板机210B#alm-132(*夹板2基准位定位报警*) | 报警 | 信号类 | 状态信号 | alm-132(*夹板2基准位定位报警*) | ns=4;s=¦var¦Xinje-Cortex-Linux-SM-CNC.Application.GVL.AlarmInfo[132] | Boolean | 只读 | [5 empty] | 生产设备 | 二号储板机210B（JAYZ23B7063） | 扬州基地 | 一厂（晶运园区）-F2电池车间 | 电池工段 | 印刷 | 储板机 | 储板机 | 其他
电池车间二号储板机210B | 电池车间二号储板机210B#alm-138(*夹板2基准位定位报警*) | 报警 | 信号类 | 状态信号 | alm-138(*夹板2基准位定位报警*) | ns=4;s=¦var¦Xinje-Cortex-Linux-SM-CNC.Application.GVL.AlarmInfo[138] | Boolean | 只读 | [5 empty] | 生产设备 | 二号储板机210B（JAYZ23B7063） | 扬州基地 | 一厂（晶运园区）-F2电池车间 | 电池工段 | 印刷 | 储板机 | 储板机 | 其他
电池车间二号储板机210B | 电池车间二号储板机210B#alm-139(*夹板2回原定位报警*) | 报警 | 信号类 | 状态信号 | alm-139(*夹板2回原定位报警*) | ns=4;s=¦var¦Xinje-Cortex-Linux-SM-CNC.Application.GVL.AlarmInfo[139] | Boolean | 只读 | [5 empty] | 生产设备 | 二号储板机210B（JAYZ23B7063） | 扬州基地 | 一厂（晶运园区）-F2电池车间 | 电池工段 | 印刷 | 储板机 | 储板机 | 其他
电池车间二号储板机210B | 电池车间二号储板机210B#alm-140(*旋转轴报警*) | 报警 | 信号类 | 状态信号 | alm-140(*旋转轴报警*) | ns=4;s=¦var¦Xinje-Cortex-Linux-SM-CNC.Application.GVL.AlarmInfo[140] | Boolean | 只读 | [5 empty] | 生产设备 | 二号储板机210B（JAYZ23B7063） | 扬州基地 | 一厂（晶运园区）-F2电池车间 | 电池工段 | 印刷 | 储板机 | 储板机 | 其他
电池车间二号储板机210B | 电池车间二号储板机210B#alm-142(*旋转基准位定位报警*) | 报警 | 信号类 | 状态信号 | alm-142(*旋转基准位定位报警*) | ns=4;s=¦var¦Xinje-Cortex-Linux-SM-CNC.Application.GVL.AlarmInfo[142] | Boolean | 只读 | [5 empty] | 生产设备 | 二号储板机210B（JAYZ23B7063） | 扬州基地 | 一厂（晶运园区）-F2电池车间 | 电池工段 | 印刷 | 储板机 | 储板机 | 其他
电池车间二号储板机210B | 电池车间二号储板机210B#alm-143(*旋转运输定位完成，激光位置感应到硅片，请检查光感是否异常或者气源*) | 报警 | 信号类 | 状态信号 | alm-143(*旋转运输定位完成，激光位置感应到硅片，请检查光感是否异常或者气源*) | ns=4;s=¦var¦Xinje-Cortex-Linux-SM-CNC.Application.GVL.AlarmInfo[143] | Boolean | 只读 | [5 empty] | 生产设备 | 二号储板机210B（JAYZ23B7063） | 扬州基地 | 一厂（晶运园区）-F2电池车间 | 电池工段 | 印刷 | 储板机 | 储板机 | 其他
电池车间二号储板机210B | 电池车间二号储板机210B#alm-145(*旋转吸片报警，请检查光感是否异常或者气源*) | 报警 | 信号类 | 状态信号 | alm-145(*旋转吸片报警，请检查光感是否异常或者气源*) | ns=4;s=¦var¦Xinje-Cortex-Linux-SM-CNC.Application.GVL.AlarmInfo[145] | Boolean | 只读 | [5 empty] | 生产设备 | 二号储板机210B（JAYZ23B7063） | 扬州基地 | 一厂（晶运园区）-F2电池车间 | 电池工段 | 印刷 | 储板机 | 储板机 | 其他
电池车间二号储板机210B | 电池车间二号储板机210B#alm-146(*旋转放片报警，请检查光感是否异常或者放片延时过小*) | 报警 | 信号类 | 状态信号 | alm-146(*旋转放片报警，请检查光感是否异常或者放片延时过小*) | ns=4;s=¦var¦Xinje-Cortex-Linux-SM-CNC.Application.GVL.AlarmInfo[146] | Boolean | 只读 | [5 empty] | 生产设备 | 二号储板机210B（JAYZ23B7063） | 扬州基地 | 一厂（晶运园区）-F2电池车间 | 电池工段 | 印刷 | 储板机 | 储板机 | 其他
电池车间二号储板机210B | 电池车间二号储板机210B#alm-148(*旋转基准位定位报警*) | 报警 | 信号类 | 状态信号 | alm-148(*旋转基准位定位报警*) | ns=4;s=¦var¦Xinje-Cortex-Linux-SM-CNC.Application.GVL.AlarmInfo[148] | Boolean | 只读 | [5 empty] | 生产设备 | 二号储板机210B（JAYZ23B7063） | 扬州基地 | 一厂（晶运园区）-F2电池车间 | 电池工段 | 印刷 | 储板机 | 储板机 | 其他
电池车间二号储板机210B | 电池车间二号储板机210B#alm-149(*旋转回原定位报警*) | 报警 | 信号类 | 状态信号 | alm-149(*旋转回原定位报警*) | ns=4;s=¦var¦Xinje-Cortex-Linux-SM-CNC.Application.GVL.AlarmInfo[149] | Boolean | 只读 | [5 empty] | 生产设备 | 二号储板机210B（JAYZ23B7063） | 扬州基地 | 一厂（晶运园区）-F2电池车间 | 电池工段 | 印刷 | 储板机 | 储板机 | 其他
电池车间二号储板机210B | 电池车间二号储板机210B#alm-390(*急停报警*) | 报警 | 信号类 | 状态信号 | alm-390(*急停报警*) | ns=4;s=¦var¦Xinje-Cortex-Linux-SM-CNC.Application.GVL.AlarmInfo[390] | Boolean | 只读 | [5 empty] | 生产设备 | 二号储板机210B（JAYZ23B7063） | 扬州基地 | 一厂（晶运园区）-F2电池车间 | 电池工段 | 印刷 | 储板机 | 储板机 | 其他
电池车间二号储板机210B | 电池车间二号储板机210B#alm-391(*前安全门报警*) | 报警 | 信号类 | 状态信号 | alm-391(*前安全门报警*) | ns=4;s=¦var¦Xinje-Cortex-Linux-SM-CNC.Application.GVL.AlarmInfo[391] | Boolean | 只读 | [5 empty] | 生产设备 | 二号储板机210B（JAYZ23B7063） | 扬州基地 | 一厂（晶运园区）-F2电池车间 | 电池工段 | 印刷 | 储板机 | 储板机 | 其他
电池车间二号储板机210B | 电池车间二号储板机210B#alm-392(*后安全门报警*) | 报警 | 信号类 | 状态信号 | alm-392(*后安全门报警*) | ns=4;s=¦var¦Xinje-Cortex-Linux-SM-CNC.Application.GVL.AlarmInfo[392] | Boolean | 只读 | [5 empty] | 生产设备 | 二号储板机210B（JAYZ23B7063） | 扬州基地 | 一厂（晶运园区）-F2电池车间 | 电池工段 | 印刷 | 储板机 | 储板机 | 其他
电池车间二号储板机210B | 电池车间二号储板机210B#alm-400(*缓存部分总报警，其他报警都会触发*) | 报警 | 信号类 | 状态信号 | alm-400(*缓存部分总报警，其他报警都会触发*) | ns=4;s=¦var¦Xinje-Cortex-Linux-SM-CNC.Application.GVL.AlarmInfo[400] | Boolean | 只读 | [5 empty] | 生产设备 | 二号储板机210B（JAYZ23B7063） | 扬州基地 | 一厂（晶运园区）-F2电池车间 | 电池工段 | 印刷 | 储板机 | 储板机 | 其他
电池车间二号储板机210B | 电池车间二号储板机210B#alm-401(*翻板部分总报警，其他报警都会触发*) | 报警 | 信号类 | 状态信号 | alm-401(*翻板部分总报警，其他报警都会触发*) | ns=4;s=¦var¦Xinje-Cortex-Linux-SM-CNC.Application.GVL.AlarmInfo[401] | Boolean | 只读 | [5 empty] | 生产设备 | 二号储板机210B（JAYZ23B7063） | 扬州基地 | 一厂（晶运园区）-F2电池车间 | 电池工段 | 印刷 | 储板机 | 储板机 | 其他
电池车间二号储板机211A | 电池车间二号储板机211A#alm-0(*缓存篮轴报警*) | 报警 | 信号类 | 状态信号 | alm-0(*缓存篮轴报警*) | ns=4;s=¦var¦Xinje-Cortex-Linux-SM-CNC.Application.GVL.AlarmInfo[0] | Boolean | 只读 | [5 empty] | 生产设备 | 二号储板机211A（JAYZ23C7232） | 扬州基地 | 一厂（晶运园区）-F2电池车间 | 电池工段 | 印刷 | 储板机 | 储板机 | 其他
电池车间二号储板机211A | 电池车间二号储板机211A#alm-3(*缓存篮上升，异常检测到硅片报警*) | 报警 | 信号类 | 状态信号 | alm-3(*缓存篮上升，异常检测到硅片报警*) | ns=4;s=¦var¦Xinje-Cortex-Linux-SM-CNC.Application.GVL.AlarmInfo[3] | Boolean | 只读 | [5 empty] | 生产设备 | 二号储板机211A（JAYZ23C7232） | 扬州基地 | 一厂（晶运园区）-F2电池车间 | 电池工段 | 印刷 | 储板机 | 储板机 | 其他
电池车间二号储板机211A | 电池车间二号储板机211A#alm-4(*缓存篮下降，异常检测不到硅片报警*) | 报警 | 信号类 | 状态信号 | alm-4(*缓存篮下降，异常检测不到硅片报警*) | ns=4;s=¦var¦Xinje-Cortex-Linux-SM-CNC.Application.GVL.AlarmInfo[4] | Boolean | 只读 | [5 empty] | 生产设备 | 二号储板机211A（JAYZ23C7232） | 扬州基地 | 一厂（晶运园区）-F2电池车间 | 电池工段 | 印刷 | 储板机 | 储板机 | 其他
电池车间二号储板机211A | 电池车间二号储板机211A#alm-5(*缓存篮上升定位报警*) | 报警 | 信号类 | 状态信号 | alm-5(*缓存篮上升定位报警*) | ns=4;s=¦var¦Xinje-Cortex-Linux-SM-CNC.Application.GVL.AlarmInfo[5] | Boolean | 只读 | [5 empty] | 生产设备 | 二号储板机211A（JAYZ23C7232） | 扬州基地 | 一厂（晶运园区）-F2电池车间 | 电池工段 | 印刷 | 储板机 | 储板机 | 其他
电池车间二号储板机211A | 电池车间二号储板机211A#alm-6(*缓存篮下降定位报警*) | 报警 | 信号类 | 状态信号 | alm-6(*缓存篮下降定位报警*) | ns=4;s=¦var¦Xinje-Cortex-Linux-SM-CNC.Application.GVL.AlarmInfo[6] | Boolean | 只读 | [5 empty] | 生产设备 | 二号储板机211A（JAYZ23C7232） | 扬州基地 | 一厂（晶运园区）-F2电池车间 | 电池工段 | 印刷 | 储板机 | 储板机 | 其他
电池车间二号储板机211A | 电池车间二号储板机211A#alm-7(*基准位设置错误，强制赋值0*） | 报警 | 信号类 | 状态信号 | alm-7(*基准位设置错误，强制赋值0*） | ns=4;s=¦var¦Xinje-Cortex-Linux-SM-CNC.Application.GVL.AlarmInfo[7] | Boolean | 只读 | [5 empty] | 生产设备 | 二号储板机211A（JAYZ23C7232） | 扬州基地 | 一厂（晶运园区）-F2电池车间 | 电池工段 | 印刷 | 储板机 | 储板机 | 其他
电池车间二号储板机211A | 电池车间二号储板机211A#alm-8(*缓存篮去基准位报警*) | 报警 | 信号类 | 状态信号 | alm-8(*缓存篮去基准位报警*) | ns=4;s=¦var¦Xinje-Cortex-Linux-SM-CNC.Application.GVL.AlarmInfo[8] | Boolean | 只读 | [5 empty] | 生产设备 | 二号储板机211A（JAYZ23C7232） | 扬州基地 | 一厂（晶运园区）-F2电池车间 | 电池工段 | 印刷 | 储板机 | 储板机 | 其他
电池车间二号储板机211A | 电池车间二号储板机211A#alm-9(*缓存篮回原报警*) | 报警 | 信号类 | 状态信号 | alm-9(*缓存篮回原报警*) | ns=4;s=¦var¦Xinje-Cortex-Linux-SM-CNC.Application.GVL.AlarmInfo[9] | Boolean | 只读 | [5 empty] | 生产设备 | 二号储板机211A（JAYZ23C7232） | 扬州基地 | 一厂（晶运园区）-F2电池车间 | 电池工段 | 印刷 | 储板机 | 储板机 | 其他
电池车间二号储板机211A | 电池车间二号储板机211A#alm-10(*运输1轴报警*) | 报警 | 信号类 | 状态信号 | alm-10(*运输1轴报警*) | ns=4;s=¦var¦Xinje-Cortex-Linux-SM-CNC.Application.GVL.AlarmInfo[10] | Boolean | 只读 | [5 empty] | 生产设备 | 二号储板机211A（JAYZ23C7232） | 扬州基地 | 一厂（晶运园区）-F2电池车间 | 电池工段 | 印刷 | 储板机 | 储板机 | 其他
电池车间二号储板机211A | 电池车间二号储板机211A#alm-11(*运输1进板卡片报警*) | 报警 | 信号类 | 状态信号 | alm-11(*运输1进板卡片报警*) | ns=4;s=¦var¦Xinje-Cortex-Linux-SM-CNC.Application.GVL.AlarmInfo[11] | Boolean | 只读 | [5 empty] | 生产设备 | 二号储板机211A（JAYZ23C7232） | 扬州基地 | 一厂（晶运园区）-F2电池车间 | 电池工段 | 印刷 | 储板机 | 储板机 | 其他
电池车间二号储板机211A | 电池车间二号储板机211A#alm-12(*运输1出板卡片报警*) | 报警 | 信号类 | 状态信号 | alm-12(*运输1出板卡片报警*) | ns=4;s=¦var¦Xinje-Cortex-Linux-SM-CNC.Application.GVL.AlarmInfo[12] | Boolean | 只读 | [5 empty] | 生产设备 | 二号储板机211A（JAYZ23C7232） | 扬州基地 | 一厂（晶运园区）-F2电池车间 | 电池工段 | 印刷 | 储板机 | 储板机 | 其他
电池车间二号储板机211A | 电池车间二号储板机211A#alm-13(*运输1光感异常报警*) | 报警 | 信号类 | 状态信号 | alm-13(*运输1光感异常报警*) | ns=4;s=¦var¦Xinje-Cortex-Linux-SM-CNC.Application.GVL.AlarmInfo[13] | Boolean | 只读 | [5 empty] | 生产设备 | 二号储板机211A（JAYZ23C7232） | 扬州基地 | 一厂（晶运园区）-F2电池车间 | 电池工段 | 印刷 | 储板机 | 储板机 | 其他
电池车间二号储板机211A | 电池车间二号储板机211A#alm-17(*运输1光感超时堵片报警，或者光感异常报警*) | 报警 | 信号类 | 状态信号 | alm-17(*运输1光感超时堵片报警，或者光感异常报警*) | ns=4;s=¦var¦Xinje-Cortex-Linux-SM-CNC.Application.GVL.AlarmInfo[17] | Boolean | 只读 | [5 empty] | 生产设备 | 二号储板机211A（JAYZ23C7232） | 扬州基地 | 一厂（晶运园区）-F2电池车间 | 电池工段 | 印刷 | 储板机 | 储板机 | 其他
电池车间二号储板机211A | 电池车间二号储板机211A#alm-19(*运输1接炉光感超时堵片报警，或者光感异常报警*) | 报警 | 信号类 | 状态信号 | alm-19(*运输1接炉光感超时堵片报警，或者光感异常报警*) | ns=4;s=¦var¦Xinje-Cortex-Linux-SM-CNC.Application.GVL.AlarmInfo[19] | Boolean | 只读 | [5 empty] | 生产设备 | 二号储板机211A（JAYZ23C7232） | 扬州基地 | 一厂（晶运园区）-F2电池车间 | 电池工段 | 印刷 | 储板机 | 储板机 | 其他
电池车间二号储板机211A | 电池车间二号储板机211A#alm-20(*运输2轴报警*) | 报警 | 信号类 | 状态信号 | alm-20(*运输2轴报警*) | ns=4;s=¦var¦Xinje-Cortex-Linux-SM-CNC.Application.GVL.AlarmInfo[20] | Boolean | 只读 | [5 empty] | 生产设备 | 二号储板机211A（JAYZ23C7232） | 扬州基地 | 一厂（晶运园区）-F2电池车间 | 电池工段 | 印刷 | 储板机 | 储板机 | 其他
电池车间二号储板机211A | 电池车间二号储板机211A#alm-21(*运输2进板卡片报警*) | 报警 | 信号类 | 状态信号 | alm-21(*运输2进板卡片报警*) | ns=4;s=¦var¦Xinje-Cortex-Linux-SM-CNC.Application.GVL.AlarmInfo[21] | Boolean | 只读 | [5 empty] | 生产设备 | 二号储板机211A（JAYZ23C7232） | 扬州基地 | 一厂（晶运园区）-F2电池车间 | 电池工段 | 印刷 | 储板机 | 储板机 | 其他
电池车间二号储板机211A | 电池车间二号储板机211A#alm-22(*存片过多报警*) | 报警 | 信号类 | 状态信号 | alm-22(*存片过多报警*) | ns=4;s=¦var¦Xinje-Cortex-Linux-SM-CNC.Application.GVL.AlarmInfo[22] | Boolean | 只读 | [5 empty] | 生产设备 | 二号储板机211A（JAYZ23C7232） | 扬州基地 | 一厂（晶运园区）-F2电池车间 | 电池工段 | 印刷 | 储板机 | 储板机 | 其他
电池车间二号储板机211A | 电池车间二号储板机211A#alm-23(*运输2光感异常报警*) | 报警 | 信号类 | 状态信号 | alm-23(*运输2光感异常报警*) | ns=4;s=¦var¦Xinje-Cortex-Linux-SM-CNC.Application.GVL.AlarmInfo[23] | Boolean | 只读 | [5 empty] | 生产设备 | 二号储板机211A（JAYZ23C7232） | 扬州基地 | 一厂（晶运园区）-F2电池车间 | 电池工段 | 印刷 | 储板机 | 储板机 | 其他
电池车间二号储板机211A | 电池车间二号储板机211A#alm-24(*回原中，运输2不能有硅片*) | 报警 | 信号类 | 状态信号 | alm-24(*回原中，运输2不能有硅片*) | ns=4;s=¦var¦Xinje-Cortex-Linux-SM-CNC.Application.GVL.AlarmInfo[24] | Boolean | 只读 | [5 empty] | 生产设备 | 二号储板机211A（JAYZ23C7232） | 扬州基地 | 一厂（晶运园区）-F2电池车间 | 电池工段 | 印刷 | 储板机 | 储板机 | 其他
电池车间二号储板机211A | 电池车间二号储板机211A#alm-30(*运输3轴报警*) | 报警 | 信号类 | 状态信号 | alm-30(*运输3轴报警*) | ns=4;s=¦var¦Xinje-Cortex-Linux-SM-CNC.Application.GVL.AlarmInfo[30] | Boolean | 只读 | [5 empty] | 生产设备 | 二号储板机211A（JAYZ23C7232） | 扬州基地 | 一厂（晶运园区）-F2电池车间 | 电池工段 | 印刷 | 储板机 | 储板机 | 其他
电池车间二号储板机211A | 电池车间二号储板机211A#alm-31(*运输3进板卡片报警*) | 报警 | 信号类 | 状态信号 | alm-31(*运输3进板卡片报警*) | ns=4;s=¦var¦Xinje-Cortex-Linux-SM-CNC.Application.GVL.AlarmInfo[31] | Boolean | 只读 | [5 empty] | 生产设备 | 二号储板机211A（JAYZ23C7232） | 扬州基地 | 一厂（晶运园区）-F2电池车间 | 电池工段 | 印刷 | 储板机 | 储板机 | 其他
电池车间二号储板机211A | 电池车间二号储板机211A#alm-32(*运输3出板卡片报警*) | 报警 | 信号类 | 状态信号 | alm-32(*运输3出板卡片报警*) | ns=4;s=¦var¦Xinje-Cortex-Linux-SM-CNC.Application.GVL.AlarmInfo[32] | Boolean | 只读 | [5 empty] | 生产设备 | 二号储板机211A（JAYZ23C7232） | 扬州基地 | 一厂（晶运园区）-F2电池车间 | 电池工段 | 印刷 | 储板机 | 储板机 | 其他
电池车间二号储板机211A | 电池车间二号储板机211A#alm-33(*运输3光感异常报警*) | 报警 | 信号类 | 状态信号 | alm-33(*运输3光感异常报警*) | ns=4;s=¦var¦Xinje-Cortex-Linux-SM-CNC.Application.GVL.AlarmInfo[33] | Boolean | 只读 | [5 empty] | 生产设备 | 二号储板机211A（JAYZ23C7232） | 扬州基地 | 一厂（晶运园区）-F2电池车间 | 电池工段 | 印刷 | 储板机 | 储板机 | 其他
电池车间二号储板机211A | 电池车间二号储板机211A#alm-40(*运输4轴报警*) | 报警 | 信号类 | 状态信号 | alm-40(*运输4轴报警*) | ns=4;s=¦var¦Xinje-Cortex-Linux-SM-CNC.Application.GVL.AlarmInfo[40] | Boolean | 只读 | [5 empty] | 生产设备 | 二号储板机211A（JAYZ23C7232） | 扬州基地 | 一厂（晶运园区）-F2电池车间 | 电池工段 | 印刷 | 储板机 | 储板机 | 其他
电池车间二号储板机211A | 电池车间二号储板机211A#alm-41(*运输4进板卡片报警*) | 报警 | 信号类 | 状态信号 | alm-41(*运输4进板卡片报警*) | ns=4;s=¦var¦Xinje-Cortex-Linux-SM-CNC.Application.GVL.AlarmInfo[41] | Boolean | 只读 | [5 empty] | 生产设备 | 二号储板机211A（JAYZ23C7232） | 扬州基地 | 一厂（晶运园区）-F2电池车间 | 电池工段 | 印刷 | 储板机 | 储板机 | 其他
电池车间二号储板机211A | 电池车间二号储板机211A#alm-42(*运输4缓存工位卡片报警*)请检查是否堵片、是否光感异常。光感异常（光感需要调高） | 报警 | 信号类 | 状态信号 | alm-42(*运输4缓存工位卡片报警*)请检查是否堵片、是否光感异常。光感异常（光感需要调高） | ns=4;s=¦var¦Xinje-Cortex-Linux-SM-CNC.Application.GVL.AlarmInfo[42] | Boolean | 只读 | [5 empty] | 生产设备 | 二号储板机211A（JAYZ23C7232） | 扬州基地 | 一厂（晶运园区）-F2电池车间 | 电池工段 | 印刷 | 储板机 | 储板机 | 其他
电池车间二号储板机211A | 电池车间二号储板机211A#alm-43(*运输4缓存工位卡片报警*)请检查是否堵片、是否光感异常。光感异常（光感需要调低） | 报警 | 信号类 | 状态信号 | alm-43(*运输4缓存工位卡片报警*)请检查是否堵片、是否光感异常。光感异常（光感需要调低） | ns=4;s=¦var¦Xinje-Cortex-Linux-SM-CNC.Application.GVL.AlarmInfo[43] | Boolean | 只读 | [5 empty] | 生产设备 | 二号储板机211A（JAYZ23C7232） | 扬州基地 | 一厂（晶运园区）-F2电池车间 | 电池工段 | 印刷 | 储板机 | 储板机 | 其他
电池车间二号储板机211A | 电池车间二号储板机211A#alm-50(*运输5轴报警*) | 报警 | 信号类 | 状态信号 | alm-50(*运输5轴报警*) | ns=4;s=¦var¦Xinje-Cortex-Linux-SM-CNC.Application.GVL.AlarmInfo[50] | Boolean | 只读 | [5 empty] | 生产设备 | 二号储板机211A（JAYZ23C7232） | 扬州基地 | 一厂（晶运园区）-F2电池车间 | 电池工段 | 印刷 | 储板机 | 储板机 | 其他
电池车间二号储板机211A | 电池车间二号储板机211A#alm-51(*运输5进板卡片报警*) | 报警 | 信号类 | 状态信号 | alm-51(*运输5进板卡片报警*) | ns=4;s=¦var¦Xinje-Cortex-Linux-SM-CNC.Application.GVL.AlarmInfo[51] | Boolean | 只读 | [5 empty] | 生产设备 | 二号储板机211A（JAYZ23C7232） | 扬州基地 | 一厂（晶运园区）-F2电池车间 | 电池工段 | 印刷 | 储板机 | 储板机 | 其他
电池车间二号储板机211A | 电池车间二号储板机211A#alm-52(*运输5出板卡片报警*) | 报警 | 信号类 | 状态信号 | alm-52(*运输5出板卡片报警*) | ns=4;s=¦var¦Xinje-Cortex-Linux-SM-CNC.Application.GVL.AlarmInfo[52] | Boolean | 只读 | [5 empty] | 生产设备 | 二号储板机211A（JAYZ23C7232） | 扬州基地 | 一厂（晶运园区）-F2电池车间 | 电池工段 | 印刷 | 储板机 | 储板机 | 其他
电池车间二号储板机211A | 电池车间二号储板机211A#alm-53(*运输5光感异常报警*) | 报警 | 信号类 | 状态信号 | alm-53(*运输5光感异常报警*) | ns=4;s=¦var¦Xinje-Cortex-Linux-SM-CNC.Application.GVL.AlarmInfo[53] | Boolean | 只读 | [5 empty] | 生产设备 | 二号储板机211A（JAYZ23C7232） | 扬州基地 | 一厂（晶运园区）-F2电池车间 | 电池工段 | 印刷 | 储板机 | 储板机 | 其他
电池车间二号储板机211A | 电池车间二号储板机211A#alm-60(*运输3-0轴报警*) | 报警 | 信号类 | 状态信号 | alm-60(*运输3-0轴报警*) | ns=4;s=¦var¦Xinje-Cortex-Linux-SM-CNC.Application.GVL.AlarmInfo[60] | Boolean | 只读 | [5 empty] | 生产设备 | 二号储板机211A（JAYZ23C7232） | 扬州基地 | 一厂（晶运园区）-F2电池车间 | 电池工段 | 印刷 | 储板机 | 储板机 | 其他
电池车间二号储板机211A | 电池车间二号储板机211A#alm-61(*运输3-0进板卡片报警*) | 报警 | 信号类 | 状态信号 | alm-61(*运输3-0进板卡片报警*) | ns=4;s=¦var¦Xinje-Cortex-Linux-SM-CNC.Application.GVL.AlarmInfo[61] | Boolean | 只读 | [5 empty] | 生产设备 | 二号储板机211A（JAYZ23C7232） | 扬州基地 | 一厂（晶运园区）-F2电池车间 | 电池工段 | 印刷 | 储板机 | 储板机 | 其他
电池车间二号储板机211A | 电池车间二号储板机211A#alm-62(*运输3-0出板卡片报警*) | 报警 | 信号类 | 状态信号 | alm-62(*运输3-0出板卡片报警*) | ns=4;s=¦var¦Xinje-Cortex-Linux-SM-CNC.Application.GVL.AlarmInfo[62] | Boolean | 只读 | [5 empty] | 生产设备 | 二号储板机211A（JAYZ23C7232） | 扬州基地 | 一厂（晶运园区）-F2电池车间 | 电池工段 | 印刷 | 储板机 | 储板机 | 其他
电池车间二号储板机211A | 电池车间二号储板机211A#alm-63(*运输3-0光感异常报警*) | 报警 | 信号类 | 状态信号 | alm-63(*运输3-0光感异常报警*) | ns=4;s=¦var¦Xinje-Cortex-Linux-SM-CNC.Application.GVL.AlarmInfo[63] | Boolean | 只读 | [5 empty] | 生产设备 | 二号储板机211A（JAYZ23C7232） | 扬州基地 | 一厂（晶运园区）-F2电池车间 | 电池工段 | 印刷 | 储板机 | 储板机 | 其他
电池车间二号储板机211A | 电池车间二号储板机211A#alm-70(*夹板1轴报警*) | 报警 | 信号类 | 状态信号 | alm-70(*夹板1轴报警*) | ns=4;s=¦var¦Xinje-Cortex-Linux-SM-CNC.Application.GVL.AlarmInfo[70] | Boolean | 只读 | [5 empty] | 生产设备 | 二号储板机211A（JAYZ23C7232） | 扬州基地 | 一厂（晶运园区）-F2电池车间 | 电池工段 | 印刷 | 储板机 | 储板机 | 其他
电池车间二号储板机211A | 电池车间二号储板机211A#alm-71(*夹板1工作位定位报警*) | 报警 | 信号类 | 状态信号 | alm-71(*夹板1工作位定位报警*) | ns=4;s=¦var¦Xinje-Cortex-Linux-SM-CNC.Application.GVL.AlarmInfo[71] | Boolean | 只读 | [5 empty] | 生产设备 | 二号储板机211A（JAYZ23C7232） | 扬州基地 | 一厂（晶运园区）-F2电池车间 | 电池工段 | 印刷 | 储板机 | 储板机 | 其他
电池车间二号储板机211A | 电池车间二号储板机211A#alm-72(*夹板1基准位定位报警*) | 报警 | 信号类 | 状态信号 | alm-72(*夹板1基准位定位报警*) | ns=4;s=¦var¦Xinje-Cortex-Linux-SM-CNC.Application.GVL.AlarmInfo[72] | Boolean | 只读 | [5 empty] | 生产设备 | 二号储板机211A（JAYZ23C7232） | 扬州基地 | 一厂（晶运园区）-F2电池车间 | 电池工段 | 印刷 | 储板机 | 储板机 | 其他
电池车间二号储板机211A | 电池车间二号储板机211A#alm-78(*夹板1基准位定位报警*) | 报警 | 信号类 | 状态信号 | alm-78(*夹板1基准位定位报警*) | ns=4;s=¦var¦Xinje-Cortex-Linux-SM-CNC.Application.GVL.AlarmInfo[78] | Boolean | 只读 | [5 empty] | 生产设备 | 二号储板机211A（JAYZ23C7232） | 扬州基地 | 一厂（晶运园区）-F2电池车间 | 电池工段 | 印刷 | 储板机 | 储板机 | 其他
电池车间二号储板机211A | 电池车间二号储板机211A#alm-79(*夹板1回原定位报警*) | 报警 | 信号类 | 状态信号 | alm-79(*夹板1回原定位报警*) | ns=4;s=¦var¦Xinje-Cortex-Linux-SM-CNC.Application.GVL.AlarmInfo[79] | Boolean | 只读 | [5 empty] | 生产设备 | 二号储板机211A（JAYZ23C7232） | 扬州基地 | 一厂（晶运园区）-F2电池车间 | 电池工段 | 印刷 | 储板机 | 储板机 | 其他
电池车间二号储板机211A | 电池车间二号储板机211A#alm-80(*运输6轴报警*) | 报警 | 信号类 | 状态信号 | alm-80(*运输6轴报警*) | ns=4;s=¦var¦Xinje-Cortex-Linux-SM-CNC.Application.GVL.AlarmInfo[80] | Boolean | 只读 | [5 empty] | 生产设备 | 二号储板机211A（JAYZ23C7232） | 扬州基地 | 一厂（晶运园区）-F2电池车间 | 电池工段 | 印刷 | 储板机 | 储板机 | 其他
电池车间二号储板机211A | 电池车间二号储板机211A#alm-81(*运输6进板卡片报警*) | 报警 | 信号类 | 状态信号 | alm-81(*运输6进板卡片报警*) | ns=4;s=¦var¦Xinje-Cortex-Linux-SM-CNC.Application.GVL.AlarmInfo[81] | Boolean | 只读 | [5 empty] | 生产设备 | 二号储板机211A（JAYZ23C7232） | 扬州基地 | 一厂（晶运园区）-F2电池车间 | 电池工段 | 印刷 | 储板机 | 储板机 | 其他
电池车间二号储板机211A | 电池车间二号储板机211A#alm-82(*运输6出板卡片报警*) | 报警 | 信号类 | 状态信号 | alm-82(*运输6出板卡片报警*) | ns=4;s=¦var¦Xinje-Cortex-Linux-SM-CNC.Application.GVL.AlarmInfo[82] | Boolean | 只读 | [5 empty] | 生产设备 | 二号储板机211A（JAYZ23C7232） | 扬州基地 | 一厂（晶运园区）-F2电池车间 | 电池工段 | 印刷 | 储板机 | 储板机 | 其他
电池车间二号储板机211A | 电池车间二号储板机211A#alm-83(*运输6光感异常报警*) | 报警 | 信号类 | 状态信号 | alm-83(*运输6光感异常报警*) | ns=4;s=¦var¦Xinje-Cortex-Linux-SM-CNC.Application.GVL.AlarmInfo[83] | Boolean | 只读 | [5 empty] | 生产设备 | 二号储板机211A（JAYZ23C7232） | 扬州基地 | 一厂（晶运园区）-F2电池车间 | 电池工段 | 印刷 | 储板机 | 储板机 | 其他
电池车间二号储板机211A | 电池车间二号储板机211A#alm-90(*运输7轴报警*) | 报警 | 信号类 | 状态信号 | alm-90(*运输7轴报警*) | ns=4;s=¦var¦Xinje-Cortex-Linux-SM-CNC.Application.GVL.AlarmInfo[90] | Boolean | 只读 | [5 empty] | 生产设备 | 二号储板机211A（JAYZ23C7232） | 扬州基地 | 一厂（晶运园区）-F2电池车间 | 电池工段 | 印刷 | 储板机 | 储板机 | 其他
电池车间二号储板机211A | 电池车间二号储板机211A#alm-91(*运输7进板卡片报警*) | 报警 | 信号类 | 状态信号 | alm-91(*运输7进板卡片报警*) | ns=4;s=¦var¦Xinje-Cortex-Linux-SM-CNC.Application.GVL.AlarmInfo[91] | Boolean | 只读 | [5 empty] | 生产设备 | 二号储板机211A（JAYZ23C7232） | 扬州基地 | 一厂（晶运园区）-F2电池车间 | 电池工段 | 印刷 | 储板机 | 储板机 | 其他
电池车间二号储板机211A | 电池车间二号储板机211A#alm-92(*运输7出板卡片报警*) | 报警 | 信号类 | 状态信号 | alm-92(*运输7出板卡片报警*) | ns=4;s=¦var¦Xinje-Cortex-Linux-SM-CNC.Application.GVL.AlarmInfo[92] | Boolean | 只读 | [5 empty] | 生产设备 | 二号储板机211A（JAYZ23C7232） | 扬州基地 | 一厂（晶运园区）-F2电池车间 | 电池工段 | 印刷 | 储板机 | 储板机 | 其他
电池车间二号储板机211A | 电池车间二号储板机211A#alm-100(*翻板轴报警*) | 报警 | 信号类 | 状态信号 | alm-100(*翻板轴报警*) | ns=4;s=¦var¦Xinje-Cortex-Linux-SM-CNC.Application.GVL.AlarmInfo[100] | Boolean | 只读 | [5 empty] | 生产设备 | 二号储板机211A（JAYZ23C7232） | 扬州基地 | 一厂（晶运园区）-F2电池车间 | 电池工段 | 印刷 | 储板机 | 储板机 | 其他
电池车间二号储板机211A | 电池车间二号储板机211A#alm-108(*翻板电机回原时，翻板出板皮带不能有板报警*) | 报警 | 信号类 | 状态信号 | alm-108(*翻板电机回原时，翻板出板皮带不能有板报警*) | ns=4;s=¦var¦Xinje-Cortex-Linux-SM-CNC.Application.GVL.AlarmInfo[108] | Boolean | 只读 | [5 empty] | 生产设备 | 二号储板机211A（JAYZ23C7232） | 扬州基地 | 一厂（晶运园区）-F2电池车间 | 电池工段 | 印刷 | 储板机 | 储板机 | 其他
电池车间二号储板机211A | 电池车间二号储板机211A#alm-109(*翻板电机回原超时报警*) | 报警 | 信号类 | 状态信号 | alm-109(*翻板电机回原超时报警*) | ns=4;s=¦var¦Xinje-Cortex-Linux-SM-CNC.Application.GVL.AlarmInfo[109] | Boolean | 只读 | [5 empty] | 生产设备 | 二号储板机211A（JAYZ23C7232） | 扬州基地 | 一厂（晶运园区）-F2电池车间 | 电池工段 | 印刷 | 储板机 | 储板机 | 其他
电池车间二号储板机211A | 电池车间二号储板机211A#alm-110(*翻板进运输轴报警*) | 报警 | 信号类 | 状态信号 | alm-110(*翻板进运输轴报警*) | ns=4;s=¦var¦Xinje-Cortex-Linux-SM-CNC.Application.GVL.AlarmInfo[110] | Boolean | 只读 | [5 empty] | 生产设备 | 二号储板机211A（JAYZ23C7232） | 扬州基地 | 一厂（晶运园区）-F2电池车间 | 电池工段 | 印刷 | 储板机 | 储板机 | 其他
电池车间二号储板机211A | 电池车间二号储板机211A#alm-111(*翻板进板运输卡片报警*) | 报警 | 信号类 | 状态信号 | alm-111(*翻板进板运输卡片报警*) | ns=4;s=¦var¦Xinje-Cortex-Linux-SM-CNC.Application.GVL.AlarmInfo[111] | Boolean | 只读 | [5 empty] | 生产设备 | 二号储板机211A（JAYZ23C7232） | 扬州基地 | 一厂（晶运园区）-F2电池车间 | 电池工段 | 印刷 | 储板机 | 储板机 | 其他
电池车间二号储板机211A | 电池车间二号储板机211A#alm-113(*翻板进板运输出板卡片报警*) | 报警 | 信号类 | 状态信号 | alm-113(*翻板进板运输出板卡片报警*) | ns=4;s=¦var¦Xinje-Cortex-Linux-SM-CNC.Application.GVL.AlarmInfo[113] | Boolean | 只读 | [5 empty] | 生产设备 | 二号储板机211A（JAYZ23C7232） | 扬州基地 | 一厂（晶运园区）-F2电池车间 | 电池工段 | 印刷 | 储板机 | 储板机 | 其他
电池车间二号储板机211A | 电池车间二号储板机211A#alm-120(*翻板出板运输轴报警*) | 报警 | 信号类 | 状态信号 | alm-120(*翻板出板运输轴报警*) | ns=4;s=¦var¦Xinje-Cortex-Linux-SM-CNC.Application.GVL.AlarmInfo[120] | Boolean | 只读 | [5 empty] | 生产设备 | 二号储板机211A（JAYZ23C7232） | 扬州基地 | 一厂（晶运园区）-F2电池车间 | 电池工段 | 印刷 | 储板机 | 储板机 | 其他
电池车间二号储板机211A | 电池车间二号储板机211A#alm-121(*翻板出板运输卡片报警*) | 报警 | 信号类 | 状态信号 | alm-121(*翻板出板运输卡片报警*) | ns=4;s=¦var¦Xinje-Cortex-Linux-SM-CNC.Application.GVL.AlarmInfo[121] | Boolean | 只读 | [5 empty] | 生产设备 | 二号储板机211A（JAYZ23C7232） | 扬州基地 | 一厂（晶运园区）-F2电池车间 | 电池工段 | 印刷 | 储板机 | 储板机 | 其他
电池车间二号储板机211A | 电池车间二号储板机211A#alm-122(*翻板出板运输出板卡片报警*) | 报警 | 信号类 | 状态信号 | alm-122(*翻板出板运输出板卡片报警*) | ns=4;s=¦var¦Xinje-Cortex-Linux-SM-CNC.Application.GVL.AlarmInfo[122] | Boolean | 只读 | [5 empty] | 生产设备 | 二号储板机211A（JAYZ23C7232） | 扬州基地 | 一厂（晶运园区）-F2电池车间 | 电池工段 | 印刷 | 储板机 | 储板机 | 其他
电池车间二号储板机211A | 电池车间二号储板机211A#alm-123(*翻板出板运输无片有标志卡片报警*) | 报警 | 信号类 | 状态信号 | alm-123(*翻板出板运输无片有标志卡片报警*) | ns=4;s=¦var¦Xinje-Cortex-Linux-SM-CNC.Application.GVL.AlarmInfo[123] | Boolean | 只读 | [5 empty] | 生产设备 | 二号储板机211A（JAYZ23C7232） | 扬州基地 | 一厂（晶运园区）-F2电池车间 | 电池工段 | 印刷 | 储板机 | 储板机 | 其他
电池车间二号储板机211A | 电池车间二号储板机211A#alm-124(*翻板出板运输有片无标志卡片报警，请拿走片子*) | 报警 | 信号类 | 状态信号 | alm-124(*翻板出板运输有片无标志卡片报警，请拿走片子*) | ns=4;s=¦var¦Xinje-Cortex-Linux-SM-CNC.Application.GVL.AlarmInfo[124] | Boolean | 只读 | [5 empty] | 生产设备 | 二号储板机211A（JAYZ23C7232） | 扬州基地 | 一厂（晶运园区）-F2电池车间 | 电池工段 | 印刷 | 储板机 | 储板机 | 其他
电池车间二号储板机211A | 电池车间二号储板机211A#alm-130(*夹板2轴报警*) | 报警 | 信号类 | 状态信号 | alm-130(*夹板2轴报警*) | ns=4;s=¦var¦Xinje-Cortex-Linux-SM-CNC.Application.GVL.AlarmInfo[130] | Boolean | 只读 | [5 empty] | 生产设备 | 二号储板机211A（JAYZ23C7232） | 扬州基地 | 一厂（晶运园区）-F2电池车间 | 电池工段 | 印刷 | 储板机 | 储板机 | 其他
电池车间二号储板机211A | 电池车间二号储板机211A#alm-131(*夹板2工作位定位报警*) | 报警 | 信号类 | 状态信号 | alm-131(*夹板2工作位定位报警*) | ns=4;s=¦var¦Xinje-Cortex-Linux-SM-CNC.Application.GVL.AlarmInfo[131] | Boolean | 只读 | [5 empty] | 生产设备 | 二号储板机211A（JAYZ23C7232） | 扬州基地 | 一厂（晶运园区）-F2电池车间 | 电池工段 | 印刷 | 储板机 | 储板机 | 其他
电池车间二号储板机211A | 电池车间二号储板机211A#alm-132(*夹板2基准位定位报警*) | 报警 | 信号类 | 状态信号 | alm-132(*夹板2基准位定位报警*) | ns=4;s=¦var¦Xinje-Cortex-Linux-SM-CNC.Application.GVL.AlarmInfo[132] | Boolean | 只读 | [5 empty] | 生产设备 | 二号储板机211A（JAYZ23C7232） | 扬州基地 | 一厂（晶运园区）-F2电池车间 | 电池工段 | 印刷 | 储板机 | 储板机 | 其他
电池车间二号储板机211A | 电池车间二号储板机211A#alm-138(*夹板2基准位定位报警*) | 报警 | 信号类 | 状态信号 | alm-138(*夹板2基准位定位报警*) | ns=4;s=¦var¦Xinje-Cortex-Linux-SM-CNC.Application.GVL.AlarmInfo[138] | Boolean | 只读 | [5 empty] | 生产设备 | 二号储板机211A（JAYZ23C7232） | 扬州基地 | 一厂（晶运园区）-F2电池车间 | 电池工段 | 印刷 | 储板机 | 储板机 | 其他
电池车间二号储板机211A | 电池车间二号储板机211A#alm-139(*夹板2回原定位报警*) | 报警 | 信号类 | 状态信号 | alm-139(*夹板2回原定位报警*) | ns=4;s=¦var¦Xinje-Cortex-Linux-SM-CNC.Application.GVL.AlarmInfo[139] | Boolean | 只读 | [5 empty] | 生产设备 | 二号储板机211A（JAYZ23C7232） | 扬州基地 | 一厂（晶运园区）-F2电池车间 | 电池工段 | 印刷 | 储板机 | 储板机 | 其他
电池车间二号储板机211A | 电池车间二号储板机211A#alm-140(*旋转轴报警*) | 报警 | 信号类 | 状态信号 | alm-140(*旋转轴报警*) | ns=4;s=¦var¦Xinje-Cortex-Linux-SM-CNC.Application.GVL.AlarmInfo[140] | Boolean | 只读 | [5 empty] | 生产设备 | 二号储板机211A（JAYZ23C7232） | 扬州基地 | 一厂（晶运园区）-F2电池车间 | 电池工段 | 印刷 | 储板机 | 储板机 | 其他
电池车间二号储板机211A | 电池车间二号储板机211A#alm-142(*旋转基准位定位报警*) | 报警 | 信号类 | 状态信号 | alm-142(*旋转基准位定位报警*) | ns=4;s=¦var¦Xinje-Cortex-Linux-SM-CNC.Application.GVL.AlarmInfo[142] | Boolean | 只读 | [5 empty] | 生产设备 | 二号储板机211A（JAYZ23C7232） | 扬州基地 | 一厂（晶运园区）-F2电池车间 | 电池工段 | 印刷 | 储板机 | 储板机 | 其他
电池车间二号储板机211A | 电池车间二号储板机211A#alm-143(*旋转运输定位完成，激光位置感应到硅片，请检查光感是否异常或者气源*) | 报警 | 信号类 | 状态信号 | alm-143(*旋转运输定位完成，激光位置感应到硅片，请检查光感是否异常或者气源*) | ns=4;s=¦var¦Xinje-Cortex-Linux-SM-CNC.Application.GVL.AlarmInfo[143] | Boolean | 只读 | [5 empty] | 生产设备 | 二号储板机211A（JAYZ23C7232） | 扬州基地 | 一厂（晶运园区）-F2电池车间 | 电池工段 | 印刷 | 储板机 | 储板机 | 其他
电池车间二号储板机211A | 电池车间二号储板机211A#alm-145(*旋转吸片报警，请检查光感是否异常或者气源*) | 报警 | 信号类 | 状态信号 | alm-145(*旋转吸片报警，请检查光感是否异常或者气源*) | ns=4;s=¦var¦Xinje-Cortex-Linux-SM-CNC.Application.GVL.AlarmInfo[145] | Boolean | 只读 | [5 empty] | 生产设备 | 二号储板机211A（JAYZ23C7232） | 扬州基地 | 一厂（晶运园区）-F2电池车间 | 电池工段 | 印刷 | 储板机 | 储板机 | 其他
电池车间二号储板机211A | 电池车间二号储板机211A#alm-146(*旋转放片报警，请检查光感是否异常或者放片延时过小*) | 报警 | 信号类 | 状态信号 | alm-146(*旋转放片报警，请检查光感是否异常或者放片延时过小*) | ns=4;s=¦var¦Xinje-Cortex-Linux-SM-CNC.Application.GVL.AlarmInfo[146] | Boolean | 只读 | [5 empty] | 生产设备 | 二号储板机211A（JAYZ23C7232） | 扬州基地 | 一厂（晶运园区）-F2电池车间 | 电池工段 | 印刷 | 储板机 | 储板机 | 其他
电池车间二号储板机211A | 电池车间二号储板机211A#alm-148(*旋转基准位定位报警*) | 报警 | 信号类 | 状态信号 | alm-148(*旋转基准位定位报警*) | ns=4;s=¦var¦Xinje-Cortex-Linux-SM-CNC.Application.GVL.AlarmInfo[148] | Boolean | 只读 | [5 empty] | 生产设备 | 二号储板机211A（JAYZ23C7232） | 扬州基地 | 一厂（晶运园区）-F2电池车间 | 电池工段 | 印刷 | 储板机 | 储板机 | 其他
电池车间二号储板机211A | 电池车间二号储板机211A#alm-149(*旋转回原定位报警*) | 报警 | 信号类 | 状态信号 | alm-149(*旋转回原定位报警*) | ns=4;s=¦var¦Xinje-Cortex-Linux-SM-CNC.Application.GVL.AlarmInfo[149] | Boolean | 只读 | [5 empty] | 生产设备 | 二号储板机211A（JAYZ23C7232） | 扬州基地 | 一厂（晶运园区）-F2电池车间 | 电池工段 | 印刷 | 储板机 | 储板机 | 其他
电池车间二号储板机211A | 电池车间二号储板机211A#alm-390(*急停报警*) | 报警 | 信号类 | 状态信号 | alm-390(*急停报警*) | ns=4;s=¦var¦Xinje-Cortex-Linux-SM-CNC.Application.GVL.AlarmInfo[390] | Boolean | 只读 | [5 empty] | 生产设备 | 二号储板机211A（JAYZ23C7232） | 扬州基地 | 一厂（晶运园区）-F2电池车间 | 电池工段 | 印刷 | 储板机 | 储板机 | 其他
电池车间二号储板机211A | 电池车间二号储板机211A#alm-391(*前安全门报警*) | 报警 | 信号类 | 状态信号 | alm-391(*前安全门报警*) | ns=4;s=¦var¦Xinje-Cortex-Linux-SM-CNC.Application.GVL.AlarmInfo[391] | Boolean | 只读 | [5 empty] | 生产设备 | 二号储板机211A（JAYZ23C7232） | 扬州基地 | 一厂（晶运园区）-F2电池车间 | 电池工段 | 印刷 | 储板机 | 储板机 | 其他
电池车间二号储板机211A | 电池车间二号储板机211A#alm-392(*后安全门报警*) | 报警 | 信号类 | 状态信号 | alm-392(*后安全门报警*) | ns=4;s=¦var¦Xinje-Cortex-Linux-SM-CNC.Application.GVL.AlarmInfo[392] | Boolean | 只读 | [5 empty] | 生产设备 | 二号储板机211A（JAYZ23C7232） | 扬州基地 | 一厂（晶运园区）-F2电池车间 | 电池工段 | 印刷 | 储板机 | 储板机 | 其他
电池车间二号储板机211A | 电池车间二号储板机211A#alm-400(*缓存部分总报警，其他报警都会触发*) | 报警 | 信号类 | 状态信号 | alm-400(*缓存部分总报警，其他报警都会触发*) | ns=4;s=¦var¦Xinje-Cortex-Linux-SM-CNC.Application.GVL.AlarmInfo[400] | Boolean | 只读 | [5 empty] | 生产设备 | 二号储板机211A（JAYZ23C7232） | 扬州基地 | 一厂（晶运园区）-F2电池车间 | 电池工段 | 印刷 | 储板机 | 储板机 | 其他
电池车间二号储板机211A | 电池车间二号储板机211A#alm-401(*翻板部分总报警，其他报警都会触发*) | 报警 | 信号类 | 状态信号 | alm-401(*翻板部分总报警，其他报警都会触发*) | ns=4;s=¦var¦Xinje-Cortex-Linux-SM-CNC.Application.GVL.AlarmInfo[401] | Boolean | 只读 | [5 empty] | 生产设备 | 二号储板机211A（JAYZ23C7232） | 扬州基地 | 一厂（晶运园区）-F2电池车间 | 电池工段 | 印刷 | 储板机 | 储板机 | 其他
电池车间二号储板机211B | 电池车间二号储板机211B#alm-0(*缓存篮轴报警*) | 报警 | 信号类 | 状态信号 | alm-0(*缓存篮轴报警*) | ns=4;s=¦var¦Xinje-Cortex-Linux-SM-CNC.Application.GVL.AlarmInfo[0] | Boolean | 只读 | [5 empty] | 生产设备 | 二号储板机211B（JAYZ23C7232） | 扬州基地 | 一厂（晶运园区）-F2电池车间 | 电池工段 | 印刷 | 储板机 | 储板机 | 其他
电池车间二号储板机211B | 电池车间二号储板机211B#alm-3(*缓存篮上升，异常检测到硅片报警*) | 报警 | 信号类 | 状态信号 | alm-3(*缓存篮上升，异常检测到硅片报警*) | ns=4;s=¦var¦Xinje-Cortex-Linux-SM-CNC.Application.GVL.AlarmInfo[3] | Boolean | 只读 | [5 empty] | 生产设备 | 二号储板机211B（JAYZ23C7232） | 扬州基地 | 一厂（晶运园区）-F2电池车间 | 电池工段 | 印刷 | 储板机 | 储板机 | 其他
电池车间二号储板机211B | 电池车间二号储板机211B#alm-4(*缓存篮下降，异常检测不到硅片报警*) | 报警 | 信号类 | 状态信号 | alm-4(*缓存篮下降，异常检测不到硅片报警*) | ns=4;s=¦var¦Xinje-Cortex-Linux-SM-CNC.Application.GVL.AlarmInfo[4] | Boolean | 只读 | [5 empty] | 生产设备 | 二号储板机211B（JAYZ23C7232） | 扬州基地 | 一厂（晶运园区）-F2电池车间 | 电池工段 | 印刷 | 储板机 | 储板机 | 其他
电池车间二号储板机211B | 电池车间二号储板机211B#alm-5(*缓存篮上升定位报警*) | 报警 | 信号类 | 状态信号 | alm-5(*缓存篮上升定位报警*) | ns=4;s=¦var¦Xinje-Cortex-Linux-SM-CNC.Application.GVL.AlarmInfo[5] | Boolean | 只读 | [5 empty] | 生产设备 | 二号储板机211B（JAYZ23C7232） | 扬州基地 | 一厂（晶运园区）-F2电池车间 | 电池工段 | 印刷 | 储板机 | 储板机 | 其他
电池车间二号储板机211B | 电池车间二号储板机211B#alm-6(*缓存篮下降定位报警*) | 报警 | 信号类 | 状态信号 | alm-6(*缓存篮下降定位报警*) | ns=4;s=¦var¦Xinje-Cortex-Linux-SM-CNC.Application.GVL.AlarmInfo[6] | Boolean | 只读 | [5 empty] | 生产设备 | 二号储板机211B（JAYZ23C7232） | 扬州基地 | 一厂（晶运园区）-F2电池车间 | 电池工段 | 印刷 | 储板机 | 储板机 | 其他
电池车间二号储板机211B | 电池车间二号储板机211B#alm-7(*基准位设置错误，强制赋值0*） | 报警 | 信号类 | 状态信号 | alm-7(*基准位设置错误，强制赋值0*） | ns=4;s=¦var¦Xinje-Cortex-Linux-SM-CNC.Application.GVL.AlarmInfo[7] | Boolean | 只读 | [5 empty] | 生产设备 | 二号储板机211B（JAYZ23C7232） | 扬州基地 | 一厂（晶运园区）-F2电池车间 | 电池工段 | 印刷 | 储板机 | 储板机 | 其他
电池车间二号储板机211B | 电池车间二号储板机211B#alm-8(*缓存篮去基准位报警*) | 报警 | 信号类 | 状态信号 | alm-8(*缓存篮去基准位报警*) | ns=4;s=¦var¦Xinje-Cortex-Linux-SM-CNC.Application.GVL.AlarmInfo[8] | Boolean | 只读 | [5 empty] | 生产设备 | 二号储板机211B（JAYZ23C7232） | 扬州基地 | 一厂（晶运园区）-F2电池车间 | 电池工段 | 印刷 | 储板机 | 储板机 | 其他
电池车间二号储板机211B | 电池车间二号储板机211B#alm-9(*缓存篮回原报警*) | 报警 | 信号类 | 状态信号 | alm-9(*缓存篮回原报警*) | ns=4;s=¦var¦Xinje-Cortex-Linux-SM-CNC.Application.GVL.AlarmInfo[9] | Boolean | 只读 | [5 empty] | 生产设备 | 二号储板机211B（JAYZ23C7232） | 扬州基地 | 一厂（晶运园区）-F2电池车间 | 电池工段 | 印刷 | 储板机 | 储板机 | 其他
电池车间二号储板机211B | 电池车间二号储板机211B#alm-10(*运输1轴报警*) | 报警 | 信号类 | 状态信号 | alm-10(*运输1轴报警*) | ns=4;s=¦var¦Xinje-Cortex-Linux-SM-CNC.Application.GVL.AlarmInfo[10] | Boolean | 只读 | [5 empty] | 生产设备 | 二号储板机211B（JAYZ23C7232） | 扬州基地 | 一厂（晶运园区）-F2电池车间 | 电池工段 | 印刷 | 储板机 | 储板机 | 其他
电池车间二号储板机211B | 电池车间二号储板机211B#alm-11(*运输1进板卡片报警*) | 报警 | 信号类 | 状态信号 | alm-11(*运输1进板卡片报警*) | ns=4;s=¦var¦Xinje-Cortex-Linux-SM-CNC.Application.GVL.AlarmInfo[11] | Boolean | 只读 | [5 empty] | 生产设备 | 二号储板机211B（JAYZ23C7232） | 扬州基地 | 一厂（晶运园区）-F2电池车间 | 电池工段 | 印刷 | 储板机 | 储板机 | 其他
电池车间二号储板机211B | 电池车间二号储板机211B#alm-12(*运输1出板卡片报警*) | 报警 | 信号类 | 状态信号 | alm-12(*运输1出板卡片报警*) | ns=4;s=¦var¦Xinje-Cortex-Linux-SM-CNC.Application.GVL.AlarmInfo[12] | Boolean | 只读 | [5 empty] | 生产设备 | 二号储板机211B（JAYZ23C7232） | 扬州基地 | 一厂（晶运园区）-F2电池车间 | 电池工段 | 印刷 | 储板机 | 储板机 | 其他
电池车间二号储板机211B | 电池车间二号储板机211B#alm-13(*运输1光感异常报警*) | 报警 | 信号类 | 状态信号 | alm-13(*运输1光感异常报警*) | ns=4;s=¦var¦Xinje-Cortex-Linux-SM-CNC.Application.GVL.AlarmInfo[13] | Boolean | 只读 | [5 empty] | 生产设备 | 二号储板机211B（JAYZ23C7232） | 扬州基地 | 一厂（晶运园区）-F2电池车间 | 电池工段 | 印刷 | 储板机 | 储板机 | 其他
电池车间二号储板机211B | 电池车间二号储板机211B#alm-17(*运输1光感超时堵片报警，或者光感异常报警*) | 报警 | 信号类 | 状态信号 | alm-17(*运输1光感超时堵片报警，或者光感异常报警*) | ns=4;s=¦var¦Xinje-Cortex-Linux-SM-CNC.Application.GVL.AlarmInfo[17] | Boolean | 只读 | [5 empty] | 生产设备 | 二号储板机211B（JAYZ23C7232） | 扬州基地 | 一厂（晶运园区）-F2电池车间 | 电池工段 | 印刷 | 储板机 | 储板机 | 其他
电池车间二号储板机211B | 电池车间二号储板机211B#alm-19(*运输1接炉光感超时堵片报警，或者光感异常报警*) | 报警 | 信号类 | 状态信号 | alm-19(*运输1接炉光感超时堵片报警，或者光感异常报警*) | ns=4;s=¦var¦Xinje-Cortex-Linux-SM-CNC.Application.GVL.AlarmInfo[19] | Boolean | 只读 | [5 empty] | 生产设备 | 二号储板机211B（JAYZ23C7232） | 扬州基地 | 一厂（晶运园区）-F2电池车间 | 电池工段 | 印刷 | 储板机 | 储板机 | 其他
电池车间二号储板机211B | 电池车间二号储板机211B#alm-20(*运输2轴报警*) | 报警 | 信号类 | 状态信号 | alm-20(*运输2轴报警*) | ns=4;s=¦var¦Xinje-Cortex-Linux-SM-CNC.Application.GVL.AlarmInfo[20] | Boolean | 只读 | [5 empty] | 生产设备 | 二号储板机211B（JAYZ23C7232） | 扬州基地 | 一厂（晶运园区）-F2电池车间 | 电池工段 | 印刷 | 储板机 | 储板机 | 其他
电池车间二号储板机211B | 电池车间二号储板机211B#alm-21(*运输2进板卡片报警*) | 报警 | 信号类 | 状态信号 | alm-21(*运输2进板卡片报警*) | ns=4;s=¦var¦Xinje-Cortex-Linux-SM-CNC.Application.GVL.AlarmInfo[21] | Boolean | 只读 | [5 empty] | 生产设备 | 二号储板机211B（JAYZ23C7232） | 扬州基地 | 一厂（晶运园区）-F2电池车间 | 电池工段 | 印刷 | 储板机 | 储板机 | 其他
电池车间二号储板机211B | 电池车间二号储板机211B#alm-22(*存片过多报警*) | 报警 | 信号类 | 状态信号 | alm-22(*存片过多报警*) | ns=4;s=¦var¦Xinje-Cortex-Linux-SM-CNC.Application.GVL.AlarmInfo[22] | Boolean | 只读 | [5 empty] | 生产设备 | 二号储板机211B（JAYZ23C7232） | 扬州基地 | 一厂（晶运园区）-F2电池车间 | 电池工段 | 印刷 | 储板机 | 储板机 | 其他
电池车间二号储板机211B | 电池车间二号储板机211B#alm-23(*运输2光感异常报警*) | 报警 | 信号类 | 状态信号 | alm-23(*运输2光感异常报警*) | ns=4;s=¦var¦Xinje-Cortex-Linux-SM-CNC.Application.GVL.AlarmInfo[23] | Boolean | 只读 | [5 empty] | 生产设备 | 二号储板机211B（JAYZ23C7232） | 扬州基地 | 一厂（晶运园区）-F2电池车间 | 电池工段 | 印刷 | 储板机 | 储板机 | 其他
电池车间二号储板机211B | 电池车间二号储板机211B#alm-24(*回原中，运输2不能有硅片*) | 报警 | 信号类 | 状态信号 | alm-24(*回原中，运输2不能有硅片*) | ns=4;s=¦var¦Xinje-Cortex-Linux-SM-CNC.Application.GVL.AlarmInfo[24] | Boolean | 只读 | [5 empty] | 生产设备 | 二号储板机211B（JAYZ23C7232） | 扬州基地 | 一厂（晶运园区）-F2电池车间 | 电池工段 | 印刷 | 储板机 | 储板机 | 其他
电池车间二号储板机211B | 电池车间二号储板机211B#alm-30(*运输3轴报警*) | 报警 | 信号类 | 状态信号 | alm-30(*运输3轴报警*) | ns=4;s=¦var¦Xinje-Cortex-Linux-SM-CNC.Application.GVL.AlarmInfo[30] | Boolean | 只读 | [5 empty] | 生产设备 | 二号储板机211B（JAYZ23C7232） | 扬州基地 | 一厂（晶运园区）-F2电池车间 | 电池工段 | 印刷 | 储板机 | 储板机 | 其他
电池车间二号储板机211B | 电池车间二号储板机211B#alm-31(*运输3进板卡片报警*) | 报警 | 信号类 | 状态信号 | alm-31(*运输3进板卡片报警*) | ns=4;s=¦var¦Xinje-Cortex-Linux-SM-CNC.Application.GVL.AlarmInfo[31] | Boolean | 只读 | [5 empty] | 生产设备 | 二号储板机211B（JAYZ23C7232） | 扬州基地 | 一厂（晶运园区）-F2电池车间 | 电池工段 | 印刷 | 储板机 | 储板机 | 其他
电池车间二号储板机211B | 电池车间二号储板机211B#alm-32(*运输3出板卡片报警*) | 报警 | 信号类 | 状态信号 | alm-32(*运输3出板卡片报警*) | ns=4;s=¦var¦Xinje-Cortex-Linux-SM-CNC.Application.GVL.AlarmInfo[32] | Boolean | 只读 | [5 empty] | 生产设备 | 二号储板机211B（JAYZ23C7232） | 扬州基地 | 一厂（晶运园区）-F2电池车间 | 电池工段 | 印刷 | 储板机 | 储板机 | 其他
电池车间二号储板机211B | 电池车间二号储板机211B#alm-33(*运输3光感异常报警*) | 报警 | 信号类 | 状态信号 | alm-33(*运输3光感异常报警*) | ns=4;s=¦var¦Xinje-Cortex-Linux-SM-CNC.Application.GVL.AlarmInfo[33] | Boolean | 只读 | [5 empty] | 生产设备 | 二号储板机211B（JAYZ23C7232） | 扬州基地 | 一厂（晶运园区）-F2电池车间 | 电池工段 | 印刷 | 储板机 | 储板机 | 其他
电池车间二号储板机211B | 电池车间二号储板机211B#alm-40(*运输4轴报警*) | 报警 | 信号类 | 状态信号 | alm-40(*运输4轴报警*) | ns=4;s=¦var¦Xinje-Cortex-Linux-SM-CNC.Application.GVL.AlarmInfo[40] | Boolean | 只读 | [5 empty] | 生产设备 | 二号储板机211B（JAYZ23C7232） | 扬州基地 | 一厂（晶运园区）-F2电池车间 | 电池工段 | 印刷 | 储板机 | 储板机 | 其他
电池车间二号储板机211B | 电池车间二号储板机211B#alm-41(*运输4进板卡片报警*) | 报警 | 信号类 | 状态信号 | alm-41(*运输4进板卡片报警*) | ns=4;s=¦var¦Xinje-Cortex-Linux-SM-CNC.Application.GVL.AlarmInfo[41] | Boolean | 只读 | [5 empty] | 生产设备 | 二号储板机211B（JAYZ23C7232） | 扬州基地 | 一厂（晶运园区）-F2电池车间 | 电池工段 | 印刷 | 储板机 | 储板机 | 其他
电池车间二号储板机211B | 电池车间二号储板机211B#alm-42(*运输4缓存工位卡片报警*)请检查是否堵片、是否光感异常。光感异常（光感需要调高） | 报警 | 信号类 | 状态信号 | alm-42(*运输4缓存工位卡片报警*)请检查是否堵片、是否光感异常。光感异常（光感需要调高） | ns=4;s=¦var¦Xinje-Cortex-Linux-SM-CNC.Application.GVL.AlarmInfo[42] | Boolean | 只读 | [5 empty] | 生产设备 | 二号储板机211B（JAYZ23C7232） | 扬州基地 | 一厂（晶运园区）-F2电池车间 | 电池工段 | 印刷 | 储板机 | 储板机 | 其他
电池车间二号储板机211B | 电池车间二号储板机211B#alm-43(*运输4缓存工位卡片报警*)请检查是否堵片、是否光感异常。光感异常（光感需要调低） | 报警 | 信号类 | 状态信号 | alm-43(*运输4缓存工位卡片报警*)请检查是否堵片、是否光感异常。光感异常（光感需要调低） | ns=4;s=¦var¦Xinje-Cortex-Linux-SM-CNC.Application.GVL.AlarmInfo[43] | Boolean | 只读 | [5 empty] | 生产设备 | 二号储板机211B（JAYZ23C7232） | 扬州基地 | 一厂（晶运园区）-F2电池车间 | 电池工段 | 印刷 | 储板机 | 储板机 | 其他
电池车间二号储板机211B | 电池车间二号储板机211B#alm-50(*运输5轴报警*) | 报警 | 信号类 | 状态信号 | alm-50(*运输5轴报警*) | ns=4;s=¦var¦Xinje-Cortex-Linux-SM-CNC.Application.GVL.AlarmInfo[50] | Boolean | 只读 | [5 empty] | 生产设备 | 二号储板机211B（JAYZ23C7232） | 扬州基地 | 一厂（晶运园区）-F2电池车间 | 电池工段 | 印刷 | 储板机 | 储板机 | 其他
电池车间二号储板机211B | 电池车间二号储板机211B#alm-51(*运输5进板卡片报警*) | 报警 | 信号类 | 状态信号 | alm-51(*运输5进板卡片报警*) | ns=4;s=¦var¦Xinje-Cortex-Linux-SM-CNC.Application.GVL.AlarmInfo[51] | Boolean | 只读 | [5 empty] | 生产设备 | 二号储板机211B（JAYZ23C7232） | 扬州基地 | 一厂（晶运园区）-F2电池车间 | 电池工段 | 印刷 | 储板机 | 储板机 | 其他
电池车间二号储板机211B | 电池车间二号储板机211B#alm-52(*运输5出板卡片报警*) | 报警 | 信号类 | 状态信号 | alm-52(*运输5出板卡片报警*) | ns=4;s=¦var¦Xinje-Cortex-Linux-SM-CNC.Application.GVL.AlarmInfo[52] | Boolean | 只读 | [5 empty] | 生产设备 | 二号储板机211B（JAYZ23C7232） | 扬州基地 | 一厂（晶运园区）-F2电池车间 | 电池工段 | 印刷 | 储板机 | 储板机 | 其他
电池车间二号储板机211B | 电池车间二号储板机211B#alm-53(*运输5光感异常报警*) | 报警 | 信号类 | 状态信号 | alm-53(*运输5光感异常报警*) | ns=4;s=¦var¦Xinje-Cortex-Linux-SM-CNC.Application.GVL.AlarmInfo[53] | Boolean | 只读 | [5 empty] | 生产设备 | 二号储板机211B（JAYZ23C7232） | 扬州基地 | 一厂（晶运园区）-F2电池车间 | 电池工段 | 印刷 | 储板机 | 储板机 | 其他
电池车间二号储板机211B | 电池车间二号储板机211B#alm-60(*运输3-0轴报警*) | 报警 | 信号类 | 状态信号 | alm-60(*运输3-0轴报警*) | ns=4;s=¦var¦Xinje-Cortex-Linux-SM-CNC.Application.GVL.AlarmInfo[60] | Boolean | 只读 | [5 empty] | 生产设备 | 二号储板机211B（JAYZ23C7232） | 扬州基地 | 一厂（晶运园区）-F2电池车间 | 电池工段 | 印刷 | 储板机 | 储板机 | 其他
电池车间二号储板机211B | 电池车间二号储板机211B#alm-61(*运输3-0进板卡片报警*) | 报警 | 信号类 | 状态信号 | alm-61(*运输3-0进板卡片报警*) | ns=4;s=¦var¦Xinje-Cortex-Linux-SM-CNC.Application.GVL.AlarmInfo[61] | Boolean | 只读 | [5 empty] | 生产设备 | 二号储板机211B（JAYZ23C7232） | 扬州基地 | 一厂（晶运园区）-F2电池车间 | 电池工段 | 印刷 | 储板机 | 储板机 | 其他
电池车间二号储板机211B | 电池车间二号储板机211B#alm-62(*运输3-0出板卡片报警*) | 报警 | 信号类 | 状态信号 | alm-62(*运输3-0出板卡片报警*) | ns=4;s=¦var¦Xinje-Cortex-Linux-SM-CNC.Application.GVL.AlarmInfo[62] | Boolean | 只读 | [5 empty] | 生产设备 | 二号储板机211B（JAYZ23C7232） | 扬州基地 | 一厂（晶运园区）-F2电池车间 | 电池工段 | 印刷 | 储板机 | 储板机 | 其他
电池车间二号储板机211B | 电池车间二号储板机211B#alm-63(*运输3-0光感异常报警*) | 报警 | 信号类 | 状态信号 | alm-63(*运输3-0光感异常报警*) | ns=4;s=¦var¦Xinje-Cortex-Linux-SM-CNC.Application.GVL.AlarmInfo[63] | Boolean | 只读 | [5 empty] | 生产设备 | 二号储板机211B（JAYZ23C7232） | 扬州基地 | 一厂（晶运园区）-F2电池车间 | 电池工段 | 印刷 | 储板机 | 储板机 | 其他
电池车间二号储板机211B | 电池车间二号储板机211B#alm-70(*夹板1轴报警*) | 报警 | 信号类 | 状态信号 | alm-70(*夹板1轴报警*) | ns=4;s=¦var¦Xinje-Cortex-Linux-SM-CNC.Application.GVL.AlarmInfo[70] | Boolean | 只读 | [5 empty] | 生产设备 | 二号储板机211B（JAYZ23C7232） | 扬州基地 | 一厂（晶运园区）-F2电池车间 | 电池工段 | 印刷 | 储板机 | 储板机 | 其他
电池车间二号储板机211B | 电池车间二号储板机211B#alm-71(*夹板1工作位定位报警*) | 报警 | 信号类 | 状态信号 | alm-71(*夹板1工作位定位报警*) | ns=4;s=¦var¦Xinje-Cortex-Linux-SM-CNC.Application.GVL.AlarmInfo[71] | Boolean | 只读 | [5 empty] | 生产设备 | 二号储板机211B（JAYZ23C7232） | 扬州基地 | 一厂（晶运园区）-F2电池车间 | 电池工段 | 印刷 | 储板机 | 储板机 | 其他
电池车间二号储板机211B | 电池车间二号储板机211B#alm-72(*夹板1基准位定位报警*) | 报警 | 信号类 | 状态信号 | alm-72(*夹板1基准位定位报警*) | ns=4;s=¦var¦Xinje-Cortex-Linux-SM-CNC.Application.GVL.AlarmInfo[72] | Boolean | 只读 | [5 empty] | 生产设备 | 二号储板机211B（JAYZ23C7232） | 扬州基地 | 一厂（晶运园区）-F2电池车间 | 电池工段 | 印刷 | 储板机 | 储板机 | 其他
电池车间二号储板机211B | 电池车间二号储板机211B#alm-78(*夹板1基准位定位报警*) | 报警 | 信号类 | 状态信号 | alm-78(*夹板1基准位定位报警*) | ns=4;s=¦var¦Xinje-Cortex-Linux-SM-CNC.Application.GVL.AlarmInfo[78] | Boolean | 只读 | [5 empty] | 生产设备 | 二号储板机211B（JAYZ23C7232） | 扬州基地 | 一厂（晶运园区）-F2电池车间 | 电池工段 | 印刷 | 储板机 | 储板机 | 其他
电池车间二号储板机211B | 电池车间二号储板机211B#alm-79(*夹板1回原定位报警*) | 报警 | 信号类 | 状态信号 | alm-79(*夹板1回原定位报警*) | ns=4;s=¦var¦Xinje-Cortex-Linux-SM-CNC.Application.GVL.AlarmInfo[79] | Boolean | 只读 | [5 empty] | 生产设备 | 二号储板机211B（JAYZ23C7232） | 扬州基地 | 一厂（晶运园区）-F2电池车间 | 电池工段 | 印刷 | 储板机 | 储板机 | 其他
电池车间二号储板机211B | 电池车间二号储板机211B#alm-80(*运输6轴报警*) | 报警 | 信号类 | 状态信号 | alm-80(*运输6轴报警*) | ns=4;s=¦var¦Xinje-Cortex-Linux-SM-CNC.Application.GVL.AlarmInfo[80] | Boolean | 只读 | [5 empty] | 生产设备 | 二号储板机211B（JAYZ23C7232） | 扬州基地 | 一厂（晶运园区）-F2电池车间 | 电池工段 | 印刷 | 储板机 | 储板机 | 其他
电池车间二号储板机211B | 电池车间二号储板机211B#alm-81(*运输6进板卡片报警*) | 报警 | 信号类 | 状态信号 | alm-81(*运输6进板卡片报警*) | ns=4;s=¦var¦Xinje-Cortex-Linux-SM-CNC.Application.GVL.AlarmInfo[81] | Boolean | 只读 | [5 empty] | 生产设备 | 二号储板机211B（JAYZ23C7232） | 扬州基地 | 一厂（晶运园区）-F2电池车间 | 电池工段 | 印刷 | 储板机 | 储板机 | 其他
电池车间二号储板机211B | 电池车间二号储板机211B#alm-82(*运输6出板卡片报警*) | 报警 | 信号类 | 状态信号 | alm-82(*运输6出板卡片报警*) | ns=4;s=¦var¦Xinje-Cortex-Linux-SM-CNC.Application.GVL.AlarmInfo[82] | Boolean | 只读 | [5 empty] | 生产设备 | 二号储板机211B（JAYZ23C7232） | 扬州基地 | 一厂（晶运园区）-F2电池车间 | 电池工段 | 印刷 | 储板机 | 储板机 | 其他
电池车间二号储板机211B | 电池车间二号储板机211B#alm-83(*运输6光感异常报警*) | 报警 | 信号类 | 状态信号 | alm-83(*运输6光感异常报警*) | ns=4;s=¦var¦Xinje-Cortex-Linux-SM-CNC.Application.GVL.AlarmInfo[83] | Boolean | 只读 | [5 empty] | 生产设备 | 二号储板机211B（JAYZ23C7232） | 扬州基地 | 一厂（晶运园区）-F2电池车间 | 电池工段 | 印刷 | 储板机 | 储板机 | 其他
电池车间二号储板机211B | 电池车间二号储板机211B#alm-90(*运输7轴报警*) | 报警 | 信号类 | 状态信号 | alm-90(*运输7轴报警*) | ns=4;s=¦var¦Xinje-Cortex-Linux-SM-CNC.Application.GVL.AlarmInfo[90] | Boolean | 只读 | [5 empty] | 生产设备 | 二号储板机211B（JAYZ23C7232） | 扬州基地 | 一厂（晶运园区）-F2电池车间 | 电池工段 | 印刷 | 储板机 | 储板机 | 其他
电池车间二号储板机211B | 电池车间二号储板机211B#alm-91(*运输7进板卡片报警*) | 报警 | 信号类 | 状态信号 | alm-91(*运输7进板卡片报警*) | ns=4;s=¦var¦Xinje-Cortex-Linux-SM-CNC.Application.GVL.AlarmInfo[91] | Boolean | 只读 | [5 empty] | 生产设备 | 二号储板机211B（JAYZ23C7232） | 扬州基地 | 一厂（晶运园区）-F2电池车间 | 电池工段 | 印刷 | 储板机 | 储板机 | 其他
电池车间二号储板机211B | 电池车间二号储板机211B#alm-92(*运输7出板卡片报警*) | 报警 | 信号类 | 状态信号 | alm-92(*运输7出板卡片报警*) | ns=4;s=¦var¦Xinje-Cortex-Linux-SM-CNC.Application.GVL.AlarmInfo[92] | Boolean | 只读 | [5 empty] | 生产设备 | 二号储板机211B（JAYZ23C7232） | 扬州基地 | 一厂（晶运园区）-F2电池车间 | 电池工段 | 印刷 | 储板机 | 储板机 | 其他
电池车间二号储板机211B | 电池车间二号储板机211B#alm-100(*翻板轴报警*) | 报警 | 信号类 | 状态信号 | alm-100(*翻板轴报警*) | ns=4;s=¦var¦Xinje-Cortex-Linux-SM-CNC.Application.GVL.AlarmInfo[100] | Boolean | 只读 | [5 empty] | 生产设备 | 二号储板机211B（JAYZ23C7232） | 扬州基地 | 一厂（晶运园区）-F2电池车间 | 电池工段 | 印刷 | 储板机 | 储板机 | 其他
电池车间二号储板机211B | 电池车间二号储板机211B#alm-108(*翻板电机回原时，翻板出板皮带不能有板报警*) | 报警 | 信号类 | 状态信号 | alm-108(*翻板电机回原时，翻板出板皮带不能有板报警*) | ns=4;s=¦var¦Xinje-Cortex-Linux-SM-CNC.Application.GVL.AlarmInfo[108] | Boolean | 只读 | [5 empty] | 生产设备 | 二号储板机211B（JAYZ23C7232） | 扬州基地 | 一厂（晶运园区）-F2电池车间 | 电池工段 | 印刷 | 储板机 | 储板机 | 其他
电池车间二号储板机211B | 电池车间二号储板机211B#alm-109(*翻板电机回原超时报警*) | 报警 | 信号类 | 状态信号 | alm-109(*翻板电机回原超时报警*) | ns=4;s=¦var¦Xinje-Cortex-Linux-SM-CNC.Application.GVL.AlarmInfo[109] | Boolean | 只读 | [5 empty] | 生产设备 | 二号储板机211B（JAYZ23C7232） | 扬州基地 | 一厂（晶运园区）-F2电池车间 | 电池工段 | 印刷 | 储板机 | 储板机 | 其他
电池车间二号储板机211B | 电池车间二号储板机211B#alm-110(*翻板进运输轴报警*) | 报警 | 信号类 | 状态信号 | alm-110(*翻板进运输轴报警*) | ns=4;s=¦var¦Xinje-Cortex-Linux-SM-CNC.Application.GVL.AlarmInfo[110] | Boolean | 只读 | [5 empty] | 生产设备 | 二号储板机211B（JAYZ23C7232） | 扬州基地 | 一厂（晶运园区）-F2电池车间 | 电池工段 | 印刷 | 储板机 | 储板机 | 其他
电池车间二号储板机211B | 电池车间二号储板机211B#alm-111(*翻板进板运输卡片报警*) | 报警 | 信号类 | 状态信号 | alm-111(*翻板进板运输卡片报警*) | ns=4;s=¦var¦Xinje-Cortex-Linux-SM-CNC.Application.GVL.AlarmInfo[111] | Boolean | 只读 | [5 empty] | 生产设备 | 二号储板机211B（JAYZ23C7232） | 扬州基地 | 一厂（晶运园区）-F2电池车间 | 电池工段 | 印刷 | 储板机 | 储板机 | 其他
电池车间二号储板机211B | 电池车间二号储板机211B#alm-113(*翻板进板运输出板卡片报警*) | 报警 | 信号类 | 状态信号 | alm-113(*翻板进板运输出板卡片报警*) | ns=4;s=¦var¦Xinje-Cortex-Linux-SM-CNC.Application.GVL.AlarmInfo[113] | Boolean | 只读 | [5 empty] | 生产设备 | 二号储板机211B（JAYZ23C7232） | 扬州基地 | 一厂（晶运园区）-F2电池车间 | 电池工段 | 印刷 | 储板机 | 储板机 | 其他
电池车间二号储板机211B | 电池车间二号储板机211B#alm-120(*翻板出板运输轴报警*) | 报警 | 信号类 | 状态信号 | alm-120(*翻板出板运输轴报警*) | ns=4;s=¦var¦Xinje-Cortex-Linux-SM-CNC.Application.GVL.AlarmInfo[120] | Boolean | 只读 | [5 empty] | 生产设备 | 二号储板机211B（JAYZ23C7232） | 扬州基地 | 一厂（晶运园区）-F2电池车间 | 电池工段 | 印刷 | 储板机 | 储板机 | 其他
电池车间二号储板机211B | 电池车间二号储板机211B#alm-121(*翻板出板运输卡片报警*) | 报警 | 信号类 | 状态信号 | alm-121(*翻板出板运输卡片报警*) | ns=4;s=¦var¦Xinje-Cortex-Linux-SM-CNC.Application.GVL.AlarmInfo[121] | Boolean | 只读 | [5 empty] | 生产设备 | 二号储板机211B（JAYZ23C7232） | 扬州基地 | 一厂（晶运园区）-F2电池车间 | 电池工段 | 印刷 | 储板机 | 储板机 | 其他
电池车间二号储板机211B | 电池车间二号储板机211B#alm-122(*翻板出板运输出板卡片报警*) | 报警 | 信号类 | 状态信号 | alm-122(*翻板出板运输出板卡片报警*) | ns=4;s=¦var¦Xinje-Cortex-Linux-SM-CNC.Application.GVL.AlarmInfo[122] | Boolean | 只读 | [5 empty] | 生产设备 | 二号储板机211B（JAYZ23C7232） | 扬州基地 | 一厂（晶运园区）-F2电池车间 | 电池工段 | 印刷 | 储板机 | 储板机 | 其他
电池车间二号储板机211B | 电池车间二号储板机211B#alm-123(*翻板出板运输无片有标志卡片报警*) | 报警 | 信号类 | 状态信号 | alm-123(*翻板出板运输无片有标志卡片报警*) | ns=4;s=¦var¦Xinje-Cortex-Linux-SM-CNC.Application.GVL.AlarmInfo[123] | Boolean | 只读 | [5 empty] | 生产设备 | 二号储板机211B（JAYZ23C7232） | 扬州基地 | 一厂（晶运园区）-F2电池车间 | 电池工段 | 印刷 | 储板机 | 储板机 | 其他
电池车间二号储板机211B | 电池车间二号储板机211B#alm-124(*翻板出板运输有片无标志卡片报警，请拿走片子*) | 报警 | 信号类 | 状态信号 | alm-124(*翻板出板运输有片无标志卡片报警，请拿走片子*) | ns=4;s=¦var¦Xinje-Cortex-Linux-SM-CNC.Application.GVL.AlarmInfo[124] | Boolean | 只读 | [5 empty] | 生产设备 | 二号储板机211B（JAYZ23C7232） | 扬州基地 | 一厂（晶运园区）-F2电池车间 | 电池工段 | 印刷 | 储板机 | 储板机 | 其他
电池车间二号储板机211B | 电池车间二号储板机211B#alm-130(*夹板2轴报警*) | 报警 | 信号类 | 状态信号 | alm-130(*夹板2轴报警*) | ns=4;s=¦var¦Xinje-Cortex-Linux-SM-CNC.Application.GVL.AlarmInfo[130] | Boolean | 只读 | [5 empty] | 生产设备 | 二号储板机211B（JAYZ23C7232） | 扬州基地 | 一厂（晶运园区）-F2电池车间 | 电池工段 | 印刷 | 储板机 | 储板机 | 其他
电池车间二号储板机211B | 电池车间二号储板机211B#alm-131(*夹板2工作位定位报警*) | 报警 | 信号类 | 状态信号 | alm-131(*夹板2工作位定位报警*) | ns=4;s=¦var¦Xinje-Cortex-Linux-SM-CNC.Application.GVL.AlarmInfo[131] | Boolean | 只读 | [5 empty] | 生产设备 | 二号储板机211B（JAYZ23C7232） | 扬州基地 | 一厂（晶运园区）-F2电池车间 | 电池工段 | 印刷 | 储板机 | 储板机 | 其他
电池车间二号储板机211B | 电池车间二号储板机211B#alm-132(*夹板2基准位定位报警*) | 报警 | 信号类 | 状态信号 | alm-132(*夹板2基准位定位报警*) | ns=4;s=¦var¦Xinje-Cortex-Linux-SM-CNC.Application.GVL.AlarmInfo[132] | Boolean | 只读 | [5 empty] | 生产设备 | 二号储板机211B（JAYZ23C7232） | 扬州基地 | 一厂（晶运园区）-F2电池车间 | 电池工段 | 印刷 | 储板机 | 储板机 | 其他
电池车间二号储板机211B | 电池车间二号储板机211B#alm-138(*夹板2基准位定位报警*) | 报警 | 信号类 | 状态信号 | alm-138(*夹板2基准位定位报警*) | ns=4;s=¦var¦Xinje-Cortex-Linux-SM-CNC.Application.GVL.AlarmInfo[138] | Boolean | 只读 | [5 empty] | 生产设备 | 二号储板机211B（JAYZ23C7232） | 扬州基地 | 一厂（晶运园区）-F2电池车间 | 电池工段 | 印刷 | 储板机 | 储板机 | 其他
电池车间二号储板机211B | 电池车间二号储板机211B#alm-139(*夹板2回原定位报警*) | 报警 | 信号类 | 状态信号 | alm-139(*夹板2回原定位报警*) | ns=4;s=¦var¦Xinje-Cortex-Linux-SM-CNC.Application.GVL.AlarmInfo[139] | Boolean | 只读 | [5 empty] | 生产设备 | 二号储板机211B（JAYZ23C7232） | 扬州基地 | 一厂（晶运园区）-F2电池车间 | 电池工段 | 印刷 | 储板机 | 储板机 | 其他
电池车间二号储板机211B | 电池车间二号储板机211B#alm-140(*旋转轴报警*) | 报警 | 信号类 | 状态信号 | alm-140(*旋转轴报警*) | ns=4;s=¦var¦Xinje-Cortex-Linux-SM-CNC.Application.GVL.AlarmInfo[140] | Boolean | 只读 | [5 empty] | 生产设备 | 二号储板机211B（JAYZ23C7232） | 扬州基地 | 一厂（晶运园区）-F2电池车间 | 电池工段 | 印刷 | 储板机 | 储板机 | 其他
电池车间二号储板机211B | 电池车间二号储板机211B#alm-142(*旋转基准位定位报警*) | 报警 | 信号类 | 状态信号 | alm-142(*旋转基准位定位报警*) | ns=4;s=¦var¦Xinje-Cortex-Linux-SM-CNC.Application.GVL.AlarmInfo[142] | Boolean | 只读 | [5 empty] | 生产设备 | 二号储板机211B（JAYZ23C7232） | 扬州基地 | 一厂（晶运园区）-F2电池车间 | 电池工段 | 印刷 | 储板机 | 储板机 | 其他
电池车间二号储板机211B | 电池车间二号储板机211B#alm-143(*旋转运输定位完成，激光位置感应到硅片，请检查光感是否异常或者气源*) | 报警 | 信号类 | 状态信号 | alm-143(*旋转运输定位完成，激光位置感应到硅片，请检查光感是否异常或者气源*) | ns=4;s=¦var¦Xinje-Cortex-Linux-SM-CNC.Application.GVL.AlarmInfo[143] | Boolean | 只读 | [5 empty] | 生产设备 | 二号储板机211B（JAYZ23C7232） | 扬州基地 | 一厂（晶运园区）-F2电池车间 | 电池工段 | 印刷 | 储板机 | 储板机 | 其他
电池车间二号储板机211B | 电池车间二号储板机211B#alm-145(*旋转吸片报警，请检查光感是否异常或者气源*) | 报警 | 信号类 | 状态信号 | alm-145(*旋转吸片报警，请检查光感是否异常或者气源*) | ns=4;s=¦var¦Xinje-Cortex-Linux-SM-CNC.Application.GVL.AlarmInfo[145] | Boolean | 只读 | [5 empty] | 生产设备 | 二号储板机211B（JAYZ23C7232） | 扬州基地 | 一厂（晶运园区）-F2电池车间 | 电池工段 | 印刷 | 储板机 | 储板机 | 其他
电池车间二号储板机211B | 电池车间二号储板机211B#alm-146(*旋转放片报警，请检查光感是否异常或者放片延时过小*) | 报警 | 信号类 | 状态信号 | alm-146(*旋转放片报警，请检查光感是否异常或者放片延时过小*) | ns=4;s=¦var¦Xinje-Cortex-Linux-SM-CNC.Application.GVL.AlarmInfo[146] | Boolean | 只读 | [5 empty] | 生产设备 | 二号储板机211B（JAYZ23C7232） | 扬州基地 | 一厂（晶运园区）-F2电池车间 | 电池工段 | 印刷 | 储板机 | 储板机 | 其他
电池车间二号储板机211B | 电池车间二号储板机211B#alm-148(*旋转基准位定位报警*) | 报警 | 信号类 | 状态信号 | alm-148(*旋转基准位定位报警*) | ns=4;s=¦var¦Xinje-Cortex-Linux-SM-CNC.Application.GVL.AlarmInfo[148] | Boolean | 只读 | [5 empty] | 生产设备 | 二号储板机211B（JAYZ23C7232） | 扬州基地 | 一厂（晶运园区）-F2电池车间 | 电池工段 | 印刷 | 储板机 | 储板机 | 其他
电池车间二号储板机211B | 电池车间二号储板机211B#alm-149(*旋转回原定位报警*) | 报警 | 信号类 | 状态信号 | alm-149(*旋转回原定位报警*) | ns=4;s=¦var¦Xinje-Cortex-Linux-SM-CNC.Application.GVL.AlarmInfo[149] | Boolean | 只读 | [5 empty] | 生产设备 | 二号储板机211B（JAYZ23C7232） | 扬州基地 | 一厂（晶运园区）-F2电池车间 | 电池工段 | 印刷 | 储板机 | 储板机 | 其他
电池车间二号储板机211B | 电池车间二号储板机211B#alm-390(*急停报警*) | 报警 | 信号类 | 状态信号 | alm-390(*急停报警*) | ns=4;s=¦var¦Xinje-Cortex-Linux-SM-CNC.Application.GVL.AlarmInfo[390] | Boolean | 只读 | [5 empty] | 生产设备 | 二号储板机211B（JAYZ23C7232） | 扬州基地 | 一厂（晶运园区）-F2电池车间 | 电池工段 | 印刷 | 储板机 | 储板机 | 其他
电池车间二号储板机211B | 电池车间二号储板机211B#alm-391(*前安全门报警*) | 报警 | 信号类 | 状态信号 | alm-391(*前安全门报警*) | ns=4;s=¦var¦Xinje-Cortex-Linux-SM-CNC.Application.GVL.AlarmInfo[391] | Boolean | 只读 | [5 empty] | 生产设备 | 二号储板机211B（JAYZ23C7232） | 扬州基地 | 一厂（晶运园区）-F2电池车间 | 电池工段 | 印刷 | 储板机 | 储板机 | 其他
电池车间二号储板机211B | 电池车间二号储板机211B#alm-392(*后安全门报警*) | 报警 | 信号类 | 状态信号 | alm-392(*后安全门报警*) | ns=4;s=¦var¦Xinje-Cortex-Linux-SM-CNC.Application.GVL.AlarmInfo[392] | Boolean | 只读 | [5 empty] | 生产设备 | 二号储板机211B（JAYZ23C7232） | 扬州基地 | 一厂（晶运园区）-F2电池车间 | 电池工段 | 印刷 | 储板机 | 储板机 | 其他
电池车间二号储板机211B | 电池车间二号储板机211B#alm-400(*缓存部分总报警，其他报警都会触发*) | 报警 | 信号类 | 状态信号 | alm-400(*缓存部分总报警，其他报警都会触发*) | ns=4;s=¦var¦Xinje-Cortex-Linux-SM-CNC.Application.GVL.AlarmInfo[400] | Boolean | 只读 | [5 empty] | 生产设备 | 二号储板机211B（JAYZ23C7232） | 扬州基地 | 一厂（晶运园区）-F2电池车间 | 电池工段 | 印刷 | 储板机 | 储板机 | 其他
电池车间二号储板机211B | 电池车间二号储板机211B#alm-401(*翻板部分总报警，其他报警都会触发*) | 报警 | 信号类 | 状态信号 | alm-401(*翻板部分总报警，其他报警都会触发*) | ns=4;s=¦var¦Xinje-Cortex-Linux-SM-CNC.Application.GVL.AlarmInfo[401] | Boolean | 只读 | [5 empty] | 生产设备 | 二号储板机211B（JAYZ23C7232） | 扬州基地 | 一厂（晶运园区）-F2电池车间 | 电池工段 | 印刷 | 储板机 | 储板机 | 其他
电池车间二号储板机212A | 电池车间二号储板机212A#alm-0(*缓存篮轴报警*) | 报警 | 信号类 | 状态信号 | alm-0(*缓存篮轴报警*) | ns=4;s=¦var¦Xinje-Cortex-Linux-SM-CNC.Application.GVL.AlarmInfo[0] | Boolean | 只读 | [5 empty] | 生产设备 | 二号储板机212A（JAYZ23C7233） | 扬州基地 | 一厂（晶运园区）-F2电池车间 | 电池工段 | 印刷 | 储板机 | 储板机 | 其他
电池车间二号储板机212A | 电池车间二号储板机212A#alm-3(*缓存篮上升，异常检测到硅片报警*) | 报警 | 信号类 | 状态信号 | alm-3(*缓存篮上升，异常检测到硅片报警*) | ns=4;s=¦var¦Xinje-Cortex-Linux-SM-CNC.Application.GVL.AlarmInfo[3] | Boolean | 只读 | [5 empty] | 生产设备 | 二号储板机212A（JAYZ23C7233） | 扬州基地 | 一厂（晶运园区）-F2电池车间 | 电池工段 | 印刷 | 储板机 | 储板机 | 其他
电池车间二号储板机212A | 电池车间二号储板机212A#alm-4(*缓存篮下降，异常检测不到硅片报警*) | 报警 | 信号类 | 状态信号 | alm-4(*缓存篮下降，异常检测不到硅片报警*) | ns=4;s=¦var¦Xinje-Cortex-Linux-SM-CNC.Application.GVL.AlarmInfo[4] | Boolean | 只读 | [5 empty] | 生产设备 | 二号储板机212A（JAYZ23C7233） | 扬州基地 | 一厂（晶运园区）-F2电池车间 | 电池工段 | 印刷 | 储板机 | 储板机 | 其他
电池车间二号储板机212A | 电池车间二号储板机212A#alm-5(*缓存篮上升定位报警*) | 报警 | 信号类 | 状态信号 | alm-5(*缓存篮上升定位报警*) | ns=4;s=¦var¦Xinje-Cortex-Linux-SM-CNC.Application.GVL.AlarmInfo[5] | Boolean | 只读 | [5 empty] | 生产设备 | 二号储板机212A（JAYZ23C7233） | 扬州基地 | 一厂（晶运园区）-F2电池车间 | 电池工段 | 印刷 | 储板机 | 储板机 | 其他
电池车间二号储板机212A | 电池车间二号储板机212A#alm-6(*缓存篮下降定位报警*) | 报警 | 信号类 | 状态信号 | alm-6(*缓存篮下降定位报警*) | ns=4;s=¦var¦Xinje-Cortex-Linux-SM-CNC.Application.GVL.AlarmInfo[6] | Boolean | 只读 | [5 empty] | 生产设备 | 二号储板机212A（JAYZ23C7233） | 扬州基地 | 一厂（晶运园区）-F2电池车间 | 电池工段 | 印刷 | 储板机 | 储板机 | 其他
电池车间二号储板机212A | 电池车间二号储板机212A#alm-7(*基准位设置错误，强制赋值0*） | 报警 | 信号类 | 状态信号 | alm-7(*基准位设置错误，强制赋值0*） | ns=4;s=¦var¦Xinje-Cortex-Linux-SM-CNC.Application.GVL.AlarmInfo[7] | Boolean | 只读 | [5 empty] | 生产设备 | 二号储板机212A（JAYZ23C7233） | 扬州基地 | 一厂（晶运园区）-F2电池车间 | 电池工段 | 印刷 | 储板机 | 储板机 | 其他
电池车间二号储板机212A | 电池车间二号储板机212A#alm-8(*缓存篮去基准位报警*) | 报警 | 信号类 | 状态信号 | alm-8(*缓存篮去基准位报警*) | ns=4;s=¦var¦Xinje-Cortex-Linux-SM-CNC.Application.GVL.AlarmInfo[8] | Boolean | 只读 | [5 empty] | 生产设备 | 二号储板机212A（JAYZ23C7233） | 扬州基地 | 一厂（晶运园区）-F2电池车间 | 电池工段 | 印刷 | 储板机 | 储板机 | 其他
电池车间二号储板机212A | 电池车间二号储板机212A#alm-9(*缓存篮回原报警*) | 报警 | 信号类 | 状态信号 | alm-9(*缓存篮回原报警*) | ns=4;s=¦var¦Xinje-Cortex-Linux-SM-CNC.Application.GVL.AlarmInfo[9] | Boolean | 只读 | [5 empty] | 生产设备 | 二号储板机212A（JAYZ23C7233） | 扬州基地 | 一厂（晶运园区）-F2电池车间 | 电池工段 | 印刷 | 储板机 | 储板机 | 其他
电池车间二号储板机212A | 电池车间二号储板机212A#alm-10(*运输1轴报警*) | 报警 | 信号类 | 状态信号 | alm-10(*运输1轴报警*) | ns=4;s=¦var¦Xinje-Cortex-Linux-SM-CNC.Application.GVL.AlarmInfo[10] | Boolean | 只读 | [5 empty] | 生产设备 | 二号储板机212A（JAYZ23C7233） | 扬州基地 | 一厂（晶运园区）-F2电池车间 | 电池工段 | 印刷 | 储板机 | 储板机 | 其他
电池车间二号储板机212A | 电池车间二号储板机212A#alm-11(*运输1进板卡片报警*) | 报警 | 信号类 | 状态信号 | alm-11(*运输1进板卡片报警*) | ns=4;s=¦var¦Xinje-Cortex-Linux-SM-CNC.Application.GVL.AlarmInfo[11] | Boolean | 只读 | [5 empty] | 生产设备 | 二号储板机212A（JAYZ23C7233） | 扬州基地 | 一厂（晶运园区）-F2电池车间 | 电池工段 | 印刷 | 储板机 | 储板机 | 其他
电池车间二号储板机212A | 电池车间二号储板机212A#alm-12(*运输1出板卡片报警*) | 报警 | 信号类 | 状态信号 | alm-12(*运输1出板卡片报警*) | ns=4;s=¦var¦Xinje-Cortex-Linux-SM-CNC.Application.GVL.AlarmInfo[12] | Boolean | 只读 | [5 empty] | 生产设备 | 二号储板机212A（JAYZ23C7233） | 扬州基地 | 一厂（晶运园区）-F2电池车间 | 电池工段 | 印刷 | 储板机 | 储板机 | 其他
电池车间二号储板机212A | 电池车间二号储板机212A#alm-13(*运输1光感异常报警*) | 报警 | 信号类 | 状态信号 | alm-13(*运输1光感异常报警*) | ns=4;s=¦var¦Xinje-Cortex-Linux-SM-CNC.Application.GVL.AlarmInfo[13] | Boolean | 只读 | [5 empty] | 生产设备 | 二号储板机212A（JAYZ23C7233） | 扬州基地 | 一厂（晶运园区）-F2电池车间 | 电池工段 | 印刷 | 储板机 | 储板机 | 其他
电池车间二号储板机212A | 电池车间二号储板机212A#alm-17(*运输1光感超时堵片报警，或者光感异常报警*) | 报警 | 信号类 | 状态信号 | alm-17(*运输1光感超时堵片报警，或者光感异常报警*) | ns=4;s=¦var¦Xinje-Cortex-Linux-SM-CNC.Application.GVL.AlarmInfo[17] | Boolean | 只读 | [5 empty] | 生产设备 | 二号储板机212A（JAYZ23C7233） | 扬州基地 | 一厂（晶运园区）-F2电池车间 | 电池工段 | 印刷 | 储板机 | 储板机 | 其他
电池车间二号储板机212A | 电池车间二号储板机212A#alm-19(*运输1接炉光感超时堵片报警，或者光感异常报警*) | 报警 | 信号类 | 状态信号 | alm-19(*运输1接炉光感超时堵片报警，或者光感异常报警*) | ns=4;s=¦var¦Xinje-Cortex-Linux-SM-CNC.Application.GVL.AlarmInfo[19] | Boolean | 只读 | [5 empty] | 生产设备 | 二号储板机212A（JAYZ23C7233） | 扬州基地 | 一厂（晶运园区）-F2电池车间 | 电池工段 | 印刷 | 储板机 | 储板机 | 其他
电池车间二号储板机212A | 电池车间二号储板机212A#alm-20(*运输2轴报警*) | 报警 | 信号类 | 状态信号 | alm-20(*运输2轴报警*) | ns=4;s=¦var¦Xinje-Cortex-Linux-SM-CNC.Application.GVL.AlarmInfo[20] | Boolean | 只读 | [5 empty] | 生产设备 | 二号储板机212A（JAYZ23C7233） | 扬州基地 | 一厂（晶运园区）-F2电池车间 | 电池工段 | 印刷 | 储板机 | 储板机 | 其他
电池车间二号储板机212A | 电池车间二号储板机212A#alm-21(*运输2进板卡片报警*) | 报警 | 信号类 | 状态信号 | alm-21(*运输2进板卡片报警*) | ns=4;s=¦var¦Xinje-Cortex-Linux-SM-CNC.Application.GVL.AlarmInfo[21] | Boolean | 只读 | [5 empty] | 生产设备 | 二号储板机212A（JAYZ23C7233） | 扬州基地 | 一厂（晶运园区）-F2电池车间 | 电池工段 | 印刷 | 储板机 | 储板机 | 其他
电池车间二号储板机212A | 电池车间二号储板机212A#alm-22(*存片过多报警*) | 报警 | 信号类 | 状态信号 | alm-22(*存片过多报警*) | ns=4;s=¦var¦Xinje-Cortex-Linux-SM-CNC.Application.GVL.AlarmInfo[22] | Boolean | 只读 | [5 empty] | 生产设备 | 二号储板机212A（JAYZ23C7233） | 扬州基地 | 一厂（晶运园区）-F2电池车间 | 电池工段 | 印刷 | 储板机 | 储板机 | 其他
电池车间二号储板机212A | 电池车间二号储板机212A#alm-23(*运输2光感异常报警*) | 报警 | 信号类 | 状态信号 | alm-23(*运输2光感异常报警*) | ns=4;s=¦var¦Xinje-Cortex-Linux-SM-CNC.Application.GVL.AlarmInfo[23] | Boolean | 只读 | [5 empty] | 生产设备 | 二号储板机212A（JAYZ23C7233） | 扬州基地 | 一厂（晶运园区）-F2电池车间 | 电池工段 | 印刷 | 储板机 | 储板机 | 其他
电池车间二号储板机212A | 电池车间二号储板机212A#alm-24(*回原中，运输2不能有硅片*) | 报警 | 信号类 | 状态信号 | alm-24(*回原中，运输2不能有硅片*) | ns=4;s=¦var¦Xinje-Cortex-Linux-SM-CNC.Application.GVL.AlarmInfo[24] | Boolean | 只读 | [5 empty] | 生产设备 | 二号储板机212A（JAYZ23C7233） | 扬州基地 | 一厂（晶运园区）-F2电池车间 | 电池工段 | 印刷 | 储板机 | 储板机 | 其他
电池车间二号储板机212A | 电池车间二号储板机212A#alm-30(*运输3轴报警*) | 报警 | 信号类 | 状态信号 | alm-30(*运输3轴报警*) | ns=4;s=¦var¦Xinje-Cortex-Linux-SM-CNC.Application.GVL.AlarmInfo[30] | Boolean | 只读 | [5 empty] | 生产设备 | 二号储板机212A（JAYZ23C7233） | 扬州基地 | 一厂（晶运园区）-F2电池车间 | 电池工段 | 印刷 | 储板机 | 储板机 | 其他
电池车间二号储板机212A | 电池车间二号储板机212A#alm-31(*运输3进板卡片报警*) | 报警 | 信号类 | 状态信号 | alm-31(*运输3进板卡片报警*) | ns=4;s=¦var¦Xinje-Cortex-Linux-SM-CNC.Application.GVL.AlarmInfo[31] | Boolean | 只读 | [5 empty] | 生产设备 | 二号储板机212A（JAYZ23C7233） | 扬州基地 | 一厂（晶运园区）-F2电池车间 | 电池工段 | 印刷 | 储板机 | 储板机 | 其他
电池车间二号储板机212A | 电池车间二号储板机212A#alm-32(*运输3出板卡片报警*) | 报警 | 信号类 | 状态信号 | alm-32(*运输3出板卡片报警*) | ns=4;s=¦var¦Xinje-Cortex-Linux-SM-CNC.Application.GVL.AlarmInfo[32] | Boolean | 只读 | [5 empty] | 生产设备 | 二号储板机212A（JAYZ23C7233） | 扬州基地 | 一厂（晶运园区）-F2电池车间 | 电池工段 | 印刷 | 储板机 | 储板机 | 其他
电池车间二号储板机212A | 电池车间二号储板机212A#alm-33(*运输3光感异常报警*) | 报警 | 信号类 | 状态信号 | alm-33(*运输3光感异常报警*) | ns=4;s=¦var¦Xinje-Cortex-Linux-SM-CNC.Application.GVL.AlarmInfo[33] | Boolean | 只读 | [5 empty] | 生产设备 | 二号储板机212A（JAYZ23C7233） | 扬州基地 | 一厂（晶运园区）-F2电池车间 | 电池工段 | 印刷 | 储板机 | 储板机 | 其他
电池车间二号储板机212A | 电池车间二号储板机212A#alm-40(*运输4轴报警*) | 报警 | 信号类 | 状态信号 | alm-40(*运输4轴报警*) | ns=4;s=¦var¦Xinje-Cortex-Linux-SM-CNC.Application.GVL.AlarmInfo[40] | Boolean | 只读 | [5 empty] | 生产设备 | 二号储板机212A（JAYZ23C7233） | 扬州基地 | 一厂（晶运园区）-F2电池车间 | 电池工段 | 印刷 | 储板机 | 储板机 | 其他
电池车间二号储板机212A | 电池车间二号储板机212A#alm-41(*运输4进板卡片报警*) | 报警 | 信号类 | 状态信号 | alm-41(*运输4进板卡片报警*) | ns=4;s=¦var¦Xinje-Cortex-Linux-SM-CNC.Application.GVL.AlarmInfo[41] | Boolean | 只读 | [5 empty] | 生产设备 | 二号储板机212A（JAYZ23C7233） | 扬州基地 | 一厂（晶运园区）-F2电池车间 | 电池工段 | 印刷 | 储板机 | 储板机 | 其他
电池车间二号储板机212A | 电池车间二号储板机212A#alm-42(*运输4缓存工位卡片报警*)请检查是否堵片、是否光感异常。光感异常（光感需要调高） | 报警 | 信号类 | 状态信号 | alm-42(*运输4缓存工位卡片报警*)请检查是否堵片、是否光感异常。光感异常（光感需要调高） | ns=4;s=¦var¦Xinje-Cortex-Linux-SM-CNC.Application.GVL.AlarmInfo[42] | Boolean | 只读 | [5 empty] | 生产设备 | 二号储板机212A（JAYZ23C7233） | 扬州基地 | 一厂（晶运园区）-F2电池车间 | 电池工段 | 印刷 | 储板机 | 储板机 | 其他
电池车间二号储板机212A | 电池车间二号储板机212A#alm-43(*运输4缓存工位卡片报警*)请检查是否堵片、是否光感异常。光感异常（光感需要调低） | 报警 | 信号类 | 状态信号 | alm-43(*运输4缓存工位卡片报警*)请检查是否堵片、是否光感异常。光感异常（光感需要调低） | ns=4;s=¦var¦Xinje-Cortex-Linux-SM-CNC.Application.GVL.AlarmInfo[43] | Boolean | 只读 | [5 empty] | 生产设备 | 二号储板机212A（JAYZ23C7233） | 扬州基地 | 一厂（晶运园区）-F2电池车间 | 电池工段 | 印刷 | 储板机 | 储板机 | 其他
电池车间二号储板机212A | 电池车间二号储板机212A#alm-50(*运输5轴报警*) | 报警 | 信号类 | 状态信号 | alm-50(*运输5轴报警*) | ns=4;s=¦var¦Xinje-Cortex-Linux-SM-CNC.Application.GVL.AlarmInfo[50] | Boolean | 只读 | [5 empty] | 生产设备 | 二号储板机212A（JAYZ23C7233） | 扬州基地 | 一厂（晶运园区）-F2电池车间 | 电池工段 | 印刷 | 储板机 | 储板机 | 其他
电池车间二号储板机212A | 电池车间二号储板机212A#alm-51(*运输5进板卡片报警*) | 报警 | 信号类 | 状态信号 | alm-51(*运输5进板卡片报警*) | ns=4;s=¦var¦Xinje-Cortex-Linux-SM-CNC.Application.GVL.AlarmInfo[51] | Boolean | 只读 | [5 empty] | 生产设备 | 二号储板机212A（JAYZ23C7233） | 扬州基地 | 一厂（晶运园区）-F2电池车间 | 电池工段 | 印刷 | 储板机 | 储板机 | 其他
电池车间二号储板机212A | 电池车间二号储板机212A#alm-52(*运输5出板卡片报警*) | 报警 | 信号类 | 状态信号 | alm-52(*运输5出板卡片报警*) | ns=4;s=¦var¦Xinje-Cortex-Linux-SM-CNC.Application.GVL.AlarmInfo[52] | Boolean | 只读 | [5 empty] | 生产设备 | 二号储板机212A（JAYZ23C7233） | 扬州基地 | 一厂（晶运园区）-F2电池车间 | 电池工段 | 印刷 | 储板机 | 储板机 | 其他
电池车间二号储板机212A | 电池车间二号储板机212A#alm-53(*运输5光感异常报警*) | 报警 | 信号类 | 状态信号 | alm-53(*运输5光感异常报警*) | ns=4;s=¦var¦Xinje-Cortex-Linux-SM-CNC.Application.GVL.AlarmInfo[53] | Boolean | 只读 | [5 empty] | 生产设备 | 二号储板机212A（JAYZ23C7233） | 扬州基地 | 一厂（晶运园区）-F2电池车间 | 电池工段 | 印刷 | 储板机 | 储板机 | 其他
电池车间二号储板机212A | 电池车间二号储板机212A#alm-60(*运输3-0轴报警*) | 报警 | 信号类 | 状态信号 | alm-60(*运输3-0轴报警*) | ns=4;s=¦var¦Xinje-Cortex-Linux-SM-CNC.Application.GVL.AlarmInfo[60] | Boolean | 只读 | [5 empty] | 生产设备 | 二号储板机212A（JAYZ23C7233） | 扬州基地 | 一厂（晶运园区）-F2电池车间 | 电池工段 | 印刷 | 储板机 | 储板机 | 其他
电池车间二号储板机212A | 电池车间二号储板机212A#alm-61(*运输3-0进板卡片报警*) | 报警 | 信号类 | 状态信号 | alm-61(*运输3-0进板卡片报警*) | ns=4;s=¦var¦Xinje-Cortex-Linux-SM-CNC.Application.GVL.AlarmInfo[61] | Boolean | 只读 | [5 empty] | 生产设备 | 二号储板机212A（JAYZ23C7233） | 扬州基地 | 一厂（晶运园区）-F2电池车间 | 电池工段 | 印刷 | 储板机 | 储板机 | 其他
电池车间二号储板机212A | 电池车间二号储板机212A#alm-62(*运输3-0出板卡片报警*) | 报警 | 信号类 | 状态信号 | alm-62(*运输3-0出板卡片报警*) | ns=4;s=¦var¦Xinje-Cortex-Linux-SM-CNC.Application.GVL.AlarmInfo[62] | Boolean | 只读 | [5 empty] | 生产设备 | 二号储板机212A（JAYZ23C7233） | 扬州基地 | 一厂（晶运园区）-F2电池车间 | 电池工段 | 印刷 | 储板机 | 储板机 | 其他
电池车间二号储板机212A | 电池车间二号储板机212A#alm-63(*运输3-0光感异常报警*) | 报警 | 信号类 | 状态信号 | alm-63(*运输3-0光感异常报警*) | ns=4;s=¦var¦Xinje-Cortex-Linux-SM-CNC.Application.GVL.AlarmInfo[63] | Boolean | 只读 | [5 empty] | 生产设备 | 二号储板机212A（JAYZ23C7233） | 扬州基地 | 一厂（晶运园区）-F2电池车间 | 电池工段 | 印刷 | 储板机 | 储板机 | 其他
电池车间二号储板机212A | 电池车间二号储板机212A#alm-70(*夹板1轴报警*) | 报警 | 信号类 | 状态信号 | alm-70(*夹板1轴报警*) | ns=4;s=¦var¦Xinje-Cortex-Linux-SM-CNC.Application.GVL.AlarmInfo[70] | Boolean | 只读 | [5 empty] | 生产设备 | 二号储板机212A（JAYZ23C7233） | 扬州基地 | 一厂（晶运园区）-F2电池车间 | 电池工段 | 印刷 | 储板机 | 储板机 | 其他
电池车间二号储板机212A | 电池车间二号储板机212A#alm-71(*夹板1工作位定位报警*) | 报警 | 信号类 | 状态信号 | alm-71(*夹板1工作位定位报警*) | ns=4;s=¦var¦Xinje-Cortex-Linux-SM-CNC.Application.GVL.AlarmInfo[71] | Boolean | 只读 | [5 empty] | 生产设备 | 二号储板机212A（JAYZ23C7233） | 扬州基地 | 一厂（晶运园区）-F2电池车间 | 电池工段 | 印刷 | 储板机 | 储板机 | 其他
电池车间二号储板机212A | 电池车间二号储板机212A#alm-72(*夹板1基准位定位报警*) | 报警 | 信号类 | 状态信号 | alm-72(*夹板1基准位定位报警*) | ns=4;s=¦var¦Xinje-Cortex-Linux-SM-CNC.Application.GVL.AlarmInfo[72] | Boolean | 只读 | [5 empty] | 生产设备 | 二号储板机212A（JAYZ23C7233） | 扬州基地 | 一厂（晶运园区）-F2电池车间 | 电池工段 | 印刷 | 储板机 | 储板机 | 其他
电池车间二号储板机212A | 电池车间二号储板机212A#alm-78(*夹板1基准位定位报警*) | 报警 | 信号类 | 状态信号 | alm-78(*夹板1基准位定位报警*) | ns=4;s=¦var¦Xinje-Cortex-Linux-SM-CNC.Application.GVL.AlarmInfo[78] | Boolean | 只读 | [5 empty] | 生产设备 | 二号储板机212A（JAYZ23C7233） | 扬州基地 | 一厂（晶运园区）-F2电池车间 | 电池工段 | 印刷 | 储板机 | 储板机 | 其他
电池车间二号储板机212A | 电池车间二号储板机212A#alm-79(*夹板1回原定位报警*) | 报警 | 信号类 | 状态信号 | alm-79(*夹板1回原定位报警*) | ns=4;s=¦var¦Xinje-Cortex-Linux-SM-CNC.Application.GVL.AlarmInfo[79] | Boolean | 只读 | [5 empty] | 生产设备 | 二号储板机212A（JAYZ23C7233） | 扬州基地 | 一厂（晶运园区）-F2电池车间 | 电池工段 | 印刷 | 储板机 | 储板机 | 其他
电池车间二号储板机212A | 电池车间二号储板机212A#alm-80(*运输6轴报警*) | 报警 | 信号类 | 状态信号 | alm-80(*运输6轴报警*) | ns=4;s=¦var¦Xinje-Cortex-Linux-SM-CNC.Application.GVL.AlarmInfo[80] | Boolean | 只读 | [5 empty] | 生产设备 | 二号储板机212A（JAYZ23C7233） | 扬州基地 | 一厂（晶运园区）-F2电池车间 | 电池工段 | 印刷 | 储板机 | 储板机 | 其他
电池车间二号储板机212A | 电池车间二号储板机212A#alm-81(*运输6进板卡片报警*) | 报警 | 信号类 | 状态信号 | alm-81(*运输6进板卡片报警*) | ns=4;s=¦var¦Xinje-Cortex-Linux-SM-CNC.Application.GVL.AlarmInfo[81] | Boolean | 只读 | [5 empty] | 生产设备 | 二号储板机212A（JAYZ23C7233） | 扬州基地 | 一厂（晶运园区）-F2电池车间 | 电池工段 | 印刷 | 储板机 | 储板机 | 其他
电池车间二号储板机212A | 电池车间二号储板机212A#alm-82(*运输6出板卡片报警*) | 报警 | 信号类 | 状态信号 | alm-82(*运输6出板卡片报警*) | ns=4;s=¦var¦Xinje-Cortex-Linux-SM-CNC.Application.GVL.AlarmInfo[82] | Boolean | 只读 | [5 empty] | 生产设备 | 二号储板机212A（JAYZ23C7233） | 扬州基地 | 一厂（晶运园区）-F2电池车间 | 电池工段 | 印刷 | 储板机 | 储板机 | 其他
电池车间二号储板机212A | 电池车间二号储板机212A#alm-83(*运输6光感异常报警*) | 报警 | 信号类 | 状态信号 | alm-83(*运输6光感异常报警*) | ns=4;s=¦var¦Xinje-Cortex-Linux-SM-CNC.Application.GVL.AlarmInfo[83] | Boolean | 只读 | [5 empty] | 生产设备 | 二号储板机212A（JAYZ23C7233） | 扬州基地 | 一厂（晶运园区）-F2电池车间 | 电池工段 | 印刷 | 储板机 | 储板机 | 其他
电池车间二号储板机212A | 电池车间二号储板机212A#alm-90(*运输7轴报警*) | 报警 | 信号类 | 状态信号 | alm-90(*运输7轴报警*) | ns=4;s=¦var¦Xinje-Cortex-Linux-SM-CNC.Application.GVL.AlarmInfo[90] | Boolean | 只读 | [5 empty] | 生产设备 | 二号储板机212A（JAYZ23C7233） | 扬州基地 | 一厂（晶运园区）-F2电池车间 | 电池工段 | 印刷 | 储板机 | 储板机 | 其他
电池车间二号储板机212A | 电池车间二号储板机212A#alm-91(*运输7进板卡片报警*) | 报警 | 信号类 | 状态信号 | alm-91(*运输7进板卡片报警*) | ns=4;s=¦var¦Xinje-Cortex-Linux-SM-CNC.Application.GVL.AlarmInfo[91] | Boolean | 只读 | [5 empty] | 生产设备 | 二号储板机212A（JAYZ23C7233） | 扬州基地 | 一厂（晶运园区）-F2电池车间 | 电池工段 | 印刷 | 储板机 | 储板机 | 其他
电池车间二号储板机212A | 电池车间二号储板机212A#alm-92(*运输7出板卡片报警*) | 报警 | 信号类 | 状态信号 | alm-92(*运输7出板卡片报警*) | ns=4;s=¦var¦Xinje-Cortex-Linux-SM-CNC.Application.GVL.AlarmInfo[92] | Boolean | 只读 | [5 empty] | 生产设备 | 二号储板机212A（JAYZ23C7233） | 扬州基地 | 一厂（晶运园区）-F2电池车间 | 电池工段 | 印刷 | 储板机 | 储板机 | 其他
电池车间二号储板机212A | 电池车间二号储板机212A#alm-100(*翻板轴报警*) | 报警 | 信号类 | 状态信号 | alm-100(*翻板轴报警*) | ns=4;s=¦var¦Xinje-Cortex-Linux-SM-CNC.Application.GVL.AlarmInfo[100] | Boolean | 只读 | [5 empty] | 生产设备 | 二号储板机212A（JAYZ23C7233） | 扬州基地 | 一厂（晶运园区）-F2电池车间 | 电池工段 | 印刷 | 储板机 | 储板机 | 其他
电池车间二号储板机212A | 电池车间二号储板机212A#alm-108(*翻板电机回原时，翻板出板皮带不能有板报警*) | 报警 | 信号类 | 状态信号 | alm-108(*翻板电机回原时，翻板出板皮带不能有板报警*) | ns=4;s=¦var¦Xinje-Cortex-Linux-SM-CNC.Application.GVL.AlarmInfo[108] | Boolean | 只读 | [5 empty] | 生产设备 | 二号储板机212A（JAYZ23C7233） | 扬州基地 | 一厂（晶运园区）-F2电池车间 | 电池工段 | 印刷 | 储板机 | 储板机 | 其他
电池车间二号储板机212A | 电池车间二号储板机212A#alm-109(*翻板电机回原超时报警*) | 报警 | 信号类 | 状态信号 | alm-109(*翻板电机回原超时报警*) | ns=4;s=¦var¦Xinje-Cortex-Linux-SM-CNC.Application.GVL.AlarmInfo[109] | Boolean | 只读 | [5 empty] | 生产设备 | 二号储板机212A（JAYZ23C7233） | 扬州基地 | 一厂（晶运园区）-F2电池车间 | 电池工段 | 印刷 | 储板机 | 储板机 | 其他
电池车间二号储板机212A | 电池车间二号储板机212A#alm-110(*翻板进运输轴报警*) | 报警 | 信号类 | 状态信号 | alm-110(*翻板进运输轴报警*) | ns=4;s=¦var¦Xinje-Cortex-Linux-SM-CNC.Application.GVL.AlarmInfo[110] | Boolean | 只读 | [5 empty] | 生产设备 | 二号储板机212A（JAYZ23C7233） | 扬州基地 | 一厂（晶运园区）-F2电池车间 | 电池工段 | 印刷 | 储板机 | 储板机 | 其他
电池车间二号储板机212A | 电池车间二号储板机212A#alm-111(*翻板进板运输卡片报警*) | 报警 | 信号类 | 状态信号 | alm-111(*翻板进板运输卡片报警*) | ns=4;s=¦var¦Xinje-Cortex-Linux-SM-CNC.Application.GVL.AlarmInfo[111] | Boolean | 只读 | [5 empty] | 生产设备 | 二号储板机212A（JAYZ23C7233） | 扬州基地 | 一厂（晶运园区）-F2电池车间 | 电池工段 | 印刷 | 储板机 | 储板机 | 其他
电池车间二号储板机212A | 电池车间二号储板机212A#alm-113(*翻板进板运输出板卡片报警*) | 报警 | 信号类 | 状态信号 | alm-113(*翻板进板运输出板卡片报警*) | ns=4;s=¦var¦Xinje-Cortex-Linux-SM-CNC.Application.GVL.AlarmInfo[113] | Boolean | 只读 | [5 empty] | 生产设备 | 二号储板机212A（JAYZ23C7233） | 扬州基地 | 一厂（晶运园区）-F2电池车间 | 电池工段 | 印刷 | 储板机 | 储板机 | 其他
电池车间二号储板机212A | 电池车间二号储板机212A#alm-120(*翻板出板运输轴报警*) | 报警 | 信号类 | 状态信号 | alm-120(*翻板出板运输轴报警*) | ns=4;s=¦var¦Xinje-Cortex-Linux-SM-CNC.Application.GVL.AlarmInfo[120] | Boolean | 只读 | [5 empty] | 生产设备 | 二号储板机212A（JAYZ23C7233） | 扬州基地 | 一厂（晶运园区）-F2电池车间 | 电池工段 | 印刷 | 储板机 | 储板机 | 其他
电池车间二号储板机212A | 电池车间二号储板机212A#alm-121(*翻板出板运输卡片报警*) | 报警 | 信号类 | 状态信号 | alm-121(*翻板出板运输卡片报警*) | ns=4;s=¦var¦Xinje-Cortex-Linux-SM-CNC.Application.GVL.AlarmInfo[121] | Boolean | 只读 | [5 empty] | 生产设备 | 二号储板机212A（JAYZ23C7233） | 扬州基地 | 一厂（晶运园区）-F2电池车间 | 电池工段 | 印刷 | 储板机 | 储板机 | 其他
电池车间二号储板机212A | 电池车间二号储板机212A#alm-122(*翻板出板运输出板卡片报警*) | 报警 | 信号类 | 状态信号 | alm-122(*翻板出板运输出板卡片报警*) | ns=4;s=¦var¦Xinje-Cortex-Linux-SM-CNC.Application.GVL.AlarmInfo[122] | Boolean | 只读 | [5 empty] | 生产设备 | 二号储板机212A（JAYZ23C7233） | 扬州基地 | 一厂（晶运园区）-F2电池车间 | 电池工段 | 印刷 | 储板机 | 储板机 | 其他
电池车间二号储板机212A | 电池车间二号储板机212A#alm-123(*翻板出板运输无片有标志卡片报警*) | 报警 | 信号类 | 状态信号 | alm-123(*翻板出板运输无片有标志卡片报警*) | ns=4;s=¦var¦Xinje-Cortex-Linux-SM-CNC.Application.GVL.AlarmInfo[123] | Boolean | 只读 | [5 empty] | 生产设备 | 二号储板机212A（JAYZ23C7233） | 扬州基地 | 一厂（晶运园区）-F2电池车间 | 电池工段 | 印刷 | 储板机 | 储板机 | 其他
电池车间二号储板机212A | 电池车间二号储板机212A#alm-124(*翻板出板运输有片无标志卡片报警，请拿走片子*) | 报警 | 信号类 | 状态信号 | alm-124(*翻板出板运输有片无标志卡片报警，请拿走片子*) | ns=4;s=¦var¦Xinje-Cortex-Linux-SM-CNC.Application.GVL.AlarmInfo[124] | Boolean | 只读 | [5 empty] | 生产设备 | 二号储板机212A（JAYZ23C7233） | 扬州基地 | 一厂（晶运园区）-F2电池车间 | 电池工段 | 印刷 | 储板机 | 储板机 | 其他
电池车间二号储板机212A | 电池车间二号储板机212A#alm-130(*夹板2轴报警*) | 报警 | 信号类 | 状态信号 | alm-130(*夹板2轴报警*) | ns=4;s=¦var¦Xinje-Cortex-Linux-SM-CNC.Application.GVL.AlarmInfo[130] | Boolean | 只读 | [5 empty] | 生产设备 | 二号储板机212A（JAYZ23C7233） | 扬州基地 | 一厂（晶运园区）-F2电池车间 | 电池工段 | 印刷 | 储板机 | 储板机 | 其他
电池车间二号储板机212A | 电池车间二号储板机212A#alm-131(*夹板2工作位定位报警*) | 报警 | 信号类 | 状态信号 | alm-131(*夹板2工作位定位报警*) | ns=4;s=¦var¦Xinje-Cortex-Linux-SM-CNC.Application.GVL.AlarmInfo[131] | Boolean | 只读 | [5 empty] | 生产设备 | 二号储板机212A（JAYZ23C7233） | 扬州基地 | 一厂（晶运园区）-F2电池车间 | 电池工段 | 印刷 | 储板机 | 储板机 | 其他
电池车间二号储板机212A | 电池车间二号储板机212A#alm-132(*夹板2基准位定位报警*) | 报警 | 信号类 | 状态信号 | alm-132(*夹板2基准位定位报警*) | ns=4;s=¦var¦Xinje-Cortex-Linux-SM-CNC.Application.GVL.AlarmInfo[132] | Boolean | 只读 | [5 empty] | 生产设备 | 二号储板机212A（JAYZ23C7233） | 扬州基地 | 一厂（晶运园区）-F2电池车间 | 电池工段 | 印刷 | 储板机 | 储板机 | 其他
电池车间二号储板机212A | 电池车间二号储板机212A#alm-138(*夹板2基准位定位报警*) | 报警 | 信号类 | 状态信号 | alm-138(*夹板2基准位定位报警*) | ns=4;s=¦var¦Xinje-Cortex-Linux-SM-CNC.Application.GVL.AlarmInfo[138] | Boolean | 只读 | [5 empty] | 生产设备 | 二号储板机212A（JAYZ23C7233） | 扬州基地 | 一厂（晶运园区）-F2电池车间 | 电池工段 | 印刷 | 储板机 | 储板机 | 其他
电池车间二号储板机212A | 电池车间二号储板机212A#alm-139(*夹板2回原定位报警*) | 报警 | 信号类 | 状态信号 | alm-139(*夹板2回原定位报警*) | ns=4;s=¦var¦Xinje-Cortex-Linux-SM-CNC.Application.GVL.AlarmInfo[139] | Boolean | 只读 | [5 empty] | 生产设备 | 二号储板机212A（JAYZ23C7233） | 扬州基地 | 一厂（晶运园区）-F2电池车间 | 电池工段 | 印刷 | 储板机 | 储板机 | 其他
电池车间二号储板机212A | 电池车间二号储板机212A#alm-140(*旋转轴报警*) | 报警 | 信号类 | 状态信号 | alm-140(*旋转轴报警*) | ns=4;s=¦var¦Xinje-Cortex-Linux-SM-CNC.Application.GVL.AlarmInfo[140] | Boolean | 只读 | [5 empty] | 生产设备 | 二号储板机212A（JAYZ23C7233） | 扬州基地 | 一厂（晶运园区）-F2电池车间 | 电池工段 | 印刷 | 储板机 | 储板机 | 其他
电池车间二号储板机212A | 电池车间二号储板机212A#alm-142(*旋转基准位定位报警*) | 报警 | 信号类 | 状态信号 | alm-142(*旋转基准位定位报警*) | ns=4;s=¦var¦Xinje-Cortex-Linux-SM-CNC.Application.GVL.AlarmInfo[142] | Boolean | 只读 | [5 empty] | 生产设备 | 二号储板机212A（JAYZ23C7233） | 扬州基地 | 一厂（晶运园区）-F2电池车间 | 电池工段 | 印刷 | 储板机 | 储板机 | 其他
电池车间二号储板机212A | 电池车间二号储板机212A#alm-143(*旋转运输定位完成，激光位置感应到硅片，请检查光感是否异常或者气源*) | 报警 | 信号类 | 状态信号 | alm-143(*旋转运输定位完成，激光位置感应到硅片，请检查光感是否异常或者气源*) | ns=4;s=¦var¦Xinje-Cortex-Linux-SM-CNC.Application.GVL.AlarmInfo[143] | Boolean | 只读 | [5 empty] | 生产设备 | 二号储板机212A（JAYZ23C7233） | 扬州基地 | 一厂（晶运园区）-F2电池车间 | 电池工段 | 印刷 | 储板机 | 储板机 | 其他
电池车间二号储板机212A | 电池车间二号储板机212A#alm-145(*旋转吸片报警，请检查光感是否异常或者气源*) | 报警 | 信号类 | 状态信号 | alm-145(*旋转吸片报警，请检查光感是否异常或者气源*) | ns=4;s=¦var¦Xinje-Cortex-Linux-SM-CNC.Application.GVL.AlarmInfo[145] | Boolean | 只读 | [5 empty] | 生产设备 | 二号储板机212A（JAYZ23C7233） | 扬州基地 | 一厂（晶运园区）-F2电池车间 | 电池工段 | 印刷 | 储板机 | 储板机 | 其他
电池车间二号储板机212A | 电池车间二号储板机212A#alm-146(*旋转放片报警，请检查光感是否异常或者放片延时过小*) | 报警 | 信号类 | 状态信号 | alm-146(*旋转放片报警，请检查光感是否异常或者放片延时过小*) | ns=4;s=¦var¦Xinje-Cortex-Linux-SM-CNC.Application.GVL.AlarmInfo[146] | Boolean | 只读 | [5 empty] | 生产设备 | 二号储板机212A（JAYZ23C7233） | 扬州基地 | 一厂（晶运园区）-F2电池车间 | 电池工段 | 印刷 | 储板机 | 储板机 | 其他
电池车间二号储板机212A | 电池车间二号储板机212A#alm-148(*旋转基准位定位报警*) | 报警 | 信号类 | 状态信号 | alm-148(*旋转基准位定位报警*) | ns=4;s=¦var¦Xinje-Cortex-Linux-SM-CNC.Application.GVL.AlarmInfo[148] | Boolean | 只读 | [5 empty] | 生产设备 | 二号储板机212A（JAYZ23C7233） | 扬州基地 | 一厂（晶运园区）-F2电池车间 | 电池工段 | 印刷 | 储板机 | 储板机 | 其他
电池车间二号储板机212A | 电池车间二号储板机212A#alm-149(*旋转回原定位报警*) | 报警 | 信号类 | 状态信号 | alm-149(*旋转回原定位报警*) | ns=4;s=¦var¦Xinje-Cortex-Linux-SM-CNC.Application.GVL.AlarmInfo[149] | Boolean | 只读 | [5 empty] | 生产设备 | 二号储板机212A（JAYZ23C7233） | 扬州基地 | 一厂（晶运园区）-F2电池车间 | 电池工段 | 印刷 | 储板机 | 储板机 | 其他
电池车间二号储板机212A | 电池车间二号储板机212A#alm-390(*急停报警*) | 报警 | 信号类 | 状态信号 | alm-390(*急停报警*) | ns=4;s=¦var¦Xinje-Cortex-Linux-SM-CNC.Application.GVL.AlarmInfo[390] | Boolean | 只读 | [5 empty] | 生产设备 | 二号储板机212A（JAYZ23C7233） | 扬州基地 | 一厂（晶运园区）-F2电池车间 | 电池工段 | 印刷 | 储板机 | 储板机 | 其他
电池车间二号储板机212A | 电池车间二号储板机212A#alm-391(*前安全门报警*) | 报警 | 信号类 | 状态信号 | alm-391(*前安全门报警*) | ns=4;s=¦var¦Xinje-Cortex-Linux-SM-CNC.Application.GVL.AlarmInfo[391] | Boolean | 只读 | [5 empty] | 生产设备 | 二号储板机212A（JAYZ23C7233） | 扬州基地 | 一厂（晶运园区）-F2电池车间 | 电池工段 | 印刷 | 储板机 | 储板机 | 其他
电池车间二号储板机212A | 电池车间二号储板机212A#alm-392(*后安全门报警*) | 报警 | 信号类 | 状态信号 | alm-392(*后安全门报警*) | ns=4;s=¦var¦Xinje-Cortex-Linux-SM-CNC.Application.GVL.AlarmInfo[392] | Boolean | 只读 | [5 empty] | 生产设备 | 二号储板机212A（JAYZ23C7233） | 扬州基地 | 一厂（晶运园区）-F2电池车间 | 电池工段 | 印刷 | 储板机 | 储板机 | 其他
电池车间二号储板机212A | 电池车间二号储板机212A#alm-400(*缓存部分总报警，其他报警都会触发*) | 报警 | 信号类 | 状态信号 | alm-400(*缓存部分总报警，其他报警都会触发*) | ns=4;s=¦var¦Xinje-Cortex-Linux-SM-CNC.Application.GVL.AlarmInfo[400] | Boolean | 只读 | [5 empty] | 生产设备 | 二号储板机212A（JAYZ23C7233） | 扬州基地 | 一厂（晶运园区）-F2电池车间 | 电池工段 | 印刷 | 储板机 | 储板机 | 其他
电池车间二号储板机212A | 电池车间二号储板机212A#alm-401(*翻板部分总报警，其他报警都会触发*) | 报警 | 信号类 | 状态信号 | alm-401(*翻板部分总报警，其他报警都会触发*) | ns=4;s=¦var¦Xinje-Cortex-Linux-SM-CNC.Application.GVL.AlarmInfo[401] | Boolean | 只读 | [5 empty] | 生产设备 | 二号储板机212A（JAYZ23C7233） | 扬州基地 | 一厂（晶运园区）-F2电池车间 | 电池工段 | 印刷 | 储板机 | 储板机 | 其他
Note on F2: 采集点描述示例: 刮刀压力采集点，属于工艺信号，可设置。 该采集点是在光伏电池片印刷工序中，用于获取刮刀压力这一关键参数的特定位置。 实时监测刮刀压力，能有效避免因压力过大导致电池片表面损伤,提升电池片良品率；刮刀压力数据分析，可发现不同生产批次间的压力波动规律，优化印刷工艺；长期监测刮刀压力数据，可及时发现压力异常变化，刮刀磨损、设备部件松动等潜在问题。 - 王云峰 - 杨丽敏
Note on J2: 量程下限: 仪表、设备等终端设备自身的检测/工作范围最小值，可参考设备说明书 - 王云峰 - 杨丽敏
Note on K2: 量程上限: 仪表、设备等终端设备自身的检测/工作范围最大值，可参考设备说明书 - 王云峰 - 杨丽敏
Note on L2: 缩放系数： 当数据源类型为上位机，仪表设备接入到HMI、SCADA或其他业务专用监控系统等上位机后，进行了一定的缩放计算，则该系数不为1，需要和上位机的供应商确认 - 王云峰 - 杨丽敏
Note on M2: 偏移值： 当数据源类型为上位机，仪表设备接入到HMI、SCADA或其他业务专用监控系统等上位机后，进行了一定的偏移计算，则该偏移不为0，需要和上位机的供应商确认 - 王云峰 - 杨丽敏
Note on V2: 设备子类型填写说明: 生产设备_采集表模版，该列无需人工填写 - 王云峰 - 杨丽敏
Note on W2: 填写说明: 1、请按该采集点的实际归属/监测对象填写； 2、若不清楚其具体信息，请填写其他； 3、此列为必填项，请严格按照No.1、No.2描述填写； - 王云峰 - 杨丽敏

## 字典_数据源类型
数据源类型 | 数据源类型 | 说明
下位机/控制器 | 下位机/控制器 | 下位机/控制器：DCS控制器、PLC（包含PC base）、CNC、机器人等含控制器设备
| 上位机系统 | 上位机系统:HMI、SCADA、其他业务专用监控系统等
| 网关 | 网关：硬网关（专用采集一体机，主要是嵌入式，如通讯管理机、协议网关等）
| 其他 | 其他：支持TCP的智能仪表 其他类型不涵盖的

## 字典_协议类型
协议类型 | 协议类型
Modbus TCP
Siemens S7 Ethernet
OPC UA Client
IEC 60870-5-104
Keyence KV Ethernet
Omron FINS
Omron NJ
Mitsubishi
MQTT Client

## 字典_数据定义
数据类型 | 读写权限 | 缩放模式 | 数据类型 | 读写权限 | 缩放模式
|  |  | Default | 只读 | 无
|  |  | String | 读写 | 线性
|  |  | Boolean |  | 平方根
Char
Byte
Short
Word
Long
DWord
Float
Double
BCD
LBCD
Date
LLong
QWord
String Array
Boolean Array
Char Array
Byte Array
Short Array
Word Array
Long Array
DWord Array
Float Array
Double Array
BCD Array
LBCD Array
Date Array
LLong Array
QWord Array
1、启用等级 2、配置启动等级的级数 3、编号：010101
10000

## 字典_基地&车间
基地 | 车间 | 基地名称 | 包头基地 | 邢台基地 | 曲靖基地 | 鄂尔多斯 | 石家庄基地 | 宁晋基地 | 巴彦淖尔 | 扬州基地 | 义乌基地 | 东台基地 | 合肥基地 | 奉贤基地
巴彦淖尔 |  | 包头基地 | 一厂-拉晶车间 | 一厂（一园区）-拉晶192台 | 一厂（一期）-101拉晶车间 | 一厂（A区）-A1-20GW单晶车间 | 一厂-切片一期 | 一厂（宁晋东城）-电池车间 | 一厂（一期）-5GW组件车间 | 一厂（晶运园区）-F2电池车间 | 一厂-电池车间一 | 一厂-电池车间1 | 二厂（二部）-六车间（201#智慧工厂） | 一厂-B1储能车间
|  | 邢台基地 | 一厂-加工车间 | 一厂（一园区）-晶龙电子拉晶车间 | 一厂（一期）-102坩埚车间 | 一厂（A区）-A1-21GW单晶车间-中控室 | 一厂-电池一期 | 一厂（宁晋东城）-切片车间 | 一厂（一期）-动力区 | 一厂（晶运园区）-F3电池车间 | 二厂-电池车间二 | 二厂-电池车间2 | 一厂（一部）-二车间（116#创新工厂） | 一厂-B2组件车间（北区）
|  | 曲靖基地 | 一厂-准备1车间 | 一厂（一园区）-晶龙电子切片车间 | 一厂（一期）-101动力站 | 一厂（A区）-A1-20GW切片车间 | 一厂-动力站 | 停用-宁晋一园区 | 一厂（一期）-中控室 | 一厂（晶运园区）-气体站 | 一厂-组件车间一 | 一厂-组件车间1 | 一厂（一部）-四车间（110#领跑工厂） | E2动力站
|  | 鄂尔多斯 | 一厂-质量部品管车间 | 二厂（二园区）-组件一车间 | 一厂（一期）-102动力站 | 一厂（A区）-A2-电池车间 | 一厂-废水站 | 停用-宁晋三园区 | 一厂（一期）-办公区 | 一厂（晶运园区）-F2电池车间-配电室 | 二厂-组件车间二 | 二厂-组件车间2 | 206#智慧仓库 | 废水站
|  | 石家庄基地 | 一厂-五车间 | 二厂（二园区）-组件二车间 | 一厂（一期）-其他区域 | 一厂（A区）-A3-电池车间 | 一厂-切片一期-大循环系统 | 停用-P1车间 | 一厂（一期）-甲类仓库 | 一厂（晶运园区）-F3电池车间-配电室 | 组件仓库 | 一厂-电池车间1-配电室 | 207动力站 | 35KV变电站
|  | 宁晋基地 | 一厂-坩埚车间 | 三厂（三园区）-组件三车间 | 一厂（一期）-氩气站 | 一厂（A区）-气体站 | 中水系统 | 停用-P2车间 | 一厂（一期）-丙类仓库 | 一厂（晶运园区）-动力站-配电室 | 一厂-组件车间一-配电室 | 二厂-电池车间2-配电室 | 111动力站 | 一厂-B2组件车间-配电室
|  | 扬州基地 | 一厂-晶旭车间 | 二厂（二园区）-动力站 | 一厂（一期）-101拉晶车间-配电室 | 一厂（A区）-化学品库 | 化学品库 | 停用-P3车间 | 一厂（一期）-运营仓库 | 一厂（晶运园区）-其他区域-配电室 | 二厂-组件车间二-配电室 | 一厂-组件车间1-配电室 | 二厂（二部）-六车间（201#智慧工厂）-配电室 | E2动力站-配电室
|  | 义乌基地 | 一厂-动力站 | 三厂（三园区）-动力站 | 一厂（一期）-102坩埚车间-配电室 | 一厂（A区）-固废库 | 特气站 | 停用-P4车间 | 一厂（一期）-其他区域 | 一厂（晶运园区）-废水站 | 动力站-配电室 | 二厂-组件车间2-配电室 | 一厂（一部）-二车间（116#创新工厂）-配电室 | 其他区域-配电室
|  | 东台基地 | 一厂-其他区域 | 二厂（二园区）-气体站 | 一厂（一期）-其他区域-配电室 | A11动力站 | 氮气站 | 动力车间 | 一厂（一期）-1#配电室 | 一厂（晶运园区）-动力站F3 | 其他区域-配电室 | 动力站-配电室 | 一厂（一部）-四车间（110#领跑工厂）-配电室 | 仓库
|  | 合肥基地 | 一厂-化学品库 | 三厂（三园区）-气体站 | 二厂（二期）-201拉晶车间 | 一厂（A区）-A9-包材库 | 氧气站 | 气体站 | 一厂（一期）-2#配电室 | 一厂（晶运园区）-动力站F2 | 电池原辅料/包材库 | 其他区域-配电室 | 207动力站-配电室 | 办公区
|  | 奉贤基地 | 一厂-氩气站 | 办公区 | 二厂（二期）-202拉晶车间 | 一厂（A区）-A10-220KV变电站 | 110KV变电站-配电室 | 一厂（宁晋东城）-电池车间-配电室 |  | 一厂（晶运园区）-危化站 | 动力站 | 其他区域 | 111动力站-配电室 | 其他小单体建筑
|  | 巴彦淖尔 | 一厂-氩气回收站 | 其他小单体建筑 | 二厂（二期）-203切片车间 | 一厂（A区）-A25-集中废水站 | 一厂-切片一期-配电室 | 一厂（宁晋东城）-切片车间-配电室 |  | 一厂（晶运园区）-220KV变电站 | 110KV变电站 | 特气站 | 其他区域-配电室 | 厂外-C2接线盒车间
|  |  | 一厂-纯水站 | 二厂（二园区）-组件一车间-配电室 | 二厂（二期）-201动力站 | 一厂（A区）-危废库 | 一厂-电池一期-配电室 | 动力车间-配电室 |  | 一厂（晶运园区）-其他区域 | 水处理站 | 化学品站 | 117#变电站 | 一厂-B2组件车间（南区）
|  |  | 一厂-110KV变电站 | 二厂（二园区）-动力站-配电室 | 二厂（二期）-202动力站 | 一厂（A区）-仓库 | 一厂-动力站-配电室 | 其他区域-配电室 |  | 二厂（晶山园区）-晶山组件（M5） | 气体站 | 一厂水处理站 | 仓库
|  |  | 一厂-拉晶车间-配电室 | 三厂（三园区）-其他区域-配电室 | 二厂（二期）-203动力站 | 二厂（B区）-B1-10GW单晶车间 | 其他区域-配电室 | 仓库 |  | 二厂（晶山园区）-晶山组件（M4） | 仓库 | 一厂动力站 | 办公区
|  |  | 一厂-加工车间-配电室 | 二厂（二园区）-其他区域-配电室 | 二厂（二期）-机加废水处理车间 | 二厂（B区）-B1-10GW单晶车间-中控室 | 仓库 | 办公区 |  | 二厂（晶山园区）-晶山组件（M3） | 其他区域 | 二厂动力站 | 其他小单体建筑
|  |  | 一厂-准备1车间-配电室 |  | 二厂（二期）-线切废水处理车间 | 二厂（B区）-B2-10GW切片车间 | 办公区 | 其他区域 |  | 二厂（晶山园区）-动力站 |  | 220KV变电站 | 停用-1#车间
|  |  | 一厂-质量部品管车间-配电室 |  | 二厂（二期）-固废库 | 二厂（B区）-B3-5GW组件车间 | 其他小单体建筑 | 废水站 |  | 二厂（晶山园区）-变电站 |  | 组件仓库 | 停用-5#车间
|  |  | 一厂-五车间-配电室 |  | 二厂（二期）-其他区域 | 二厂（B区）-B4-5GW组件车间2 |  |  |  | 二厂（晶山园区）-仓库 |  | 一厂气体站 | 停用-3#车间
|  |  | 一厂-坩埚车间-配电室 |  | 二厂（二期）-氩气站 | 二厂（B区）-B4-5GW组件车间2-中控室 |  |  |  | 二厂（晶山园区）-其他区域 |  | 一厂办公区 | 污水处理站（202）
|  |  | 一厂-晶旭车间-配电室 |  | 二厂（二期）-201拉晶车间-配电室 | 二厂（B区）-气体站 |  |  |  | 二厂（晶山园区）-晶山组件（M5）-配电室 |  | 一厂包材库+立体库
|  |  | 一厂-动力站-配电室 |  | 二厂（二期）-202拉晶车间-配电室 | 二厂（B区）-B25-危废库 |  |  |  | 二厂（晶山园区）-晶山组件（M4）-配电室 |  | 原料库
|  |  | 一厂-其他区域-配电室 |  | 二厂（二期）-203切片车间-配电室 | 二厂（B区）-固废库 |  |  |  | 二厂（晶山园区）-晶山组件（M3）-配电室
|  |  | 一厂-废水站 |  | 二厂（二期）-机加废水处理车间（212）-配电室 | 二厂（B区）-B13-动力站及生产消防水池 |  |  |  | 二厂（晶山园区）-动力站-配电室
|  |  | 二厂-拉晶车间 |  | 二厂（二期）-线切废水处理车间（213）-配电室 | 二厂（B区）-B12-辅助生产车间 |  |  |  | 二厂（晶山园区）-其他区域-配电室
|  |  | 二厂-加工车间 |  | 二厂（二期）-其他区域-配电室 | 二厂（B区）-B11-集中废水站2 |  |  |  | 三厂（晶辉园区）-F1车间
|  |  | 二厂-切片车间 |  | 二厂（二期）-化学品库 | 二厂（B区）-化学品系统 |  |  |  | 三厂（晶辉园区）-F4车间
|  |  | 二厂-准备2车间 |  | 三厂（三期）-电池一期车间（101） | 二厂（B区）-仓库 |  |  |  | 三厂（晶辉园区）-HJT研发车间
|  |  | 二厂-质量部品管车间 |  | 三厂（三期）-组件一期车间（104） |  |  |  |  | 三厂（晶辉园区）-M1车间
|  |  | 二厂-动力站 |  | 三厂（三期）-电池一期车间（101）-配电室 |  |  |  |  | 三厂（晶辉园区）-M2车间
|  |  | 二厂-其他区域 |  | 三厂（三期）-组件一期车间（104）-配电室 |  |  |  |  | 三厂（晶辉园区）-废水站
|  |  | 二厂-化学品库 |  | 三厂（三期）-动力站-配电室 |  |  |  |  | 三厂（晶辉园区）-气站
|  |  | 二厂-废水站 |  | 三厂（三期）-其他区域 |  |  |  |  | 三厂（晶辉园区）-110KV变电站
|  |  | 二厂-切片车间-大循环系统 |  | 三厂（三期）-废水站 |  |  |  |  | 三厂（晶辉园区）-自来水站
|  |  | 二厂-拉晶车间-配电室 |  | 三厂（三期）-特气站 |  |  |  |  | 三厂（晶辉园区）-动力站
|  |  | 二厂-加工车间-配电室 |  | 三厂（三期）-化学品库 |  |  |  |  | 三厂（晶辉园区）-纯水站
|  |  | 二厂-切片车间-配电室 |  | 三厂（三期）-空分站
|  |  | 二厂-准备2车间-配电室 |  | 三厂（三期）-动力站
二厂-质量部品管车间-配电室
二厂-动力站-配电室
二厂-其他通用-配电室
二厂-氩气站
二厂-氩气回收站
二厂-220kv变电站
三厂-拉晶车间
三厂-加工车间
三厂-准备3车间
三厂-拉晶车间-配电室
三厂-加工车间-配电室
三厂-准备3车间-配电室
三厂-质量部品管车间-配电室
三厂-切片车间-配电室
三厂-动力站-配电室
三厂-其他区域-配电室
三厂-质量部品管车间
三厂-切片车间
三厂-动力站
三厂-其他区域
三厂-化学品库
三厂-废水站
三厂-切片车间-切片大循环系统
三厂-氩气站
三厂-氩气回收站
三厂-压滤站
四厂-组件车间
四厂-组件车间-配电室
四厂-动力站-配电室
四厂-其他区域-配电室
四厂-动力站
四厂-其他区域
四厂-纯水站
其他气体站
其他仓库
其他办公区
其他小单体建筑

## 字典_工段&工序&设备类型
工段 | 工序/系统 | 设备类型 | 工段 | 拉晶工段 | 切片工段 | 电池工段 | 组件工段 | 拉晶 | 加工 | 拉晶检测 | 拉晶辅助 | 备料 | 粘棒 | 线切 | 脱胶 | 清洗 | 开槽 | 分选 | 制绒 | 硼扩 | 氧化 | 去BSG | 碱抛 | 去PSG | RCA | POLY | 退火 | ALD | 正膜 | 背膜 | 印刷 | HJT | 电池辅助 | 智造类 | LPCVD | 磷扩 | 装框 | 焊接 | 层压 | 组件检测 | 包装 | 其他工序 | 难归类
电池工段 | 磷扩 |  | 拉晶工段 | 拉晶 | 粘棒 | 制绒 | 装框 | 单晶炉 | 吊臂 | 定向仪 | 除尘罐 | 硅料破碎 | 行车 | 焊线 | 脱胶插片清洗机 | AGV(QP) | 开槽 | 硅片分选 | 制绒主机 | 硼扩主机 | 氧化主机 | 去BSG主机 | 碱抛主机 | 去PSG主机 | RCA主机 | POLY主机 | 退火主机 | ALD主机 | 正膜主机 | 背膜主机 | 包装 | CVD | 镀舟机 | AGV(DC) | LPCVD主机 | 磷扩主机 | 边框打胶机 | 叠焊机 | 层压机 | 盖盒盖 | AGV(ZJ) | 其他
|  |  | 切片工段 | 加工 | 线切 | 硼扩 | 焊接 | 其他 | 反切 | 电阻率测试仪 | 电源柜 | 硅料清洗 | 暧棒 | 上、下棒小车 | 脱板机 | 插片清洗机 | 其他 | 接驳 | 制绒自动化 | 硼扩自动化 | 氧化自动化 | 去BSG自动化 | 碱抛自动化 | 去PSG自动化 | RCA自动化 | POLY自动化 | 退火自动化 | ALD自动化 | 正膜自动化 | 背膜自动化 | 印刷上料机 | PVD | 返工清洗 | 发料机 | LPCVD自动化 | 磷扩自动化 | 灌胶机 | 单机 | 其他 | IV测试仪 | 包装线
|  |  | 电池工段 | 拉晶检测 | 脱胶 | 氧化 | 层压 |  | 环线机 | 方检自动线 | 取晶车 | 烘箱 | 自动调胶 | 线切 | 脱胶机 | 硅片清洗 |  | 连廊流水线(分选) | 其他 | 其他 | 其他 | 其他 | 其他 | 其他 | 其他 | 其他 | 其他 | 其他 | 其他 | 其他 | 印刷机 | HJT 前清洗 | 石墨舟干法 | 缓存站 | 其他 | 其他 | 自动捋引线 | EL 测试仪 |  | 取工装 | 分档机
|  |  | 组件工段 | 拉晶辅助 | 清洗 | 去BSG | 组件检测 |  | 截断 | 红外光谱仪 | 移动升降平台 | 料框清洗 | 高频脱胶线 | 其他 | 其他 | 空气能 |  | 数片机 | [12 empty] | 储板机 | HJT 吸杂 | 工装清洗 | 连廊流水线(制造类) |  |  | 撕胶带机 | 封边机 |  | 贴标机 | 立库
|  |  | 多工段 | 备料 | 开槽 | 碱抛 | 包装 |  | 开磨一体机 | 扩散炉 | 真空泵 | 甩干 | 自动粘料线 |  |  | 其他 |  | 其他 | [12 empty] | 烘干炉 | 其他 | 花篮检测 | 产品检测 |  |  | 接线盒涂胶机 | 引出线抚平 |  | 装工装 | 流水线
|  |  | 其他工段 | 其他工序 | 分选 | 去PSG | 其他工序 |  | 开方 | 少子寿命仪 | 其他 | 烧结炉(备料) | 其他 | [17 empty] | 烧结炉(印刷) |  | 校舟机 | 其他 |  |  | 线盒打胶安装机 | 划焊一体机 |  | 终检 | RGV
[5 empty] | 其他工序 | RCA |  |  | 磨倒 | 其他 |  | 酸洗 | [18 empty] | 光注入 |  | 卡点更换 |  |  |  | 接线盒焊接机 | 焊接机 |  | 其他 | 其他
[6 empty] | POLY |  |  | 筛分 |  |  | 铸锭炉 | [18 empty] | 激光诱导烧结 |  | 尾气处理 |  |  |  | 线扫 | 划片机
[6 empty] | 退火 |  |  | 修面 |  |  | 其他 | [18 empty] | 检测上料 |  | 其他 |  |  |  | 装框机 | 胶带机
[6 empty] | ALD |  |  | 研磨机 | [21 empty] | 检测机 | [5 empty] | 其他 | 排版机
[6 empty] | 正膜 |  |  | 机加自动化 | [21 empty] | 分选机 | [6 empty] | 裁切机
[6 empty] | 背膜 |  |  | 籽晶磨床 | [21 empty] | 其他 | [6 empty] | 贴条码机
[6 empty] | 印刷 |  |  | 其他 | [28 empty] | 其他
HJT
电池辅助
智造类
LPCVD
磷扩
其他工序

## 字典_工段&系统&工序
工段 | 系统 | 工段 | 工段编码 | 系统 | 系统编码
组件 |  | 拉晶工段 | LJ | 配电系统 | 01
|  | 切片工段 | QP | 暖通空调系统 | 02
|  | 电池工段 | DC | 压缩空气系统 | 03
|  | 组件工段 | ZJ | 大宗气体系统 | 04
|  | 多工段 | ZZ | 特气系统 | 05
|  | 其他工段 | OT | 化学品系统 | 06
|  |  |  | 天然气系统 | 07
|  |  |  | 蒸汽系统 | 08
|  |  |  | 排气系统 （含废气处理） | 09
|  |  |  | 环境监测系统 | 10
|  |  |  | 污水处理系统 | 11
|  |  |  | 固废处理系统 | 12
|  |  |  | 照明系统 | 13
|  |  |  | 生活用水系统 | 14
|  |  |  | 纯水系统 | 15
|  |  |  | 工艺冷却水系统 | 16
|  |  |  | 中水系统 | 17
|  |  |  | 消防系统 | 18
|  |  |  | 生产系统-拉晶 | 19
|  |  |  | 生产系统-切片 | 20
|  |  |  | 生产系统-电池 | 21
|  |  |  | 生产系统-组件 | 22
|  |  |  | 多个 | 23
|  |  |  | 其他（难归类） | 99

## 字典_设备类型
设备类型 | 设备子类型 | 设备类型 | 在线仪表 | 在线仪表编码 | 自控阀门 | 自控阀门编码 | 动力设备 | 动力设备编码 | 开关 | 开关编码 | 电力设备 | 电力设备编码 | 消防设备 | 消费设备编码 | 其他设备仪表 | 其他设备仪表编码
自控阀门 |  | 在线仪表 | 电力仪表 | JQ | 手动调节阀 | HV | 水泵 | WP | 手动开关 | XS | 电力仪表 | JQ | 消防报警主机 | BJ | 其他 | QT
|  | 自控阀门 | 水表 | FQ | 自动开关阀 | XV | 冷冻水泵 | FP | 自动开关 | XA | GIS组合开关 | GS | 排烟风机 | PY
|  | 动力设备 | 天然气表 | GQ | 自动调节阀 | UV | 冷却水泵 | CP | 其他开关 | QT | GIS控制柜 | GC | 预作用阀组 | YF
|  | 开关 | 温度表 | TT | 安全阀/切断阀 | SV | 热水泵 | HP |  |  | 油浸式变压器 | OT | 湿式报警阀组 | SF
|  | 电力设备 | 湿度表 | MT | 其他阀门 | QT | 真空泵 | VP |  |  | 干式变压器 | DT | 喷淋泵 | PP
|  | 消防设备 | 温湿度表 | TH |  |  | 化学品泵 | CE |  |  | 箱式变压器 | BT | 消火栓泵 | XP
|  | 其他设备仪表 | 温差表 | TD |  |  | 风机 | FA |  |  | 中压断路器柜 | MB | 稳压泵 | YP
|  |  | 压力/真空表 | PT |  |  | 空气压缩机 | CO |  |  | 负荷开关柜 | LS | 其他消防设备 | QT
|  |  | 压差表 | PD |  |  | 离心机 | CF |  |  | 联络柜 | CN
|  |  | 流量计 | FT |  |  | 冷水机组 | CC |  |  | 电压互感器柜 | PC
|  |  | 液位/物位计 | LT |  |  | 热泵机组 | WH |  |  | 计量柜 | MC
|  |  | 水质监测仪 | WT |  |  | 热回收机组 | HR |  |  | 高压启动柜 | HS
|  |  | 水质报警仪 | WA |  |  | 空调机组/箱 | AC |  |  | 中压无功补偿柜 | MR
|  |  | 气体监测仪 | GT |  |  | 锅炉 | BO |  |  | 低压开关柜 | LV
|  |  | 气体报警仪 | GA |  |  | 冷却塔 | CT |  |  | 低压无功补偿柜 | LR
|  |  | 灯 | LG |  |  | 塔（其他） | TO |  |  | 低压配电柜 | LD
|  |  | 其他在线仪表 | XT |  |  | 换热器 | EX |  |  | 低压配电箱 | LB
[7 empty] | 反应器罐/槽/池 | RE |  |  | 低压控制柜 | LC
[7 empty] | 容器罐/槽/池 | TA |  |  | 充电/控制单元 | CU
[7 empty] | 气体分配柜 | GD |  |  | 蓄电池单元 | BU
[7 empty] | 化学品供应设备CDM | CD |  |  | 电力综保 | PE
[7 empty] | 化学品卸车阀门控制箱CCB | CB |  |  | 电力二次设备 | SD
[7 empty] | 化学品分配箱VMB | VM |  |  | 其他电力设备 | QT
[7 empty] | 化学品外套管件盒FBOX | CX
[7 empty] | 加药/补水装置 | QD
[7 empty] | 过滤器 | FI
[7 empty] | 干燥机 | DY
[7 empty] | 起重运输设备 | LI
[7 empty] | 火炬/烟囱 | CH
[7 empty] | 伴热设备 | HE
[7 empty] | 污水处理设备 | WE
[7 empty] | 污泥处理设备 | SE
[7 empty] | 废气处理设备 | EG
[7 empty] | 其他设备 | MO

## 字典_采集点分类
采集点一般属性 | 采集点业务属性 | 采集点分类 | 采集点业务属性 | 采集点一般属性 | 说明 | 测量类 | 比率类 | 速度类 | 统计类 | 信号类 | 工艺类 | 能耗类 | 其他
| 速度类 | 效率 | 测量类 | 反馈值 | 实时采集的实际测量数据（如温度 / 压力 / 流量等物理量） | 温度 | 效率 | 速度 | 产量 | 触限位 | 工艺参数 | 电流 | 编号
|  |  | 比率类 | 设定值 | 用户预设的目标参数值 | 温差 | 比率 | 转速 | 重量 | 状态信号 | 工艺步骤 | 电压 | 备用
|  |  | 速度类 | 运行状态 | 设备当前运行模式如运行、作业、维修、测试、停机等 | 湿度 | 负荷率 | 风速 | 冷量 | 动作信号 |  | 电阻 | 时间
|  |  | 统计类 | 工艺状态 | 生产流程所处阶段（如准备 / 加工 / 完成） | 压力 |  | 流量 | 次数 |  |  | 功率 | 其他
|  |  | 信号类 | 工作模式 | 指设备可选的工作模式，比如手动，自动，智能选择等 | 测量类: 压差; 能耗类: 无功功率
|  |  | 工艺类 | 远程 | 是否支持远程操作（是 / 否） | 测量类: 振动; 能耗类: 视在功率
|  |  | 能耗类 | 报警 | 指设备中的报警点、故障点及故障代码、异常点 | 测量类: 频率; 能耗类: 功率因数
|  |  | 其他 | 在线状态 | 设备与系统的连接状态，在线、离线状态 | 测量类: 尺寸; 能耗类: 总有功电度
|  |  |  | 其他 | 指设备中预留的点位 | 测量类: 位置; 能耗类: 正向有功电度
[6 empty] | 开度 | [5 empty] | 正向无功电度
反向有功电度
反向无功电度
感性无功电度
视在电能

## 设备属性
设备属性 | 设备属性
能源设备
| 生产设备 | 请选择正确的设备属性