## 数据源
数据源名称 （必填） | 描述 | 数据源类型 （必选） | 协议类型 （必选） | 协议参数 （根据协议类型填写） | IP地址 （必填） | 端口 （必填）
电池车间ALD主机204 |  | 下位机/控制器 | OPC UA Client |  | 10.88.49.130 | 8040
电池车间ALD主机205 |  | 下位机/控制器 | OPC UA Client |  | 10.88.49.131 | 8040
电池车间ALD主机206 |  | 下位机/控制器 | OPC UA Client |  | 10.88.49.132 | 8040
电池车间ALD主机207 |  | 下位机/控制器 | OPC UA Client |  | 10.88.49.133 | 8040
电池车间ALD主机208 |  | 下位机/控制器 | OPC UA Client |  | 10.88.49.134 | 8040
电池车间ALD主机301 |  | 下位机/控制器 | OPC UA Client |  | 10.88.65.127 | 8040
电池车间ALD尾气处理201 | 电池车间；ALD尾气处理；设备序号：ALD-WQ201；标签号：JJAYZ23B7047；品牌：河北沐拓科技；设备型号：PDS-5689 | 下位机/控制器 | Modbus TCP | {"swap1":true,"swap2":false,"offset":0,"slaveId":1,"swap4":false} | 10.88.49.141 | 8000
电池车间ALD尾气处理202 | 电池车间；ALD尾气处理；设备序号：ALD-WQ202；标签号：JAYZ23B7048；品牌：河北沐拓科技；设备型号：PDS-5689 | 下位机/控制器 | Modbus TCP | {"swap1":true,"swap2":false,"offset":0,"slaveId":1,"swap4":false} | 10.88.49.142 | 8000
电池车间ALD尾气处理203 | 电池车间；ALD尾气处理；设备序号：ALD-WQ203；标签号：JAYZ23A6795；品牌：河北沐拓科技；设备型号：PDS-5689 | 下位机/控制器 | Modbus TCP | {"swap1":true,"swap2":false,"offset":0,"slaveId":1,"swap4":false} | 10.88.49.143 | 8000
电池车间ALD尾气处理204 |  | 下位机/控制器 | Modbus TCP | {"swap1":true,"swap2":false,"offset":0,"slaveId":1,"swap4":false} | 10.88.49.144 | 8000
Note on E1: 协议参数填写说明: Modbus TCP协议，请按如下格式填写，参数值请依据实际填写， {"slaveId":1,"swap1":true,"swap2":false,"swap4":false,"offset":0} Siemens S7 Ethernet协议，请基于实际的控制器类型，选择以下其中一个，按如下格式和默认参数填写， {"plcType":"S7-200","localTSAP":513,"remoteTSAP":513} {"plcType":"S7-300","cpuSlot":2,"cpuRock":0} {"plcType":"S7-400","cpuSlot":2,"cpuRock":0} {"plcType":"S7-1200","cpuSlot":1,"cpuRock":0} {"plcType":"S7-1500","cpuSlot":1,"cpuRock":0} IEC60870-5-104协议，请按如下格式填写，参数值请依据实际填写， {"commanAddress":1} Omron FINS Ethernet协议，请按如下格式填写，PLC型号请依据实际填写， {"plcType": "C200"} Mitsubishi Ethernet协议，请按如下格式填写，PLC型号与参数值请依据实际填写， {"plcType": "A Series", "pcNumber": 1} - 王云峰 - 杨丽敏

## 采集点
采集点信息 | [13 empty] | 设备信息
数据源名称 （必选） | 采集点名称 | 采集点一般属性 （必选） | 采集点业务属性 （必选） | 采集点分类 （必选） | 采集点描述 | 寄存器地址 （必填） | 数据类型 （必选） | 读写权限 （必选） | 量程下限 | 量程上限 | 缩放系数 | 偏移值 | 量程单位 | 设备属性 （必选） | 设备名称 （必填） | 基地 （必选） | 车间 （必选） | 工段 （必选） | 工序/系统 （必选） | 设备类型 （必选） | 设备子类型 （必选） | 采集点源于设备子结构 （必选）
电池车间ALD主机301 | 电池车间ALD主机301#手动模式_下腔生熟料切换警告" | 报警 | 信号类 | 状态信号 | 手动模式_下腔生熟料切换警告" | ns=2;s=LeadMicro_Machine.JA.MES.ALD_TO_MES_System_Warn[75] | Boolean | 只读 | [5 empty] | 生产设备 | ALD主机301（JAYZ2438256） | 扬州基地 | 一厂（晶运园区）-F3电池车间 | 电池工段 | ALD | ALD主机 | ALD主机 | 其他
电池车间ALD主机301 | 电池车间ALD主机301#手动模式_中腔生熟料切换警告" | 报警 | 信号类 | 状态信号 | 手动模式_中腔生熟料切换警告" | ns=2;s=LeadMicro_Machine.JA.MES.ALD_TO_MES_System_Warn[76] | Boolean | 只读 | [5 empty] | 生产设备 | ALD主机301（JAYZ2438256） | 扬州基地 | 一厂（晶运园区）-F3电池车间 | 电池工段 | ALD | ALD主机 | ALD主机 | 其他
电池车间ALD主机301 | 电池车间ALD主机301#手动模式_上腔生熟料切换警告" | 报警 | 信号类 | 状态信号 | 手动模式_上腔生熟料切换警告" | ns=2;s=LeadMicro_Machine.JA.MES.ALD_TO_MES_System_Warn[77] | Boolean | 只读 | [5 empty] | 生产设备 | ALD主机301（JAYZ2438256） | 扬州基地 | 一厂（晶运园区）-F3电池车间 | 电池工段 | ALD | ALD主机 | ALD主机 | 其他
电池车间ALD主机301 | 电池车间ALD主机301#下腔水源瓶PM计数超限警告 | 报警 | 信号类 | 状态信号 | 下腔水源瓶PM计数超限警告 | ns=2;s=LeadMicro_Machine.JA.MES.ALD_TO_MES_System_Warn[78] | Boolean | 只读 | [5 empty] | 生产设备 | ALD主机301（JAYZ2438256） | 扬州基地 | 一厂（晶运园区）-F3电池车间 | 电池工段 | ALD | ALD主机 | ALD主机 | 其他
电池车间ALD主机301 | 电池车间ALD主机301#中腔水源瓶PM计数超限警告 | 报警 | 信号类 | 状态信号 | 中腔水源瓶PM计数超限警告 | ns=2;s=LeadMicro_Machine.JA.MES.ALD_TO_MES_System_Warn[79] | Boolean | 只读 | [5 empty] | 生产设备 | ALD主机301（JAYZ2438256） | 扬州基地 | 一厂（晶运园区）-F3电池车间 | 电池工段 | ALD | ALD主机 | ALD主机 | 其他
电池车间ALD主机301 | 电池车间ALD主机301#上腔水源瓶PM计数超限警告 | 报警 | 信号类 | 状态信号 | 上腔水源瓶PM计数超限警告 | ns=2;s=LeadMicro_Machine.JA.MES.ALD_TO_MES_System_Warn[80] | Boolean | 只读 | [5 empty] | 生产设备 | ALD主机301（JAYZ2438256） | 扬州基地 | 一厂（晶运园区）-F3电池车间 | 电池工段 | ALD | ALD主机 | ALD主机 | 其他
电池车间ALD主机301 | 电池车间ALD主机301#顶炉TMA液位H提示 | 报警 | 信号类 | 状态信号 | 顶炉TMA液位H提示 | ns=2;s=LeadMicro_Machine.JA.MES.ALD_TO_MES_System_Warn[81] | Boolean | 只读 | [5 empty] | 生产设备 | ALD主机301（JAYZ2438256） | 扬州基地 | 一厂（晶运园区）-F3电池车间 | 电池工段 | ALD | ALD主机 | ALD主机 | 其他
电池车间ALD主机301 | 电池车间ALD主机301#顶炉TMA液位L提示 | 报警 | 信号类 | 状态信号 | 顶炉TMA液位L提示 | ns=2;s=LeadMicro_Machine.JA.MES.ALD_TO_MES_System_Warn[82] | Boolean | 只读 | [5 empty] | 生产设备 | ALD主机301（JAYZ2438256） | 扬州基地 | 一厂（晶运园区）-F3电池车间 | 电池工段 | ALD | ALD主机 | ALD主机 | 其他
电池车间ALD主机301 | 电池车间ALD主机301#顶腔体MFC410流量警告 | 报警 | 信号类 | 状态信号 | 顶腔体MFC410流量警告 | ns=2;s=LeadMicro_Machine.JA.MES.ALD_TO_MES_System_Warn[83] | Boolean | 只读 | [5 empty] | 生产设备 | ALD主机301（JAYZ2438256） | 扬州基地 | 一厂（晶运园区）-F3电池车间 | 电池工段 | ALD | ALD主机 | ALD主机 | 其他
电池车间ALD主机301 | 电池车间ALD主机301#顶腔体MFC420流量警告 | 报警 | 信号类 | 状态信号 | 顶腔体MFC420流量警告 | ns=2;s=LeadMicro_Machine.JA.MES.ALD_TO_MES_System_Warn[84] | Boolean | 只读 | [5 empty] | 生产设备 | ALD主机301（JAYZ2438256） | 扬州基地 | 一厂（晶运园区）-F3电池车间 | 电池工段 | ALD | ALD主机 | ALD主机 | 其他
电池车间ALD主机301 | 电池车间ALD主机301#顶腔泵未运行 | 报警 | 信号类 | 状态信号 | 顶腔泵未运行 | ns=2;s=LeadMicro_Machine.JA.MES.ALD_TO_MES_System_Warn[85] | Boolean | 只读 | [5 empty] | 生产设备 | ALD主机301（JAYZ2438256） | 扬州基地 | 一厂（晶运园区）-F3电池车间 | 电池工段 | ALD | ALD主机 | ALD主机 | 其他
电池车间ALD主机301 | 电池车间ALD主机301#顶腔温度警告 | 报警 | 信号类 | 状态信号 | 顶腔温度警告 | ns=2;s=LeadMicro_Machine.JA.MES.ALD_TO_MES_System_Warn[86] | Boolean | 只读 | [5 empty] | 生产设备 | ALD主机301（JAYZ2438256） | 扬州基地 | 一厂（晶运园区）-F3电池车间 | 电池工段 | ALD | ALD主机 | ALD主机 | 其他
电池车间ALD主机301 | 电池车间ALD主机301#顶腔PM到达 | 报警 | 信号类 | 状态信号 | 顶腔PM到达 | ns=2;s=LeadMicro_Machine.JA.MES.ALD_TO_MES_System_Warn[87] | Boolean | 只读 | [5 empty] | 生产设备 | ALD主机301（JAYZ2438256） | 扬州基地 | 一厂（晶运园区）-F3电池车间 | 电池工段 | ALD | ALD主机 | ALD主机 | 其他
电池车间ALD主机301 | 电池车间ALD主机301#顶腔真空泵bypass警告 | 报警 | 信号类 | 状态信号 | 顶腔真空泵bypass警告 | ns=2;s=LeadMicro_Machine.JA.MES.ALD_TO_MES_System_Warn[88] | Boolean | 只读 | [5 empty] | 生产设备 | ALD主机301（JAYZ2438256） | 扬州基地 | 一厂（晶运园区）-F3电池车间 | 电池工段 | ALD | ALD主机 | ALD主机 | 其他
电池车间ALD主机301 | 电池车间ALD主机301#顶腔门互锁byPass警告 | 报警 | 信号类 | 状态信号 | 顶腔门互锁byPass警告 | ns=2;s=LeadMicro_Machine.JA.MES.ALD_TO_MES_System_Warn[89] | Boolean | 只读 | [5 empty] | 生产设备 | ALD主机301（JAYZ2438256） | 扬州基地 | 一厂（晶运园区）-F3电池车间 | 电池工段 | ALD | ALD主机 | ALD主机 | 其他
电池车间ALD主机301 | 电池车间ALD主机301#顶腔阀门互锁bypass警告 | 报警 | 信号类 | 状态信号 | 顶腔阀门互锁bypass警告 | ns=2;s=LeadMicro_Machine.JA.MES.ALD_TO_MES_System_Warn[90] | Boolean | 只读 | [5 empty] | 生产设备 | ALD主机301（JAYZ2438256） | 扬州基地 | 一厂（晶运园区）-F3电池车间 | 电池工段 | ALD | ALD主机 | ALD主机 | 其他
电池车间ALD主机301 | 电池车间ALD主机301#顶腔源瓶管道加热bypass警告 | 报警 | 信号类 | 状态信号 | 顶腔源瓶管道加热bypass警告 | ns=2;s=LeadMicro_Machine.JA.MES.ALD_TO_MES_System_Warn[91] | Boolean | 只读 | [5 empty] | 生产设备 | ALD主机301（JAYZ2438256） | 扬州基地 | 一厂（晶运园区）-F3电池车间 | 电池工段 | ALD | ALD主机 | ALD主机 | 其他
电池车间ALD主机301 | 电池车间ALD主机301#顶腔工艺温度互锁bypass警告 | 报警 | 信号类 | 状态信号 | 顶腔工艺温度互锁bypass警告 | ns=2;s=LeadMicro_Machine.JA.MES.ALD_TO_MES_System_Warn[92] | Boolean | 只读 | [5 empty] | 生产设备 | ALD主机301（JAYZ2438256） | 扬州基地 | 一厂（晶运园区）-F3电池车间 | 电池工段 | ALD | ALD主机 | ALD主机 | 其他
电池车间ALD主机301 | 电池车间ALD主机301#顶炉冷却水出水流量低1 | 报警 | 信号类 | 状态信号 | 顶炉冷却水出水流量低1 | ns=2;s=LeadMicro_Machine.JA.MES.ALD_TO_MES_System_Warn[93] | Boolean | 只读 | [5 empty] | 生产设备 | ALD主机301（JAYZ2438256） | 扬州基地 | 一厂（晶运园区）-F3电池车间 | 电池工段 | ALD | ALD主机 | ALD主机 | 其他
电池车间ALD主机301 | 电池车间ALD主机301#顶炉冷却水出水流量低2 | 报警 | 信号类 | 状态信号 | 顶炉冷却水出水流量低2 | ns=2;s=LeadMicro_Machine.JA.MES.ALD_TO_MES_System_Warn[94] | Boolean | 只读 | [5 empty] | 生产设备 | ALD主机301（JAYZ2438256） | 扬州基地 | 一厂（晶运园区）-F3电池车间 | 电池工段 | ALD | ALD主机 | ALD主机 | 其他
电池车间ALD主机301 | 电池车间ALD主机301#顶炉冷却水出水温度高1 | 报警 | 信号类 | 状态信号 | 顶炉冷却水出水温度高1 | ns=2;s=LeadMicro_Machine.JA.MES.ALD_TO_MES_System_Warn[95] | Boolean | 只读 | [5 empty] | 生产设备 | ALD主机301（JAYZ2438256） | 扬州基地 | 一厂（晶运园区）-F3电池车间 | 电池工段 | ALD | ALD主机 | ALD主机 | 其他
电池车间ALD主机301 | 电池车间ALD主机301#顶炉冷却水出水温度高2 | 报警 | 信号类 | 状态信号 | 顶炉冷却水出水温度高2 | ns=2;s=LeadMicro_Machine.JA.MES.ALD_TO_MES_System_Warn[96] | Boolean | 只读 | [5 empty] | 生产设备 | ALD主机301（JAYZ2438256） | 扬州基地 | 一厂（晶运园区）-F3电池车间 | 电池工段 | ALD | ALD主机 | ALD主机 | 其他
电池车间ALD主机301 | 电池车间ALD主机301#顶炉TMA集中供液互锁不满足警告 | 报警 | 信号类 | 状态信号 | 顶炉TMA集中供液互锁不满足警告 | ns=2;s=LeadMicro_Machine.JA.MES.ALD_TO_MES_System_Warn[97] | Boolean | 只读 | [5 empty] | 生产设备 | ALD主机301（JAYZ2438256） | 扬州基地 | 一厂（晶运园区）-F3电池车间 | 电池工段 | ALD | ALD主机 | ALD主机 | 其他
电池车间ALD主机301 | 电池车间ALD主机301#顶腔工艺中内腔压力PT4高于设定值警告 | 报警 | 信号类 | 状态信号 | 顶腔工艺中内腔压力PT4高于设定值警告 | ns=2;s=LeadMicro_Machine.JA.MES.ALD_TO_MES_System_Warn[98] | Boolean | 只读 | [5 empty] | 生产设备 | ALD主机301（JAYZ2438256） | 扬州基地 | 一厂（晶运园区）-F3电池车间 | 电池工段 | ALD | ALD主机 | ALD主机 | 其他
电池车间ALD主机301 | 电池车间ALD主机301#顶炉水源瓶液位计异常警告 | 报警 | 信号类 | 状态信号 | 顶炉水源瓶液位计异常警告 | ns=2;s=LeadMicro_Machine.JA.MES.ALD_TO_MES_System_Warn[99] | Boolean | 只读 | [5 empty] | 生产设备 | ALD主机301（JAYZ2438256） | 扬州基地 | 一厂（晶运园区）-F3电池车间 | 电池工段 | ALD | ALD主机 | ALD主机 | 其他
电池车间ALD主机301 | 电池车间ALD主机301#顶腔舟停留超时警告（7200S） | 报警 | 信号类 | 状态信号 | 顶腔舟停留超时警告（7200S） | ns=2;s=LeadMicro_Machine.JA.MES.ALD_TO_MES_System_Warn[100] | Boolean | 只读 | [5 empty] | 生产设备 | ALD主机301（JAYZ2438256） | 扬州基地 | 一厂（晶运园区）-F3电池车间 | 电池工段 | ALD | ALD主机 | ALD主机 | 其他
电池车间ALD主机301 | 电池车间ALD主机301#顶腔气动阀bypass警告" | 报警 | 信号类 | 状态信号 | 顶腔气动阀bypass警告" | ns=2;s=LeadMicro_Machine.JA.MES.ALD_TO_MES_System_Warn[101] | Boolean | 只读 | [5 empty] | 生产设备 | ALD主机301（JAYZ2438256） | 扬州基地 | 一厂（晶运园区）-F3电池车间 | 电池工段 | ALD | ALD主机 | ALD主机 | 其他
电池车间ALD主机301 | 电池车间ALD主机301#手动模式_顶腔生熟料切换警告" | 报警 | 信号类 | 状态信号 | 手动模式_顶腔生熟料切换警告" | ns=2;s=LeadMicro_Machine.JA.MES.ALD_TO_MES_System_Warn[102] | Boolean | 只读 | [5 empty] | 生产设备 | ALD主机301（JAYZ2438256） | 扬州基地 | 一厂（晶运园区）-F3电池车间 | 电池工段 | ALD | ALD主机 | ALD主机 | 其他
电池车间ALD主机301 | 电池车间ALD主机301#顶腔水源瓶PM计数超限警告 | 报警 | 信号类 | 状态信号 | 顶腔水源瓶PM计数超限警告 | ns=2;s=LeadMicro_Machine.JA.MES.ALD_TO_MES_System_Warn[103] | Boolean | 只读 | [5 empty] | 生产设备 | ALD主机301（JAYZ2438256） | 扬州基地 | 一厂（晶运园区）-F3电池车间 | 电池工段 | ALD | ALD主机 | ALD主机 | 其他
电池车间ALD主机301 | 电池车间ALD主机301#下腔工艺中外腔压力PT10低于设定值警告 | 报警 | 信号类 | 状态信号 | 下腔工艺中外腔压力PT10低于设定值警告 | ns=2;s=LeadMicro_Machine.JA.MES.ALD_TO_MES_System_Warn[105] | Boolean | 只读 | [5 empty] | 生产设备 | ALD主机301（JAYZ2438256） | 扬州基地 | 一厂（晶运园区）-F3电池车间 | 电池工段 | ALD | ALD主机 | ALD主机 | 其他
电池车间ALD主机301 | 电池车间ALD主机301#中腔工艺中外腔压力PT20低于设定值警告 | 报警 | 信号类 | 状态信号 | 中腔工艺中外腔压力PT20低于设定值警告 | ns=2;s=LeadMicro_Machine.JA.MES.ALD_TO_MES_System_Warn[106] | Boolean | 只读 | [5 empty] | 生产设备 | ALD主机301（JAYZ2438256） | 扬州基地 | 一厂（晶运园区）-F3电池车间 | 电池工段 | ALD | ALD主机 | ALD主机 | 其他
电池车间ALD主机301 | 电池车间ALD主机301#上腔工艺中外腔压力PT30低于设定值警告 | 报警 | 信号类 | 状态信号 | 上腔工艺中外腔压力PT30低于设定值警告 | ns=2;s=LeadMicro_Machine.JA.MES.ALD_TO_MES_System_Warn[107] | Boolean | 只读 | [5 empty] | 生产设备 | ALD主机301（JAYZ2438256） | 扬州基地 | 一厂（晶运园区）-F3电池车间 | 电池工段 | ALD | ALD主机 | ALD主机 | 其他
电池车间ALD主机301 | 电池车间ALD主机301#顶腔工艺中外腔压力PT40低于设定值警告 | 报警 | 信号类 | 状态信号 | 顶腔工艺中外腔压力PT40低于设定值警告 | ns=2;s=LeadMicro_Machine.JA.MES.ALD_TO_MES_System_Warn[108] | Boolean | 只读 | [5 empty] | 生产设备 | ALD主机301（JAYZ2438256） | 扬州基地 | 一厂（晶运园区）-F3电池车间 | 电池工段 | ALD | ALD主机 | ALD主机 | 其他
电池车间ALD主机301 | 电池车间ALD主机301#下腔颗粒捕捉器补水低液位警告 | 报警 | 信号类 | 状态信号 | 下腔颗粒捕捉器补水低液位警告 | ns=2;s=LeadMicro_Machine.JA.MES.ALD_TO_MES_System_Warn[109] | Boolean | 只读 | [5 empty] | 生产设备 | ALD主机301（JAYZ2438256） | 扬州基地 | 一厂（晶运园区）-F3电池车间 | 电池工段 | ALD | ALD主机 | ALD主机 | 其他
电池车间ALD主机301 | 电池车间ALD主机301#中腔颗粒捕捉器补水低液位警告 | 报警 | 信号类 | 状态信号 | 中腔颗粒捕捉器补水低液位警告 | ns=2;s=LeadMicro_Machine.JA.MES.ALD_TO_MES_System_Warn[110] | Boolean | 只读 | [5 empty] | 生产设备 | ALD主机301（JAYZ2438256） | 扬州基地 | 一厂（晶运园区）-F3电池车间 | 电池工段 | ALD | ALD主机 | ALD主机 | 其他
电池车间ALD主机301 | 电池车间ALD主机301#上腔颗粒捕捉器补水低液位警告 | 报警 | 信号类 | 状态信号 | 上腔颗粒捕捉器补水低液位警告 | ns=2;s=LeadMicro_Machine.JA.MES.ALD_TO_MES_System_Warn[111] | Boolean | 只读 | [5 empty] | 生产设备 | ALD主机301（JAYZ2438256） | 扬州基地 | 一厂（晶运园区）-F3电池车间 | 电池工段 | ALD | ALD主机 | ALD主机 | 其他
电池车间ALD主机301 | 电池车间ALD主机301#顶腔颗粒捕捉器补水低液位警告 | 报警 | 信号类 | 状态信号 | 顶腔颗粒捕捉器补水低液位警告 | ns=2;s=LeadMicro_Machine.JA.MES.ALD_TO_MES_System_Warn[112] | Boolean | 只读 | [5 empty] | 生产设备 | ALD主机301（JAYZ2438256） | 扬州基地 | 一厂（晶运园区）-F3电池车间 | 电池工段 | ALD | ALD主机 | ALD主机 | 其他
电池车间ALD主机301 | 电池车间ALD主机301#下腔加热丝温度波动范围异常 | 报警 | 信号类 | 状态信号 | 下腔加热丝温度波动范围异常 | ns=2;s=LeadMicro_Machine.JA.MES.ALD_TO_MES_System_Warn[113] | Boolean | 只读 | [5 empty] | 生产设备 | ALD主机301（JAYZ2438256） | 扬州基地 | 一厂（晶运园区）-F3电池车间 | 电池工段 | ALD | ALD主机 | ALD主机 | 其他
电池车间ALD主机301 | 电池车间ALD主机301#中腔加热丝温度波动范围异常 | 报警 | 信号类 | 状态信号 | 中腔加热丝温度波动范围异常 | ns=2;s=LeadMicro_Machine.JA.MES.ALD_TO_MES_System_Warn[114] | Boolean | 只读 | [5 empty] | 生产设备 | ALD主机301（JAYZ2438256） | 扬州基地 | 一厂（晶运园区）-F3电池车间 | 电池工段 | ALD | ALD主机 | ALD主机 | 其他
电池车间ALD主机301 | 电池车间ALD主机301#上腔加热丝温度波动范围异常 | 报警 | 信号类 | 状态信号 | 上腔加热丝温度波动范围异常 | ns=2;s=LeadMicro_Machine.JA.MES.ALD_TO_MES_System_Warn[115] | Boolean | 只读 | [5 empty] | 生产设备 | ALD主机301（JAYZ2438256） | 扬州基地 | 一厂（晶运园区）-F3电池车间 | 电池工段 | ALD | ALD主机 | ALD主机 | 其他
电池车间ALD主机301 | 电池车间ALD主机301#顶腔加热丝温度波动范围异常 | 报警 | 信号类 | 状态信号 | 顶腔加热丝温度波动范围异常 | ns=2;s=LeadMicro_Machine.JA.MES.ALD_TO_MES_System_Warn[116] | Boolean | 只读 | [5 empty] | 生产设备 | ALD主机301（JAYZ2438256） | 扬州基地 | 一厂（晶运园区）-F3电池车间 | 电池工段 | ALD | ALD主机 | ALD主机 | 其他
电池车间ALD主机301 | 电池车间ALD主机301#下腔TMA源瓶PM计数超限警告 | 报警 | 信号类 | 状态信号 | 下腔TMA源瓶PM计数超限警告 | ns=2;s=LeadMicro_Machine.JA.MES.ALD_TO_MES_System_Warn[117] | Boolean | 只读 | [5 empty] | 生产设备 | ALD主机301（JAYZ2438256） | 扬州基地 | 一厂（晶运园区）-F3电池车间 | 电池工段 | ALD | ALD主机 | ALD主机 | 其他
电池车间ALD主机301 | 电池车间ALD主机301#中腔TMA源瓶PM计数超限警告 | 报警 | 信号类 | 状态信号 | 中腔TMA源瓶PM计数超限警告 | ns=2;s=LeadMicro_Machine.JA.MES.ALD_TO_MES_System_Warn[118] | Boolean | 只读 | [5 empty] | 生产设备 | ALD主机301（JAYZ2438256） | 扬州基地 | 一厂（晶运园区）-F3电池车间 | 电池工段 | ALD | ALD主机 | ALD主机 | 其他
电池车间ALD主机301 | 电池车间ALD主机301#上腔TMA源瓶PM计数超限警告 | 报警 | 信号类 | 状态信号 | 上腔TMA源瓶PM计数超限警告 | ns=2;s=LeadMicro_Machine.JA.MES.ALD_TO_MES_System_Warn[119] | Boolean | 只读 | [5 empty] | 生产设备 | ALD主机301（JAYZ2438256） | 扬州基地 | 一厂（晶运园区）-F3电池车间 | 电池工段 | ALD | ALD主机 | ALD主机 | 其他
电池车间ALD主机301 | 电池车间ALD主机301#顶腔TMA源瓶PM计数超限警告 | 报警 | 信号类 | 状态信号 | 顶腔TMA源瓶PM计数超限警告 | ns=2;s=LeadMicro_Machine.JA.MES.ALD_TO_MES_System_Warn[120] | Boolean | 只读 | [5 empty] | 生产设备 | ALD主机301（JAYZ2438256） | 扬州基地 | 一厂（晶运园区）-F3电池车间 | 电池工段 | ALD | ALD主机 | ALD主机 | 其他
电池车间ALD主机301 | 电池车间ALD主机301#下腔TMA自动注液超过3天未自动注液则警告 | 报警 | 信号类 | 状态信号 | 下腔TMA自动注液超过3天未自动注液则警告 | ns=2;s=LeadMicro_Machine.JA.MES.ALD_TO_MES_System_Warn[121] | Boolean | 只读 | [5 empty] | 生产设备 | ALD主机301（JAYZ2438256） | 扬州基地 | 一厂（晶运园区）-F3电池车间 | 电池工段 | ALD | ALD主机 | ALD主机 | 其他
电池车间ALD主机301 | 电池车间ALD主机301#中腔TMA自动注液超过3天未自动注液则警告 | 报警 | 信号类 | 状态信号 | 中腔TMA自动注液超过3天未自动注液则警告 | ns=2;s=LeadMicro_Machine.JA.MES.ALD_TO_MES_System_Warn[122] | Boolean | 只读 | [5 empty] | 生产设备 | ALD主机301（JAYZ2438256） | 扬州基地 | 一厂（晶运园区）-F3电池车间 | 电池工段 | ALD | ALD主机 | ALD主机 | 其他
电池车间ALD主机301 | 电池车间ALD主机301#上腔TMA自动注液超过3天未自动注液则警告 | 报警 | 信号类 | 状态信号 | 上腔TMA自动注液超过3天未自动注液则警告 | ns=2;s=LeadMicro_Machine.JA.MES.ALD_TO_MES_System_Warn[123] | Boolean | 只读 | [5 empty] | 生产设备 | ALD主机301（JAYZ2438256） | 扬州基地 | 一厂（晶运园区）-F3电池车间 | 电池工段 | ALD | ALD主机 | ALD主机 | 其他
电池车间ALD主机301 | 电池车间ALD主机301#顶腔TMA自动注液超过3天未自动注液则警告 | 报警 | 信号类 | 状态信号 | 顶腔TMA自动注液超过3天未自动注液则警告 | ns=2;s=LeadMicro_Machine.JA.MES.ALD_TO_MES_System_Warn[124] | Boolean | 只读 | [5 empty] | 生产设备 | ALD主机301（JAYZ2438256） | 扬州基地 | 一厂（晶运园区）-F3电池车间 | 电池工段 | ALD | ALD主机 | ALD主机 | 其他
电池车间ALD主机301 | 电池车间ALD主机301#顶腔多循环模式 | 报警 | 信号类 | 状态信号 | 顶腔多循环模式 | ns=2;s=LeadMicro_Machine.JA.MES.ALD_TO_MES_System_Warn[125] | Boolean | 只读 | [5 empty] | 生产设备 | ALD主机301（JAYZ2438256） | 扬州基地 | 一厂（晶运园区）-F3电池车间 | 电池工段 | ALD | ALD主机 | ALD主机 | 其他
电池车间ALD主机301 | 电池车间ALD主机301#RC1尾排水使用超时 | 报警 | 信号类 | 状态信号 | RC1尾排水使用超时 | ns=2;s=LeadMicro_Machine.JA.MES.ALD_TO_MES_System_Warn[127] | Boolean | 只读 | [5 empty] | 生产设备 | ALD主机301（JAYZ2438256） | 扬州基地 | 一厂（晶运园区）-F3电池车间 | 电池工段 | ALD | ALD主机 | ALD主机 | 其他
电池车间ALD主机301 | 电池车间ALD主机301#RC2尾排水使用超时 | 报警 | 信号类 | 状态信号 | RC2尾排水使用超时 | ns=2;s=LeadMicro_Machine.JA.MES.ALD_TO_MES_System_Warn[128] | Boolean | 只读 | [5 empty] | 生产设备 | ALD主机301（JAYZ2438256） | 扬州基地 | 一厂（晶运园区）-F3电池车间 | 电池工段 | ALD | ALD主机 | ALD主机 | 其他
电池车间ALD主机301 | 电池车间ALD主机301#RC3尾排水使用超时 | 报警 | 信号类 | 状态信号 | RC3尾排水使用超时 | ns=2;s=LeadMicro_Machine.JA.MES.ALD_TO_MES_System_Warn[129] | Boolean | 只读 | [5 empty] | 生产设备 | ALD主机301（JAYZ2438256） | 扬州基地 | 一厂（晶运园区）-F3电池车间 | 电池工段 | ALD | ALD主机 | ALD主机 | 其他
电池车间ALD主机301 | 电池车间ALD主机301#RC4尾排水使用超时 | 报警 | 信号类 | 状态信号 | RC4尾排水使用超时 | ns=2;s=LeadMicro_Machine.JA.MES.ALD_TO_MES_System_Warn[130] | Boolean | 只读 | [5 empty] | 生产设备 | ALD主机301（JAYZ2438256） | 扬州基地 | 一厂（晶运园区）-F3电池车间 | 电池工段 | ALD | ALD主机 | ALD主机 | 其他
电池车间ALD主机301 | 电池车间ALD主机301#下腔PMA通讯异常警告 | 报警 | 信号类 | 状态信号 | 下腔PMA通讯异常警告 | ns=2;s=LeadMicro_Machine.JA.MES.ALD_TO_MES_System_Warn[131] | Boolean | 只读 | [5 empty] | 生产设备 | ALD主机301（JAYZ2438256） | 扬州基地 | 一厂（晶运园区）-F3电池车间 | 电池工段 | ALD | ALD主机 | ALD主机 | 其他
电池车间ALD主机301 | 电池车间ALD主机301#中腔PMA通讯异常警告 | 报警 | 信号类 | 状态信号 | 中腔PMA通讯异常警告 | ns=2;s=LeadMicro_Machine.JA.MES.ALD_TO_MES_System_Warn[132] | Boolean | 只读 | [5 empty] | 生产设备 | ALD主机301（JAYZ2438256） | 扬州基地 | 一厂（晶运园区）-F3电池车间 | 电池工段 | ALD | ALD主机 | ALD主机 | 其他
电池车间ALD主机301 | 电池车间ALD主机301#上腔PMA通讯异常警告 | 报警 | 信号类 | 状态信号 | 上腔PMA通讯异常警告 | ns=2;s=LeadMicro_Machine.JA.MES.ALD_TO_MES_System_Warn[133] | Boolean | 只读 | [5 empty] | 生产设备 | ALD主机301（JAYZ2438256） | 扬州基地 | 一厂（晶运园区）-F3电池车间 | 电池工段 | ALD | ALD主机 | ALD主机 | 其他
电池车间ALD主机301 | 电池车间ALD主机301#顶腔PMA通讯异常警告 | 报警 | 信号类 | 状态信号 | 顶腔PMA通讯异常警告 | ns=2;s=LeadMicro_Machine.JA.MES.ALD_TO_MES_System_Warn[134] | Boolean | 只读 | [5 empty] | 生产设备 | ALD主机301（JAYZ2438256） | 扬州基地 | 一厂（晶运园区）-F3电池车间 | 电池工段 | ALD | ALD主机 | ALD主机 | 其他
电池车间ALD主机301 | 电池车间ALD主机301#下腔工艺配方化学源选择存在NOP警告 | 报警 | 信号类 | 状态信号 | 下腔工艺配方化学源选择存在NOP警告 | ns=2;s=LeadMicro_Machine.JA.MES.ALD_TO_MES_System_Warn[135] | Boolean | 只读 | [5 empty] | 生产设备 | ALD主机301（JAYZ2438256） | 扬州基地 | 一厂（晶运园区）-F3电池车间 | 电池工段 | ALD | ALD主机 | ALD主机 | 其他
电池车间ALD主机301 | 电池车间ALD主机301#中腔工艺配方化学源选择存在NOP警告 | 报警 | 信号类 | 状态信号 | 中腔工艺配方化学源选择存在NOP警告 | ns=2;s=LeadMicro_Machine.JA.MES.ALD_TO_MES_System_Warn[136] | Boolean | 只读 | [5 empty] | 生产设备 | ALD主机301（JAYZ2438256） | 扬州基地 | 一厂（晶运园区）-F3电池车间 | 电池工段 | ALD | ALD主机 | ALD主机 | 其他
电池车间ALD主机301 | 电池车间ALD主机301#上腔工艺配方化学源选择存在NOP警告 | 报警 | 信号类 | 状态信号 | 上腔工艺配方化学源选择存在NOP警告 | ns=2;s=LeadMicro_Machine.JA.MES.ALD_TO_MES_System_Warn[137] | Boolean | 只读 | [5 empty] | 生产设备 | ALD主机301（JAYZ2438256） | 扬州基地 | 一厂（晶运园区）-F3电池车间 | 电池工段 | ALD | ALD主机 | ALD主机 | 其他
电池车间ALD主机301 | 电池车间ALD主机301#顶腔工艺配方化学源选择存在NOP警告 | 报警 | 信号类 | 状态信号 | 顶腔工艺配方化学源选择存在NOP警告 | ns=2;s=LeadMicro_Machine.JA.MES.ALD_TO_MES_System_Warn[138] | Boolean | 只读 | [5 empty] | 生产设备 | ALD主机301（JAYZ2438256） | 扬州基地 | 一厂（晶运园区）-F3电池车间 | 电池工段 | ALD | ALD主机 | ALD主机 | 其他
电池车间ALD主机301 | 电池车间ALD主机301#纯水电导率低于设置下限警告 | 报警 | 信号类 | 状态信号 | 纯水电导率低于设置下限警告 | ns=2;s=LeadMicro_Machine.JA.MES.ALD_TO_MES_System_Warn[139] | Boolean | 只读 | [5 empty] | 生产设备 | ALD主机301（JAYZ2438256） | 扬州基地 | 一厂（晶运园区）-F3电池车间 | 电池工段 | ALD | ALD主机 | ALD主机 | 其他
电池车间ALD主机301 | 电池车间ALD主机301#纯水电导率高于设置上限警告 | 报警 | 信号类 | 状态信号 | 纯水电导率高于设置上限警告 | ns=2;s=LeadMicro_Machine.JA.MES.ALD_TO_MES_System_Warn[140] | Boolean | 只读 | [5 empty] | 生产设备 | ALD主机301（JAYZ2438256） | 扬州基地 | 一厂（晶运园区）-F3电池车间 | 电池工段 | ALD | ALD主机 | ALD主机 | 其他
电池车间ALD主机301 | 电池车间ALD主机301#RC1 TMA自动注液连续三次失败警告 | 报警 | 信号类 | 状态信号 | RC1 TMA自动注液连续三次失败警告 | ns=2;s=LeadMicro_Machine.JA.MES.ALD_TO_MES_System_Warn[151] | Boolean | 只读 | [5 empty] | 生产设备 | ALD主机301（JAYZ2438256） | 扬州基地 | 一厂（晶运园区）-F3电池车间 | 电池工段 | ALD | ALD主机 | ALD主机 | 其他
电池车间ALD主机301 | 电池车间ALD主机301#RC2 TMA自动注液连续三次失败警告 | 报警 | 信号类 | 状态信号 | RC2 TMA自动注液连续三次失败警告 | ns=2;s=LeadMicro_Machine.JA.MES.ALD_TO_MES_System_Warn[152] | Boolean | 只读 | [5 empty] | 生产设备 | ALD主机301（JAYZ2438256） | 扬州基地 | 一厂（晶运园区）-F3电池车间 | 电池工段 | ALD | ALD主机 | ALD主机 | 其他
电池车间ALD主机301 | 电池车间ALD主机301#RC3 TMA自动注液连续三次失败警告 | 报警 | 信号类 | 状态信号 | RC3 TMA自动注液连续三次失败警告 | ns=2;s=LeadMicro_Machine.JA.MES.ALD_TO_MES_System_Warn[153] | Boolean | 只读 | [5 empty] | 生产设备 | ALD主机301（JAYZ2438256） | 扬州基地 | 一厂（晶运园区）-F3电池车间 | 电池工段 | ALD | ALD主机 | ALD主机 | 其他
电池车间ALD主机301 | 电池车间ALD主机301#RC4 TMA自动注液连续三次失败警告 | 报警 | 信号类 | 状态信号 | RC4 TMA自动注液连续三次失败警告 | ns=2;s=LeadMicro_Machine.JA.MES.ALD_TO_MES_System_Warn[154] | Boolean | 只读 | [5 empty] | 生产设备 | ALD主机301（JAYZ2438256） | 扬州基地 | 一厂（晶运园区）-F3电池车间 | 电池工段 | ALD | ALD主机 | ALD主机 | 其他
电池车间ALD主机301 | 电池车间ALD主机301#RC1称重异常 | 报警 | 信号类 | 状态信号 | RC1称重异常 | ns=2;s=LeadMicro_Machine.JA.MES.ALD_TO_MES_System_Warn[155] | Boolean | 只读 | [5 empty] | 生产设备 | ALD主机301（JAYZ2438256） | 扬州基地 | 一厂（晶运园区）-F3电池车间 | 电池工段 | ALD | ALD主机 | ALD主机 | 其他
电池车间ALD主机301 | 电池车间ALD主机301#RC2称重异常 | 报警 | 信号类 | 状态信号 | RC2称重异常 | ns=2;s=LeadMicro_Machine.JA.MES.ALD_TO_MES_System_Warn[156] | Boolean | 只读 | [5 empty] | 生产设备 | ALD主机301（JAYZ2438256） | 扬州基地 | 一厂（晶运园区）-F3电池车间 | 电池工段 | ALD | ALD主机 | ALD主机 | 其他
电池车间ALD主机301 | 电池车间ALD主机301#RC3称重异常 | 报警 | 信号类 | 状态信号 | RC3称重异常 | ns=2;s=LeadMicro_Machine.JA.MES.ALD_TO_MES_System_Warn[157] | Boolean | 只读 | [5 empty] | 生产设备 | ALD主机301（JAYZ2438256） | 扬州基地 | 一厂（晶运园区）-F3电池车间 | 电池工段 | ALD | ALD主机 | ALD主机 | 其他
电池车间ALD主机301 | 电池车间ALD主机301#中炉水源瓶液位计异常警告 | 报警 | 信号类 | 状态信号 | 中炉水源瓶液位计异常警告 | ns=2;s=LeadMicro_Machine.JA.MES.ALD_TO_MES_System_Warn[64] | Boolean | 只读 | [5 empty] | 生产设备 | ALD主机301（JAYZ2438256） | 扬州基地 | 一厂（晶运园区）-F3电池车间 | 电池工段 | ALD | ALD主机 | ALD主机 | 其他
电池车间ALD主机301 | 电池车间ALD主机301#上炉水源瓶液位计异常警告 | 报警 | 信号类 | 状态信号 | 上炉水源瓶液位计异常警告 | ns=2;s=LeadMicro_Machine.JA.MES.ALD_TO_MES_System_Warn[65] | Boolean | 只读 | [5 empty] | 生产设备 | ALD主机301（JAYZ2438256） | 扬州基地 | 一厂（晶运园区）-F3电池车间 | 电池工段 | ALD | ALD主机 | ALD主机 | 其他
电池车间ALD主机301 | 电池车间ALD主机301#下腔舟停留超时警告（7200S） | 报警 | 信号类 | 状态信号 | 下腔舟停留超时警告（7200S） | ns=2;s=LeadMicro_Machine.JA.MES.ALD_TO_MES_System_Warn[66] | Boolean | 只读 | [5 empty] | 生产设备 | ALD主机301（JAYZ2438256） | 扬州基地 | 一厂（晶运园区）-F3电池车间 | 电池工段 | ALD | ALD主机 | ALD主机 | 其他
电池车间ALD主机301 | 电池车间ALD主机301#中腔舟停留超时警告（7200S） | 报警 | 信号类 | 状态信号 | 中腔舟停留超时警告（7200S） | ns=2;s=LeadMicro_Machine.JA.MES.ALD_TO_MES_System_Warn[67] | Boolean | 只读 | [5 empty] | 生产设备 | ALD主机301（JAYZ2438256） | 扬州基地 | 一厂（晶运园区）-F3电池车间 | 电池工段 | ALD | ALD主机 | ALD主机 | 其他
电池车间ALD主机301 | 电池车间ALD主机301#上腔舟停留超时警告（7200S） | 报警 | 信号类 | 状态信号 | 上腔舟停留超时警告（7200S） | ns=2;s=LeadMicro_Machine.JA.MES.ALD_TO_MES_System_Warn[68] | Boolean | 只读 | [5 empty] | 生产设备 | ALD主机301（JAYZ2438256） | 扬州基地 | 一厂（晶运园区）-F3电池车间 | 电池工段 | ALD | ALD主机 | ALD主机 | 其他
电池车间ALD主机301 | 电池车间ALD主机301#臭氧浓度波动警告 | 报警 | 信号类 | 状态信号 | 臭氧浓度波动警告 | ns=2;s=LeadMicro_Machine.JA.MES.ALD_TO_MES_System_Warn[69] | Boolean | 只读 | [5 empty] | 生产设备 | ALD主机301（JAYZ2438256） | 扬州基地 | 一厂（晶运园区）-F3电池车间 | 电池工段 | ALD | ALD主机 | ALD主机 | 其他
电池车间ALD主机301 | 电池车间ALD主机301#下腔气动阀bypass警告" | 报警 | 信号类 | 状态信号 | 下腔气动阀bypass警告" | ns=2;s=LeadMicro_Machine.JA.MES.ALD_TO_MES_System_Warn[70] | Boolean | 只读 | [5 empty] | 生产设备 | ALD主机301（JAYZ2438256） | 扬州基地 | 一厂（晶运园区）-F3电池车间 | 电池工段 | ALD | ALD主机 | ALD主机 | 其他
电池车间ALD主机301 | 电池车间ALD主机301#中腔气动阀bypass警告" | 报警 | 信号类 | 状态信号 | 中腔气动阀bypass警告" | ns=2;s=LeadMicro_Machine.JA.MES.ALD_TO_MES_System_Warn[71] | Boolean | 只读 | [5 empty] | 生产设备 | ALD主机301（JAYZ2438256） | 扬州基地 | 一厂（晶运园区）-F3电池车间 | 电池工段 | ALD | ALD主机 | ALD主机 | 其他
电池车间ALD主机301 | 电池车间ALD主机301#上腔气动阀bypass警告" | 报警 | 信号类 | 状态信号 | 上腔气动阀bypass警告" | ns=2;s=LeadMicro_Machine.JA.MES.ALD_TO_MES_System_Warn[72] | Boolean | 只读 | [5 empty] | 生产设备 | ALD主机301（JAYZ2438256） | 扬州基地 | 一厂（晶运园区）-F3电池车间 | 电池工段 | ALD | ALD主机 | ALD主机 | 其他
电池车间ALD主机301 | 电池车间ALD主机301#Scrubber未运行警告" | 报警 | 信号类 | 状态信号 | Scrubber未运行警告" | ns=2;s=LeadMicro_Machine.JA.MES.ALD_TO_MES_System_Warn[73] | Boolean | 只读 | [5 empty] | 生产设备 | ALD主机301（JAYZ2438256） | 扬州基地 | 一厂（晶运园区）-F3电池车间 | 电池工段 | ALD | ALD主机 | ALD主机 | 其他
电池车间ALD主机301 | 电池车间ALD主机301#TMA未Ready警告" | 报警 | 信号类 | 状态信号 | TMA未Ready警告" | ns=2;s=LeadMicro_Machine.JA.MES.ALD_TO_MES_System_Warn[74] | Boolean | 只读 | [5 empty] | 生产设备 | ALD主机301（JAYZ2438256） | 扬州基地 | 一厂（晶运园区）-F3电池车间 | 电池工段 | ALD | ALD主机 | ALD主机 | 其他
电池车间ALD主机301 | 电池车间ALD主机301#下腔PMA温控器通讯失败报警 | 报警 | 信号类 | 状态信号 | 下腔PMA温控器通讯失败报警 | ns=2;s=LeadMicro_Machine.JA.MES.ALD_TO_MES_RC1_ALARM[4] | Boolean | 只读 | [5 empty] | 生产设备 | ALD主机301（JAYZ2438256） | 扬州基地 | 一厂（晶运园区）-F3电池车间 | 电池工段 | ALD | ALD主机 | ALD主机 | 其他
电池车间ALD主机301 | 电池车间ALD主机301#RC3源3选择 | 设定值 | 工艺类 | 工艺参数 | RC3源3选择 | ns=2;s=LeadMicro_Machine.JA.MES.ALD_TO_MES_RC3_VAR[16] | Float | 只读 | [5 empty] | 生产设备 | ALD主机301（JAYZ2438256） | 扬州基地 | 一厂（晶运园区）-F3电池车间 | 电池工段 | ALD | ALD主机 | ALD主机 | 其他
电池车间ALD主机301 | 电池车间ALD主机301#下腔防坠气缸伸出报警 | 报警 | 信号类 | 状态信号 | 下腔防坠气缸伸出报警 | ns=2;s=LeadMicro_Machine.JA.MES.ALD_TO_MES_RC1_ALARM[9] | Boolean | 只读 | [5 empty] | 生产设备 | ALD主机301（JAYZ2438256） | 扬州基地 | 一厂（晶运园区）-F3电池车间 | 电池工段 | ALD | ALD主机 | ALD主机 | 其他
电池车间ALD主机301 | 电池车间ALD主机301#RC3源3脉冲时间 | 设定值 | 工艺类 | 工艺参数 | RC3源3脉冲时间 | ns=2;s=LeadMicro_Machine.JA.MES.ALD_TO_MES_RC3_VAR[17] | Float | 只读 |  |  |  |  | s | 生产设备 | ALD主机301（JAYZ2438256） | 扬州基地 | 一厂（晶运园区）-F3电池车间 | 电池工段 | ALD | ALD主机 | ALD主机 | 其他
电池车间ALD主机301 | 电池车间ALD主机301#下腔防坠气缸缩回报警 | 报警 | 信号类 | 状态信号 | 下腔防坠气缸缩回报警 | ns=2;s=LeadMicro_Machine.JA.MES.ALD_TO_MES_RC1_ALARM[10] | Boolean | 只读 | [5 empty] | 生产设备 | ALD主机301（JAYZ2438256） | 扬州基地 | 一厂（晶运园区）-F3电池车间 | 电池工段 | ALD | ALD主机 | ALD主机 | 其他
电池车间ALD主机301 | 电池车间ALD主机301#RC3源3吹扫时间 | 设定值 | 工艺类 | 工艺参数 | RC3源3吹扫时间 | ns=2;s=LeadMicro_Machine.JA.MES.ALD_TO_MES_RC3_VAR[18] | Float | 只读 |  |  |  |  | s | 生产设备 | ALD主机301（JAYZ2438256） | 扬州基地 | 一厂（晶运园区）-F3电池车间 | 电池工段 | ALD | ALD主机 | ALD主机 | 其他
电池车间ALD主机301 | 电池车间ALD主机301#下炉门左上极限报警 | 报警 | 信号类 | 状态信号 | 下炉门左上极限报警 | ns=2;s=LeadMicro_Machine.JA.MES.ALD_TO_MES_RC1_ALARM[34] | Boolean | 只读 | [5 empty] | 生产设备 | ALD主机301（JAYZ2438256） | 扬州基地 | 一厂（晶运园区）-F3电池车间 | 电池工段 | ALD | ALD主机 | ALD主机 | 其他
电池车间ALD主机301 | 电池车间ALD主机301#RC3源3工艺流量 | 设定值 | 工艺类 | 工艺参数 | RC3源3工艺流量 | ns=2;s=LeadMicro_Machine.JA.MES.ALD_TO_MES_RC3_VAR[19] | Float | 只读 |  |  |  |  | sccm | 生产设备 | ALD主机301（JAYZ2438256） | 扬州基地 | 一厂（晶运园区）-F3电池车间 | 电池工段 | ALD | ALD主机 | ALD主机 | 其他
电池车间ALD主机301 | 电池车间ALD主机301#下炉门右上极限报警 | 报警 | 信号类 | 状态信号 | 下炉门右上极限报警 | ns=2;s=LeadMicro_Machine.JA.MES.ALD_TO_MES_RC1_ALARM[35] | Boolean | 只读 | [5 empty] | 生产设备 | ALD主机301（JAYZ2438256） | 扬州基地 | 一厂（晶运园区）-F3电池车间 | 电池工段 | ALD | ALD主机 | ALD主机 | 其他
电池车间ALD主机301 | 电池车间ALD主机301#RC3源4选择 | 设定值 | 工艺类 | 工艺参数 | RC3源4选择 | ns=2;s=LeadMicro_Machine.JA.MES.ALD_TO_MES_RC3_VAR[20] | Float | 只读 | [5 empty] | 生产设备 | ALD主机301（JAYZ2438256） | 扬州基地 | 一厂（晶运园区）-F3电池车间 | 电池工段 | ALD | ALD主机 | ALD主机 | 其他
电池车间ALD主机301 | 电池车间ALD主机301#下炉门左下极限报警 | 报警 | 信号类 | 状态信号 | 下炉门左下极限报警 | ns=2;s=LeadMicro_Machine.JA.MES.ALD_TO_MES_RC1_ALARM[36] | Boolean | 只读 | [5 empty] | 生产设备 | ALD主机301（JAYZ2438256） | 扬州基地 | 一厂（晶运园区）-F3电池车间 | 电池工段 | ALD | ALD主机 | ALD主机 | 其他
电池车间ALD主机301 | 电池车间ALD主机301#RC3源4脉冲时间 | 设定值 | 工艺类 | 工艺参数 | RC3源4脉冲时间 | ns=2;s=LeadMicro_Machine.JA.MES.ALD_TO_MES_RC3_VAR[21] | Float | 只读 |  |  |  |  | s | 生产设备 | ALD主机301（JAYZ2438256） | 扬州基地 | 一厂（晶运园区）-F3电池车间 | 电池工段 | ALD | ALD主机 | ALD主机 | 其他
电池车间ALD主机301 | 电池车间ALD主机301#下炉门右下极限报警 | 报警 | 信号类 | 状态信号 | 下炉门右下极限报警 | ns=2;s=LeadMicro_Machine.JA.MES.ALD_TO_MES_RC1_ALARM[37] | Boolean | 只读 | [5 empty] | 生产设备 | ALD主机301（JAYZ2438256） | 扬州基地 | 一厂（晶运园区）-F3电池车间 | 电池工段 | ALD | ALD主机 | ALD主机 | 其他
电池车间ALD主机301 | 电池车间ALD主机301#RC3源4吹扫时间 | 设定值 | 工艺类 | 工艺参数 | RC3源4吹扫时间 | ns=2;s=LeadMicro_Machine.JA.MES.ALD_TO_MES_RC3_VAR[22] | Float | 只读 |  |  |  |  | s | 生产设备 | ALD主机301（JAYZ2438256） | 扬州基地 | 一厂（晶运园区）-F3电池车间 | 电池工段 | ALD | ALD主机 | ALD主机 | 其他
电池车间ALD主机301 | 电池车间ALD主机301#下炉门开门左侧位置异常报警 | 报警 | 信号类 | 状态信号 | 下炉门开门左侧位置异常报警 | ns=2;s=LeadMicro_Machine.JA.MES.ALD_TO_MES_RC1_ALARM[38] | Boolean | 只读 | [5 empty] | 生产设备 | ALD主机301（JAYZ2438256） | 扬州基地 | 一厂（晶运园区）-F3电池车间 | 电池工段 | ALD | ALD主机 | ALD主机 | 其他
电池车间ALD主机301 | 电池车间ALD主机301#RC3源4工艺流量 | 设定值 | 工艺类 | 工艺参数 | RC3源4工艺流量 | ns=2;s=LeadMicro_Machine.JA.MES.ALD_TO_MES_RC3_VAR[23] | Float | 只读 |  |  |  |  | sccm | 生产设备 | ALD主机301（JAYZ2438256） | 扬州基地 | 一厂（晶运园区）-F3电池车间 | 电池工段 | ALD | ALD主机 | ALD主机 | 其他
电池车间ALD主机301 | 电池车间ALD主机301#下炉门开门右侧位置异常报警 | 报警 | 信号类 | 状态信号 | 下炉门开门右侧位置异常报警 | ns=2;s=LeadMicro_Machine.JA.MES.ALD_TO_MES_RC1_ALARM[39] | Boolean | 只读 | [5 empty] | 生产设备 | ALD主机301（JAYZ2438256） | 扬州基地 | 一厂（晶运园区）-F3电池车间 | 电池工段 | ALD | ALD主机 | ALD主机 | 其他
电池车间ALD主机301 | 电池车间ALD主机301#RC3源34脉冲循环次数 | 设定值 | 工艺类 | 工艺参数 | RC3源34脉冲循环次数 | ns=2;s=LeadMicro_Machine.JA.MES.ALD_TO_MES_RC3_VAR[24] | Float | 只读 | [5 empty] | 生产设备 | ALD主机301（JAYZ2438256） | 扬州基地 | 一厂（晶运园区）-F3电池车间 | 电池工段 | ALD | ALD主机 | ALD主机 | 其他
电池车间ALD主机301 | 电池车间ALD主机301#下炉门关门左侧位置异常报警 | 报警 | 信号类 | 状态信号 | 下炉门关门左侧位置异常报警 | ns=2;s=LeadMicro_Machine.JA.MES.ALD_TO_MES_RC1_ALARM[40] | Boolean | 只读 | [5 empty] | 生产设备 | ALD主机301（JAYZ2438256） | 扬州基地 | 一厂（晶运园区）-F3电池车间 | 电池工段 | ALD | ALD主机 | ALD主机 | 其他
电池车间ALD主机301 | 电池车间ALD主机301#RC3总循环次数 | 设定值 | 工艺类 | 工艺参数 | RC3总循环次数 | ns=2;s=LeadMicro_Machine.JA.MES.ALD_TO_MES_RC3_VAR[25] | Float | 只读 | [5 empty] | 生产设备 | ALD主机301（JAYZ2438256） | 扬州基地 | 一厂（晶运园区）-F3电池车间 | 电池工段 | ALD | ALD主机 | ALD主机 | 其他
电池车间ALD主机301 | 电池车间ALD主机301#下炉门关门右侧位置异常报警 | 报警 | 信号类 | 状态信号 | 下炉门关门右侧位置异常报警 | ns=2;s=LeadMicro_Machine.JA.MES.ALD_TO_MES_RC1_ALARM[41] | Boolean | 只读 | [5 empty] | 生产设备 | ALD主机301（JAYZ2438256） | 扬州基地 | 一厂（晶运园区）-F3电池车间 | 电池工段 | ALD | ALD主机 | ALD主机 | 其他
电池车间ALD主机301 | 电池车间ALD主机301#RC3TMA源瓶温度 | 设定值 | 工艺类 | 工艺参数 | RC3TMA源瓶温度 | ns=2;s=LeadMicro_Machine.JA.MES.ALD_TO_MES_RC3_VAR[26] | Float | 只读 |  |  |  |  | ℃ | 生产设备 | ALD主机301（JAYZ2438256） | 扬州基地 | 一厂（晶运园区）-F3电池车间 | 电池工段 | ALD | ALD主机 | ALD主机 | 其他
电池车间ALD主机301 | 电池车间ALD主机301#下腔门伺服故障报警 | 报警 | 信号类 | 状态信号 | 下腔门伺服故障报警 | ns=2;s=LeadMicro_Machine.JA.MES.ALD_TO_MES_RC1_ALARM[42] | Boolean | 只读 | [5 empty] | 生产设备 | ALD主机301（JAYZ2438256） | 扬州基地 | 一厂（晶运园区）-F3电池车间 | 电池工段 | ALD | ALD主机 | ALD主机 | 其他
电池车间ALD主机301 | 电池车间ALD主机301#RC3TMA源瓶高高液位(75%) | 反馈值 | 工艺类 | 工艺参数 | RC3TMA源瓶高高液位(75%) | ns=2;s=LeadMicro_Machine.JA.MES.ALD_TO_MES_RC3_VAR[27] | Float | 只读 | [5 empty] | 生产设备 | ALD主机301（JAYZ2438256） | 扬州基地 | 一厂（晶运园区）-F3电池车间 | 电池工段 | ALD | ALD主机 | ALD主机 | 其他
电池车间ALD主机301 | 电池车间ALD主机301#下腔真空泵报警 | 报警 | 信号类 | 状态信号 | 下腔真空泵报警 | ns=2;s=LeadMicro_Machine.JA.MES.ALD_TO_MES_RC1_ALARM[43] | Boolean | 只读 | [5 empty] | 生产设备 | ALD主机301（JAYZ2438256） | 扬州基地 | 一厂（晶运园区）-F3电池车间 | 电池工段 | ALD | ALD主机 | ALD主机 | 其他
电池车间ALD主机301 | 电池车间ALD主机301#RC3TMA源瓶高液位(50%) | 反馈值 | 工艺类 | 工艺参数 | RC3TMA源瓶高液位(50%) | ns=2;s=LeadMicro_Machine.JA.MES.ALD_TO_MES_RC3_VAR[28] | Float | 只读 | [5 empty] | 生产设备 | ALD主机301（JAYZ2438256） | 扬州基地 | 一厂（晶运园区）-F3电池车间 | 电池工段 | ALD | ALD主机 | ALD主机 | 其他
电池车间ALD主机301 | 电池车间ALD主机301#下腔门开关门气缸左前伸报警 | 报警 | 信号类 | 状态信号 | 下腔门开关门气缸左前伸报警 | ns=2;s=LeadMicro_Machine.JA.MES.ALD_TO_MES_RC1_ALARM[44] | Boolean | 只读 | [5 empty] | 生产设备 | ALD主机301（JAYZ2438256） | 扬州基地 | 一厂（晶运园区）-F3电池车间 | 电池工段 | ALD | ALD主机 | ALD主机 | 其他
电池车间ALD主机301 | 电池车间ALD主机301#RC3TMA源瓶低液位(15%) | 反馈值 | 工艺类 | 工艺参数 | RC3TMA源瓶低液位(15%) | ns=2;s=LeadMicro_Machine.JA.MES.ALD_TO_MES_RC3_VAR[29] | Float | 只读 | [5 empty] | 生产设备 | ALD主机301（JAYZ2438256） | 扬州基地 | 一厂（晶运园区）-F3电池车间 | 电池工段 | ALD | ALD主机 | ALD主机 | 其他
电池车间ALD主机301 | 电池车间ALD主机301#下腔门开关门气缸左后缩报警 | 报警 | 信号类 | 状态信号 | 下腔门开关门气缸左后缩报警 | ns=2;s=LeadMicro_Machine.JA.MES.ALD_TO_MES_RC1_ALARM[45] | Boolean | 只读 | [5 empty] | 生产设备 | ALD主机301（JAYZ2438256） | 扬州基地 | 一厂（晶运园区）-F3电池车间 | 电池工段 | ALD | ALD主机 | ALD主机 | 其他
电池车间ALD主机301 | 电池车间ALD主机301#RC3TMA源瓶低低液位(5%) | 反馈值 | 工艺类 | 工艺参数 | RC3TMA源瓶低低液位(5%) | ns=2;s=LeadMicro_Machine.JA.MES.ALD_TO_MES_RC3_VAR[30] | Float | 只读 | [5 empty] | 生产设备 | ALD主机301（JAYZ2438256） | 扬州基地 | 一厂（晶运园区）-F3电池车间 | 电池工段 | ALD | ALD主机 | ALD主机 | 其他
电池车间ALD主机301 | 电池车间ALD主机301#下腔门开关门气缸右前伸报警 | 报警 | 信号类 | 状态信号 | 下腔门开关门气缸右前伸报警 | ns=2;s=LeadMicro_Machine.JA.MES.ALD_TO_MES_RC1_ALARM[46] | Boolean | 只读 | [5 empty] | 生产设备 | ALD主机301（JAYZ2438256） | 扬州基地 | 一厂（晶运园区）-F3电池车间 | 电池工段 | ALD | ALD主机 | ALD主机 | 其他
电池车间ALD主机301 | 电池车间ALD主机301#RC3内腔压力 | 设定值 | 工艺类 | 工艺参数 | RC3内腔压力 | ns=2;s=LeadMicro_Machine.JA.MES.ALD_TO_MES_RC3_VAR[31] | Float | 只读 |  |  |  |  | Pa | 生产设备 | ALD主机301（JAYZ2438256） | 扬州基地 | 一厂（晶运园区）-F3电池车间 | 电池工段 | ALD | ALD主机 | ALD主机 | 其他
电池车间ALD主机301 | 电池车间ALD主机301#下腔门开关门气缸右后缩报警 | 报警 | 信号类 | 状态信号 | 下腔门开关门气缸右后缩报警 | ns=2;s=LeadMicro_Machine.JA.MES.ALD_TO_MES_RC1_ALARM[47] | Boolean | 只读 | [5 empty] | 生产设备 | ALD主机301（JAYZ2438256） | 扬州基地 | 一厂（晶运园区）-F3电池车间 | 电池工段 | ALD | ALD主机 | ALD主机 | 其他
电池车间ALD主机301 | 电池车间ALD主机301#RC3外腔压力 | 设定值 | 工艺类 | 工艺参数 | RC3外腔压力 | ns=2;s=LeadMicro_Machine.JA.MES.ALD_TO_MES_RC3_VAR[32] | Float | 只读 |  |  |  |  | Pa | 生产设备 | ALD主机301（JAYZ2438256） | 扬州基地 | 一厂（晶运园区）-F3电池车间 | 电池工段 | ALD | ALD主机 | ALD主机 | 其他
电池车间ALD主机301 | 电池车间ALD主机301#下腔体初抽阀开不到位报警 | 报警 | 信号类 | 状态信号 | 下腔体初抽阀开不到位报警 | ns=2;s=LeadMicro_Machine.JA.MES.ALD_TO_MES_RC1_ALARM[48] | Boolean | 只读 | [5 empty] | 生产设备 | ALD主机301（JAYZ2438256） | 扬州基地 | 一厂（晶运园区）-F3电池车间 | 电池工段 | ALD | ALD主机 | ALD主机 | 其他
电池车间ALD主机301 | 电池车间ALD主机301#RC3TMA用量PM计数 | 设定值 | 工艺类 | 工艺参数 | RC3TMA用量PM计数 | ns=2;s=LeadMicro_Machine.JA.MES.ALD_TO_MES_RC3_VAR[33] | Float | 只读 |  |  |  |  | kg | 生产设备 | ALD主机301（JAYZ2438256） | 扬州基地 | 一厂（晶运园区）-F3电池车间 | 电池工段 | ALD | ALD主机 | ALD主机 | 其他
电池车间ALD主机301 | 电池车间ALD主机301#下腔体初抽阀关不到位报警 | 报警 | 信号类 | 状态信号 | 下腔体初抽阀关不到位报警 | ns=2;s=LeadMicro_Machine.JA.MES.ALD_TO_MES_RC1_ALARM[49] | Boolean | 只读 | [5 empty] | 生产设备 | ALD主机301（JAYZ2438256） | 扬州基地 | 一厂（晶运园区）-F3电池车间 | 电池工段 | ALD | ALD主机 | ALD主机 | 其他
电池车间ALD主机301 | 电池车间ALD主机301#RC3H2O用量PM计数 | 设定值 | 工艺类 | 工艺参数 | RC3H2O用量PM计数 | ns=2;s=LeadMicro_Machine.JA.MES.ALD_TO_MES_RC3_VAR[34] | Float | 只读 |  |  |  |  | kg | 生产设备 | ALD主机301（JAYZ2438256） | 扬州基地 | 一厂（晶运园区）-F3电池车间 | 电池工段 | ALD | ALD主机 | ALD主机 | 其他
电池车间ALD主机301 | 电池车间ALD主机301#下腔体主抽阀开不到位报警 | 报警 | 信号类 | 状态信号 | 下腔体主抽阀开不到位报警 | ns=2;s=LeadMicro_Machine.JA.MES.ALD_TO_MES_RC1_ALARM[50] | Boolean | 只读 | [5 empty] | 生产设备 | ALD主机301（JAYZ2438256） | 扬州基地 | 一厂（晶运园区）-F3电池车间 | 电池工段 | ALD | ALD主机 | ALD主机 | 其他
电池车间ALD主机301 | 电池车间ALD主机301#RC3炉门轴位置 | 反馈值 | 测量类 | 位置 | RC3炉门轴位置 | ns=2;s=LeadMicro_Machine.JA.MES.ALD_TO_MES_RC3_VAR[35] | Float | 只读 | [5 empty] | 生产设备 | ALD主机301（JAYZ2438256） | 扬州基地 | 一厂（晶运园区）-F3电池车间 | 电池工段 | ALD | ALD主机 | ALD主机 | 其他
电池车间ALD主机301 | 电池车间ALD主机301#下腔体主抽阀关不到位报警 | 报警 | 信号类 | 状态信号 | 下腔体主抽阀关不到位报警 | ns=2;s=LeadMicro_Machine.JA.MES.ALD_TO_MES_RC1_ALARM[51] | Boolean | 只读 | [5 empty] | 生产设备 | ALD主机301（JAYZ2438256） | 扬州基地 | 一厂（晶运园区）-F3电池车间 | 电池工段 | ALD | ALD主机 | ALD主机 | 其他
电池车间ALD主机301 | 电池车间ALD主机301#RC3工艺运行时间 | 反馈值 | 其他 | 时间 | RC3工艺运行时间 | ns=2;s=LeadMicro_Machine.JA.MES.ALD_TO_MES_RC3_VAR[49] | Float | 只读 |  |  |  |  | s | 生产设备 | ALD主机301（JAYZ2438256） | 扬州基地 | 一厂（晶运园区）-F3电池车间 | 电池工段 | ALD | ALD主机 | ALD主机 | 其他
电池车间ALD主机301 | 电池车间ALD主机301#下炉TMA源柜门打开报警 | 报警 | 信号类 | 状态信号 | 下炉TMA源柜门打开报警 | ns=2;s=LeadMicro_Machine.JA.MES.ALD_TO_MES_RC1_ALARM[52] | Boolean | 只读 | [5 empty] | 生产设备 | ALD主机301（JAYZ2438256） | 扬州基地 | 一厂（晶运园区）-F3电池车间 | 电池工段 | ALD | ALD主机 | ALD主机 | 其他
电池车间ALD主机301 | 电池车间ALD主机301#臭氧浓度 | 反馈值 | 工艺类 | 工艺参数 | 臭氧浓度 | ns=2;s=LeadMicro_Machine.JA.MES.ALD_TO_MES_COM_VAR[0] | Float | 只读 | [5 empty] | 生产设备 | ALD主机301（JAYZ2438256） | 扬州基地 | 一厂（晶运园区）-F3电池车间 | 电池工段 | ALD | ALD主机 | ALD主机 | 其他
电池车间ALD主机301 | 电池车间ALD主机301#下炉源瓶柜压力超限报警 | 报警 | 信号类 | 状态信号 | 下炉源瓶柜压力超限报警 | ns=2;s=LeadMicro_Machine.JA.MES.ALD_TO_MES_RC1_ALARM[53] | Boolean | 只读 | [5 empty] | 生产设备 | ALD主机301（JAYZ2438256） | 扬州基地 | 一厂（晶运园区）-F3电池车间 | 电池工段 | ALD | ALD主机 | ALD主机 | 其他
电池车间ALD主机301 | 电池车间ALD主机301#RC1真空泵状态 | 反馈值 | 其他 | 其他 | RC1真空泵状态 | ns=2;s=LeadMicro_Machine.JA.MES.ALD_TO_MES_RC1_VAR[42] | Float | 只读 | [5 empty] | 生产设备 | ALD主机301（JAYZ2438256） | 扬州基地 | 一厂（晶运园区）-F3电池车间 | 电池工段 | ALD | ALD主机 | ALD主机 | 其他
电池车间ALD主机301 | 电池车间ALD主机301#下腔体压力测量故障(smc≠setra） | 报警 | 信号类 | 状态信号 | 下腔体压力测量故障(smc≠setra） | ns=2;s=LeadMicro_Machine.JA.MES.ALD_TO_MES_RC1_ALARM[54] | Boolean | 只读 | [5 empty] | 生产设备 | ALD主机301（JAYZ2438256） | 扬州基地 | 一厂（晶运园区）-F3电池车间 | 电池工段 | ALD | ALD主机 | ALD主机 | 其他
电池车间ALD主机301 | 电池车间ALD主机301#RC2真空泵状态 | 反馈值 | 其他 | 其他 | RC2真空泵状态 | ns=2;s=LeadMicro_Machine.JA.MES.ALD_TO_MES_RC2_VAR[42] | Float | 只读 | [5 empty] | 生产设备 | ALD主机301（JAYZ2438256） | 扬州基地 | 一厂（晶运园区）-F3电池车间 | 电池工段 | ALD | ALD主机 | ALD主机 | 其他
电池车间ALD主机301 | 电池车间ALD主机301#下腔冷却进水流量低1 | 报警 | 信号类 | 状态信号 | 下腔冷却进水流量低1 | ns=2;s=LeadMicro_Machine.JA.MES.ALD_TO_MES_RC1_ALARM[55] | Boolean | 只读 | [5 empty] | 生产设备 | ALD主机301（JAYZ2438256） | 扬州基地 | 一厂（晶运园区）-F3电池车间 | 电池工段 | ALD | ALD主机 | ALD主机 | 其他
电池车间ALD主机301 | 电池车间ALD主机301#RC3真空泵状态 | 反馈值 | 其他 | 其他 | RC3真空泵状态 | ns=2;s=LeadMicro_Machine.JA.MES.ALD_TO_MES_RC3_VAR[42] | Float | 只读 | [5 empty] | 生产设备 | ALD主机301（JAYZ2438256） | 扬州基地 | 一厂（晶运园区）-F3电池车间 | 电池工段 | ALD | ALD主机 | ALD主机 | 其他
电池车间ALD主机301 | 电池车间ALD主机301#下腔冷却出水流量低1 | 报警 | 信号类 | 状态信号 | 下腔冷却出水流量低1 | ns=2;s=LeadMicro_Machine.JA.MES.ALD_TO_MES_RC1_ALARM[56] | Boolean | 只读 | [5 empty] | 生产设备 | ALD主机301（JAYZ2438256） | 扬州基地 | 一厂（晶运园区）-F3电池车间 | 电池工段 | ALD | ALD主机 | ALD主机 | 其他
电池车间ALD主机301 | 电池车间ALD主机301#RC1机台所有炉管中舟在制数量 | 反馈值 | 统计类 | 产量 | RC1机台所有炉管中舟在制数量 | ns=2;s=LeadMicro_Machine.JA.MES.ALD_TO_MES_RC1_VAR[38] | Float | 只读 |  |  |  |  | pcs | 生产设备 | ALD主机301（JAYZ2438256） | 扬州基地 | 一厂（晶运园区）-F3电池车间 | 电池工段 | ALD | ALD主机 | ALD主机 | 其他
电池车间ALD主机301 | 电池车间ALD主机301#下腔冷却进水流量低2 | 报警 | 信号类 | 状态信号 | 下腔冷却进水流量低2 | ns=2;s=LeadMicro_Machine.JA.MES.ALD_TO_MES_RC1_ALARM[57] | Boolean | 只读 | [5 empty] | 生产设备 | ALD主机301（JAYZ2438256） | 扬州基地 | 一厂（晶运园区）-F3电池车间 | 电池工段 | ALD | ALD主机 | ALD主机 | 其他
电池车间ALD主机301 | 电池车间ALD主机301#下腔泵电流 | 反馈值 | 能耗类 | 电流 | 下腔泵电流 | ns=2;s=LeadMicro_Machine.JA.MES.ALD_TO_MES_COM_VAR[10] | Float | 只读 |  |  |  |  | A | 生产设备 | ALD主机301（JAYZ2438256） | 扬州基地 | 一厂（晶运园区）-F3电池车间 | 电池工段 | ALD | ALD主机 | ALD主机 | 其他
电池车间ALD主机301 | 电池车间ALD主机301#下腔冷却出水流量低2 | 报警 | 信号类 | 状态信号 | 下腔冷却出水流量低2 | ns=2;s=LeadMicro_Machine.JA.MES.ALD_TO_MES_RC1_ALARM[58] | Boolean | 只读 | [5 empty] | 生产设备 | ALD主机301（JAYZ2438256） | 扬州基地 | 一厂（晶运园区）-F3电池车间 | 电池工段 | ALD | ALD主机 | ALD主机 | 其他
电池车间ALD主机301 | 电池车间ALD主机301#下腔泵功率 | 反馈值 | 能耗类 | 功率 | 下腔泵功率 | ns=2;s=LeadMicro_Machine.JA.MES.ALD_TO_MES_COM_VAR[11] | Float | 只读 |  |  |  |  | V | 生产设备 | ALD主机301（JAYZ2438256） | 扬州基地 | 一厂（晶运园区）-F3电池车间 | 电池工段 | ALD | ALD主机 | ALD主机 | 其他
电池车间ALD主机301 | 电池车间ALD主机301#下腔源瓶柜甲烷监测报警 | 报警 | 信号类 | 状态信号 | 下腔源瓶柜甲烷监测报警 | ns=2;s=LeadMicro_Machine.JA.MES.ALD_TO_MES_RC1_ALARM[59] | Boolean | 只读 | [5 empty] | 生产设备 | ALD主机301（JAYZ2438256） | 扬州基地 | 一厂（晶运园区）-F3电池车间 | 电池工段 | ALD | ALD主机 | ALD主机 | 其他
电池车间ALD主机301 | 电池车间ALD主机301#下腔泵压力 | 反馈值 | 能耗类 | 电压 | 下腔泵压力 | ns=2;s=LeadMicro_Machine.JA.MES.ALD_TO_MES_COM_VAR[12] | Float | 只读 |  |  |  |  | mbar | 生产设备 | ALD主机301（JAYZ2438256） | 扬州基地 | 一厂（晶运园区）-F3电池车间 | 电池工段 | ALD | ALD主机 | ALD主机 | 其他
电池车间ALD主机301 | 电池车间ALD主机301#下腔PT10测量故障SMC压力表500mbar压力报警 | 报警 | 信号类 | 状态信号 | 下腔PT10测量故障SMC压力表500mbar压力报警 | ns=2;s=LeadMicro_Machine.JA.MES.ALD_TO_MES_RC1_ALARM[60] | Boolean | 只读 | [5 empty] | 生产设备 | ALD主机301（JAYZ2438256） | 扬州基地 | 一厂（晶运园区）-F3电池车间 | 电池工段 | ALD | ALD主机 | ALD主机 | 其他
电池车间ALD主机301 | 电池车间ALD主机301#下腔泵温度 | 反馈值 | 测量类 | 温度 | 下腔泵温度 | ns=2;s=LeadMicro_Machine.JA.MES.ALD_TO_MES_COM_VAR[13] | Float | 只读 |  |  |  |  | ℃ | 生产设备 | ALD主机301（JAYZ2438256） | 扬州基地 | 一厂（晶运园区）-F3电池车间 | 电池工段 | ALD | ALD主机 | ALD主机 | 其他
电池车间ALD主机301 | 电池车间ALD主机301#下腔体外部温度开关报警 | 报警 | 信号类 | 状态信号 | 下腔体外部温度开关报警 | ns=2;s=LeadMicro_Machine.JA.MES.ALD_TO_MES_RC1_ALARM[61] | Boolean | 只读 | [5 empty] | 生产设备 | ALD主机301（JAYZ2438256） | 扬州基地 | 一厂（晶运园区）-F3电池车间 | 电池工段 | ALD | ALD主机 | ALD主机 | 其他
电池车间ALD主机301 | 电池车间ALD主机301#下腔泵运行时间 | 反馈值 | 其他 | 时间 | 下腔泵运行时间 | ns=2;s=LeadMicro_Machine.JA.MES.ALD_TO_MES_COM_VAR[14] | Float | 只读 |  |  |  |  | hr | 生产设备 | ALD主机301（JAYZ2438256） | 扬州基地 | 一厂（晶运园区）-F3电池车间 | 电池工段 | ALD | ALD主机 | ALD主机 | 其他
电池车间ALD主机301 | 电池车间ALD主机301#下腔TMA源瓶温度开关报警 | 报警 | 信号类 | 状态信号 | 下腔TMA源瓶温度开关报警 | ns=2;s=LeadMicro_Machine.JA.MES.ALD_TO_MES_RC1_ALARM[62] | Boolean | 只读 | [5 empty] | 生产设备 | ALD主机301（JAYZ2438256） | 扬州基地 | 一厂（晶运园区）-F3电池车间 | 电池工段 | ALD | ALD主机 | ALD主机 | 其他
电池车间ALD主机301 | 电池车间ALD主机301#下腔泵速度 | 反馈值 | 速度类 | 转速 | 下腔泵速度 | ns=2;s=LeadMicro_Machine.JA.MES.ALD_TO_MES_COM_VAR[15] | Float | 只读 |  |  |  |  | m³/hr | 生产设备 | ALD主机301（JAYZ2438256） | 扬州基地 | 一厂（晶运园区）-F3电池车间 | 电池工段 | ALD | ALD主机 | ALD主机 | 其他
电池车间ALD主机301 | 电池车间ALD主机301#下腔TMA管道温度开关报警 | 报警 | 信号类 | 状态信号 | 下腔TMA管道温度开关报警 | ns=2;s=LeadMicro_Machine.JA.MES.ALD_TO_MES_RC1_ALARM[63] | Boolean | 只读 | [5 empty] | 生产设备 | ALD主机301（JAYZ2438256） | 扬州基地 | 一厂（晶运园区）-F3电池车间 | 电池工段 | ALD | ALD主机 | ALD主机 | 其他
电池车间ALD主机301 | 电池车间ALD主机301#中腔泵电流 | 反馈值 | 能耗类 | 电流 | 中腔泵电流 | ns=2;s=LeadMicro_Machine.JA.MES.ALD_TO_MES_COM_VAR[20] | Float | 只读 |  |  |  |  | A | 生产设备 | ALD主机301（JAYZ2438256） | 扬州基地 | 一厂（晶运园区）-F3电池车间 | 电池工段 | ALD | ALD主机 | ALD主机 | 其他
电池车间ALD主机301 | 电池车间ALD主机301#下腔H20源瓶温度开关报警 | 报警 | 信号类 | 状态信号 | 下腔H20源瓶温度开关报警 | ns=2;s=LeadMicro_Machine.JA.MES.ALD_TO_MES_RC1_ALARM[64] | Boolean | 只读 | [5 empty] | 生产设备 | ALD主机301（JAYZ2438256） | 扬州基地 | 一厂（晶运园区）-F3电池车间 | 电池工段 | ALD | ALD主机 | ALD主机 | 其他
电池车间ALD主机301 | 电池车间ALD主机301#中腔泵功率 | 反馈值 | 能耗类 | 功率 | 中腔泵功率 | ns=2;s=LeadMicro_Machine.JA.MES.ALD_TO_MES_COM_VAR[21] | Float | 只读 |  |  |  |  | V | 生产设备 | ALD主机301（JAYZ2438256） | 扬州基地 | 一厂（晶运园区）-F3电池车间 | 电池工段 | ALD | ALD主机 | ALD主机 | 其他
电池车间ALD主机301 | 电池车间ALD主机301#下腔H20管道温度开关报警 | 报警 | 信号类 | 状态信号 | 下腔H20管道温度开关报警 | ns=2;s=LeadMicro_Machine.JA.MES.ALD_TO_MES_RC1_ALARM[65] | Boolean | 只读 | [5 empty] | 生产设备 | ALD主机301（JAYZ2438256） | 扬州基地 | 一厂（晶运园区）-F3电池车间 | 电池工段 | ALD | ALD主机 | ALD主机 | 其他
电池车间ALD主机301 | 电池车间ALD主机301#中腔泵压力 | 反馈值 | 能耗类 | 电压 | 中腔泵压力 | ns=2;s=LeadMicro_Machine.JA.MES.ALD_TO_MES_COM_VAR[22] | Float | 只读 |  |  |  |  | mbar | 生产设备 | ALD主机301（JAYZ2438256） | 扬州基地 | 一厂（晶运园区）-F3电池车间 | 电池工段 | ALD | ALD主机 | ALD主机 | 其他
电池车间ALD主机301 | 电池车间ALD主机301#下腔体温控巡检仪报警（硬件互锁用） | 报警 | 信号类 | 状态信号 | 下腔体温控巡检仪报警（硬件互锁用） | ns=2;s=LeadMicro_Machine.JA.MES.ALD_TO_MES_RC1_ALARM[66] | Boolean | 只读 | [5 empty] | 生产设备 | ALD主机301（JAYZ2438256） | 扬州基地 | 一厂（晶运园区）-F3电池车间 | 电池工段 | ALD | ALD主机 | ALD主机 | 其他
电池车间ALD主机301 | 电池车间ALD主机301#中腔泵温度 | 反馈值 | 测量类 | 温度 | 中腔泵温度 | ns=2;s=LeadMicro_Machine.JA.MES.ALD_TO_MES_COM_VAR[23] | Float | 只读 |  |  |  |  | ℃ | 生产设备 | ALD主机301（JAYZ2438256） | 扬州基地 | 一厂（晶运园区）-F3电池车间 | 电池工段 | ALD | ALD主机 | ALD主机 | 其他
电池车间ALD主机301 | 电池车间ALD主机301#下腔烟温监测综合报警 | 报警 | 信号类 | 状态信号 | 下腔烟温监测综合报警 | ns=2;s=LeadMicro_Machine.JA.MES.ALD_TO_MES_RC1_ALARM[67] | Boolean | 只读 | [5 empty] | 生产设备 | ALD主机301（JAYZ2438256） | 扬州基地 | 一厂（晶运园区）-F3电池车间 | 电池工段 | ALD | ALD主机 | ALD主机 | 其他
电池车间ALD主机301 | 电池车间ALD主机301#中腔泵运行时间 | 反馈值 | 其他 | 时间 | 中腔泵运行时间 | ns=2;s=LeadMicro_Machine.JA.MES.ALD_TO_MES_COM_VAR[24] | Float | 只读 |  |  |  |  | hr | 生产设备 | ALD主机301（JAYZ2438256） | 扬州基地 | 一厂（晶运园区）-F3电池车间 | 电池工段 | ALD | ALD主机 | ALD主机 | 其他
电池车间ALD主机301 | 电池车间ALD主机301#下腔体前区调功器报警（上下） | 报警 | 信号类 | 状态信号 | 下腔体前区调功器报警（上下） | ns=2;s=LeadMicro_Machine.JA.MES.ALD_TO_MES_RC1_ALARM[68] | Boolean | 只读 | [5 empty] | 生产设备 | ALD主机301（JAYZ2438256） | 扬州基地 | 一厂（晶运园区）-F3电池车间 | 电池工段 | ALD | ALD主机 | ALD主机 | 其他
电池车间ALD主机301 | 电池车间ALD主机301#中腔泵速度 | 反馈值 | 速度类 | 转速 | 中腔泵速度 | ns=2;s=LeadMicro_Machine.JA.MES.ALD_TO_MES_COM_VAR[25] | Float | 只读 |  |  |  |  | m³/hr | 生产设备 | ALD主机301（JAYZ2438256） | 扬州基地 | 一厂（晶运园区）-F3电池车间 | 电池工段 | ALD | ALD主机 | ALD主机 | 其他
电池车间ALD主机301 | 电池车间ALD主机301#下腔体中区调功器报警 | 报警 | 信号类 | 状态信号 | 下腔体中区调功器报警 | ns=2;s=LeadMicro_Machine.JA.MES.ALD_TO_MES_RC1_ALARM[69] | Boolean | 只读 | [5 empty] | 生产设备 | ALD主机301（JAYZ2438256） | 扬州基地 | 一厂（晶运园区）-F3电池车间 | 电池工段 | ALD | ALD主机 | ALD主机 | 其他
电池车间ALD主机301 | 电池车间ALD主机301#上腔泵电流 | 反馈值 | 能耗类 | 电流 | 上腔泵电流 | ns=2;s=LeadMicro_Machine.JA.MES.ALD_TO_MES_COM_VAR[30] | Float | 只读 |  |  |  |  | A | 生产设备 | ALD主机301（JAYZ2438256） | 扬州基地 | 一厂（晶运园区）-F3电池车间 | 电池工段 | ALD | ALD主机 | ALD主机 | 其他
电池车间ALD主机301 | 电池车间ALD主机301#下腔体后区调功器报警 | 报警 | 信号类 | 状态信号 | 下腔体后区调功器报警 | ns=2;s=LeadMicro_Machine.JA.MES.ALD_TO_MES_RC1_ALARM[70] | Boolean | 只读 | [5 empty] | 生产设备 | ALD主机301（JAYZ2438256） | 扬州基地 | 一厂（晶运园区）-F3电池车间 | 电池工段 | ALD | ALD主机 | ALD主机 | 其他
电池车间ALD主机301 | 电池车间ALD主机301#上腔泵功率 | 反馈值 | 能耗类 | 功率 | 上腔泵功率 | ns=2;s=LeadMicro_Machine.JA.MES.ALD_TO_MES_COM_VAR[31] | Float | 只读 |  |  |  |  | V | 生产设备 | ALD主机301（JAYZ2438256） | 扬州基地 | 一厂（晶运园区）-F3电池车间 | 电池工段 | ALD | ALD主机 | ALD主机 | 其他
电池车间ALD主机301 | 电池车间ALD主机301#下腔TMA液位高报警 | 报警 | 信号类 | 状态信号 | 下腔TMA液位高报警 | ns=2;s=LeadMicro_Machine.JA.MES.ALD_TO_MES_RC1_ALARM[71] | Boolean | 只读 | [5 empty] | 生产设备 | ALD主机301（JAYZ2438256） | 扬州基地 | 一厂（晶运园区）-F3电池车间 | 电池工段 | ALD | ALD主机 | ALD主机 | 其他
电池车间ALD主机301 | 电池车间ALD主机301#上腔泵压力 | 反馈值 | 能耗类 | 电压 | 上腔泵压力 | ns=2;s=LeadMicro_Machine.JA.MES.ALD_TO_MES_COM_VAR[32] | Float | 只读 |  |  |  |  | mbar | 生产设备 | ALD主机301（JAYZ2438256） | 扬州基地 | 一厂（晶运园区）-F3电池车间 | 电池工段 | ALD | ALD主机 | ALD主机 | 其他
电池车间ALD主机301 | 电池车间ALD主机301#下腔TMA液位低报警 | 报警 | 信号类 | 状态信号 | 下腔TMA液位低报警 | ns=2;s=LeadMicro_Machine.JA.MES.ALD_TO_MES_RC1_ALARM[72] | Boolean | 只读 | [5 empty] | 生产设备 | ALD主机301（JAYZ2438256） | 扬州基地 | 一厂（晶运园区）-F3电池车间 | 电池工段 | ALD | ALD主机 | ALD主机 | 其他
电池车间ALD主机301 | 电池车间ALD主机301#上腔泵温度 | 反馈值 | 测量类 | 温度 | 上腔泵温度 | ns=2;s=LeadMicro_Machine.JA.MES.ALD_TO_MES_COM_VAR[33] | Float | 只读 |  |  |  |  | ℃ | 生产设备 | ALD主机301（JAYZ2438256） | 扬州基地 | 一厂（晶运园区）-F3电池车间 | 电池工段 | ALD | ALD主机 | ALD主机 | 其他
电池车间ALD主机301 | 电池车间ALD主机301#下腔TMA源瓶柜门安全开关 | 报警 | 信号类 | 状态信号 | 下腔TMA源瓶柜门安全开关 | ns=2;s=LeadMicro_Machine.JA.MES.ALD_TO_MES_RC1_ALARM[73] | Boolean | 只读 | [5 empty] | 生产设备 | ALD主机301（JAYZ2438256） | 扬州基地 | 一厂（晶运园区）-F3电池车间 | 电池工段 | ALD | ALD主机 | ALD主机 | 其他
电池车间ALD主机301 | 电池车间ALD主机301#上腔泵运行时间 | 反馈值 | 其他 | 时间 | 上腔泵运行时间 | ns=2;s=LeadMicro_Machine.JA.MES.ALD_TO_MES_COM_VAR[34] | Float | 只读 |  |  |  |  | hr | 生产设备 | ALD主机301（JAYZ2438256） | 扬州基地 | 一厂（晶运园区）-F3电池车间 | 电池工段 | ALD | ALD主机 | ALD主机 | 其他
电池车间ALD主机301 | 电池车间ALD主机301#下腔TMA进出口安全阀门未打开（安全PLC信号） | 报警 | 信号类 | 状态信号 | 下腔TMA进出口安全阀门未打开（安全PLC信号） | ns=2;s=LeadMicro_Machine.JA.MES.ALD_TO_MES_RC1_ALARM[74] | Boolean | 只读 | [5 empty] | 生产设备 | ALD主机301（JAYZ2438256） | 扬州基地 | 一厂（晶运园区）-F3电池车间 | 电池工段 | ALD | ALD主机 | ALD主机 | 其他
电池车间ALD主机301 | 电池车间ALD主机301#上腔泵速度 | 反馈值 | 速度类 | 转速 | 上腔泵速度 | ns=2;s=LeadMicro_Machine.JA.MES.ALD_TO_MES_COM_VAR[35] | Float | 只读 |  |  |  |  | m³/hr | 生产设备 | ALD主机301（JAYZ2438256） | 扬州基地 | 一厂（晶运园区）-F3电池车间 | 电池工段 | ALD | ALD主机 | ALD主机 | 其他
电池车间ALD主机301 | 电池车间ALD主机301#下腔TMA进出口安全阀门未打开（内腔体<500mbar信号） | 报警 | 信号类 | 状态信号 | 下腔TMA进出口安全阀门未打开（内腔体<500mbar信号） | ns=2;s=LeadMicro_Machine.JA.MES.ALD_TO_MES_RC1_ALARM[75] | Boolean | 只读 | [5 empty] | 生产设备 | ALD主机301（JAYZ2438256） | 扬州基地 | 一厂（晶运园区）-F3电池车间 | 电池工段 | ALD | ALD主机 | ALD主机 | 其他
电池车间ALD主机301 | 电池车间ALD主机301#RC1TMA管道温度 | 反馈值 | 测量类 | 温度 | RC1TMA管道温度 | ns=2;s=LeadMicro_Machine.JA.MES.ALD_TO_MES_RC1_VAR[37] | Float | 只读 |  |  |  |  | ℃ | 生产设备 | ALD主机301（JAYZ2438256） | 扬州基地 | 一厂（晶运园区）-F3电池车间 | 电池工段 | ALD | ALD主机 | ALD主机 | 其他
电池车间ALD主机301 | 电池车间ALD主机301#下炉MFC110流量报警 | 报警 | 信号类 | 状态信号 | 下炉MFC110流量报警 | ns=2;s=LeadMicro_Machine.JA.MES.ALD_TO_MES_RC1_ALARM[76] | Boolean | 只读 | [5 empty] | 生产设备 | ALD主机301（JAYZ2438256） | 扬州基地 | 一厂（晶运园区）-F3电池车间 | 电池工段 | ALD | ALD主机 | ALD主机 | 其他
电池车间ALD主机301 | 电池车间ALD主机301#RC1H2O源温 | 反馈值 | 测量类 | 温度 | RC1H2O源温 | ns=2;s=LeadMicro_Machine.JA.MES.ALD_TO_MES_RC1_VAR[45] | Float | 只读 |  |  |  |  | ℃ | 生产设备 | ALD主机301（JAYZ2438256） | 扬州基地 | 一厂（晶运园区）-F3电池车间 | 电池工段 | ALD | ALD主机 | ALD主机 | 其他
电池车间ALD主机301 | 电池车间ALD主机301#下炉MFC120流量报警 | 报警 | 信号类 | 状态信号 | 下炉MFC120流量报警 | ns=2;s=LeadMicro_Machine.JA.MES.ALD_TO_MES_RC1_ALARM[77] | Boolean | 只读 | [5 empty] | 生产设备 | ALD主机301（JAYZ2438256） | 扬州基地 | 一厂（晶运园区）-F3电池车间 | 电池工段 | ALD | ALD主机 | ALD主机 | 其他
电池车间ALD主机301 | 电池车间ALD主机301#RC1H2O管道温度 | 反馈值 | 测量类 | 温度 | RC1H2O管道温度 | ns=2;s=LeadMicro_Machine.JA.MES.ALD_TO_MES_RC1_VAR[39] | Float | 只读 |  |  |  |  | ℃ | 生产设备 | ALD主机301（JAYZ2438256） | 扬州基地 | 一厂（晶运园区）-F3电池车间 | 电池工段 | ALD | ALD主机 | ALD主机 | 其他
电池车间ALD主机301 | 电池车间ALD主机301#下炉自动运行中内腔压力PT1超限报警（5） | 报警 | 信号类 | 状态信号 | 下炉自动运行中内腔压力PT1超限报警（5） | ns=2;s=LeadMicro_Machine.JA.MES.ALD_TO_MES_RC1_ALARM[78] | Boolean | 只读 | [5 empty] | 生产设备 | ALD主机301（JAYZ2438256） | 扬州基地 | 一厂（晶运园区）-F3电池车间 | 电池工段 | ALD | ALD主机 | ALD主机 | 其他
电池车间ALD主机301 | 电池车间ALD主机301#RC2TMA管道温度 | 反馈值 | 测量类 | 温度 | RC2TMA管道温度 | ns=2;s=LeadMicro_Machine.JA.MES.ALD_TO_MES_RC2_VAR[37] | Float | 只读 |  |  |  |  | ℃ | 生产设备 | ALD主机301（JAYZ2438256） | 扬州基地 | 一厂（晶运园区）-F3电池车间 | 电池工段 | ALD | ALD主机 | ALD主机 | 其他
电池车间ALD主机301 | 电池车间ALD主机301#下炉自动运行中外腔体压力PT10超限报警（20） | 报警 | 信号类 | 状态信号 | 下炉自动运行中外腔体压力PT10超限报警（20） | ns=2;s=LeadMicro_Machine.JA.MES.ALD_TO_MES_RC1_ALARM[79] | Boolean | 只读 | [5 empty] | 生产设备 | ALD主机301（JAYZ2438256） | 扬州基地 | 一厂（晶运园区）-F3电池车间 | 电池工段 | ALD | ALD主机 | ALD主机 | 其他
电池车间ALD主机301 | 电池车间ALD主机301#RC2H2O源温 | 反馈值 | 测量类 | 温度 | RC2H2O源温 | ns=2;s=LeadMicro_Machine.JA.MES.ALD_TO_MES_RC2_VAR[45] | Float | 只读 |  |  |  |  | ℃ | 生产设备 | ALD主机301（JAYZ2438256） | 扬州基地 | 一厂（晶运园区）-F3电池车间 | 电池工段 | ALD | ALD主机 | ALD主机 | 其他
电池车间ALD主机301 | 电池车间ALD主机301#下炉自动运行中TMA出口压力PT111超限报警（500） | 报警 | 信号类 | 状态信号 | 下炉自动运行中TMA出口压力PT111超限报警（500） | ns=2;s=LeadMicro_Machine.JA.MES.ALD_TO_MES_RC1_ALARM[80] | Boolean | 只读 | [5 empty] | 生产设备 | ALD主机301（JAYZ2438256） | 扬州基地 | 一厂（晶运园区）-F3电池车间 | 电池工段 | ALD | ALD主机 | ALD主机 | 其他
电池车间ALD主机301 | 电池车间ALD主机301#RC2H2O管道温度 | 反馈值 | 测量类 | 温度 | RC2H2O管道温度 | ns=2;s=LeadMicro_Machine.JA.MES.ALD_TO_MES_RC2_VAR[39] | Float | 只读 |  |  |  |  | ℃ | 生产设备 | ALD主机301（JAYZ2438256） | 扬州基地 | 一厂（晶运园区）-F3电池车间 | 电池工段 | ALD | ALD主机 | ALD主机 | 其他
电池车间ALD主机301 | 电池车间ALD主机301#下腔TMA源瓶温度超设定范围报警 | 报警 | 信号类 | 状态信号 | 下腔TMA源瓶温度超设定范围报警 | ns=2;s=LeadMicro_Machine.JA.MES.ALD_TO_MES_RC1_ALARM[81] | Boolean | 只读 | [5 empty] | 生产设备 | ALD主机301（JAYZ2438256） | 扬州基地 | 一厂（晶运园区）-F3电池车间 | 电池工段 | ALD | ALD主机 | ALD主机 | 其他
电池车间ALD主机301 | 电池车间ALD主机301#RC3TMA管道温度 | 反馈值 | 测量类 | 温度 | RC3TMA管道温度 | ns=2;s=LeadMicro_Machine.JA.MES.ALD_TO_MES_RC3_VAR[37] | Float | 只读 |  |  |  |  | ℃ | 生产设备 | ALD主机301（JAYZ2438256） | 扬州基地 | 一厂（晶运园区）-F3电池车间 | 电池工段 | ALD | ALD主机 | ALD主机 | 其他
电池车间ALD主机301 | 电池车间ALD主机301#下腔TMA管道温度超设定范围报警 | 报警 | 信号类 | 状态信号 | 下腔TMA管道温度超设定范围报警 | ns=2;s=LeadMicro_Machine.JA.MES.ALD_TO_MES_RC1_ALARM[82] | Boolean | 只读 | [5 empty] | 生产设备 | ALD主机301（JAYZ2438256） | 扬州基地 | 一厂（晶运园区）-F3电池车间 | 电池工段 | ALD | ALD主机 | ALD主机 | 其他
电池车间ALD主机301 | 电池车间ALD主机301#RC3H2O源温 | 反馈值 | 测量类 | 温度 | RC3H2O源温 | ns=2;s=LeadMicro_Machine.JA.MES.ALD_TO_MES_RC3_VAR[45] | Float | 只读 |  |  |  |  | ℃ | 生产设备 | ALD主机301（JAYZ2438256） | 扬州基地 | 一厂（晶运园区）-F3电池车间 | 电池工段 | ALD | ALD主机 | ALD主机 | 其他
电池车间ALD主机301 | 电池车间ALD主机301#下腔H20源瓶温度超设定范围报警 | 报警 | 信号类 | 状态信号 | 下腔H20源瓶温度超设定范围报警 | ns=2;s=LeadMicro_Machine.JA.MES.ALD_TO_MES_RC1_ALARM[83] | Boolean | 只读 | [5 empty] | 生产设备 | ALD主机301（JAYZ2438256） | 扬州基地 | 一厂（晶运园区）-F3电池车间 | 电池工段 | ALD | ALD主机 | ALD主机 | 其他
电池车间ALD主机301 | 电池车间ALD主机301#RC3H2O管道温度 | 反馈值 | 测量类 | 温度 | RC3H2O管道温度 | ns=2;s=LeadMicro_Machine.JA.MES.ALD_TO_MES_RC3_VAR[39] | Float | 只读 |  |  |  |  | ℃ | 生产设备 | ALD主机301（JAYZ2438256） | 扬州基地 | 一厂（晶运园区）-F3电池车间 | 电池工段 | ALD | ALD主机 | ALD主机 | 其他
电池车间ALD主机301 | 电池车间ALD主机301#下腔H20管道温度超设定范围报警 | 报警 | 信号类 | 状态信号 | 下腔H20管道温度超设定范围报警 | ns=2;s=LeadMicro_Machine.JA.MES.ALD_TO_MES_RC1_ALARM[84] | Boolean | 只读 | [5 empty] | 生产设备 | ALD主机301（JAYZ2438256） | 扬州基地 | 一厂（晶运园区）-F3电池车间 | 电池工段 | ALD | ALD主机 | ALD主机 | 其他
电池车间ALD主机301 | 电池车间ALD主机301#上腔前区超温 | 报警 | 信号类 | 状态信号 | 上腔前区超温 | ns=2;s=LeadMicro_Machine.JA.MES.ALD_TO_MES_RC3_ALARM[1] | Boolean | 只读 | [5 empty] | 生产设备 | ALD主机301（JAYZ2438256） | 扬州基地 | 一厂（晶运园区）-F3电池车间 | 电池工段 | ALD | ALD主机 | ALD主机 | 其他
电池车间ALD主机301 | 电池车间ALD主机301#下腔尾排针阀流量开关报警 | 报警 | 信号类 | 状态信号 | 下腔尾排针阀流量开关报警 | ns=2;s=LeadMicro_Machine.JA.MES.ALD_TO_MES_RC1_ALARM[85] | Boolean | 只读 | [5 empty] | 生产设备 | ALD主机301（JAYZ2438256） | 扬州基地 | 一厂（晶运园区）-F3电池车间 | 电池工段 | ALD | ALD主机 | ALD主机 | 其他
电池车间ALD主机301 | 电池车间ALD主机301#上腔中区超温 | 报警 | 信号类 | 状态信号 | 上腔中区超温 | ns=2;s=LeadMicro_Machine.JA.MES.ALD_TO_MES_RC3_ALARM[2] | Boolean | 只读 | [5 empty] | 生产设备 | ALD主机301（JAYZ2438256） | 扬州基地 | 一厂（晶运园区）-F3电池车间 | 电池工段 | ALD | ALD主机 | ALD主机 | 其他
电池车间ALD主机301 | 电池车间ALD主机301#下腔H2O源瓶液位高 | 报警 | 信号类 | 状态信号 | 下腔H2O源瓶液位高 | ns=2;s=LeadMicro_Machine.JA.MES.ALD_TO_MES_RC1_ALARM[86] | Boolean | 只读 | [5 empty] | 生产设备 | ALD主机301（JAYZ2438256） | 扬州基地 | 一厂（晶运园区）-F3电池车间 | 电池工段 | ALD | ALD主机 | ALD主机 | 其他
电池车间ALD主机301 | 电池车间ALD主机301#上腔后区超温 | 报警 | 信号类 | 状态信号 | 上腔后区超温 | ns=2;s=LeadMicro_Machine.JA.MES.ALD_TO_MES_RC3_ALARM[3] | Boolean | 只读 | [5 empty] | 生产设备 | ALD主机301（JAYZ2438256） | 扬州基地 | 一厂（晶运园区）-F3电池车间 | 电池工段 | ALD | ALD主机 | ALD主机 | 其他
电池车间ALD主机301 | 电池车间ALD主机301#下腔H2O源瓶液位低 | 报警 | 信号类 | 状态信号 | 下腔H2O源瓶液位低 | ns=2;s=LeadMicro_Machine.JA.MES.ALD_TO_MES_RC1_ALARM[87] | Boolean | 只读 | [5 empty] | 生产设备 | ALD主机301（JAYZ2438256） | 扬州基地 | 一厂（晶运园区）-F3电池车间 | 电池工段 | ALD | ALD主机 | ALD主机 | 其他
电池车间ALD主机301 | 电池车间ALD主机301#上腔PMA温控器通讯失败报警 | 报警 | 信号类 | 状态信号 | 上腔PMA温控器通讯失败报警 | ns=2;s=LeadMicro_Machine.JA.MES.ALD_TO_MES_RC3_ALARM[4] | Boolean | 只读 | [5 empty] | 生产设备 | ALD主机301（JAYZ2438256） | 扬州基地 | 一厂（晶运园区）-F3电池车间 | 电池工段 | ALD | ALD主机 | ALD主机 | 其他
电池车间ALD主机301 | 电池车间ALD主机301#下腔体开门超时报警 | 报警 | 信号类 | 状态信号 | 下腔体开门超时报警 | ns=2;s=LeadMicro_Machine.JA.MES.ALD_TO_MES_RC1_ALARM[88] | Boolean | 只读 | [5 empty] | 生产设备 | ALD主机301（JAYZ2438256） | 扬州基地 | 一厂（晶运园区）-F3电池车间 | 电池工段 | ALD | ALD主机 | ALD主机 | 其他
电池车间ALD主机301 | 电池车间ALD主机301#上炉门左上极限报警 | 报警 | 信号类 | 状态信号 | 上炉门左上极限报警 | ns=2;s=LeadMicro_Machine.JA.MES.ALD_TO_MES_RC3_ALARM[34] | Boolean | 只读 | [5 empty] | 生产设备 | ALD主机301（JAYZ2438256） | 扬州基地 | 一厂（晶运园区）-F3电池车间 | 电池工段 | ALD | ALD主机 | ALD主机 | 其他
电池车间ALD主机301 | 电池车间ALD主机301#下腔体关门超时报警 | 报警 | 信号类 | 状态信号 | 下腔体关门超时报警 | ns=2;s=LeadMicro_Machine.JA.MES.ALD_TO_MES_RC1_ALARM[89] | Boolean | 只读 | [5 empty] | 生产设备 | ALD主机301（JAYZ2438256） | 扬州基地 | 一厂（晶运园区）-F3电池车间 | 电池工段 | ALD | ALD主机 | ALD主机 | 其他
电池车间ALD主机301 | 电池车间ALD主机301#上炉门右上极限报警 | 报警 | 信号类 | 状态信号 | 上炉门右上极限报警 | ns=2;s=LeadMicro_Machine.JA.MES.ALD_TO_MES_RC3_ALARM[35] | Boolean | 只读 | [5 empty] | 生产设备 | ALD主机301（JAYZ2438256） | 扬州基地 | 一厂（晶运园区）-F3电池车间 | 电池工段 | ALD | ALD主机 | ALD主机 | 其他
电池车间ALD主机301 | 电池车间ALD主机301#下腔体温度检查超时报警 | 报警 | 信号类 | 状态信号 | 下腔体温度检查超时报警 | ns=2;s=LeadMicro_Machine.JA.MES.ALD_TO_MES_RC1_ALARM[90] | Boolean | 只读 | [5 empty] | 生产设备 | ALD主机301（JAYZ2438256） | 扬州基地 | 一厂（晶运园区）-F3电池车间 | 电池工段 | ALD | ALD主机 | ALD主机 | 其他
电池车间ALD主机301 | 电池车间ALD主机301#上炉门左下极限报警 | 报警 | 信号类 | 状态信号 | 上炉门左下极限报警 | ns=2;s=LeadMicro_Machine.JA.MES.ALD_TO_MES_RC3_ALARM[36] | Boolean | 只读 | [5 empty] | 生产设备 | ALD主机301（JAYZ2438256） | 扬州基地 | 一厂（晶运园区）-F3电池车间 | 电池工段 | ALD | ALD主机 | ALD主机 | 其他
电池车间ALD主机301 | 电池车间ALD主机301#下腔体抽真空超时报警 | 报警 | 信号类 | 状态信号 | 下腔体抽真空超时报警 | ns=2;s=LeadMicro_Machine.JA.MES.ALD_TO_MES_RC1_ALARM[91] | Boolean | 只读 | [5 empty] | 生产设备 | ALD主机301（JAYZ2438256） | 扬州基地 | 一厂（晶运园区）-F3电池车间 | 电池工段 | ALD | ALD主机 | ALD主机 | 其他
电池车间ALD主机301 | 电池车间ALD主机301#上炉门右下极限报警 | 报警 | 信号类 | 状态信号 | 上炉门右下极限报警 | ns=2;s=LeadMicro_Machine.JA.MES.ALD_TO_MES_RC3_ALARM[37] | Boolean | 只读 | [5 empty] | 生产设备 | ALD主机301（JAYZ2438256） | 扬州基地 | 一厂（晶运园区）-F3电池车间 | 电池工段 | ALD | ALD主机 | ALD主机 | 其他
电池车间ALD主机301 | 电池车间ALD主机301#下腔体破真空超时报警 | 报警 | 信号类 | 状态信号 | 下腔体破真空超时报警 | ns=2;s=LeadMicro_Machine.JA.MES.ALD_TO_MES_RC1_ALARM[92] | Boolean | 只读 | [5 empty] | 生产设备 | ALD主机301（JAYZ2438256） | 扬州基地 | 一厂（晶运园区）-F3电池车间 | 电池工段 | ALD | ALD主机 | ALD主机 | 其他
电池车间ALD主机301 | 电池车间ALD主机301#上炉门开门左侧位置异常报警 | 报警 | 信号类 | 状态信号 | 上炉门开门左侧位置异常报警 | ns=2;s=LeadMicro_Machine.JA.MES.ALD_TO_MES_RC3_ALARM[38] | Boolean | 只读 | [5 empty] | 生产设备 | ALD主机301（JAYZ2438256） | 扬州基地 | 一厂（晶运园区）-F3电池车间 | 电池工段 | ALD | ALD主机 | ALD主机 | 其他
电池车间ALD主机301 | 电池车间ALD主机301#下腔体温度超设定范围报警 | 报警 | 信号类 | 状态信号 | 下腔体温度超设定范围报警 | ns=2;s=LeadMicro_Machine.JA.MES.ALD_TO_MES_RC1_ALARM[93] | Boolean | 只读 | [5 empty] | 生产设备 | ALD主机301（JAYZ2438256） | 扬州基地 | 一厂（晶运园区）-F3电池车间 | 电池工段 | ALD | ALD主机 | ALD主机 | 其他
电池车间ALD主机301 | 电池车间ALD主机301#上炉门开门右侧位置异常报警 | 报警 | 信号类 | 状态信号 | 上炉门开门右侧位置异常报警 | ns=2;s=LeadMicro_Machine.JA.MES.ALD_TO_MES_RC3_ALARM[39] | Boolean | 只读 | [5 empty] | 生产设备 | ALD主机301（JAYZ2438256） | 扬州基地 | 一厂（晶运园区）-F3电池车间 | 电池工段 | ALD | ALD主机 | ALD主机 | 其他
电池车间ALD主机301 | 电池车间ALD主机301#下腔源瓶温度超设定范围报警 | 报警 | 信号类 | 状态信号 | 下腔源瓶温度超设定范围报警 | ns=2;s=LeadMicro_Machine.JA.MES.ALD_TO_MES_RC1_ALARM[94] | Boolean | 只读 | [5 empty] | 生产设备 | ALD主机301（JAYZ2438256） | 扬州基地 | 一厂（晶运园区）-F3电池车间 | 电池工段 | ALD | ALD主机 | ALD主机 | 其他
电池车间ALD主机301 | 电池车间ALD主机301#上炉门关门左侧位置异常报警 | 报警 | 信号类 | 状态信号 | 上炉门关门左侧位置异常报警 | ns=2;s=LeadMicro_Machine.JA.MES.ALD_TO_MES_RC3_ALARM[40] | Boolean | 只读 | [5 empty] | 生产设备 | ALD主机301（JAYZ2438256） | 扬州基地 | 一厂（晶运园区）-F3电池车间 | 电池工段 | ALD | ALD主机 | ALD主机 | 其他
电池车间ALD主机301 | 电池车间ALD主机301#下腔管道温度超设定范围报警 | 报警 | 信号类 | 状态信号 | 下腔管道温度超设定范围报警 | ns=2;s=LeadMicro_Machine.JA.MES.ALD_TO_MES_RC1_ALARM[95] | Boolean | 只读 | [5 empty] | 生产设备 | ALD主机301（JAYZ2438256） | 扬州基地 | 一厂（晶运园区）-F3电池车间 | 电池工段 | ALD | ALD主机 | ALD主机 | 其他
电池车间ALD主机301 | 电池车间ALD主机301#上炉门关门右侧位置异常报警 | 报警 | 信号类 | 状态信号 | 上炉门关门右侧位置异常报警 | ns=2;s=LeadMicro_Machine.JA.MES.ALD_TO_MES_RC3_ALARM[41] | Boolean | 只读 | [5 empty] | 生产设备 | ALD主机301（JAYZ2438256） | 扬州基地 | 一厂（晶运园区）-F3电池车间 | 电池工段 | ALD | ALD主机 | ALD主机 | 其他
电池车间ALD主机301 | 电池车间ALD主机301#下炉腔体门开超时报警（60m） | 报警 | 信号类 | 状态信号 | 下炉腔体门开超时报警（60m） | ns=2;s=LeadMicro_Machine.JA.MES.ALD_TO_MES_RC1_ALARM[96] | Boolean | 只读 | [5 empty] | 生产设备 | ALD主机301（JAYZ2438256） | 扬州基地 | 一厂（晶运园区）-F3电池车间 | 电池工段 | ALD | ALD主机 | ALD主机 | 其他
电池车间ALD主机301 | 电池车间ALD主机301#上腔门伺服故障报警 | 报警 | 信号类 | 状态信号 | 上腔门伺服故障报警 | ns=2;s=LeadMicro_Machine.JA.MES.ALD_TO_MES_RC3_ALARM[42] | Boolean | 只读 | [5 empty] | 生产设备 | ALD主机301（JAYZ2438256） | 扬州基地 | 一厂（晶运园区）-F3电池车间 | 电池工段 | ALD | ALD主机 | ALD主机 | 其他
电池车间ALD主机301 | 电池车间ALD主机301#下炉门处安全光电检测报警 | 报警 | 信号类 | 状态信号 | 下炉门处安全光电检测报警 | ns=2;s=LeadMicro_Machine.JA.MES.ALD_TO_MES_RC1_ALARM[97] | Boolean | 只读 | [5 empty] | 生产设备 | ALD主机301（JAYZ2438256） | 扬州基地 | 一厂（晶运园区）-F3电池车间 | 电池工段 | ALD | ALD主机 | ALD主机 | 其他
电池车间ALD主机301 | 电池车间ALD主机301#上腔真空泵报警 | 报警 | 信号类 | 状态信号 | 上腔真空泵报警 | ns=2;s=LeadMicro_Machine.JA.MES.ALD_TO_MES_RC3_ALARM[43] | Boolean | 只读 | [5 empty] | 生产设备 | ALD主机301（JAYZ2438256） | 扬州基地 | 一厂（晶运园区）-F3电池车间 | 电池工段 | ALD | ALD主机 | ALD主机 | 其他
电池车间ALD主机301 | 电池车间ALD主机301#下炉烟温报警 | 报警 | 信号类 | 状态信号 | 下炉烟温报警 | ns=2;s=LeadMicro_Machine.JA.MES.ALD_TO_MES_RC1_ALARM[98] | Boolean | 只读 | [5 empty] | 生产设备 | ALD主机301（JAYZ2438256） | 扬州基地 | 一厂（晶运园区）-F3电池车间 | 电池工段 | ALD | ALD主机 | ALD主机 | 其他
电池车间ALD主机301 | 电池车间ALD主机301#上腔门开关门气缸左前伸报警 | 报警 | 信号类 | 状态信号 | 上腔门开关门气缸左前伸报警 | ns=2;s=LeadMicro_Machine.JA.MES.ALD_TO_MES_RC3_ALARM[44] | Boolean | 只读 | [5 empty] | 生产设备 | ALD主机301（JAYZ2438256） | 扬州基地 | 一厂（晶运园区）-F3电池车间 | 电池工段 | ALD | ALD主机 | ALD主机 | 其他
电池车间ALD主机301 | 电池车间ALD主机301#下炉火焰报警 | 报警 | 信号类 | 状态信号 | 下炉火焰报警 | ns=2;s=LeadMicro_Machine.JA.MES.ALD_TO_MES_RC1_ALARM[99] | Boolean | 只读 | [5 empty] | 生产设备 | ALD主机301（JAYZ2438256） | 扬州基地 | 一厂（晶运园区）-F3电池车间 | 电池工段 | ALD | ALD主机 | ALD主机 | 其他
电池车间ALD主机301 | 电池车间ALD主机301#上腔门开关门气缸左后缩报警 | 报警 | 信号类 | 状态信号 | 上腔门开关门气缸左后缩报警 | ns=2;s=LeadMicro_Machine.JA.MES.ALD_TO_MES_RC3_ALARM[45] | Boolean | 只读 | [5 empty] | 生产设备 | ALD主机301（JAYZ2438256） | 扬州基地 | 一厂（晶运园区）-F3电池车间 | 电池工段 | ALD | ALD主机 | ALD主机 | 其他
电池车间ALD主机301 | 电池车间ALD主机301#预热泄压结束PT111大于50mbar报警 | 报警 | 信号类 | 状态信号 | 预热泄压结束PT111大于50mbar报警 | ns=2;s=LeadMicro_Machine.JA.MES.ALD_TO_MES_RC1_ALARM[100] | Boolean | 只读 | [5 empty] | 生产设备 | ALD主机301（JAYZ2438256） | 扬州基地 | 一厂（晶运园区）-F3电池车间 | 电池工段 | ALD | ALD主机 | ALD主机 | 其他
电池车间ALD主机301 | 电池车间ALD主机301#上腔门开关门气缸右前伸报警 | 报警 | 信号类 | 状态信号 | 上腔门开关门气缸右前伸报警 | ns=2;s=LeadMicro_Machine.JA.MES.ALD_TO_MES_RC3_ALARM[46] | Boolean | 只读 | [5 empty] | 生产设备 | ALD主机301（JAYZ2438256） | 扬州基地 | 一厂（晶运园区）-F3电池车间 | 电池工段 | ALD | ALD主机 | ALD主机 | 其他
电池车间ALD主机301 | 电池车间ALD主机301#下腔尾排厂务端开异常报警 | 报警 | 信号类 | 状态信号 | 下腔尾排厂务端开异常报警 | ns=2;s=LeadMicro_Machine.JA.MES.ALD_TO_MES_RC1_ALARM[103] | Boolean | 只读 | [5 empty] | 生产设备 | ALD主机301（JAYZ2438256） | 扬州基地 | 一厂（晶运园区）-F3电池车间 | 电池工段 | ALD | ALD主机 | ALD主机 | 其他
电池车间ALD主机301 | 电池车间ALD主机301#上腔门开关门气缸右后缩报警 | 报警 | 信号类 | 状态信号 | 上腔门开关门气缸右后缩报警 | ns=2;s=LeadMicro_Machine.JA.MES.ALD_TO_MES_RC3_ALARM[47] | Boolean | 只读 | [5 empty] | 生产设备 | ALD主机301（JAYZ2438256） | 扬州基地 | 一厂（晶运园区）-F3电池车间 | 电池工段 | ALD | ALD主机 | ALD主机 | 其他
电池车间ALD主机301 | 电池车间ALD主机301#下腔尾排Scrubber端开异常报警 | 报警 | 信号类 | 状态信号 | 下腔尾排Scrubber端开异常报警 | ns=2;s=LeadMicro_Machine.JA.MES.ALD_TO_MES_RC1_ALARM[104] | Boolean | 只读 | [5 empty] | 生产设备 | ALD主机301（JAYZ2438256） | 扬州基地 | 一厂（晶运园区）-F3电池车间 | 电池工段 | ALD | ALD主机 | ALD主机 | 其他
电池车间ALD主机301 | 电池车间ALD主机301#上腔体初抽阀开不到位报警 | 报警 | 信号类 | 状态信号 | 上腔体初抽阀开不到位报警 | ns=2;s=LeadMicro_Machine.JA.MES.ALD_TO_MES_RC3_ALARM[48] | Boolean | 只读 | [5 empty] | 生产设备 | ALD主机301（JAYZ2438256） | 扬州基地 | 一厂（晶运园区）-F3电池车间 | 电池工段 | ALD | ALD主机 | ALD主机 | 其他
电池车间ALD主机301 | 电池车间ALD主机301#下腔真空泵断通信报警 | 报警 | 信号类 | 状态信号 | 下腔真空泵断通信报警 | ns=2;s=LeadMicro_Machine.JA.MES.ALD_TO_MES_RC1_ALARM[105] | Boolean | 只读 | [5 empty] | 生产设备 | ALD主机301（JAYZ2438256） | 扬州基地 | 一厂（晶运园区）-F3电池车间 | 电池工段 | ALD | ALD主机 | ALD主机 | 其他
电池车间ALD主机301 | 电池车间ALD主机301#上腔体初抽阀关不到位报警 | 报警 | 信号类 | 状态信号 | 上腔体初抽阀关不到位报警 | ns=2;s=LeadMicro_Machine.JA.MES.ALD_TO_MES_RC3_ALARM[49] | Boolean | 只读 | [5 empty] | 生产设备 | ALD主机301（JAYZ2438256） | 扬州基地 | 一厂（晶运园区）-F3电池车间 | 电池工段 | ALD | ALD主机 | ALD主机 | 其他
电池车间ALD主机301 | 电池车间ALD主机301#下腔体外腔压力大于20mbar报警 | 报警 | 信号类 | 状态信号 | 下腔体外腔压力大于20mbar报警 | ns=2;s=LeadMicro_Machine.JA.MES.ALD_TO_MES_RC1_ALARM[106] | Boolean | 只读 | [5 empty] | 生产设备 | ALD主机301（JAYZ2438256） | 扬州基地 | 一厂（晶运园区）-F3电池车间 | 电池工段 | ALD | ALD主机 | ALD主机 | 其他
电池车间ALD主机301 | 电池车间ALD主机301#上腔体主抽阀开不到位报警 | 报警 | 信号类 | 状态信号 | 上腔体主抽阀开不到位报警 | ns=2;s=LeadMicro_Machine.JA.MES.ALD_TO_MES_RC3_ALARM[50] | Boolean | 只读 | [5 empty] | 生产设备 | ALD主机301（JAYZ2438256） | 扬州基地 | 一厂（晶运园区）-F3电池车间 | 电池工段 | ALD | ALD主机 | ALD主机 | 其他
电池车间ALD主机301 | 电池车间ALD主机301#下腔尾排压力开关报警 | 报警 | 信号类 | 状态信号 | 下腔尾排压力开关报警 | ns=2;s=LeadMicro_Machine.JA.MES.ALD_TO_MES_RC1_ALARM[107] | Boolean | 只读 | [5 empty] | 生产设备 | ALD主机301（JAYZ2438256） | 扬州基地 | 一厂（晶运园区）-F3电池车间 | 电池工段 | ALD | ALD主机 | ALD主机 | 其他
电池车间ALD主机301 | 电池车间ALD主机301#上腔体主抽阀关不到位报警 | 报警 | 信号类 | 状态信号 | 上腔体主抽阀关不到位报警 | ns=2;s=LeadMicro_Machine.JA.MES.ALD_TO_MES_RC3_ALARM[51] | Boolean | 只读 | [5 empty] | 生产设备 | ALD主机301（JAYZ2438256） | 扬州基地 | 一厂（晶运园区）-F3电池车间 | 电池工段 | ALD | ALD主机 | ALD主机 | 其他
电池车间ALD主机301 | 电池车间ALD主机301#下腔称重下限报警 | 报警 | 信号类 | 状态信号 | 下腔称重下限报警 | ns=2;s=LeadMicro_Machine.JA.MES.ALD_TO_MES_RC1_ALARM[110] | Boolean | 只读 | [5 empty] | 生产设备 | ALD主机301（JAYZ2438256） | 扬州基地 | 一厂（晶运园区）-F3电池车间 | 电池工段 | ALD | ALD主机 | ALD主机 | 其他
电池车间ALD主机301 | 电池车间ALD主机301#上炉TMA源柜门打开报警 | 报警 | 信号类 | 状态信号 | 上炉TMA源柜门打开报警 | ns=2;s=LeadMicro_Machine.JA.MES.ALD_TO_MES_RC3_ALARM[52] | Boolean | 只读 | [5 empty] | 生产设备 | ALD主机301（JAYZ2438256） | 扬州基地 | 一厂（晶运园区）-F3电池车间 | 电池工段 | ALD | ALD主机 | ALD主机 | 其他
电池车间ALD主机301 | 电池车间ALD主机301#下腔称重上限报警 | 报警 | 信号类 | 状态信号 | 下腔称重上限报警 | ns=2;s=LeadMicro_Machine.JA.MES.ALD_TO_MES_RC1_ALARM[111] | Boolean | 只读 | [5 empty] | 生产设备 | ALD主机301（JAYZ2438256） | 扬州基地 | 一厂（晶运园区）-F3电池车间 | 电池工段 | ALD | ALD主机 | ALD主机 | 其他
电池车间ALD主机301 | 电池车间ALD主机301#上炉源瓶柜压力超限报警 | 报警 | 信号类 | 状态信号 | 上炉源瓶柜压力超限报警 | ns=2;s=LeadMicro_Machine.JA.MES.ALD_TO_MES_RC3_ALARM[53] | Boolean | 只读 | [5 empty] | 生产设备 | ALD主机301（JAYZ2438256） | 扬州基地 | 一厂（晶运园区）-F3电池车间 | 电池工段 | ALD | ALD主机 | ALD主机 | 其他
电池车间ALD主机301 | 电池车间ALD主机301#下腔前区-加热板温度超600报警 | 报警 | 信号类 | 状态信号 | 下腔前区-加热板温度超600报警 | ns=2;s=LeadMicro_Machine.JA.MES.ALD_TO_MES_RC1_ALARM[116] | Boolean | 只读 | [5 empty] | 生产设备 | ALD主机301（JAYZ2438256） | 扬州基地 | 一厂（晶运园区）-F3电池车间 | 电池工段 | ALD | ALD主机 | ALD主机 | 其他
电池车间ALD主机301 | 电池车间ALD主机301#上腔体压力测量故障(smc≠setra） | 报警 | 信号类 | 状态信号 | 上腔体压力测量故障(smc≠setra） | ns=2;s=LeadMicro_Machine.JA.MES.ALD_TO_MES_RC3_ALARM[54] | Boolean | 只读 | [5 empty] | 生产设备 | ALD主机301（JAYZ2438256） | 扬州基地 | 一厂（晶运园区）-F3电池车间 | 电池工段 | ALD | ALD主机 | ALD主机 | 其他
电池车间ALD主机301 | 电池车间ALD主机301#下腔中区-加热板温度超600报警 | 报警 | 信号类 | 状态信号 | 下腔中区-加热板温度超600报警 | ns=2;s=LeadMicro_Machine.JA.MES.ALD_TO_MES_RC1_ALARM[117] | Boolean | 只读 | [5 empty] | 生产设备 | ALD主机301（JAYZ2438256） | 扬州基地 | 一厂（晶运园区）-F3电池车间 | 电池工段 | ALD | ALD主机 | ALD主机 | 其他
电池车间ALD主机301 | 电池车间ALD主机301#上腔冷却进水流量低1 | 报警 | 信号类 | 状态信号 | 上腔冷却进水流量低1 | ns=2;s=LeadMicro_Machine.JA.MES.ALD_TO_MES_RC3_ALARM[55] | Boolean | 只读 | [5 empty] | 生产设备 | ALD主机301（JAYZ2438256） | 扬州基地 | 一厂（晶运园区）-F3电池车间 | 电池工段 | ALD | ALD主机 | ALD主机 | 其他
电池车间ALD主机301 | 电池车间ALD主机301#下腔后区-加热板温度超600报警 | 报警 | 信号类 | 状态信号 | 下腔后区-加热板温度超600报警 | ns=2;s=LeadMicro_Machine.JA.MES.ALD_TO_MES_RC1_ALARM[118] | Boolean | 只读 | [5 empty] | 生产设备 | ALD主机301（JAYZ2438256） | 扬州基地 | 一厂（晶运园区）-F3电池车间 | 电池工段 | ALD | ALD主机 | ALD主机 | 其他
电池车间ALD主机301 | 电池车间ALD主机301#上腔冷却出水流量低1 | 报警 | 信号类 | 状态信号 | 上腔冷却出水流量低1 | ns=2;s=LeadMicro_Machine.JA.MES.ALD_TO_MES_RC3_ALARM[56] | Boolean | 只读 | [5 empty] | 生产设备 | ALD主机301（JAYZ2438256） | 扬州基地 | 一厂（晶运园区）-F3电池车间 | 电池工段 | ALD | ALD主机 | ALD主机 | 其他
电池车间ALD主机301 | 电池车间ALD主机301#下腔体前区调功器报警（左右） | 报警 | 信号类 | 状态信号 | 下腔体前区调功器报警（左右） | ns=2;s=LeadMicro_Machine.JA.MES.ALD_TO_MES_RC1_ALARM[119] | Boolean | 只读 | [5 empty] | 生产设备 | ALD主机301（JAYZ2438256） | 扬州基地 | 一厂（晶运园区）-F3电池车间 | 电池工段 | ALD | ALD主机 | ALD主机 | 其他
电池车间ALD主机301 | 电池车间ALD主机301#上腔冷却进水流量低2 | 报警 | 信号类 | 状态信号 | 上腔冷却进水流量低2 | ns=2;s=LeadMicro_Machine.JA.MES.ALD_TO_MES_RC3_ALARM[57] | Boolean | 只读 | [5 empty] | 生产设备 | ALD主机301（JAYZ2438256） | 扬州基地 | 一厂（晶运园区）-F3电池车间 | 电池工段 | ALD | ALD主机 | ALD主机 | 其他
电池车间ALD主机301 | 电池车间ALD主机301#下腔 H20源瓶无液位显示报警 | 报警 | 信号类 | 状态信号 | 下腔 H20源瓶无液位显示报警 | ns=2;s=LeadMicro_Machine.JA.MES.ALD_TO_MES_RC1_ALARM[129] | Boolean | 只读 | [5 empty] | 生产设备 | ALD主机301（JAYZ2438256） | 扬州基地 | 一厂（晶运园区）-F3电池车间 | 电池工段 | ALD | ALD主机 | ALD主机 | 其他
电池车间ALD主机301 | 电池车间ALD主机301#上腔冷却出水流量低2 | 报警 | 信号类 | 状态信号 | 上腔冷却出水流量低2 | ns=2;s=LeadMicro_Machine.JA.MES.ALD_TO_MES_RC3_ALARM[58] | Boolean | 只读 | [5 empty] | 生产设备 | ALD主机301（JAYZ2438256） | 扬州基地 | 一厂（晶运园区）-F3电池车间 | 电池工段 | ALD | ALD主机 | ALD主机 | 其他
电池车间ALD主机301 | 电池车间ALD主机301#下腔 H20液位示数异常判断 | 报警 | 信号类 | 状态信号 | 下腔 H20液位示数异常判断 | ns=2;s=LeadMicro_Machine.JA.MES.ALD_TO_MES_RC1_ALARM[130] | Boolean | 只读 | [5 empty] | 生产设备 | ALD主机301（JAYZ2438256） | 扬州基地 | 一厂（晶运园区）-F3电池车间 | 电池工段 | ALD | ALD主机 | ALD主机 | 其他
电池车间ALD主机301 | 电池车间ALD主机301#上腔源瓶柜甲烷监测报警 | 报警 | 信号类 | 状态信号 | 上腔源瓶柜甲烷监测报警 | ns=2;s=LeadMicro_Machine.JA.MES.ALD_TO_MES_RC3_ALARM[59] | Boolean | 只读 | [5 empty] | 生产设备 | ALD主机301（JAYZ2438256） | 扬州基地 | 一厂（晶运园区）-F3电池车间 | 电池工段 | ALD | ALD主机 | ALD主机 | 其他
电池车间ALD主机301 | 电池车间ALD主机301#下腔 TMA源瓶无液位显示报警 | 报警 | 信号类 | 状态信号 | 下腔 TMA源瓶无液位显示报警 | ns=2;s=LeadMicro_Machine.JA.MES.ALD_TO_MES_RC1_ALARM[131] | Boolean | 只读 | [5 empty] | 生产设备 | ALD主机301（JAYZ2438256） | 扬州基地 | 一厂（晶运园区）-F3电池车间 | 电池工段 | ALD | ALD主机 | ALD主机 | 其他
电池车间ALD主机301 | 电池车间ALD主机301#上腔PT30测量故障SMC压力表500mbar压力报警 | 报警 | 信号类 | 状态信号 | 上腔PT30测量故障SMC压力表500mbar压力报警 | ns=2;s=LeadMicro_Machine.JA.MES.ALD_TO_MES_RC3_ALARM[60] | Boolean | 只读 | [5 empty] | 生产设备 | ALD主机301（JAYZ2438256） | 扬州基地 | 一厂（晶运园区）-F3电池车间 | 电池工段 | ALD | ALD主机 | ALD主机 | 其他
电池车间ALD主机301 | 电池车间ALD主机301#下腔 TMA液位示数异常判断 | 报警 | 信号类 | 状态信号 | 下腔 TMA液位示数异常判断 | ns=2;s=LeadMicro_Machine.JA.MES.ALD_TO_MES_RC1_ALARM[132] | Boolean | 只读 | [5 empty] | 生产设备 | ALD主机301（JAYZ2438256） | 扬州基地 | 一厂（晶运园区）-F3电池车间 | 电池工段 | ALD | ALD主机 | ALD主机 | 其他
电池车间ALD主机301 | 电池车间ALD主机301#上腔体外部温度开关报警 | 报警 | 信号类 | 状态信号 | 上腔体外部温度开关报警 | ns=2;s=LeadMicro_Machine.JA.MES.ALD_TO_MES_RC3_ALARM[61] | Boolean | 只读 | [5 empty] | 生产设备 | ALD主机301（JAYZ2438256） | 扬州基地 | 一厂（晶运园区）-F3电池车间 | 电池工段 | ALD | ALD主机 | ALD主机 | 其他
电池车间ALD主机301 | 电池车间ALD主机301#下腔前区温差偏差过大报警 | 报警 | 信号类 | 状态信号 | 下腔前区温差偏差过大报警 | ns=2;s=LeadMicro_Machine.JA.MES.ALD_TO_MES_RC1_ALARM[139] | Boolean | 只读 | [5 empty] | 生产设备 | ALD主机301（JAYZ2438256） | 扬州基地 | 一厂（晶运园区）-F3电池车间 | 电池工段 | ALD | ALD主机 | ALD主机 | 其他
电池车间ALD主机301 | 电池车间ALD主机301#上腔TMA源瓶温度开关报警 | 报警 | 信号类 | 状态信号 | 上腔TMA源瓶温度开关报警 | ns=2;s=LeadMicro_Machine.JA.MES.ALD_TO_MES_RC3_ALARM[62] | Boolean | 只读 | [5 empty] | 生产设备 | ALD主机301（JAYZ2438256） | 扬州基地 | 一厂（晶运园区）-F3电池车间 | 电池工段 | ALD | ALD主机 | ALD主机 | 其他
电池车间ALD主机301 | 电池车间ALD主机301#下腔中区温差偏差过大报警 | 报警 | 信号类 | 状态信号 | 下腔中区温差偏差过大报警 | ns=2;s=LeadMicro_Machine.JA.MES.ALD_TO_MES_RC1_ALARM[140] | Boolean | 只读 | [5 empty] | 生产设备 | ALD主机301（JAYZ2438256） | 扬州基地 | 一厂（晶运园区）-F3电池车间 | 电池工段 | ALD | ALD主机 | ALD主机 | 其他
电池车间ALD主机301 | 电池车间ALD主机301#上腔TMA管道温度开关报警 | 报警 | 信号类 | 状态信号 | 上腔TMA管道温度开关报警 | ns=2;s=LeadMicro_Machine.JA.MES.ALD_TO_MES_RC3_ALARM[63] | Boolean | 只读 | [5 empty] | 生产设备 | ALD主机301（JAYZ2438256） | 扬州基地 | 一厂（晶运园区）-F3电池车间 | 电池工段 | ALD | ALD主机 | ALD主机 | 其他
电池车间ALD主机301 | 电池车间ALD主机301#下腔后区温差偏差过大报警 | 报警 | 信号类 | 状态信号 | 下腔后区温差偏差过大报警 | ns=2;s=LeadMicro_Machine.JA.MES.ALD_TO_MES_RC1_ALARM[141] | Boolean | 只读 | [5 empty] | 生产设备 | ALD主机301（JAYZ2438256） | 扬州基地 | 一厂（晶运园区）-F3电池车间 | 电池工段 | ALD | ALD主机 | ALD主机 | 其他
电池车间ALD主机301 | 电池车间ALD主机301#上腔H20源瓶温度开关报警 | 报警 | 信号类 | 状态信号 | 上腔H20源瓶温度开关报警 | ns=2;s=LeadMicro_Machine.JA.MES.ALD_TO_MES_RC3_ALARM[64] | Boolean | 只读 | [5 empty] | 生产设备 | ALD主机301（JAYZ2438256） | 扬州基地 | 一厂（晶运园区）-F3电池车间 | 电池工段 | ALD | ALD主机 | ALD主机 | 其他
电池车间ALD主机301 | 电池车间ALD主机301#下腔体TMA压力脉冲互锁报警 | 报警 | 信号类 | 状态信号 | 下腔体TMA压力脉冲互锁报警 | ns=2;s=LeadMicro_Machine.JA.MES.ALD_TO_MES_RC1_ALARM[144] | Boolean | 只读 | [5 empty] | 生产设备 | ALD主机301（JAYZ2438256） | 扬州基地 | 一厂（晶运园区）-F3电池车间 | 电池工段 | ALD | ALD主机 | ALD主机 | 其他
电池车间ALD主机301 | 电池车间ALD主机301#上腔H20管道温度开关报警 | 报警 | 信号类 | 状态信号 | 上腔H20管道温度开关报警 | ns=2;s=LeadMicro_Machine.JA.MES.ALD_TO_MES_RC3_ALARM[65] | Boolean | 只读 | [5 empty] | 生产设备 | ALD主机301（JAYZ2438256） | 扬州基地 | 一厂（晶运园区）-F3电池车间 | 电池工段 | ALD | ALD主机 | ALD主机 | 其他
电池车间ALD主机301 | 电池车间ALD主机301#下腔体H20压力脉冲互锁报警 | 报警 | 信号类 | 状态信号 | 下腔体H20压力脉冲互锁报警 | ns=2;s=LeadMicro_Machine.JA.MES.ALD_TO_MES_RC1_ALARM[145] | Boolean | 只读 | [5 empty] | 生产设备 | ALD主机301（JAYZ2438256） | 扬州基地 | 一厂（晶运园区）-F3电池车间 | 电池工段 | ALD | ALD主机 | ALD主机 | 其他
电池车间ALD主机301 | 电池车间ALD主机301#上腔体温控巡检仪报警（硬件互锁用） | 报警 | 信号类 | 状态信号 | 上腔体温控巡检仪报警（硬件互锁用） | ns=2;s=LeadMicro_Machine.JA.MES.ALD_TO_MES_RC3_ALARM[66] | Boolean | 只读 | [5 empty] | 生产设备 | ALD主机301（JAYZ2438256） | 扬州基地 | 一厂（晶运园区）-F3电池车间 | 电池工段 | ALD | ALD主机 | ALD主机 | 其他
电池车间ALD主机301 | 电池车间ALD主机301#下腔体 厂务尾排打开报警 | 报警 | 信号类 | 状态信号 | 下腔体 厂务尾排打开报警 | ns=2;s=LeadMicro_Machine.JA.MES.ALD_TO_MES_RC1_ALARM[146] | Boolean | 只读 | [5 empty] | 生产设备 | ALD主机301（JAYZ2438256） | 扬州基地 | 一厂（晶运园区）-F3电池车间 | 电池工段 | ALD | ALD主机 | ALD主机 | 其他
电池车间ALD主机301 | 电池车间ALD主机301#上腔烟温监测综合报警 | 报警 | 信号类 | 状态信号 | 上腔烟温监测综合报警 | ns=2;s=LeadMicro_Machine.JA.MES.ALD_TO_MES_RC3_ALARM[67] | Boolean | 只读 | [5 empty] | 生产设备 | ALD主机301（JAYZ2438256） | 扬州基地 | 一厂（晶运园区）-F3电池车间 | 电池工段 | ALD | ALD主机 | ALD主机 | 其他
电池车间ALD主机301 | 电池车间ALD主机301#下腔体 DAS尾排打开报警 | 报警 | 信号类 | 状态信号 | 下腔体 DAS尾排打开报警 | ns=2;s=LeadMicro_Machine.JA.MES.ALD_TO_MES_RC1_ALARM[147] | Boolean | 只读 | [5 empty] | 生产设备 | ALD主机301（JAYZ2438256） | 扬州基地 | 一厂（晶运园区）-F3电池车间 | 电池工段 | ALD | ALD主机 | ALD主机 | 其他
电池车间ALD主机301 | 电池车间ALD主机301#上腔体前区调功器报警（上下） | 报警 | 信号类 | 状态信号 | 上腔体前区调功器报警（上下） | ns=2;s=LeadMicro_Machine.JA.MES.ALD_TO_MES_RC3_ALARM[68] | Boolean | 只读 | [5 empty] | 生产设备 | ALD主机301（JAYZ2438256） | 扬州基地 | 一厂（晶运园区）-F3电池车间 | 电池工段 | ALD | ALD主机 | ALD主机 | 其他
电池车间ALD主机301 | 电池车间ALD主机301#下腔体 镀舟工艺次数检测报警 | 报警 | 信号类 | 状态信号 | 下腔体 镀舟工艺次数检测报警 | ns=2;s=LeadMicro_Machine.JA.MES.ALD_TO_MES_RC1_ALARM[148] | Boolean | 只读 | [5 empty] | 生产设备 | ALD主机301（JAYZ2438256） | 扬州基地 | 一厂（晶运园区）-F3电池车间 | 电池工段 | ALD | ALD主机 | ALD主机 | 其他
电池车间ALD主机301 | 电池车间ALD主机301#上腔体中区调功器报警 | 报警 | 信号类 | 状态信号 | 上腔体中区调功器报警 | ns=2;s=LeadMicro_Machine.JA.MES.ALD_TO_MES_RC3_ALARM[69] | Boolean | 只读 | [5 empty] | 生产设备 | ALD主机301（JAYZ2438256） | 扬州基地 | 一厂（晶运园区）-F3电池车间 | 电池工段 | ALD | ALD主机 | ALD主机 | 其他
电池车间ALD主机301 | 电池车间ALD主机301#下腔体工艺参数设置错误，禁止工艺 | 报警 | 信号类 | 状态信号 | 下腔体工艺参数设置错误，禁止工艺 | ns=2;s=LeadMicro_Machine.JA.MES.ALD_TO_MES_RC1_ALARM[149] | Boolean | 只读 | [5 empty] | 生产设备 | ALD主机301（JAYZ2438256） | 扬州基地 | 一厂（晶运园区）-F3电池车间 | 电池工段 | ALD | ALD主机 | ALD主机 | 其他
电池车间ALD主机301 | 电池车间ALD主机301#上腔体后区调功器报警 | 报警 | 信号类 | 状态信号 | 上腔体后区调功器报警 | ns=2;s=LeadMicro_Machine.JA.MES.ALD_TO_MES_RC3_ALARM[70] | Boolean | 只读 | [5 empty] | 生产设备 | ALD主机301（JAYZ2438256） | 扬州基地 | 一厂（晶运园区）-F3电池车间 | 电池工段 | ALD | ALD主机 | ALD主机 | 其他
电池车间ALD主机301 | 电池车间ALD主机301#下腔TMA出口压力异常报警 | 报警 | 信号类 | 状态信号 | 下腔TMA出口压力异常报警 | ns=2;s=LeadMicro_Machine.JA.MES.ALD_TO_MES_RC1_ALARM[150] | Boolean | 只读 | [5 empty] | 生产设备 | ALD主机301（JAYZ2438256） | 扬州基地 | 一厂（晶运园区）-F3电池车间 | 电池工段 | ALD | ALD主机 | ALD主机 | 其他
电池车间ALD主机301 | 电池车间ALD主机301#上腔TMA液位高报警 | 报警 | 信号类 | 状态信号 | 上腔TMA液位高报警 | ns=2;s=LeadMicro_Machine.JA.MES.ALD_TO_MES_RC3_ALARM[71] | Boolean | 只读 | [5 empty] | 生产设备 | ALD主机301（JAYZ2438256） | 扬州基地 | 一厂（晶运园区）-F3电池车间 | 电池工段 | ALD | ALD主机 | ALD主机 | 其他
电池车间ALD主机301 | 电池车间ALD主机301#下腔PMA心跳丢失报警 | 报警 | 信号类 | 状态信号 | 下腔PMA心跳丢失报警 | ns=2;s=LeadMicro_Machine.JA.MES.ALD_TO_MES_RC1_ALARM[151] | Boolean | 只读 | [5 empty] | 生产设备 | ALD主机301（JAYZ2438256） | 扬州基地 | 一厂（晶运园区）-F3电池车间 | 电池工段 | ALD | ALD主机 | ALD主机 | 其他
电池车间ALD主机301 | 电池车间ALD主机301#上腔TMA液位低报警 | 报警 | 信号类 | 状态信号 | 上腔TMA液位低报警 | ns=2;s=LeadMicro_Machine.JA.MES.ALD_TO_MES_RC3_ALARM[72] | Boolean | 只读 | [5 empty] | 生产设备 | ALD主机301（JAYZ2438256） | 扬州基地 | 一厂（晶运园区）-F3电池车间 | 电池工段 | ALD | ALD主机 | ALD主机 | 其他
电池车间ALD主机301 | 电池车间ALD主机301#下腔进舟和预热阶段温度波动偏小报警 | 报警 | 信号类 | 状态信号 | 下腔进舟和预热阶段温度波动偏小报警 | ns=2;s=LeadMicro_Machine.JA.MES.ALD_TO_MES_RC1_ALARM[152] | Boolean | 只读 | [5 empty] | 生产设备 | ALD主机301（JAYZ2438256） | 扬州基地 | 一厂（晶运园区）-F3电池车间 | 电池工段 | ALD | ALD主机 | ALD主机 | 其他
电池车间ALD主机301 | 电池车间ALD主机301#上腔TMA源瓶柜门安全开关 | 报警 | 信号类 | 状态信号 | 上腔TMA源瓶柜门安全开关 | ns=2;s=LeadMicro_Machine.JA.MES.ALD_TO_MES_RC3_ALARM[73] | Boolean | 只读 | [5 empty] | 生产设备 | ALD主机301（JAYZ2438256） | 扬州基地 | 一厂（晶运园区）-F3电池车间 | 电池工段 | ALD | ALD主机 | ALD主机 | 其他
电池车间ALD主机301 | 电池车间ALD主机301#下腔工艺循环次数为0报警 | 报警 | 信号类 | 状态信号 | 下腔工艺循环次数为0报警 | ns=2;s=LeadMicro_Machine.JA.MES.ALD_TO_MES_RC1_ALARM[154] | Boolean | 只读 | [5 empty] | 生产设备 | ALD主机301（JAYZ2438256） | 扬州基地 | 一厂（晶运园区）-F3电池车间 | 电池工段 | ALD | ALD主机 | ALD主机 | 其他
电池车间ALD主机301 | 电池车间ALD主机301#上腔TMA进出口安全阀门未打开（安全PLC信号） | 报警 | 信号类 | 状态信号 | 上腔TMA进出口安全阀门未打开（安全PLC信号） | ns=2;s=LeadMicro_Machine.JA.MES.ALD_TO_MES_RC3_ALARM[74] | Boolean | 只读 | [5 empty] | 生产设备 | ALD主机301（JAYZ2438256） | 扬州基地 | 一厂（晶运园区）-F3电池车间 | 电池工段 | ALD | ALD主机 | ALD主机 | 其他
电池车间ALD主机301 | 电池车间ALD主机301#下腔实际工艺循环次数和设置次数不匹配报警 | 报警 | 信号类 | 状态信号 | 下腔实际工艺循环次数和设置次数不匹配报警 | ns=2;s=LeadMicro_Machine.JA.MES.ALD_TO_MES_RC1_ALARM[155] | Boolean | 只读 | [5 empty] | 生产设备 | ALD主机301（JAYZ2438256） | 扬州基地 | 一厂（晶运园区）-F3电池车间 | 电池工段 | ALD | ALD主机 | ALD主机 | 其他
电池车间ALD主机301 | 电池车间ALD主机301#上腔TMA进出口安全阀门未打开（内腔体<500mbar信号） | 报警 | 信号类 | 状态信号 | 上腔TMA进出口安全阀门未打开（内腔体<500mbar信号） | ns=2;s=LeadMicro_Machine.JA.MES.ALD_TO_MES_RC3_ALARM[75] | Boolean | 只读 | [5 empty] | 生产设备 | ALD主机301（JAYZ2438256） | 扬州基地 | 一厂（晶运园区）-F3电池车间 | 电池工段 | ALD | ALD主机 | ALD主机 | 其他
电池车间ALD主机301 | 电池车间ALD主机301#下腔实际工艺时间低于设置时间报警 | 报警 | 信号类 | 状态信号 | 下腔实际工艺时间低于设置时间报警 | ns=2;s=LeadMicro_Machine.JA.MES.ALD_TO_MES_RC1_ALARM[156] | Boolean | 只读 | [5 empty] | 生产设备 | ALD主机301（JAYZ2438256） | 扬州基地 | 一厂（晶运园区）-F3电池车间 | 电池工段 | ALD | ALD主机 | ALD主机 | 其他
电池车间ALD主机301 | 电池车间ALD主机301#上炉MFC310流量报警 | 报警 | 信号类 | 状态信号 | 上炉MFC310流量报警 | ns=2;s=LeadMicro_Machine.JA.MES.ALD_TO_MES_RC3_ALARM[76] | Boolean | 只读 | [5 empty] | 生产设备 | ALD主机301（JAYZ2438256） | 扬州基地 | 一厂（晶运园区）-F3电池车间 | 电池工段 | ALD | ALD主机 | ALD主机 | 其他
电池车间ALD主机301 | 电池车间ALD主机301#RC2工艺名称 | 反馈值 | 其他 | 编号 | RC2工艺名称 | ns=2;s=LeadMicro_Machine.JA.MES.ALD_TO_MES_RC2_RECIPE | String | 只读 | [5 empty] | 生产设备 | ALD主机301（JAYZ2438256） | 扬州基地 | 一厂（晶运园区）-F3电池车间 | 电池工段 | ALD | ALD主机 | ALD主机 | 其他
电池车间ALD主机301 | 电池车间ALD主机301#上炉MFC320流量报警 | 报警 | 信号类 | 状态信号 | 上炉MFC320流量报警 | ns=2;s=LeadMicro_Machine.JA.MES.ALD_TO_MES_RC3_ALARM[77] | Boolean | 只读 | [5 empty] | 生产设备 | ALD主机301（JAYZ2438256） | 扬州基地 | 一厂（晶运园区）-F3电池车间 | 电池工段 | ALD | ALD主机 | ALD主机 | 其他
电池车间ALD主机301 | 电池车间ALD主机301#RC2设备状态 | 运行状态 | 信号类 | 状态信号 | 描述在线状态的定义，比如 1-正常运行 2-借机 3-计划切换 4-正常维护 5-故障 6-品质异常 7-空闲待机 | ns=2;s=LeadMicro_Machine.JA.MES.ALD_TO_MES_RC2_VAR[0] | Float | 只读 | [5 empty] | 生产设备 | ALD主机301（JAYZ2438256） | 扬州基地 | 一厂（晶运园区）-F3电池车间 | 电池工段 | ALD | ALD主机 | ALD主机 | 其他
电池车间ALD主机301 | 电池车间ALD主机301#上炉自动运行中内腔压力PT3超限报警（5） | 报警 | 信号类 | 状态信号 | 上炉自动运行中内腔压力PT3超限报警（5） | ns=2;s=LeadMicro_Machine.JA.MES.ALD_TO_MES_RC3_ALARM[78] | Boolean | 只读 | [5 empty] | 生产设备 | ALD主机301（JAYZ2438256） | 扬州基地 | 一厂（晶运园区）-F3电池车间 | 电池工段 | ALD | ALD主机 | ALD主机 | 其他
电池车间ALD主机301 | 电池车间ALD主机301#RC2前区设置温度 | 设定值 | 工艺类 | 工艺参数 | RC2前区设置温度 | ns=2;s=LeadMicro_Machine.JA.MES.ALD_TO_MES_RC2_VAR[1] | Float | 只读 |  |  |  |  | ℃ | 生产设备 | ALD主机301（JAYZ2438256） | 扬州基地 | 一厂（晶运园区）-F3电池车间 | 电池工段 | ALD | ALD主机 | ALD主机 | 其他
电池车间ALD主机301 | 电池车间ALD主机301#上炉自动运行中外腔体压力PT30超限报警（20） | 报警 | 信号类 | 状态信号 | 上炉自动运行中外腔体压力PT30超限报警（20） | ns=2;s=LeadMicro_Machine.JA.MES.ALD_TO_MES_RC3_ALARM[79] | Boolean | 只读 | [5 empty] | 生产设备 | ALD主机301（JAYZ2438256） | 扬州基地 | 一厂（晶运园区）-F3电池车间 | 电池工段 | ALD | ALD主机 | ALD主机 | 其他
电池车间ALD主机301 | 电池车间ALD主机301#RC2中区设置温度 | 设定值 | 工艺类 | 工艺参数 | RC2中区设置温度 | ns=2;s=LeadMicro_Machine.JA.MES.ALD_TO_MES_RC2_VAR[2] | Float | 只读 |  |  |  |  | ℃ | 生产设备 | ALD主机301（JAYZ2438256） | 扬州基地 | 一厂（晶运园区）-F3电池车间 | 电池工段 | ALD | ALD主机 | ALD主机 | 其他
电池车间ALD主机301 | 电池车间ALD主机301#上炉自动运行中TMA出口压力PT311超限报警（500） | 报警 | 信号类 | 状态信号 | 上炉自动运行中TMA出口压力PT311超限报警（500） | ns=2;s=LeadMicro_Machine.JA.MES.ALD_TO_MES_RC3_ALARM[80] | Boolean | 只读 | [5 empty] | 生产设备 | ALD主机301（JAYZ2438256） | 扬州基地 | 一厂（晶运园区）-F3电池车间 | 电池工段 | ALD | ALD主机 | ALD主机 | 其他
电池车间ALD主机301 | 电池车间ALD主机301#RC2后区设置温度 | 设定值 | 工艺类 | 工艺参数 | RC2后区设置温度 | ns=2;s=LeadMicro_Machine.JA.MES.ALD_TO_MES_RC2_VAR[3] | Float | 只读 |  |  |  |  | ℃ | 生产设备 | ALD主机301（JAYZ2438256） | 扬州基地 | 一厂（晶运园区）-F3电池车间 | 电池工段 | ALD | ALD主机 | ALD主机 | 其他
电池车间ALD主机301 | 电池车间ALD主机301#上腔TMA源瓶温度超设定范围报警 | 报警 | 信号类 | 状态信号 | 上腔TMA源瓶温度超设定范围报警 | ns=2;s=LeadMicro_Machine.JA.MES.ALD_TO_MES_RC3_ALARM[81] | Boolean | 只读 | [5 empty] | 生产设备 | ALD主机301（JAYZ2438256） | 扬州基地 | 一厂（晶运园区）-F3电池车间 | 电池工段 | ALD | ALD主机 | ALD主机 | 其他
电池车间ALD主机301 | 电池车间ALD主机301#RC2前区实际温度 | 反馈值 | 测量类 | 温度 | RC2前区实际温度 | ns=2;s=LeadMicro_Machine.JA.MES.ALD_TO_MES_RC2_VAR[4] | Float | 只读 |  |  |  |  | ℃ | 生产设备 | ALD主机301（JAYZ2438256） | 扬州基地 | 一厂（晶运园区）-F3电池车间 | 电池工段 | ALD | ALD主机 | ALD主机 | 其他
电池车间ALD主机301 | 电池车间ALD主机301#上腔TMA管道温度超设定范围报警 | 报警 | 信号类 | 状态信号 | 上腔TMA管道温度超设定范围报警 | ns=2;s=LeadMicro_Machine.JA.MES.ALD_TO_MES_RC3_ALARM[82] | Boolean | 只读 | [5 empty] | 生产设备 | ALD主机301（JAYZ2438256） | 扬州基地 | 一厂（晶运园区）-F3电池车间 | 电池工段 | ALD | ALD主机 | ALD主机 | 其他
电池车间ALD主机301 | 电池车间ALD主机301#RC2中区实际温度 | 反馈值 | 测量类 | 温度 | RC2中区实际温度 | ns=2;s=LeadMicro_Machine.JA.MES.ALD_TO_MES_RC2_VAR[5] | Float | 只读 |  |  |  |  | ℃ | 生产设备 | ALD主机301（JAYZ2438256） | 扬州基地 | 一厂（晶运园区）-F3电池车间 | 电池工段 | ALD | ALD主机 | ALD主机 | 其他
电池车间ALD主机301 | 电池车间ALD主机301#上腔H20源瓶温度超设定范围报警 | 报警 | 信号类 | 状态信号 | 上腔H20源瓶温度超设定范围报警 | ns=2;s=LeadMicro_Machine.JA.MES.ALD_TO_MES_RC3_ALARM[83] | Boolean | 只读 | [5 empty] | 生产设备 | ALD主机301（JAYZ2438256） | 扬州基地 | 一厂（晶运园区）-F3电池车间 | 电池工段 | ALD | ALD主机 | ALD主机 | 其他
电池车间ALD主机301 | 电池车间ALD主机301#RC2后区实际温度 | 反馈值 | 测量类 | 温度 | RC2后区实际温度 | ns=2;s=LeadMicro_Machine.JA.MES.ALD_TO_MES_RC2_VAR[6] | Float | 只读 |  |  |  |  | ℃ | 生产设备 | ALD主机301（JAYZ2438256） | 扬州基地 | 一厂（晶运园区）-F3电池车间 | 电池工段 | ALD | ALD主机 | ALD主机 | 其他
电池车间ALD主机301 | 电池车间ALD主机301#上腔H20管道温度超设定范围报警 | 报警 | 信号类 | 状态信号 | 上腔H20管道温度超设定范围报警 | ns=2;s=LeadMicro_Machine.JA.MES.ALD_TO_MES_RC3_ALARM[84] | Boolean | 只读 | [5 empty] | 生产设备 | ALD主机301（JAYZ2438256） | 扬州基地 | 一厂（晶运园区）-F3电池车间 | 电池工段 | ALD | ALD主机 | ALD主机 | 其他
电池车间ALD主机301 | 电池车间ALD主机301#RC2源1选择 | 设定值 | 工艺类 | 工艺参数 | RC2源1选择 | ns=2;s=LeadMicro_Machine.JA.MES.ALD_TO_MES_RC2_VAR[7] | Float | 只读 | [5 empty] | 生产设备 | ALD主机301（JAYZ2438256） | 扬州基地 | 一厂（晶运园区）-F3电池车间 | 电池工段 | ALD | ALD主机 | ALD主机 | 其他
电池车间ALD主机301 | 电池车间ALD主机301#上腔尾排针阀流量开关报警 | 报警 | 信号类 | 状态信号 | 上腔尾排针阀流量开关报警 | ns=2;s=LeadMicro_Machine.JA.MES.ALD_TO_MES_RC3_ALARM[85] | Boolean | 只读 | [5 empty] | 生产设备 | ALD主机301（JAYZ2438256） | 扬州基地 | 一厂（晶运园区）-F3电池车间 | 电池工段 | ALD | ALD主机 | ALD主机 | 其他
电池车间ALD主机301 | 电池车间ALD主机301#RC2源1脉冲时间 | 设定值 | 工艺类 | 工艺参数 | RC2源1脉冲时间 | ns=2;s=LeadMicro_Machine.JA.MES.ALD_TO_MES_RC2_VAR[8] | Float | 只读 |  |  |  |  | s | 生产设备 | ALD主机301（JAYZ2438256） | 扬州基地 | 一厂（晶运园区）-F3电池车间 | 电池工段 | ALD | ALD主机 | ALD主机 | 其他
电池车间ALD主机301 | 电池车间ALD主机301#上腔H2O源瓶液位高 | 报警 | 信号类 | 状态信号 | 上腔H2O源瓶液位高 | ns=2;s=LeadMicro_Machine.JA.MES.ALD_TO_MES_RC3_ALARM[86] | Boolean | 只读 | [5 empty] | 生产设备 | ALD主机301（JAYZ2438256） | 扬州基地 | 一厂（晶运园区）-F3电池车间 | 电池工段 | ALD | ALD主机 | ALD主机 | 其他
电池车间ALD主机301 | 电池车间ALD主机301#RC2源1吹扫时间 | 设定值 | 工艺类 | 工艺参数 | RC2源1吹扫时间 | ns=2;s=LeadMicro_Machine.JA.MES.ALD_TO_MES_RC2_VAR[9] | Float | 只读 |  |  |  |  | s | 生产设备 | ALD主机301（JAYZ2438256） | 扬州基地 | 一厂（晶运园区）-F3电池车间 | 电池工段 | ALD | ALD主机 | ALD主机 | 其他
电池车间ALD主机301 | 电池车间ALD主机301#上腔H2O源瓶液位低 | 报警 | 信号类 | 状态信号 | 上腔H2O源瓶液位低 | ns=2;s=LeadMicro_Machine.JA.MES.ALD_TO_MES_RC3_ALARM[87] | Boolean | 只读 | [5 empty] | 生产设备 | ALD主机301（JAYZ2438256） | 扬州基地 | 一厂（晶运园区）-F3电池车间 | 电池工段 | ALD | ALD主机 | ALD主机 | 其他
电池车间ALD主机301 | 电池车间ALD主机301#RC2源1工艺流量 | 设定值 | 工艺类 | 工艺参数 | RC2源1工艺流量 | ns=2;s=LeadMicro_Machine.JA.MES.ALD_TO_MES_RC2_VAR[10] | Float | 只读 |  |  |  |  | sccm | 生产设备 | ALD主机301（JAYZ2438256） | 扬州基地 | 一厂（晶运园区）-F3电池车间 | 电池工段 | ALD | ALD主机 | ALD主机 | 其他
电池车间ALD主机301 | 电池车间ALD主机301#上腔体开门超时报警 | 报警 | 信号类 | 状态信号 | 上腔体开门超时报警 | ns=2;s=LeadMicro_Machine.JA.MES.ALD_TO_MES_RC3_ALARM[88] | Boolean | 只读 | [5 empty] | 生产设备 | ALD主机301（JAYZ2438256） | 扬州基地 | 一厂（晶运园区）-F3电池车间 | 电池工段 | ALD | ALD主机 | ALD主机 | 其他
电池车间ALD主机301 | 电池车间ALD主机301#RC2源2选择 | 设定值 | 工艺类 | 工艺参数 | RC2源2选择 | ns=2;s=LeadMicro_Machine.JA.MES.ALD_TO_MES_RC2_VAR[11] | Float | 只读 | [5 empty] | 生产设备 | ALD主机301（JAYZ2438256） | 扬州基地 | 一厂（晶运园区）-F3电池车间 | 电池工段 | ALD | ALD主机 | ALD主机 | 其他
电池车间ALD主机301 | 电池车间ALD主机301#上腔体关门超时报警 | 报警 | 信号类 | 状态信号 | 上腔体关门超时报警 | ns=2;s=LeadMicro_Machine.JA.MES.ALD_TO_MES_RC3_ALARM[89] | Boolean | 只读 | [5 empty] | 生产设备 | ALD主机301（JAYZ2438256） | 扬州基地 | 一厂（晶运园区）-F3电池车间 | 电池工段 | ALD | ALD主机 | ALD主机 | 其他
电池车间ALD主机301 | 电池车间ALD主机301#RC2源2脉冲时间 | 设定值 | 工艺类 | 工艺参数 | RC2源2脉冲时间 | ns=2;s=LeadMicro_Machine.JA.MES.ALD_TO_MES_RC2_VAR[12] | Float | 只读 |  |  |  |  | s | 生产设备 | ALD主机301（JAYZ2438256） | 扬州基地 | 一厂（晶运园区）-F3电池车间 | 电池工段 | ALD | ALD主机 | ALD主机 | 其他
电池车间ALD主机301 | 电池车间ALD主机301#上腔体温度检查超时报警 | 报警 | 信号类 | 状态信号 | 上腔体温度检查超时报警 | ns=2;s=LeadMicro_Machine.JA.MES.ALD_TO_MES_RC3_ALARM[90] | Boolean | 只读 | [5 empty] | 生产设备 | ALD主机301（JAYZ2438256） | 扬州基地 | 一厂（晶运园区）-F3电池车间 | 电池工段 | ALD | ALD主机 | ALD主机 | 其他
电池车间ALD主机301 | 电池车间ALD主机301#RC2源2吹扫时间 | 设定值 | 工艺类 | 工艺参数 | RC2源2吹扫时间 | ns=2;s=LeadMicro_Machine.JA.MES.ALD_TO_MES_RC2_VAR[13] | Float | 只读 |  |  |  |  | s | 生产设备 | ALD主机301（JAYZ2438256） | 扬州基地 | 一厂（晶运园区）-F3电池车间 | 电池工段 | ALD | ALD主机 | ALD主机 | 其他
电池车间ALD主机301 | 电池车间ALD主机301#上腔体抽真空超时报警 | 报警 | 信号类 | 状态信号 | 上腔体抽真空超时报警 | ns=2;s=LeadMicro_Machine.JA.MES.ALD_TO_MES_RC3_ALARM[91] | Boolean | 只读 | [5 empty] | 生产设备 | ALD主机301（JAYZ2438256） | 扬州基地 | 一厂（晶运园区）-F3电池车间 | 电池工段 | ALD | ALD主机 | ALD主机 | 其他
电池车间ALD主机301 | 电池车间ALD主机301#RC2源2工艺流量 | 设定值 | 工艺类 | 工艺参数 | RC2源2工艺流量 | ns=2;s=LeadMicro_Machine.JA.MES.ALD_TO_MES_RC2_VAR[14] | Float | 只读 |  |  |  |  | sccm | 生产设备 | ALD主机301（JAYZ2438256） | 扬州基地 | 一厂（晶运园区）-F3电池车间 | 电池工段 | ALD | ALD主机 | ALD主机 | 其他
电池车间ALD主机301 | 电池车间ALD主机301#上腔体破真空超时报警 | 报警 | 信号类 | 状态信号 | 上腔体破真空超时报警 | ns=2;s=LeadMicro_Machine.JA.MES.ALD_TO_MES_RC3_ALARM[92] | Boolean | 只读 | [5 empty] | 生产设备 | ALD主机301（JAYZ2438256） | 扬州基地 | 一厂（晶运园区）-F3电池车间 | 电池工段 | ALD | ALD主机 | ALD主机 | 其他
电池车间ALD主机301 | 电池车间ALD主机301#RC2源12脉冲循环次数 | 设定值 | 工艺类 | 工艺参数 | RC2源12脉冲循环次数 | ns=2;s=LeadMicro_Machine.JA.MES.ALD_TO_MES_RC2_VAR[15] | Float | 只读 | [5 empty] | 生产设备 | ALD主机301（JAYZ2438256） | 扬州基地 | 一厂（晶运园区）-F3电池车间 | 电池工段 | ALD | ALD主机 | ALD主机 | 其他
电池车间ALD主机301 | 电池车间ALD主机301#上腔体温度超设定范围报警 | 报警 | 信号类 | 状态信号 | 上腔体温度超设定范围报警 | ns=2;s=LeadMicro_Machine.JA.MES.ALD_TO_MES_RC3_ALARM[93] | Boolean | 只读 | [5 empty] | 生产设备 | ALD主机301（JAYZ2438256） | 扬州基地 | 一厂（晶运园区）-F3电池车间 | 电池工段 | ALD | ALD主机 | ALD主机 | 其他
电池车间ALD主机301 | 电池车间ALD主机301#RC2源3选择 | 设定值 | 工艺类 | 工艺参数 | RC2源3选择 | ns=2;s=LeadMicro_Machine.JA.MES.ALD_TO_MES_RC2_VAR[16] | Float | 只读 | [5 empty] | 生产设备 | ALD主机301（JAYZ2438256） | 扬州基地 | 一厂（晶运园区）-F3电池车间 | 电池工段 | ALD | ALD主机 | ALD主机 | 其他
电池车间ALD主机301 | 电池车间ALD主机301#上腔源瓶温度超设定范围报警 | 报警 | 信号类 | 状态信号 | 上腔源瓶温度超设定范围报警 | ns=2;s=LeadMicro_Machine.JA.MES.ALD_TO_MES_RC3_ALARM[94] | Boolean | 只读 | [5 empty] | 生产设备 | ALD主机301（JAYZ2438256） | 扬州基地 | 一厂（晶运园区）-F3电池车间 | 电池工段 | ALD | ALD主机 | ALD主机 | 其他
电池车间ALD主机301 | 电池车间ALD主机301#RC2源3脉冲时间 | 设定值 | 工艺类 | 工艺参数 | RC2源3脉冲时间 | ns=2;s=LeadMicro_Machine.JA.MES.ALD_TO_MES_RC2_VAR[17] | Float | 只读 |  |  |  |  | s | 生产设备 | ALD主机301（JAYZ2438256） | 扬州基地 | 一厂（晶运园区）-F3电池车间 | 电池工段 | ALD | ALD主机 | ALD主机 | 其他
电池车间ALD主机301 | 电池车间ALD主机301#上腔管道温度超设定范围报警 | 报警 | 信号类 | 状态信号 | 上腔管道温度超设定范围报警 | ns=2;s=LeadMicro_Machine.JA.MES.ALD_TO_MES_RC3_ALARM[95] | Boolean | 只读 | [5 empty] | 生产设备 | ALD主机301（JAYZ2438256） | 扬州基地 | 一厂（晶运园区）-F3电池车间 | 电池工段 | ALD | ALD主机 | ALD主机 | 其他
电池车间ALD主机301 | 电池车间ALD主机301#RC2源3吹扫时间 | 设定值 | 工艺类 | 工艺参数 | RC2源3吹扫时间 | ns=2;s=LeadMicro_Machine.JA.MES.ALD_TO_MES_RC2_VAR[18] | Float | 只读 |  |  |  |  | s | 生产设备 | ALD主机301（JAYZ2438256） | 扬州基地 | 一厂（晶运园区）-F3电池车间 | 电池工段 | ALD | ALD主机 | ALD主机 | 其他
电池车间ALD主机301 | 电池车间ALD主机301#上炉腔体门开超时报警（60m） | 报警 | 信号类 | 状态信号 | 上炉腔体门开超时报警（60m） | ns=2;s=LeadMicro_Machine.JA.MES.ALD_TO_MES_RC3_ALARM[96] | Boolean | 只读 | [5 empty] | 生产设备 | ALD主机301（JAYZ2438256） | 扬州基地 | 一厂（晶运园区）-F3电池车间 | 电池工段 | ALD | ALD主机 | ALD主机 | 其他
电池车间ALD主机301 | 电池车间ALD主机301#RC2源3工艺流量 | 设定值 | 工艺类 | 工艺参数 | RC2源3工艺流量 | ns=2;s=LeadMicro_Machine.JA.MES.ALD_TO_MES_RC2_VAR[19] | Float | 只读 |  |  |  |  | sccm | 生产设备 | ALD主机301（JAYZ2438256） | 扬州基地 | 一厂（晶运园区）-F3电池车间 | 电池工段 | ALD | ALD主机 | ALD主机 | 其他
电池车间ALD主机301 | 电池车间ALD主机301#上炉门处安全光电检测报警 | 报警 | 信号类 | 状态信号 | 上炉门处安全光电检测报警 | ns=2;s=LeadMicro_Machine.JA.MES.ALD_TO_MES_RC3_ALARM[97] | Boolean | 只读 | [5 empty] | 生产设备 | ALD主机301（JAYZ2438256） | 扬州基地 | 一厂（晶运园区）-F3电池车间 | 电池工段 | ALD | ALD主机 | ALD主机 | 其他
电池车间ALD主机301 | 电池车间ALD主机301#RC2源4选择 | 设定值 | 工艺类 | 工艺参数 | RC2源4选择 | ns=2;s=LeadMicro_Machine.JA.MES.ALD_TO_MES_RC2_VAR[20] | Float | 只读 | [5 empty] | 生产设备 | ALD主机301（JAYZ2438256） | 扬州基地 | 一厂（晶运园区）-F3电池车间 | 电池工段 | ALD | ALD主机 | ALD主机 | 其他
电池车间ALD主机301 | 电池车间ALD主机301#上炉烟温报警 | 报警 | 信号类 | 状态信号 | 上炉烟温报警 | ns=2;s=LeadMicro_Machine.JA.MES.ALD_TO_MES_RC3_ALARM[98] | Boolean | 只读 | [5 empty] | 生产设备 | ALD主机301（JAYZ2438256） | 扬州基地 | 一厂（晶运园区）-F3电池车间 | 电池工段 | ALD | ALD主机 | ALD主机 | 其他
电池车间ALD主机301 | 电池车间ALD主机301#RC2源4脉冲时间 | 设定值 | 工艺类 | 工艺参数 | RC2源4脉冲时间 | ns=2;s=LeadMicro_Machine.JA.MES.ALD_TO_MES_RC2_VAR[21] | Float | 只读 |  |  |  |  | s | 生产设备 | ALD主机301（JAYZ2438256） | 扬州基地 | 一厂（晶运园区）-F3电池车间 | 电池工段 | ALD | ALD主机 | ALD主机 | 其他
电池车间ALD主机301 | 电池车间ALD主机301#上炉火焰报警 | 报警 | 信号类 | 状态信号 | 上炉火焰报警 | ns=2;s=LeadMicro_Machine.JA.MES.ALD_TO_MES_RC3_ALARM[99] | Boolean | 只读 | [5 empty] | 生产设备 | ALD主机301（JAYZ2438256） | 扬州基地 | 一厂（晶运园区）-F3电池车间 | 电池工段 | ALD | ALD主机 | ALD主机 | 其他
电池车间ALD主机301 | 电池车间ALD主机301#RC2源4吹扫时间 | 设定值 | 工艺类 | 工艺参数 | RC2源4吹扫时间 | ns=2;s=LeadMicro_Machine.JA.MES.ALD_TO_MES_RC2_VAR[22] | Float | 只读 |  |  |  |  | s | 生产设备 | ALD主机301（JAYZ2438256） | 扬州基地 | 一厂（晶运园区）-F3电池车间 | 电池工段 | ALD | ALD主机 | ALD主机 | 其他
电池车间ALD主机301 | 电池车间ALD主机301#预热泄压结束PT311大于50mbar报警 | 报警 | 信号类 | 状态信号 | 预热泄压结束PT311大于50mbar报警 | ns=2;s=LeadMicro_Machine.JA.MES.ALD_TO_MES_RC3_ALARM[100] | Boolean | 只读 | [5 empty] | 生产设备 | ALD主机301（JAYZ2438256） | 扬州基地 | 一厂（晶运园区）-F3电池车间 | 电池工段 | ALD | ALD主机 | ALD主机 | 其他
电池车间ALD主机301 | 电池车间ALD主机301#RC2源4工艺流量 | 设定值 | 工艺类 | 工艺参数 | RC2源4工艺流量 | ns=2;s=LeadMicro_Machine.JA.MES.ALD_TO_MES_RC2_VAR[23] | Float | 只读 |  |  |  |  | sccm | 生产设备 | ALD主机301（JAYZ2438256） | 扬州基地 | 一厂（晶运园区）-F3电池车间 | 电池工段 | ALD | ALD主机 | ALD主机 | 其他
电池车间ALD主机301 | 电池车间ALD主机301#上腔尾排厂务端开异常报警 | 报警 | 信号类 | 状态信号 | 上腔尾排厂务端开异常报警 | ns=2;s=LeadMicro_Machine.JA.MES.ALD_TO_MES_RC3_ALARM[103] | Boolean | 只读 | [5 empty] | 生产设备 | ALD主机301（JAYZ2438256） | 扬州基地 | 一厂（晶运园区）-F3电池车间 | 电池工段 | ALD | ALD主机 | ALD主机 | 其他
电池车间ALD主机301 | 电池车间ALD主机301#RC2源34脉冲循环次数 | 设定值 | 工艺类 | 工艺参数 | RC2源34脉冲循环次数 | ns=2;s=LeadMicro_Machine.JA.MES.ALD_TO_MES_RC2_VAR[24] | Float | 只读 | [5 empty] | 生产设备 | ALD主机301（JAYZ2438256） | 扬州基地 | 一厂（晶运园区）-F3电池车间 | 电池工段 | ALD | ALD主机 | ALD主机 | 其他
电池车间ALD主机301 | 电池车间ALD主机301#上腔尾排Scrubber端开异常报警 | 报警 | 信号类 | 状态信号 | 上腔尾排Scrubber端开异常报警 | ns=2;s=LeadMicro_Machine.JA.MES.ALD_TO_MES_RC3_ALARM[104] | Boolean | 只读 | [5 empty] | 生产设备 | ALD主机301（JAYZ2438256） | 扬州基地 | 一厂（晶运园区）-F3电池车间 | 电池工段 | ALD | ALD主机 | ALD主机 | 其他
电池车间ALD主机301 | 电池车间ALD主机301#RC2总循环次数 | 设定值 | 工艺类 | 工艺参数 | RC2总循环次数 | ns=2;s=LeadMicro_Machine.JA.MES.ALD_TO_MES_RC2_VAR[25] | Float | 只读 | [5 empty] | 生产设备 | ALD主机301（JAYZ2438256） | 扬州基地 | 一厂（晶运园区）-F3电池车间 | 电池工段 | ALD | ALD主机 | ALD主机 | 其他
电池车间ALD主机301 | 电池车间ALD主机301#上腔真空泵断通信报警 | 报警 | 信号类 | 状态信号 | 上腔真空泵断通信报警 | ns=2;s=LeadMicro_Machine.JA.MES.ALD_TO_MES_RC3_ALARM[105] | Boolean | 只读 | [5 empty] | 生产设备 | ALD主机301（JAYZ2438256） | 扬州基地 | 一厂（晶运园区）-F3电池车间 | 电池工段 | ALD | ALD主机 | ALD主机 | 其他
电池车间ALD主机301 | 电池车间ALD主机301#RC2TMA源瓶温度 | 设定值 | 工艺类 | 工艺参数 | RC2TMA源瓶温度 | ns=2;s=LeadMicro_Machine.JA.MES.ALD_TO_MES_RC2_VAR[26] | Float | 只读 |  |  |  |  | ℃ | 生产设备 | ALD主机301（JAYZ2438256） | 扬州基地 | 一厂（晶运园区）-F3电池车间 | 电池工段 | ALD | ALD主机 | ALD主机 | 其他
电池车间ALD主机301 | 电池车间ALD主机301#上腔体外腔压力大于20mbar报警 | 报警 | 信号类 | 状态信号 | 上腔体外腔压力大于20mbar报警 | ns=2;s=LeadMicro_Machine.JA.MES.ALD_TO_MES_RC3_ALARM[106] | Boolean | 只读 | [5 empty] | 生产设备 | ALD主机301（JAYZ2438256） | 扬州基地 | 一厂（晶运园区）-F3电池车间 | 电池工段 | ALD | ALD主机 | ALD主机 | 其他
电池车间ALD主机301 | 电池车间ALD主机301#RC2TMA源瓶高高液位(75%) | 反馈值 | 工艺类 | 工艺参数 | RC2TMA源瓶高高液位(75%) | ns=2;s=LeadMicro_Machine.JA.MES.ALD_TO_MES_RC2_VAR[27] | Float | 只读 | [5 empty] | 生产设备 | ALD主机301（JAYZ2438256） | 扬州基地 | 一厂（晶运园区）-F3电池车间 | 电池工段 | ALD | ALD主机 | ALD主机 | 其他
电池车间ALD主机301 | 电池车间ALD主机301#上腔尾排压力开关报警 | 报警 | 信号类 | 状态信号 | 上腔尾排压力开关报警 | ns=2;s=LeadMicro_Machine.JA.MES.ALD_TO_MES_RC3_ALARM[107] | Boolean | 只读 | [5 empty] | 生产设备 | ALD主机301（JAYZ2438256） | 扬州基地 | 一厂（晶运园区）-F3电池车间 | 电池工段 | ALD | ALD主机 | ALD主机 | 其他
电池车间ALD主机301 | 电池车间ALD主机301#RC2TMA源瓶高液位(50%) | 反馈值 | 工艺类 | 工艺参数 | RC2TMA源瓶高液位(50%) | ns=2;s=LeadMicro_Machine.JA.MES.ALD_TO_MES_RC2_VAR[28] | Float | 只读 | [5 empty] | 生产设备 | ALD主机301（JAYZ2438256） | 扬州基地 | 一厂（晶运园区）-F3电池车间 | 电池工段 | ALD | ALD主机 | ALD主机 | 其他
电池车间ALD主机301 | 电池车间ALD主机301#上腔称重下限报警 | 报警 | 信号类 | 状态信号 | 上腔称重下限报警 | ns=2;s=LeadMicro_Machine.JA.MES.ALD_TO_MES_RC3_ALARM[110] | Boolean | 只读 | [5 empty] | 生产设备 | ALD主机301（JAYZ2438256） | 扬州基地 | 一厂（晶运园区）-F3电池车间 | 电池工段 | ALD | ALD主机 | ALD主机 | 其他
电池车间ALD主机301 | 电池车间ALD主机301#RC2TMA源瓶低液位(15%) | 反馈值 | 工艺类 | 工艺参数 | RC2TMA源瓶低液位(15%) | ns=2;s=LeadMicro_Machine.JA.MES.ALD_TO_MES_RC2_VAR[29] | Float | 只读 | [5 empty] | 生产设备 | ALD主机301（JAYZ2438256） | 扬州基地 | 一厂（晶运园区）-F3电池车间 | 电池工段 | ALD | ALD主机 | ALD主机 | 其他
电池车间ALD主机301 | 电池车间ALD主机301#上腔称重上限报警 | 报警 | 信号类 | 状态信号 | 上腔称重上限报警 | ns=2;s=LeadMicro_Machine.JA.MES.ALD_TO_MES_RC3_ALARM[111] | Boolean | 只读 | [5 empty] | 生产设备 | ALD主机301（JAYZ2438256） | 扬州基地 | 一厂（晶运园区）-F3电池车间 | 电池工段 | ALD | ALD主机 | ALD主机 | 其他
电池车间ALD主机301 | 电池车间ALD主机301#RC2TMA源瓶低低液位(5%) | 反馈值 | 工艺类 | 工艺参数 | RC2TMA源瓶低低液位(5%) | ns=2;s=LeadMicro_Machine.JA.MES.ALD_TO_MES_RC2_VAR[30] | Float | 只读 | [5 empty] | 生产设备 | ALD主机301（JAYZ2438256） | 扬州基地 | 一厂（晶运园区）-F3电池车间 | 电池工段 | ALD | ALD主机 | ALD主机 | 其他
电池车间ALD主机301 | 电池车间ALD主机301#上腔前区-加热板温度超600报警 | 报警 | 信号类 | 状态信号 | 上腔前区-加热板温度超600报警 | ns=2;s=LeadMicro_Machine.JA.MES.ALD_TO_MES_RC3_ALARM[116] | Boolean | 只读 | [5 empty] | 生产设备 | ALD主机301（JAYZ2438256） | 扬州基地 | 一厂（晶运园区）-F3电池车间 | 电池工段 | ALD | ALD主机 | ALD主机 | 其他
电池车间ALD主机301 | 电池车间ALD主机301#RC2内腔压力 | 设定值 | 工艺类 | 工艺参数 | RC2内腔压力 | ns=2;s=LeadMicro_Machine.JA.MES.ALD_TO_MES_RC2_VAR[31] | Float | 只读 |  |  |  |  | Pa | 生产设备 | ALD主机301（JAYZ2438256） | 扬州基地 | 一厂（晶运园区）-F3电池车间 | 电池工段 | ALD | ALD主机 | ALD主机 | 其他
电池车间ALD主机301 | 电池车间ALD主机301#上腔中区-加热板温度超600报警 | 报警 | 信号类 | 状态信号 | 上腔中区-加热板温度超600报警 | ns=2;s=LeadMicro_Machine.JA.MES.ALD_TO_MES_RC3_ALARM[117] | Boolean | 只读 | [5 empty] | 生产设备 | ALD主机301（JAYZ2438256） | 扬州基地 | 一厂（晶运园区）-F3电池车间 | 电池工段 | ALD | ALD主机 | ALD主机 | 其他
电池车间ALD主机301 | 电池车间ALD主机301#RC2外腔压力 | 设定值 | 工艺类 | 工艺参数 | RC2外腔压力 | ns=2;s=LeadMicro_Machine.JA.MES.ALD_TO_MES_RC2_VAR[32] | Float | 只读 |  |  |  |  | Pa | 生产设备 | ALD主机301（JAYZ2438256） | 扬州基地 | 一厂（晶运园区）-F3电池车间 | 电池工段 | ALD | ALD主机 | ALD主机 | 其他
电池车间ALD主机301 | 电池车间ALD主机301#上腔后区-加热板温度超600报警 | 报警 | 信号类 | 状态信号 | 上腔后区-加热板温度超600报警 | ns=2;s=LeadMicro_Machine.JA.MES.ALD_TO_MES_RC3_ALARM[118] | Boolean | 只读 | [5 empty] | 生产设备 | ALD主机301（JAYZ2438256） | 扬州基地 | 一厂（晶运园区）-F3电池车间 | 电池工段 | ALD | ALD主机 | ALD主机 | 其他
电池车间ALD主机301 | 电池车间ALD主机301#RC2TMA用量PM计数 | 设定值 | 工艺类 | 工艺参数 | RC2TMA用量PM计数 | ns=2;s=LeadMicro_Machine.JA.MES.ALD_TO_MES_RC2_VAR[33] | Float | 只读 |  |  |  |  | kg | 生产设备 | ALD主机301（JAYZ2438256） | 扬州基地 | 一厂（晶运园区）-F3电池车间 | 电池工段 | ALD | ALD主机 | ALD主机 | 其他
电池车间ALD主机301 | 电池车间ALD主机301#上腔体前区调功器报警（左右） | 报警 | 信号类 | 状态信号 | 上腔体前区调功器报警（左右） | ns=2;s=LeadMicro_Machine.JA.MES.ALD_TO_MES_RC3_ALARM[119] | Boolean | 只读 | [5 empty] | 生产设备 | ALD主机301（JAYZ2438256） | 扬州基地 | 一厂（晶运园区）-F3电池车间 | 电池工段 | ALD | ALD主机 | ALD主机 | 其他
电池车间ALD主机301 | 电池车间ALD主机301#RC2H2O用量PM计数 | 设定值 | 工艺类 | 工艺参数 | RC2H2O用量PM计数 | ns=2;s=LeadMicro_Machine.JA.MES.ALD_TO_MES_RC2_VAR[34] | Float | 只读 |  |  |  |  | kg | 生产设备 | ALD主机301（JAYZ2438256） | 扬州基地 | 一厂（晶运园区）-F3电池车间 | 电池工段 | ALD | ALD主机 | ALD主机 | 其他
电池车间ALD主机301 | 电池车间ALD主机301#上腔 H20源瓶无液位显示报警 | 报警 | 信号类 | 状态信号 | 上腔 H20源瓶无液位显示报警 | ns=2;s=LeadMicro_Machine.JA.MES.ALD_TO_MES_RC3_ALARM[129] | Boolean | 只读 | [5 empty] | 生产设备 | ALD主机301（JAYZ2438256） | 扬州基地 | 一厂（晶运园区）-F3电池车间 | 电池工段 | ALD | ALD主机 | ALD主机 | 其他
电池车间ALD主机301 | 电池车间ALD主机301#RC2炉门轴位置 | 反馈值 | 测量类 | 位置 | RC2炉门轴位置 | ns=2;s=LeadMicro_Machine.JA.MES.ALD_TO_MES_RC2_VAR[35] | Float | 只读 | [5 empty] | 生产设备 | ALD主机301（JAYZ2438256） | 扬州基地 | 一厂（晶运园区）-F3电池车间 | 电池工段 | ALD | ALD主机 | ALD主机 | 其他
电池车间ALD主机301 | 电池车间ALD主机301#上腔 H20液位示数异常判断 | 报警 | 信号类 | 状态信号 | 上腔 H20液位示数异常判断 | ns=2;s=LeadMicro_Machine.JA.MES.ALD_TO_MES_RC3_ALARM[130] | Boolean | 只读 | [5 empty] | 生产设备 | ALD主机301（JAYZ2438256） | 扬州基地 | 一厂（晶运园区）-F3电池车间 | 电池工段 | ALD | ALD主机 | ALD主机 | 其他
电池车间ALD主机301 | 电池车间ALD主机301#RC2工艺运行时间 | 反馈值 | 其他 | 时间 | RC2工艺运行时间 | ns=2;s=LeadMicro_Machine.JA.MES.ALD_TO_MES_RC2_VAR[49] | Float | 只读 |  |  |  |  | s | 生产设备 | ALD主机301（JAYZ2438256） | 扬州基地 | 一厂（晶运园区）-F3电池车间 | 电池工段 | ALD | ALD主机 | ALD主机 | 其他
电池车间ALD主机301 | 电池车间ALD主机301#上腔 TMA源瓶无液位显示报警 | 报警 | 信号类 | 状态信号 | 上腔 TMA源瓶无液位显示报警 | ns=2;s=LeadMicro_Machine.JA.MES.ALD_TO_MES_RC3_ALARM[131] | Boolean | 只读 | [5 empty] | 生产设备 | ALD主机301（JAYZ2438256） | 扬州基地 | 一厂（晶运园区）-F3电池车间 | 电池工段 | ALD | ALD主机 | ALD主机 | 其他
电池车间ALD主机301 | 电池车间ALD主机301#中腔前区超温 | 报警 | 信号类 | 状态信号 | 中腔前区超温 | ns=2;s=LeadMicro_Machine.JA.MES.ALD_TO_MES_RC1_ALARM[1] | Boolean | 只读 | [5 empty] | 生产设备 | ALD主机301（JAYZ2438256） | 扬州基地 | 一厂（晶运园区）-F3电池车间 | 电池工段 | ALD | ALD主机 | ALD主机 | 其他
电池车间ALD主机301 | 电池车间ALD主机301#上腔 TMA液位示数异常判断 | 报警 | 信号类 | 状态信号 | 上腔 TMA液位示数异常判断 | ns=2;s=LeadMicro_Machine.JA.MES.ALD_TO_MES_RC3_ALARM[132] | Boolean | 只读 | [5 empty] | 生产设备 | ALD主机301（JAYZ2438256） | 扬州基地 | 一厂（晶运园区）-F3电池车间 | 电池工段 | ALD | ALD主机 | ALD主机 | 其他
电池车间ALD主机301 | 电池车间ALD主机301#中腔中区超温 | 报警 | 信号类 | 状态信号 | 中腔中区超温 | ns=2;s=LeadMicro_Machine.JA.MES.ALD_TO_MES_RC1_ALARM[2] | Boolean | 只读 | [5 empty] | 生产设备 | ALD主机301（JAYZ2438256） | 扬州基地 | 一厂（晶运园区）-F3电池车间 | 电池工段 | ALD | ALD主机 | ALD主机 | 其他
电池车间ALD主机301 | 电池车间ALD主机301#上腔前区温差偏差过大报警 | 报警 | 信号类 | 状态信号 | 上腔前区温差偏差过大报警 | ns=2;s=LeadMicro_Machine.JA.MES.ALD_TO_MES_RC3_ALARM[139] | Boolean | 只读 | [5 empty] | 生产设备 | ALD主机301（JAYZ2438256） | 扬州基地 | 一厂（晶运园区）-F3电池车间 | 电池工段 | ALD | ALD主机 | ALD主机 | 其他
电池车间ALD主机301 | 电池车间ALD主机301#中腔后区超温 | 报警 | 信号类 | 状态信号 | 中腔后区超温 | ns=2;s=LeadMicro_Machine.JA.MES.ALD_TO_MES_RC1_ALARM[3] | Boolean | 只读 | [5 empty] | 生产设备 | ALD主机301（JAYZ2438256） | 扬州基地 | 一厂（晶运园区）-F3电池车间 | 电池工段 | ALD | ALD主机 | ALD主机 | 其他
电池车间ALD主机301 | 电池车间ALD主机301#上腔中区温差偏差过大报警 | 报警 | 信号类 | 状态信号 | 上腔中区温差偏差过大报警 | ns=2;s=LeadMicro_Machine.JA.MES.ALD_TO_MES_RC3_ALARM[140] | Boolean | 只读 | [5 empty] | 生产设备 | ALD主机301（JAYZ2438256） | 扬州基地 | 一厂（晶运园区）-F3电池车间 | 电池工段 | ALD | ALD主机 | ALD主机 | 其他
电池车间ALD主机301 | 电池车间ALD主机301#中腔PMA温控器通讯失败报警 | 报警 | 信号类 | 状态信号 | 中腔PMA温控器通讯失败报警 | ns=2;s=LeadMicro_Machine.JA.MES.ALD_TO_MES_RC1_ALARM[4] | Boolean | 只读 | [5 empty] | 生产设备 | ALD主机301（JAYZ2438256） | 扬州基地 | 一厂（晶运园区）-F3电池车间 | 电池工段 | ALD | ALD主机 | ALD主机 | 其他
电池车间ALD主机301 | 电池车间ALD主机301#上腔后区温差偏差过大报警 | 报警 | 信号类 | 状态信号 | 上腔后区温差偏差过大报警 | ns=2;s=LeadMicro_Machine.JA.MES.ALD_TO_MES_RC3_ALARM[141] | Boolean | 只读 | [5 empty] | 生产设备 | ALD主机301（JAYZ2438256） | 扬州基地 | 一厂（晶运园区）-F3电池车间 | 电池工段 | ALD | ALD主机 | ALD主机 | 其他
电池车间ALD主机301 | 电池车间ALD主机301#中炉门左上极限报警 | 报警 | 信号类 | 状态信号 | 中炉门左上极限报警 | ns=2;s=LeadMicro_Machine.JA.MES.ALD_TO_MES_RC1_ALARM[34] | Boolean | 只读 | [5 empty] | 生产设备 | ALD主机301（JAYZ2438256） | 扬州基地 | 一厂（晶运园区）-F3电池车间 | 电池工段 | ALD | ALD主机 | ALD主机 | 其他
电池车间ALD主机301 | 电池车间ALD主机301#上腔体TMA压力脉冲互锁报警 | 报警 | 信号类 | 状态信号 | 上腔体TMA压力脉冲互锁报警 | ns=2;s=LeadMicro_Machine.JA.MES.ALD_TO_MES_RC3_ALARM[144] | Boolean | 只读 | [5 empty] | 生产设备 | ALD主机301（JAYZ2438256） | 扬州基地 | 一厂（晶运园区）-F3电池车间 | 电池工段 | ALD | ALD主机 | ALD主机 | 其他
电池车间ALD主机301 | 电池车间ALD主机301#中炉门右上极限报警 | 报警 | 信号类 | 状态信号 | 中炉门右上极限报警 | ns=2;s=LeadMicro_Machine.JA.MES.ALD_TO_MES_RC1_ALARM[35] | Boolean | 只读 | [5 empty] | 生产设备 | ALD主机301（JAYZ2438256） | 扬州基地 | 一厂（晶运园区）-F3电池车间 | 电池工段 | ALD | ALD主机 | ALD主机 | 其他
电池车间ALD主机301 | 电池车间ALD主机301#上腔体H20压力脉冲互锁报警 | 报警 | 信号类 | 状态信号 | 上腔体H20压力脉冲互锁报警 | ns=2;s=LeadMicro_Machine.JA.MES.ALD_TO_MES_RC3_ALARM[145] | Boolean | 只读 | [5 empty] | 生产设备 | ALD主机301（JAYZ2438256） | 扬州基地 | 一厂（晶运园区）-F3电池车间 | 电池工段 | ALD | ALD主机 | ALD主机 | 其他
电池车间ALD主机301 | 电池车间ALD主机301#中炉门左下极限报警 | 报警 | 信号类 | 状态信号 | 中炉门左下极限报警 | ns=2;s=LeadMicro_Machine.JA.MES.ALD_TO_MES_RC1_ALARM[36] | Boolean | 只读 | [5 empty] | 生产设备 | ALD主机301（JAYZ2438256） | 扬州基地 | 一厂（晶运园区）-F3电池车间 | 电池工段 | ALD | ALD主机 | ALD主机 | 其他
电池车间ALD主机301 | 电池车间ALD主机301#上腔体 厂务尾排打开报警 | 报警 | 信号类 | 状态信号 | 上腔体 厂务尾排打开报警 | ns=2;s=LeadMicro_Machine.JA.MES.ALD_TO_MES_RC3_ALARM[146] | Boolean | 只读 | [5 empty] | 生产设备 | ALD主机301（JAYZ2438256） | 扬州基地 | 一厂（晶运园区）-F3电池车间 | 电池工段 | ALD | ALD主机 | ALD主机 | 其他
电池车间ALD主机301 | 电池车间ALD主机301#中炉门右下极限报警 | 报警 | 信号类 | 状态信号 | 中炉门右下极限报警 | ns=2;s=LeadMicro_Machine.JA.MES.ALD_TO_MES_RC1_ALARM[37] | Boolean | 只读 | [5 empty] | 生产设备 | ALD主机301（JAYZ2438256） | 扬州基地 | 一厂（晶运园区）-F3电池车间 | 电池工段 | ALD | ALD主机 | ALD主机 | 其他
电池车间ALD主机301 | 电池车间ALD主机301#上腔体 DAS尾排打开报警 | 报警 | 信号类 | 状态信号 | 上腔体 DAS尾排打开报警 | ns=2;s=LeadMicro_Machine.JA.MES.ALD_TO_MES_RC3_ALARM[147] | Boolean | 只读 | [5 empty] | 生产设备 | ALD主机301（JAYZ2438256） | 扬州基地 | 一厂（晶运园区）-F3电池车间 | 电池工段 | ALD | ALD主机 | ALD主机 | 其他
电池车间ALD主机301 | 电池车间ALD主机301#中炉门开门左侧位置异常报警 | 报警 | 信号类 | 状态信号 | 中炉门开门左侧位置异常报警 | ns=2;s=LeadMicro_Machine.JA.MES.ALD_TO_MES_RC1_ALARM[38] | Boolean | 只读 | [5 empty] | 生产设备 | ALD主机301（JAYZ2438256） | 扬州基地 | 一厂（晶运园区）-F3电池车间 | 电池工段 | ALD | ALD主机 | ALD主机 | 其他
电池车间ALD主机301 | 电池车间ALD主机301#上腔体 镀舟工艺次数检测报警 | 报警 | 信号类 | 状态信号 | 上腔体 镀舟工艺次数检测报警 | ns=2;s=LeadMicro_Machine.JA.MES.ALD_TO_MES_RC3_ALARM[148] | Boolean | 只读 | [5 empty] | 生产设备 | ALD主机301（JAYZ2438256） | 扬州基地 | 一厂（晶运园区）-F3电池车间 | 电池工段 | ALD | ALD主机 | ALD主机 | 其他
电池车间ALD主机301 | 电池车间ALD主机301#中炉门开门右侧位置异常报警 | 报警 | 信号类 | 状态信号 | 中炉门开门右侧位置异常报警 | ns=2;s=LeadMicro_Machine.JA.MES.ALD_TO_MES_RC1_ALARM[39] | Boolean | 只读 | [5 empty] | 生产设备 | ALD主机301（JAYZ2438256） | 扬州基地 | 一厂（晶运园区）-F3电池车间 | 电池工段 | ALD | ALD主机 | ALD主机 | 其他
电池车间ALD主机301 | 电池车间ALD主机301#上腔体工艺参数设置错误，禁止工艺 | 报警 | 信号类 | 状态信号 | 上腔体工艺参数设置错误，禁止工艺 | ns=2;s=LeadMicro_Machine.JA.MES.ALD_TO_MES_RC3_ALARM[149] | Boolean | 只读 | [5 empty] | 生产设备 | ALD主机301（JAYZ2438256） | 扬州基地 | 一厂（晶运园区）-F3电池车间 | 电池工段 | ALD | ALD主机 | ALD主机 | 其他
电池车间ALD主机301 | 电池车间ALD主机301#中炉门关门左侧位置异常报警 | 报警 | 信号类 | 状态信号 | 中炉门关门左侧位置异常报警 | ns=2;s=LeadMicro_Machine.JA.MES.ALD_TO_MES_RC1_ALARM[40] | Boolean | 只读 | [5 empty] | 生产设备 | ALD主机301（JAYZ2438256） | 扬州基地 | 一厂（晶运园区）-F3电池车间 | 电池工段 | ALD | ALD主机 | ALD主机 | 其他
电池车间ALD主机301 | 电池车间ALD主机301#上腔TMA出口压力异常报警 | 报警 | 信号类 | 状态信号 | 上腔TMA出口压力异常报警 | ns=2;s=LeadMicro_Machine.JA.MES.ALD_TO_MES_RC3_ALARM[150] | Boolean | 只读 | [5 empty] | 生产设备 | ALD主机301（JAYZ2438256） | 扬州基地 | 一厂（晶运园区）-F3电池车间 | 电池工段 | ALD | ALD主机 | ALD主机 | 其他
电池车间ALD主机301 | 电池车间ALD主机301#中炉门关门右侧位置异常报警 | 报警 | 信号类 | 状态信号 | 中炉门关门右侧位置异常报警 | ns=2;s=LeadMicro_Machine.JA.MES.ALD_TO_MES_RC1_ALARM[41] | Boolean | 只读 | [5 empty] | 生产设备 | ALD主机301（JAYZ2438256） | 扬州基地 | 一厂（晶运园区）-F3电池车间 | 电池工段 | ALD | ALD主机 | ALD主机 | 其他
电池车间ALD主机301 | 电池车间ALD主机301#上腔PMA心跳丢失报警 | 报警 | 信号类 | 状态信号 | 上腔PMA心跳丢失报警 | ns=2;s=LeadMicro_Machine.JA.MES.ALD_TO_MES_RC3_ALARM[151] | Boolean | 只读 | [5 empty] | 生产设备 | ALD主机301（JAYZ2438256） | 扬州基地 | 一厂（晶运园区）-F3电池车间 | 电池工段 | ALD | ALD主机 | ALD主机 | 其他
电池车间ALD主机301 | 电池车间ALD主机301#中腔门伺服故障报警 | 报警 | 信号类 | 状态信号 | 中腔门伺服故障报警 | ns=2;s=LeadMicro_Machine.JA.MES.ALD_TO_MES_RC1_ALARM[42] | Boolean | 只读 | [5 empty] | 生产设备 | ALD主机301（JAYZ2438256） | 扬州基地 | 一厂（晶运园区）-F3电池车间 | 电池工段 | ALD | ALD主机 | ALD主机 | 其他
电池车间ALD主机301 | 电池车间ALD主机301#上腔进舟和预热阶段温度波动偏小报警 | 报警 | 信号类 | 状态信号 | 上腔进舟和预热阶段温度波动偏小报警 | ns=2;s=LeadMicro_Machine.JA.MES.ALD_TO_MES_RC3_ALARM[152] | Boolean | 只读 | [5 empty] | 生产设备 | ALD主机301（JAYZ2438256） | 扬州基地 | 一厂（晶运园区）-F3电池车间 | 电池工段 | ALD | ALD主机 | ALD主机 | 其他
电池车间ALD主机301 | 电池车间ALD主机301#中腔真空泵报警 | 报警 | 信号类 | 状态信号 | 中腔真空泵报警 | ns=2;s=LeadMicro_Machine.JA.MES.ALD_TO_MES_RC1_ALARM[43] | Boolean | 只读 | [5 empty] | 生产设备 | ALD主机301（JAYZ2438256） | 扬州基地 | 一厂（晶运园区）-F3电池车间 | 电池工段 | ALD | ALD主机 | ALD主机 | 其他
电池车间ALD主机301 | 电池车间ALD主机301#上腔工艺循环次数为0报警 | 报警 | 信号类 | 状态信号 | 上腔工艺循环次数为0报警 | ns=2;s=LeadMicro_Machine.JA.MES.ALD_TO_MES_RC3_ALARM[154] | Boolean | 只读 | [5 empty] | 生产设备 | ALD主机301（JAYZ2438256） | 扬州基地 | 一厂（晶运园区）-F3电池车间 | 电池工段 | ALD | ALD主机 | ALD主机 | 其他
电池车间ALD主机301 | 电池车间ALD主机301#中腔门开关门气缸左前伸报警 | 报警 | 信号类 | 状态信号 | 中腔门开关门气缸左前伸报警 | ns=2;s=LeadMicro_Machine.JA.MES.ALD_TO_MES_RC1_ALARM[44] | Boolean | 只读 | [5 empty] | 生产设备 | ALD主机301（JAYZ2438256） | 扬州基地 | 一厂（晶运园区）-F3电池车间 | 电池工段 | ALD | ALD主机 | ALD主机 | 其他
电池车间ALD主机301 | 电池车间ALD主机301#上腔实际工艺循环次数和设置次数不匹配报警 | 报警 | 信号类 | 状态信号 | 上腔实际工艺循环次数和设置次数不匹配报警 | ns=2;s=LeadMicro_Machine.JA.MES.ALD_TO_MES_RC3_ALARM[155] | Boolean | 只读 | [5 empty] | 生产设备 | ALD主机301（JAYZ2438256） | 扬州基地 | 一厂（晶运园区）-F3电池车间 | 电池工段 | ALD | ALD主机 | ALD主机 | 其他
电池车间ALD主机301 | 电池车间ALD主机301#中腔门开关门气缸左后缩报警 | 报警 | 信号类 | 状态信号 | 中腔门开关门气缸左后缩报警 | ns=2;s=LeadMicro_Machine.JA.MES.ALD_TO_MES_RC1_ALARM[45] | Boolean | 只读 | [5 empty] | 生产设备 | ALD主机301（JAYZ2438256） | 扬州基地 | 一厂（晶运园区）-F3电池车间 | 电池工段 | ALD | ALD主机 | ALD主机 | 其他
电池车间ALD主机301 | 电池车间ALD主机301#上腔实际工艺时间低于设置时间报警 | 报警 | 信号类 | 状态信号 | 上腔实际工艺时间低于设置时间报警 | ns=2;s=LeadMicro_Machine.JA.MES.ALD_TO_MES_RC3_ALARM[156] | Boolean | 只读 | [5 empty] | 生产设备 | ALD主机301（JAYZ2438256） | 扬州基地 | 一厂（晶运园区）-F3电池车间 | 电池工段 | ALD | ALD主机 | ALD主机 | 其他
电池车间ALD主机301 | 电池车间ALD主机301#中腔门开关门气缸右前伸报警 | 报警 | 信号类 | 状态信号 | 中腔门开关门气缸右前伸报警 | ns=2;s=LeadMicro_Machine.JA.MES.ALD_TO_MES_RC1_ALARM[46] | Boolean | 只读 | [5 empty] | 生产设备 | ALD主机301（JAYZ2438256） | 扬州基地 | 一厂（晶运园区）-F3电池车间 | 电池工段 | ALD | ALD主机 | ALD主机 | 其他
电池车间ALD主机301 | 电池车间ALD主机301#上腔阀岛通讯故障 | 报警 | 信号类 | 状态信号 | 上腔阀岛通讯故障 | ns=2;s=LeadMicro_Machine.JA.MES.ALD_TO_MES_System_ALARM[1] | Boolean | 只读 | [5 empty] | 生产设备 | ALD主机301（JAYZ2438256） | 扬州基地 | 一厂（晶运园区）-F3电池车间 | 电池工段 | ALD | ALD主机 | ALD主机 | 其他
电池车间ALD主机301 | 电池车间ALD主机301#中腔门开关门气缸右后缩报警 | 报警 | 信号类 | 状态信号 | 中腔门开关门气缸右后缩报警 | ns=2;s=LeadMicro_Machine.JA.MES.ALD_TO_MES_RC1_ALARM[47] | Boolean | 只读 | [5 empty] | 生产设备 | ALD主机301（JAYZ2438256） | 扬州基地 | 一厂（晶运园区）-F3电池车间 | 电池工段 | ALD | ALD主机 | ALD主机 | 其他
电池车间ALD主机301 | 电池车间ALD主机301#中腔阀岛通讯故障 | 报警 | 信号类 | 状态信号 | 中腔阀岛通讯故障 | ns=2;s=LeadMicro_Machine.JA.MES.ALD_TO_MES_System_ALARM[2] | Boolean | 只读 | [5 empty] | 生产设备 | ALD主机301（JAYZ2438256） | 扬州基地 | 一厂（晶运园区）-F3电池车间 | 电池工段 | ALD | ALD主机 | ALD主机 | 其他
电池车间ALD主机301 | 电池车间ALD主机301#中腔体初抽阀开不到位报警 | 报警 | 信号类 | 状态信号 | 中腔体初抽阀开不到位报警 | ns=2;s=LeadMicro_Machine.JA.MES.ALD_TO_MES_RC1_ALARM[48] | Boolean | 只读 | [5 empty] | 生产设备 | ALD主机301（JAYZ2438256） | 扬州基地 | 一厂（晶运园区）-F3电池车间 | 电池工段 | ALD | ALD主机 | ALD主机 | 其他
电池车间ALD主机301 | 电池车间ALD主机301#下腔阀岛通讯故障 | 报警 | 信号类 | 状态信号 | 下腔阀岛通讯故障 | ns=2;s=LeadMicro_Machine.JA.MES.ALD_TO_MES_System_ALARM[3] | Boolean | 只读 | [5 empty] | 生产设备 | ALD主机301（JAYZ2438256） | 扬州基地 | 一厂（晶运园区）-F3电池车间 | 电池工段 | ALD | ALD主机 | ALD主机 | 其他
电池车间ALD主机301 | 电池车间ALD主机301#中腔体初抽阀关不到位报警 | 报警 | 信号类 | 状态信号 | 中腔体初抽阀关不到位报警 | ns=2;s=LeadMicro_Machine.JA.MES.ALD_TO_MES_RC1_ALARM[49] | Boolean | 只读 | [5 empty] | 生产设备 | ALD主机301（JAYZ2438256） | 扬州基地 | 一厂（晶运园区）-F3电池车间 | 电池工段 | ALD | ALD主机 | ALD主机 | 其他
电池车间ALD主机301 | 电池车间ALD主机301#系统EC报警 | 报警 | 信号类 | 状态信号 | 系统EC报警 | ns=2;s=LeadMicro_Machine.JA.MES.ALD_TO_MES_System_ALARM[4] | Boolean | 只读 | [5 empty] | 生产设备 | ALD主机301（JAYZ2438256） | 扬州基地 | 一厂（晶运园区）-F3电池车间 | 电池工段 | ALD | ALD主机 | ALD主机 | 其他
电池车间ALD主机301 | 电池车间ALD主机301#中腔体主抽阀开不到位报警 | 报警 | 信号类 | 状态信号 | 中腔体主抽阀开不到位报警 | ns=2;s=LeadMicro_Machine.JA.MES.ALD_TO_MES_RC1_ALARM[50] | Boolean | 只读 | [5 empty] | 生产设备 | ALD主机301（JAYZ2438256） | 扬州基地 | 一厂（晶运园区）-F3电池车间 | 电池工段 | ALD | ALD主机 | ALD主机 | 其他
电池车间ALD主机301 | 电池车间ALD主机301#运动MC报警 | 报警 | 信号类 | 状态信号 | 运动MC报警 | ns=2;s=LeadMicro_Machine.JA.MES.ALD_TO_MES_System_ALARM[5] | Boolean | 只读 | [5 empty] | 生产设备 | ALD主机301（JAYZ2438256） | 扬州基地 | 一厂（晶运园区）-F3电池车间 | 电池工段 | ALD | ALD主机 | ALD主机 | 其他
电池车间ALD主机301 | 电池车间ALD主机301#中腔体主抽阀关不到位报警 | 报警 | 信号类 | 状态信号 | 中腔体主抽阀关不到位报警 | ns=2;s=LeadMicro_Machine.JA.MES.ALD_TO_MES_RC1_ALARM[51] | Boolean | 只读 | [5 empty] | 生产设备 | ALD主机301（JAYZ2438256） | 扬州基地 | 一厂（晶运园区）-F3电池车间 | 电池工段 | ALD | ALD主机 | ALD主机 | 其他
电池车间ALD主机301 | 电池车间ALD主机301#系统PLC报警 | 报警 | 信号类 | 状态信号 | 系统PLC报警 | ns=2;s=LeadMicro_Machine.JA.MES.ALD_TO_MES_System_ALARM[6] | Boolean | 只读 | [5 empty] | 生产设备 | ALD主机301（JAYZ2438256） | 扬州基地 | 一厂（晶运园区）-F3电池车间 | 电池工段 | ALD | ALD主机 | ALD主机 | 其他
电池车间ALD主机301 | 电池车间ALD主机301#中炉TMA源柜门打开报警 | 报警 | 信号类 | 状态信号 | 中炉TMA源柜门打开报警 | ns=2;s=LeadMicro_Machine.JA.MES.ALD_TO_MES_RC1_ALARM[52] | Boolean | 只读 | [5 empty] | 生产设备 | ALD主机301（JAYZ2438256） | 扬州基地 | 一厂（晶运园区）-F3电池车间 | 电池工段 | ALD | ALD主机 | ALD主机 | 其他
电池车间ALD主机301 | 电池车间ALD主机301#安全继电器急停 | 报警 | 信号类 | 状态信号 | 安全继电器急停 | ns=2;s=LeadMicro_Machine.JA.MES.ALD_TO_MES_System_ALARM[7] | Boolean | 只读 | [5 empty] | 生产设备 | ALD主机301（JAYZ2438256） | 扬州基地 | 一厂（晶运园区）-F3电池车间 | 电池工段 | ALD | ALD主机 | ALD主机 | 其他
电池车间ALD主机301 | 电池车间ALD主机301#中炉源瓶柜压力超限报警 | 报警 | 信号类 | 状态信号 | 中炉源瓶柜压力超限报警 | ns=2;s=LeadMicro_Machine.JA.MES.ALD_TO_MES_RC1_ALARM[53] | Boolean | 只读 | [5 empty] | 生产设备 | ALD主机301（JAYZ2438256） | 扬州基地 | 一厂（晶运园区）-F3电池车间 | 电池工段 | ALD | ALD主机 | ALD主机 | 其他
电池车间ALD主机301 | 电池车间ALD主机301#主机柜门急停信号 | 报警 | 信号类 | 状态信号 | 主机柜门急停信号 | ns=2;s=LeadMicro_Machine.JA.MES.ALD_TO_MES_System_ALARM[8] | Boolean | 只读 | [5 empty] | 生产设备 | ALD主机301（JAYZ2438256） | 扬州基地 | 一厂（晶运园区）-F3电池车间 | 电池工段 | ALD | ALD主机 | ALD主机 | 其他
电池车间ALD主机301 | 电池车间ALD主机301#中腔体压力测量故障(smc≠setra） | 报警 | 信号类 | 状态信号 | 中腔体压力测量故障(smc≠setra） | ns=2;s=LeadMicro_Machine.JA.MES.ALD_TO_MES_RC1_ALARM[54] | Boolean | 只读 | [5 empty] | 生产设备 | ALD主机301（JAYZ2438256） | 扬州基地 | 一厂（晶运园区）-F3电池车间 | 电池工段 | ALD | ALD主机 | ALD主机 | 其他
电池车间ALD主机301 | 电池车间ALD主机301#主机压缩空气压力报警 | 报警 | 信号类 | 状态信号 | 主机压缩空气压力报警 | ns=2;s=LeadMicro_Machine.JA.MES.ALD_TO_MES_System_ALARM[9] | Boolean | 只读 | [5 empty] | 生产设备 | ALD主机301（JAYZ2438256） | 扬州基地 | 一厂（晶运园区）-F3电池车间 | 电池工段 | ALD | ALD主机 | ALD主机 | 其他
电池车间ALD主机301 | 电池车间ALD主机301#中腔冷却进水流量低1 | 报警 | 信号类 | 状态信号 | 中腔冷却进水流量低1 | ns=2;s=LeadMicro_Machine.JA.MES.ALD_TO_MES_RC1_ALARM[55] | Boolean | 只读 | [5 empty] | 生产设备 | ALD主机301（JAYZ2438256） | 扬州基地 | 一厂（晶运园区）-F3电池车间 | 电池工段 | ALD | ALD主机 | ALD主机 | 其他
电池车间ALD主机301 | 电池车间ALD主机301#相序继电器报警 | 报警 | 信号类 | 状态信号 | 相序继电器报警 | ns=2;s=LeadMicro_Machine.JA.MES.ALD_TO_MES_System_ALARM[10] | Boolean | 只读 | [5 empty] | 生产设备 | ALD主机301（JAYZ2438256） | 扬州基地 | 一厂（晶运园区）-F3电池车间 | 电池工段 | ALD | ALD主机 | ALD主机 | 其他
电池车间ALD主机301 | 电池车间ALD主机301#中腔冷却出水流量低1 | 报警 | 信号类 | 状态信号 | 中腔冷却出水流量低1 | ns=2;s=LeadMicro_Machine.JA.MES.ALD_TO_MES_RC1_ALARM[56] | Boolean | 只读 | [5 empty] | 生产设备 | ALD主机301（JAYZ2438256） | 扬州基地 | 一厂（晶运园区）-F3电池车间 | 电池工段 | ALD | ALD主机 | ALD主机 | 其他
电池车间ALD主机301 | 电池车间ALD主机301#主机动力电源反馈报警 | 报警 | 信号类 | 状态信号 | 主机动力电源反馈报警 | ns=2;s=LeadMicro_Machine.JA.MES.ALD_TO_MES_System_ALARM[11] | Boolean | 只读 | [5 empty] | 生产设备 | ALD主机301（JAYZ2438256） | 扬州基地 | 一厂（晶运园区）-F3电池车间 | 电池工段 | ALD | ALD主机 | ALD主机 | 其他
电池车间ALD主机301 | 电池车间ALD主机301#中腔冷却进水流量低2 | 报警 | 信号类 | 状态信号 | 中腔冷却进水流量低2 | ns=2;s=LeadMicro_Machine.JA.MES.ALD_TO_MES_RC1_ALARM[57] | Boolean | 只读 | [5 empty] | 生产设备 | ALD主机301（JAYZ2438256） | 扬州基地 | 一厂（晶运园区）-F3电池车间 | 电池工段 | ALD | ALD主机 | ALD主机 | 其他
电池车间ALD主机301 | 电池车间ALD主机301#SCRUBBER报警 | 报警 | 信号类 | 状态信号 | SCRUBBER报警 | ns=2;s=LeadMicro_Machine.JA.MES.ALD_TO_MES_System_ALARM[12] | Boolean | 只读 | [5 empty] | 生产设备 | ALD主机301（JAYZ2438256） | 扬州基地 | 一厂（晶运园区）-F3电池车间 | 电池工段 | ALD | ALD主机 | ALD主机 | 其他
电池车间ALD主机301 | 电池车间ALD主机301#中腔冷却出水流量低2 | 报警 | 信号类 | 状态信号 | 中腔冷却出水流量低2 | ns=2;s=LeadMicro_Machine.JA.MES.ALD_TO_MES_RC1_ALARM[58] | Boolean | 只读 | [5 empty] | 生产设备 | ALD主机301（JAYZ2438256） | 扬州基地 | 一厂（晶运园区）-F3电池车间 | 电池工段 | ALD | ALD主机 | ALD主机 | 其他
电池车间ALD主机301 | 电池车间ALD主机301#烟雾报警器报警 | 报警 | 信号类 | 状态信号 | 烟雾报警器报警 | ns=2;s=LeadMicro_Machine.JA.MES.ALD_TO_MES_System_ALARM[13] | Boolean | 只读 | [5 empty] | 生产设备 | ALD主机301（JAYZ2438256） | 扬州基地 | 一厂（晶运园区）-F3电池车间 | 电池工段 | ALD | ALD主机 | ALD主机 | 其他
电池车间ALD主机301 | 电池车间ALD主机301#中腔源瓶柜甲烷监测报警 | 报警 | 信号类 | 状态信号 | 中腔源瓶柜甲烷监测报警 | ns=2;s=LeadMicro_Machine.JA.MES.ALD_TO_MES_RC1_ALARM[59] | Boolean | 只读 | [5 empty] | 生产设备 | ALD主机301（JAYZ2438256） | 扬州基地 | 一厂（晶运园区）-F3电池车间 | 电池工段 | ALD | ALD主机 | ALD主机 | 其他
电池车间ALD主机301 | 电池车间ALD主机301#柜内急停报警信号(主机） | 报警 | 信号类 | 状态信号 | 柜内急停报警信号(主机） | ns=2;s=LeadMicro_Machine.JA.MES.ALD_TO_MES_System_ALARM[14] | Boolean | 只读 | [5 empty] | 生产设备 | ALD主机301（JAYZ2438256） | 扬州基地 | 一厂（晶运园区）-F3电池车间 | 电池工段 | ALD | ALD主机 | ALD主机 | 其他
电池车间ALD主机301 | 电池车间ALD主机301#中腔PT20测量故障SMC压力表500mbar压力报警 | 报警 | 信号类 | 状态信号 | 中腔PT20测量故障SMC压力表500mbar压力报警 | ns=2;s=LeadMicro_Machine.JA.MES.ALD_TO_MES_RC1_ALARM[60] | Boolean | 只读 | [5 empty] | 生产设备 | ALD主机301（JAYZ2438256） | 扬州基地 | 一厂（晶运园区）-F3电池车间 | 电池工段 | ALD | ALD主机 | ALD主机 | 其他
电池车间ALD主机301 | 电池车间ALD主机301#火焰报警器报警 | 报警 | 信号类 | 状态信号 | 火焰报警器报警 | ns=2;s=LeadMicro_Machine.JA.MES.ALD_TO_MES_System_ALARM[15] | Boolean | 只读 | [5 empty] | 生产设备 | ALD主机301（JAYZ2438256） | 扬州基地 | 一厂（晶运园区）-F3电池车间 | 电池工段 | ALD | ALD主机 | ALD主机 | 其他
电池车间ALD主机301 | 电池车间ALD主机301#中腔体外部温度开关报警 | 报警 | 信号类 | 状态信号 | 中腔体外部温度开关报警 | ns=2;s=LeadMicro_Machine.JA.MES.ALD_TO_MES_RC1_ALARM[61] | Boolean | 只读 | [5 empty] | 生产设备 | ALD主机301（JAYZ2438256） | 扬州基地 | 一厂（晶运园区）-F3电池车间 | 电池工段 | ALD | ALD主机 | ALD主机 | 其他
电池车间ALD主机301 | 电池车间ALD主机301#UPS故障报警 | 报警 | 信号类 | 状态信号 | UPS故障报警 | ns=2;s=LeadMicro_Machine.JA.MES.ALD_TO_MES_System_ALARM[16] | Boolean | 只读 | [5 empty] | 生产设备 | ALD主机301（JAYZ2438256） | 扬州基地 | 一厂（晶运园区）-F3电池车间 | 电池工段 | ALD | ALD主机 | ALD主机 | 其他
电池车间ALD主机301 | 电池车间ALD主机301#中腔TMA源瓶温度开关报警 | 报警 | 信号类 | 状态信号 | 中腔TMA源瓶温度开关报警 | ns=2;s=LeadMicro_Machine.JA.MES.ALD_TO_MES_RC1_ALARM[62] | Boolean | 只读 | [5 empty] | 生产设备 | ALD主机301（JAYZ2438256） | 扬州基地 | 一厂（晶运园区）-F3电池车间 | 电池工段 | ALD | ALD主机 | ALD主机 | 其他
电池车间ALD主机301 | 电池车间ALD主机301#主机台热排压力开关报警 | 报警 | 信号类 | 状态信号 | 主机台热排压力开关报警 | ns=2;s=LeadMicro_Machine.JA.MES.ALD_TO_MES_System_ALARM[17] | Boolean | 只读 | [5 empty] | 生产设备 | ALD主机301（JAYZ2438256） | 扬州基地 | 一厂（晶运园区）-F3电池车间 | 电池工段 | ALD | ALD主机 | ALD主机 | 其他
电池车间ALD主机301 | 电池车间ALD主机301#中腔TMA管道温度开关报警 | 报警 | 信号类 | 状态信号 | 中腔TMA管道温度开关报警 | ns=2;s=LeadMicro_Machine.JA.MES.ALD_TO_MES_RC1_ALARM[63] | Boolean | 只读 | [5 empty] | 生产设备 | ALD主机301（JAYZ2438256） | 扬州基地 | 一厂（晶运园区）-F3电池车间 | 电池工段 | ALD | ALD主机 | ALD主机 | 其他
电池车间ALD主机301 | 电池车间ALD主机301#腔体冷却水漏液检测 | 报警 | 信号类 | 状态信号 | 腔体冷却水漏液检测 | ns=2;s=LeadMicro_Machine.JA.MES.ALD_TO_MES_System_ALARM[18] | Boolean | 只读 | [5 empty] | 生产设备 | ALD主机301（JAYZ2438256） | 扬州基地 | 一厂（晶运园区）-F3电池车间 | 电池工段 | ALD | ALD主机 | ALD主机 | 其他
电池车间ALD主机301 | 电池车间ALD主机301#中腔H20源瓶温度开关报警 | 报警 | 信号类 | 状态信号 | 中腔H20源瓶温度开关报警 | ns=2;s=LeadMicro_Machine.JA.MES.ALD_TO_MES_RC1_ALARM[64] | Boolean | 只读 | [5 empty] | 生产设备 | ALD主机301（JAYZ2438256） | 扬州基地 | 一厂（晶运园区）-F3电池车间 | 电池工段 | ALD | ALD主机 | ALD主机 | 其他
电池车间ALD主机301 | 电池车间ALD主机301#水源瓶柜漏液检测报警 | 报警 | 信号类 | 状态信号 | 水源瓶柜漏液检测报警 | ns=2;s=LeadMicro_Machine.JA.MES.ALD_TO_MES_System_ALARM[19] | Boolean | 只读 | [5 empty] | 生产设备 | ALD主机301（JAYZ2438256） | 扬州基地 | 一厂（晶运园区）-F3电池车间 | 电池工段 | ALD | ALD主机 | ALD主机 | 其他
电池车间ALD主机301 | 电池车间ALD主机301#中腔H20管道温度开关报警 | 报警 | 信号类 | 状态信号 | 中腔H20管道温度开关报警 | ns=2;s=LeadMicro_Machine.JA.MES.ALD_TO_MES_RC1_ALARM[65] | Boolean | 只读 | [5 empty] | 生产设备 | ALD主机301（JAYZ2438256） | 扬州基地 | 一厂（晶运园区）-F3电池车间 | 电池工段 | ALD | ALD主机 | ALD主机 | 其他
电池车间ALD主机301 | 电池车间ALD主机301#颗粒捕捉器侧EMO急停信号 | 报警 | 信号类 | 状态信号 | 颗粒捕捉器侧EMO急停信号 | ns=2;s=LeadMicro_Machine.JA.MES.ALD_TO_MES_System_ALARM[20] | Boolean | 只读 | [5 empty] | 生产设备 | ALD主机301（JAYZ2438256） | 扬州基地 | 一厂（晶运园区）-F3电池车间 | 电池工段 | ALD | ALD主机 | ALD主机 | 其他
电池车间ALD主机301 | 电池车间ALD主机301#中腔体温控巡检仪报警（硬件互锁用） | 报警 | 信号类 | 状态信号 | 中腔体温控巡检仪报警（硬件互锁用） | ns=2;s=LeadMicro_Machine.JA.MES.ALD_TO_MES_RC1_ALARM[66] | Boolean | 只读 | [5 empty] | 生产设备 | ALD主机301（JAYZ2438256） | 扬州基地 | 一厂（晶运园区）-F3电池车间 | 电池工段 | ALD | ALD主机 | ALD主机 | 其他
电池车间ALD主机301 | 电池车间ALD主机301#尾排甲烷报警 | 报警 | 信号类 | 状态信号 | 尾排甲烷报警 | ns=2;s=LeadMicro_Machine.JA.MES.ALD_TO_MES_System_ALARM[21] | Boolean | 只读 | [5 empty] | 生产设备 | ALD主机301（JAYZ2438256） | 扬州基地 | 一厂（晶运园区）-F3电池车间 | 电池工段 | ALD | ALD主机 | ALD主机 | 其他
电池车间ALD主机301 | 电池车间ALD主机301#中腔烟温监测综合报警 | 报警 | 信号类 | 状态信号 | 中腔烟温监测综合报警 | ns=2;s=LeadMicro_Machine.JA.MES.ALD_TO_MES_RC1_ALARM[67] | Boolean | 只读 | [5 empty] | 生产设备 | ALD主机301（JAYZ2438256） | 扬州基地 | 一厂（晶运园区）-F3电池车间 | 电池工段 | ALD | ALD主机 | ALD主机 | 其他
电池车间ALD主机301 | 电池车间ALD主机301#A侧臭氧机自身故障报警 | 报警 | 信号类 | 状态信号 | A侧臭氧机自身故障报警 | ns=2;s=LeadMicro_Machine.JA.MES.ALD_TO_MES_System_ALARM[22] | Boolean | 只读 | [5 empty] | 生产设备 | ALD主机301（JAYZ2438256） | 扬州基地 | 一厂（晶运园区）-F3电池车间 | 电池工段 | ALD | ALD主机 | ALD主机 | 其他
电池车间ALD主机301 | 电池车间ALD主机301#中腔体前区调功器报警（上下） | 报警 | 信号类 | 状态信号 | 中腔体前区调功器报警（上下） | ns=2;s=LeadMicro_Machine.JA.MES.ALD_TO_MES_RC1_ALARM[68] | Boolean | 只读 | [5 empty] | 生产设备 | ALD主机301（JAYZ2438256） | 扬州基地 | 一厂（晶运园区）-F3电池车间 | 电池工段 | ALD | ALD主机 | ALD主机 | 其他
电池车间ALD主机301 | 电池车间ALD主机301#A侧臭氧浓度报警 | 报警 | 信号类 | 状态信号 | A侧臭氧浓度报警 | ns=2;s=LeadMicro_Machine.JA.MES.ALD_TO_MES_System_ALARM[23] | Boolean | 只读 | [5 empty] | 生产设备 | ALD主机301（JAYZ2438256） | 扬州基地 | 一厂（晶运园区）-F3电池车间 | 电池工段 | ALD | ALD主机 | ALD主机 | 其他
电池车间ALD主机301 | 电池车间ALD主机301#中腔体中区调功器报警 | 报警 | 信号类 | 状态信号 | 中腔体中区调功器报警 | ns=2;s=LeadMicro_Machine.JA.MES.ALD_TO_MES_RC1_ALARM[69] | Boolean | 只读 | [5 empty] | 生产设备 | ALD主机301（JAYZ2438256） | 扬州基地 | 一厂（晶运园区）-F3电池车间 | 电池工段 | ALD | ALD主机 | ALD主机 | 其他
电池车间ALD主机301 | 电池车间ALD主机301#A侧臭氧流量报警 | 报警 | 信号类 | 状态信号 | A侧臭氧流量报警 | ns=2;s=LeadMicro_Machine.JA.MES.ALD_TO_MES_System_ALARM[24] | Boolean | 只读 | [5 empty] | 生产设备 | ALD主机301（JAYZ2438256） | 扬州基地 | 一厂（晶运园区）-F3电池车间 | 电池工段 | ALD | ALD主机 | ALD主机 | 其他
电池车间ALD主机301 | 电池车间ALD主机301#中腔体后区调功器报警 | 报警 | 信号类 | 状态信号 | 中腔体后区调功器报警 | ns=2;s=LeadMicro_Machine.JA.MES.ALD_TO_MES_RC1_ALARM[70] | Boolean | 只读 | [5 empty] | 生产设备 | ALD主机301（JAYZ2438256） | 扬州基地 | 一厂（晶运园区）-F3电池车间 | 电池工段 | ALD | ALD主机 | ALD主机 | 其他
电池车间ALD主机301 | 电池车间ALD主机301#冷水机报警 | 报警 | 信号类 | 状态信号 | 冷水机报警 | ns=2;s=LeadMicro_Machine.JA.MES.ALD_TO_MES_System_ALARM[25] | Boolean | 只读 | [5 empty] | 生产设备 | ALD主机301（JAYZ2438256） | 扬州基地 | 一厂（晶运园区）-F3电池车间 | 电池工段 | ALD | ALD主机 | ALD主机 | 其他
电池车间ALD主机301 | 电池车间ALD主机301#中腔TMA液位高报警 | 报警 | 信号类 | 状态信号 | 中腔TMA液位高报警 | ns=2;s=LeadMicro_Machine.JA.MES.ALD_TO_MES_RC1_ALARM[71] | Boolean | 只读 | [5 empty] | 生产设备 | ALD主机301（JAYZ2438256） | 扬州基地 | 一厂（晶运园区）-F3电池车间 | 电池工段 | ALD | ALD主机 | ALD主机 | 其他
电池车间ALD主机301 | 电池车间ALD主机301#O3检测仪报警 | 报警 | 信号类 | 状态信号 | O3检测仪报警 | ns=2;s=LeadMicro_Machine.JA.MES.ALD_TO_MES_System_ALARM[26] | Boolean | 只读 | [5 empty] | 生产设备 | ALD主机301（JAYZ2438256） | 扬州基地 | 一厂（晶运园区）-F3电池车间 | 电池工段 | ALD | ALD主机 | ALD主机 | 其他
电池车间ALD主机301 | 电池车间ALD主机301#中腔TMA液位低报警 | 报警 | 信号类 | 状态信号 | 中腔TMA液位低报警 | ns=2;s=LeadMicro_Machine.JA.MES.ALD_TO_MES_RC1_ALARM[72] | Boolean | 只读 | [5 empty] | 生产设备 | ALD主机301（JAYZ2438256） | 扬州基地 | 一厂（晶运园区）-F3电池车间 | 电池工段 | ALD | ALD主机 | ALD主机 | 其他
电池车间ALD主机301 | 电池车间ALD主机301#顶腔阀岛通讯故障 | 报警 | 信号类 | 状态信号 | 顶腔阀岛通讯故障 | ns=2;s=LeadMicro_Machine.JA.MES.ALD_TO_MES_System_ALARM[27] | Boolean | 只读 | [5 empty] | 生产设备 | ALD主机301（JAYZ2438256） | 扬州基地 | 一厂（晶运园区）-F3电池车间 | 电池工段 | ALD | ALD主机 | ALD主机 | 其他
电池车间ALD主机301 | 电池车间ALD主机301#中腔TMA源瓶柜门安全开关 | 报警 | 信号类 | 状态信号 | 中腔TMA源瓶柜门安全开关 | ns=2;s=LeadMicro_Machine.JA.MES.ALD_TO_MES_RC1_ALARM[73] | Boolean | 只读 | [5 empty] | 生产设备 | ALD主机301（JAYZ2438256） | 扬州基地 | 一厂（晶运园区）-F3电池车间 | 电池工段 | ALD | ALD主机 | ALD主机 | 其他
电池车间ALD主机301 | 电池车间ALD主机301#冷却水管道接水盘漏液报警 | 报警 | 信号类 | 状态信号 | 冷却水管道接水盘漏液报警 | ns=2;s=LeadMicro_Machine.JA.MES.ALD_TO_MES_System_ALARM[28] | Boolean | 只读 | [5 empty] | 生产设备 | ALD主机301（JAYZ2438256） | 扬州基地 | 一厂（晶运园区）-F3电池车间 | 电池工段 | ALD | ALD主机 | ALD主机 | 其他
电池车间ALD主机301 | 电池车间ALD主机301#中腔TMA进出口安全阀门未打开（安全PLC信号） | 报警 | 信号类 | 状态信号 | 中腔TMA进出口安全阀门未打开（安全PLC信号） | ns=2;s=LeadMicro_Machine.JA.MES.ALD_TO_MES_RC1_ALARM[74] | Boolean | 只读 | [5 empty] | 生产设备 | ALD主机301（JAYZ2438256） | 扬州基地 | 一厂（晶运园区）-F3电池车间 | 电池工段 | ALD | ALD主机 | ALD主机 | 其他
电池车间ALD主机301 | 电池车间ALD主机301#自动化心跳丢失 | 报警 | 信号类 | 状态信号 | 自动化心跳丢失 | ns=2;s=LeadMicro_Machine.JA.MES.ALD_TO_MES_System_Warn[0] | Boolean | 只读 | [5 empty] | 生产设备 | ALD主机301（JAYZ2438256） | 扬州基地 | 一厂（晶运园区）-F3电池车间 | 电池工段 | ALD | ALD主机 | ALD主机 | 其他
电池车间ALD主机301 | 电池车间ALD主机301#中腔TMA进出口安全阀门未打开（内腔体<500mbar信号） | 报警 | 信号类 | 状态信号 | 中腔TMA进出口安全阀门未打开（内腔体<500mbar信号） | ns=2;s=LeadMicro_Machine.JA.MES.ALD_TO_MES_RC1_ALARM[75] | Boolean | 只读 | [5 empty] | 生产设备 | ALD主机301（JAYZ2438256） | 扬州基地 | 一厂（晶运园区）-F3电池车间 | 电池工段 | ALD | ALD主机 | ALD主机 | 其他
电池车间ALD主机301 | 电池车间ALD主机301#主机维修模式 | 报警 | 信号类 | 状态信号 | 主机维修模式 | ns=2;s=LeadMicro_Machine.JA.MES.ALD_TO_MES_System_Warn[1] | Boolean | 只读 | [5 empty] | 生产设备 | ALD主机301（JAYZ2438256） | 扬州基地 | 一厂（晶运园区）-F3电池车间 | 电池工段 | ALD | ALD主机 | ALD主机 | 其他
电池车间ALD主机301 | 电池车间ALD主机301#中炉MFC210流量报警 | 报警 | 信号类 | 状态信号 | 中炉MFC210流量报警 | ns=2;s=LeadMicro_Machine.JA.MES.ALD_TO_MES_RC1_ALARM[76] | Boolean | 只读 | [5 empty] | 生产设备 | ALD主机301（JAYZ2438256） | 扬州基地 | 一厂（晶运园区）-F3电池车间 | 电池工段 | ALD | ALD主机 | ALD主机 | 其他
电池车间ALD主机301 | 电池车间ALD主机301#UPS电量低警告 | 报警 | 信号类 | 状态信号 | UPS电量低警告 | ns=2;s=LeadMicro_Machine.JA.MES.ALD_TO_MES_System_Warn[2] | Boolean | 只读 | [5 empty] | 生产设备 | ALD主机301（JAYZ2438256） | 扬州基地 | 一厂（晶运园区）-F3电池车间 | 电池工段 | ALD | ALD主机 | ALD主机 | 其他
电池车间ALD主机301 | 电池车间ALD主机301#中炉MFC220流量报警 | 报警 | 信号类 | 状态信号 | 中炉MFC220流量报警 | ns=2;s=LeadMicro_Machine.JA.MES.ALD_TO_MES_RC1_ALARM[77] | Boolean | 只读 | [5 empty] | 生产设备 | ALD主机301（JAYZ2438256） | 扬州基地 | 一厂（晶运园区）-F3电池车间 | 电池工段 | ALD | ALD主机 | ALD主机 | 其他
电池车间ALD主机301 | 电池车间ALD主机301#下炉TMA液位H提示 | 报警 | 信号类 | 状态信号 | 下炉TMA液位H提示 | ns=2;s=LeadMicro_Machine.JA.MES.ALD_TO_MES_System_Warn[3] | Boolean | 只读 | [5 empty] | 生产设备 | ALD主机301（JAYZ2438256） | 扬州基地 | 一厂（晶运园区）-F3电池车间 | 电池工段 | ALD | ALD主机 | ALD主机 | 其他
电池车间ALD主机301 | 电池车间ALD主机301#中炉自动运行中内腔压力PT2超限报警（5） | 报警 | 信号类 | 状态信号 | 中炉自动运行中内腔压力PT2超限报警（5） | ns=2;s=LeadMicro_Machine.JA.MES.ALD_TO_MES_RC1_ALARM[78] | Boolean | 只读 | [5 empty] | 生产设备 | ALD主机301（JAYZ2438256） | 扬州基地 | 一厂（晶运园区）-F3电池车间 | 电池工段 | ALD | ALD主机 | ALD主机 | 其他
电池车间ALD主机301 | 电池车间ALD主机301#下炉TMA液位L提示 | 报警 | 信号类 | 状态信号 | 下炉TMA液位L提示 | ns=2;s=LeadMicro_Machine.JA.MES.ALD_TO_MES_System_Warn[4] | Boolean | 只读 | [5 empty] | 生产设备 | ALD主机301（JAYZ2438256） | 扬州基地 | 一厂（晶运园区）-F3电池车间 | 电池工段 | ALD | ALD主机 | ALD主机 | 其他
电池车间ALD主机301 | 电池车间ALD主机301#中炉自动运行中外腔体压力PT20超限报警（20） | 报警 | 信号类 | 状态信号 | 中炉自动运行中外腔体压力PT20超限报警（20） | ns=2;s=LeadMicro_Machine.JA.MES.ALD_TO_MES_RC1_ALARM[79] | Boolean | 只读 | [5 empty] | 生产设备 | ALD主机301（JAYZ2438256） | 扬州基地 | 一厂（晶运园区）-F3电池车间 | 电池工段 | ALD | ALD主机 | ALD主机 | 其他
电池车间ALD主机301 | 电池车间ALD主机301#中炉TMA液位H提示 | 报警 | 信号类 | 状态信号 | 中炉TMA液位H提示 | ns=2;s=LeadMicro_Machine.JA.MES.ALD_TO_MES_System_Warn[5] | Boolean | 只读 | [5 empty] | 生产设备 | ALD主机301（JAYZ2438256） | 扬州基地 | 一厂（晶运园区）-F3电池车间 | 电池工段 | ALD | ALD主机 | ALD主机 | 其他
电池车间ALD主机301 | 电池车间ALD主机301#中炉自动运行中TMA出口压力PT211超限报警（500） | 报警 | 信号类 | 状态信号 | 中炉自动运行中TMA出口压力PT211超限报警（500） | ns=2;s=LeadMicro_Machine.JA.MES.ALD_TO_MES_RC1_ALARM[80] | Boolean | 只读 | [5 empty] | 生产设备 | ALD主机301（JAYZ2438256） | 扬州基地 | 一厂（晶运园区）-F3电池车间 | 电池工段 | ALD | ALD主机 | ALD主机 | 其他
电池车间ALD主机301 | 电池车间ALD主机301#中炉TMA液位L提示 | 报警 | 信号类 | 状态信号 | 中炉TMA液位L提示 | ns=2;s=LeadMicro_Machine.JA.MES.ALD_TO_MES_System_Warn[6] | Boolean | 只读 | [5 empty] | 生产设备 | ALD主机301（JAYZ2438256） | 扬州基地 | 一厂（晶运园区）-F3电池车间 | 电池工段 | ALD | ALD主机 | ALD主机 | 其他
电池车间ALD主机301 | 电池车间ALD主机301#中腔TMA源瓶温度超设定范围报警 | 报警 | 信号类 | 状态信号 | 中腔TMA源瓶温度超设定范围报警 | ns=2;s=LeadMicro_Machine.JA.MES.ALD_TO_MES_RC1_ALARM[81] | Boolean | 只读 | [5 empty] | 生产设备 | ALD主机301（JAYZ2438256） | 扬州基地 | 一厂（晶运园区）-F3电池车间 | 电池工段 | ALD | ALD主机 | ALD主机 | 其他
电池车间ALD主机301 | 电池车间ALD主机301#上炉TMA液位H提示 | 报警 | 信号类 | 状态信号 | 上炉TMA液位H提示 | ns=2;s=LeadMicro_Machine.JA.MES.ALD_TO_MES_System_Warn[7] | Boolean | 只读 | [5 empty] | 生产设备 | ALD主机301（JAYZ2438256） | 扬州基地 | 一厂（晶运园区）-F3电池车间 | 电池工段 | ALD | ALD主机 | ALD主机 | 其他
电池车间ALD主机301 | 电池车间ALD主机301#中腔TMA管道温度超设定范围报警 | 报警 | 信号类 | 状态信号 | 中腔TMA管道温度超设定范围报警 | ns=2;s=LeadMicro_Machine.JA.MES.ALD_TO_MES_RC1_ALARM[82] | Boolean | 只读 | [5 empty] | 生产设备 | ALD主机301（JAYZ2438256） | 扬州基地 | 一厂（晶运园区）-F3电池车间 | 电池工段 | ALD | ALD主机 | ALD主机 | 其他
电池车间ALD主机301 | 电池车间ALD主机301#上炉TMA液位L提示 | 报警 | 信号类 | 状态信号 | 上炉TMA液位L提示 | ns=2;s=LeadMicro_Machine.JA.MES.ALD_TO_MES_System_Warn[8] | Boolean | 只读 | [5 empty] | 生产设备 | ALD主机301（JAYZ2438256） | 扬州基地 | 一厂（晶运园区）-F3电池车间 | 电池工段 | ALD | ALD主机 | ALD主机 | 其他
电池车间ALD主机301 | 电池车间ALD主机301#中腔H20源瓶温度超设定范围报警 | 报警 | 信号类 | 状态信号 | 中腔H20源瓶温度超设定范围报警 | ns=2;s=LeadMicro_Machine.JA.MES.ALD_TO_MES_RC1_ALARM[83] | Boolean | 只读 | [5 empty] | 生产设备 | ALD主机301（JAYZ2438256） | 扬州基地 | 一厂（晶运园区）-F3电池车间 | 电池工段 | ALD | ALD主机 | ALD主机 | 其他
电池车间ALD主机301 | 电池车间ALD主机301#下腔体MFC110流量警告 | 报警 | 信号类 | 状态信号 | 下腔体MFC110流量警告 | ns=2;s=LeadMicro_Machine.JA.MES.ALD_TO_MES_System_Warn[9] | Boolean | 只读 | [5 empty] | 生产设备 | ALD主机301（JAYZ2438256） | 扬州基地 | 一厂（晶运园区）-F3电池车间 | 电池工段 | ALD | ALD主机 | ALD主机 | 其他
电池车间ALD主机301 | 电池车间ALD主机301#中腔H20管道温度超设定范围报警 | 报警 | 信号类 | 状态信号 | 中腔H20管道温度超设定范围报警 | ns=2;s=LeadMicro_Machine.JA.MES.ALD_TO_MES_RC1_ALARM[84] | Boolean | 只读 | [5 empty] | 生产设备 | ALD主机301（JAYZ2438256） | 扬州基地 | 一厂（晶运园区）-F3电池车间 | 电池工段 | ALD | ALD主机 | ALD主机 | 其他
电池车间ALD主机301 | 电池车间ALD主机301#下腔体MFC120流量警告 | 报警 | 信号类 | 状态信号 | 下腔体MFC120流量警告 | ns=2;s=LeadMicro_Machine.JA.MES.ALD_TO_MES_System_Warn[10] | Boolean | 只读 | [5 empty] | 生产设备 | ALD主机301（JAYZ2438256） | 扬州基地 | 一厂（晶运园区）-F3电池车间 | 电池工段 | ALD | ALD主机 | ALD主机 | 其他
电池车间ALD主机301 | 电池车间ALD主机301#中腔尾排针阀流量开关报警 | 报警 | 信号类 | 状态信号 | 中腔尾排针阀流量开关报警 | ns=2;s=LeadMicro_Machine.JA.MES.ALD_TO_MES_RC1_ALARM[85] | Boolean | 只读 | [5 empty] | 生产设备 | ALD主机301（JAYZ2438256） | 扬州基地 | 一厂（晶运园区）-F3电池车间 | 电池工段 | ALD | ALD主机 | ALD主机 | 其他
电池车间ALD主机301 | 电池车间ALD主机301#中腔体MFC210流量警告 | 报警 | 信号类 | 状态信号 | 中腔体MFC210流量警告 | ns=2;s=LeadMicro_Machine.JA.MES.ALD_TO_MES_System_Warn[11] | Boolean | 只读 | [5 empty] | 生产设备 | ALD主机301（JAYZ2438256） | 扬州基地 | 一厂（晶运园区）-F3电池车间 | 电池工段 | ALD | ALD主机 | ALD主机 | 其他
电池车间ALD主机301 | 电池车间ALD主机301#中腔H2O源瓶液位高 | 报警 | 信号类 | 状态信号 | 中腔H2O源瓶液位高 | ns=2;s=LeadMicro_Machine.JA.MES.ALD_TO_MES_RC1_ALARM[86] | Boolean | 只读 | [5 empty] | 生产设备 | ALD主机301（JAYZ2438256） | 扬州基地 | 一厂（晶运园区）-F3电池车间 | 电池工段 | ALD | ALD主机 | ALD主机 | 其他
电池车间ALD主机301 | 电池车间ALD主机301#中腔体MFC220流量警告 | 报警 | 信号类 | 状态信号 | 中腔体MFC220流量警告 | ns=2;s=LeadMicro_Machine.JA.MES.ALD_TO_MES_System_Warn[12] | Boolean | 只读 | [5 empty] | 生产设备 | ALD主机301（JAYZ2438256） | 扬州基地 | 一厂（晶运园区）-F3电池车间 | 电池工段 | ALD | ALD主机 | ALD主机 | 其他
电池车间ALD主机301 | 电池车间ALD主机301#中腔H2O源瓶液位低 | 报警 | 信号类 | 状态信号 | 中腔H2O源瓶液位低 | ns=2;s=LeadMicro_Machine.JA.MES.ALD_TO_MES_RC1_ALARM[87] | Boolean | 只读 | [5 empty] | 生产设备 | ALD主机301（JAYZ2438256） | 扬州基地 | 一厂（晶运园区）-F3电池车间 | 电池工段 | ALD | ALD主机 | ALD主机 | 其他
电池车间ALD主机301 | 电池车间ALD主机301#上腔体MFC310流量警告 | 报警 | 信号类 | 状态信号 | 上腔体MFC310流量警告 | ns=2;s=LeadMicro_Machine.JA.MES.ALD_TO_MES_System_Warn[13] | Boolean | 只读 | [5 empty] | 生产设备 | ALD主机301（JAYZ2438256） | 扬州基地 | 一厂（晶运园区）-F3电池车间 | 电池工段 | ALD | ALD主机 | ALD主机 | 其他
电池车间ALD主机301 | 电池车间ALD主机301#中腔体开门超时报警 | 报警 | 信号类 | 状态信号 | 中腔体开门超时报警 | ns=2;s=LeadMicro_Machine.JA.MES.ALD_TO_MES_RC1_ALARM[88] | Boolean | 只读 | [5 empty] | 生产设备 | ALD主机301（JAYZ2438256） | 扬州基地 | 一厂（晶运园区）-F3电池车间 | 电池工段 | ALD | ALD主机 | ALD主机 | 其他
电池车间ALD主机301 | 电池车间ALD主机301#上腔体MFC320流量警告 | 报警 | 信号类 | 状态信号 | 上腔体MFC320流量警告 | ns=2;s=LeadMicro_Machine.JA.MES.ALD_TO_MES_System_Warn[14] | Boolean | 只读 | [5 empty] | 生产设备 | ALD主机301（JAYZ2438256） | 扬州基地 | 一厂（晶运园区）-F3电池车间 | 电池工段 | ALD | ALD主机 | ALD主机 | 其他
电池车间ALD主机301 | 电池车间ALD主机301#中腔体关门超时报警 | 报警 | 信号类 | 状态信号 | 中腔体关门超时报警 | ns=2;s=LeadMicro_Machine.JA.MES.ALD_TO_MES_RC1_ALARM[89] | Boolean | 只读 | [5 empty] | 生产设备 | ALD主机301（JAYZ2438256） | 扬州基地 | 一厂（晶运园区）-F3电池车间 | 电池工段 | ALD | ALD主机 | ALD主机 | 其他
电池车间ALD主机301 | 电池车间ALD主机301#下腔泵未运行 | 报警 | 信号类 | 状态信号 | 下腔泵未运行 | ns=2;s=LeadMicro_Machine.JA.MES.ALD_TO_MES_System_Warn[15] | Boolean | 只读 | [5 empty] | 生产设备 | ALD主机301（JAYZ2438256） | 扬州基地 | 一厂（晶运园区）-F3电池车间 | 电池工段 | ALD | ALD主机 | ALD主机 | 其他
电池车间ALD主机301 | 电池车间ALD主机301#中腔体温度检查超时报警 | 报警 | 信号类 | 状态信号 | 中腔体温度检查超时报警 | ns=2;s=LeadMicro_Machine.JA.MES.ALD_TO_MES_RC1_ALARM[90] | Boolean | 只读 | [5 empty] | 生产设备 | ALD主机301（JAYZ2438256） | 扬州基地 | 一厂（晶运园区）-F3电池车间 | 电池工段 | ALD | ALD主机 | ALD主机 | 其他
电池车间ALD主机301 | 电池车间ALD主机301#中腔泵未运行 | 报警 | 信号类 | 状态信号 | 中腔泵未运行 | ns=2;s=LeadMicro_Machine.JA.MES.ALD_TO_MES_System_Warn[16] | Boolean | 只读 | [5 empty] | 生产设备 | ALD主机301（JAYZ2438256） | 扬州基地 | 一厂（晶运园区）-F3电池车间 | 电池工段 | ALD | ALD主机 | ALD主机 | 其他
电池车间ALD主机301 | 电池车间ALD主机301#中腔体抽真空超时报警 | 报警 | 信号类 | 状态信号 | 中腔体抽真空超时报警 | ns=2;s=LeadMicro_Machine.JA.MES.ALD_TO_MES_RC1_ALARM[91] | Boolean | 只读 | [5 empty] | 生产设备 | ALD主机301（JAYZ2438256） | 扬州基地 | 一厂（晶运园区）-F3电池车间 | 电池工段 | ALD | ALD主机 | ALD主机 | 其他
电池车间ALD主机301 | 电池车间ALD主机301#上腔泵未运行 | 报警 | 信号类 | 状态信号 | 上腔泵未运行 | ns=2;s=LeadMicro_Machine.JA.MES.ALD_TO_MES_System_Warn[17] | Boolean | 只读 | [5 empty] | 生产设备 | ALD主机301（JAYZ2438256） | 扬州基地 | 一厂（晶运园区）-F3电池车间 | 电池工段 | ALD | ALD主机 | ALD主机 | 其他
电池车间ALD主机301 | 电池车间ALD主机301#中腔体破真空超时报警 | 报警 | 信号类 | 状态信号 | 中腔体破真空超时报警 | ns=2;s=LeadMicro_Machine.JA.MES.ALD_TO_MES_RC1_ALARM[92] | Boolean | 只读 | [5 empty] | 生产设备 | ALD主机301（JAYZ2438256） | 扬州基地 | 一厂（晶运园区）-F3电池车间 | 电池工段 | ALD | ALD主机 | ALD主机 | 其他
电池车间ALD主机301 | 电池车间ALD主机301#下腔温度警告 | 报警 | 信号类 | 状态信号 | 下腔温度警告 | ns=2;s=LeadMicro_Machine.JA.MES.ALD_TO_MES_System_Warn[18] | Boolean | 只读 | [5 empty] | 生产设备 | ALD主机301（JAYZ2438256） | 扬州基地 | 一厂（晶运园区）-F3电池车间 | 电池工段 | ALD | ALD主机 | ALD主机 | 其他
电池车间ALD主机301 | 电池车间ALD主机301#中腔体温度超设定范围报警 | 报警 | 信号类 | 状态信号 | 中腔体温度超设定范围报警 | ns=2;s=LeadMicro_Machine.JA.MES.ALD_TO_MES_RC1_ALARM[93] | Boolean | 只读 | [5 empty] | 生产设备 | ALD主机301（JAYZ2438256） | 扬州基地 | 一厂（晶运园区）-F3电池车间 | 电池工段 | ALD | ALD主机 | ALD主机 | 其他
电池车间ALD主机301 | 电池车间ALD主机301#中腔温度警告 | 报警 | 信号类 | 状态信号 | 中腔温度警告 | ns=2;s=LeadMicro_Machine.JA.MES.ALD_TO_MES_System_Warn[19] | Boolean | 只读 | [5 empty] | 生产设备 | ALD主机301（JAYZ2438256） | 扬州基地 | 一厂（晶运园区）-F3电池车间 | 电池工段 | ALD | ALD主机 | ALD主机 | 其他
电池车间ALD主机301 | 电池车间ALD主机301#中腔源瓶温度超设定范围报警 | 报警 | 信号类 | 状态信号 | 中腔源瓶温度超设定范围报警 | ns=2;s=LeadMicro_Machine.JA.MES.ALD_TO_MES_RC1_ALARM[94] | Boolean | 只读 | [5 empty] | 生产设备 | ALD主机301（JAYZ2438256） | 扬州基地 | 一厂（晶运园区）-F3电池车间 | 电池工段 | ALD | ALD主机 | ALD主机 | 其他
电池车间ALD主机301 | 电池车间ALD主机301#上腔温度警告 | 报警 | 信号类 | 状态信号 | 上腔温度警告 | ns=2;s=LeadMicro_Machine.JA.MES.ALD_TO_MES_System_Warn[20] | Boolean | 只读 | [5 empty] | 生产设备 | ALD主机301（JAYZ2438256） | 扬州基地 | 一厂（晶运园区）-F3电池车间 | 电池工段 | ALD | ALD主机 | ALD主机 | 其他
电池车间ALD主机301 | 电池车间ALD主机301#中腔管道温度超设定范围报警 | 报警 | 信号类 | 状态信号 | 中腔管道温度超设定范围报警 | ns=2;s=LeadMicro_Machine.JA.MES.ALD_TO_MES_RC1_ALARM[95] | Boolean | 只读 | [5 empty] | 生产设备 | ALD主机301（JAYZ2438256） | 扬州基地 | 一厂（晶运园区）-F3电池车间 | 电池工段 | ALD | ALD主机 | ALD主机 | 其他
电池车间ALD主机301 | 电池车间ALD主机301#下腔PM到达 | 报警 | 信号类 | 状态信号 | 下腔PM到达 | ns=2;s=LeadMicro_Machine.JA.MES.ALD_TO_MES_System_Warn[21] | Boolean | 只读 | [5 empty] | 生产设备 | ALD主机301（JAYZ2438256） | 扬州基地 | 一厂（晶运园区）-F3电池车间 | 电池工段 | ALD | ALD主机 | ALD主机 | 其他
电池车间ALD主机301 | 电池车间ALD主机301#中炉腔体门开超时报警（60m） | 报警 | 信号类 | 状态信号 | 中炉腔体门开超时报警（60m） | ns=2;s=LeadMicro_Machine.JA.MES.ALD_TO_MES_RC1_ALARM[96] | Boolean | 只读 | [5 empty] | 生产设备 | ALD主机301（JAYZ2438256） | 扬州基地 | 一厂（晶运园区）-F3电池车间 | 电池工段 | ALD | ALD主机 | ALD主机 | 其他
电池车间ALD主机301 | 电池车间ALD主机301#中腔PM到达 | 报警 | 信号类 | 状态信号 | 中腔PM到达 | ns=2;s=LeadMicro_Machine.JA.MES.ALD_TO_MES_System_Warn[22] | Boolean | 只读 | [5 empty] | 生产设备 | ALD主机301（JAYZ2438256） | 扬州基地 | 一厂（晶运园区）-F3电池车间 | 电池工段 | ALD | ALD主机 | ALD主机 | 其他
电池车间ALD主机301 | 电池车间ALD主机301#中炉门处安全光电检测报警 | 报警 | 信号类 | 状态信号 | 中炉门处安全光电检测报警 | ns=2;s=LeadMicro_Machine.JA.MES.ALD_TO_MES_RC1_ALARM[97] | Boolean | 只读 | [5 empty] | 生产设备 | ALD主机301（JAYZ2438256） | 扬州基地 | 一厂（晶运园区）-F3电池车间 | 电池工段 | ALD | ALD主机 | ALD主机 | 其他
电池车间ALD主机301 | 电池车间ALD主机301#上腔PM到达 | 报警 | 信号类 | 状态信号 | 上腔PM到达 | ns=2;s=LeadMicro_Machine.JA.MES.ALD_TO_MES_System_Warn[23] | Boolean | 只读 | [5 empty] | 生产设备 | ALD主机301（JAYZ2438256） | 扬州基地 | 一厂（晶运园区）-F3电池车间 | 电池工段 | ALD | ALD主机 | ALD主机 | 其他
电池车间ALD主机301 | 电池车间ALD主机301#中炉烟温报警 | 报警 | 信号类 | 状态信号 | 中炉烟温报警 | ns=2;s=LeadMicro_Machine.JA.MES.ALD_TO_MES_RC1_ALARM[98] | Boolean | 只读 | [5 empty] | 生产设备 | ALD主机301（JAYZ2438256） | 扬州基地 | 一厂（晶运园区）-F3电池车间 | 电池工段 | ALD | ALD主机 | ALD主机 | 其他
电池车间ALD主机301 | 电池车间ALD主机301#MC运动故障警告 | 报警 | 信号类 | 状态信号 | MC运动故障警告 | ns=2;s=LeadMicro_Machine.JA.MES.ALD_TO_MES_System_Warn[24] | Boolean | 只读 | [5 empty] | 生产设备 | ALD主机301（JAYZ2438256） | 扬州基地 | 一厂（晶运园区）-F3电池车间 | 电池工段 | ALD | ALD主机 | ALD主机 | 其他
电池车间ALD主机301 | 电池车间ALD主机301#中炉火焰报警 | 报警 | 信号类 | 状态信号 | 中炉火焰报警 | ns=2;s=LeadMicro_Machine.JA.MES.ALD_TO_MES_RC1_ALARM[99] | Boolean | 只读 | [5 empty] | 生产设备 | ALD主机301（JAYZ2438256） | 扬州基地 | 一厂（晶运园区）-F3电池车间 | 电池工段 | ALD | ALD主机 | ALD主机 | 其他
电池车间ALD主机301 | 电池车间ALD主机301#PLC系统警告事项发生 | 报警 | 信号类 | 状态信号 | PLC系统警告事项发生 | ns=2;s=LeadMicro_Machine.JA.MES.ALD_TO_MES_System_Warn[25] | Boolean | 只读 | [5 empty] | 生产设备 | ALD主机301（JAYZ2438256） | 扬州基地 | 一厂（晶运园区）-F3电池车间 | 电池工段 | ALD | ALD主机 | ALD主机 | 其他
电池车间ALD主机301 | 电池车间ALD主机301#预热泄压结束PT211大于50mbar报警 | 报警 | 信号类 | 状态信号 | 预热泄压结束PT211大于50mbar报警 | ns=2;s=LeadMicro_Machine.JA.MES.ALD_TO_MES_RC1_ALARM[100] | Boolean | 只读 | [5 empty] | 生产设备 | ALD主机301（JAYZ2438256） | 扬州基地 | 一厂（晶运园区）-F3电池车间 | 电池工段 | ALD | ALD主机 | ALD主机 | 其他
电池车间ALD主机301 | 电池车间ALD主机301#下腔多循环模式 | 报警 | 信号类 | 状态信号 | 下腔多循环模式 | ns=2;s=LeadMicro_Machine.JA.MES.ALD_TO_MES_System_Warn[26] | Boolean | 只读 | [5 empty] | 生产设备 | ALD主机301（JAYZ2438256） | 扬州基地 | 一厂（晶运园区）-F3电池车间 | 电池工段 | ALD | ALD主机 | ALD主机 | 其他
电池车间ALD主机301 | 电池车间ALD主机301#中腔尾排厂务端开异常报警 | 报警 | 信号类 | 状态信号 | 中腔尾排厂务端开异常报警 | ns=2;s=LeadMicro_Machine.JA.MES.ALD_TO_MES_RC1_ALARM[103] | Boolean | 只读 | [5 empty] | 生产设备 | ALD主机301（JAYZ2438256） | 扬州基地 | 一厂（晶运园区）-F3电池车间 | 电池工段 | ALD | ALD主机 | ALD主机 | 其他
电池车间ALD主机301 | 电池车间ALD主机301#中腔多循环模式 | 报警 | 信号类 | 状态信号 | 中腔多循环模式 | ns=2;s=LeadMicro_Machine.JA.MES.ALD_TO_MES_System_Warn[27] | Boolean | 只读 | [5 empty] | 生产设备 | ALD主机301（JAYZ2438256） | 扬州基地 | 一厂（晶运园区）-F3电池车间 | 电池工段 | ALD | ALD主机 | ALD主机 | 其他
电池车间ALD主机301 | 电池车间ALD主机301#中腔尾排Scrubber端开异常报警 | 报警 | 信号类 | 状态信号 | 中腔尾排Scrubber端开异常报警 | ns=2;s=LeadMicro_Machine.JA.MES.ALD_TO_MES_RC1_ALARM[104] | Boolean | 只读 | [5 empty] | 生产设备 | ALD主机301（JAYZ2438256） | 扬州基地 | 一厂（晶运园区）-F3电池车间 | 电池工段 | ALD | ALD主机 | ALD主机 | 其他
电池车间ALD主机301 | 电池车间ALD主机301#上腔多循环模式 | 报警 | 信号类 | 状态信号 | 上腔多循环模式 | ns=2;s=LeadMicro_Machine.JA.MES.ALD_TO_MES_System_Warn[28] | Boolean | 只读 | [5 empty] | 生产设备 | ALD主机301（JAYZ2438256） | 扬州基地 | 一厂（晶运园区）-F3电池车间 | 电池工段 | ALD | ALD主机 | ALD主机 | 其他
电池车间ALD主机301 | 电池车间ALD主机301#中腔真空泵断通信报警 | 报警 | 信号类 | 状态信号 | 中腔真空泵断通信报警 | ns=2;s=LeadMicro_Machine.JA.MES.ALD_TO_MES_RC1_ALARM[105] | Boolean | 只读 | [5 empty] | 生产设备 | ALD主机301（JAYZ2438256） | 扬州基地 | 一厂（晶运园区）-F3电池车间 | 电池工段 | ALD | ALD主机 | ALD主机 | 其他
电池车间ALD主机301 | 电池车间ALD主机301#下腔真空泵bypass警告 | 报警 | 信号类 | 状态信号 | 下腔真空泵bypass警告 | ns=2;s=LeadMicro_Machine.JA.MES.ALD_TO_MES_System_Warn[29] | Boolean | 只读 | [5 empty] | 生产设备 | ALD主机301（JAYZ2438256） | 扬州基地 | 一厂（晶运园区）-F3电池车间 | 电池工段 | ALD | ALD主机 | ALD主机 | 其他
电池车间ALD主机301 | 电池车间ALD主机301#运行状态 | 运行状态 | 信号类 | 状态信号 | 描述在线状态的定义，比如 1-正常运行 2-借机 3-计划切换 4-正常维护 5-故障 6-品质异常 7-空闲待机 | ns=2;s=LeadMicro_Machine.JA.MES.ALD_TO_MES_COM_VAR[2] | Float | 只读 | [5 empty] | 生产设备 | ALD主机301（JAYZ2438256） | 扬州基地 | 一厂（晶运园区）-F3电池车间 | 电池工段 | ALD | ALD主机 | ALD主机 | 其他
电池车间ALD主机301 | 电池车间ALD主机301#中腔体外腔压力大于20mbar报警 | 报警 | 信号类 | 状态信号 | 中腔体外腔压力大于20mbar报警 | ns=2;s=LeadMicro_Machine.JA.MES.ALD_TO_MES_RC1_ALARM[106] | Boolean | 只读 | [5 empty] | 生产设备 | ALD主机301（JAYZ2438256） | 扬州基地 | 一厂（晶运园区）-F3电池车间 | 电池工段 | ALD | ALD主机 | ALD主机 | 其他
电池车间ALD主机301 | 电池车间ALD主机301#中腔真空泵bypass警告 | 报警 | 信号类 | 状态信号 | 中腔真空泵bypass警告 | ns=2;s=LeadMicro_Machine.JA.MES.ALD_TO_MES_System_Warn[30] | Boolean | 只读 | [5 empty] | 生产设备 | ALD主机301（JAYZ2438256） | 扬州基地 | 一厂（晶运园区）-F3电池车间 | 电池工段 | ALD | ALD主机 | ALD主机 | 其他
电池车间ALD主机301 | 电池车间ALD主机301#在线状态 | 在线 | 信号类 | 状态信号 | 心跳信号 | ns=2;s=LeadMicro_Machine.JA.MES.ALD_TO_MES_COM_VAR[46] | Float | 只读 | [5 empty] | 生产设备 | ALD主机301（JAYZ2438256） | 扬州基地 | 一厂（晶运园区）-F3电池车间 | 电池工段 | ALD | ALD主机 | ALD主机 | 其他
电池车间ALD主机301 | 电池车间ALD主机301#中腔尾排压力开关报警 | 报警 | 信号类 | 状态信号 | 中腔尾排压力开关报警 | ns=2;s=LeadMicro_Machine.JA.MES.ALD_TO_MES_RC1_ALARM[107] | Boolean | 只读 | [5 empty] | 生产设备 | ALD主机301（JAYZ2438256） | 扬州基地 | 一厂（晶运园区）-F3电池车间 | 电池工段 | ALD | ALD主机 | ALD主机 | 其他
电池车间ALD主机301 | 电池车间ALD主机301#上腔真空泵bypass警告 | 报警 | 信号类 | 状态信号 | 上腔真空泵bypass警告 | ns=2;s=LeadMicro_Machine.JA.MES.ALD_TO_MES_System_Warn[31] | Boolean | 只读 | [5 empty] | 生产设备 | ALD主机301（JAYZ2438256） | 扬州基地 | 一厂（晶运园区）-F3电池车间 | 电池工段 | ALD | ALD主机 | ALD主机 | 其他
电池车间ALD主机301 | 电池车间ALD主机301#电能 | 反馈值 | 能耗类 | 正向有功电度 | 总耗电量 | ns=2;s=LeadMicro_Machine.JA.MES.ALD_TO_MES_COM_VAR[1] | Float | 只读 |  |  |  |  | kWh | 生产设备 | ALD主机301（JAYZ2438256） | 扬州基地 | 一厂（晶运园区）-F3电池车间 | 电池工段 | ALD | ALD主机 | ALD主机 | 其他
电池车间ALD主机301 | 电池车间ALD主机301#中腔称重下限报警 | 报警 | 信号类 | 状态信号 | 中腔称重下限报警 | ns=2;s=LeadMicro_Machine.JA.MES.ALD_TO_MES_RC1_ALARM[110] | Boolean | 只读 | [5 empty] | 生产设备 | ALD主机301（JAYZ2438256） | 扬州基地 | 一厂（晶运园区）-F3电池车间 | 电池工段 | ALD | ALD主机 | ALD主机 | 其他
电池车间ALD主机301 | 电池车间ALD主机301#下腔门互锁byPass警告 | 报警 | 信号类 | 状态信号 | 下腔门互锁byPass警告 | ns=2;s=LeadMicro_Machine.JA.MES.ALD_TO_MES_System_Warn[32] | Boolean | 只读 | [5 empty] | 生产设备 | ALD主机301（JAYZ2438256） | 扬州基地 | 一厂（晶运园区）-F3电池车间 | 电池工段 | ALD | ALD主机 | ALD主机 | 其他
电池车间ALD主机301 | 电池车间ALD主机301#RC1工艺名称 | 反馈值 | 其他 | 编号 | RC1工艺名称 | ns=2;s=LeadMicro_Machine.JA.MES.ALD_TO_MES_RC1_RECIPE | String | 只读 | [5 empty] | 生产设备 | ALD主机301（JAYZ2438256） | 扬州基地 | 一厂（晶运园区）-F3电池车间 | 电池工段 | ALD | ALD主机 | ALD主机 | 其他
电池车间ALD主机301 | 电池车间ALD主机301#中腔称重上限报警 | 报警 | 信号类 | 状态信号 | 中腔称重上限报警 | ns=2;s=LeadMicro_Machine.JA.MES.ALD_TO_MES_RC1_ALARM[111] | Boolean | 只读 | [5 empty] | 生产设备 | ALD主机301（JAYZ2438256） | 扬州基地 | 一厂（晶运园区）-F3电池车间 | 电池工段 | ALD | ALD主机 | ALD主机 | 其他
电池车间ALD主机301 | 电池车间ALD主机301#中腔门互锁byPass警告 | 报警 | 信号类 | 状态信号 | 中腔门互锁byPass警告 | ns=2;s=LeadMicro_Machine.JA.MES.ALD_TO_MES_System_Warn[33] | Boolean | 只读 | [5 empty] | 生产设备 | ALD主机301（JAYZ2438256） | 扬州基地 | 一厂（晶运园区）-F3电池车间 | 电池工段 | ALD | ALD主机 | ALD主机 | 其他
电池车间ALD主机301 | 电池车间ALD主机301#RC1设备状态 | 运行状态 | 信号类 | 状态信号 | 描述在线状态的定义，比如 1-正常运行 2-借机 3-计划切换 4-正常维护 5-故障 6-品质异常 7-空闲待机 | ns=2;s=LeadMicro_Machine.JA.MES.ALD_TO_MES_RC1_VAR[0] | Float | 只读 | [5 empty] | 生产设备 | ALD主机301（JAYZ2438256） | 扬州基地 | 一厂（晶运园区）-F3电池车间 | 电池工段 | ALD | ALD主机 | ALD主机 | 其他
电池车间ALD主机301 | 电池车间ALD主机301#中腔前区-加热板温度超600报警 | 报警 | 信号类 | 状态信号 | 中腔前区-加热板温度超600报警 | ns=2;s=LeadMicro_Machine.JA.MES.ALD_TO_MES_RC1_ALARM[116] | Boolean | 只读 | [5 empty] | 生产设备 | ALD主机301（JAYZ2438256） | 扬州基地 | 一厂（晶运园区）-F3电池车间 | 电池工段 | ALD | ALD主机 | ALD主机 | 其他
电池车间ALD主机301 | 电池车间ALD主机301#上腔门互锁byPass警告 | 报警 | 信号类 | 状态信号 | 上腔门互锁byPass警告 | ns=2;s=LeadMicro_Machine.JA.MES.ALD_TO_MES_System_Warn[34] | Boolean | 只读 | [5 empty] | 生产设备 | ALD主机301（JAYZ2438256） | 扬州基地 | 一厂（晶运园区）-F3电池车间 | 电池工段 | ALD | ALD主机 | ALD主机 | 其他
电池车间ALD主机301 | 电池车间ALD主机301#RC1前区设置温度 | 设定值 | 工艺类 | 工艺参数 | RC1前区设置温度 | ns=2;s=LeadMicro_Machine.JA.MES.ALD_TO_MES_RC1_VAR[1] | Float | 只读 |  |  |  |  | ℃ | 生产设备 | ALD主机301（JAYZ2438256） | 扬州基地 | 一厂（晶运园区）-F3电池车间 | 电池工段 | ALD | ALD主机 | ALD主机 | 其他
电池车间ALD主机301 | 电池车间ALD主机301#中腔中区-加热板温度超600报警 | 报警 | 信号类 | 状态信号 | 中腔中区-加热板温度超600报警 | ns=2;s=LeadMicro_Machine.JA.MES.ALD_TO_MES_RC1_ALARM[117] | Boolean | 只读 | [5 empty] | 生产设备 | ALD主机301（JAYZ2438256） | 扬州基地 | 一厂（晶运园区）-F3电池车间 | 电池工段 | ALD | ALD主机 | ALD主机 | 其他
电池车间ALD主机301 | 电池车间ALD主机301#下腔阀门互锁bypass警告 | 报警 | 信号类 | 状态信号 | 下腔阀门互锁bypass警告 | ns=2;s=LeadMicro_Machine.JA.MES.ALD_TO_MES_System_Warn[35] | Boolean | 只读 | [5 empty] | 生产设备 | ALD主机301（JAYZ2438256） | 扬州基地 | 一厂（晶运园区）-F3电池车间 | 电池工段 | ALD | ALD主机 | ALD主机 | 其他
电池车间ALD主机301 | 电池车间ALD主机301#RC1中区设置温度 | 设定值 | 工艺类 | 工艺参数 | RC1中区设置温度 | ns=2;s=LeadMicro_Machine.JA.MES.ALD_TO_MES_RC1_VAR[2] | Float | 只读 |  |  |  |  | ℃ | 生产设备 | ALD主机301（JAYZ2438256） | 扬州基地 | 一厂（晶运园区）-F3电池车间 | 电池工段 | ALD | ALD主机 | ALD主机 | 其他
电池车间ALD主机301 | 电池车间ALD主机301#中腔后区-加热板温度超600报警 | 报警 | 信号类 | 状态信号 | 中腔后区-加热板温度超600报警 | ns=2;s=LeadMicro_Machine.JA.MES.ALD_TO_MES_RC1_ALARM[118] | Boolean | 只读 | [5 empty] | 生产设备 | ALD主机301（JAYZ2438256） | 扬州基地 | 一厂（晶运园区）-F3电池车间 | 电池工段 | ALD | ALD主机 | ALD主机 | 其他
电池车间ALD主机301 | 电池车间ALD主机301#中腔阀门互锁bypass警告 | 报警 | 信号类 | 状态信号 | 中腔阀门互锁bypass警告 | ns=2;s=LeadMicro_Machine.JA.MES.ALD_TO_MES_System_Warn[36] | Boolean | 只读 | [5 empty] | 生产设备 | ALD主机301（JAYZ2438256） | 扬州基地 | 一厂（晶运园区）-F3电池车间 | 电池工段 | ALD | ALD主机 | ALD主机 | 其他
电池车间ALD主机301 | 电池车间ALD主机301#RC1后区设置温度 | 设定值 | 工艺类 | 工艺参数 | RC1后区设置温度 | ns=2;s=LeadMicro_Machine.JA.MES.ALD_TO_MES_RC1_VAR[3] | Float | 只读 |  |  |  |  | ℃ | 生产设备 | ALD主机301（JAYZ2438256） | 扬州基地 | 一厂（晶运园区）-F3电池车间 | 电池工段 | ALD | ALD主机 | ALD主机 | 其他
电池车间ALD主机301 | 电池车间ALD主机301#中腔体前区调功器报警（左右） | 报警 | 信号类 | 状态信号 | 中腔体前区调功器报警（左右） | ns=2;s=LeadMicro_Machine.JA.MES.ALD_TO_MES_RC1_ALARM[119] | Boolean | 只读 | [5 empty] | 生产设备 | ALD主机301（JAYZ2438256） | 扬州基地 | 一厂（晶运园区）-F3电池车间 | 电池工段 | ALD | ALD主机 | ALD主机 | 其他
电池车间ALD主机301 | 电池车间ALD主机301#上腔阀门互锁bypass警告 | 报警 | 信号类 | 状态信号 | 上腔阀门互锁bypass警告 | ns=2;s=LeadMicro_Machine.JA.MES.ALD_TO_MES_System_Warn[37] | Boolean | 只读 | [5 empty] | 生产设备 | ALD主机301（JAYZ2438256） | 扬州基地 | 一厂（晶运园区）-F3电池车间 | 电池工段 | ALD | ALD主机 | ALD主机 | 其他
电池车间ALD主机301 | 电池车间ALD主机301#RC1前区实际温度 | 反馈值 | 测量类 | 温度 | RC1前区实际温度 | ns=2;s=LeadMicro_Machine.JA.MES.ALD_TO_MES_RC1_VAR[4] | Float | 只读 |  |  |  |  | ℃ | 生产设备 | ALD主机301（JAYZ2438256） | 扬州基地 | 一厂（晶运园区）-F3电池车间 | 电池工段 | ALD | ALD主机 | ALD主机 | 其他
电池车间ALD主机301 | 电池车间ALD主机301#中腔 H20源瓶无液位显示报警 | 报警 | 信号类 | 状态信号 | 中腔 H20源瓶无液位显示报警 | ns=2;s=LeadMicro_Machine.JA.MES.ALD_TO_MES_RC1_ALARM[129] | Boolean | 只读 | [5 empty] | 生产设备 | ALD主机301（JAYZ2438256） | 扬州基地 | 一厂（晶运园区）-F3电池车间 | 电池工段 | ALD | ALD主机 | ALD主机 | 其他
电池车间ALD主机301 | 电池车间ALD主机301#下腔源瓶管道加热bypass警告 | 报警 | 信号类 | 状态信号 | 下腔源瓶管道加热bypass警告 | ns=2;s=LeadMicro_Machine.JA.MES.ALD_TO_MES_System_Warn[38] | Boolean | 只读 | [5 empty] | 生产设备 | ALD主机301（JAYZ2438256） | 扬州基地 | 一厂（晶运园区）-F3电池车间 | 电池工段 | ALD | ALD主机 | ALD主机 | 其他
电池车间ALD主机301 | 电池车间ALD主机301#RC1中区实际温度 | 反馈值 | 测量类 | 温度 | RC1中区实际温度 | ns=2;s=LeadMicro_Machine.JA.MES.ALD_TO_MES_RC1_VAR[5] | Float | 只读 |  |  |  |  | ℃ | 生产设备 | ALD主机301（JAYZ2438256） | 扬州基地 | 一厂（晶运园区）-F3电池车间 | 电池工段 | ALD | ALD主机 | ALD主机 | 其他
电池车间ALD主机301 | 电池车间ALD主机301#中腔 H20液位示数异常判断 | 报警 | 信号类 | 状态信号 | 中腔 H20液位示数异常判断 | ns=2;s=LeadMicro_Machine.JA.MES.ALD_TO_MES_RC1_ALARM[130] | Boolean | 只读 | [5 empty] | 生产设备 | ALD主机301（JAYZ2438256） | 扬州基地 | 一厂（晶运园区）-F3电池车间 | 电池工段 | ALD | ALD主机 | ALD主机 | 其他
电池车间ALD主机301 | 电池车间ALD主机301#中腔源瓶管道加热bypass警告 | 报警 | 信号类 | 状态信号 | 中腔源瓶管道加热bypass警告 | ns=2;s=LeadMicro_Machine.JA.MES.ALD_TO_MES_System_Warn[39] | Boolean | 只读 | [5 empty] | 生产设备 | ALD主机301（JAYZ2438256） | 扬州基地 | 一厂（晶运园区）-F3电池车间 | 电池工段 | ALD | ALD主机 | ALD主机 | 其他
电池车间ALD主机301 | 电池车间ALD主机301#RC1后区实际温度 | 反馈值 | 测量类 | 温度 | RC1后区实际温度 | ns=2;s=LeadMicro_Machine.JA.MES.ALD_TO_MES_RC1_VAR[6] | Float | 只读 |  |  |  |  | ℃ | 生产设备 | ALD主机301（JAYZ2438256） | 扬州基地 | 一厂（晶运园区）-F3电池车间 | 电池工段 | ALD | ALD主机 | ALD主机 | 其他
电池车间ALD主机301 | 电池车间ALD主机301#中腔 TMA源瓶无液位显示报警 | 报警 | 信号类 | 状态信号 | 中腔 TMA源瓶无液位显示报警 | ns=2;s=LeadMicro_Machine.JA.MES.ALD_TO_MES_RC1_ALARM[131] | Boolean | 只读 | [5 empty] | 生产设备 | ALD主机301（JAYZ2438256） | 扬州基地 | 一厂（晶运园区）-F3电池车间 | 电池工段 | ALD | ALD主机 | ALD主机 | 其他
电池车间ALD主机301 | 电池车间ALD主机301#上腔源瓶管道加热bypass警告 | 报警 | 信号类 | 状态信号 | 上腔源瓶管道加热bypass警告 | ns=2;s=LeadMicro_Machine.JA.MES.ALD_TO_MES_System_Warn[40] | Boolean | 只读 | [5 empty] | 生产设备 | ALD主机301（JAYZ2438256） | 扬州基地 | 一厂（晶运园区）-F3电池车间 | 电池工段 | ALD | ALD主机 | ALD主机 | 其他
电池车间ALD主机301 | 电池车间ALD主机301#RC1源1选择 | 设定值 | 工艺类 | 工艺参数 | RC1源1选择 | ns=2;s=LeadMicro_Machine.JA.MES.ALD_TO_MES_RC1_VAR[7] | Float | 只读 | [5 empty] | 生产设备 | ALD主机301（JAYZ2438256） | 扬州基地 | 一厂（晶运园区）-F3电池车间 | 电池工段 | ALD | ALD主机 | ALD主机 | 其他
电池车间ALD主机301 | 电池车间ALD主机301#中腔 TMA液位示数异常判断 | 报警 | 信号类 | 状态信号 | 中腔 TMA液位示数异常判断 | ns=2;s=LeadMicro_Machine.JA.MES.ALD_TO_MES_RC1_ALARM[132] | Boolean | 只读 | [5 empty] | 生产设备 | ALD主机301（JAYZ2438256） | 扬州基地 | 一厂（晶运园区）-F3电池车间 | 电池工段 | ALD | ALD主机 | ALD主机 | 其他
电池车间ALD主机301 | 电池车间ALD主机301#下腔工艺温度互锁bypass警告 | 报警 | 信号类 | 状态信号 | 下腔工艺温度互锁bypass警告 | ns=2;s=LeadMicro_Machine.JA.MES.ALD_TO_MES_System_Warn[41] | Boolean | 只读 | [5 empty] | 生产设备 | ALD主机301（JAYZ2438256） | 扬州基地 | 一厂（晶运园区）-F3电池车间 | 电池工段 | ALD | ALD主机 | ALD主机 | 其他
电池车间ALD主机301 | 电池车间ALD主机301#RC1源1脉冲时间 | 设定值 | 工艺类 | 工艺参数 | RC1源1脉冲时间 | ns=2;s=LeadMicro_Machine.JA.MES.ALD_TO_MES_RC1_VAR[8] | Float | 只读 |  |  |  |  | s | 生产设备 | ALD主机301（JAYZ2438256） | 扬州基地 | 一厂（晶运园区）-F3电池车间 | 电池工段 | ALD | ALD主机 | ALD主机 | 其他
电池车间ALD主机301 | 电池车间ALD主机301#中腔前区温差偏差过大报警 | 报警 | 信号类 | 状态信号 | 中腔前区温差偏差过大报警 | ns=2;s=LeadMicro_Machine.JA.MES.ALD_TO_MES_RC1_ALARM[139] | Boolean | 只读 | [5 empty] | 生产设备 | ALD主机301（JAYZ2438256） | 扬州基地 | 一厂（晶运园区）-F3电池车间 | 电池工段 | ALD | ALD主机 | ALD主机 | 其他
电池车间ALD主机301 | 电池车间ALD主机301#中腔工艺温度互锁bypass警告 | 报警 | 信号类 | 状态信号 | 中腔工艺温度互锁bypass警告 | ns=2;s=LeadMicro_Machine.JA.MES.ALD_TO_MES_System_Warn[42] | Boolean | 只读 | [5 empty] | 生产设备 | ALD主机301（JAYZ2438256） | 扬州基地 | 一厂（晶运园区）-F3电池车间 | 电池工段 | ALD | ALD主机 | ALD主机 | 其他
电池车间ALD主机301 | 电池车间ALD主机301#RC1源1吹扫时间 | 设定值 | 工艺类 | 工艺参数 | RC1源1吹扫时间 | ns=2;s=LeadMicro_Machine.JA.MES.ALD_TO_MES_RC1_VAR[9] | Float | 只读 |  |  |  |  | s | 生产设备 | ALD主机301（JAYZ2438256） | 扬州基地 | 一厂（晶运园区）-F3电池车间 | 电池工段 | ALD | ALD主机 | ALD主机 | 其他
电池车间ALD主机301 | 电池车间ALD主机301#中腔中区温差偏差过大报警 | 报警 | 信号类 | 状态信号 | 中腔中区温差偏差过大报警 | ns=2;s=LeadMicro_Machine.JA.MES.ALD_TO_MES_RC1_ALARM[140] | Boolean | 只读 | [5 empty] | 生产设备 | ALD主机301（JAYZ2438256） | 扬州基地 | 一厂（晶运园区）-F3电池车间 | 电池工段 | ALD | ALD主机 | ALD主机 | 其他
电池车间ALD主机301 | 电池车间ALD主机301#上腔工艺温度互锁bypass警告 | 报警 | 信号类 | 状态信号 | 上腔工艺温度互锁bypass警告 | ns=2;s=LeadMicro_Machine.JA.MES.ALD_TO_MES_System_Warn[43] | Boolean | 只读 | [5 empty] | 生产设备 | ALD主机301（JAYZ2438256） | 扬州基地 | 一厂（晶运园区）-F3电池车间 | 电池工段 | ALD | ALD主机 | ALD主机 | 其他
电池车间ALD主机301 | 电池车间ALD主机301#RC1源1工艺流量 | 设定值 | 工艺类 | 工艺参数 | RC1源1工艺流量 | ns=2;s=LeadMicro_Machine.JA.MES.ALD_TO_MES_RC1_VAR[10] | Float | 只读 |  |  |  |  | sccm | 生产设备 | ALD主机301（JAYZ2438256） | 扬州基地 | 一厂（晶运园区）-F3电池车间 | 电池工段 | ALD | ALD主机 | ALD主机 | 其他
电池车间ALD主机301 | 电池车间ALD主机301#中腔后区温差偏差过大报警 | 报警 | 信号类 | 状态信号 | 中腔后区温差偏差过大报警 | ns=2;s=LeadMicro_Machine.JA.MES.ALD_TO_MES_RC1_ALARM[141] | Boolean | 只读 | [5 empty] | 生产设备 | ALD主机301（JAYZ2438256） | 扬州基地 | 一厂（晶运园区）-F3电池车间 | 电池工段 | ALD | ALD主机 | ALD主机 | 其他
电池车间ALD主机301 | 电池车间ALD主机301#下炉冷却水出水流量低1 | 报警 | 信号类 | 状态信号 | 下炉冷却水出水流量低1 | ns=2;s=LeadMicro_Machine.JA.MES.ALD_TO_MES_System_Warn[44] | Boolean | 只读 | [5 empty] | 生产设备 | ALD主机301（JAYZ2438256） | 扬州基地 | 一厂（晶运园区）-F3电池车间 | 电池工段 | ALD | ALD主机 | ALD主机 | 其他
电池车间ALD主机301 | 电池车间ALD主机301#RC1源2选择 | 设定值 | 工艺类 | 工艺参数 | RC1源2选择 | ns=2;s=LeadMicro_Machine.JA.MES.ALD_TO_MES_RC1_VAR[11] | Float | 只读 | [5 empty] | 生产设备 | ALD主机301（JAYZ2438256） | 扬州基地 | 一厂（晶运园区）-F3电池车间 | 电池工段 | ALD | ALD主机 | ALD主机 | 其他
电池车间ALD主机301 | 电池车间ALD主机301#中腔体TMA压力脉冲互锁报警 | 报警 | 信号类 | 状态信号 | 中腔体TMA压力脉冲互锁报警 | ns=2;s=LeadMicro_Machine.JA.MES.ALD_TO_MES_RC1_ALARM[144] | Boolean | 只读 | [5 empty] | 生产设备 | ALD主机301（JAYZ2438256） | 扬州基地 | 一厂（晶运园区）-F3电池车间 | 电池工段 | ALD | ALD主机 | ALD主机 | 其他
电池车间ALD主机301 | 电池车间ALD主机301#下炉冷却水出水流量低2 | 报警 | 信号类 | 状态信号 | 下炉冷却水出水流量低2 | ns=2;s=LeadMicro_Machine.JA.MES.ALD_TO_MES_System_Warn[45] | Boolean | 只读 | [5 empty] | 生产设备 | ALD主机301（JAYZ2438256） | 扬州基地 | 一厂（晶运园区）-F3电池车间 | 电池工段 | ALD | ALD主机 | ALD主机 | 其他
电池车间ALD主机301 | 电池车间ALD主机301#RC1源2脉冲时间 | 设定值 | 工艺类 | 工艺参数 | RC1源2脉冲时间 | ns=2;s=LeadMicro_Machine.JA.MES.ALD_TO_MES_RC1_VAR[12] | Float | 只读 |  |  |  |  | s | 生产设备 | ALD主机301（JAYZ2438256） | 扬州基地 | 一厂（晶运园区）-F3电池车间 | 电池工段 | ALD | ALD主机 | ALD主机 | 其他
电池车间ALD主机301 | 电池车间ALD主机301#中腔体H20压力脉冲互锁报警 | 报警 | 信号类 | 状态信号 | 中腔体H20压力脉冲互锁报警 | ns=2;s=LeadMicro_Machine.JA.MES.ALD_TO_MES_RC1_ALARM[145] | Boolean | 只读 | [5 empty] | 生产设备 | ALD主机301（JAYZ2438256） | 扬州基地 | 一厂（晶运园区）-F3电池车间 | 电池工段 | ALD | ALD主机 | ALD主机 | 其他
电池车间ALD主机301 | 电池车间ALD主机301#下炉冷却水出水温度高1 | 报警 | 信号类 | 状态信号 | 下炉冷却水出水温度高1 | ns=2;s=LeadMicro_Machine.JA.MES.ALD_TO_MES_System_Warn[46] | Boolean | 只读 | [5 empty] | 生产设备 | ALD主机301（JAYZ2438256） | 扬州基地 | 一厂（晶运园区）-F3电池车间 | 电池工段 | ALD | ALD主机 | ALD主机 | 其他
电池车间ALD主机301 | 电池车间ALD主机301#RC1源2吹扫时间 | 设定值 | 工艺类 | 工艺参数 | RC1源2吹扫时间 | ns=2;s=LeadMicro_Machine.JA.MES.ALD_TO_MES_RC1_VAR[13] | Float | 只读 |  |  |  |  | s | 生产设备 | ALD主机301（JAYZ2438256） | 扬州基地 | 一厂（晶运园区）-F3电池车间 | 电池工段 | ALD | ALD主机 | ALD主机 | 其他
电池车间ALD主机301 | 电池车间ALD主机301#中腔体 厂务尾排打开报警 | 报警 | 信号类 | 状态信号 | 中腔体 厂务尾排打开报警 | ns=2;s=LeadMicro_Machine.JA.MES.ALD_TO_MES_RC1_ALARM[146] | Boolean | 只读 | [5 empty] | 生产设备 | ALD主机301（JAYZ2438256） | 扬州基地 | 一厂（晶运园区）-F3电池车间 | 电池工段 | ALD | ALD主机 | ALD主机 | 其他
电池车间ALD主机301 | 电池车间ALD主机301#下炉冷却水出水温度高2 | 报警 | 信号类 | 状态信号 | 下炉冷却水出水温度高2 | ns=2;s=LeadMicro_Machine.JA.MES.ALD_TO_MES_System_Warn[47] | Boolean | 只读 | [5 empty] | 生产设备 | ALD主机301（JAYZ2438256） | 扬州基地 | 一厂（晶运园区）-F3电池车间 | 电池工段 | ALD | ALD主机 | ALD主机 | 其他
电池车间ALD主机301 | 电池车间ALD主机301#RC1源2工艺流量 | 设定值 | 工艺类 | 工艺参数 | RC1源2工艺流量 | ns=2;s=LeadMicro_Machine.JA.MES.ALD_TO_MES_RC1_VAR[14] | Float | 只读 |  |  |  |  | sccm | 生产设备 | ALD主机301（JAYZ2438256） | 扬州基地 | 一厂（晶运园区）-F3电池车间 | 电池工段 | ALD | ALD主机 | ALD主机 | 其他
电池车间ALD主机301 | 电池车间ALD主机301#中腔体 DAS尾排打开报警 | 报警 | 信号类 | 状态信号 | 中腔体 DAS尾排打开报警 | ns=2;s=LeadMicro_Machine.JA.MES.ALD_TO_MES_RC1_ALARM[147] | Boolean | 只读 | [5 empty] | 生产设备 | ALD主机301（JAYZ2438256） | 扬州基地 | 一厂（晶运园区）-F3电池车间 | 电池工段 | ALD | ALD主机 | ALD主机 | 其他
电池车间ALD主机301 | 电池车间ALD主机301#中炉冷却水出水流量低1 | 报警 | 信号类 | 状态信号 | 中炉冷却水出水流量低1 | ns=2;s=LeadMicro_Machine.JA.MES.ALD_TO_MES_System_Warn[48] | Boolean | 只读 | [5 empty] | 生产设备 | ALD主机301（JAYZ2438256） | 扬州基地 | 一厂（晶运园区）-F3电池车间 | 电池工段 | ALD | ALD主机 | ALD主机 | 其他
电池车间ALD主机301 | 电池车间ALD主机301#RC1源12脉冲循环次数 | 设定值 | 工艺类 | 工艺参数 | RC1源12脉冲循环次数 | ns=2;s=LeadMicro_Machine.JA.MES.ALD_TO_MES_RC1_VAR[15] | Float | 只读 | [5 empty] | 生产设备 | ALD主机301（JAYZ2438256） | 扬州基地 | 一厂（晶运园区）-F3电池车间 | 电池工段 | ALD | ALD主机 | ALD主机 | 其他
电池车间ALD主机301 | 电池车间ALD主机301#中腔体 镀舟工艺次数检测报警 | 报警 | 信号类 | 状态信号 | 中腔体 镀舟工艺次数检测报警 | ns=2;s=LeadMicro_Machine.JA.MES.ALD_TO_MES_RC1_ALARM[148] | Boolean | 只读 | [5 empty] | 生产设备 | ALD主机301（JAYZ2438256） | 扬州基地 | 一厂（晶运园区）-F3电池车间 | 电池工段 | ALD | ALD主机 | ALD主机 | 其他
电池车间ALD主机301 | 电池车间ALD主机301#中炉冷却水出水流量低2 | 报警 | 信号类 | 状态信号 | 中炉冷却水出水流量低2 | ns=2;s=LeadMicro_Machine.JA.MES.ALD_TO_MES_System_Warn[49] | Boolean | 只读 | [5 empty] | 生产设备 | ALD主机301（JAYZ2438256） | 扬州基地 | 一厂（晶运园区）-F3电池车间 | 电池工段 | ALD | ALD主机 | ALD主机 | 其他
电池车间ALD主机301 | 电池车间ALD主机301#RC1源3选择 | 设定值 | 工艺类 | 工艺参数 | RC1源3选择 | ns=2;s=LeadMicro_Machine.JA.MES.ALD_TO_MES_RC1_VAR[16] | Float | 只读 | [5 empty] | 生产设备 | ALD主机301（JAYZ2438256） | 扬州基地 | 一厂（晶运园区）-F3电池车间 | 电池工段 | ALD | ALD主机 | ALD主机 | 其他
电池车间ALD主机301 | 电池车间ALD主机301#中腔体工艺参数设置错误，禁止工艺 | 报警 | 信号类 | 状态信号 | 中腔体工艺参数设置错误，禁止工艺 | ns=2;s=LeadMicro_Machine.JA.MES.ALD_TO_MES_RC1_ALARM[149] | Boolean | 只读 | [5 empty] | 生产设备 | ALD主机301（JAYZ2438256） | 扬州基地 | 一厂（晶运园区）-F3电池车间 | 电池工段 | ALD | ALD主机 | ALD主机 | 其他
电池车间ALD主机301 | 电池车间ALD主机301#中炉冷却水出水温度高1 | 报警 | 信号类 | 状态信号 | 中炉冷却水出水温度高1 | ns=2;s=LeadMicro_Machine.JA.MES.ALD_TO_MES_System_Warn[50] | Boolean | 只读 | [5 empty] | 生产设备 | ALD主机301（JAYZ2438256） | 扬州基地 | 一厂（晶运园区）-F3电池车间 | 电池工段 | ALD | ALD主机 | ALD主机 | 其他
电池车间ALD主机301 | 电池车间ALD主机301#RC1源3脉冲时间 | 设定值 | 工艺类 | 工艺参数 | RC1源3脉冲时间 | ns=2;s=LeadMicro_Machine.JA.MES.ALD_TO_MES_RC1_VAR[17] | Float | 只读 |  |  |  |  | s | 生产设备 | ALD主机301（JAYZ2438256） | 扬州基地 | 一厂（晶运园区）-F3电池车间 | 电池工段 | ALD | ALD主机 | ALD主机 | 其他
电池车间ALD主机301 | 电池车间ALD主机301#中腔TMA出口压力异常报警 | 报警 | 信号类 | 状态信号 | 中腔TMA出口压力异常报警 | ns=2;s=LeadMicro_Machine.JA.MES.ALD_TO_MES_RC1_ALARM[150] | Boolean | 只读 | [5 empty] | 生产设备 | ALD主机301（JAYZ2438256） | 扬州基地 | 一厂（晶运园区）-F3电池车间 | 电池工段 | ALD | ALD主机 | ALD主机 | 其他
电池车间ALD主机301 | 电池车间ALD主机301#中炉冷却水出水温度高2 | 报警 | 信号类 | 状态信号 | 中炉冷却水出水温度高2 | ns=2;s=LeadMicro_Machine.JA.MES.ALD_TO_MES_System_Warn[51] | Boolean | 只读 | [5 empty] | 生产设备 | ALD主机301（JAYZ2438256） | 扬州基地 | 一厂（晶运园区）-F3电池车间 | 电池工段 | ALD | ALD主机 | ALD主机 | 其他
电池车间ALD主机301 | 电池车间ALD主机301#RC1源3吹扫时间 | 设定值 | 工艺类 | 工艺参数 | RC1源3吹扫时间 | ns=2;s=LeadMicro_Machine.JA.MES.ALD_TO_MES_RC1_VAR[18] | Float | 只读 |  |  |  |  | s | 生产设备 | ALD主机301（JAYZ2438256） | 扬州基地 | 一厂（晶运园区）-F3电池车间 | 电池工段 | ALD | ALD主机 | ALD主机 | 其他
电池车间ALD主机301 | 电池车间ALD主机301#中腔PMA心跳丢失报警 | 报警 | 信号类 | 状态信号 | 中腔PMA心跳丢失报警 | ns=2;s=LeadMicro_Machine.JA.MES.ALD_TO_MES_RC1_ALARM[151] | Boolean | 只读 | [5 empty] | 生产设备 | ALD主机301（JAYZ2438256） | 扬州基地 | 一厂（晶运园区）-F3电池车间 | 电池工段 | ALD | ALD主机 | ALD主机 | 其他
电池车间ALD主机301 | 电池车间ALD主机301#上炉冷却水出水流量低1 | 报警 | 信号类 | 状态信号 | 上炉冷却水出水流量低1 | ns=2;s=LeadMicro_Machine.JA.MES.ALD_TO_MES_System_Warn[52] | Boolean | 只读 | [5 empty] | 生产设备 | ALD主机301（JAYZ2438256） | 扬州基地 | 一厂（晶运园区）-F3电池车间 | 电池工段 | ALD | ALD主机 | ALD主机 | 其他
电池车间ALD主机301 | 电池车间ALD主机301#RC1源3工艺流量 | 设定值 | 工艺类 | 工艺参数 | RC1源3工艺流量 | ns=2;s=LeadMicro_Machine.JA.MES.ALD_TO_MES_RC1_VAR[19] | Float | 只读 |  |  |  |  | sccm | 生产设备 | ALD主机301（JAYZ2438256） | 扬州基地 | 一厂（晶运园区）-F3电池车间 | 电池工段 | ALD | ALD主机 | ALD主机 | 其他
电池车间ALD主机301 | 电池车间ALD主机301#中腔进舟和预热阶段温度波动偏小报警 | 报警 | 信号类 | 状态信号 | 中腔进舟和预热阶段温度波动偏小报警 | ns=2;s=LeadMicro_Machine.JA.MES.ALD_TO_MES_RC1_ALARM[152] | Boolean | 只读 | [5 empty] | 生产设备 | ALD主机301（JAYZ2438256） | 扬州基地 | 一厂（晶运园区）-F3电池车间 | 电池工段 | ALD | ALD主机 | ALD主机 | 其他
电池车间ALD主机301 | 电池车间ALD主机301#上炉冷却水出水流量低2 | 报警 | 信号类 | 状态信号 | 上炉冷却水出水流量低2 | ns=2;s=LeadMicro_Machine.JA.MES.ALD_TO_MES_System_Warn[53] | Boolean | 只读 | [5 empty] | 生产设备 | ALD主机301（JAYZ2438256） | 扬州基地 | 一厂（晶运园区）-F3电池车间 | 电池工段 | ALD | ALD主机 | ALD主机 | 其他
电池车间ALD主机301 | 电池车间ALD主机301#RC1源4选择 | 设定值 | 工艺类 | 工艺参数 | RC1源4选择 | ns=2;s=LeadMicro_Machine.JA.MES.ALD_TO_MES_RC1_VAR[20] | Float | 只读 | [5 empty] | 生产设备 | ALD主机301（JAYZ2438256） | 扬州基地 | 一厂（晶运园区）-F3电池车间 | 电池工段 | ALD | ALD主机 | ALD主机 | 其他
电池车间ALD主机301 | 电池车间ALD主机301#中腔工艺循环次数为0报警 | 报警 | 信号类 | 状态信号 | 中腔工艺循环次数为0报警 | ns=2;s=LeadMicro_Machine.JA.MES.ALD_TO_MES_RC1_ALARM[154] | Boolean | 只读 | [5 empty] | 生产设备 | ALD主机301（JAYZ2438256） | 扬州基地 | 一厂（晶运园区）-F3电池车间 | 电池工段 | ALD | ALD主机 | ALD主机 | 其他
电池车间ALD主机301 | 电池车间ALD主机301#上炉冷却水出水温度高1 | 报警 | 信号类 | 状态信号 | 上炉冷却水出水温度高1 | ns=2;s=LeadMicro_Machine.JA.MES.ALD_TO_MES_System_Warn[54] | Boolean | 只读 | [5 empty] | 生产设备 | ALD主机301（JAYZ2438256） | 扬州基地 | 一厂（晶运园区）-F3电池车间 | 电池工段 | ALD | ALD主机 | ALD主机 | 其他
电池车间ALD主机301 | 电池车间ALD主机301#RC1源4脉冲时间 | 设定值 | 工艺类 | 工艺参数 | RC1源4脉冲时间 | ns=2;s=LeadMicro_Machine.JA.MES.ALD_TO_MES_RC1_VAR[21] | Float | 只读 |  |  |  |  | s | 生产设备 | ALD主机301（JAYZ2438256） | 扬州基地 | 一厂（晶运园区）-F3电池车间 | 电池工段 | ALD | ALD主机 | ALD主机 | 其他
电池车间ALD主机301 | 电池车间ALD主机301#中腔实际工艺循环次数和设置次数不匹配报警 | 报警 | 信号类 | 状态信号 | 中腔实际工艺循环次数和设置次数不匹配报警 | ns=2;s=LeadMicro_Machine.JA.MES.ALD_TO_MES_RC1_ALARM[155] | Boolean | 只读 | [5 empty] | 生产设备 | ALD主机301（JAYZ2438256） | 扬州基地 | 一厂（晶运园区）-F3电池车间 | 电池工段 | ALD | ALD主机 | ALD主机 | 其他
电池车间ALD主机301 | 电池车间ALD主机301#上炉冷却水出水温度高2 | 报警 | 信号类 | 状态信号 | 上炉冷却水出水温度高2 | ns=2;s=LeadMicro_Machine.JA.MES.ALD_TO_MES_System_Warn[55] | Boolean | 只读 | [5 empty] | 生产设备 | ALD主机301（JAYZ2438256） | 扬州基地 | 一厂（晶运园区）-F3电池车间 | 电池工段 | ALD | ALD主机 | ALD主机 | 其他
电池车间ALD主机301 | 电池车间ALD主机301#RC1源4吹扫时间 | 设定值 | 工艺类 | 工艺参数 | RC1源4吹扫时间 | ns=2;s=LeadMicro_Machine.JA.MES.ALD_TO_MES_RC1_VAR[22] | Float | 只读 |  |  |  |  | s | 生产设备 | ALD主机301（JAYZ2438256） | 扬州基地 | 一厂（晶运园区）-F3电池车间 | 电池工段 | ALD | ALD主机 | ALD主机 | 其他
电池车间ALD主机301 | 电池车间ALD主机301#中腔实际工艺时间低于设置时间报警 | 报警 | 信号类 | 状态信号 | 中腔实际工艺时间低于设置时间报警 | ns=2;s=LeadMicro_Machine.JA.MES.ALD_TO_MES_RC1_ALARM[156] | Boolean | 只读 | [5 empty] | 生产设备 | ALD主机301（JAYZ2438256） | 扬州基地 | 一厂（晶运园区）-F3电池车间 | 电池工段 | ALD | ALD主机 | ALD主机 | 其他
电池车间ALD主机301 | 电池车间ALD主机301#下炉TMA集中供液互锁不满足警告 | 报警 | 信号类 | 状态信号 | 下炉TMA集中供液互锁不满足警告 | ns=2;s=LeadMicro_Machine.JA.MES.ALD_TO_MES_System_Warn[56] | Boolean | 只读 | [5 empty] | 生产设备 | ALD主机301（JAYZ2438256） | 扬州基地 | 一厂（晶运园区）-F3电池车间 | 电池工段 | ALD | ALD主机 | ALD主机 | 其他
电池车间ALD主机301 | 电池车间ALD主机301#RC1源4工艺流量 | 设定值 | 工艺类 | 工艺参数 | RC1源4工艺流量 | ns=2;s=LeadMicro_Machine.JA.MES.ALD_TO_MES_RC1_VAR[23] | Float | 只读 |  |  |  |  | sccm | 生产设备 | ALD主机301（JAYZ2438256） | 扬州基地 | 一厂（晶运园区）-F3电池车间 | 电池工段 | ALD | ALD主机 | ALD主机 | 其他
电池车间ALD主机301 | 电池车间ALD主机301#RC3工艺名称 | 反馈值 | 其他 | 编号 | RC3工艺名称 | ns=2;s=LeadMicro_Machine.JA.MES.ALD_TO_MES_RC3_RECIPE | String | 只读 | [5 empty] | 生产设备 | ALD主机301（JAYZ2438256） | 扬州基地 | 一厂（晶运园区）-F3电池车间 | 电池工段 | ALD | ALD主机 | ALD主机 | 其他
电池车间ALD主机301 | 电池车间ALD主机301#中炉TMA集中供液互锁不满足警告 | 报警 | 信号类 | 状态信号 | 中炉TMA集中供液互锁不满足警告 | ns=2;s=LeadMicro_Machine.JA.MES.ALD_TO_MES_System_Warn[57] | Boolean | 只读 | [5 empty] | 生产设备 | ALD主机301（JAYZ2438256） | 扬州基地 | 一厂（晶运园区）-F3电池车间 | 电池工段 | ALD | ALD主机 | ALD主机 | 其他
电池车间ALD主机301 | 电池车间ALD主机301#RC1源34脉冲循环次数 | 设定值 | 工艺类 | 工艺参数 | RC1源34脉冲循环次数 | ns=2;s=LeadMicro_Machine.JA.MES.ALD_TO_MES_RC1_VAR[24] | Float | 只读 | [5 empty] | 生产设备 | ALD主机301（JAYZ2438256） | 扬州基地 | 一厂（晶运园区）-F3电池车间 | 电池工段 | ALD | ALD主机 | ALD主机 | 其他
电池车间ALD主机301 | 电池车间ALD主机301#RC3设备状态 | 运行状态 | 信号类 | 状态信号 | 描述在线状态的定义，比如 1-正常运行 2-借机 3-计划切换 4-正常维护 5-故障 6-品质异常 7-空闲待机 | ns=2;s=LeadMicro_Machine.JA.MES.ALD_TO_MES_RC3_VAR[0] | Float | 只读 | [5 empty] | 生产设备 | ALD主机301（JAYZ2438256） | 扬州基地 | 一厂（晶运园区）-F3电池车间 | 电池工段 | ALD | ALD主机 | ALD主机 | 其他
电池车间ALD主机301 | 电池车间ALD主机301#上炉TMA集中供液互锁不满足警告 | 报警 | 信号类 | 状态信号 | 上炉TMA集中供液互锁不满足警告 | ns=2;s=LeadMicro_Machine.JA.MES.ALD_TO_MES_System_Warn[58] | Boolean | 只读 | [5 empty] | 生产设备 | ALD主机301（JAYZ2438256） | 扬州基地 | 一厂（晶运园区）-F3电池车间 | 电池工段 | ALD | ALD主机 | ALD主机 | 其他
电池车间ALD主机301 | 电池车间ALD主机301#RC1总循环次数 | 设定值 | 工艺类 | 工艺参数 | RC1总循环次数 | ns=2;s=LeadMicro_Machine.JA.MES.ALD_TO_MES_RC1_VAR[25] | Float | 只读 | [5 empty] | 生产设备 | ALD主机301（JAYZ2438256） | 扬州基地 | 一厂（晶运园区）-F3电池车间 | 电池工段 | ALD | ALD主机 | ALD主机 | 其他
电池车间ALD主机301 | 电池车间ALD主机301#RC3前区设置温度 | 设定值 | 工艺类 | 工艺参数 | RC3前区设置温度 | ns=2;s=LeadMicro_Machine.JA.MES.ALD_TO_MES_RC3_VAR[1] | Float | 只读 |  |  |  |  | ℃ | 生产设备 | ALD主机301（JAYZ2438256） | 扬州基地 | 一厂（晶运园区）-F3电池车间 | 电池工段 | ALD | ALD主机 | ALD主机 | 其他
电池车间ALD主机301 | 电池车间ALD主机301#下腔工艺中内腔压力PT1高于设定值警告 | 报警 | 信号类 | 状态信号 | 下腔工艺中内腔压力PT1高于设定值警告 | ns=2;s=LeadMicro_Machine.JA.MES.ALD_TO_MES_System_Warn[59] | Boolean | 只读 | [5 empty] | 生产设备 | ALD主机301（JAYZ2438256） | 扬州基地 | 一厂（晶运园区）-F3电池车间 | 电池工段 | ALD | ALD主机 | ALD主机 | 其他
电池车间ALD主机301 | 电池车间ALD主机301#RC1TMA源瓶温度 | 设定值 | 工艺类 | 工艺参数 | RC1TMA源瓶温度 | ns=2;s=LeadMicro_Machine.JA.MES.ALD_TO_MES_RC1_VAR[26] | Float | 只读 |  |  |  |  | ℃ | 生产设备 | ALD主机301（JAYZ2438256） | 扬州基地 | 一厂（晶运园区）-F3电池车间 | 电池工段 | ALD | ALD主机 | ALD主机 | 其他
电池车间ALD主机301 | 电池车间ALD主机301#RC3中区设置温度 | 设定值 | 工艺类 | 工艺参数 | RC3中区设置温度 | ns=2;s=LeadMicro_Machine.JA.MES.ALD_TO_MES_RC3_VAR[2] | Float | 只读 |  |  |  |  | ℃ | 生产设备 | ALD主机301（JAYZ2438256） | 扬州基地 | 一厂（晶运园区）-F3电池车间 | 电池工段 | ALD | ALD主机 | ALD主机 | 其他
电池车间ALD主机301 | 电池车间ALD主机301#中腔工艺中内腔压力PT2高于设定值警告 | 报警 | 信号类 | 状态信号 | 中腔工艺中内腔压力PT2高于设定值警告 | ns=2;s=LeadMicro_Machine.JA.MES.ALD_TO_MES_System_Warn[60] | Boolean | 只读 | [5 empty] | 生产设备 | ALD主机301（JAYZ2438256） | 扬州基地 | 一厂（晶运园区）-F3电池车间 | 电池工段 | ALD | ALD主机 | ALD主机 | 其他
电池车间ALD主机301 | 电池车间ALD主机301#RC1TMA源瓶高高液位(75%) | 反馈值 | 工艺类 | 工艺参数 | RC1TMA源瓶高高液位(75%) | ns=2;s=LeadMicro_Machine.JA.MES.ALD_TO_MES_RC1_VAR[27] | Float | 只读 | [5 empty] | 生产设备 | ALD主机301（JAYZ2438256） | 扬州基地 | 一厂（晶运园区）-F3电池车间 | 电池工段 | ALD | ALD主机 | ALD主机 | 其他
电池车间ALD主机301 | 电池车间ALD主机301#RC3后区设置温度 | 设定值 | 工艺类 | 工艺参数 | RC3后区设置温度 | ns=2;s=LeadMicro_Machine.JA.MES.ALD_TO_MES_RC3_VAR[3] | Float | 只读 |  |  |  |  | ℃ | 生产设备 | ALD主机301（JAYZ2438256） | 扬州基地 | 一厂（晶运园区）-F3电池车间 | 电池工段 | ALD | ALD主机 | ALD主机 | 其他
电池车间ALD主机301 | 电池车间ALD主机301#上腔工艺中内腔压力PT3高于设定值警告 | 报警 | 信号类 | 状态信号 | 上腔工艺中内腔压力PT3高于设定值警告 | ns=2;s=LeadMicro_Machine.JA.MES.ALD_TO_MES_System_Warn[61] | Boolean | 只读 | [5 empty] | 生产设备 | ALD主机301（JAYZ2438256） | 扬州基地 | 一厂（晶运园区）-F3电池车间 | 电池工段 | ALD | ALD主机 | ALD主机 | 其他
电池车间ALD主机301 | 电池车间ALD主机301#RC1TMA源瓶高液位(50%) | 反馈值 | 工艺类 | 工艺参数 | RC1TMA源瓶高液位(50%) | ns=2;s=LeadMicro_Machine.JA.MES.ALD_TO_MES_RC1_VAR[28] | Float | 只读 | [5 empty] | 生产设备 | ALD主机301（JAYZ2438256） | 扬州基地 | 一厂（晶运园区）-F3电池车间 | 电池工段 | ALD | ALD主机 | ALD主机 | 其他
电池车间ALD主机301 | 电池车间ALD主机301#RC3前区实际温度 | 反馈值 | 测量类 | 温度 | RC3前区实际温度 | ns=2;s=LeadMicro_Machine.JA.MES.ALD_TO_MES_RC3_VAR[4] | Float | 只读 |  |  |  |  | ℃ | 生产设备 | ALD主机301（JAYZ2438256） | 扬州基地 | 一厂（晶运园区）-F3电池车间 | 电池工段 | ALD | ALD主机 | ALD主机 | 其他
电池车间ALD主机301 | 电池车间ALD主机301#下炉水源瓶液位计异常警告 | 报警 | 信号类 | 状态信号 | 下炉水源瓶液位计异常警告 | ns=2;s=LeadMicro_Machine.JA.MES.ALD_TO_MES_System_Warn[63] | Boolean | 只读 | [5 empty] | 生产设备 | ALD主机301（JAYZ2438256） | 扬州基地 | 一厂（晶运园区）-F3电池车间 | 电池工段 | ALD | ALD主机 | ALD主机 | 其他
电池车间ALD主机301 | 电池车间ALD主机301#RC1TMA源瓶低液位(15%) | 反馈值 | 工艺类 | 工艺参数 | RC1TMA源瓶低液位(15%) | ns=2;s=LeadMicro_Machine.JA.MES.ALD_TO_MES_RC1_VAR[29] | Float | 只读 | [5 empty] | 生产设备 | ALD主机301（JAYZ2438256） | 扬州基地 | 一厂（晶运园区）-F3电池车间 | 电池工段 | ALD | ALD主机 | ALD主机 | 其他
电池车间ALD主机301 | 电池车间ALD主机301#RC3中区实际温度 | 反馈值 | 测量类 | 温度 | RC3中区实际温度 | ns=2;s=LeadMicro_Machine.JA.MES.ALD_TO_MES_RC3_VAR[5] | Float | 只读 |  |  |  |  | ℃ | 生产设备 | ALD主机301（JAYZ2438256） | 扬州基地 | 一厂（晶运园区）-F3电池车间 | 电池工段 | ALD | ALD主机 | ALD主机 | 其他
电池车间ALD主机301 | 电池车间ALD主机301#RC1TMA源瓶低低液位(5%) | 反馈值 | 工艺类 | 工艺参数 | RC1TMA源瓶低低液位(5%) | ns=2;s=LeadMicro_Machine.JA.MES.ALD_TO_MES_RC1_VAR[30] | Float | 只读 | [5 empty] | 生产设备 | ALD主机301（JAYZ2438256） | 扬州基地 | 一厂（晶运园区）-F3电池车间 | 电池工段 | ALD | ALD主机 | ALD主机 | 其他
电池车间ALD主机301 | 电池车间ALD主机301#RC3后区实际温度 | 反馈值 | 测量类 | 温度 | RC3后区实际温度 | ns=2;s=LeadMicro_Machine.JA.MES.ALD_TO_MES_RC3_VAR[6] | Float | 只读 |  |  |  |  | ℃ | 生产设备 | ALD主机301（JAYZ2438256） | 扬州基地 | 一厂（晶运园区）-F3电池车间 | 电池工段 | ALD | ALD主机 | ALD主机 | 其他
电池车间ALD主机301 | 电池车间ALD主机301#RC1内腔压力 | 设定值 | 工艺类 | 工艺参数 | RC1内腔压力 | ns=2;s=LeadMicro_Machine.JA.MES.ALD_TO_MES_RC1_VAR[31] | Float | 只读 |  |  |  |  | Pa | 生产设备 | ALD主机301（JAYZ2438256） | 扬州基地 | 一厂（晶运园区）-F3电池车间 | 电池工段 | ALD | ALD主机 | ALD主机 | 其他
电池车间ALD主机301 | 电池车间ALD主机301#RC3源1选择 | 设定值 | 工艺类 | 工艺参数 | RC3源1选择 | ns=2;s=LeadMicro_Machine.JA.MES.ALD_TO_MES_RC3_VAR[7] | Float | 只读 | [5 empty] | 生产设备 | ALD主机301（JAYZ2438256） | 扬州基地 | 一厂（晶运园区）-F3电池车间 | 电池工段 | ALD | ALD主机 | ALD主机 | 其他
电池车间ALD主机301 | 电池车间ALD主机301#RC1外腔压力 | 设定值 | 工艺类 | 工艺参数 | RC1外腔压力 | ns=2;s=LeadMicro_Machine.JA.MES.ALD_TO_MES_RC1_VAR[32] | Float | 只读 |  |  |  |  | Pa | 生产设备 | ALD主机301（JAYZ2438256） | 扬州基地 | 一厂（晶运园区）-F3电池车间 | 电池工段 | ALD | ALD主机 | ALD主机 | 其他
电池车间ALD主机301 | 电池车间ALD主机301#RC3源1脉冲时间 | 设定值 | 工艺类 | 工艺参数 | RC3源1脉冲时间 | ns=2;s=LeadMicro_Machine.JA.MES.ALD_TO_MES_RC3_VAR[8] | Float | 只读 |  |  |  |  | s | 生产设备 | ALD主机301（JAYZ2438256） | 扬州基地 | 一厂（晶运园区）-F3电池车间 | 电池工段 | ALD | ALD主机 | ALD主机 | 其他
电池车间ALD主机301 | 电池车间ALD主机301#RC1TMA用量PM计数 | 设定值 | 工艺类 | 工艺参数 | RC1TMA用量PM计数 | ns=2;s=LeadMicro_Machine.JA.MES.ALD_TO_MES_RC1_VAR[33] | Float | 只读 |  |  |  |  | kg | 生产设备 | ALD主机301（JAYZ2438256） | 扬州基地 | 一厂（晶运园区）-F3电池车间 | 电池工段 | ALD | ALD主机 | ALD主机 | 其他
电池车间ALD主机301 | 电池车间ALD主机301#RC3源1吹扫时间 | 设定值 | 工艺类 | 工艺参数 | RC3源1吹扫时间 | ns=2;s=LeadMicro_Machine.JA.MES.ALD_TO_MES_RC3_VAR[9] | Float | 只读 |  |  |  |  | s | 生产设备 | ALD主机301（JAYZ2438256） | 扬州基地 | 一厂（晶运园区）-F3电池车间 | 电池工段 | ALD | ALD主机 | ALD主机 | 其他
电池车间ALD主机301 | 电池车间ALD主机301#RC1H2O用量PM计数 | 设定值 | 工艺类 | 工艺参数 | RC1H2O用量PM计数 | ns=2;s=LeadMicro_Machine.JA.MES.ALD_TO_MES_RC1_VAR[34] | Float | 只读 |  |  |  |  | kg | 生产设备 | ALD主机301（JAYZ2438256） | 扬州基地 | 一厂（晶运园区）-F3电池车间 | 电池工段 | ALD | ALD主机 | ALD主机 | 其他
电池车间ALD主机301 | 电池车间ALD主机301#RC3源1工艺流量 | 设定值 | 工艺类 | 工艺参数 | RC3源1工艺流量 | ns=2;s=LeadMicro_Machine.JA.MES.ALD_TO_MES_RC3_VAR[10] | Float | 只读 |  |  |  |  | sccm | 生产设备 | ALD主机301（JAYZ2438256） | 扬州基地 | 一厂（晶运园区）-F3电池车间 | 电池工段 | ALD | ALD主机 | ALD主机 | 其他
电池车间ALD主机301 | 电池车间ALD主机301#RC1炉门轴位置 | 反馈值 | 测量类 | 位置 | RC1炉门轴位置 | ns=2;s=LeadMicro_Machine.JA.MES.ALD_TO_MES_RC1_VAR[35] | Float | 只读 | [5 empty] | 生产设备 | ALD主机301（JAYZ2438256） | 扬州基地 | 一厂（晶运园区）-F3电池车间 | 电池工段 | ALD | ALD主机 | ALD主机 | 其他
电池车间ALD主机301 | 电池车间ALD主机301#RC3源2选择 | 设定值 | 工艺类 | 工艺参数 | RC3源2选择 | ns=2;s=LeadMicro_Machine.JA.MES.ALD_TO_MES_RC3_VAR[11] | Float | 只读 | [5 empty] | 生产设备 | ALD主机301（JAYZ2438256） | 扬州基地 | 一厂（晶运园区）-F3电池车间 | 电池工段 | ALD | ALD主机 | ALD主机 | 其他
电池车间ALD主机301 | 电池车间ALD主机301#RC1工艺运行时间 | 反馈值 | 其他 | 时间 | RC1工艺运行时间 | ns=2;s=LeadMicro_Machine.JA.MES.ALD_TO_MES_RC1_VAR[49] | Float | 只读 |  |  |  |  | s | 生产设备 | ALD主机301（JAYZ2438256） | 扬州基地 | 一厂（晶运园区）-F3电池车间 | 电池工段 | ALD | ALD主机 | ALD主机 | 其他
电池车间ALD主机301 | 电池车间ALD主机301#RC3源2脉冲时间 | 设定值 | 工艺类 | 工艺参数 | RC3源2脉冲时间 | ns=2;s=LeadMicro_Machine.JA.MES.ALD_TO_MES_RC3_VAR[12] | Float | 只读 |  |  |  |  | s | 生产设备 | ALD主机301（JAYZ2438256） | 扬州基地 | 一厂（晶运园区）-F3电池车间 | 电池工段 | ALD | ALD主机 | ALD主机 | 其他
电池车间ALD主机301 | 电池车间ALD主机301#下腔前区超温 | 报警 | 信号类 | 状态信号 | 下腔前区超温 | ns=2;s=LeadMicro_Machine.JA.MES.ALD_TO_MES_RC1_ALARM[1] | Boolean | 只读 | [5 empty] | 生产设备 | ALD主机301（JAYZ2438256） | 扬州基地 | 一厂（晶运园区）-F3电池车间 | 电池工段 | ALD | ALD主机 | ALD主机 | 其他
电池车间ALD主机301 | 电池车间ALD主机301#RC3源2吹扫时间 | 设定值 | 工艺类 | 工艺参数 | RC3源2吹扫时间 | ns=2;s=LeadMicro_Machine.JA.MES.ALD_TO_MES_RC3_VAR[13] | Float | 只读 |  |  |  |  | s | 生产设备 | ALD主机301（JAYZ2438256） | 扬州基地 | 一厂（晶运园区）-F3电池车间 | 电池工段 | ALD | ALD主机 | ALD主机 | 其他
电池车间ALD主机301 | 电池车间ALD主机301#下腔中区超温 | 报警 | 信号类 | 状态信号 | 下腔中区超温 | ns=2;s=LeadMicro_Machine.JA.MES.ALD_TO_MES_RC1_ALARM[2] | Boolean | 只读 | [5 empty] | 生产设备 | ALD主机301（JAYZ2438256） | 扬州基地 | 一厂（晶运园区）-F3电池车间 | 电池工段 | ALD | ALD主机 | ALD主机 | 其他
电池车间ALD主机301 | 电池车间ALD主机301#RC3源2工艺流量 | 设定值 | 工艺类 | 工艺参数 | RC3源2工艺流量 | ns=2;s=LeadMicro_Machine.JA.MES.ALD_TO_MES_RC3_VAR[14] | Float | 只读 |  |  |  |  | sccm | 生产设备 | ALD主机301（JAYZ2438256） | 扬州基地 | 一厂（晶运园区）-F3电池车间 | 电池工段 | ALD | ALD主机 | ALD主机 | 其他
电池车间ALD主机301 | 电池车间ALD主机301#下腔后区超温 | 报警 | 信号类 | 状态信号 | 下腔后区超温 | ns=2;s=LeadMicro_Machine.JA.MES.ALD_TO_MES_RC1_ALARM[3] | Boolean | 只读 | [5 empty] | 生产设备 | ALD主机301（JAYZ2438256） | 扬州基地 | 一厂（晶运园区）-F3电池车间 | 电池工段 | ALD | ALD主机 | ALD主机 | 其他
电池车间ALD主机301 | 电池车间ALD主机301#RC3源12脉冲循环次数 | 设定值 | 工艺类 | 工艺参数 | RC3源12脉冲循环次数 | ns=2;s=LeadMicro_Machine.JA.MES.ALD_TO_MES_RC3_VAR[15] | Float | 只读 | [5 empty] | 生产设备 | ALD主机301（JAYZ2438256） | 扬州基地 | 一厂（晶运园区）-F3电池车间 | 电池工段 | ALD | ALD主机 | ALD主机 | 其他
电池车间ALD主机301 | ALD自动化201#中腔尾排Scrubber端开异常报警 | 报警 | 信号类 | 状态信号 | 中腔尾排Scrubber端开异常报警 | ns=2;s=LeadMicro_Machine.JA.MES.ALD_TO_MES_RC1_ALARM[104] | Boolean | 只读 | [5 empty] | 生产设备 | ALD主机301（JAYZ2438256） | 扬州基地 | 一厂（晶运园区）-F3电池车间 | 电池工段 | ALD | ALD主机 | ALD主机 | 其他
电池车间ALD主机301 | ALD主机201#上腔多循环模式 | 报警 | 信号类 | 状态信号 | 上腔多循环模式 | ns=2;s=LeadMicro_Machine.JA.MES.ALD_TO_MES_System_Warn[28] | Boolean | 只读 | [5 empty] | 生产设备 | ALD主机301（JAYZ2438256） | 扬州基地 | 一厂（晶运园区）-F3电池车间 | 电池工段 | ALD | ALD主机 | ALD主机 | 其他
电池车间ALD主机301 | ALD自动化201#中腔真空泵断通信报警 | 报警 | 信号类 | 状态信号 | 中腔真空泵断通信报警 | ns=2;s=LeadMicro_Machine.JA.MES.ALD_TO_MES_RC1_ALARM[105] | Boolean | 只读 | [5 empty] | 生产设备 | ALD主机301（JAYZ2438256） | 扬州基地 | 一厂（晶运园区）-F3电池车间 | 电池工段 | ALD | ALD主机 | ALD主机 | 其他
电池车间ALD主机301 | ALD主机201#下腔真空泵bypass警告 | 报警 | 信号类 | 状态信号 | 下腔真空泵bypass警告 | ns=2;s=LeadMicro_Machine.JA.MES.ALD_TO_MES_System_Warn[29] | Boolean | 只读 | [5 empty] | 生产设备 | ALD主机301（JAYZ2438256） | 扬州基地 | 一厂（晶运园区）-F3电池车间 | 电池工段 | ALD | ALD主机 | ALD主机 | 其他
电池车间ALD主机301 | ALD自动化201#中腔体外腔压力大于20mbar报警 | 报警 | 信号类 | 状态信号 | 中腔体外腔压力大于20mbar报警 | ns=2;s=LeadMicro_Machine.JA.MES.ALD_TO_MES_RC1_ALARM[106] | Boolean | 只读 | [5 empty] | 生产设备 | ALD主机301（JAYZ2438256） | 扬州基地 | 一厂（晶运园区）-F3电池车间 | 电池工段 | ALD | ALD主机 | ALD主机 | 其他
电池车间ALD主机301 | ALD主机201#中腔真空泵bypass警告 | 报警 | 信号类 | 状态信号 | 中腔真空泵bypass警告 | ns=2;s=LeadMicro_Machine.JA.MES.ALD_TO_MES_System_Warn[30] | Boolean | 只读 | [5 empty] | 生产设备 | ALD主机301（JAYZ2438256） | 扬州基地 | 一厂（晶运园区）-F3电池车间 | 电池工段 | ALD | ALD主机 | ALD主机 | 其他
电池车间ALD主机301 | ALD自动化201#中腔尾排压力开关报警 | 报警 | 信号类 | 状态信号 | 中腔尾排压力开关报警 | ns=2;s=LeadMicro_Machine.JA.MES.ALD_TO_MES_RC1_ALARM[107] | Boolean | 只读 | [5 empty] | 生产设备 | ALD主机301（JAYZ2438256） | 扬州基地 | 一厂（晶运园区）-F3电池车间 | 电池工段 | ALD | ALD主机 | ALD主机 | 其他
电池车间ALD主机301 | ALD主机201#上腔真空泵bypass警告 | 报警 | 信号类 | 状态信号 | 上腔真空泵bypass警告 | ns=2;s=LeadMicro_Machine.JA.MES.ALD_TO_MES_System_Warn[31] | Boolean | 只读 | [5 empty] | 生产设备 | ALD主机301（JAYZ2438256） | 扬州基地 | 一厂（晶运园区）-F3电池车间 | 电池工段 | ALD | ALD主机 | ALD主机 | 其他
电池车间ALD主机301 | ALD自动化201#中腔称重下限报警 | 报警 | 信号类 | 状态信号 | 中腔称重下限报警 | ns=2;s=LeadMicro_Machine.JA.MES.ALD_TO_MES_RC1_ALARM[110] | Boolean | 只读 | [5 empty] | 生产设备 | ALD主机301（JAYZ2438256） | 扬州基地 | 一厂（晶运园区）-F3电池车间 | 电池工段 | ALD | ALD主机 | ALD主机 | 其他
电池车间ALD主机301 | ALD主机201#下腔门互锁byPass警告 | 报警 | 信号类 | 状态信号 | 下腔门互锁byPass警告 | ns=2;s=LeadMicro_Machine.JA.MES.ALD_TO_MES_System_Warn[32] | Boolean | 只读 | [5 empty] | 生产设备 | ALD主机301（JAYZ2438256） | 扬州基地 | 一厂（晶运园区）-F3电池车间 | 电池工段 | ALD | ALD主机 | ALD主机 | 其他
电池车间ALD主机301 | ALD主机201#RC1工艺名称 | 反馈值 | 其他 | 编号 | RC1工艺名称 | ns=2;s=LeadMicro_Machine.JA.MES.ALD_TO_MES_RC1_RECIPE | String | 只读 | [5 empty] | 生产设备 | ALD主机301（JAYZ2438256） | 扬州基地 | 一厂（晶运园区）-F3电池车间 | 电池工段 | ALD | ALD主机 | ALD主机 | 其他
电池车间ALD主机301 | ALD自动化201#中腔称重上限报警 | 报警 | 信号类 | 状态信号 | 中腔称重上限报警 | ns=2;s=LeadMicro_Machine.JA.MES.ALD_TO_MES_RC1_ALARM[111] | Boolean | 只读 | [5 empty] | 生产设备 | ALD主机301（JAYZ2438256） | 扬州基地 | 一厂（晶运园区）-F3电池车间 | 电池工段 | ALD | ALD主机 | ALD主机 | 其他
电池车间ALD主机301 | ALD主机201#中腔门互锁byPass警告 | 报警 | 信号类 | 状态信号 | 中腔门互锁byPass警告 | ns=2;s=LeadMicro_Machine.JA.MES.ALD_TO_MES_System_Warn[33] | Boolean | 只读 | [5 empty] | 生产设备 | ALD主机301（JAYZ2438256） | 扬州基地 | 一厂（晶运园区）-F3电池车间 | 电池工段 | ALD | ALD主机 | ALD主机 | 其他
电池车间ALD主机301 | ALD主机201#RC1设备状态 | 运行状态 | 信号类 | 状态信号 | 描述在线状态的定义，比如 1-正常运行 2-借机 3-计划切换 4-正常维护 5-故障 6-品质异常 7-空闲待机 | ns=2;s=LeadMicro_Machine.JA.MES.ALD_TO_MES_RC1_VAR[0] | Float | 只读 | [5 empty] | 生产设备 | ALD主机301（JAYZ2438256） | 扬州基地 | 一厂（晶运园区）-F3电池车间 | 电池工段 | ALD | ALD主机 | ALD主机 | 其他
电池车间ALD主机301 | ALD自动化201#中腔前区-加热板温度超600报警 | 报警 | 信号类 | 状态信号 | 中腔前区-加热板温度超600报警 | ns=2;s=LeadMicro_Machine.JA.MES.ALD_TO_MES_RC1_ALARM[116] | Boolean | 只读 | [5 empty] | 生产设备 | ALD主机301（JAYZ2438256） | 扬州基地 | 一厂（晶运园区）-F3电池车间 | 电池工段 | ALD | ALD主机 | ALD主机 | 其他
电池车间ALD主机301 | ALD主机201#上腔门互锁byPass警告 | 报警 | 信号类 | 状态信号 | 上腔门互锁byPass警告 | ns=2;s=LeadMicro_Machine.JA.MES.ALD_TO_MES_System_Warn[34] | Boolean | 只读 | [5 empty] | 生产设备 | ALD主机301（JAYZ2438256） | 扬州基地 | 一厂（晶运园区）-F3电池车间 | 电池工段 | ALD | ALD主机 | ALD主机 | 其他
电池车间ALD主机301 | ALD主机201#RC1前区设置温度 | 设定值 | 工艺类 | 工艺参数 | RC1前区设置温度 | ns=2;s=LeadMicro_Machine.JA.MES.ALD_TO_MES_RC1_VAR[1] | Float | 只读 |  |  |  |  | ℃ | 生产设备 | ALD主机301（JAYZ2438256） | 扬州基地 | 一厂（晶运园区）-F3电池车间 | 电池工段 | ALD | ALD主机 | ALD主机 | 其他
电池车间ALD主机301 | ALD自动化201#中腔中区-加热板温度超600报警 | 报警 | 信号类 | 状态信号 | 中腔中区-加热板温度超600报警 | ns=2;s=LeadMicro_Machine.JA.MES.ALD_TO_MES_RC1_ALARM[117] | Boolean | 只读 | [5 empty] | 生产设备 | ALD主机301（JAYZ2438256） | 扬州基地 | 一厂（晶运园区）-F3电池车间 | 电池工段 | ALD | ALD主机 | ALD主机 | 其他
电池车间ALD主机301 | ALD主机201#下腔阀门互锁bypass警告 | 报警 | 信号类 | 状态信号 | 下腔阀门互锁bypass警告 | ns=2;s=LeadMicro_Machine.JA.MES.ALD_TO_MES_System_Warn[35] | Boolean | 只读 | [5 empty] | 生产设备 | ALD主机301（JAYZ2438256） | 扬州基地 | 一厂（晶运园区）-F3电池车间 | 电池工段 | ALD | ALD主机 | ALD主机 | 其他
电池车间ALD主机301 | ALD主机201#RC1中区设置温度 | 设定值 | 工艺类 | 工艺参数 | RC1中区设置温度 | ns=2;s=LeadMicro_Machine.JA.MES.ALD_TO_MES_RC1_VAR[2] | Float | 只读 |  |  |  |  | ℃ | 生产设备 | ALD主机301（JAYZ2438256） | 扬州基地 | 一厂（晶运园区）-F3电池车间 | 电池工段 | ALD | ALD主机 | ALD主机 | 其他
电池车间ALD主机301 | ALD自动化201#中腔后区-加热板温度超600报警 | 报警 | 信号类 | 状态信号 | 中腔后区-加热板温度超600报警 | ns=2;s=LeadMicro_Machine.JA.MES.ALD_TO_MES_RC1_ALARM[118] | Boolean | 只读 | [5 empty] | 生产设备 | ALD主机301（JAYZ2438256） | 扬州基地 | 一厂（晶运园区）-F3电池车间 | 电池工段 | ALD | ALD主机 | ALD主机 | 其他
电池车间ALD主机301 | ALD主机201#中腔阀门互锁bypass警告 | 报警 | 信号类 | 状态信号 | 中腔阀门互锁bypass警告 | ns=2;s=LeadMicro_Machine.JA.MES.ALD_TO_MES_System_Warn[36] | Boolean | 只读 | [5 empty] | 生产设备 | ALD主机301（JAYZ2438256） | 扬州基地 | 一厂（晶运园区）-F3电池车间 | 电池工段 | ALD | ALD主机 | ALD主机 | 其他
电池车间ALD主机301 | ALD主机201#RC1后区设置温度 | 设定值 | 工艺类 | 工艺参数 | RC1后区设置温度 | ns=2;s=LeadMicro_Machine.JA.MES.ALD_TO_MES_RC1_VAR[3] | Float | 只读 |  |  |  |  | ℃ | 生产设备 | ALD主机301（JAYZ2438256） | 扬州基地 | 一厂（晶运园区）-F3电池车间 | 电池工段 | ALD | ALD主机 | ALD主机 | 其他
电池车间ALD主机301 | ALD自动化201#中腔体前区调功器报警（左右） | 报警 | 信号类 | 状态信号 | 中腔体前区调功器报警（左右） | ns=2;s=LeadMicro_Machine.JA.MES.ALD_TO_MES_RC1_ALARM[119] | Boolean | 只读 | [5 empty] | 生产设备 | ALD主机301（JAYZ2438256） | 扬州基地 | 一厂（晶运园区）-F3电池车间 | 电池工段 | ALD | ALD主机 | ALD主机 | 其他
电池车间ALD主机301 | ALD主机201#上腔阀门互锁bypass警告 | 报警 | 信号类 | 状态信号 | 上腔阀门互锁bypass警告 | ns=2;s=LeadMicro_Machine.JA.MES.ALD_TO_MES_System_Warn[37] | Boolean | 只读 | [5 empty] | 生产设备 | ALD主机301（JAYZ2438256） | 扬州基地 | 一厂（晶运园区）-F3电池车间 | 电池工段 | ALD | ALD主机 | ALD主机 | 其他
电池车间ALD主机301 | ALD主机201#RC1前区实际温度 | 反馈值 | 测量类 | 温度 | RC1前区实际温度 | ns=2;s=LeadMicro_Machine.JA.MES.ALD_TO_MES_RC1_VAR[4] | Float | 只读 |  |  |  |  | ℃ | 生产设备 | ALD主机301（JAYZ2438256） | 扬州基地 | 一厂（晶运园区）-F3电池车间 | 电池工段 | ALD | ALD主机 | ALD主机 | 其他
电池车间ALD主机301 | ALD自动化201#中腔 H20源瓶无液位显示报警 | 报警 | 信号类 | 状态信号 | 中腔 H20源瓶无液位显示报警 | ns=2;s=LeadMicro_Machine.JA.MES.ALD_TO_MES_RC1_ALARM[129] | Boolean | 只读 | [5 empty] | 生产设备 | ALD主机301（JAYZ2438256） | 扬州基地 | 一厂（晶运园区）-F3电池车间 | 电池工段 | ALD | ALD主机 | ALD主机 | 其他
电池车间ALD主机301 | ALD主机201#下腔源瓶管道加热bypass警告 | 报警 | 信号类 | 状态信号 | 下腔源瓶管道加热bypass警告 | ns=2;s=LeadMicro_Machine.JA.MES.ALD_TO_MES_System_Warn[38] | Boolean | 只读 | [5 empty] | 生产设备 | ALD主机301（JAYZ2438256） | 扬州基地 | 一厂（晶运园区）-F3电池车间 | 电池工段 | ALD | ALD主机 | ALD主机 | 其他
电池车间ALD主机301 | ALD主机201#RC1中区实际温度 | 反馈值 | 测量类 | 温度 | RC1中区实际温度 | ns=2;s=LeadMicro_Machine.JA.MES.ALD_TO_MES_RC1_VAR[5] | Float | 只读 |  |  |  |  | ℃ | 生产设备 | ALD主机301（JAYZ2438256） | 扬州基地 | 一厂（晶运园区）-F3电池车间 | 电池工段 | ALD | ALD主机 | ALD主机 | 其他
电池车间ALD主机301 | ALD自动化201#中腔 H20液位示数异常判断 | 报警 | 信号类 | 状态信号 | 中腔 H20液位示数异常判断 | ns=2;s=LeadMicro_Machine.JA.MES.ALD_TO_MES_RC1_ALARM[130] | Boolean | 只读 | [5 empty] | 生产设备 | ALD主机301（JAYZ2438256） | 扬州基地 | 一厂（晶运园区）-F3电池车间 | 电池工段 | ALD | ALD主机 | ALD主机 | 其他
电池车间ALD主机301 | ALD主机201#中腔源瓶管道加热bypass警告 | 报警 | 信号类 | 状态信号 | 中腔源瓶管道加热bypass警告 | ns=2;s=LeadMicro_Machine.JA.MES.ALD_TO_MES_System_Warn[39] | Boolean | 只读 | [5 empty] | 生产设备 | ALD主机301（JAYZ2438256） | 扬州基地 | 一厂（晶运园区）-F3电池车间 | 电池工段 | ALD | ALD主机 | ALD主机 | 其他
电池车间ALD主机301 | ALD主机201#RC1后区实际温度 | 反馈值 | 测量类 | 温度 | RC1后区实际温度 | ns=2;s=LeadMicro_Machine.JA.MES.ALD_TO_MES_RC1_VAR[6] | Float | 只读 |  |  |  |  | ℃ | 生产设备 | ALD主机301（JAYZ2438256） | 扬州基地 | 一厂（晶运园区）-F3电池车间 | 电池工段 | ALD | ALD主机 | ALD主机 | 其他
电池车间ALD主机301 | ALD自动化201#中腔 TMA源瓶无液位显示报警 | 报警 | 信号类 | 状态信号 | 中腔 TMA源瓶无液位显示报警 | ns=2;s=LeadMicro_Machine.JA.MES.ALD_TO_MES_RC1_ALARM[131] | Boolean | 只读 | [5 empty] | 生产设备 | ALD主机301（JAYZ2438256） | 扬州基地 | 一厂（晶运园区）-F3电池车间 | 电池工段 | ALD | ALD主机 | ALD主机 | 其他
电池车间ALD主机301 | ALD主机201#上腔源瓶管道加热bypass警告 | 报警 | 信号类 | 状态信号 | 上腔源瓶管道加热bypass警告 | ns=2;s=LeadMicro_Machine.JA.MES.ALD_TO_MES_System_Warn[40] | Boolean | 只读 | [5 empty] | 生产设备 | ALD主机301（JAYZ2438256） | 扬州基地 | 一厂（晶运园区）-F3电池车间 | 电池工段 | ALD | ALD主机 | ALD主机 | 其他
电池车间ALD主机301 | ALD主机201#RC1源1选择 | 设定值 | 工艺类 | 工艺参数 | RC1源1选择 | ns=2;s=LeadMicro_Machine.JA.MES.ALD_TO_MES_RC1_VAR[7] | Float | 只读 | [5 empty] | 生产设备 | ALD主机301（JAYZ2438256） | 扬州基地 | 一厂（晶运园区）-F3电池车间 | 电池工段 | ALD | ALD主机 | ALD主机 | 其他
电池车间ALD主机301 | ALD自动化201#中腔 TMA液位示数异常判断 | 报警 | 信号类 | 状态信号 | 中腔 TMA液位示数异常判断 | ns=2;s=LeadMicro_Machine.JA.MES.ALD_TO_MES_RC1_ALARM[132] | Boolean | 只读 | [5 empty] | 生产设备 | ALD主机301（JAYZ2438256） | 扬州基地 | 一厂（晶运园区）-F3电池车间 | 电池工段 | ALD | ALD主机 | ALD主机 | 其他
电池车间ALD主机301 | ALD主机201#下腔工艺温度互锁bypass警告 | 报警 | 信号类 | 状态信号 | 下腔工艺温度互锁bypass警告 | ns=2;s=LeadMicro_Machine.JA.MES.ALD_TO_MES_System_Warn[41] | Boolean | 只读 | [5 empty] | 生产设备 | ALD主机301（JAYZ2438256） | 扬州基地 | 一厂（晶运园区）-F3电池车间 | 电池工段 | ALD | ALD主机 | ALD主机 | 其他
电池车间ALD主机301 | ALD主机201#RC1源1脉冲时间 | 设定值 | 工艺类 | 工艺参数 | RC1源1脉冲时间 | ns=2;s=LeadMicro_Machine.JA.MES.ALD_TO_MES_RC1_VAR[8] | Float | 只读 |  |  |  |  | s | 生产设备 | ALD主机301（JAYZ2438256） | 扬州基地 | 一厂（晶运园区）-F3电池车间 | 电池工段 | ALD | ALD主机 | ALD主机 | 其他
电池车间ALD主机301 | ALD自动化201#中腔前区温差偏差过大报警 | 报警 | 信号类 | 状态信号 | 中腔前区温差偏差过大报警 | ns=2;s=LeadMicro_Machine.JA.MES.ALD_TO_MES_RC1_ALARM[139] | Boolean | 只读 | [5 empty] | 生产设备 | ALD主机301（JAYZ2438256） | 扬州基地 | 一厂（晶运园区）-F3电池车间 | 电池工段 | ALD | ALD主机 | ALD主机 | 其他
电池车间ALD主机301 | ALD主机201#中腔工艺温度互锁bypass警告 | 报警 | 信号类 | 状态信号 | 中腔工艺温度互锁bypass警告 | ns=2;s=LeadMicro_Machine.JA.MES.ALD_TO_MES_System_Warn[42] | Boolean | 只读 | [5 empty] | 生产设备 | ALD主机301（JAYZ2438256） | 扬州基地 | 一厂（晶运园区）-F3电池车间 | 电池工段 | ALD | ALD主机 | ALD主机 | 其他
电池车间ALD主机301 | ALD主机201#RC1源1吹扫时间 | 设定值 | 工艺类 | 工艺参数 | RC1源1吹扫时间 | ns=2;s=LeadMicro_Machine.JA.MES.ALD_TO_MES_RC1_VAR[9] | Float | 只读 |  |  |  |  | s | 生产设备 | ALD主机301（JAYZ2438256） | 扬州基地 | 一厂（晶运园区）-F3电池车间 | 电池工段 | ALD | ALD主机 | ALD主机 | 其他
电池车间ALD主机301 | ALD自动化201#中腔中区温差偏差过大报警 | 报警 | 信号类 | 状态信号 | 中腔中区温差偏差过大报警 | ns=2;s=LeadMicro_Machine.JA.MES.ALD_TO_MES_RC1_ALARM[140] | Boolean | 只读 | [5 empty] | 生产设备 | ALD主机301（JAYZ2438256） | 扬州基地 | 一厂（晶运园区）-F3电池车间 | 电池工段 | ALD | ALD主机 | ALD主机 | 其他
电池车间ALD主机301 | ALD主机201#上腔工艺温度互锁bypass警告 | 报警 | 信号类 | 状态信号 | 上腔工艺温度互锁bypass警告 | ns=2;s=LeadMicro_Machine.JA.MES.ALD_TO_MES_System_Warn[43] | Boolean | 只读 | [5 empty] | 生产设备 | ALD主机301（JAYZ2438256） | 扬州基地 | 一厂（晶运园区）-F3电池车间 | 电池工段 | ALD | ALD主机 | ALD主机 | 其他
电池车间ALD主机301 | ALD主机201#RC1源1工艺流量 | 设定值 | 工艺类 | 工艺参数 | RC1源1工艺流量 | ns=2;s=LeadMicro_Machine.JA.MES.ALD_TO_MES_RC1_VAR[10] | Float | 只读 |  |  |  |  | sccm | 生产设备 | ALD主机301（JAYZ2438256） | 扬州基地 | 一厂（晶运园区）-F3电池车间 | 电池工段 | ALD | ALD主机 | ALD主机 | 其他
电池车间ALD主机301 | ALD自动化201#中腔后区温差偏差过大报警 | 报警 | 信号类 | 状态信号 | 中腔后区温差偏差过大报警 | ns=2;s=LeadMicro_Machine.JA.MES.ALD_TO_MES_RC1_ALARM[141] | Boolean | 只读 | [5 empty] | 生产设备 | ALD主机301（JAYZ2438256） | 扬州基地 | 一厂（晶运园区）-F3电池车间 | 电池工段 | ALD | ALD主机 | ALD主机 | 其他
电池车间ALD主机301 | ALD主机201#下炉冷却水出水流量低1 | 报警 | 信号类 | 状态信号 | 下炉冷却水出水流量低1 | ns=2;s=LeadMicro_Machine.JA.MES.ALD_TO_MES_System_Warn[44] | Boolean | 只读 | [5 empty] | 生产设备 | ALD主机301（JAYZ2438256） | 扬州基地 | 一厂（晶运园区）-F3电池车间 | 电池工段 | ALD | ALD主机 | ALD主机 | 其他
电池车间ALD主机301 | ALD主机201#RC1源2选择 | 设定值 | 工艺类 | 工艺参数 | RC1源2选择 | ns=2;s=LeadMicro_Machine.JA.MES.ALD_TO_MES_RC1_VAR[11] | Float | 只读 | [5 empty] | 生产设备 | ALD主机301（JAYZ2438256） | 扬州基地 | 一厂（晶运园区）-F3电池车间 | 电池工段 | ALD | ALD主机 | ALD主机 | 其他
电池车间ALD主机301 | ALD自动化201#中腔体TMA压力脉冲互锁报警 | 报警 | 信号类 | 状态信号 | 中腔体TMA压力脉冲互锁报警 | ns=2;s=LeadMicro_Machine.JA.MES.ALD_TO_MES_RC1_ALARM[144] | Boolean | 只读 | [5 empty] | 生产设备 | ALD主机301（JAYZ2438256） | 扬州基地 | 一厂（晶运园区）-F3电池车间 | 电池工段 | ALD | ALD主机 | ALD主机 | 其他
电池车间ALD主机301 | ALD主机201#下炉冷却水出水流量低2 | 报警 | 信号类 | 状态信号 | 下炉冷却水出水流量低2 | ns=2;s=LeadMicro_Machine.JA.MES.ALD_TO_MES_System_Warn[45] | Boolean | 只读 | [5 empty] | 生产设备 | ALD主机301（JAYZ2438256） | 扬州基地 | 一厂（晶运园区）-F3电池车间 | 电池工段 | ALD | ALD主机 | ALD主机 | 其他
电池车间ALD主机301 | ALD主机201#RC1源2脉冲时间 | 设定值 | 工艺类 | 工艺参数 | RC1源2脉冲时间 | ns=2;s=LeadMicro_Machine.JA.MES.ALD_TO_MES_RC1_VAR[12] | Float | 只读 |  |  |  |  | s | 生产设备 | ALD主机301（JAYZ2438256） | 扬州基地 | 一厂（晶运园区）-F3电池车间 | 电池工段 | ALD | ALD主机 | ALD主机 | 其他
电池车间ALD主机301 | ALD自动化201#中腔体H20压力脉冲互锁报警 | 报警 | 信号类 | 状态信号 | 中腔体H20压力脉冲互锁报警 | ns=2;s=LeadMicro_Machine.JA.MES.ALD_TO_MES_RC1_ALARM[145] | Boolean | 只读 | [5 empty] | 生产设备 | ALD主机301（JAYZ2438256） | 扬州基地 | 一厂（晶运园区）-F3电池车间 | 电池工段 | ALD | ALD主机 | ALD主机 | 其他
电池车间ALD主机301 | ALD主机201#下炉冷却水出水温度高1 | 报警 | 信号类 | 状态信号 | 下炉冷却水出水温度高1 | ns=2;s=LeadMicro_Machine.JA.MES.ALD_TO_MES_System_Warn[46] | Boolean | 只读 | [5 empty] | 生产设备 | ALD主机301（JAYZ2438256） | 扬州基地 | 一厂（晶运园区）-F3电池车间 | 电池工段 | ALD | ALD主机 | ALD主机 | 其他
电池车间ALD主机301 | ALD主机201#RC1源2吹扫时间 | 设定值 | 工艺类 | 工艺参数 | RC1源2吹扫时间 | ns=2;s=LeadMicro_Machine.JA.MES.ALD_TO_MES_RC1_VAR[13] | Float | 只读 |  |  |  |  | s | 生产设备 | ALD主机301（JAYZ2438256） | 扬州基地 | 一厂（晶运园区）-F3电池车间 | 电池工段 | ALD | ALD主机 | ALD主机 | 其他
电池车间ALD主机301 | ALD自动化201#中腔体 厂务尾排打开报警 | 报警 | 信号类 | 状态信号 | 中腔体 厂务尾排打开报警 | ns=2;s=LeadMicro_Machine.JA.MES.ALD_TO_MES_RC1_ALARM[146] | Boolean | 只读 | [5 empty] | 生产设备 | ALD主机301（JAYZ2438256） | 扬州基地 | 一厂（晶运园区）-F3电池车间 | 电池工段 | ALD | ALD主机 | ALD主机 | 其他
电池车间ALD主机301 | ALD主机201#下炉冷却水出水温度高2 | 报警 | 信号类 | 状态信号 | 下炉冷却水出水温度高2 | ns=2;s=LeadMicro_Machine.JA.MES.ALD_TO_MES_System_Warn[47] | Boolean | 只读 | [5 empty] | 生产设备 | ALD主机301（JAYZ2438256） | 扬州基地 | 一厂（晶运园区）-F3电池车间 | 电池工段 | ALD | ALD主机 | ALD主机 | 其他
电池车间ALD主机301 | ALD主机201#RC1源2工艺流量 | 设定值 | 工艺类 | 工艺参数 | RC1源2工艺流量 | ns=2;s=LeadMicro_Machine.JA.MES.ALD_TO_MES_RC1_VAR[14] | Float | 只读 |  |  |  |  | sccm | 生产设备 | ALD主机301（JAYZ2438256） | 扬州基地 | 一厂（晶运园区）-F3电池车间 | 电池工段 | ALD | ALD主机 | ALD主机 | 其他
电池车间ALD主机301 | ALD自动化201#中腔体 DAS尾排打开报警 | 报警 | 信号类 | 状态信号 | 中腔体 DAS尾排打开报警 | ns=2;s=LeadMicro_Machine.JA.MES.ALD_TO_MES_RC1_ALARM[147] | Boolean | 只读 | [5 empty] | 生产设备 | ALD主机301（JAYZ2438256） | 扬州基地 | 一厂（晶运园区）-F3电池车间 | 电池工段 | ALD | ALD主机 | ALD主机 | 其他
电池车间ALD主机301 | ALD主机201#中炉冷却水出水流量低1 | 报警 | 信号类 | 状态信号 | 中炉冷却水出水流量低1 | ns=2;s=LeadMicro_Machine.JA.MES.ALD_TO_MES_System_Warn[48] | Boolean | 只读 | [5 empty] | 生产设备 | ALD主机301（JAYZ2438256） | 扬州基地 | 一厂（晶运园区）-F3电池车间 | 电池工段 | ALD | ALD主机 | ALD主机 | 其他
电池车间ALD主机301 | ALD主机201#RC1源12脉冲循环次数 | 设定值 | 工艺类 | 工艺参数 | RC1源12脉冲循环次数 | ns=2;s=LeadMicro_Machine.JA.MES.ALD_TO_MES_RC1_VAR[15] | Float | 只读 | [5 empty] | 生产设备 | ALD主机301（JAYZ2438256） | 扬州基地 | 一厂（晶运园区）-F3电池车间 | 电池工段 | ALD | ALD主机 | ALD主机 | 其他
电池车间ALD主机301 | ALD自动化201#中腔体 镀舟工艺次数检测报警 | 报警 | 信号类 | 状态信号 | 中腔体 镀舟工艺次数检测报警 | ns=2;s=LeadMicro_Machine.JA.MES.ALD_TO_MES_RC1_ALARM[148] | Boolean | 只读 | [5 empty] | 生产设备 | ALD主机301（JAYZ2438256） | 扬州基地 | 一厂（晶运园区）-F3电池车间 | 电池工段 | ALD | ALD主机 | ALD主机 | 其他
电池车间ALD主机301 | ALD主机201#中炉冷却水出水流量低2 | 报警 | 信号类 | 状态信号 | 中炉冷却水出水流量低2 | ns=2;s=LeadMicro_Machine.JA.MES.ALD_TO_MES_System_Warn[49] | Boolean | 只读 | [5 empty] | 生产设备 | ALD主机301（JAYZ2438256） | 扬州基地 | 一厂（晶运园区）-F3电池车间 | 电池工段 | ALD | ALD主机 | ALD主机 | 其他
电池车间ALD主机301 | ALD主机201#RC1源3选择 | 设定值 | 工艺类 | 工艺参数 | RC1源3选择 | ns=2;s=LeadMicro_Machine.JA.MES.ALD_TO_MES_RC1_VAR[16] | Float | 只读 | [5 empty] | 生产设备 | ALD主机301（JAYZ2438256） | 扬州基地 | 一厂（晶运园区）-F3电池车间 | 电池工段 | ALD | ALD主机 | ALD主机 | 其他
电池车间ALD主机301 | ALD自动化201#中腔体工艺参数设置错误，禁止工艺 | 报警 | 信号类 | 状态信号 | 中腔体工艺参数设置错误，禁止工艺 | ns=2;s=LeadMicro_Machine.JA.MES.ALD_TO_MES_RC1_ALARM[149] | Boolean | 只读 | [5 empty] | 生产设备 | ALD主机301（JAYZ2438256） | 扬州基地 | 一厂（晶运园区）-F3电池车间 | 电池工段 | ALD | ALD主机 | ALD主机 | 其他
电池车间ALD主机301 | ALD主机201#中炉冷却水出水温度高1 | 报警 | 信号类 | 状态信号 | 中炉冷却水出水温度高1 | ns=2;s=LeadMicro_Machine.JA.MES.ALD_TO_MES_System_Warn[50] | Boolean | 只读 | [5 empty] | 生产设备 | ALD主机301（JAYZ2438256） | 扬州基地 | 一厂（晶运园区）-F3电池车间 | 电池工段 | ALD | ALD主机 | ALD主机 | 其他
电池车间ALD主机301 | ALD主机201#RC1源3脉冲时间 | 设定值 | 工艺类 | 工艺参数 | RC1源3脉冲时间 | ns=2;s=LeadMicro_Machine.JA.MES.ALD_TO_MES_RC1_VAR[17] | Float | 只读 |  |  |  |  | s | 生产设备 | ALD主机301（JAYZ2438256） | 扬州基地 | 一厂（晶运园区）-F3电池车间 | 电池工段 | ALD | ALD主机 | ALD主机 | 其他
电池车间ALD主机301 | ALD自动化201#中腔TMA出口压力异常报警 | 报警 | 信号类 | 状态信号 | 中腔TMA出口压力异常报警 | ns=2;s=LeadMicro_Machine.JA.MES.ALD_TO_MES_RC1_ALARM[150] | Boolean | 只读 | [5 empty] | 生产设备 | ALD主机301（JAYZ2438256） | 扬州基地 | 一厂（晶运园区）-F3电池车间 | 电池工段 | ALD | ALD主机 | ALD主机 | 其他
电池车间ALD主机301 | ALD主机201#中炉冷却水出水温度高2 | 报警 | 信号类 | 状态信号 | 中炉冷却水出水温度高2 | ns=2;s=LeadMicro_Machine.JA.MES.ALD_TO_MES_System_Warn[51] | Boolean | 只读 | [5 empty] | 生产设备 | ALD主机301（JAYZ2438256） | 扬州基地 | 一厂（晶运园区）-F3电池车间 | 电池工段 | ALD | ALD主机 | ALD主机 | 其他
电池车间ALD主机301 | ALD主机201#RC1源3吹扫时间 | 设定值 | 工艺类 | 工艺参数 | RC1源3吹扫时间 | ns=2;s=LeadMicro_Machine.JA.MES.ALD_TO_MES_RC1_VAR[18] | Float | 只读 |  |  |  |  | s | 生产设备 | ALD主机301（JAYZ2438256） | 扬州基地 | 一厂（晶运园区）-F3电池车间 | 电池工段 | ALD | ALD主机 | ALD主机 | 其他
电池车间ALD主机301 | ALD自动化201#中腔PMA心跳丢失报警 | 报警 | 信号类 | 状态信号 | 中腔PMA心跳丢失报警 | ns=2;s=LeadMicro_Machine.JA.MES.ALD_TO_MES_RC1_ALARM[151] | Boolean | 只读 | [5 empty] | 生产设备 | ALD主机301（JAYZ2438256） | 扬州基地 | 一厂（晶运园区）-F3电池车间 | 电池工段 | ALD | ALD主机 | ALD主机 | 其他
电池车间ALD主机301 | ALD主机201#上炉冷却水出水流量低1 | 报警 | 信号类 | 状态信号 | 上炉冷却水出水流量低1 | ns=2;s=LeadMicro_Machine.JA.MES.ALD_TO_MES_System_Warn[52] | Boolean | 只读 | [5 empty] | 生产设备 | ALD主机301（JAYZ2438256） | 扬州基地 | 一厂（晶运园区）-F3电池车间 | 电池工段 | ALD | ALD主机 | ALD主机 | 其他
电池车间ALD主机301 | ALD主机201#RC1源3工艺流量 | 设定值 | 工艺类 | 工艺参数 | RC1源3工艺流量 | ns=2;s=LeadMicro_Machine.JA.MES.ALD_TO_MES_RC1_VAR[19] | Float | 只读 |  |  |  |  | sccm | 生产设备 | ALD主机301（JAYZ2438256） | 扬州基地 | 一厂（晶运园区）-F3电池车间 | 电池工段 | ALD | ALD主机 | ALD主机 | 其他
电池车间ALD主机301 | ALD自动化201#中腔进舟和预热阶段温度波动偏小报警 | 报警 | 信号类 | 状态信号 | 中腔进舟和预热阶段温度波动偏小报警 | ns=2;s=LeadMicro_Machine.JA.MES.ALD_TO_MES_RC1_ALARM[152] | Boolean | 只读 | [5 empty] | 生产设备 | ALD主机301（JAYZ2438256） | 扬州基地 | 一厂（晶运园区）-F3电池车间 | 电池工段 | ALD | ALD主机 | ALD主机 | 其他
电池车间ALD主机301 | ALD主机201#上炉冷却水出水流量低2 | 报警 | 信号类 | 状态信号 | 上炉冷却水出水流量低2 | ns=2;s=LeadMicro_Machine.JA.MES.ALD_TO_MES_System_Warn[53] | Boolean | 只读 | [5 empty] | 生产设备 | ALD主机301（JAYZ2438256） | 扬州基地 | 一厂（晶运园区）-F3电池车间 | 电池工段 | ALD | ALD主机 | ALD主机 | 其他
电池车间ALD主机301 | ALD主机201#RC1源4选择 | 设定值 | 工艺类 | 工艺参数 | RC1源4选择 | ns=2;s=LeadMicro_Machine.JA.MES.ALD_TO_MES_RC1_VAR[20] | Float | 只读 | [5 empty] | 生产设备 | ALD主机301（JAYZ2438256） | 扬州基地 | 一厂（晶运园区）-F3电池车间 | 电池工段 | ALD | ALD主机 | ALD主机 | 其他
电池车间ALD主机301 | ALD自动化201#中腔工艺循环次数为0报警 | 报警 | 信号类 | 状态信号 | 中腔工艺循环次数为0报警 | ns=2;s=LeadMicro_Machine.JA.MES.ALD_TO_MES_RC1_ALARM[154] | Boolean | 只读 | [5 empty] | 生产设备 | ALD主机301（JAYZ2438256） | 扬州基地 | 一厂（晶运园区）-F3电池车间 | 电池工段 | ALD | ALD主机 | ALD主机 | 其他
电池车间ALD主机301 | ALD主机201#上炉冷却水出水温度高1 | 报警 | 信号类 | 状态信号 | 上炉冷却水出水温度高1 | ns=2;s=LeadMicro_Machine.JA.MES.ALD_TO_MES_System_Warn[54] | Boolean | 只读 | [5 empty] | 生产设备 | ALD主机301（JAYZ2438256） | 扬州基地 | 一厂（晶运园区）-F3电池车间 | 电池工段 | ALD | ALD主机 | ALD主机 | 其他
电池车间ALD主机301 | ALD主机201#RC1源4脉冲时间 | 设定值 | 工艺类 | 工艺参数 | RC1源4脉冲时间 | ns=2;s=LeadMicro_Machine.JA.MES.ALD_TO_MES_RC1_VAR[21] | Float | 只读 |  |  |  |  | s | 生产设备 | ALD主机301（JAYZ2438256） | 扬州基地 | 一厂（晶运园区）-F3电池车间 | 电池工段 | ALD | ALD主机 | ALD主机 | 其他
电池车间ALD主机301 | ALD自动化201#中腔实际工艺循环次数和设置次数不匹配报警 | 报警 | 信号类 | 状态信号 | 中腔实际工艺循环次数和设置次数不匹配报警 | ns=2;s=LeadMicro_Machine.JA.MES.ALD_TO_MES_RC1_ALARM[155] | Boolean | 只读 | [5 empty] | 生产设备 | ALD主机301（JAYZ2438256） | 扬州基地 | 一厂（晶运园区）-F3电池车间 | 电池工段 | ALD | ALD主机 | ALD主机 | 其他
电池车间ALD主机301 | ALD主机201#上炉冷却水出水温度高2 | 报警 | 信号类 | 状态信号 | 上炉冷却水出水温度高2 | ns=2;s=LeadMicro_Machine.JA.MES.ALD_TO_MES_System_Warn[55] | Boolean | 只读 | [5 empty] | 生产设备 | ALD主机301（JAYZ2438256） | 扬州基地 | 一厂（晶运园区）-F3电池车间 | 电池工段 | ALD | ALD主机 | ALD主机 | 其他
电池车间ALD主机301 | ALD主机201#RC1源4吹扫时间 | 设定值 | 工艺类 | 工艺参数 | RC1源4吹扫时间 | ns=2;s=LeadMicro_Machine.JA.MES.ALD_TO_MES_RC1_VAR[22] | Float | 只读 |  |  |  |  | s | 生产设备 | ALD主机301（JAYZ2438256） | 扬州基地 | 一厂（晶运园区）-F3电池车间 | 电池工段 | ALD | ALD主机 | ALD主机 | 其他
电池车间ALD主机301 | ALD自动化201#中腔实际工艺时间低于设置时间报警 | 报警 | 信号类 | 状态信号 | 中腔实际工艺时间低于设置时间报警 | ns=2;s=LeadMicro_Machine.JA.MES.ALD_TO_MES_RC1_ALARM[156] | Boolean | 只读 | [5 empty] | 生产设备 | ALD主机301（JAYZ2438256） | 扬州基地 | 一厂（晶运园区）-F3电池车间 | 电池工段 | ALD | ALD主机 | ALD主机 | 其他
电池车间ALD主机301 | ALD主机201#下炉TMA集中供液互锁不满足警告 | 报警 | 信号类 | 状态信号 | 下炉TMA集中供液互锁不满足警告 | ns=2;s=LeadMicro_Machine.JA.MES.ALD_TO_MES_System_Warn[56] | Boolean | 只读 | [5 empty] | 生产设备 | ALD主机301（JAYZ2438256） | 扬州基地 | 一厂（晶运园区）-F3电池车间 | 电池工段 | ALD | ALD主机 | ALD主机 | 其他
电池车间ALD主机301 | ALD主机201#RC1源4工艺流量 | 设定值 | 工艺类 | 工艺参数 | RC1源4工艺流量 | ns=2;s=LeadMicro_Machine.JA.MES.ALD_TO_MES_RC1_VAR[23] | Float | 只读 |  |  |  |  | sccm | 生产设备 | ALD主机301（JAYZ2438256） | 扬州基地 | 一厂（晶运园区）-F3电池车间 | 电池工段 | ALD | ALD主机 | ALD主机 | 其他
电池车间ALD主机301 | ALD主机201#RC3工艺名称 | 反馈值 | 其他 | 编号 | RC3工艺名称 | ns=2;s=LeadMicro_Machine.JA.MES.ALD_TO_MES_RC3_RECIPE | String | 只读 | [5 empty] | 生产设备 | ALD主机301（JAYZ2438256） | 扬州基地 | 一厂（晶运园区）-F3电池车间 | 电池工段 | ALD | ALD主机 | ALD主机 | 其他
电池车间ALD主机301 | ALD主机201#中炉TMA集中供液互锁不满足警告 | 报警 | 信号类 | 状态信号 | 中炉TMA集中供液互锁不满足警告 | ns=2;s=LeadMicro_Machine.JA.MES.ALD_TO_MES_System_Warn[57] | Boolean | 只读 | [5 empty] | 生产设备 | ALD主机301（JAYZ2438256） | 扬州基地 | 一厂（晶运园区）-F3电池车间 | 电池工段 | ALD | ALD主机 | ALD主机 | 其他
电池车间ALD主机301 | ALD主机201#RC1源34脉冲循环次数 | 设定值 | 工艺类 | 工艺参数 | RC1源34脉冲循环次数 | ns=2;s=LeadMicro_Machine.JA.MES.ALD_TO_MES_RC1_VAR[24] | Float | 只读 | [5 empty] | 生产设备 | ALD主机301（JAYZ2438256） | 扬州基地 | 一厂（晶运园区）-F3电池车间 | 电池工段 | ALD | ALD主机 | ALD主机 | 其他
电池车间ALD主机301 | ALD主机201#RC3设备状态 | 运行状态 | 信号类 | 状态信号 | 描述在线状态的定义，比如 1-正常运行 2-借机 3-计划切换 4-正常维护 5-故障 6-品质异常 7-空闲待机 | ns=2;s=LeadMicro_Machine.JA.MES.ALD_TO_MES_RC3_VAR[0] | Float | 只读 | [5 empty] | 生产设备 | ALD主机301（JAYZ2438256） | 扬州基地 | 一厂（晶运园区）-F3电池车间 | 电池工段 | ALD | ALD主机 | ALD主机 | 其他
电池车间ALD主机301 | ALD主机201#上炉TMA集中供液互锁不满足警告 | 报警 | 信号类 | 状态信号 | 上炉TMA集中供液互锁不满足警告 | ns=2;s=LeadMicro_Machine.JA.MES.ALD_TO_MES_System_Warn[58] | Boolean | 只读 | [5 empty] | 生产设备 | ALD主机301（JAYZ2438256） | 扬州基地 | 一厂（晶运园区）-F3电池车间 | 电池工段 | ALD | ALD主机 | ALD主机 | 其他
电池车间ALD主机301 | ALD主机201#RC1总循环次数 | 设定值 | 工艺类 | 工艺参数 | RC1总循环次数 | ns=2;s=LeadMicro_Machine.JA.MES.ALD_TO_MES_RC1_VAR[25] | Float | 只读 | [5 empty] | 生产设备 | ALD主机301（JAYZ2438256） | 扬州基地 | 一厂（晶运园区）-F3电池车间 | 电池工段 | ALD | ALD主机 | ALD主机 | 其他
电池车间ALD主机301 | ALD主机201#RC3前区设置温度 | 设定值 | 工艺类 | 工艺参数 | RC3前区设置温度 | ns=2;s=LeadMicro_Machine.JA.MES.ALD_TO_MES_RC3_VAR[1] | Float | 只读 |  |  |  |  | ℃ | 生产设备 | ALD主机301（JAYZ2438256） | 扬州基地 | 一厂（晶运园区）-F3电池车间 | 电池工段 | ALD | ALD主机 | ALD主机 | 其他
电池车间ALD主机301 | ALD主机201#下腔工艺中内腔压力PT1高于设定值警告 | 报警 | 信号类 | 状态信号 | 下腔工艺中内腔压力PT1高于设定值警告 | ns=2;s=LeadMicro_Machine.JA.MES.ALD_TO_MES_System_Warn[59] | Boolean | 只读 | [5 empty] | 生产设备 | ALD主机301（JAYZ2438256） | 扬州基地 | 一厂（晶运园区）-F3电池车间 | 电池工段 | ALD | ALD主机 | ALD主机 | 其他
电池车间ALD主机301 | ALD主机201#RC1TMA源瓶温度 | 设定值 | 工艺类 | 工艺参数 | RC1TMA源瓶温度 | ns=2;s=LeadMicro_Machine.JA.MES.ALD_TO_MES_RC1_VAR[26] | Float | 只读 |  |  |  |  | ℃ | 生产设备 | ALD主机301（JAYZ2438256） | 扬州基地 | 一厂（晶运园区）-F3电池车间 | 电池工段 | ALD | ALD主机 | ALD主机 | 其他
电池车间ALD主机301 | ALD主机201#RC3中区设置温度 | 设定值 | 工艺类 | 工艺参数 | RC3中区设置温度 | ns=2;s=LeadMicro_Machine.JA.MES.ALD_TO_MES_RC3_VAR[2] | Float | 只读 |  |  |  |  | ℃ | 生产设备 | ALD主机301（JAYZ2438256） | 扬州基地 | 一厂（晶运园区）-F3电池车间 | 电池工段 | ALD | ALD主机 | ALD主机 | 其他
电池车间ALD主机301 | ALD主机201#中腔工艺中内腔压力PT2高于设定值警告 | 报警 | 信号类 | 状态信号 | 中腔工艺中内腔压力PT2高于设定值警告 | ns=2;s=LeadMicro_Machine.JA.MES.ALD_TO_MES_System_Warn[60] | Boolean | 只读 | [5 empty] | 生产设备 | ALD主机301（JAYZ2438256） | 扬州基地 | 一厂（晶运园区）-F3电池车间 | 电池工段 | ALD | ALD主机 | ALD主机 | 其他
电池车间ALD主机301 | ALD主机201#RC1TMA源瓶高高液位(75%) | 反馈值 | 工艺类 | 工艺参数 | RC1TMA源瓶高高液位(75%) | ns=2;s=LeadMicro_Machine.JA.MES.ALD_TO_MES_RC1_VAR[27] | Float | 只读 | [5 empty] | 生产设备 | ALD主机301（JAYZ2438256） | 扬州基地 | 一厂（晶运园区）-F3电池车间 | 电池工段 | ALD | ALD主机 | ALD主机 | 其他
电池车间ALD主机301 | ALD主机201#RC3后区设置温度 | 设定值 | 工艺类 | 工艺参数 | RC3后区设置温度 | ns=2;s=LeadMicro_Machine.JA.MES.ALD_TO_MES_RC3_VAR[3] | Float | 只读 |  |  |  |  | ℃ | 生产设备 | ALD主机301（JAYZ2438256） | 扬州基地 | 一厂（晶运园区）-F3电池车间 | 电池工段 | ALD | ALD主机 | ALD主机 | 其他
电池车间ALD主机301 | ALD主机201#上腔工艺中内腔压力PT3高于设定值警告 | 报警 | 信号类 | 状态信号 | 上腔工艺中内腔压力PT3高于设定值警告 | ns=2;s=LeadMicro_Machine.JA.MES.ALD_TO_MES_System_Warn[61] | Boolean | 只读 | [5 empty] | 生产设备 | ALD主机301（JAYZ2438256） | 扬州基地 | 一厂（晶运园区）-F3电池车间 | 电池工段 | ALD | ALD主机 | ALD主机 | 其他
电池车间ALD主机301 | ALD主机201#RC1TMA源瓶高液位(50%) | 反馈值 | 工艺类 | 工艺参数 | RC1TMA源瓶高液位(50%) | ns=2;s=LeadMicro_Machine.JA.MES.ALD_TO_MES_RC1_VAR[28] | Float | 只读 | [5 empty] | 生产设备 | ALD主机301（JAYZ2438256） | 扬州基地 | 一厂（晶运园区）-F3电池车间 | 电池工段 | ALD | ALD主机 | ALD主机 | 其他
电池车间ALD主机301 | ALD主机201#RC3前区实际温度 | 反馈值 | 测量类 | 温度 | RC3前区实际温度 | ns=2;s=LeadMicro_Machine.JA.MES.ALD_TO_MES_RC3_VAR[4] | Float | 只读 |  |  |  |  | ℃ | 生产设备 | ALD主机301（JAYZ2438256） | 扬州基地 | 一厂（晶运园区）-F3电池车间 | 电池工段 | ALD | ALD主机 | ALD主机 | 其他
电池车间ALD主机301 | ALD主机201#下炉水源瓶液位计异常警告 | 报警 | 信号类 | 状态信号 | 下炉水源瓶液位计异常警告 | ns=2;s=LeadMicro_Machine.JA.MES.ALD_TO_MES_System_Warn[63] | Boolean | 只读 | [5 empty] | 生产设备 | ALD主机301（JAYZ2438256） | 扬州基地 | 一厂（晶运园区）-F3电池车间 | 电池工段 | ALD | ALD主机 | ALD主机 | 其他
电池车间ALD主机301 | ALD主机201#RC1TMA源瓶低液位(15%) | 反馈值 | 工艺类 | 工艺参数 | RC1TMA源瓶低液位(15%) | ns=2;s=LeadMicro_Machine.JA.MES.ALD_TO_MES_RC1_VAR[29] | Float | 只读 | [5 empty] | 生产设备 | ALD主机301（JAYZ2438256） | 扬州基地 | 一厂（晶运园区）-F3电池车间 | 电池工段 | ALD | ALD主机 | ALD主机 | 其他
电池车间ALD主机301 | ALD主机201#RC3中区实际温度 | 反馈值 | 测量类 | 温度 | RC3中区实际温度 | ns=2;s=LeadMicro_Machine.JA.MES.ALD_TO_MES_RC3_VAR[5] | Float | 只读 |  |  |  |  | ℃ | 生产设备 | ALD主机301（JAYZ2438256） | 扬州基地 | 一厂（晶运园区）-F3电池车间 | 电池工段 | ALD | ALD主机 | ALD主机 | 其他
电池车间ALD主机301 | ALD主机201#中炉水源瓶液位计异常警告 | 报警 | 信号类 | 状态信号 | 中炉水源瓶液位计异常警告 | ns=2;s=LeadMicro_Machine.JA.MES.ALD_TO_MES_System_Warn[64] | Boolean | 只读 | [5 empty] | 生产设备 | ALD主机301（JAYZ2438256） | 扬州基地 | 一厂（晶运园区）-F3电池车间 | 电池工段 | ALD | ALD主机 | ALD主机 | 其他
电池车间ALD主机301 | ALD主机201#RC1TMA源瓶低低液位(5%) | 反馈值 | 工艺类 | 工艺参数 | RC1TMA源瓶低低液位(5%) | ns=2;s=LeadMicro_Machine.JA.MES.ALD_TO_MES_RC1_VAR[30] | Float | 只读 | [5 empty] | 生产设备 | ALD主机301（JAYZ2438256） | 扬州基地 | 一厂（晶运园区）-F3电池车间 | 电池工段 | ALD | ALD主机 | ALD主机 | 其他
电池车间ALD主机301 | ALD主机201#RC3后区实际温度 | 反馈值 | 测量类 | 温度 | RC3后区实际温度 | ns=2;s=LeadMicro_Machine.JA.MES.ALD_TO_MES_RC3_VAR[6] | Float | 只读 |  |  |  |  | ℃ | 生产设备 | ALD主机301（JAYZ2438256） | 扬州基地 | 一厂（晶运园区）-F3电池车间 | 电池工段 | ALD | ALD主机 | ALD主机 | 其他
电池车间ALD主机301 | ALD主机201#上炉水源瓶液位计异常警告 | 报警 | 信号类 | 状态信号 | 上炉水源瓶液位计异常警告 | ns=2;s=LeadMicro_Machine.JA.MES.ALD_TO_MES_System_Warn[65] | Boolean | 只读 | [5 empty] | 生产设备 | ALD主机301（JAYZ2438256） | 扬州基地 | 一厂（晶运园区）-F3电池车间 | 电池工段 | ALD | ALD主机 | ALD主机 | 其他
电池车间ALD主机301 | ALD主机201#RC1内腔压力 | 设定值 | 工艺类 | 工艺参数 | RC1内腔压力 | ns=2;s=LeadMicro_Machine.JA.MES.ALD_TO_MES_RC1_VAR[31] | Float | 只读 |  |  |  |  | Pa | 生产设备 | ALD主机301（JAYZ2438256） | 扬州基地 | 一厂（晶运园区）-F3电池车间 | 电池工段 | ALD | ALD主机 | ALD主机 | 其他
电池车间ALD主机301 | ALD主机201#RC3源1选择 | 设定值 | 工艺类 | 工艺参数 | RC3源1选择 | ns=2;s=LeadMicro_Machine.JA.MES.ALD_TO_MES_RC3_VAR[7] | Float | 只读 | [5 empty] | 生产设备 | ALD主机301（JAYZ2438256） | 扬州基地 | 一厂（晶运园区）-F3电池车间 | 电池工段 | ALD | ALD主机 | ALD主机 | 其他
电池车间ALD主机301 | ALD主机201#下腔舟停留超时警告（7200S） | 报警 | 信号类 | 状态信号 | 下腔舟停留超时警告（7200S） | ns=2;s=LeadMicro_Machine.JA.MES.ALD_TO_MES_System_Warn[66] | Boolean | 只读 | [5 empty] | 生产设备 | ALD主机301（JAYZ2438256） | 扬州基地 | 一厂（晶运园区）-F3电池车间 | 电池工段 | ALD | ALD主机 | ALD主机 | 其他
电池车间ALD主机301 | ALD主机201#RC1外腔压力 | 设定值 | 工艺类 | 工艺参数 | RC1外腔压力 | ns=2;s=LeadMicro_Machine.JA.MES.ALD_TO_MES_RC1_VAR[32] | Float | 只读 |  |  |  |  | Pa | 生产设备 | ALD主机301（JAYZ2438256） | 扬州基地 | 一厂（晶运园区）-F3电池车间 | 电池工段 | ALD | ALD主机 | ALD主机 | 其他
电池车间ALD主机301 | ALD主机201#RC3源1脉冲时间 | 设定值 | 工艺类 | 工艺参数 | RC3源1脉冲时间 | ns=2;s=LeadMicro_Machine.JA.MES.ALD_TO_MES_RC3_VAR[8] | Float | 只读 |  |  |  |  | s | 生产设备 | ALD主机301（JAYZ2438256） | 扬州基地 | 一厂（晶运园区）-F3电池车间 | 电池工段 | ALD | ALD主机 | ALD主机 | 其他
电池车间ALD主机301 | ALD主机201#中腔舟停留超时警告（7200S） | 报警 | 信号类 | 状态信号 | 中腔舟停留超时警告（7200S） | ns=2;s=LeadMicro_Machine.JA.MES.ALD_TO_MES_System_Warn[67] | Boolean | 只读 | [5 empty] | 生产设备 | ALD主机301（JAYZ2438256） | 扬州基地 | 一厂（晶运园区）-F3电池车间 | 电池工段 | ALD | ALD主机 | ALD主机 | 其他
电池车间ALD主机301 | ALD主机201#RC1TMA用量PM计数 | 设定值 | 工艺类 | 工艺参数 | RC1TMA用量PM计数 | ns=2;s=LeadMicro_Machine.JA.MES.ALD_TO_MES_RC1_VAR[33] | Float | 只读 |  |  |  |  | kg | 生产设备 | ALD主机301（JAYZ2438256） | 扬州基地 | 一厂（晶运园区）-F3电池车间 | 电池工段 | ALD | ALD主机 | ALD主机 | 其他
电池车间ALD主机301 | ALD主机201#RC3源1吹扫时间 | 设定值 | 工艺类 | 工艺参数 | RC3源1吹扫时间 | ns=2;s=LeadMicro_Machine.JA.MES.ALD_TO_MES_RC3_VAR[9] | Float | 只读 |  |  |  |  | s | 生产设备 | ALD主机301（JAYZ2438256） | 扬州基地 | 一厂（晶运园区）-F3电池车间 | 电池工段 | ALD | ALD主机 | ALD主机 | 其他
电池车间ALD主机301 | ALD主机201#上腔舟停留超时警告（7200S） | 报警 | 信号类 | 状态信号 | 上腔舟停留超时警告（7200S） | ns=2;s=LeadMicro_Machine.JA.MES.ALD_TO_MES_System_Warn[68] | Boolean | 只读 | [5 empty] | 生产设备 | ALD主机301（JAYZ2438256） | 扬州基地 | 一厂（晶运园区）-F3电池车间 | 电池工段 | ALD | ALD主机 | ALD主机 | 其他
电池车间ALD主机301 | ALD主机201#RC1H2O用量PM计数 | 设定值 | 工艺类 | 工艺参数 | RC1H2O用量PM计数 | ns=2;s=LeadMicro_Machine.JA.MES.ALD_TO_MES_RC1_VAR[34] | Float | 只读 |  |  |  |  | kg | 生产设备 | ALD主机301（JAYZ2438256） | 扬州基地 | 一厂（晶运园区）-F3电池车间 | 电池工段 | ALD | ALD主机 | ALD主机 | 其他
电池车间ALD主机301 | ALD主机201#RC3源1工艺流量 | 设定值 | 工艺类 | 工艺参数 | RC3源1工艺流量 | ns=2;s=LeadMicro_Machine.JA.MES.ALD_TO_MES_RC3_VAR[10] | Float | 只读 |  |  |  |  | sccm | 生产设备 | ALD主机301（JAYZ2438256） | 扬州基地 | 一厂（晶运园区）-F3电池车间 | 电池工段 | ALD | ALD主机 | ALD主机 | 其他
电池车间ALD主机301 | ALD主机201#臭氧浓度波动警告 | 报警 | 信号类 | 状态信号 | 臭氧浓度波动警告 | ns=2;s=LeadMicro_Machine.JA.MES.ALD_TO_MES_System_Warn[69] | Boolean | 只读 | [5 empty] | 生产设备 | ALD主机301（JAYZ2438256） | 扬州基地 | 一厂（晶运园区）-F3电池车间 | 电池工段 | ALD | ALD主机 | ALD主机 | 其他
电池车间ALD主机301 | ALD主机201#RC1炉门轴位置 | 反馈值 | 测量类 | 位置 | RC1炉门轴位置 | ns=2;s=LeadMicro_Machine.JA.MES.ALD_TO_MES_RC1_VAR[35] | Float | 只读 | [5 empty] | 生产设备 | ALD主机301（JAYZ2438256） | 扬州基地 | 一厂（晶运园区）-F3电池车间 | 电池工段 | ALD | ALD主机 | ALD主机 | 其他
电池车间ALD主机301 | ALD主机201#RC3源2选择 | 设定值 | 工艺类 | 工艺参数 | RC3源2选择 | ns=2;s=LeadMicro_Machine.JA.MES.ALD_TO_MES_RC3_VAR[11] | Float | 只读 | [5 empty] | 生产设备 | ALD主机301（JAYZ2438256） | 扬州基地 | 一厂（晶运园区）-F3电池车间 | 电池工段 | ALD | ALD主机 | ALD主机 | 其他
电池车间ALD主机301 | ALD主机201#下腔气动阀bypass警告" | 报警 | 信号类 | 状态信号 | 下腔气动阀bypass警告" | ns=2;s=LeadMicro_Machine.JA.MES.ALD_TO_MES_System_Warn[70] | Boolean | 只读 | [5 empty] | 生产设备 | ALD主机301（JAYZ2438256） | 扬州基地 | 一厂（晶运园区）-F3电池车间 | 电池工段 | ALD | ALD主机 | ALD主机 | 其他
电池车间ALD主机301 | ALD主机201#RC1工艺运行时间 | 反馈值 | 其他 | 时间 | RC1工艺运行时间 | ns=2;s=LeadMicro_Machine.JA.MES.ALD_TO_MES_RC1_VAR[49] | Float | 只读 |  |  |  |  | s | 生产设备 | ALD主机301（JAYZ2438256） | 扬州基地 | 一厂（晶运园区）-F3电池车间 | 电池工段 | ALD | ALD主机 | ALD主机 | 其他
电池车间ALD主机301 | ALD主机201#RC3源2脉冲时间 | 设定值 | 工艺类 | 工艺参数 | RC3源2脉冲时间 | ns=2;s=LeadMicro_Machine.JA.MES.ALD_TO_MES_RC3_VAR[12] | Float | 只读 |  |  |  |  | s | 生产设备 | ALD主机301（JAYZ2438256） | 扬州基地 | 一厂（晶运园区）-F3电池车间 | 电池工段 | ALD | ALD主机 | ALD主机 | 其他
电池车间ALD主机301 | ALD主机201#中腔气动阀bypass警告" | 报警 | 信号类 | 状态信号 | 中腔气动阀bypass警告" | ns=2;s=LeadMicro_Machine.JA.MES.ALD_TO_MES_System_Warn[71] | Boolean | 只读 | [5 empty] | 生产设备 | ALD主机301（JAYZ2438256） | 扬州基地 | 一厂（晶运园区）-F3电池车间 | 电池工段 | ALD | ALD主机 | ALD主机 | 其他
电池车间ALD主机301 | ALD主机201#下腔前区超温 | 报警 | 信号类 | 状态信号 | 下腔前区超温 | ns=2;s=LeadMicro_Machine.JA.MES.ALD_TO_MES_RC1_ALARM[1] | Boolean | 只读 | [5 empty] | 生产设备 | ALD主机301（JAYZ2438256） | 扬州基地 | 一厂（晶运园区）-F3电池车间 | 电池工段 | ALD | ALD主机 | ALD主机 | 其他
电池车间ALD主机301 | ALD主机201#RC3源2吹扫时间 | 设定值 | 工艺类 | 工艺参数 | RC3源2吹扫时间 | ns=2;s=LeadMicro_Machine.JA.MES.ALD_TO_MES_RC3_VAR[13] | Float | 只读 |  |  |  |  | s | 生产设备 | ALD主机301（JAYZ2438256） | 扬州基地 | 一厂（晶运园区）-F3电池车间 | 电池工段 | ALD | ALD主机 | ALD主机 | 其他
电池车间ALD主机301 | ALD主机201#上腔气动阀bypass警告" | 报警 | 信号类 | 状态信号 | 上腔气动阀bypass警告" | ns=2;s=LeadMicro_Machine.JA.MES.ALD_TO_MES_System_Warn[72] | Boolean | 只读 | [5 empty] | 生产设备 | ALD主机301（JAYZ2438256） | 扬州基地 | 一厂（晶运园区）-F3电池车间 | 电池工段 | ALD | ALD主机 | ALD主机 | 其他
电池车间ALD主机301 | ALD主机201#下腔中区超温 | 报警 | 信号类 | 状态信号 | 下腔中区超温 | ns=2;s=LeadMicro_Machine.JA.MES.ALD_TO_MES_RC1_ALARM[2] | Boolean | 只读 | [5 empty] | 生产设备 | ALD主机301（JAYZ2438256） | 扬州基地 | 一厂（晶运园区）-F3电池车间 | 电池工段 | ALD | ALD主机 | ALD主机 | 其他
电池车间ALD主机301 | ALD主机201#RC3源2工艺流量 | 设定值 | 工艺类 | 工艺参数 | RC3源2工艺流量 | ns=2;s=LeadMicro_Machine.JA.MES.ALD_TO_MES_RC3_VAR[14] | Float | 只读 |  |  |  |  | sccm | 生产设备 | ALD主机301（JAYZ2438256） | 扬州基地 | 一厂（晶运园区）-F3电池车间 | 电池工段 | ALD | ALD主机 | ALD主机 | 其他
电池车间ALD主机301 | ALD主机201#Scrubber未运行警告" | 报警 | 信号类 | 状态信号 | Scrubber未运行警告" | ns=2;s=LeadMicro_Machine.JA.MES.ALD_TO_MES_System_Warn[73] | Boolean | 只读 | [5 empty] | 生产设备 | ALD主机301（JAYZ2438256） | 扬州基地 | 一厂（晶运园区）-F3电池车间 | 电池工段 | ALD | ALD主机 | ALD主机 | 其他
电池车间ALD主机301 | ALD主机201#下腔后区超温 | 报警 | 信号类 | 状态信号 | 下腔后区超温 | ns=2;s=LeadMicro_Machine.JA.MES.ALD_TO_MES_RC1_ALARM[3] | Boolean | 只读 | [5 empty] | 生产设备 | ALD主机301（JAYZ2438256） | 扬州基地 | 一厂（晶运园区）-F3电池车间 | 电池工段 | ALD | ALD主机 | ALD主机 | 其他
电池车间ALD主机301 | ALD主机201#RC3源12脉冲循环次数 | 设定值 | 工艺类 | 工艺参数 | RC3源12脉冲循环次数 | ns=2;s=LeadMicro_Machine.JA.MES.ALD_TO_MES_RC3_VAR[15] | Float | 只读 | [5 empty] | 生产设备 | ALD主机301（JAYZ2438256） | 扬州基地 | 一厂（晶运园区）-F3电池车间 | 电池工段 | ALD | ALD主机 | ALD主机 | 其他
电池车间ALD主机301 | ALD主机201#TMA未Ready警告" | 报警 | 信号类 | 状态信号 | TMA未Ready警告" | ns=2;s=LeadMicro_Machine.JA.MES.ALD_TO_MES_System_Warn[74] | Boolean | 只读 | [5 empty] | 生产设备 | ALD主机301（JAYZ2438256） | 扬州基地 | 一厂（晶运园区）-F3电池车间 | 电池工段 | ALD | ALD主机 | ALD主机 | 其他
电池车间ALD主机301 | ALD主机201#下腔PMA温控器通讯失败报警 | 报警 | 信号类 | 状态信号 | 下腔PMA温控器通讯失败报警 | ns=2;s=LeadMicro_Machine.JA.MES.ALD_TO_MES_RC1_ALARM[4] | Boolean | 只读 | [5 empty] | 生产设备 | ALD主机301（JAYZ2438256） | 扬州基地 | 一厂（晶运园区）-F3电池车间 | 电池工段 | ALD | ALD主机 | ALD主机 | 其他
电池车间ALD主机301 | ALD主机201#RC3源3选择 | 设定值 | 工艺类 | 工艺参数 | RC3源3选择 | ns=2;s=LeadMicro_Machine.JA.MES.ALD_TO_MES_RC3_VAR[16] | Float | 只读 | [5 empty] | 生产设备 | ALD主机301（JAYZ2438256） | 扬州基地 | 一厂（晶运园区）-F3电池车间 | 电池工段 | ALD | ALD主机 | ALD主机 | 其他
电池车间ALD主机301 | ALD主机201#手动模式_下腔生熟料切换警告" | 报警 | 信号类 | 状态信号 | 手动模式_下腔生熟料切换警告" | ns=2;s=LeadMicro_Machine.JA.MES.ALD_TO_MES_System_Warn[75] | Boolean | 只读 | [5 empty] | 生产设备 | ALD主机301（JAYZ2438256） | 扬州基地 | 一厂（晶运园区）-F3电池车间 | 电池工段 | ALD | ALD主机 | ALD主机 | 其他
电池车间ALD主机301 | ALD主机201#下腔防坠气缸伸出报警 | 报警 | 信号类 | 状态信号 | 下腔防坠气缸伸出报警 | ns=2;s=LeadMicro_Machine.JA.MES.ALD_TO_MES_RC1_ALARM[9] | Boolean | 只读 | [5 empty] | 生产设备 | ALD主机301（JAYZ2438256） | 扬州基地 | 一厂（晶运园区）-F3电池车间 | 电池工段 | ALD | ALD主机 | ALD主机 | 其他
电池车间ALD主机301 | ALD主机201#RC3源3脉冲时间 | 设定值 | 工艺类 | 工艺参数 | RC3源3脉冲时间 | ns=2;s=LeadMicro_Machine.JA.MES.ALD_TO_MES_RC3_VAR[17] | Float | 只读 |  |  |  |  | s | 生产设备 | ALD主机301（JAYZ2438256） | 扬州基地 | 一厂（晶运园区）-F3电池车间 | 电池工段 | ALD | ALD主机 | ALD主机 | 其他
电池车间ALD主机301 | ALD主机201#手动模式_中腔生熟料切换警告" | 报警 | 信号类 | 状态信号 | 手动模式_中腔生熟料切换警告" | ns=2;s=LeadMicro_Machine.JA.MES.ALD_TO_MES_System_Warn[76] | Boolean | 只读 | [5 empty] | 生产设备 | ALD主机301（JAYZ2438256） | 扬州基地 | 一厂（晶运园区）-F3电池车间 | 电池工段 | ALD | ALD主机 | ALD主机 | 其他
电池车间ALD主机301 | ALD主机201#下腔防坠气缸缩回报警 | 报警 | 信号类 | 状态信号 | 下腔防坠气缸缩回报警 | ns=2;s=LeadMicro_Machine.JA.MES.ALD_TO_MES_RC1_ALARM[10] | Boolean | 只读 | [5 empty] | 生产设备 | ALD主机301（JAYZ2438256） | 扬州基地 | 一厂（晶运园区）-F3电池车间 | 电池工段 | ALD | ALD主机 | ALD主机 | 其他
电池车间ALD主机301 | ALD主机201#RC3源3吹扫时间 | 设定值 | 工艺类 | 工艺参数 | RC3源3吹扫时间 | ns=2;s=LeadMicro_Machine.JA.MES.ALD_TO_MES_RC3_VAR[18] | Float | 只读 |  |  |  |  | s | 生产设备 | ALD主机301（JAYZ2438256） | 扬州基地 | 一厂（晶运园区）-F3电池车间 | 电池工段 | ALD | ALD主机 | ALD主机 | 其他
电池车间ALD主机301 | ALD主机201#手动模式_上腔生熟料切换警告" | 报警 | 信号类 | 状态信号 | 手动模式_上腔生熟料切换警告" | ns=2;s=LeadMicro_Machine.JA.MES.ALD_TO_MES_System_Warn[77] | Boolean | 只读 | [5 empty] | 生产设备 | ALD主机301（JAYZ2438256） | 扬州基地 | 一厂（晶运园区）-F3电池车间 | 电池工段 | ALD | ALD主机 | ALD主机 | 其他
电池车间ALD主机301 | ALD主机201#下炉门左上极限报警 | 报警 | 信号类 | 状态信号 | 下炉门左上极限报警 | ns=2;s=LeadMicro_Machine.JA.MES.ALD_TO_MES_RC1_ALARM[34] | Boolean | 只读 | [5 empty] | 生产设备 | ALD主机301（JAYZ2438256） | 扬州基地 | 一厂（晶运园区）-F3电池车间 | 电池工段 | ALD | ALD主机 | ALD主机 | 其他
电池车间ALD主机301 | ALD主机201#RC3源3工艺流量 | 设定值 | 工艺类 | 工艺参数 | RC3源3工艺流量 | ns=2;s=LeadMicro_Machine.JA.MES.ALD_TO_MES_RC3_VAR[19] | Float | 只读 |  |  |  |  | sccm | 生产设备 | ALD主机301（JAYZ2438256） | 扬州基地 | 一厂（晶运园区）-F3电池车间 | 电池工段 | ALD | ALD主机 | ALD主机 | 其他
电池车间ALD主机301 | ALD主机201#下腔水源瓶PM计数超限警告 | 报警 | 信号类 | 状态信号 | 下腔水源瓶PM计数超限警告 | ns=2;s=LeadMicro_Machine.JA.MES.ALD_TO_MES_System_Warn[78] | Boolean | 只读 | [5 empty] | 生产设备 | ALD主机301（JAYZ2438256） | 扬州基地 | 一厂（晶运园区）-F3电池车间 | 电池工段 | ALD | ALD主机 | ALD主机 | 其他
电池车间ALD主机301 | ALD主机201#下炉门右上极限报警 | 报警 | 信号类 | 状态信号 | 下炉门右上极限报警 | ns=2;s=LeadMicro_Machine.JA.MES.ALD_TO_MES_RC1_ALARM[35] | Boolean | 只读 | [5 empty] | 生产设备 | ALD主机301（JAYZ2438256） | 扬州基地 | 一厂（晶运园区）-F3电池车间 | 电池工段 | ALD | ALD主机 | ALD主机 | 其他
电池车间ALD主机301 | ALD主机201#RC3源4选择 | 设定值 | 工艺类 | 工艺参数 | RC3源4选择 | ns=2;s=LeadMicro_Machine.JA.MES.ALD_TO_MES_RC3_VAR[20] | Float | 只读 | [5 empty] | 生产设备 | ALD主机301（JAYZ2438256） | 扬州基地 | 一厂（晶运园区）-F3电池车间 | 电池工段 | ALD | ALD主机 | ALD主机 | 其他
电池车间ALD主机301 | ALD主机201#中腔水源瓶PM计数超限警告 | 报警 | 信号类 | 状态信号 | 中腔水源瓶PM计数超限警告 | ns=2;s=LeadMicro_Machine.JA.MES.ALD_TO_MES_System_Warn[79] | Boolean | 只读 | [5 empty] | 生产设备 | ALD主机301（JAYZ2438256） | 扬州基地 | 一厂（晶运园区）-F3电池车间 | 电池工段 | ALD | ALD主机 | ALD主机 | 其他
电池车间ALD主机301 | ALD主机201#下炉门左下极限报警 | 报警 | 信号类 | 状态信号 | 下炉门左下极限报警 | ns=2;s=LeadMicro_Machine.JA.MES.ALD_TO_MES_RC1_ALARM[36] | Boolean | 只读 | [5 empty] | 生产设备 | ALD主机301（JAYZ2438256） | 扬州基地 | 一厂（晶运园区）-F3电池车间 | 电池工段 | ALD | ALD主机 | ALD主机 | 其他
电池车间ALD主机301 | ALD主机201#RC3源4脉冲时间 | 设定值 | 工艺类 | 工艺参数 | RC3源4脉冲时间 | ns=2;s=LeadMicro_Machine.JA.MES.ALD_TO_MES_RC3_VAR[21] | Float | 只读 |  |  |  |  | s | 生产设备 | ALD主机301（JAYZ2438256） | 扬州基地 | 一厂（晶运园区）-F3电池车间 | 电池工段 | ALD | ALD主机 | ALD主机 | 其他
电池车间ALD主机301 | ALD主机201#上腔水源瓶PM计数超限警告 | 报警 | 信号类 | 状态信号 | 上腔水源瓶PM计数超限警告 | ns=2;s=LeadMicro_Machine.JA.MES.ALD_TO_MES_System_Warn[80] | Boolean | 只读 | [5 empty] | 生产设备 | ALD主机301（JAYZ2438256） | 扬州基地 | 一厂（晶运园区）-F3电池车间 | 电池工段 | ALD | ALD主机 | ALD主机 | 其他
电池车间ALD主机301 | ALD主机201#下炉门右下极限报警 | 报警 | 信号类 | 状态信号 | 下炉门右下极限报警 | ns=2;s=LeadMicro_Machine.JA.MES.ALD_TO_MES_RC1_ALARM[37] | Boolean | 只读 | [5 empty] | 生产设备 | ALD主机301（JAYZ2438256） | 扬州基地 | 一厂（晶运园区）-F3电池车间 | 电池工段 | ALD | ALD主机 | ALD主机 | 其他
电池车间ALD主机301 | ALD主机201#RC3源4吹扫时间 | 设定值 | 工艺类 | 工艺参数 | RC3源4吹扫时间 | ns=2;s=LeadMicro_Machine.JA.MES.ALD_TO_MES_RC3_VAR[22] | Float | 只读 |  |  |  |  | s | 生产设备 | ALD主机301（JAYZ2438256） | 扬州基地 | 一厂（晶运园区）-F3电池车间 | 电池工段 | ALD | ALD主机 | ALD主机 | 其他
电池车间ALD主机301 | ALD主机201#顶炉TMA液位H提示 | 报警 | 信号类 | 状态信号 | 顶炉TMA液位H提示 | ns=2;s=LeadMicro_Machine.JA.MES.ALD_TO_MES_System_Warn[81] | Boolean | 只读 | [5 empty] | 生产设备 | ALD主机301（JAYZ2438256） | 扬州基地 | 一厂（晶运园区）-F3电池车间 | 电池工段 | ALD | ALD主机 | ALD主机 | 其他
电池车间ALD主机301 | ALD主机201#下炉门开门左侧位置异常报警 | 报警 | 信号类 | 状态信号 | 下炉门开门左侧位置异常报警 | ns=2;s=LeadMicro_Machine.JA.MES.ALD_TO_MES_RC1_ALARM[38] | Boolean | 只读 | [5 empty] | 生产设备 | ALD主机301（JAYZ2438256） | 扬州基地 | 一厂（晶运园区）-F3电池车间 | 电池工段 | ALD | ALD主机 | ALD主机 | 其他
电池车间ALD主机301 | ALD主机201#RC3源4工艺流量 | 设定值 | 工艺类 | 工艺参数 | RC3源4工艺流量 | ns=2;s=LeadMicro_Machine.JA.MES.ALD_TO_MES_RC3_VAR[23] | Float | 只读 |  |  |  |  | sccm | 生产设备 | ALD主机301（JAYZ2438256） | 扬州基地 | 一厂（晶运园区）-F3电池车间 | 电池工段 | ALD | ALD主机 | ALD主机 | 其他
电池车间ALD主机301 | ALD主机201#顶炉TMA液位L提示 | 报警 | 信号类 | 状态信号 | 顶炉TMA液位L提示 | ns=2;s=LeadMicro_Machine.JA.MES.ALD_TO_MES_System_Warn[82] | Boolean | 只读 | [5 empty] | 生产设备 | ALD主机301（JAYZ2438256） | 扬州基地 | 一厂（晶运园区）-F3电池车间 | 电池工段 | ALD | ALD主机 | ALD主机 | 其他
电池车间ALD主机301 | ALD主机201#下炉门开门右侧位置异常报警 | 报警 | 信号类 | 状态信号 | 下炉门开门右侧位置异常报警 | ns=2;s=LeadMicro_Machine.JA.MES.ALD_TO_MES_RC1_ALARM[39] | Boolean | 只读 | [5 empty] | 生产设备 | ALD主机301（JAYZ2438256） | 扬州基地 | 一厂（晶运园区）-F3电池车间 | 电池工段 | ALD | ALD主机 | ALD主机 | 其他
电池车间ALD主机301 | ALD主机201#RC3源34脉冲循环次数 | 设定值 | 工艺类 | 工艺参数 | RC3源34脉冲循环次数 | ns=2;s=LeadMicro_Machine.JA.MES.ALD_TO_MES_RC3_VAR[24] | Float | 只读 | [5 empty] | 生产设备 | ALD主机301（JAYZ2438256） | 扬州基地 | 一厂（晶运园区）-F3电池车间 | 电池工段 | ALD | ALD主机 | ALD主机 | 其他
电池车间ALD主机301 | ALD主机201#顶腔体MFC410流量警告 | 报警 | 信号类 | 状态信号 | 顶腔体MFC410流量警告 | ns=2;s=LeadMicro_Machine.JA.MES.ALD_TO_MES_System_Warn[83] | Boolean | 只读 | [5 empty] | 生产设备 | ALD主机301（JAYZ2438256） | 扬州基地 | 一厂（晶运园区）-F3电池车间 | 电池工段 | ALD | ALD主机 | ALD主机 | 其他
电池车间ALD主机301 | ALD主机201#下炉门关门左侧位置异常报警 | 报警 | 信号类 | 状态信号 | 下炉门关门左侧位置异常报警 | ns=2;s=LeadMicro_Machine.JA.MES.ALD_TO_MES_RC1_ALARM[40] | Boolean | 只读 | [5 empty] | 生产设备 | ALD主机301（JAYZ2438256） | 扬州基地 | 一厂（晶运园区）-F3电池车间 | 电池工段 | ALD | ALD主机 | ALD主机 | 其他
电池车间ALD主机301 | ALD主机201#RC3总循环次数 | 设定值 | 工艺类 | 工艺参数 | RC3总循环次数 | ns=2;s=LeadMicro_Machine.JA.MES.ALD_TO_MES_RC3_VAR[25] | Float | 只读 | [5 empty] | 生产设备 | ALD主机301（JAYZ2438256） | 扬州基地 | 一厂（晶运园区）-F3电池车间 | 电池工段 | ALD | ALD主机 | ALD主机 | 其他
电池车间ALD主机301 | ALD主机201#顶腔体MFC420流量警告 | 报警 | 信号类 | 状态信号 | 顶腔体MFC420流量警告 | ns=2;s=LeadMicro_Machine.JA.MES.ALD_TO_MES_System_Warn[84] | Boolean | 只读 | [5 empty] | 生产设备 | ALD主机301（JAYZ2438256） | 扬州基地 | 一厂（晶运园区）-F3电池车间 | 电池工段 | ALD | ALD主机 | ALD主机 | 其他
电池车间ALD主机301 | ALD主机201#下炉门关门右侧位置异常报警 | 报警 | 信号类 | 状态信号 | 下炉门关门右侧位置异常报警 | ns=2;s=LeadMicro_Machine.JA.MES.ALD_TO_MES_RC1_ALARM[41] | Boolean | 只读 | [5 empty] | 生产设备 | ALD主机301（JAYZ2438256） | 扬州基地 | 一厂（晶运园区）-F3电池车间 | 电池工段 | ALD | ALD主机 | ALD主机 | 其他
电池车间ALD主机301 | ALD主机201#RC3TMA源瓶温度 | 设定值 | 工艺类 | 工艺参数 | RC3TMA源瓶温度 | ns=2;s=LeadMicro_Machine.JA.MES.ALD_TO_MES_RC3_VAR[26] | Float | 只读 |  |  |  |  | ℃ | 生产设备 | ALD主机301（JAYZ2438256） | 扬州基地 | 一厂（晶运园区）-F3电池车间 | 电池工段 | ALD | ALD主机 | ALD主机 | 其他
电池车间ALD主机301 | ALD主机201#顶腔泵未运行 | 报警 | 信号类 | 状态信号 | 顶腔泵未运行 | ns=2;s=LeadMicro_Machine.JA.MES.ALD_TO_MES_System_Warn[85] | Boolean | 只读 | [5 empty] | 生产设备 | ALD主机301（JAYZ2438256） | 扬州基地 | 一厂（晶运园区）-F3电池车间 | 电池工段 | ALD | ALD主机 | ALD主机 | 其他
电池车间ALD主机301 | ALD主机201#下腔门伺服故障报警 | 报警 | 信号类 | 状态信号 | 下腔门伺服故障报警 | ns=2;s=LeadMicro_Machine.JA.MES.ALD_TO_MES_RC1_ALARM[42] | Boolean | 只读 | [5 empty] | 生产设备 | ALD主机301（JAYZ2438256） | 扬州基地 | 一厂（晶运园区）-F3电池车间 | 电池工段 | ALD | ALD主机 | ALD主机 | 其他
电池车间ALD主机301 | ALD主机201#RC3TMA源瓶高高液位(75%) | 反馈值 | 工艺类 | 工艺参数 | RC3TMA源瓶高高液位(75%) | ns=2;s=LeadMicro_Machine.JA.MES.ALD_TO_MES_RC3_VAR[27] | Float | 只读 | [5 empty] | 生产设备 | ALD主机301（JAYZ2438256） | 扬州基地 | 一厂（晶运园区）-F3电池车间 | 电池工段 | ALD | ALD主机 | ALD主机 | 其他
电池车间ALD主机301 | ALD主机201#顶腔温度警告 | 报警 | 信号类 | 状态信号 | 顶腔温度警告 | ns=2;s=LeadMicro_Machine.JA.MES.ALD_TO_MES_System_Warn[86] | Boolean | 只读 | [5 empty] | 生产设备 | ALD主机301（JAYZ2438256） | 扬州基地 | 一厂（晶运园区）-F3电池车间 | 电池工段 | ALD | ALD主机 | ALD主机 | 其他
电池车间ALD主机301 | ALD主机201#下腔真空泵报警 | 报警 | 信号类 | 状态信号 | 下腔真空泵报警 | ns=2;s=LeadMicro_Machine.JA.MES.ALD_TO_MES_RC1_ALARM[43] | Boolean | 只读 | [5 empty] | 生产设备 | ALD主机301（JAYZ2438256） | 扬州基地 | 一厂（晶运园区）-F3电池车间 | 电池工段 | ALD | ALD主机 | ALD主机 | 其他
电池车间ALD主机301 | ALD主机201#RC3TMA源瓶高液位(50%) | 反馈值 | 工艺类 | 工艺参数 | RC3TMA源瓶高液位(50%) | ns=2;s=LeadMicro_Machine.JA.MES.ALD_TO_MES_RC3_VAR[28] | Float | 只读 | [5 empty] | 生产设备 | ALD主机301（JAYZ2438256） | 扬州基地 | 一厂（晶运园区）-F3电池车间 | 电池工段 | ALD | ALD主机 | ALD主机 | 其他
电池车间ALD主机301 | ALD主机201#顶腔PM到达 | 报警 | 信号类 | 状态信号 | 顶腔PM到达 | ns=2;s=LeadMicro_Machine.JA.MES.ALD_TO_MES_System_Warn[87] | Boolean | 只读 | [5 empty] | 生产设备 | ALD主机301（JAYZ2438256） | 扬州基地 | 一厂（晶运园区）-F3电池车间 | 电池工段 | ALD | ALD主机 | ALD主机 | 其他
电池车间ALD主机301 | ALD主机201#下腔门开关门气缸左前伸报警 | 报警 | 信号类 | 状态信号 | 下腔门开关门气缸左前伸报警 | ns=2;s=LeadMicro_Machine.JA.MES.ALD_TO_MES_RC1_ALARM[44] | Boolean | 只读 | [5 empty] | 生产设备 | ALD主机301（JAYZ2438256） | 扬州基地 | 一厂（晶运园区）-F3电池车间 | 电池工段 | ALD | ALD主机 | ALD主机 | 其他
电池车间ALD主机301 | ALD主机201#RC3TMA源瓶低液位(15%) | 反馈值 | 工艺类 | 工艺参数 | RC3TMA源瓶低液位(15%) | ns=2;s=LeadMicro_Machine.JA.MES.ALD_TO_MES_RC3_VAR[29] | Float | 只读 | [5 empty] | 生产设备 | ALD主机301（JAYZ2438256） | 扬州基地 | 一厂（晶运园区）-F3电池车间 | 电池工段 | ALD | ALD主机 | ALD主机 | 其他
电池车间ALD主机301 | ALD主机201#顶腔真空泵bypass警告 | 报警 | 信号类 | 状态信号 | 顶腔真空泵bypass警告 | ns=2;s=LeadMicro_Machine.JA.MES.ALD_TO_MES_System_Warn[88] | Boolean | 只读 | [5 empty] | 生产设备 | ALD主机301（JAYZ2438256） | 扬州基地 | 一厂（晶运园区）-F3电池车间 | 电池工段 | ALD | ALD主机 | ALD主机 | 其他
电池车间ALD主机301 | ALD主机201#下腔门开关门气缸左后缩报警 | 报警 | 信号类 | 状态信号 | 下腔门开关门气缸左后缩报警 | ns=2;s=LeadMicro_Machine.JA.MES.ALD_TO_MES_RC1_ALARM[45] | Boolean | 只读 | [5 empty] | 生产设备 | ALD主机301（JAYZ2438256） | 扬州基地 | 一厂（晶运园区）-F3电池车间 | 电池工段 | ALD | ALD主机 | ALD主机 | 其他
电池车间ALD主机301 | ALD主机201#RC3TMA源瓶低低液位(5%) | 反馈值 | 工艺类 | 工艺参数 | RC3TMA源瓶低低液位(5%) | ns=2;s=LeadMicro_Machine.JA.MES.ALD_TO_MES_RC3_VAR[30] | Float | 只读 | [5 empty] | 生产设备 | ALD主机301（JAYZ2438256） | 扬州基地 | 一厂（晶运园区）-F3电池车间 | 电池工段 | ALD | ALD主机 | ALD主机 | 其他
电池车间ALD主机301 | ALD主机201#顶腔门互锁byPass警告 | 报警 | 信号类 | 状态信号 | 顶腔门互锁byPass警告 | ns=2;s=LeadMicro_Machine.JA.MES.ALD_TO_MES_System_Warn[89] | Boolean | 只读 | [5 empty] | 生产设备 | ALD主机301（JAYZ2438256） | 扬州基地 | 一厂（晶运园区）-F3电池车间 | 电池工段 | ALD | ALD主机 | ALD主机 | 其他
电池车间ALD主机301 | ALD主机201#下腔门开关门气缸右前伸报警 | 报警 | 信号类 | 状态信号 | 下腔门开关门气缸右前伸报警 | ns=2;s=LeadMicro_Machine.JA.MES.ALD_TO_MES_RC1_ALARM[46] | Boolean | 只读 | [5 empty] | 生产设备 | ALD主机301（JAYZ2438256） | 扬州基地 | 一厂（晶运园区）-F3电池车间 | 电池工段 | ALD | ALD主机 | ALD主机 | 其他
电池车间ALD主机301 | ALD主机201#RC3内腔压力 | 设定值 | 工艺类 | 工艺参数 | RC3内腔压力 | ns=2;s=LeadMicro_Machine.JA.MES.ALD_TO_MES_RC3_VAR[31] | Float | 只读 |  |  |  |  | Pa | 生产设备 | ALD主机301（JAYZ2438256） | 扬州基地 | 一厂（晶运园区）-F3电池车间 | 电池工段 | ALD | ALD主机 | ALD主机 | 其他
电池车间ALD主机301 | ALD主机201#顶腔阀门互锁bypass警告 | 报警 | 信号类 | 状态信号 | 顶腔阀门互锁bypass警告 | ns=2;s=LeadMicro_Machine.JA.MES.ALD_TO_MES_System_Warn[90] | Boolean | 只读 | [5 empty] | 生产设备 | ALD主机301（JAYZ2438256） | 扬州基地 | 一厂（晶运园区）-F3电池车间 | 电池工段 | ALD | ALD主机 | ALD主机 | 其他
电池车间ALD主机301 | ALD主机201#下腔门开关门气缸右后缩报警 | 报警 | 信号类 | 状态信号 | 下腔门开关门气缸右后缩报警 | ns=2;s=LeadMicro_Machine.JA.MES.ALD_TO_MES_RC1_ALARM[47] | Boolean | 只读 | [5 empty] | 生产设备 | ALD主机301（JAYZ2438256） | 扬州基地 | 一厂（晶运园区）-F3电池车间 | 电池工段 | ALD | ALD主机 | ALD主机 | 其他
电池车间ALD主机301 | ALD主机201#RC3外腔压力 | 设定值 | 工艺类 | 工艺参数 | RC3外腔压力 | ns=2;s=LeadMicro_Machine.JA.MES.ALD_TO_MES_RC3_VAR[32] | Float | 只读 |  |  |  |  | Pa | 生产设备 | ALD主机301（JAYZ2438256） | 扬州基地 | 一厂（晶运园区）-F3电池车间 | 电池工段 | ALD | ALD主机 | ALD主机 | 其他
电池车间ALD主机301 | ALD主机201#顶腔源瓶管道加热bypass警告 | 报警 | 信号类 | 状态信号 | 顶腔源瓶管道加热bypass警告 | ns=2;s=LeadMicro_Machine.JA.MES.ALD_TO_MES_System_Warn[91] | Boolean | 只读 | [5 empty] | 生产设备 | ALD主机301（JAYZ2438256） | 扬州基地 | 一厂（晶运园区）-F3电池车间 | 电池工段 | ALD | ALD主机 | ALD主机 | 其他
电池车间ALD主机301 | ALD主机201#下腔体初抽阀开不到位报警 | 报警 | 信号类 | 状态信号 | 下腔体初抽阀开不到位报警 | ns=2;s=LeadMicro_Machine.JA.MES.ALD_TO_MES_RC1_ALARM[48] | Boolean | 只读 | [5 empty] | 生产设备 | ALD主机301（JAYZ2438256） | 扬州基地 | 一厂（晶运园区）-F3电池车间 | 电池工段 | ALD | ALD主机 | ALD主机 | 其他
电池车间ALD主机301 | ALD主机201#RC3TMA用量PM计数 | 设定值 | 工艺类 | 工艺参数 | RC3TMA用量PM计数 | ns=2;s=LeadMicro_Machine.JA.MES.ALD_TO_MES_RC3_VAR[33] | Float | 只读 |  |  |  |  | kg | 生产设备 | ALD主机301（JAYZ2438256） | 扬州基地 | 一厂（晶运园区）-F3电池车间 | 电池工段 | ALD | ALD主机 | ALD主机 | 其他
电池车间ALD主机301 | ALD主机201#顶腔工艺温度互锁bypass警告 | 报警 | 信号类 | 状态信号 | 顶腔工艺温度互锁bypass警告 | ns=2;s=LeadMicro_Machine.JA.MES.ALD_TO_MES_System_Warn[92] | Boolean | 只读 | [5 empty] | 生产设备 | ALD主机301（JAYZ2438256） | 扬州基地 | 一厂（晶运园区）-F3电池车间 | 电池工段 | ALD | ALD主机 | ALD主机 | 其他
电池车间ALD主机301 | ALD主机201#下腔体初抽阀关不到位报警 | 报警 | 信号类 | 状态信号 | 下腔体初抽阀关不到位报警 | ns=2;s=LeadMicro_Machine.JA.MES.ALD_TO_MES_RC1_ALARM[49] | Boolean | 只读 | [5 empty] | 生产设备 | ALD主机301（JAYZ2438256） | 扬州基地 | 一厂（晶运园区）-F3电池车间 | 电池工段 | ALD | ALD主机 | ALD主机 | 其他
电池车间ALD主机301 | ALD主机201#RC3H2O用量PM计数 | 设定值 | 工艺类 | 工艺参数 | RC3H2O用量PM计数 | ns=2;s=LeadMicro_Machine.JA.MES.ALD_TO_MES_RC3_VAR[34] | Float | 只读 |  |  |  |  | kg | 生产设备 | ALD主机301（JAYZ2438256） | 扬州基地 | 一厂（晶运园区）-F3电池车间 | 电池工段 | ALD | ALD主机 | ALD主机 | 其他
电池车间ALD主机301 | ALD主机201#顶炉冷却水出水流量低1 | 报警 | 信号类 | 状态信号 | 顶炉冷却水出水流量低1 | ns=2;s=LeadMicro_Machine.JA.MES.ALD_TO_MES_System_Warn[93] | Boolean | 只读 | [5 empty] | 生产设备 | ALD主机301（JAYZ2438256） | 扬州基地 | 一厂（晶运园区）-F3电池车间 | 电池工段 | ALD | ALD主机 | ALD主机 | 其他
电池车间ALD主机301 | ALD主机201#下腔体主抽阀开不到位报警 | 报警 | 信号类 | 状态信号 | 下腔体主抽阀开不到位报警 | ns=2;s=LeadMicro_Machine.JA.MES.ALD_TO_MES_RC1_ALARM[50] | Boolean | 只读 | [5 empty] | 生产设备 | ALD主机301（JAYZ2438256） | 扬州基地 | 一厂（晶运园区）-F3电池车间 | 电池工段 | ALD | ALD主机 | ALD主机 | 其他
电池车间ALD主机301 | ALD主机201#RC3炉门轴位置 | 反馈值 | 测量类 | 位置 | RC3炉门轴位置 | ns=2;s=LeadMicro_Machine.JA.MES.ALD_TO_MES_RC3_VAR[35] | Float | 只读 | [5 empty] | 生产设备 | ALD主机301（JAYZ2438256） | 扬州基地 | 一厂（晶运园区）-F3电池车间 | 电池工段 | ALD | ALD主机 | ALD主机 | 其他
电池车间ALD主机301 | ALD主机201#顶炉冷却水出水流量低2 | 报警 | 信号类 | 状态信号 | 顶炉冷却水出水流量低2 | ns=2;s=LeadMicro_Machine.JA.MES.ALD_TO_MES_System_Warn[94] | Boolean | 只读 | [5 empty] | 生产设备 | ALD主机301（JAYZ2438256） | 扬州基地 | 一厂（晶运园区）-F3电池车间 | 电池工段 | ALD | ALD主机 | ALD主机 | 其他
电池车间ALD主机301 | ALD主机201#下腔体主抽阀关不到位报警 | 报警 | 信号类 | 状态信号 | 下腔体主抽阀关不到位报警 | ns=2;s=LeadMicro_Machine.JA.MES.ALD_TO_MES_RC1_ALARM[51] | Boolean | 只读 | [5 empty] | 生产设备 | ALD主机301（JAYZ2438256） | 扬州基地 | 一厂（晶运园区）-F3电池车间 | 电池工段 | ALD | ALD主机 | ALD主机 | 其他
电池车间ALD主机301 | ALD主机201#RC3工艺运行时间 | 反馈值 | 其他 | 时间 | RC3工艺运行时间 | ns=2;s=LeadMicro_Machine.JA.MES.ALD_TO_MES_RC3_VAR[49] | Float | 只读 |  |  |  |  | s | 生产设备 | ALD主机301（JAYZ2438256） | 扬州基地 | 一厂（晶运园区）-F3电池车间 | 电池工段 | ALD | ALD主机 | ALD主机 | 其他
电池车间ALD主机301 | ALD主机201#顶炉冷却水出水温度高1 | 报警 | 信号类 | 状态信号 | 顶炉冷却水出水温度高1 | ns=2;s=LeadMicro_Machine.JA.MES.ALD_TO_MES_System_Warn[95] | Boolean | 只读 | [5 empty] | 生产设备 | ALD主机301（JAYZ2438256） | 扬州基地 | 一厂（晶运园区）-F3电池车间 | 电池工段 | ALD | ALD主机 | ALD主机 | 其他
电池车间ALD主机301 | ALD主机201#下炉TMA源柜门打开报警 | 报警 | 信号类 | 状态信号 | 下炉TMA源柜门打开报警 | ns=2;s=LeadMicro_Machine.JA.MES.ALD_TO_MES_RC1_ALARM[52] | Boolean | 只读 | [5 empty] | 生产设备 | ALD主机301（JAYZ2438256） | 扬州基地 | 一厂（晶运园区）-F3电池车间 | 电池工段 | ALD | ALD主机 | ALD主机 | 其他
电池车间ALD主机301 | ALD主机201#臭氧浓度 | 反馈值 | 工艺类 | 工艺参数 | 臭氧浓度 | ns=2;s=LeadMicro_Machine.JA.MES.ALD_TO_MES_COM_VAR[0] | Float | 只读 | [5 empty] | 生产设备 | ALD主机301（JAYZ2438256） | 扬州基地 | 一厂（晶运园区）-F3电池车间 | 电池工段 | ALD | ALD主机 | ALD主机 | 其他
电池车间ALD主机301 | ALD主机201#顶炉冷却水出水温度高2 | 报警 | 信号类 | 状态信号 | 顶炉冷却水出水温度高2 | ns=2;s=LeadMicro_Machine.JA.MES.ALD_TO_MES_System_Warn[96] | Boolean | 只读 | [5 empty] | 生产设备 | ALD主机301（JAYZ2438256） | 扬州基地 | 一厂（晶运园区）-F3电池车间 | 电池工段 | ALD | ALD主机 | ALD主机 | 其他
电池车间ALD主机301 | ALD主机201#下炉源瓶柜压力超限报警 | 报警 | 信号类 | 状态信号 | 下炉源瓶柜压力超限报警 | ns=2;s=LeadMicro_Machine.JA.MES.ALD_TO_MES_RC1_ALARM[53] | Boolean | 只读 | [5 empty] | 生产设备 | ALD主机301（JAYZ2438256） | 扬州基地 | 一厂（晶运园区）-F3电池车间 | 电池工段 | ALD | ALD主机 | ALD主机 | 其他
电池车间ALD主机301 | ALD主机201#RC1真空泵状态 | 反馈值 | 其他 | 其他 | RC1真空泵状态 | ns=2;s=LeadMicro_Machine.JA.MES.ALD_TO_MES_RC1_VAR[42] | Float | 只读 | [5 empty] | 生产设备 | ALD主机301（JAYZ2438256） | 扬州基地 | 一厂（晶运园区）-F3电池车间 | 电池工段 | ALD | ALD主机 | ALD主机 | 其他
电池车间ALD主机301 | ALD主机201#顶炉TMA集中供液互锁不满足警告 | 报警 | 信号类 | 状态信号 | 顶炉TMA集中供液互锁不满足警告 | ns=2;s=LeadMicro_Machine.JA.MES.ALD_TO_MES_System_Warn[97] | Boolean | 只读 | [5 empty] | 生产设备 | ALD主机301（JAYZ2438256） | 扬州基地 | 一厂（晶运园区）-F3电池车间 | 电池工段 | ALD | ALD主机 | ALD主机 | 其他
电池车间ALD主机301 | ALD主机201#下腔体压力测量故障(smc≠setra） | 报警 | 信号类 | 状态信号 | 下腔体压力测量故障(smc≠setra） | ns=2;s=LeadMicro_Machine.JA.MES.ALD_TO_MES_RC1_ALARM[54] | Boolean | 只读 | [5 empty] | 生产设备 | ALD主机301（JAYZ2438256） | 扬州基地 | 一厂（晶运园区）-F3电池车间 | 电池工段 | ALD | ALD主机 | ALD主机 | 其他
电池车间ALD主机301 | ALD主机201#RC2真空泵状态 | 反馈值 | 其他 | 其他 | RC2真空泵状态 | ns=2;s=LeadMicro_Machine.JA.MES.ALD_TO_MES_RC2_VAR[42] | Float | 只读 | [5 empty] | 生产设备 | ALD主机301（JAYZ2438256） | 扬州基地 | 一厂（晶运园区）-F3电池车间 | 电池工段 | ALD | ALD主机 | ALD主机 | 其他
电池车间ALD主机301 | ALD主机201#顶腔工艺中内腔压力PT4高于设定值警告 | 报警 | 信号类 | 状态信号 | 顶腔工艺中内腔压力PT4高于设定值警告 | ns=2;s=LeadMicro_Machine.JA.MES.ALD_TO_MES_System_Warn[98] | Boolean | 只读 | [5 empty] | 生产设备 | ALD主机301（JAYZ2438256） | 扬州基地 | 一厂（晶运园区）-F3电池车间 | 电池工段 | ALD | ALD主机 | ALD主机 | 其他
电池车间ALD主机301 | ALD主机201#下腔冷却进水流量低1 | 报警 | 信号类 | 状态信号 | 下腔冷却进水流量低1 | ns=2;s=LeadMicro_Machine.JA.MES.ALD_TO_MES_RC1_ALARM[55] | Boolean | 只读 | [5 empty] | 生产设备 | ALD主机301（JAYZ2438256） | 扬州基地 | 一厂（晶运园区）-F3电池车间 | 电池工段 | ALD | ALD主机 | ALD主机 | 其他
电池车间ALD主机301 | ALD主机201#RC3真空泵状态 | 反馈值 | 其他 | 其他 | RC3真空泵状态 | ns=2;s=LeadMicro_Machine.JA.MES.ALD_TO_MES_RC3_VAR[42] | Float | 只读 | [5 empty] | 生产设备 | ALD主机301（JAYZ2438256） | 扬州基地 | 一厂（晶运园区）-F3电池车间 | 电池工段 | ALD | ALD主机 | ALD主机 | 其他
电池车间ALD主机301 | ALD主机201#顶炉水源瓶液位计异常警告 | 报警 | 信号类 | 状态信号 | 顶炉水源瓶液位计异常警告 | ns=2;s=LeadMicro_Machine.JA.MES.ALD_TO_MES_System_Warn[99] | Boolean | 只读 | [5 empty] | 生产设备 | ALD主机301（JAYZ2438256） | 扬州基地 | 一厂（晶运园区）-F3电池车间 | 电池工段 | ALD | ALD主机 | ALD主机 | 其他
电池车间ALD主机301 | ALD主机201#下腔冷却出水流量低1 | 报警 | 信号类 | 状态信号 | 下腔冷却出水流量低1 | ns=2;s=LeadMicro_Machine.JA.MES.ALD_TO_MES_RC1_ALARM[56] | Boolean | 只读 | [5 empty] | 生产设备 | ALD主机301（JAYZ2438256） | 扬州基地 | 一厂（晶运园区）-F3电池车间 | 电池工段 | ALD | ALD主机 | ALD主机 | 其他
电池车间ALD主机301 | ALD主机201#RC1机台所有炉管中舟在制数量 | 反馈值 | 统计类 | 产量 | RC1机台所有炉管中舟在制数量 | ns=2;s=LeadMicro_Machine.JA.MES.ALD_TO_MES_RC1_VAR[38] | Float | 只读 |  |  |  |  | pcs | 生产设备 | ALD主机301（JAYZ2438256） | 扬州基地 | 一厂（晶运园区）-F3电池车间 | 电池工段 | ALD | ALD主机 | ALD主机 | 其他
电池车间ALD主机301 | ALD主机201#顶腔舟停留超时警告（7200S） | 报警 | 信号类 | 状态信号 | 顶腔舟停留超时警告（7200S） | ns=2;s=LeadMicro_Machine.JA.MES.ALD_TO_MES_System_Warn[100] | Boolean | 只读 | [5 empty] | 生产设备 | ALD主机301（JAYZ2438256） | 扬州基地 | 一厂（晶运园区）-F3电池车间 | 电池工段 | ALD | ALD主机 | ALD主机 | 其他
电池车间ALD主机301 | ALD主机201#下腔冷却进水流量低2 | 报警 | 信号类 | 状态信号 | 下腔冷却进水流量低2 | ns=2;s=LeadMicro_Machine.JA.MES.ALD_TO_MES_RC1_ALARM[57] | Boolean | 只读 | [5 empty] | 生产设备 | ALD主机301（JAYZ2438256） | 扬州基地 | 一厂（晶运园区）-F3电池车间 | 电池工段 | ALD | ALD主机 | ALD主机 | 其他
电池车间ALD主机301 | ALD主机201#下腔泵电流 | 反馈值 | 能耗类 | 电流 | 下腔泵电流 | ns=2;s=LeadMicro_Machine.JA.MES.ALD_TO_MES_COM_VAR[10] | Float | 只读 |  |  |  |  | A | 生产设备 | ALD主机301（JAYZ2438256） | 扬州基地 | 一厂（晶运园区）-F3电池车间 | 电池工段 | ALD | ALD主机 | ALD主机 | 其他
电池车间ALD主机301 | ALD主机201#顶腔气动阀bypass警告" | 报警 | 信号类 | 状态信号 | 顶腔气动阀bypass警告" | ns=2;s=LeadMicro_Machine.JA.MES.ALD_TO_MES_System_Warn[101] | Boolean | 只读 | [5 empty] | 生产设备 | ALD主机301（JAYZ2438256） | 扬州基地 | 一厂（晶运园区）-F3电池车间 | 电池工段 | ALD | ALD主机 | ALD主机 | 其他
电池车间ALD主机301 | ALD主机201#下腔冷却出水流量低2 | 报警 | 信号类 | 状态信号 | 下腔冷却出水流量低2 | ns=2;s=LeadMicro_Machine.JA.MES.ALD_TO_MES_RC1_ALARM[58] | Boolean | 只读 | [5 empty] | 生产设备 | ALD主机301（JAYZ2438256） | 扬州基地 | 一厂（晶运园区）-F3电池车间 | 电池工段 | ALD | ALD主机 | ALD主机 | 其他
电池车间ALD主机301 | ALD主机201#下腔泵功率 | 反馈值 | 能耗类 | 功率 | 下腔泵功率 | ns=2;s=LeadMicro_Machine.JA.MES.ALD_TO_MES_COM_VAR[11] | Float | 只读 |  |  |  |  | V | 生产设备 | ALD主机301（JAYZ2438256） | 扬州基地 | 一厂（晶运园区）-F3电池车间 | 电池工段 | ALD | ALD主机 | ALD主机 | 其他
电池车间ALD主机301 | ALD主机201#手动模式_顶腔生熟料切换警告" | 报警 | 信号类 | 状态信号 | 手动模式_顶腔生熟料切换警告" | ns=2;s=LeadMicro_Machine.JA.MES.ALD_TO_MES_System_Warn[102] | Boolean | 只读 | [5 empty] | 生产设备 | ALD主机301（JAYZ2438256） | 扬州基地 | 一厂（晶运园区）-F3电池车间 | 电池工段 | ALD | ALD主机 | ALD主机 | 其他
电池车间ALD主机301 | ALD主机201#下腔源瓶柜甲烷监测报警 | 报警 | 信号类 | 状态信号 | 下腔源瓶柜甲烷监测报警 | ns=2;s=LeadMicro_Machine.JA.MES.ALD_TO_MES_RC1_ALARM[59] | Boolean | 只读 | [5 empty] | 生产设备 | ALD主机301（JAYZ2438256） | 扬州基地 | 一厂（晶运园区）-F3电池车间 | 电池工段 | ALD | ALD主机 | ALD主机 | 其他
电池车间ALD主机301 | ALD主机201#下腔泵压力 | 反馈值 | 能耗类 | 电压 | 下腔泵压力 | ns=2;s=LeadMicro_Machine.JA.MES.ALD_TO_MES_COM_VAR[12] | Float | 只读 |  |  |  |  | mbar | 生产设备 | ALD主机301（JAYZ2438256） | 扬州基地 | 一厂（晶运园区）-F3电池车间 | 电池工段 | ALD | ALD主机 | ALD主机 | 其他
电池车间ALD主机301 | ALD主机201#顶腔水源瓶PM计数超限警告 | 报警 | 信号类 | 状态信号 | 顶腔水源瓶PM计数超限警告 | ns=2;s=LeadMicro_Machine.JA.MES.ALD_TO_MES_System_Warn[103] | Boolean | 只读 | [5 empty] | 生产设备 | ALD主机301（JAYZ2438256） | 扬州基地 | 一厂（晶运园区）-F3电池车间 | 电池工段 | ALD | ALD主机 | ALD主机 | 其他
电池车间ALD主机301 | ALD主机201#下腔PT10测量故障SMC压力表500mbar压力报警 | 报警 | 信号类 | 状态信号 | 下腔PT10测量故障SMC压力表500mbar压力报警 | ns=2;s=LeadMicro_Machine.JA.MES.ALD_TO_MES_RC1_ALARM[60] | Boolean | 只读 | [5 empty] | 生产设备 | ALD主机301（JAYZ2438256） | 扬州基地 | 一厂（晶运园区）-F3电池车间 | 电池工段 | ALD | ALD主机 | ALD主机 | 其他
电池车间ALD主机301 | ALD主机201#下腔泵温度 | 反馈值 | 测量类 | 温度 | 下腔泵温度 | ns=2;s=LeadMicro_Machine.JA.MES.ALD_TO_MES_COM_VAR[13] | Float | 只读 |  |  |  |  | ℃ | 生产设备 | ALD主机301（JAYZ2438256） | 扬州基地 | 一厂（晶运园区）-F3电池车间 | 电池工段 | ALD | ALD主机 | ALD主机 | 其他
电池车间ALD主机301 | ALD主机201#下腔工艺中外腔压力PT10低于设定值警告 | 报警 | 信号类 | 状态信号 | 下腔工艺中外腔压力PT10低于设定值警告 | ns=2;s=LeadMicro_Machine.JA.MES.ALD_TO_MES_System_Warn[105] | Boolean | 只读 | [5 empty] | 生产设备 | ALD主机301（JAYZ2438256） | 扬州基地 | 一厂（晶运园区）-F3电池车间 | 电池工段 | ALD | ALD主机 | ALD主机 | 其他
电池车间ALD主机301 | ALD主机201#下腔体外部温度开关报警 | 报警 | 信号类 | 状态信号 | 下腔体外部温度开关报警 | ns=2;s=LeadMicro_Machine.JA.MES.ALD_TO_MES_RC1_ALARM[61] | Boolean | 只读 | [5 empty] | 生产设备 | ALD主机301（JAYZ2438256） | 扬州基地 | 一厂（晶运园区）-F3电池车间 | 电池工段 | ALD | ALD主机 | ALD主机 | 其他
电池车间ALD主机301 | ALD主机201#下腔泵运行时间 | 反馈值 | 其他 | 时间 | 下腔泵运行时间 | ns=2;s=LeadMicro_Machine.JA.MES.ALD_TO_MES_COM_VAR[14] | Float | 只读 |  |  |  |  | hr | 生产设备 | ALD主机301（JAYZ2438256） | 扬州基地 | 一厂（晶运园区）-F3电池车间 | 电池工段 | ALD | ALD主机 | ALD主机 | 其他
电池车间ALD主机301 | ALD主机201#中腔工艺中外腔压力PT20低于设定值警告 | 报警 | 信号类 | 状态信号 | 中腔工艺中外腔压力PT20低于设定值警告 | ns=2;s=LeadMicro_Machine.JA.MES.ALD_TO_MES_System_Warn[106] | Boolean | 只读 | [5 empty] | 生产设备 | ALD主机301（JAYZ2438256） | 扬州基地 | 一厂（晶运园区）-F3电池车间 | 电池工段 | ALD | ALD主机 | ALD主机 | 其他
电池车间ALD主机301 | ALD主机201#下腔TMA源瓶温度开关报警 | 报警 | 信号类 | 状态信号 | 下腔TMA源瓶温度开关报警 | ns=2;s=LeadMicro_Machine.JA.MES.ALD_TO_MES_RC1_ALARM[62] | Boolean | 只读 | [5 empty] | 生产设备 | ALD主机301（JAYZ2438256） | 扬州基地 | 一厂（晶运园区）-F3电池车间 | 电池工段 | ALD | ALD主机 | ALD主机 | 其他
电池车间ALD主机301 | ALD主机201#下腔泵速度 | 反馈值 | 速度类 | 转速 | 下腔泵速度 | ns=2;s=LeadMicro_Machine.JA.MES.ALD_TO_MES_COM_VAR[15] | Float | 只读 |  |  |  |  | m³/hr | 生产设备 | ALD主机301（JAYZ2438256） | 扬州基地 | 一厂（晶运园区）-F3电池车间 | 电池工段 | ALD | ALD主机 | ALD主机 | 其他
电池车间ALD主机301 | ALD主机201#上腔工艺中外腔压力PT30低于设定值警告 | 报警 | 信号类 | 状态信号 | 上腔工艺中外腔压力PT30低于设定值警告 | ns=2;s=LeadMicro_Machine.JA.MES.ALD_TO_MES_System_Warn[107] | Boolean | 只读 | [5 empty] | 生产设备 | ALD主机301（JAYZ2438256） | 扬州基地 | 一厂（晶运园区）-F3电池车间 | 电池工段 | ALD | ALD主机 | ALD主机 | 其他
电池车间ALD主机301 | ALD主机201#下腔TMA管道温度开关报警 | 报警 | 信号类 | 状态信号 | 下腔TMA管道温度开关报警 | ns=2;s=LeadMicro_Machine.JA.MES.ALD_TO_MES_RC1_ALARM[63] | Boolean | 只读 | [5 empty] | 生产设备 | ALD主机301（JAYZ2438256） | 扬州基地 | 一厂（晶运园区）-F3电池车间 | 电池工段 | ALD | ALD主机 | ALD主机 | 其他
电池车间ALD主机301 | ALD主机201#中腔泵电流 | 反馈值 | 能耗类 | 电流 | 中腔泵电流 | ns=2;s=LeadMicro_Machine.JA.MES.ALD_TO_MES_COM_VAR[20] | Float | 只读 |  |  |  |  | A | 生产设备 | ALD主机301（JAYZ2438256） | 扬州基地 | 一厂（晶运园区）-F3电池车间 | 电池工段 | ALD | ALD主机 | ALD主机 | 其他
电池车间ALD主机301 | ALD主机201#顶腔工艺中外腔压力PT40低于设定值警告 | 报警 | 信号类 | 状态信号 | 顶腔工艺中外腔压力PT40低于设定值警告 | ns=2;s=LeadMicro_Machine.JA.MES.ALD_TO_MES_System_Warn[108] | Boolean | 只读 | [5 empty] | 生产设备 | ALD主机301（JAYZ2438256） | 扬州基地 | 一厂（晶运园区）-F3电池车间 | 电池工段 | ALD | ALD主机 | ALD主机 | 其他
电池车间ALD主机301 | ALD主机201#下腔H20源瓶温度开关报警 | 报警 | 信号类 | 状态信号 | 下腔H20源瓶温度开关报警 | ns=2;s=LeadMicro_Machine.JA.MES.ALD_TO_MES_RC1_ALARM[64] | Boolean | 只读 | [5 empty] | 生产设备 | ALD主机301（JAYZ2438256） | 扬州基地 | 一厂（晶运园区）-F3电池车间 | 电池工段 | ALD | ALD主机 | ALD主机 | 其他
电池车间ALD主机301 | ALD主机201#中腔泵功率 | 反馈值 | 能耗类 | 功率 | 中腔泵功率 | ns=2;s=LeadMicro_Machine.JA.MES.ALD_TO_MES_COM_VAR[21] | Float | 只读 |  |  |  |  | V | 生产设备 | ALD主机301（JAYZ2438256） | 扬州基地 | 一厂（晶运园区）-F3电池车间 | 电池工段 | ALD | ALD主机 | ALD主机 | 其他
电池车间ALD主机301 | ALD主机201#下腔颗粒捕捉器补水低液位警告 | 报警 | 信号类 | 状态信号 | 下腔颗粒捕捉器补水低液位警告 | ns=2;s=LeadMicro_Machine.JA.MES.ALD_TO_MES_System_Warn[109] | Boolean | 只读 | [5 empty] | 生产设备 | ALD主机301（JAYZ2438256） | 扬州基地 | 一厂（晶运园区）-F3电池车间 | 电池工段 | ALD | ALD主机 | ALD主机 | 其他
电池车间ALD主机301 | ALD主机201#下腔H20管道温度开关报警 | 报警 | 信号类 | 状态信号 | 下腔H20管道温度开关报警 | ns=2;s=LeadMicro_Machine.JA.MES.ALD_TO_MES_RC1_ALARM[65] | Boolean | 只读 | [5 empty] | 生产设备 | ALD主机301（JAYZ2438256） | 扬州基地 | 一厂（晶运园区）-F3电池车间 | 电池工段 | ALD | ALD主机 | ALD主机 | 其他
电池车间ALD主机301 | ALD主机201#中腔泵压力 | 反馈值 | 能耗类 | 电压 | 中腔泵压力 | ns=2;s=LeadMicro_Machine.JA.MES.ALD_TO_MES_COM_VAR[22] | Float | 只读 |  |  |  |  | mbar | 生产设备 | ALD主机301（JAYZ2438256） | 扬州基地 | 一厂（晶运园区）-F3电池车间 | 电池工段 | ALD | ALD主机 | ALD主机 | 其他
电池车间ALD主机301 | ALD主机201#中腔颗粒捕捉器补水低液位警告 | 报警 | 信号类 | 状态信号 | 中腔颗粒捕捉器补水低液位警告 | ns=2;s=LeadMicro_Machine.JA.MES.ALD_TO_MES_System_Warn[110] | Boolean | 只读 | [5 empty] | 生产设备 | ALD主机301（JAYZ2438256） | 扬州基地 | 一厂（晶运园区）-F3电池车间 | 电池工段 | ALD | ALD主机 | ALD主机 | 其他
电池车间ALD主机301 | ALD主机201#下腔体温控巡检仪报警（硬件互锁用） | 报警 | 信号类 | 状态信号 | 下腔体温控巡检仪报警（硬件互锁用） | ns=2;s=LeadMicro_Machine.JA.MES.ALD_TO_MES_RC1_ALARM[66] | Boolean | 只读 | [5 empty] | 生产设备 | ALD主机301（JAYZ2438256） | 扬州基地 | 一厂（晶运园区）-F3电池车间 | 电池工段 | ALD | ALD主机 | ALD主机 | 其他
电池车间ALD主机301 | ALD主机201#中腔泵温度 | 反馈值 | 测量类 | 温度 | 中腔泵温度 | ns=2;s=LeadMicro_Machine.JA.MES.ALD_TO_MES_COM_VAR[23] | Float | 只读 |  |  |  |  | ℃ | 生产设备 | ALD主机301（JAYZ2438256） | 扬州基地 | 一厂（晶运园区）-F3电池车间 | 电池工段 | ALD | ALD主机 | ALD主机 | 其他
电池车间ALD主机301 | ALD主机201#上腔颗粒捕捉器补水低液位警告 | 报警 | 信号类 | 状态信号 | 上腔颗粒捕捉器补水低液位警告 | ns=2;s=LeadMicro_Machine.JA.MES.ALD_TO_MES_System_Warn[111] | Boolean | 只读 | [5 empty] | 生产设备 | ALD主机301（JAYZ2438256） | 扬州基地 | 一厂（晶运园区）-F3电池车间 | 电池工段 | ALD | ALD主机 | ALD主机 | 其他
电池车间ALD主机301 | ALD主机201#下腔烟温监测综合报警 | 报警 | 信号类 | 状态信号 | 下腔烟温监测综合报警 | ns=2;s=LeadMicro_Machine.JA.MES.ALD_TO_MES_RC1_ALARM[67] | Boolean | 只读 | [5 empty] | 生产设备 | ALD主机301（JAYZ2438256） | 扬州基地 | 一厂（晶运园区）-F3电池车间 | 电池工段 | ALD | ALD主机 | ALD主机 | 其他
电池车间ALD主机301 | ALD主机201#中腔泵运行时间 | 反馈值 | 其他 | 时间 | 中腔泵运行时间 | ns=2;s=LeadMicro_Machine.JA.MES.ALD_TO_MES_COM_VAR[24] | Float | 只读 |  |  |  |  | hr | 生产设备 | ALD主机301（JAYZ2438256） | 扬州基地 | 一厂（晶运园区）-F3电池车间 | 电池工段 | ALD | ALD主机 | ALD主机 | 其他
电池车间ALD主机301 | ALD主机201#顶腔颗粒捕捉器补水低液位警告 | 报警 | 信号类 | 状态信号 | 顶腔颗粒捕捉器补水低液位警告 | ns=2;s=LeadMicro_Machine.JA.MES.ALD_TO_MES_System_Warn[112] | Boolean | 只读 | [5 empty] | 生产设备 | ALD主机301（JAYZ2438256） | 扬州基地 | 一厂（晶运园区）-F3电池车间 | 电池工段 | ALD | ALD主机 | ALD主机 | 其他
电池车间ALD主机301 | ALD主机201#下腔体前区调功器报警（上下） | 报警 | 信号类 | 状态信号 | 下腔体前区调功器报警（上下） | ns=2;s=LeadMicro_Machine.JA.MES.ALD_TO_MES_RC1_ALARM[68] | Boolean | 只读 | [5 empty] | 生产设备 | ALD主机301（JAYZ2438256） | 扬州基地 | 一厂（晶运园区）-F3电池车间 | 电池工段 | ALD | ALD主机 | ALD主机 | 其他
电池车间ALD主机301 | ALD主机201#中腔泵速度 | 反馈值 | 速度类 | 转速 | 中腔泵速度 | ns=2;s=LeadMicro_Machine.JA.MES.ALD_TO_MES_COM_VAR[25] | Float | 只读 |  |  |  |  | m³/hr | 生产设备 | ALD主机301（JAYZ2438256） | 扬州基地 | 一厂（晶运园区）-F3电池车间 | 电池工段 | ALD | ALD主机 | ALD主机 | 其他
电池车间ALD主机301 | ALD主机201#下腔加热丝温度波动范围异常 | 报警 | 信号类 | 状态信号 | 下腔加热丝温度波动范围异常 | ns=2;s=LeadMicro_Machine.JA.MES.ALD_TO_MES_System_Warn[113] | Boolean | 只读 | [5 empty] | 生产设备 | ALD主机301（JAYZ2438256） | 扬州基地 | 一厂（晶运园区）-F3电池车间 | 电池工段 | ALD | ALD主机 | ALD主机 | 其他
电池车间ALD主机301 | ALD主机201#下腔体中区调功器报警 | 报警 | 信号类 | 状态信号 | 下腔体中区调功器报警 | ns=2;s=LeadMicro_Machine.JA.MES.ALD_TO_MES_RC1_ALARM[69] | Boolean | 只读 | [5 empty] | 生产设备 | ALD主机301（JAYZ2438256） | 扬州基地 | 一厂（晶运园区）-F3电池车间 | 电池工段 | ALD | ALD主机 | ALD主机 | 其他
电池车间ALD主机301 | ALD主机201#上腔泵电流 | 反馈值 | 能耗类 | 电流 | 上腔泵电流 | ns=2;s=LeadMicro_Machine.JA.MES.ALD_TO_MES_COM_VAR[30] | Float | 只读 |  |  |  |  | A | 生产设备 | ALD主机301（JAYZ2438256） | 扬州基地 | 一厂（晶运园区）-F3电池车间 | 电池工段 | ALD | ALD主机 | ALD主机 | 其他
电池车间ALD主机301 | ALD主机201#中腔加热丝温度波动范围异常 | 报警 | 信号类 | 状态信号 | 中腔加热丝温度波动范围异常 | ns=2;s=LeadMicro_Machine.JA.MES.ALD_TO_MES_System_Warn[114] | Boolean | 只读 | [5 empty] | 生产设备 | ALD主机301（JAYZ2438256） | 扬州基地 | 一厂（晶运园区）-F3电池车间 | 电池工段 | ALD | ALD主机 | ALD主机 | 其他
电池车间ALD主机301 | ALD主机201#下腔体后区调功器报警 | 报警 | 信号类 | 状态信号 | 下腔体后区调功器报警 | ns=2;s=LeadMicro_Machine.JA.MES.ALD_TO_MES_RC1_ALARM[70] | Boolean | 只读 | [5 empty] | 生产设备 | ALD主机301（JAYZ2438256） | 扬州基地 | 一厂（晶运园区）-F3电池车间 | 电池工段 | ALD | ALD主机 | ALD主机 | 其他
电池车间ALD主机301 | ALD主机201#上腔泵功率 | 反馈值 | 能耗类 | 功率 | 上腔泵功率 | ns=2;s=LeadMicro_Machine.JA.MES.ALD_TO_MES_COM_VAR[31] | Float | 只读 |  |  |  |  | V | 生产设备 | ALD主机301（JAYZ2438256） | 扬州基地 | 一厂（晶运园区）-F3电池车间 | 电池工段 | ALD | ALD主机 | ALD主机 | 其他
电池车间ALD主机301 | ALD主机201#上腔加热丝温度波动范围异常 | 报警 | 信号类 | 状态信号 | 上腔加热丝温度波动范围异常 | ns=2;s=LeadMicro_Machine.JA.MES.ALD_TO_MES_System_Warn[115] | Boolean | 只读 | [5 empty] | 生产设备 | ALD主机301（JAYZ2438256） | 扬州基地 | 一厂（晶运园区）-F3电池车间 | 电池工段 | ALD | ALD主机 | ALD主机 | 其他
电池车间ALD主机301 | ALD主机201#下腔TMA液位高报警 | 报警 | 信号类 | 状态信号 | 下腔TMA液位高报警 | ns=2;s=LeadMicro_Machine.JA.MES.ALD_TO_MES_RC1_ALARM[71] | Boolean | 只读 | [5 empty] | 生产设备 | ALD主机301（JAYZ2438256） | 扬州基地 | 一厂（晶运园区）-F3电池车间 | 电池工段 | ALD | ALD主机 | ALD主机 | 其他
电池车间ALD主机301 | ALD主机201#上腔泵压力 | 反馈值 | 能耗类 | 电压 | 上腔泵压力 | ns=2;s=LeadMicro_Machine.JA.MES.ALD_TO_MES_COM_VAR[32] | Float | 只读 |  |  |  |  | mbar | 生产设备 | ALD主机301（JAYZ2438256） | 扬州基地 | 一厂（晶运园区）-F3电池车间 | 电池工段 | ALD | ALD主机 | ALD主机 | 其他
电池车间ALD主机301 | ALD主机201#顶腔加热丝温度波动范围异常 | 报警 | 信号类 | 状态信号 | 顶腔加热丝温度波动范围异常 | ns=2;s=LeadMicro_Machine.JA.MES.ALD_TO_MES_System_Warn[116] | Boolean | 只读 | [5 empty] | 生产设备 | ALD主机301（JAYZ2438256） | 扬州基地 | 一厂（晶运园区）-F3电池车间 | 电池工段 | ALD | ALD主机 | ALD主机 | 其他
电池车间ALD主机301 | ALD主机201#下腔TMA液位低报警 | 报警 | 信号类 | 状态信号 | 下腔TMA液位低报警 | ns=2;s=LeadMicro_Machine.JA.MES.ALD_TO_MES_RC1_ALARM[72] | Boolean | 只读 | [5 empty] | 生产设备 | ALD主机301（JAYZ2438256） | 扬州基地 | 一厂（晶运园区）-F3电池车间 | 电池工段 | ALD | ALD主机 | ALD主机 | 其他
电池车间ALD主机301 | ALD主机201#上腔泵温度 | 反馈值 | 测量类 | 温度 | 上腔泵温度 | ns=2;s=LeadMicro_Machine.JA.MES.ALD_TO_MES_COM_VAR[33] | Float | 只读 |  |  |  |  | ℃ | 生产设备 | ALD主机301（JAYZ2438256） | 扬州基地 | 一厂（晶运园区）-F3电池车间 | 电池工段 | ALD | ALD主机 | ALD主机 | 其他
电池车间ALD主机301 | ALD主机201#下腔TMA源瓶PM计数超限警告 | 报警 | 信号类 | 状态信号 | 下腔TMA源瓶PM计数超限警告 | ns=2;s=LeadMicro_Machine.JA.MES.ALD_TO_MES_System_Warn[117] | Boolean | 只读 | [5 empty] | 生产设备 | ALD主机301（JAYZ2438256） | 扬州基地 | 一厂（晶运园区）-F3电池车间 | 电池工段 | ALD | ALD主机 | ALD主机 | 其他
电池车间ALD主机301 | ALD主机201#下腔TMA源瓶柜门安全开关 | 报警 | 信号类 | 状态信号 | 下腔TMA源瓶柜门安全开关 | ns=2;s=LeadMicro_Machine.JA.MES.ALD_TO_MES_RC1_ALARM[73] | Boolean | 只读 | [5 empty] | 生产设备 | ALD主机301（JAYZ2438256） | 扬州基地 | 一厂（晶运园区）-F3电池车间 | 电池工段 | ALD | ALD主机 | ALD主机 | 其他
电池车间ALD主机301 | ALD主机201#上腔泵运行时间 | 反馈值 | 其他 | 时间 | 上腔泵运行时间 | ns=2;s=LeadMicro_Machine.JA.MES.ALD_TO_MES_COM_VAR[34] | Float | 只读 |  |  |  |  | hr | 生产设备 | ALD主机301（JAYZ2438256） | 扬州基地 | 一厂（晶运园区）-F3电池车间 | 电池工段 | ALD | ALD主机 | ALD主机 | 其他
电池车间ALD主机301 | ALD主机201#中腔TMA源瓶PM计数超限警告 | 报警 | 信号类 | 状态信号 | 中腔TMA源瓶PM计数超限警告 | ns=2;s=LeadMicro_Machine.JA.MES.ALD_TO_MES_System_Warn[118] | Boolean | 只读 | [5 empty] | 生产设备 | ALD主机301（JAYZ2438256） | 扬州基地 | 一厂（晶运园区）-F3电池车间 | 电池工段 | ALD | ALD主机 | ALD主机 | 其他
电池车间ALD主机301 | ALD主机201#下腔TMA进出口安全阀门未打开（安全PLC信号） | 报警 | 信号类 | 状态信号 | 下腔TMA进出口安全阀门未打开（安全PLC信号） | ns=2;s=LeadMicro_Machine.JA.MES.ALD_TO_MES_RC1_ALARM[74] | Boolean | 只读 | [5 empty] | 生产设备 | ALD主机301（JAYZ2438256） | 扬州基地 | 一厂（晶运园区）-F3电池车间 | 电池工段 | ALD | ALD主机 | ALD主机 | 其他
电池车间ALD主机301 | ALD主机201#上腔泵速度 | 反馈值 | 速度类 | 转速 | 上腔泵速度 | ns=2;s=LeadMicro_Machine.JA.MES.ALD_TO_MES_COM_VAR[35] | Float | 只读 |  |  |  |  | m³/hr | 生产设备 | ALD主机301（JAYZ2438256） | 扬州基地 | 一厂（晶运园区）-F3电池车间 | 电池工段 | ALD | ALD主机 | ALD主机 | 其他
电池车间ALD主机301 | ALD主机201#上腔TMA源瓶PM计数超限警告 | 报警 | 信号类 | 状态信号 | 上腔TMA源瓶PM计数超限警告 | ns=2;s=LeadMicro_Machine.JA.MES.ALD_TO_MES_System_Warn[119] | Boolean | 只读 | [5 empty] | 生产设备 | ALD主机301（JAYZ2438256） | 扬州基地 | 一厂（晶运园区）-F3电池车间 | 电池工段 | ALD | ALD主机 | ALD主机 | 其他
电池车间ALD主机301 | ALD主机201#下腔TMA进出口安全阀门未打开（内腔体<500mbar信号） | 报警 | 信号类 | 状态信号 | 下腔TMA进出口安全阀门未打开（内腔体<500mbar信号） | ns=2;s=LeadMicro_Machine.JA.MES.ALD_TO_MES_RC1_ALARM[75] | Boolean | 只读 | [5 empty] | 生产设备 | ALD主机301（JAYZ2438256） | 扬州基地 | 一厂（晶运园区）-F3电池车间 | 电池工段 | ALD | ALD主机 | ALD主机 | 其他
电池车间ALD主机301 | ALD主机201#RC1TMA管道温度 | 反馈值 | 测量类 | 温度 | RC1TMA管道温度 | ns=2;s=LeadMicro_Machine.JA.MES.ALD_TO_MES_RC1_VAR[37] | Float | 只读 |  |  |  |  | ℃ | 生产设备 | ALD主机301（JAYZ2438256） | 扬州基地 | 一厂（晶运园区）-F3电池车间 | 电池工段 | ALD | ALD主机 | ALD主机 | 其他
电池车间ALD主机301 | ALD主机201#顶腔TMA源瓶PM计数超限警告 | 报警 | 信号类 | 状态信号 | 顶腔TMA源瓶PM计数超限警告 | ns=2;s=LeadMicro_Machine.JA.MES.ALD_TO_MES_System_Warn[120] | Boolean | 只读 | [5 empty] | 生产设备 | ALD主机301（JAYZ2438256） | 扬州基地 | 一厂（晶运园区）-F3电池车间 | 电池工段 | ALD | ALD主机 | ALD主机 | 其他
电池车间ALD主机301 | ALD主机201#下炉MFC110流量报警 | 报警 | 信号类 | 状态信号 | 下炉MFC110流量报警 | ns=2;s=LeadMicro_Machine.JA.MES.ALD_TO_MES_RC1_ALARM[76] | Boolean | 只读 | [5 empty] | 生产设备 | ALD主机301（JAYZ2438256） | 扬州基地 | 一厂（晶运园区）-F3电池车间 | 电池工段 | ALD | ALD主机 | ALD主机 | 其他
电池车间ALD主机301 | ALD主机201#RC1H2O源温 | 反馈值 | 测量类 | 温度 | RC1H2O源温 | ns=2;s=LeadMicro_Machine.JA.MES.ALD_TO_MES_RC1_VAR[45] | Float | 只读 |  |  |  |  | ℃ | 生产设备 | ALD主机301（JAYZ2438256） | 扬州基地 | 一厂（晶运园区）-F3电池车间 | 电池工段 | ALD | ALD主机 | ALD主机 | 其他
电池车间ALD主机301 | ALD主机201#下腔TMA自动注液超过3天未自动注液则警告 | 报警 | 信号类 | 状态信号 | 下腔TMA自动注液超过3天未自动注液则警告 | ns=2;s=LeadMicro_Machine.JA.MES.ALD_TO_MES_System_Warn[121] | Boolean | 只读 | [5 empty] | 生产设备 | ALD主机301（JAYZ2438256） | 扬州基地 | 一厂（晶运园区）-F3电池车间 | 电池工段 | ALD | ALD主机 | ALD主机 | 其他
电池车间ALD主机301 | ALD主机201#下炉MFC120流量报警 | 报警 | 信号类 | 状态信号 | 下炉MFC120流量报警 | ns=2;s=LeadMicro_Machine.JA.MES.ALD_TO_MES_RC1_ALARM[77] | Boolean | 只读 | [5 empty] | 生产设备 | ALD主机301（JAYZ2438256） | 扬州基地 | 一厂（晶运园区）-F3电池车间 | 电池工段 | ALD | ALD主机 | ALD主机 | 其他
电池车间ALD主机301 | ALD主机201#RC1H2O管道温度 | 反馈值 | 测量类 | 温度 | RC1H2O管道温度 | ns=2;s=LeadMicro_Machine.JA.MES.ALD_TO_MES_RC1_VAR[39] | Float | 只读 |  |  |  |  | ℃ | 生产设备 | ALD主机301（JAYZ2438256） | 扬州基地 | 一厂（晶运园区）-F3电池车间 | 电池工段 | ALD | ALD主机 | ALD主机 | 其他
电池车间ALD主机301 | ALD主机201#中腔TMA自动注液超过3天未自动注液则警告 | 报警 | 信号类 | 状态信号 | 中腔TMA自动注液超过3天未自动注液则警告 | ns=2;s=LeadMicro_Machine.JA.MES.ALD_TO_MES_System_Warn[122] | Boolean | 只读 | [5 empty] | 生产设备 | ALD主机301（JAYZ2438256） | 扬州基地 | 一厂（晶运园区）-F3电池车间 | 电池工段 | ALD | ALD主机 | ALD主机 | 其他
电池车间ALD主机301 | ALD主机201#下炉自动运行中内腔压力PT1超限报警（5） | 报警 | 信号类 | 状态信号 | 下炉自动运行中内腔压力PT1超限报警（5） | ns=2;s=LeadMicro_Machine.JA.MES.ALD_TO_MES_RC1_ALARM[78] | Boolean | 只读 | [5 empty] | 生产设备 | ALD主机301（JAYZ2438256） | 扬州基地 | 一厂（晶运园区）-F3电池车间 | 电池工段 | ALD | ALD主机 | ALD主机 | 其他
电池车间ALD主机301 | ALD主机201#RC2TMA管道温度 | 反馈值 | 测量类 | 温度 | RC2TMA管道温度 | ns=2;s=LeadMicro_Machine.JA.MES.ALD_TO_MES_RC2_VAR[37] | Float | 只读 |  |  |  |  | ℃ | 生产设备 | ALD主机301（JAYZ2438256） | 扬州基地 | 一厂（晶运园区）-F3电池车间 | 电池工段 | ALD | ALD主机 | ALD主机 | 其他
电池车间ALD主机301 | ALD主机201#上腔TMA自动注液超过3天未自动注液则警告 | 报警 | 信号类 | 状态信号 | 上腔TMA自动注液超过3天未自动注液则警告 | ns=2;s=LeadMicro_Machine.JA.MES.ALD_TO_MES_System_Warn[123] | Boolean | 只读 | [5 empty] | 生产设备 | ALD主机301（JAYZ2438256） | 扬州基地 | 一厂（晶运园区）-F3电池车间 | 电池工段 | ALD | ALD主机 | ALD主机 | 其他
电池车间ALD主机301 | ALD主机201#下炉自动运行中外腔体压力PT10超限报警（20） | 报警 | 信号类 | 状态信号 | 下炉自动运行中外腔体压力PT10超限报警（20） | ns=2;s=LeadMicro_Machine.JA.MES.ALD_TO_MES_RC1_ALARM[79] | Boolean | 只读 | [5 empty] | 生产设备 | ALD主机301（JAYZ2438256） | 扬州基地 | 一厂（晶运园区）-F3电池车间 | 电池工段 | ALD | ALD主机 | ALD主机 | 其他
电池车间ALD主机301 | ALD主机201#RC2H2O源温 | 反馈值 | 测量类 | 温度 | RC2H2O源温 | ns=2;s=LeadMicro_Machine.JA.MES.ALD_TO_MES_RC2_VAR[45] | Float | 只读 |  |  |  |  | ℃ | 生产设备 | ALD主机301（JAYZ2438256） | 扬州基地 | 一厂（晶运园区）-F3电池车间 | 电池工段 | ALD | ALD主机 | ALD主机 | 其他
电池车间ALD主机301 | ALD主机201#顶腔TMA自动注液超过3天未自动注液则警告 | 报警 | 信号类 | 状态信号 | 顶腔TMA自动注液超过3天未自动注液则警告 | ns=2;s=LeadMicro_Machine.JA.MES.ALD_TO_MES_System_Warn[124] | Boolean | 只读 | [5 empty] | 生产设备 | ALD主机301（JAYZ2438256） | 扬州基地 | 一厂（晶运园区）-F3电池车间 | 电池工段 | ALD | ALD主机 | ALD主机 | 其他
电池车间ALD主机301 | ALD主机201#下炉自动运行中TMA出口压力PT111超限报警（500） | 报警 | 信号类 | 状态信号 | 下炉自动运行中TMA出口压力PT111超限报警（500） | ns=2;s=LeadMicro_Machine.JA.MES.ALD_TO_MES_RC1_ALARM[80] | Boolean | 只读 | [5 empty] | 生产设备 | ALD主机301（JAYZ2438256） | 扬州基地 | 一厂（晶运园区）-F3电池车间 | 电池工段 | ALD | ALD主机 | ALD主机 | 其他
电池车间ALD主机301 | ALD主机201#RC2H2O管道温度 | 反馈值 | 测量类 | 温度 | RC2H2O管道温度 | ns=2;s=LeadMicro_Machine.JA.MES.ALD_TO_MES_RC2_VAR[39] | Float | 只读 |  |  |  |  | ℃ | 生产设备 | ALD主机301（JAYZ2438256） | 扬州基地 | 一厂（晶运园区）-F3电池车间 | 电池工段 | ALD | ALD主机 | ALD主机 | 其他
电池车间ALD主机301 | ALD主机201#顶腔多循环模式 | 报警 | 信号类 | 状态信号 | 顶腔多循环模式 | ns=2;s=LeadMicro_Machine.JA.MES.ALD_TO_MES_System_Warn[125] | Boolean | 只读 | [5 empty] | 生产设备 | ALD主机301（JAYZ2438256） | 扬州基地 | 一厂（晶运园区）-F3电池车间 | 电池工段 | ALD | ALD主机 | ALD主机 | 其他
电池车间ALD主机301 | ALD主机201#下腔TMA源瓶温度超设定范围报警 | 报警 | 信号类 | 状态信号 | 下腔TMA源瓶温度超设定范围报警 | ns=2;s=LeadMicro_Machine.JA.MES.ALD_TO_MES_RC1_ALARM[81] | Boolean | 只读 | [5 empty] | 生产设备 | ALD主机301（JAYZ2438256） | 扬州基地 | 一厂（晶运园区）-F3电池车间 | 电池工段 | ALD | ALD主机 | ALD主机 | 其他
电池车间ALD主机301 | ALD主机201#RC3TMA管道温度 | 反馈值 | 测量类 | 温度 | RC3TMA管道温度 | ns=2;s=LeadMicro_Machine.JA.MES.ALD_TO_MES_RC3_VAR[37] | Float | 只读 |  |  |  |  | ℃ | 生产设备 | ALD主机301（JAYZ2438256） | 扬州基地 | 一厂（晶运园区）-F3电池车间 | 电池工段 | ALD | ALD主机 | ALD主机 | 其他
电池车间ALD主机301 | ALD主机201#RC1尾排水使用超时 | 报警 | 信号类 | 状态信号 | RC1尾排水使用超时 | ns=2;s=LeadMicro_Machine.JA.MES.ALD_TO_MES_System_Warn[127] | Boolean | 只读 | [5 empty] | 生产设备 | ALD主机301（JAYZ2438256） | 扬州基地 | 一厂（晶运园区）-F3电池车间 | 电池工段 | ALD | ALD主机 | ALD主机 | 其他
电池车间ALD主机301 | ALD主机201#下腔TMA管道温度超设定范围报警 | 报警 | 信号类 | 状态信号 | 下腔TMA管道温度超设定范围报警 | ns=2;s=LeadMicro_Machine.JA.MES.ALD_TO_MES_RC1_ALARM[82] | Boolean | 只读 | [5 empty] | 生产设备 | ALD主机301（JAYZ2438256） | 扬州基地 | 一厂（晶运园区）-F3电池车间 | 电池工段 | ALD | ALD主机 | ALD主机 | 其他
电池车间ALD主机301 | ALD主机201#RC3H2O源温 | 反馈值 | 测量类 | 温度 | RC3H2O源温 | ns=2;s=LeadMicro_Machine.JA.MES.ALD_TO_MES_RC3_VAR[45] | Float | 只读 |  |  |  |  | ℃ | 生产设备 | ALD主机301（JAYZ2438256） | 扬州基地 | 一厂（晶运园区）-F3电池车间 | 电池工段 | ALD | ALD主机 | ALD主机 | 其他
电池车间ALD主机301 | ALD主机201#RC2尾排水使用超时 | 报警 | 信号类 | 状态信号 | RC2尾排水使用超时 | ns=2;s=LeadMicro_Machine.JA.MES.ALD_TO_MES_System_Warn[128] | Boolean | 只读 | [5 empty] | 生产设备 | ALD主机301（JAYZ2438256） | 扬州基地 | 一厂（晶运园区）-F3电池车间 | 电池工段 | ALD | ALD主机 | ALD主机 | 其他
电池车间ALD主机301 | ALD主机201#下腔H20源瓶温度超设定范围报警 | 报警 | 信号类 | 状态信号 | 下腔H20源瓶温度超设定范围报警 | ns=2;s=LeadMicro_Machine.JA.MES.ALD_TO_MES_RC1_ALARM[83] | Boolean | 只读 | [5 empty] | 生产设备 | ALD主机301（JAYZ2438256） | 扬州基地 | 一厂（晶运园区）-F3电池车间 | 电池工段 | ALD | ALD主机 | ALD主机 | 其他
电池车间ALD主机301 | ALD主机201#RC3H2O管道温度 | 反馈值 | 测量类 | 温度 | RC3H2O管道温度 | ns=2;s=LeadMicro_Machine.JA.MES.ALD_TO_MES_RC3_VAR[39] | Float | 只读 |  |  |  |  | ℃ | 生产设备 | ALD主机301（JAYZ2438256） | 扬州基地 | 一厂（晶运园区）-F3电池车间 | 电池工段 | ALD | ALD主机 | ALD主机 | 其他
电池车间ALD主机301 | ALD主机201#RC3尾排水使用超时 | 报警 | 信号类 | 状态信号 | RC3尾排水使用超时 | ns=2;s=LeadMicro_Machine.JA.MES.ALD_TO_MES_System_Warn[129] | Boolean | 只读 | [5 empty] | 生产设备 | ALD主机301（JAYZ2438256） | 扬州基地 | 一厂（晶运园区）-F3电池车间 | 电池工段 | ALD | ALD主机 | ALD主机 | 其他
电池车间ALD主机301 | ALD主机201#下腔H20管道温度超设定范围报警 | 报警 | 信号类 | 状态信号 | 下腔H20管道温度超设定范围报警 | ns=2;s=LeadMicro_Machine.JA.MES.ALD_TO_MES_RC1_ALARM[84] | Boolean | 只读 | [5 empty] | 生产设备 | ALD主机301（JAYZ2438256） | 扬州基地 | 一厂（晶运园区）-F3电池车间 | 电池工段 | ALD | ALD主机 | ALD主机 | 其他
电池车间ALD主机301 | ALD主机201#上腔前区超温 | 报警 | 信号类 | 状态信号 | 上腔前区超温 | ns=2;s=LeadMicro_Machine.JA.MES.ALD_TO_MES_RC3_ALARM[1] | Boolean | 只读 | [5 empty] | 生产设备 | ALD主机301（JAYZ2438256） | 扬州基地 | 一厂（晶运园区）-F3电池车间 | 电池工段 | ALD | ALD主机 | ALD主机 | 其他
电池车间ALD主机301 | ALD主机201#RC4尾排水使用超时 | 报警 | 信号类 | 状态信号 | RC4尾排水使用超时 | ns=2;s=LeadMicro_Machine.JA.MES.ALD_TO_MES_System_Warn[130] | Boolean | 只读 | [5 empty] | 生产设备 | ALD主机301（JAYZ2438256） | 扬州基地 | 一厂（晶运园区）-F3电池车间 | 电池工段 | ALD | ALD主机 | ALD主机 | 其他
电池车间ALD主机301 | ALD主机201#下腔尾排针阀流量开关报警 | 报警 | 信号类 | 状态信号 | 下腔尾排针阀流量开关报警 | ns=2;s=LeadMicro_Machine.JA.MES.ALD_TO_MES_RC1_ALARM[85] | Boolean | 只读 | [5 empty] | 生产设备 | ALD主机301（JAYZ2438256） | 扬州基地 | 一厂（晶运园区）-F3电池车间 | 电池工段 | ALD | ALD主机 | ALD主机 | 其他
电池车间ALD主机301 | ALD主机201#上腔中区超温 | 报警 | 信号类 | 状态信号 | 上腔中区超温 | ns=2;s=LeadMicro_Machine.JA.MES.ALD_TO_MES_RC3_ALARM[2] | Boolean | 只读 | [5 empty] | 生产设备 | ALD主机301（JAYZ2438256） | 扬州基地 | 一厂（晶运园区）-F3电池车间 | 电池工段 | ALD | ALD主机 | ALD主机 | 其他
电池车间ALD主机301 | ALD主机201#下腔PMA通讯异常警告 | 报警 | 信号类 | 状态信号 | 下腔PMA通讯异常警告 | ns=2;s=LeadMicro_Machine.JA.MES.ALD_TO_MES_System_Warn[131] | Boolean | 只读 | [5 empty] | 生产设备 | ALD主机301（JAYZ2438256） | 扬州基地 | 一厂（晶运园区）-F3电池车间 | 电池工段 | ALD | ALD主机 | ALD主机 | 其他
电池车间ALD主机301 | ALD主机201#下腔H2O源瓶液位高 | 报警 | 信号类 | 状态信号 | 下腔H2O源瓶液位高 | ns=2;s=LeadMicro_Machine.JA.MES.ALD_TO_MES_RC1_ALARM[86] | Boolean | 只读 | [5 empty] | 生产设备 | ALD主机301（JAYZ2438256） | 扬州基地 | 一厂（晶运园区）-F3电池车间 | 电池工段 | ALD | ALD主机 | ALD主机 | 其他
电池车间ALD主机301 | ALD主机201#上腔后区超温 | 报警 | 信号类 | 状态信号 | 上腔后区超温 | ns=2;s=LeadMicro_Machine.JA.MES.ALD_TO_MES_RC3_ALARM[3] | Boolean | 只读 | [5 empty] | 生产设备 | ALD主机301（JAYZ2438256） | 扬州基地 | 一厂（晶运园区）-F3电池车间 | 电池工段 | ALD | ALD主机 | ALD主机 | 其他
电池车间ALD主机301 | ALD主机201#中腔PMA通讯异常警告 | 报警 | 信号类 | 状态信号 | 中腔PMA通讯异常警告 | ns=2;s=LeadMicro_Machine.JA.MES.ALD_TO_MES_System_Warn[132] | Boolean | 只读 | [5 empty] | 生产设备 | ALD主机301（JAYZ2438256） | 扬州基地 | 一厂（晶运园区）-F3电池车间 | 电池工段 | ALD | ALD主机 | ALD主机 | 其他
电池车间ALD主机301 | ALD主机201#下腔H2O源瓶液位低 | 报警 | 信号类 | 状态信号 | 下腔H2O源瓶液位低 | ns=2;s=LeadMicro_Machine.JA.MES.ALD_TO_MES_RC1_ALARM[87] | Boolean | 只读 | [5 empty] | 生产设备 | ALD主机301（JAYZ2438256） | 扬州基地 | 一厂（晶运园区）-F3电池车间 | 电池工段 | ALD | ALD主机 | ALD主机 | 其他
电池车间ALD主机301 | ALD主机201#上腔PMA温控器通讯失败报警 | 报警 | 信号类 | 状态信号 | 上腔PMA温控器通讯失败报警 | ns=2;s=LeadMicro_Machine.JA.MES.ALD_TO_MES_RC3_ALARM[4] | Boolean | 只读 | [5 empty] | 生产设备 | ALD主机301（JAYZ2438256） | 扬州基地 | 一厂（晶运园区）-F3电池车间 | 电池工段 | ALD | ALD主机 | ALD主机 | 其他
电池车间ALD主机301 | ALD主机201#上腔PMA通讯异常警告 | 报警 | 信号类 | 状态信号 | 上腔PMA通讯异常警告 | ns=2;s=LeadMicro_Machine.JA.MES.ALD_TO_MES_System_Warn[133] | Boolean | 只读 | [5 empty] | 生产设备 | ALD主机301（JAYZ2438256） | 扬州基地 | 一厂（晶运园区）-F3电池车间 | 电池工段 | ALD | ALD主机 | ALD主机 | 其他
电池车间ALD主机301 | ALD主机201#下腔体开门超时报警 | 报警 | 信号类 | 状态信号 | 下腔体开门超时报警 | ns=2;s=LeadMicro_Machine.JA.MES.ALD_TO_MES_RC1_ALARM[88] | Boolean | 只读 | [5 empty] | 生产设备 | ALD主机301（JAYZ2438256） | 扬州基地 | 一厂（晶运园区）-F3电池车间 | 电池工段 | ALD | ALD主机 | ALD主机 | 其他
电池车间ALD主机301 | ALD主机201#上炉门左上极限报警 | 报警 | 信号类 | 状态信号 | 上炉门左上极限报警 | ns=2;s=LeadMicro_Machine.JA.MES.ALD_TO_MES_RC3_ALARM[34] | Boolean | 只读 | [5 empty] | 生产设备 | ALD主机301（JAYZ2438256） | 扬州基地 | 一厂（晶运园区）-F3电池车间 | 电池工段 | ALD | ALD主机 | ALD主机 | 其他
电池车间ALD主机301 | ALD主机201#顶腔PMA通讯异常警告 | 报警 | 信号类 | 状态信号 | 顶腔PMA通讯异常警告 | ns=2;s=LeadMicro_Machine.JA.MES.ALD_TO_MES_System_Warn[134] | Boolean | 只读 | [5 empty] | 生产设备 | ALD主机301（JAYZ2438256） | 扬州基地 | 一厂（晶运园区）-F3电池车间 | 电池工段 | ALD | ALD主机 | ALD主机 | 其他
电池车间ALD主机301 | ALD主机201#下腔体关门超时报警 | 报警 | 信号类 | 状态信号 | 下腔体关门超时报警 | ns=2;s=LeadMicro_Machine.JA.MES.ALD_TO_MES_RC1_ALARM[89] | Boolean | 只读 | [5 empty] | 生产设备 | ALD主机301（JAYZ2438256） | 扬州基地 | 一厂（晶运园区）-F3电池车间 | 电池工段 | ALD | ALD主机 | ALD主机 | 其他
电池车间ALD主机301 | ALD主机201#上炉门右上极限报警 | 报警 | 信号类 | 状态信号 | 上炉门右上极限报警 | ns=2;s=LeadMicro_Machine.JA.MES.ALD_TO_MES_RC3_ALARM[35] | Boolean | 只读 | [5 empty] | 生产设备 | ALD主机301（JAYZ2438256） | 扬州基地 | 一厂（晶运园区）-F3电池车间 | 电池工段 | ALD | ALD主机 | ALD主机 | 其他
电池车间ALD主机301 | ALD主机201#下腔工艺配方化学源选择存在NOP警告 | 报警 | 信号类 | 状态信号 | 下腔工艺配方化学源选择存在NOP警告 | ns=2;s=LeadMicro_Machine.JA.MES.ALD_TO_MES_System_Warn[135] | Boolean | 只读 | [5 empty] | 生产设备 | ALD主机301（JAYZ2438256） | 扬州基地 | 一厂（晶运园区）-F3电池车间 | 电池工段 | ALD | ALD主机 | ALD主机 | 其他
电池车间ALD主机301 | ALD主机201#下腔体温度检查超时报警 | 报警 | 信号类 | 状态信号 | 下腔体温度检查超时报警 | ns=2;s=LeadMicro_Machine.JA.MES.ALD_TO_MES_RC1_ALARM[90] | Boolean | 只读 | [5 empty] | 生产设备 | ALD主机301（JAYZ2438256） | 扬州基地 | 一厂（晶运园区）-F3电池车间 | 电池工段 | ALD | ALD主机 | ALD主机 | 其他
电池车间ALD主机301 | ALD主机201#上炉门左下极限报警 | 报警 | 信号类 | 状态信号 | 上炉门左下极限报警 | ns=2;s=LeadMicro_Machine.JA.MES.ALD_TO_MES_RC3_ALARM[36] | Boolean | 只读 | [5 empty] | 生产设备 | ALD主机301（JAYZ2438256） | 扬州基地 | 一厂（晶运园区）-F3电池车间 | 电池工段 | ALD | ALD主机 | ALD主机 | 其他
电池车间ALD主机301 | ALD主机201#中腔工艺配方化学源选择存在NOP警告 | 报警 | 信号类 | 状态信号 | 中腔工艺配方化学源选择存在NOP警告 | ns=2;s=LeadMicro_Machine.JA.MES.ALD_TO_MES_System_Warn[136] | Boolean | 只读 | [5 empty] | 生产设备 | ALD主机301（JAYZ2438256） | 扬州基地 | 一厂（晶运园区）-F3电池车间 | 电池工段 | ALD | ALD主机 | ALD主机 | 其他
电池车间ALD主机301 | ALD主机201#下腔体抽真空超时报警 | 报警 | 信号类 | 状态信号 | 下腔体抽真空超时报警 | ns=2;s=LeadMicro_Machine.JA.MES.ALD_TO_MES_RC1_ALARM[91] | Boolean | 只读 | [5 empty] | 生产设备 | ALD主机301（JAYZ2438256） | 扬州基地 | 一厂（晶运园区）-F3电池车间 | 电池工段 | ALD | ALD主机 | ALD主机 | 其他
电池车间ALD主机301 | ALD主机201#上炉门右下极限报警 | 报警 | 信号类 | 状态信号 | 上炉门右下极限报警 | ns=2;s=LeadMicro_Machine.JA.MES.ALD_TO_MES_RC3_ALARM[37] | Boolean | 只读 | [5 empty] | 生产设备 | ALD主机301（JAYZ2438256） | 扬州基地 | 一厂（晶运园区）-F3电池车间 | 电池工段 | ALD | ALD主机 | ALD主机 | 其他
电池车间ALD主机301 | ALD主机201#上腔工艺配方化学源选择存在NOP警告 | 报警 | 信号类 | 状态信号 | 上腔工艺配方化学源选择存在NOP警告 | ns=2;s=LeadMicro_Machine.JA.MES.ALD_TO_MES_System_Warn[137] | Boolean | 只读 | [5 empty] | 生产设备 | ALD主机301（JAYZ2438256） | 扬州基地 | 一厂（晶运园区）-F3电池车间 | 电池工段 | ALD | ALD主机 | ALD主机 | 其他
电池车间ALD主机301 | ALD主机201#下腔体破真空超时报警 | 报警 | 信号类 | 状态信号 | 下腔体破真空超时报警 | ns=2;s=LeadMicro_Machine.JA.MES.ALD_TO_MES_RC1_ALARM[92] | Boolean | 只读 | [5 empty] | 生产设备 | ALD主机301（JAYZ2438256） | 扬州基地 | 一厂（晶运园区）-F3电池车间 | 电池工段 | ALD | ALD主机 | ALD主机 | 其他
电池车间ALD主机301 | ALD主机201#上炉门开门左侧位置异常报警 | 报警 | 信号类 | 状态信号 | 上炉门开门左侧位置异常报警 | ns=2;s=LeadMicro_Machine.JA.MES.ALD_TO_MES_RC3_ALARM[38] | Boolean | 只读 | [5 empty] | 生产设备 | ALD主机301（JAYZ2438256） | 扬州基地 | 一厂（晶运园区）-F3电池车间 | 电池工段 | ALD | ALD主机 | ALD主机 | 其他
电池车间ALD主机301 | ALD主机201#顶腔工艺配方化学源选择存在NOP警告 | 报警 | 信号类 | 状态信号 | 顶腔工艺配方化学源选择存在NOP警告 | ns=2;s=LeadMicro_Machine.JA.MES.ALD_TO_MES_System_Warn[138] | Boolean | 只读 | [5 empty] | 生产设备 | ALD主机301（JAYZ2438256） | 扬州基地 | 一厂（晶运园区）-F3电池车间 | 电池工段 | ALD | ALD主机 | ALD主机 | 其他
电池车间ALD主机301 | ALD主机201#下腔体温度超设定范围报警 | 报警 | 信号类 | 状态信号 | 下腔体温度超设定范围报警 | ns=2;s=LeadMicro_Machine.JA.MES.ALD_TO_MES_RC1_ALARM[93] | Boolean | 只读 | [5 empty] | 生产设备 | ALD主机301（JAYZ2438256） | 扬州基地 | 一厂（晶运园区）-F3电池车间 | 电池工段 | ALD | ALD主机 | ALD主机 | 其他
电池车间ALD主机301 | ALD主机201#上炉门开门右侧位置异常报警 | 报警 | 信号类 | 状态信号 | 上炉门开门右侧位置异常报警 | ns=2;s=LeadMicro_Machine.JA.MES.ALD_TO_MES_RC3_ALARM[39] | Boolean | 只读 | [5 empty] | 生产设备 | ALD主机301（JAYZ2438256） | 扬州基地 | 一厂（晶运园区）-F3电池车间 | 电池工段 | ALD | ALD主机 | ALD主机 | 其他
电池车间ALD主机301 | ALD主机201#纯水电导率低于设置下限警告 | 报警 | 信号类 | 状态信号 | 纯水电导率低于设置下限警告 | ns=2;s=LeadMicro_Machine.JA.MES.ALD_TO_MES_System_Warn[139] | Boolean | 只读 | [5 empty] | 生产设备 | ALD主机301（JAYZ2438256） | 扬州基地 | 一厂（晶运园区）-F3电池车间 | 电池工段 | ALD | ALD主机 | ALD主机 | 其他
电池车间ALD主机301 | ALD主机201#下腔源瓶温度超设定范围报警 | 报警 | 信号类 | 状态信号 | 下腔源瓶温度超设定范围报警 | ns=2;s=LeadMicro_Machine.JA.MES.ALD_TO_MES_RC1_ALARM[94] | Boolean | 只读 | [5 empty] | 生产设备 | ALD主机301（JAYZ2438256） | 扬州基地 | 一厂（晶运园区）-F3电池车间 | 电池工段 | ALD | ALD主机 | ALD主机 | 其他
电池车间ALD主机301 | ALD主机201#上炉门关门左侧位置异常报警 | 报警 | 信号类 | 状态信号 | 上炉门关门左侧位置异常报警 | ns=2;s=LeadMicro_Machine.JA.MES.ALD_TO_MES_RC3_ALARM[40] | Boolean | 只读 | [5 empty] | 生产设备 | ALD主机301（JAYZ2438256） | 扬州基地 | 一厂（晶运园区）-F3电池车间 | 电池工段 | ALD | ALD主机 | ALD主机 | 其他
电池车间ALD主机301 | ALD主机201#纯水电导率高于设置上限警告 | 报警 | 信号类 | 状态信号 | 纯水电导率高于设置上限警告 | ns=2;s=LeadMicro_Machine.JA.MES.ALD_TO_MES_System_Warn[140] | Boolean | 只读 | [5 empty] | 生产设备 | ALD主机301（JAYZ2438256） | 扬州基地 | 一厂（晶运园区）-F3电池车间 | 电池工段 | ALD | ALD主机 | ALD主机 | 其他
电池车间ALD主机301 | ALD主机201#下腔管道温度超设定范围报警 | 报警 | 信号类 | 状态信号 | 下腔管道温度超设定范围报警 | ns=2;s=LeadMicro_Machine.JA.MES.ALD_TO_MES_RC1_ALARM[95] | Boolean | 只读 | [5 empty] | 生产设备 | ALD主机301（JAYZ2438256） | 扬州基地 | 一厂（晶运园区）-F3电池车间 | 电池工段 | ALD | ALD主机 | ALD主机 | 其他
电池车间ALD主机301 | ALD主机201#上炉门关门右侧位置异常报警 | 报警 | 信号类 | 状态信号 | 上炉门关门右侧位置异常报警 | ns=2;s=LeadMicro_Machine.JA.MES.ALD_TO_MES_RC3_ALARM[41] | Boolean | 只读 | [5 empty] | 生产设备 | ALD主机301（JAYZ2438256） | 扬州基地 | 一厂（晶运园区）-F3电池车间 | 电池工段 | ALD | ALD主机 | ALD主机 | 其他
电池车间ALD主机301 | ALD主机201#RC1 TMA自动注液连续三次失败警告 | 报警 | 信号类 | 状态信号 | RC1 TMA自动注液连续三次失败警告 | ns=2;s=LeadMicro_Machine.JA.MES.ALD_TO_MES_System_Warn[151] | Boolean | 只读 | [5 empty] | 生产设备 | ALD主机301（JAYZ2438256） | 扬州基地 | 一厂（晶运园区）-F3电池车间 | 电池工段 | ALD | ALD主机 | ALD主机 | 其他
电池车间ALD主机301 | ALD主机201#下炉腔体门开超时报警（60m） | 报警 | 信号类 | 状态信号 | 下炉腔体门开超时报警（60m） | ns=2;s=LeadMicro_Machine.JA.MES.ALD_TO_MES_RC1_ALARM[96] | Boolean | 只读 | [5 empty] | 生产设备 | ALD主机301（JAYZ2438256） | 扬州基地 | 一厂（晶运园区）-F3电池车间 | 电池工段 | ALD | ALD主机 | ALD主机 | 其他
电池车间ALD主机301 | ALD主机201#上腔门伺服故障报警 | 报警 | 信号类 | 状态信号 | 上腔门伺服故障报警 | ns=2;s=LeadMicro_Machine.JA.MES.ALD_TO_MES_RC3_ALARM[42] | Boolean | 只读 | [5 empty] | 生产设备 | ALD主机301（JAYZ2438256） | 扬州基地 | 一厂（晶运园区）-F3电池车间 | 电池工段 | ALD | ALD主机 | ALD主机 | 其他
电池车间ALD主机301 | ALD主机201#RC2 TMA自动注液连续三次失败警告 | 报警 | 信号类 | 状态信号 | RC2 TMA自动注液连续三次失败警告 | ns=2;s=LeadMicro_Machine.JA.MES.ALD_TO_MES_System_Warn[152] | Boolean | 只读 | [5 empty] | 生产设备 | ALD主机301（JAYZ2438256） | 扬州基地 | 一厂（晶运园区）-F3电池车间 | 电池工段 | ALD | ALD主机 | ALD主机 | 其他
电池车间ALD主机301 | ALD主机201#下炉门处安全光电检测报警 | 报警 | 信号类 | 状态信号 | 下炉门处安全光电检测报警 | ns=2;s=LeadMicro_Machine.JA.MES.ALD_TO_MES_RC1_ALARM[97] | Boolean | 只读 | [5 empty] | 生产设备 | ALD主机301（JAYZ2438256） | 扬州基地 | 一厂（晶运园区）-F3电池车间 | 电池工段 | ALD | ALD主机 | ALD主机 | 其他
电池车间ALD主机301 | ALD主机201#上腔真空泵报警 | 报警 | 信号类 | 状态信号 | 上腔真空泵报警 | ns=2;s=LeadMicro_Machine.JA.MES.ALD_TO_MES_RC3_ALARM[43] | Boolean | 只读 | [5 empty] | 生产设备 | ALD主机301（JAYZ2438256） | 扬州基地 | 一厂（晶运园区）-F3电池车间 | 电池工段 | ALD | ALD主机 | ALD主机 | 其他
电池车间ALD主机301 | ALD主机201#RC3 TMA自动注液连续三次失败警告 | 报警 | 信号类 | 状态信号 | RC3 TMA自动注液连续三次失败警告 | ns=2;s=LeadMicro_Machine.JA.MES.ALD_TO_MES_System_Warn[153] | Boolean | 只读 | [5 empty] | 生产设备 | ALD主机301（JAYZ2438256） | 扬州基地 | 一厂（晶运园区）-F3电池车间 | 电池工段 | ALD | ALD主机 | ALD主机 | 其他
电池车间ALD主机301 | ALD主机201#下炉烟温报警 | 报警 | 信号类 | 状态信号 | 下炉烟温报警 | ns=2;s=LeadMicro_Machine.JA.MES.ALD_TO_MES_RC1_ALARM[98] | Boolean | 只读 | [5 empty] | 生产设备 | ALD主机301（JAYZ2438256） | 扬州基地 | 一厂（晶运园区）-F3电池车间 | 电池工段 | ALD | ALD主机 | ALD主机 | 其他
电池车间ALD主机301 | ALD主机201#上腔门开关门气缸左前伸报警 | 报警 | 信号类 | 状态信号 | 上腔门开关门气缸左前伸报警 | ns=2;s=LeadMicro_Machine.JA.MES.ALD_TO_MES_RC3_ALARM[44] | Boolean | 只读 | [5 empty] | 生产设备 | ALD主机301（JAYZ2438256） | 扬州基地 | 一厂（晶运园区）-F3电池车间 | 电池工段 | ALD | ALD主机 | ALD主机 | 其他
电池车间ALD主机301 | ALD主机201#RC4 TMA自动注液连续三次失败警告 | 报警 | 信号类 | 状态信号 | RC4 TMA自动注液连续三次失败警告 | ns=2;s=LeadMicro_Machine.JA.MES.ALD_TO_MES_System_Warn[154] | Boolean | 只读 | [5 empty] | 生产设备 | ALD主机301（JAYZ2438256） | 扬州基地 | 一厂（晶运园区）-F3电池车间 | 电池工段 | ALD | ALD主机 | ALD主机 | 其他
电池车间ALD主机301 | ALD主机201#下炉火焰报警 | 报警 | 信号类 | 状态信号 | 下炉火焰报警 | ns=2;s=LeadMicro_Machine.JA.MES.ALD_TO_MES_RC1_ALARM[99] | Boolean | 只读 | [5 empty] | 生产设备 | ALD主机301（JAYZ2438256） | 扬州基地 | 一厂（晶运园区）-F3电池车间 | 电池工段 | ALD | ALD主机 | ALD主机 | 其他
电池车间ALD主机301 | ALD主机201#上腔门开关门气缸左后缩报警 | 报警 | 信号类 | 状态信号 | 上腔门开关门气缸左后缩报警 | ns=2;s=LeadMicro_Machine.JA.MES.ALD_TO_MES_RC3_ALARM[45] | Boolean | 只读 | [5 empty] | 生产设备 | ALD主机301（JAYZ2438256） | 扬州基地 | 一厂（晶运园区）-F3电池车间 | 电池工段 | ALD | ALD主机 | ALD主机 | 其他
电池车间ALD主机301 | ALD主机201#RC1称重异常 | 报警 | 信号类 | 状态信号 | RC1称重异常 | ns=2;s=LeadMicro_Machine.JA.MES.ALD_TO_MES_System_Warn[155] | Boolean | 只读 | [5 empty] | 生产设备 | ALD主机301（JAYZ2438256） | 扬州基地 | 一厂（晶运园区）-F3电池车间 | 电池工段 | ALD | ALD主机 | ALD主机 | 其他
电池车间ALD主机301 | ALD主机201#预热泄压结束PT111大于50mbar报警 | 报警 | 信号类 | 状态信号 | 预热泄压结束PT111大于50mbar报警 | ns=2;s=LeadMicro_Machine.JA.MES.ALD_TO_MES_RC1_ALARM[100] | Boolean | 只读 | [5 empty] | 生产设备 | ALD主机301（JAYZ2438256） | 扬州基地 | 一厂（晶运园区）-F3电池车间 | 电池工段 | ALD | ALD主机 | ALD主机 | 其他
电池车间ALD主机301 | ALD主机201#上腔门开关门气缸右前伸报警 | 报警 | 信号类 | 状态信号 | 上腔门开关门气缸右前伸报警 | ns=2;s=LeadMicro_Machine.JA.MES.ALD_TO_MES_RC3_ALARM[46] | Boolean | 只读 | [5 empty] | 生产设备 | ALD主机301（JAYZ2438256） | 扬州基地 | 一厂（晶运园区）-F3电池车间 | 电池工段 | ALD | ALD主机 | ALD主机 | 其他
电池车间ALD主机301 | ALD主机201#RC2称重异常 | 报警 | 信号类 | 状态信号 | RC2称重异常 | ns=2;s=LeadMicro_Machine.JA.MES.ALD_TO_MES_System_Warn[156] | Boolean | 只读 | [5 empty] | 生产设备 | ALD主机301（JAYZ2438256） | 扬州基地 | 一厂（晶运园区）-F3电池车间 | 电池工段 | ALD | ALD主机 | ALD主机 | 其他
电池车间ALD主机301 | ALD主机201#下腔尾排厂务端开异常报警 | 报警 | 信号类 | 状态信号 | 下腔尾排厂务端开异常报警 | ns=2;s=LeadMicro_Machine.JA.MES.ALD_TO_MES_RC1_ALARM[103] | Boolean | 只读 | [5 empty] | 生产设备 | ALD主机301（JAYZ2438256） | 扬州基地 | 一厂（晶运园区）-F3电池车间 | 电池工段 | ALD | ALD主机 | ALD主机 | 其他
电池车间ALD主机301 | ALD主机201#上腔门开关门气缸右后缩报警 | 报警 | 信号类 | 状态信号 | 上腔门开关门气缸右后缩报警 | ns=2;s=LeadMicro_Machine.JA.MES.ALD_TO_MES_RC3_ALARM[47] | Boolean | 只读 | [5 empty] | 生产设备 | ALD主机301（JAYZ2438256） | 扬州基地 | 一厂（晶运园区）-F3电池车间 | 电池工段 | ALD | ALD主机 | ALD主机 | 其他
电池车间ALD主机301 | ALD主机201#RC3称重异常 | 报警 | 信号类 | 状态信号 | RC3称重异常 | ns=2;s=LeadMicro_Machine.JA.MES.ALD_TO_MES_System_Warn[157] | Boolean | 只读 | [5 empty] | 生产设备 | ALD主机301（JAYZ2438256） | 扬州基地 | 一厂（晶运园区）-F3电池车间 | 电池工段 | ALD | ALD主机 | ALD主机 | 其他
电池车间ALD主机301 | ALD主机201#下腔尾排Scrubber端开异常报警 | 报警 | 信号类 | 状态信号 | 下腔尾排Scrubber端开异常报警 | ns=2;s=LeadMicro_Machine.JA.MES.ALD_TO_MES_RC1_ALARM[104] | Boolean | 只读 | [5 empty] | 生产设备 | ALD主机301（JAYZ2438256） | 扬州基地 | 一厂（晶运园区）-F3电池车间 | 电池工段 | ALD | ALD主机 | ALD主机 | 其他
电池车间ALD主机301 | ALD主机201#上腔体初抽阀开不到位报警 | 报警 | 信号类 | 状态信号 | 上腔体初抽阀开不到位报警 | ns=2;s=LeadMicro_Machine.JA.MES.ALD_TO_MES_RC3_ALARM[48] | Boolean | 只读 | [5 empty] | 生产设备 | ALD主机301（JAYZ2438256） | 扬州基地 | 一厂（晶运园区）-F3电池车间 | 电池工段 | ALD | ALD主机 | ALD主机 | 其他
电池车间ALD主机301 | ALD主机201#下腔真空泵断通信报警 | 报警 | 信号类 | 状态信号 | 下腔真空泵断通信报警 | ns=2;s=LeadMicro_Machine.JA.MES.ALD_TO_MES_RC1_ALARM[105] | Boolean | 只读 | [5 empty] | 生产设备 | ALD主机301（JAYZ2438256） | 扬州基地 | 一厂（晶运园区）-F3电池车间 | 电池工段 | ALD | ALD主机 | ALD主机 | 其他
电池车间ALD主机301 | ALD主机201#上腔体初抽阀关不到位报警 | 报警 | 信号类 | 状态信号 | 上腔体初抽阀关不到位报警 | ns=2;s=LeadMicro_Machine.JA.MES.ALD_TO_MES_RC3_ALARM[49] | Boolean | 只读 | [5 empty] | 生产设备 | ALD主机301（JAYZ2438256） | 扬州基地 | 一厂（晶运园区）-F3电池车间 | 电池工段 | ALD | ALD主机 | ALD主机 | 其他
电池车间ALD主机301 | ALD主机201#下腔体外腔压力大于20mbar报警 | 报警 | 信号类 | 状态信号 | 下腔体外腔压力大于20mbar报警 | ns=2;s=LeadMicro_Machine.JA.MES.ALD_TO_MES_RC1_ALARM[106] | Boolean | 只读 | [5 empty] | 生产设备 | ALD主机301（JAYZ2438256） | 扬州基地 | 一厂（晶运园区）-F3电池车间 | 电池工段 | ALD | ALD主机 | ALD主机 | 其他
电池车间ALD主机301 | ALD主机201#上腔体主抽阀开不到位报警 | 报警 | 信号类 | 状态信号 | 上腔体主抽阀开不到位报警 | ns=2;s=LeadMicro_Machine.JA.MES.ALD_TO_MES_RC3_ALARM[50] | Boolean | 只读 | [5 empty] | 生产设备 | ALD主机301（JAYZ2438256） | 扬州基地 | 一厂（晶运园区）-F3电池车间 | 电池工段 | ALD | ALD主机 | ALD主机 | 其他
电池车间ALD主机301 | ALD主机201#下腔尾排压力开关报警 | 报警 | 信号类 | 状态信号 | 下腔尾排压力开关报警 | ns=2;s=LeadMicro_Machine.JA.MES.ALD_TO_MES_RC1_ALARM[107] | Boolean | 只读 | [5 empty] | 生产设备 | ALD主机301（JAYZ2438256） | 扬州基地 | 一厂（晶运园区）-F3电池车间 | 电池工段 | ALD | ALD主机 | ALD主机 | 其他
电池车间ALD主机301 | ALD主机201#上腔体主抽阀关不到位报警 | 报警 | 信号类 | 状态信号 | 上腔体主抽阀关不到位报警 | ns=2;s=LeadMicro_Machine.JA.MES.ALD_TO_MES_RC3_ALARM[51] | Boolean | 只读 | [5 empty] | 生产设备 | ALD主机301（JAYZ2438256） | 扬州基地 | 一厂（晶运园区）-F3电池车间 | 电池工段 | ALD | ALD主机 | ALD主机 | 其他
电池车间ALD主机301 | ALD主机201#下腔称重下限报警 | 报警 | 信号类 | 状态信号 | 下腔称重下限报警 | ns=2;s=LeadMicro_Machine.JA.MES.ALD_TO_MES_RC1_ALARM[110] | Boolean | 只读 | [5 empty] | 生产设备 | ALD主机301（JAYZ2438256） | 扬州基地 | 一厂（晶运园区）-F3电池车间 | 电池工段 | ALD | ALD主机 | ALD主机 | 其他
电池车间ALD主机301 | ALD主机201#上炉TMA源柜门打开报警 | 报警 | 信号类 | 状态信号 | 上炉TMA源柜门打开报警 | ns=2;s=LeadMicro_Machine.JA.MES.ALD_TO_MES_RC3_ALARM[52] | Boolean | 只读 | [5 empty] | 生产设备 | ALD主机301（JAYZ2438256） | 扬州基地 | 一厂（晶运园区）-F3电池车间 | 电池工段 | ALD | ALD主机 | ALD主机 | 其他
电池车间ALD主机301 | ALD主机201#下腔称重上限报警 | 报警 | 信号类 | 状态信号 | 下腔称重上限报警 | ns=2;s=LeadMicro_Machine.JA.MES.ALD_TO_MES_RC1_ALARM[111] | Boolean | 只读 | [5 empty] | 生产设备 | ALD主机301（JAYZ2438256） | 扬州基地 | 一厂（晶运园区）-F3电池车间 | 电池工段 | ALD | ALD主机 | ALD主机 | 其他
电池车间ALD主机301 | ALD主机201#上炉源瓶柜压力超限报警 | 报警 | 信号类 | 状态信号 | 上炉源瓶柜压力超限报警 | ns=2;s=LeadMicro_Machine.JA.MES.ALD_TO_MES_RC3_ALARM[53] | Boolean | 只读 | [5 empty] | 生产设备 | ALD主机301（JAYZ2438256） | 扬州基地 | 一厂（晶运园区）-F3电池车间 | 电池工段 | ALD | ALD主机 | ALD主机 | 其他
电池车间ALD主机301 | ALD主机201#下腔前区-加热板温度超600报警 | 报警 | 信号类 | 状态信号 | 下腔前区-加热板温度超600报警 | ns=2;s=LeadMicro_Machine.JA.MES.ALD_TO_MES_RC1_ALARM[116] | Boolean | 只读 | [5 empty] | 生产设备 | ALD主机301（JAYZ2438256） | 扬州基地 | 一厂（晶运园区）-F3电池车间 | 电池工段 | ALD | ALD主机 | ALD主机 | 其他
电池车间ALD主机301 | ALD主机201#上腔体压力测量故障(smc≠setra） | 报警 | 信号类 | 状态信号 | 上腔体压力测量故障(smc≠setra） | ns=2;s=LeadMicro_Machine.JA.MES.ALD_TO_MES_RC3_ALARM[54] | Boolean | 只读 | [5 empty] | 生产设备 | ALD主机301（JAYZ2438256） | 扬州基地 | 一厂（晶运园区）-F3电池车间 | 电池工段 | ALD | ALD主机 | ALD主机 | 其他
电池车间ALD主机301 | ALD主机201#下腔中区-加热板温度超600报警 | 报警 | 信号类 | 状态信号 | 下腔中区-加热板温度超600报警 | ns=2;s=LeadMicro_Machine.JA.MES.ALD_TO_MES_RC1_ALARM[117] | Boolean | 只读 | [5 empty] | 生产设备 | ALD主机301（JAYZ2438256） | 扬州基地 | 一厂（晶运园区）-F3电池车间 | 电池工段 | ALD | ALD主机 | ALD主机 | 其他
电池车间ALD主机301 | ALD主机201#上腔冷却进水流量低1 | 报警 | 信号类 | 状态信号 | 上腔冷却进水流量低1 | ns=2;s=LeadMicro_Machine.JA.MES.ALD_TO_MES_RC3_ALARM[55] | Boolean | 只读 | [5 empty] | 生产设备 | ALD主机301（JAYZ2438256） | 扬州基地 | 一厂（晶运园区）-F3电池车间 | 电池工段 | ALD | ALD主机 | ALD主机 | 其他
电池车间ALD主机301 | ALD主机201#下腔后区-加热板温度超600报警 | 报警 | 信号类 | 状态信号 | 下腔后区-加热板温度超600报警 | ns=2;s=LeadMicro_Machine.JA.MES.ALD_TO_MES_RC1_ALARM[118] | Boolean | 只读 | [5 empty] | 生产设备 | ALD主机301（JAYZ2438256） | 扬州基地 | 一厂（晶运园区）-F3电池车间 | 电池工段 | ALD | ALD主机 | ALD主机 | 其他
电池车间ALD主机301 | ALD主机201#上腔冷却出水流量低1 | 报警 | 信号类 | 状态信号 | 上腔冷却出水流量低1 | ns=2;s=LeadMicro_Machine.JA.MES.ALD_TO_MES_RC3_ALARM[56] | Boolean | 只读 | [5 empty] | 生产设备 | ALD主机301（JAYZ2438256） | 扬州基地 | 一厂（晶运园区）-F3电池车间 | 电池工段 | ALD | ALD主机 | ALD主机 | 其他
电池车间ALD主机301 | ALD主机201#下腔体前区调功器报警（左右） | 报警 | 信号类 | 状态信号 | 下腔体前区调功器报警（左右） | ns=2;s=LeadMicro_Machine.JA.MES.ALD_TO_MES_RC1_ALARM[119] | Boolean | 只读 | [5 empty] | 生产设备 | ALD主机301（JAYZ2438256） | 扬州基地 | 一厂（晶运园区）-F3电池车间 | 电池工段 | ALD | ALD主机 | ALD主机 | 其他
电池车间ALD主机301 | ALD主机201#上腔冷却进水流量低2 | 报警 | 信号类 | 状态信号 | 上腔冷却进水流量低2 | ns=2;s=LeadMicro_Machine.JA.MES.ALD_TO_MES_RC3_ALARM[57] | Boolean | 只读 | [5 empty] | 生产设备 | ALD主机301（JAYZ2438256） | 扬州基地 | 一厂（晶运园区）-F3电池车间 | 电池工段 | ALD | ALD主机 | ALD主机 | 其他
电池车间ALD主机301 | ALD主机201#下腔 H20源瓶无液位显示报警 | 报警 | 信号类 | 状态信号 | 下腔 H20源瓶无液位显示报警 | ns=2;s=LeadMicro_Machine.JA.MES.ALD_TO_MES_RC1_ALARM[129] | Boolean | 只读 | [5 empty] | 生产设备 | ALD主机301（JAYZ2438256） | 扬州基地 | 一厂（晶运园区）-F3电池车间 | 电池工段 | ALD | ALD主机 | ALD主机 | 其他
电池车间ALD主机301 | ALD主机201#上腔冷却出水流量低2 | 报警 | 信号类 | 状态信号 | 上腔冷却出水流量低2 | ns=2;s=LeadMicro_Machine.JA.MES.ALD_TO_MES_RC3_ALARM[58] | Boolean | 只读 | [5 empty] | 生产设备 | ALD主机301（JAYZ2438256） | 扬州基地 | 一厂（晶运园区）-F3电池车间 | 电池工段 | ALD | ALD主机 | ALD主机 | 其他
电池车间ALD主机301 | ALD主机201#下腔 H20液位示数异常判断 | 报警 | 信号类 | 状态信号 | 下腔 H20液位示数异常判断 | ns=2;s=LeadMicro_Machine.JA.MES.ALD_TO_MES_RC1_ALARM[130] | Boolean | 只读 | [5 empty] | 生产设备 | ALD主机301（JAYZ2438256） | 扬州基地 | 一厂（晶运园区）-F3电池车间 | 电池工段 | ALD | ALD主机 | ALD主机 | 其他
电池车间ALD主机301 | ALD主机201#上腔源瓶柜甲烷监测报警 | 报警 | 信号类 | 状态信号 | 上腔源瓶柜甲烷监测报警 | ns=2;s=LeadMicro_Machine.JA.MES.ALD_TO_MES_RC3_ALARM[59] | Boolean | 只读 | [5 empty] | 生产设备 | ALD主机301（JAYZ2438256） | 扬州基地 | 一厂（晶运园区）-F3电池车间 | 电池工段 | ALD | ALD主机 | ALD主机 | 其他
电池车间ALD主机301 | ALD主机201#下腔 TMA源瓶无液位显示报警 | 报警 | 信号类 | 状态信号 | 下腔 TMA源瓶无液位显示报警 | ns=2;s=LeadMicro_Machine.JA.MES.ALD_TO_MES_RC1_ALARM[131] | Boolean | 只读 | [5 empty] | 生产设备 | ALD主机301（JAYZ2438256） | 扬州基地 | 一厂（晶运园区）-F3电池车间 | 电池工段 | ALD | ALD主机 | ALD主机 | 其他
电池车间ALD主机301 | ALD主机201#上腔PT30测量故障SMC压力表500mbar压力报警 | 报警 | 信号类 | 状态信号 | 上腔PT30测量故障SMC压力表500mbar压力报警 | ns=2;s=LeadMicro_Machine.JA.MES.ALD_TO_MES_RC3_ALARM[60] | Boolean | 只读 | [5 empty] | 生产设备 | ALD主机301（JAYZ2438256） | 扬州基地 | 一厂（晶运园区）-F3电池车间 | 电池工段 | ALD | ALD主机 | ALD主机 | 其他
电池车间ALD主机301 | ALD主机201#下腔 TMA液位示数异常判断 | 报警 | 信号类 | 状态信号 | 下腔 TMA液位示数异常判断 | ns=2;s=LeadMicro_Machine.JA.MES.ALD_TO_MES_RC1_ALARM[132] | Boolean | 只读 | [5 empty] | 生产设备 | ALD主机301（JAYZ2438256） | 扬州基地 | 一厂（晶运园区）-F3电池车间 | 电池工段 | ALD | ALD主机 | ALD主机 | 其他
电池车间ALD主机301 | ALD主机201#上腔体外部温度开关报警 | 报警 | 信号类 | 状态信号 | 上腔体外部温度开关报警 | ns=2;s=LeadMicro_Machine.JA.MES.ALD_TO_MES_RC3_ALARM[61] | Boolean | 只读 | [5 empty] | 生产设备 | ALD主机301（JAYZ2438256） | 扬州基地 | 一厂（晶运园区）-F3电池车间 | 电池工段 | ALD | ALD主机 | ALD主机 | 其他
电池车间ALD主机301 | ALD主机201#下腔前区温差偏差过大报警 | 报警 | 信号类 | 状态信号 | 下腔前区温差偏差过大报警 | ns=2;s=LeadMicro_Machine.JA.MES.ALD_TO_MES_RC1_ALARM[139] | Boolean | 只读 | [5 empty] | 生产设备 | ALD主机301（JAYZ2438256） | 扬州基地 | 一厂（晶运园区）-F3电池车间 | 电池工段 | ALD | ALD主机 | ALD主机 | 其他
电池车间ALD主机301 | ALD主机201#上腔TMA源瓶温度开关报警 | 报警 | 信号类 | 状态信号 | 上腔TMA源瓶温度开关报警 | ns=2;s=LeadMicro_Machine.JA.MES.ALD_TO_MES_RC3_ALARM[62] | Boolean | 只读 | [5 empty] | 生产设备 | ALD主机301（JAYZ2438256） | 扬州基地 | 一厂（晶运园区）-F3电池车间 | 电池工段 | ALD | ALD主机 | ALD主机 | 其他
电池车间ALD主机301 | ALD主机201#下腔中区温差偏差过大报警 | 报警 | 信号类 | 状态信号 | 下腔中区温差偏差过大报警 | ns=2;s=LeadMicro_Machine.JA.MES.ALD_TO_MES_RC1_ALARM[140] | Boolean | 只读 | [5 empty] | 生产设备 | ALD主机301（JAYZ2438256） | 扬州基地 | 一厂（晶运园区）-F3电池车间 | 电池工段 | ALD | ALD主机 | ALD主机 | 其他
电池车间ALD主机301 | ALD主机201#上腔TMA管道温度开关报警 | 报警 | 信号类 | 状态信号 | 上腔TMA管道温度开关报警 | ns=2;s=LeadMicro_Machine.JA.MES.ALD_TO_MES_RC3_ALARM[63] | Boolean | 只读 | [5 empty] | 生产设备 | ALD主机301（JAYZ2438256） | 扬州基地 | 一厂（晶运园区）-F3电池车间 | 电池工段 | ALD | ALD主机 | ALD主机 | 其他
电池车间ALD主机301 | ALD主机201#下腔后区温差偏差过大报警 | 报警 | 信号类 | 状态信号 | 下腔后区温差偏差过大报警 | ns=2;s=LeadMicro_Machine.JA.MES.ALD_TO_MES_RC1_ALARM[141] | Boolean | 只读 | [5 empty] | 生产设备 | ALD主机301（JAYZ2438256） | 扬州基地 | 一厂（晶运园区）-F3电池车间 | 电池工段 | ALD | ALD主机 | ALD主机 | 其他
电池车间ALD主机301 | ALD主机201#上腔H20源瓶温度开关报警 | 报警 | 信号类 | 状态信号 | 上腔H20源瓶温度开关报警 | ns=2;s=LeadMicro_Machine.JA.MES.ALD_TO_MES_RC3_ALARM[64] | Boolean | 只读 | [5 empty] | 生产设备 | ALD主机301（JAYZ2438256） | 扬州基地 | 一厂（晶运园区）-F3电池车间 | 电池工段 | ALD | ALD主机 | ALD主机 | 其他
电池车间ALD主机301 | ALD主机201#下腔体TMA压力脉冲互锁报警 | 报警 | 信号类 | 状态信号 | 下腔体TMA压力脉冲互锁报警 | ns=2;s=LeadMicro_Machine.JA.MES.ALD_TO_MES_RC1_ALARM[144] | Boolean | 只读 | [5 empty] | 生产设备 | ALD主机301（JAYZ2438256） | 扬州基地 | 一厂（晶运园区）-F3电池车间 | 电池工段 | ALD | ALD主机 | ALD主机 | 其他
电池车间ALD主机301 | ALD主机201#上腔H20管道温度开关报警 | 报警 | 信号类 | 状态信号 | 上腔H20管道温度开关报警 | ns=2;s=LeadMicro_Machine.JA.MES.ALD_TO_MES_RC3_ALARM[65] | Boolean | 只读 | [5 empty] | 生产设备 | ALD主机301（JAYZ2438256） | 扬州基地 | 一厂（晶运园区）-F3电池车间 | 电池工段 | ALD | ALD主机 | ALD主机 | 其他
电池车间ALD主机301 | ALD主机201#下腔体H20压力脉冲互锁报警 | 报警 | 信号类 | 状态信号 | 下腔体H20压力脉冲互锁报警 | ns=2;s=LeadMicro_Machine.JA.MES.ALD_TO_MES_RC1_ALARM[145] | Boolean | 只读 | [5 empty] | 生产设备 | ALD主机301（JAYZ2438256） | 扬州基地 | 一厂（晶运园区）-F3电池车间 | 电池工段 | ALD | ALD主机 | ALD主机 | 其他
电池车间ALD主机301 | ALD主机201#上腔体温控巡检仪报警（硬件互锁用） | 报警 | 信号类 | 状态信号 | 上腔体温控巡检仪报警（硬件互锁用） | ns=2;s=LeadMicro_Machine.JA.MES.ALD_TO_MES_RC3_ALARM[66] | Boolean | 只读 | [5 empty] | 生产设备 | ALD主机301（JAYZ2438256） | 扬州基地 | 一厂（晶运园区）-F3电池车间 | 电池工段 | ALD | ALD主机 | ALD主机 | 其他
电池车间ALD主机301 | ALD主机201#下腔体 厂务尾排打开报警 | 报警 | 信号类 | 状态信号 | 下腔体 厂务尾排打开报警 | ns=2;s=LeadMicro_Machine.JA.MES.ALD_TO_MES_RC1_ALARM[146] | Boolean | 只读 | [5 empty] | 生产设备 | ALD主机301（JAYZ2438256） | 扬州基地 | 一厂（晶运园区）-F3电池车间 | 电池工段 | ALD | ALD主机 | ALD主机 | 其他
电池车间ALD主机301 | ALD主机201#上腔烟温监测综合报警 | 报警 | 信号类 | 状态信号 | 上腔烟温监测综合报警 | ns=2;s=LeadMicro_Machine.JA.MES.ALD_TO_MES_RC3_ALARM[67] | Boolean | 只读 | [5 empty] | 生产设备 | ALD主机301（JAYZ2438256） | 扬州基地 | 一厂（晶运园区）-F3电池车间 | 电池工段 | ALD | ALD主机 | ALD主机 | 其他
电池车间ALD主机301 | ALD主机201#下腔体 DAS尾排打开报警 | 报警 | 信号类 | 状态信号 | 下腔体 DAS尾排打开报警 | ns=2;s=LeadMicro_Machine.JA.MES.ALD_TO_MES_RC1_ALARM[147] | Boolean | 只读 | [5 empty] | 生产设备 | ALD主机301（JAYZ2438256） | 扬州基地 | 一厂（晶运园区）-F3电池车间 | 电池工段 | ALD | ALD主机 | ALD主机 | 其他
电池车间ALD主机301 | ALD主机201#上腔体前区调功器报警（上下） | 报警 | 信号类 | 状态信号 | 上腔体前区调功器报警（上下） | ns=2;s=LeadMicro_Machine.JA.MES.ALD_TO_MES_RC3_ALARM[68] | Boolean | 只读 | [5 empty] | 生产设备 | ALD主机301（JAYZ2438256） | 扬州基地 | 一厂（晶运园区）-F3电池车间 | 电池工段 | ALD | ALD主机 | ALD主机 | 其他
电池车间ALD主机301 | ALD主机201#下腔体 镀舟工艺次数检测报警 | 报警 | 信号类 | 状态信号 | 下腔体 镀舟工艺次数检测报警 | ns=2;s=LeadMicro_Machine.JA.MES.ALD_TO_MES_RC1_ALARM[148] | Boolean | 只读 | [5 empty] | 生产设备 | ALD主机301（JAYZ2438256） | 扬州基地 | 一厂（晶运园区）-F3电池车间 | 电池工段 | ALD | ALD主机 | ALD主机 | 其他
电池车间ALD主机301 | ALD主机201#上腔体中区调功器报警 | 报警 | 信号类 | 状态信号 | 上腔体中区调功器报警 | ns=2;s=LeadMicro_Machine.JA.MES.ALD_TO_MES_RC3_ALARM[69] | Boolean | 只读 | [5 empty] | 生产设备 | ALD主机301（JAYZ2438256） | 扬州基地 | 一厂（晶运园区）-F3电池车间 | 电池工段 | ALD | ALD主机 | ALD主机 | 其他
电池车间ALD主机301 | ALD主机201#下腔体工艺参数设置错误，禁止工艺 | 报警 | 信号类 | 状态信号 | 下腔体工艺参数设置错误，禁止工艺 | ns=2;s=LeadMicro_Machine.JA.MES.ALD_TO_MES_RC1_ALARM[149] | Boolean | 只读 | [5 empty] | 生产设备 | ALD主机301（JAYZ2438256） | 扬州基地 | 一厂（晶运园区）-F3电池车间 | 电池工段 | ALD | ALD主机 | ALD主机 | 其他
电池车间ALD主机301 | ALD主机201#上腔体后区调功器报警 | 报警 | 信号类 | 状态信号 | 上腔体后区调功器报警 | ns=2;s=LeadMicro_Machine.JA.MES.ALD_TO_MES_RC3_ALARM[70] | Boolean | 只读 | [5 empty] | 生产设备 | ALD主机301（JAYZ2438256） | 扬州基地 | 一厂（晶运园区）-F3电池车间 | 电池工段 | ALD | ALD主机 | ALD主机 | 其他
电池车间ALD主机301 | ALD主机201#下腔TMA出口压力异常报警 | 报警 | 信号类 | 状态信号 | 下腔TMA出口压力异常报警 | ns=2;s=LeadMicro_Machine.JA.MES.ALD_TO_MES_RC1_ALARM[150] | Boolean | 只读 | [5 empty] | 生产设备 | ALD主机301（JAYZ2438256） | 扬州基地 | 一厂（晶运园区）-F3电池车间 | 电池工段 | ALD | ALD主机 | ALD主机 | 其他
电池车间ALD主机301 | ALD主机201#上腔TMA液位高报警 | 报警 | 信号类 | 状态信号 | 上腔TMA液位高报警 | ns=2;s=LeadMicro_Machine.JA.MES.ALD_TO_MES_RC3_ALARM[71] | Boolean | 只读 | [5 empty] | 生产设备 | ALD主机301（JAYZ2438256） | 扬州基地 | 一厂（晶运园区）-F3电池车间 | 电池工段 | ALD | ALD主机 | ALD主机 | 其他
电池车间ALD主机301 | ALD主机201#下腔PMA心跳丢失报警 | 报警 | 信号类 | 状态信号 | 下腔PMA心跳丢失报警 | ns=2;s=LeadMicro_Machine.JA.MES.ALD_TO_MES_RC1_ALARM[151] | Boolean | 只读 | [5 empty] | 生产设备 | ALD主机301（JAYZ2438256） | 扬州基地 | 一厂（晶运园区）-F3电池车间 | 电池工段 | ALD | ALD主机 | ALD主机 | 其他
电池车间ALD主机301 | ALD主机201#上腔TMA液位低报警 | 报警 | 信号类 | 状态信号 | 上腔TMA液位低报警 | ns=2;s=LeadMicro_Machine.JA.MES.ALD_TO_MES_RC3_ALARM[72] | Boolean | 只读 | [5 empty] | 生产设备 | ALD主机301（JAYZ2438256） | 扬州基地 | 一厂（晶运园区）-F3电池车间 | 电池工段 | ALD | ALD主机 | ALD主机 | 其他
电池车间ALD主机301 | ALD主机201#下腔进舟和预热阶段温度波动偏小报警 | 报警 | 信号类 | 状态信号 | 下腔进舟和预热阶段温度波动偏小报警 | ns=2;s=LeadMicro_Machine.JA.MES.ALD_TO_MES_RC1_ALARM[152] | Boolean | 只读 | [5 empty] | 生产设备 | ALD主机301（JAYZ2438256） | 扬州基地 | 一厂（晶运园区）-F3电池车间 | 电池工段 | ALD | ALD主机 | ALD主机 | 其他
电池车间ALD主机301 | ALD主机201#上腔TMA源瓶柜门安全开关 | 报警 | 信号类 | 状态信号 | 上腔TMA源瓶柜门安全开关 | ns=2;s=LeadMicro_Machine.JA.MES.ALD_TO_MES_RC3_ALARM[73] | Boolean | 只读 | [5 empty] | 生产设备 | ALD主机301（JAYZ2438256） | 扬州基地 | 一厂（晶运园区）-F3电池车间 | 电池工段 | ALD | ALD主机 | ALD主机 | 其他
电池车间ALD主机301 | ALD主机201#下腔工艺循环次数为0报警 | 报警 | 信号类 | 状态信号 | 下腔工艺循环次数为0报警 | ns=2;s=LeadMicro_Machine.JA.MES.ALD_TO_MES_RC1_ALARM[154] | Boolean | 只读 | [5 empty] | 生产设备 | ALD主机301（JAYZ2438256） | 扬州基地 | 一厂（晶运园区）-F3电池车间 | 电池工段 | ALD | ALD主机 | ALD主机 | 其他
电池车间ALD主机301 | ALD主机201#上腔TMA进出口安全阀门未打开（安全PLC信号） | 报警 | 信号类 | 状态信号 | 上腔TMA进出口安全阀门未打开（安全PLC信号） | ns=2;s=LeadMicro_Machine.JA.MES.ALD_TO_MES_RC3_ALARM[74] | Boolean | 只读 | [5 empty] | 生产设备 | ALD主机301（JAYZ2438256） | 扬州基地 | 一厂（晶运园区）-F3电池车间 | 电池工段 | ALD | ALD主机 | ALD主机 | 其他
电池车间ALD主机301 | ALD主机201#下腔实际工艺循环次数和设置次数不匹配报警 | 报警 | 信号类 | 状态信号 | 下腔实际工艺循环次数和设置次数不匹配报警 | ns=2;s=LeadMicro_Machine.JA.MES.ALD_TO_MES_RC1_ALARM[155] | Boolean | 只读 | [5 empty] | 生产设备 | ALD主机301（JAYZ2438256） | 扬州基地 | 一厂（晶运园区）-F3电池车间 | 电池工段 | ALD | ALD主机 | ALD主机 | 其他
电池车间ALD主机301 | ALD主机201#上腔TMA进出口安全阀门未打开（内腔体<500mbar信号） | 报警 | 信号类 | 状态信号 | 上腔TMA进出口安全阀门未打开（内腔体<500mbar信号） | ns=2;s=LeadMicro_Machine.JA.MES.ALD_TO_MES_RC3_ALARM[75] | Boolean | 只读 | [5 empty] | 生产设备 | ALD主机301（JAYZ2438256） | 扬州基地 | 一厂（晶运园区）-F3电池车间 | 电池工段 | ALD | ALD主机 | ALD主机 | 其他
电池车间ALD主机301 | ALD主机201#下腔实际工艺时间低于设置时间报警 | 报警 | 信号类 | 状态信号 | 下腔实际工艺时间低于设置时间报警 | ns=2;s=LeadMicro_Machine.JA.MES.ALD_TO_MES_RC1_ALARM[156] | Boolean | 只读 | [5 empty] | 生产设备 | ALD主机301（JAYZ2438256） | 扬州基地 | 一厂（晶运园区）-F3电池车间 | 电池工段 | ALD | ALD主机 | ALD主机 | 其他
电池车间ALD主机301 | ALD主机201#上炉MFC310流量报警 | 报警 | 信号类 | 状态信号 | 上炉MFC310流量报警 | ns=2;s=LeadMicro_Machine.JA.MES.ALD_TO_MES_RC3_ALARM[76] | Boolean | 只读 | [5 empty] | 生产设备 | ALD主机301（JAYZ2438256） | 扬州基地 | 一厂（晶运园区）-F3电池车间 | 电池工段 | ALD | ALD主机 | ALD主机 | 其他
电池车间ALD主机301 | ALD主机201#RC2工艺名称 | 反馈值 | 其他 | 编号 | RC2工艺名称 | ns=2;s=LeadMicro_Machine.JA.MES.ALD_TO_MES_RC2_RECIPE | String | 只读 | [5 empty] | 生产设备 | ALD主机301（JAYZ2438256） | 扬州基地 | 一厂（晶运园区）-F3电池车间 | 电池工段 | ALD | ALD主机 | ALD主机 | 其他
电池车间ALD主机301 | ALD主机201#上炉MFC320流量报警 | 报警 | 信号类 | 状态信号 | 上炉MFC320流量报警 | ns=2;s=LeadMicro_Machine.JA.MES.ALD_TO_MES_RC3_ALARM[77] | Boolean | 只读 | [5 empty] | 生产设备 | ALD主机301（JAYZ2438256） | 扬州基地 | 一厂（晶运园区）-F3电池车间 | 电池工段 | ALD | ALD主机 | ALD主机 | 其他
电池车间ALD主机301 | ALD主机201#RC2设备状态 | 运行状态 | 信号类 | 状态信号 | 描述在线状态的定义，比如 1-正常运行 2-借机 3-计划切换 4-正常维护 5-故障 6-品质异常 7-空闲待机 | ns=2;s=LeadMicro_Machine.JA.MES.ALD_TO_MES_RC2_VAR[0] | Float | 只读 | [5 empty] | 生产设备 | ALD主机301（JAYZ2438256） | 扬州基地 | 一厂（晶运园区）-F3电池车间 | 电池工段 | ALD | ALD主机 | ALD主机 | 其他
电池车间ALD主机301 | ALD主机201#上炉自动运行中内腔压力PT3超限报警（5） | 报警 | 信号类 | 状态信号 | 上炉自动运行中内腔压力PT3超限报警（5） | ns=2;s=LeadMicro_Machine.JA.MES.ALD_TO_MES_RC3_ALARM[78] | Boolean | 只读 | [5 empty] | 生产设备 | ALD主机301（JAYZ2438256） | 扬州基地 | 一厂（晶运园区）-F3电池车间 | 电池工段 | ALD | ALD主机 | ALD主机 | 其他
电池车间ALD主机301 | ALD主机201#RC2前区设置温度 | 设定值 | 工艺类 | 工艺参数 | RC2前区设置温度 | ns=2;s=LeadMicro_Machine.JA.MES.ALD_TO_MES_RC2_VAR[1] | Float | 只读 |  |  |  |  | ℃ | 生产设备 | ALD主机301（JAYZ2438256） | 扬州基地 | 一厂（晶运园区）-F3电池车间 | 电池工段 | ALD | ALD主机 | ALD主机 | 其他
电池车间ALD主机301 | ALD主机201#上炉自动运行中外腔体压力PT30超限报警（20） | 报警 | 信号类 | 状态信号 | 上炉自动运行中外腔体压力PT30超限报警（20） | ns=2;s=LeadMicro_Machine.JA.MES.ALD_TO_MES_RC3_ALARM[79] | Boolean | 只读 | [5 empty] | 生产设备 | ALD主机301（JAYZ2438256） | 扬州基地 | 一厂（晶运园区）-F3电池车间 | 电池工段 | ALD | ALD主机 | ALD主机 | 其他
电池车间ALD主机301 | ALD主机201#RC2中区设置温度 | 设定值 | 工艺类 | 工艺参数 | RC2中区设置温度 | ns=2;s=LeadMicro_Machine.JA.MES.ALD_TO_MES_RC2_VAR[2] | Float | 只读 |  |  |  |  | ℃ | 生产设备 | ALD主机301（JAYZ2438256） | 扬州基地 | 一厂（晶运园区）-F3电池车间 | 电池工段 | ALD | ALD主机 | ALD主机 | 其他
电池车间ALD主机301 | ALD主机201#上炉自动运行中TMA出口压力PT311超限报警（500） | 报警 | 信号类 | 状态信号 | 上炉自动运行中TMA出口压力PT311超限报警（500） | ns=2;s=LeadMicro_Machine.JA.MES.ALD_TO_MES_RC3_ALARM[80] | Boolean | 只读 | [5 empty] | 生产设备 | ALD主机301（JAYZ2438256） | 扬州基地 | 一厂（晶运园区）-F3电池车间 | 电池工段 | ALD | ALD主机 | ALD主机 | 其他
电池车间ALD主机301 | ALD主机201#RC2后区设置温度 | 设定值 | 工艺类 | 工艺参数 | RC2后区设置温度 | ns=2;s=LeadMicro_Machine.JA.MES.ALD_TO_MES_RC2_VAR[3] | Float | 只读 |  |  |  |  | ℃ | 生产设备 | ALD主机301（JAYZ2438256） | 扬州基地 | 一厂（晶运园区）-F3电池车间 | 电池工段 | ALD | ALD主机 | ALD主机 | 其他
电池车间ALD主机301 | ALD主机201#上腔TMA源瓶温度超设定范围报警 | 报警 | 信号类 | 状态信号 | 上腔TMA源瓶温度超设定范围报警 | ns=2;s=LeadMicro_Machine.JA.MES.ALD_TO_MES_RC3_ALARM[81] | Boolean | 只读 | [5 empty] | 生产设备 | ALD主机301（JAYZ2438256） | 扬州基地 | 一厂（晶运园区）-F3电池车间 | 电池工段 | ALD | ALD主机 | ALD主机 | 其他
电池车间ALD主机301 | ALD主机201#RC2前区实际温度 | 反馈值 | 测量类 | 温度 | RC2前区实际温度 | ns=2;s=LeadMicro_Machine.JA.MES.ALD_TO_MES_RC2_VAR[4] | Float | 只读 |  |  |  |  | ℃ | 生产设备 | ALD主机301（JAYZ2438256） | 扬州基地 | 一厂（晶运园区）-F3电池车间 | 电池工段 | ALD | ALD主机 | ALD主机 | 其他
电池车间ALD主机301 | ALD主机201#上腔TMA管道温度超设定范围报警 | 报警 | 信号类 | 状态信号 | 上腔TMA管道温度超设定范围报警 | ns=2;s=LeadMicro_Machine.JA.MES.ALD_TO_MES_RC3_ALARM[82] | Boolean | 只读 | [5 empty] | 生产设备 | ALD主机301（JAYZ2438256） | 扬州基地 | 一厂（晶运园区）-F3电池车间 | 电池工段 | ALD | ALD主机 | ALD主机 | 其他
电池车间ALD主机301 | ALD主机201#RC2中区实际温度 | 反馈值 | 测量类 | 温度 | RC2中区实际温度 | ns=2;s=LeadMicro_Machine.JA.MES.ALD_TO_MES_RC2_VAR[5] | Float | 只读 |  |  |  |  | ℃ | 生产设备 | ALD主机301（JAYZ2438256） | 扬州基地 | 一厂（晶运园区）-F3电池车间 | 电池工段 | ALD | ALD主机 | ALD主机 | 其他
电池车间ALD主机301 | ALD主机201#上腔H20源瓶温度超设定范围报警 | 报警 | 信号类 | 状态信号 | 上腔H20源瓶温度超设定范围报警 | ns=2;s=LeadMicro_Machine.JA.MES.ALD_TO_MES_RC3_ALARM[83] | Boolean | 只读 | [5 empty] | 生产设备 | ALD主机301（JAYZ2438256） | 扬州基地 | 一厂（晶运园区）-F3电池车间 | 电池工段 | ALD | ALD主机 | ALD主机 | 其他
电池车间ALD主机301 | ALD主机201#RC2后区实际温度 | 反馈值 | 测量类 | 温度 | RC2后区实际温度 | ns=2;s=LeadMicro_Machine.JA.MES.ALD_TO_MES_RC2_VAR[6] | Float | 只读 |  |  |  |  | ℃ | 生产设备 | ALD主机301（JAYZ2438256） | 扬州基地 | 一厂（晶运园区）-F3电池车间 | 电池工段 | ALD | ALD主机 | ALD主机 | 其他
电池车间ALD主机301 | ALD主机201#上腔H20管道温度超设定范围报警 | 报警 | 信号类 | 状态信号 | 上腔H20管道温度超设定范围报警 | ns=2;s=LeadMicro_Machine.JA.MES.ALD_TO_MES_RC3_ALARM[84] | Boolean | 只读 | [5 empty] | 生产设备 | ALD主机301（JAYZ2438256） | 扬州基地 | 一厂（晶运园区）-F3电池车间 | 电池工段 | ALD | ALD主机 | ALD主机 | 其他
电池车间ALD主机301 | ALD主机201#RC2源1选择 | 设定值 | 工艺类 | 工艺参数 | RC2源1选择 | ns=2;s=LeadMicro_Machine.JA.MES.ALD_TO_MES_RC2_VAR[7] | Float | 只读 | [5 empty] | 生产设备 | ALD主机301（JAYZ2438256） | 扬州基地 | 一厂（晶运园区）-F3电池车间 | 电池工段 | ALD | ALD主机 | ALD主机 | 其他
电池车间ALD主机301 | ALD主机201#上腔尾排针阀流量开关报警 | 报警 | 信号类 | 状态信号 | 上腔尾排针阀流量开关报警 | ns=2;s=LeadMicro_Machine.JA.MES.ALD_TO_MES_RC3_ALARM[85] | Boolean | 只读 | [5 empty] | 生产设备 | ALD主机301（JAYZ2438256） | 扬州基地 | 一厂（晶运园区）-F3电池车间 | 电池工段 | ALD | ALD主机 | ALD主机 | 其他
电池车间ALD主机301 | ALD主机201#RC2源1脉冲时间 | 设定值 | 工艺类 | 工艺参数 | RC2源1脉冲时间 | ns=2;s=LeadMicro_Machine.JA.MES.ALD_TO_MES_RC2_VAR[8] | Float | 只读 |  |  |  |  | s | 生产设备 | ALD主机301（JAYZ2438256） | 扬州基地 | 一厂（晶运园区）-F3电池车间 | 电池工段 | ALD | ALD主机 | ALD主机 | 其他
电池车间ALD主机301 | ALD主机201#上腔H2O源瓶液位高 | 报警 | 信号类 | 状态信号 | 上腔H2O源瓶液位高 | ns=2;s=LeadMicro_Machine.JA.MES.ALD_TO_MES_RC3_ALARM[86] | Boolean | 只读 | [5 empty] | 生产设备 | ALD主机301（JAYZ2438256） | 扬州基地 | 一厂（晶运园区）-F3电池车间 | 电池工段 | ALD | ALD主机 | ALD主机 | 其他
电池车间ALD主机301 | ALD主机201#RC2源1吹扫时间 | 设定值 | 工艺类 | 工艺参数 | RC2源1吹扫时间 | ns=2;s=LeadMicro_Machine.JA.MES.ALD_TO_MES_RC2_VAR[9] | Float | 只读 |  |  |  |  | s | 生产设备 | ALD主机301（JAYZ2438256） | 扬州基地 | 一厂（晶运园区）-F3电池车间 | 电池工段 | ALD | ALD主机 | ALD主机 | 其他
电池车间ALD主机301 | ALD主机201#上腔H2O源瓶液位低 | 报警 | 信号类 | 状态信号 | 上腔H2O源瓶液位低 | ns=2;s=LeadMicro_Machine.JA.MES.ALD_TO_MES_RC3_ALARM[87] | Boolean | 只读 | [5 empty] | 生产设备 | ALD主机301（JAYZ2438256） | 扬州基地 | 一厂（晶运园区）-F3电池车间 | 电池工段 | ALD | ALD主机 | ALD主机 | 其他
电池车间ALD主机301 | ALD主机201#RC2源1工艺流量 | 设定值 | 工艺类 | 工艺参数 | RC2源1工艺流量 | ns=2;s=LeadMicro_Machine.JA.MES.ALD_TO_MES_RC2_VAR[10] | Float | 只读 |  |  |  |  | sccm | 生产设备 | ALD主机301（JAYZ2438256） | 扬州基地 | 一厂（晶运园区）-F3电池车间 | 电池工段 | ALD | ALD主机 | ALD主机 | 其他
电池车间ALD主机301 | ALD主机201#上腔体开门超时报警 | 报警 | 信号类 | 状态信号 | 上腔体开门超时报警 | ns=2;s=LeadMicro_Machine.JA.MES.ALD_TO_MES_RC3_ALARM[88] | Boolean | 只读 | [5 empty] | 生产设备 | ALD主机301（JAYZ2438256） | 扬州基地 | 一厂（晶运园区）-F3电池车间 | 电池工段 | ALD | ALD主机 | ALD主机 | 其他
电池车间ALD主机301 | ALD主机201#RC2源2选择 | 设定值 | 工艺类 | 工艺参数 | RC2源2选择 | ns=2;s=LeadMicro_Machine.JA.MES.ALD_TO_MES_RC2_VAR[11] | Float | 只读 | [5 empty] | 生产设备 | ALD主机301（JAYZ2438256） | 扬州基地 | 一厂（晶运园区）-F3电池车间 | 电池工段 | ALD | ALD主机 | ALD主机 | 其他
电池车间ALD主机301 | ALD主机201#上腔体关门超时报警 | 报警 | 信号类 | 状态信号 | 上腔体关门超时报警 | ns=2;s=LeadMicro_Machine.JA.MES.ALD_TO_MES_RC3_ALARM[89] | Boolean | 只读 | [5 empty] | 生产设备 | ALD主机301（JAYZ2438256） | 扬州基地 | 一厂（晶运园区）-F3电池车间 | 电池工段 | ALD | ALD主机 | ALD主机 | 其他
电池车间ALD主机301 | ALD主机201#RC2源2脉冲时间 | 设定值 | 工艺类 | 工艺参数 | RC2源2脉冲时间 | ns=2;s=LeadMicro_Machine.JA.MES.ALD_TO_MES_RC2_VAR[12] | Float | 只读 |  |  |  |  | s | 生产设备 | ALD主机301（JAYZ2438256） | 扬州基地 | 一厂（晶运园区）-F3电池车间 | 电池工段 | ALD | ALD主机 | ALD主机 | 其他
电池车间ALD主机301 | ALD主机201#上腔体温度检查超时报警 | 报警 | 信号类 | 状态信号 | 上腔体温度检查超时报警 | ns=2;s=LeadMicro_Machine.JA.MES.ALD_TO_MES_RC3_ALARM[90] | Boolean | 只读 | [5 empty] | 生产设备 | ALD主机301（JAYZ2438256） | 扬州基地 | 一厂（晶运园区）-F3电池车间 | 电池工段 | ALD | ALD主机 | ALD主机 | 其他
电池车间ALD主机301 | ALD主机201#RC2源2吹扫时间 | 设定值 | 工艺类 | 工艺参数 | RC2源2吹扫时间 | ns=2;s=LeadMicro_Machine.JA.MES.ALD_TO_MES_RC2_VAR[13] | Float | 只读 |  |  |  |  | s | 生产设备 | ALD主机301（JAYZ2438256） | 扬州基地 | 一厂（晶运园区）-F3电池车间 | 电池工段 | ALD | ALD主机 | ALD主机 | 其他
电池车间ALD主机301 | ALD主机201#上腔体抽真空超时报警 | 报警 | 信号类 | 状态信号 | 上腔体抽真空超时报警 | ns=2;s=LeadMicro_Machine.JA.MES.ALD_TO_MES_RC3_ALARM[91] | Boolean | 只读 | [5 empty] | 生产设备 | ALD主机301（JAYZ2438256） | 扬州基地 | 一厂（晶运园区）-F3电池车间 | 电池工段 | ALD | ALD主机 | ALD主机 | 其他
电池车间ALD主机301 | ALD主机201#RC2源2工艺流量 | 设定值 | 工艺类 | 工艺参数 | RC2源2工艺流量 | ns=2;s=LeadMicro_Machine.JA.MES.ALD_TO_MES_RC2_VAR[14] | Float | 只读 |  |  |  |  | sccm | 生产设备 | ALD主机301（JAYZ2438256） | 扬州基地 | 一厂（晶运园区）-F3电池车间 | 电池工段 | ALD | ALD主机 | ALD主机 | 其他
电池车间ALD主机301 | ALD主机201#上腔体破真空超时报警 | 报警 | 信号类 | 状态信号 | 上腔体破真空超时报警 | ns=2;s=LeadMicro_Machine.JA.MES.ALD_TO_MES_RC3_ALARM[92] | Boolean | 只读 | [5 empty] | 生产设备 | ALD主机301（JAYZ2438256） | 扬州基地 | 一厂（晶运园区）-F3电池车间 | 电池工段 | ALD | ALD主机 | ALD主机 | 其他
电池车间ALD主机301 | ALD主机201#RC2源12脉冲循环次数 | 设定值 | 工艺类 | 工艺参数 | RC2源12脉冲循环次数 | ns=2;s=LeadMicro_Machine.JA.MES.ALD_TO_MES_RC2_VAR[15] | Float | 只读 | [5 empty] | 生产设备 | ALD主机301（JAYZ2438256） | 扬州基地 | 一厂（晶运园区）-F3电池车间 | 电池工段 | ALD | ALD主机 | ALD主机 | 其他
电池车间ALD主机301 | ALD主机201#上腔体温度超设定范围报警 | 报警 | 信号类 | 状态信号 | 上腔体温度超设定范围报警 | ns=2;s=LeadMicro_Machine.JA.MES.ALD_TO_MES_RC3_ALARM[93] | Boolean | 只读 | [5 empty] | 生产设备 | ALD主机301（JAYZ2438256） | 扬州基地 | 一厂（晶运园区）-F3电池车间 | 电池工段 | ALD | ALD主机 | ALD主机 | 其他
电池车间ALD主机301 | ALD主机201#RC2源3选择 | 设定值 | 工艺类 | 工艺参数 | RC2源3选择 | ns=2;s=LeadMicro_Machine.JA.MES.ALD_TO_MES_RC2_VAR[16] | Float | 只读 | [5 empty] | 生产设备 | ALD主机301（JAYZ2438256） | 扬州基地 | 一厂（晶运园区）-F3电池车间 | 电池工段 | ALD | ALD主机 | ALD主机 | 其他
电池车间ALD主机301 | ALD主机201#上腔源瓶温度超设定范围报警 | 报警 | 信号类 | 状态信号 | 上腔源瓶温度超设定范围报警 | ns=2;s=LeadMicro_Machine.JA.MES.ALD_TO_MES_RC3_ALARM[94] | Boolean | 只读 | [5 empty] | 生产设备 | ALD主机301（JAYZ2438256） | 扬州基地 | 一厂（晶运园区）-F3电池车间 | 电池工段 | ALD | ALD主机 | ALD主机 | 其他
电池车间ALD主机301 | ALD主机201#RC2源3脉冲时间 | 设定值 | 工艺类 | 工艺参数 | RC2源3脉冲时间 | ns=2;s=LeadMicro_Machine.JA.MES.ALD_TO_MES_RC2_VAR[17] | Float | 只读 |  |  |  |  | s | 生产设备 | ALD主机301（JAYZ2438256） | 扬州基地 | 一厂（晶运园区）-F3电池车间 | 电池工段 | ALD | ALD主机 | ALD主机 | 其他
电池车间ALD主机301 | ALD主机201#上腔管道温度超设定范围报警 | 报警 | 信号类 | 状态信号 | 上腔管道温度超设定范围报警 | ns=2;s=LeadMicro_Machine.JA.MES.ALD_TO_MES_RC3_ALARM[95] | Boolean | 只读 | [5 empty] | 生产设备 | ALD主机301（JAYZ2438256） | 扬州基地 | 一厂（晶运园区）-F3电池车间 | 电池工段 | ALD | ALD主机 | ALD主机 | 其他
电池车间ALD主机301 | ALD主机201#RC2源3吹扫时间 | 设定值 | 工艺类 | 工艺参数 | RC2源3吹扫时间 | ns=2;s=LeadMicro_Machine.JA.MES.ALD_TO_MES_RC2_VAR[18] | Float | 只读 |  |  |  |  | s | 生产设备 | ALD主机301（JAYZ2438256） | 扬州基地 | 一厂（晶运园区）-F3电池车间 | 电池工段 | ALD | ALD主机 | ALD主机 | 其他
电池车间ALD主机301 | ALD主机201#上炉腔体门开超时报警（60m） | 报警 | 信号类 | 状态信号 | 上炉腔体门开超时报警（60m） | ns=2;s=LeadMicro_Machine.JA.MES.ALD_TO_MES_RC3_ALARM[96] | Boolean | 只读 | [5 empty] | 生产设备 | ALD主机301（JAYZ2438256） | 扬州基地 | 一厂（晶运园区）-F3电池车间 | 电池工段 | ALD | ALD主机 | ALD主机 | 其他
电池车间ALD主机301 | ALD主机201#RC2源3工艺流量 | 设定值 | 工艺类 | 工艺参数 | RC2源3工艺流量 | ns=2;s=LeadMicro_Machine.JA.MES.ALD_TO_MES_RC2_VAR[19] | Float | 只读 |  |  |  |  | sccm | 生产设备 | ALD主机301（JAYZ2438256） | 扬州基地 | 一厂（晶运园区）-F3电池车间 | 电池工段 | ALD | ALD主机 | ALD主机 | 其他
电池车间ALD主机301 | ALD主机201#上炉门处安全光电检测报警 | 报警 | 信号类 | 状态信号 | 上炉门处安全光电检测报警 | ns=2;s=LeadMicro_Machine.JA.MES.ALD_TO_MES_RC3_ALARM[97] | Boolean | 只读 | [5 empty] | 生产设备 | ALD主机301（JAYZ2438256） | 扬州基地 | 一厂（晶运园区）-F3电池车间 | 电池工段 | ALD | ALD主机 | ALD主机 | 其他
电池车间ALD主机301 | ALD主机201#RC2源4选择 | 设定值 | 工艺类 | 工艺参数 | RC2源4选择 | ns=2;s=LeadMicro_Machine.JA.MES.ALD_TO_MES_RC2_VAR[20] | Float | 只读 | [5 empty] | 生产设备 | ALD主机301（JAYZ2438256） | 扬州基地 | 一厂（晶运园区）-F3电池车间 | 电池工段 | ALD | ALD主机 | ALD主机 | 其他
电池车间ALD主机301 | ALD主机201#上炉烟温报警 | 报警 | 信号类 | 状态信号 | 上炉烟温报警 | ns=2;s=LeadMicro_Machine.JA.MES.ALD_TO_MES_RC3_ALARM[98] | Boolean | 只读 | [5 empty] | 生产设备 | ALD主机301（JAYZ2438256） | 扬州基地 | 一厂（晶运园区）-F3电池车间 | 电池工段 | ALD | ALD主机 | ALD主机 | 其他
电池车间ALD主机301 | ALD主机201#RC2源4脉冲时间 | 设定值 | 工艺类 | 工艺参数 | RC2源4脉冲时间 | ns=2;s=LeadMicro_Machine.JA.MES.ALD_TO_MES_RC2_VAR[21] | Float | 只读 |  |  |  |  | s | 生产设备 | ALD主机301（JAYZ2438256） | 扬州基地 | 一厂（晶运园区）-F3电池车间 | 电池工段 | ALD | ALD主机 | ALD主机 | 其他
电池车间ALD主机301 | ALD主机201#上炉火焰报警 | 报警 | 信号类 | 状态信号 | 上炉火焰报警 | ns=2;s=LeadMicro_Machine.JA.MES.ALD_TO_MES_RC3_ALARM[99] | Boolean | 只读 | [5 empty] | 生产设备 | ALD主机301（JAYZ2438256） | 扬州基地 | 一厂（晶运园区）-F3电池车间 | 电池工段 | ALD | ALD主机 | ALD主机 | 其他
电池车间ALD主机301 | ALD主机201#RC2源4吹扫时间 | 设定值 | 工艺类 | 工艺参数 | RC2源4吹扫时间 | ns=2;s=LeadMicro_Machine.JA.MES.ALD_TO_MES_RC2_VAR[22] | Float | 只读 |  |  |  |  | s | 生产设备 | ALD主机301（JAYZ2438256） | 扬州基地 | 一厂（晶运园区）-F3电池车间 | 电池工段 | ALD | ALD主机 | ALD主机 | 其他
电池车间ALD主机301 | ALD主机201#预热泄压结束PT311大于50mbar报警 | 报警 | 信号类 | 状态信号 | 预热泄压结束PT311大于50mbar报警 | ns=2;s=LeadMicro_Machine.JA.MES.ALD_TO_MES_RC3_ALARM[100] | Boolean | 只读 | [5 empty] | 生产设备 | ALD主机301（JAYZ2438256） | 扬州基地 | 一厂（晶运园区）-F3电池车间 | 电池工段 | ALD | ALD主机 | ALD主机 | 其他
电池车间ALD主机301 | ALD主机201#RC2源4工艺流量 | 设定值 | 工艺类 | 工艺参数 | RC2源4工艺流量 | ns=2;s=LeadMicro_Machine.JA.MES.ALD_TO_MES_RC2_VAR[23] | Float | 只读 |  |  |  |  | sccm | 生产设备 | ALD主机301（JAYZ2438256） | 扬州基地 | 一厂（晶运园区）-F3电池车间 | 电池工段 | ALD | ALD主机 | ALD主机 | 其他
电池车间ALD主机301 | ALD自动化201#上腔尾排厂务端开异常报警 | 报警 | 信号类 | 状态信号 | 上腔尾排厂务端开异常报警 | ns=2;s=LeadMicro_Machine.JA.MES.ALD_TO_MES_RC3_ALARM[103] | Boolean | 只读 | [5 empty] | 生产设备 | ALD主机301（JAYZ2438256） | 扬州基地 | 一厂（晶运园区）-F3电池车间 | 电池工段 | ALD | ALD主机 | ALD主机 | 其他
电池车间ALD主机301 | ALD主机201#RC2源34脉冲循环次数 | 设定值 | 工艺类 | 工艺参数 | RC2源34脉冲循环次数 | ns=2;s=LeadMicro_Machine.JA.MES.ALD_TO_MES_RC2_VAR[24] | Float | 只读 | [5 empty] | 生产设备 | ALD主机301（JAYZ2438256） | 扬州基地 | 一厂（晶运园区）-F3电池车间 | 电池工段 | ALD | ALD主机 | ALD主机 | 其他
电池车间ALD主机301 | ALD自动化201#上腔尾排Scrubber端开异常报警 | 报警 | 信号类 | 状态信号 | 上腔尾排Scrubber端开异常报警 | ns=2;s=LeadMicro_Machine.JA.MES.ALD_TO_MES_RC3_ALARM[104] | Boolean | 只读 | [5 empty] | 生产设备 | ALD主机301（JAYZ2438256） | 扬州基地 | 一厂（晶运园区）-F3电池车间 | 电池工段 | ALD | ALD主机 | ALD主机 | 其他
电池车间ALD主机301 | ALD主机201#RC2总循环次数 | 设定值 | 工艺类 | 工艺参数 | RC2总循环次数 | ns=2;s=LeadMicro_Machine.JA.MES.ALD_TO_MES_RC2_VAR[25] | Float | 只读 | [5 empty] | 生产设备 | ALD主机301（JAYZ2438256） | 扬州基地 | 一厂（晶运园区）-F3电池车间 | 电池工段 | ALD | ALD主机 | ALD主机 | 其他
电池车间ALD主机301 | ALD自动化201#上腔真空泵断通信报警 | 报警 | 信号类 | 状态信号 | 上腔真空泵断通信报警 | ns=2;s=LeadMicro_Machine.JA.MES.ALD_TO_MES_RC3_ALARM[105] | Boolean | 只读 | [5 empty] | 生产设备 | ALD主机301（JAYZ2438256） | 扬州基地 | 一厂（晶运园区）-F3电池车间 | 电池工段 | ALD | ALD主机 | ALD主机 | 其他
电池车间ALD主机301 | ALD主机201#RC2TMA源瓶温度 | 设定值 | 工艺类 | 工艺参数 | RC2TMA源瓶温度 | ns=2;s=LeadMicro_Machine.JA.MES.ALD_TO_MES_RC2_VAR[26] | Float | 只读 |  |  |  |  | ℃ | 生产设备 | ALD主机301（JAYZ2438256） | 扬州基地 | 一厂（晶运园区）-F3电池车间 | 电池工段 | ALD | ALD主机 | ALD主机 | 其他
电池车间ALD主机301 | ALD自动化201#上腔体外腔压力大于20mbar报警 | 报警 | 信号类 | 状态信号 | 上腔体外腔压力大于20mbar报警 | ns=2;s=LeadMicro_Machine.JA.MES.ALD_TO_MES_RC3_ALARM[106] | Boolean | 只读 | [5 empty] | 生产设备 | ALD主机301（JAYZ2438256） | 扬州基地 | 一厂（晶运园区）-F3电池车间 | 电池工段 | ALD | ALD主机 | ALD主机 | 其他
电池车间ALD主机301 | ALD主机201#RC2TMA源瓶高高液位(75%) | 反馈值 | 工艺类 | 工艺参数 | RC2TMA源瓶高高液位(75%) | ns=2;s=LeadMicro_Machine.JA.MES.ALD_TO_MES_RC2_VAR[27] | Float | 只读 | [5 empty] | 生产设备 | ALD主机301（JAYZ2438256） | 扬州基地 | 一厂（晶运园区）-F3电池车间 | 电池工段 | ALD | ALD主机 | ALD主机 | 其他
电池车间ALD主机301 | ALD自动化201#上腔尾排压力开关报警 | 报警 | 信号类 | 状态信号 | 上腔尾排压力开关报警 | ns=2;s=LeadMicro_Machine.JA.MES.ALD_TO_MES_RC3_ALARM[107] | Boolean | 只读 | [5 empty] | 生产设备 | ALD主机301（JAYZ2438256） | 扬州基地 | 一厂（晶运园区）-F3电池车间 | 电池工段 | ALD | ALD主机 | ALD主机 | 其他
电池车间ALD主机301 | ALD主机201#RC2TMA源瓶高液位(50%) | 反馈值 | 工艺类 | 工艺参数 | RC2TMA源瓶高液位(50%) | ns=2;s=LeadMicro_Machine.JA.MES.ALD_TO_MES_RC2_VAR[28] | Float | 只读 | [5 empty] | 生产设备 | ALD主机301（JAYZ2438256） | 扬州基地 | 一厂（晶运园区）-F3电池车间 | 电池工段 | ALD | ALD主机 | ALD主机 | 其他
电池车间ALD主机301 | ALD自动化201#上腔称重下限报警 | 报警 | 信号类 | 状态信号 | 上腔称重下限报警 | ns=2;s=LeadMicro_Machine.JA.MES.ALD_TO_MES_RC3_ALARM[110] | Boolean | 只读 | [5 empty] | 生产设备 | ALD主机301（JAYZ2438256） | 扬州基地 | 一厂（晶运园区）-F3电池车间 | 电池工段 | ALD | ALD主机 | ALD主机 | 其他
电池车间ALD主机301 | ALD主机201#RC2TMA源瓶低液位(15%) | 反馈值 | 工艺类 | 工艺参数 | RC2TMA源瓶低液位(15%) | ns=2;s=LeadMicro_Machine.JA.MES.ALD_TO_MES_RC2_VAR[29] | Float | 只读 | [5 empty] | 生产设备 | ALD主机301（JAYZ2438256） | 扬州基地 | 一厂（晶运园区）-F3电池车间 | 电池工段 | ALD | ALD主机 | ALD主机 | 其他
电池车间ALD主机301 | ALD自动化201#上腔称重上限报警 | 报警 | 信号类 | 状态信号 | 上腔称重上限报警 | ns=2;s=LeadMicro_Machine.JA.MES.ALD_TO_MES_RC3_ALARM[111] | Boolean | 只读 | [5 empty] | 生产设备 | ALD主机301（JAYZ2438256） | 扬州基地 | 一厂（晶运园区）-F3电池车间 | 电池工段 | ALD | ALD主机 | ALD主机 | 其他
电池车间ALD主机301 | ALD主机201#RC2TMA源瓶低低液位(5%) | 反馈值 | 工艺类 | 工艺参数 | RC2TMA源瓶低低液位(5%) | ns=2;s=LeadMicro_Machine.JA.MES.ALD_TO_MES_RC2_VAR[30] | Float | 只读 | [5 empty] | 生产设备 | ALD主机301（JAYZ2438256） | 扬州基地 | 一厂（晶运园区）-F3电池车间 | 电池工段 | ALD | ALD主机 | ALD主机 | 其他
电池车间ALD主机301 | ALD自动化201#上腔前区-加热板温度超600报警 | 报警 | 信号类 | 状态信号 | 上腔前区-加热板温度超600报警 | ns=2;s=LeadMicro_Machine.JA.MES.ALD_TO_MES_RC3_ALARM[116] | Boolean | 只读 | [5 empty] | 生产设备 | ALD主机301（JAYZ2438256） | 扬州基地 | 一厂（晶运园区）-F3电池车间 | 电池工段 | ALD | ALD主机 | ALD主机 | 其他
电池车间ALD主机301 | ALD主机201#RC2内腔压力 | 设定值 | 工艺类 | 工艺参数 | RC2内腔压力 | ns=2;s=LeadMicro_Machine.JA.MES.ALD_TO_MES_RC2_VAR[31] | Float | 只读 |  |  |  |  | Pa | 生产设备 | ALD主机301（JAYZ2438256） | 扬州基地 | 一厂（晶运园区）-F3电池车间 | 电池工段 | ALD | ALD主机 | ALD主机 | 其他
电池车间ALD主机301 | ALD自动化201#上腔中区-加热板温度超600报警 | 报警 | 信号类 | 状态信号 | 上腔中区-加热板温度超600报警 | ns=2;s=LeadMicro_Machine.JA.MES.ALD_TO_MES_RC3_ALARM[117] | Boolean | 只读 | [5 empty] | 生产设备 | ALD主机301（JAYZ2438256） | 扬州基地 | 一厂（晶运园区）-F3电池车间 | 电池工段 | ALD | ALD主机 | ALD主机 | 其他
电池车间ALD主机301 | ALD主机201#RC2外腔压力 | 设定值 | 工艺类 | 工艺参数 | RC2外腔压力 | ns=2;s=LeadMicro_Machine.JA.MES.ALD_TO_MES_RC2_VAR[32] | Float | 只读 |  |  |  |  | Pa | 生产设备 | ALD主机301（JAYZ2438256） | 扬州基地 | 一厂（晶运园区）-F3电池车间 | 电池工段 | ALD | ALD主机 | ALD主机 | 其他
电池车间ALD主机301 | ALD自动化201#上腔后区-加热板温度超600报警 | 报警 | 信号类 | 状态信号 | 上腔后区-加热板温度超600报警 | ns=2;s=LeadMicro_Machine.JA.MES.ALD_TO_MES_RC3_ALARM[118] | Boolean | 只读 | [5 empty] | 生产设备 | ALD主机301（JAYZ2438256） | 扬州基地 | 一厂（晶运园区）-F3电池车间 | 电池工段 | ALD | ALD主机 | ALD主机 | 其他
电池车间ALD主机301 | ALD主机201#RC2TMA用量PM计数 | 设定值 | 工艺类 | 工艺参数 | RC2TMA用量PM计数 | ns=2;s=LeadMicro_Machine.JA.MES.ALD_TO_MES_RC2_VAR[33] | Float | 只读 |  |  |  |  | kg | 生产设备 | ALD主机301（JAYZ2438256） | 扬州基地 | 一厂（晶运园区）-F3电池车间 | 电池工段 | ALD | ALD主机 | ALD主机 | 其他
电池车间ALD主机301 | ALD自动化201#上腔体前区调功器报警（左右） | 报警 | 信号类 | 状态信号 | 上腔体前区调功器报警（左右） | ns=2;s=LeadMicro_Machine.JA.MES.ALD_TO_MES_RC3_ALARM[119] | Boolean | 只读 | [5 empty] | 生产设备 | ALD主机301（JAYZ2438256） | 扬州基地 | 一厂（晶运园区）-F3电池车间 | 电池工段 | ALD | ALD主机 | ALD主机 | 其他
电池车间ALD主机301 | ALD主机201#RC2H2O用量PM计数 | 设定值 | 工艺类 | 工艺参数 | RC2H2O用量PM计数 | ns=2;s=LeadMicro_Machine.JA.MES.ALD_TO_MES_RC2_VAR[34] | Float | 只读 |  |  |  |  | kg | 生产设备 | ALD主机301（JAYZ2438256） | 扬州基地 | 一厂（晶运园区）-F3电池车间 | 电池工段 | ALD | ALD主机 | ALD主机 | 其他
电池车间ALD主机301 | ALD自动化201#上腔 H20源瓶无液位显示报警 | 报警 | 信号类 | 状态信号 | 上腔 H20源瓶无液位显示报警 | ns=2;s=LeadMicro_Machine.JA.MES.ALD_TO_MES_RC3_ALARM[129] | Boolean | 只读 | [5 empty] | 生产设备 | ALD主机301（JAYZ2438256） | 扬州基地 | 一厂（晶运园区）-F3电池车间 | 电池工段 | ALD | ALD主机 | ALD主机 | 其他
电池车间ALD主机301 | ALD主机201#RC2炉门轴位置 | 反馈值 | 测量类 | 位置 | RC2炉门轴位置 | ns=2;s=LeadMicro_Machine.JA.MES.ALD_TO_MES_RC2_VAR[35] | Float | 只读 | [5 empty] | 生产设备 | ALD主机301（JAYZ2438256） | 扬州基地 | 一厂（晶运园区）-F3电池车间 | 电池工段 | ALD | ALD主机 | ALD主机 | 其他
电池车间ALD主机301 | ALD自动化201#上腔 H20液位示数异常判断 | 报警 | 信号类 | 状态信号 | 上腔 H20液位示数异常判断 | ns=2;s=LeadMicro_Machine.JA.MES.ALD_TO_MES_RC3_ALARM[130] | Boolean | 只读 | [5 empty] | 生产设备 | ALD主机301（JAYZ2438256） | 扬州基地 | 一厂（晶运园区）-F3电池车间 | 电池工段 | ALD | ALD主机 | ALD主机 | 其他
电池车间ALD主机301 | ALD主机201#RC2工艺运行时间 | 反馈值 | 其他 | 时间 | RC2工艺运行时间 | ns=2;s=LeadMicro_Machine.JA.MES.ALD_TO_MES_RC2_VAR[49] | Float | 只读 |  |  |  |  | s | 生产设备 | ALD主机301（JAYZ2438256） | 扬州基地 | 一厂（晶运园区）-F3电池车间 | 电池工段 | ALD | ALD主机 | ALD主机 | 其他
电池车间ALD主机301 | ALD自动化201#上腔 TMA源瓶无液位显示报警 | 报警 | 信号类 | 状态信号 | 上腔 TMA源瓶无液位显示报警 | ns=2;s=LeadMicro_Machine.JA.MES.ALD_TO_MES_RC3_ALARM[131] | Boolean | 只读 | [5 empty] | 生产设备 | ALD主机301（JAYZ2438256） | 扬州基地 | 一厂（晶运园区）-F3电池车间 | 电池工段 | ALD | ALD主机 | ALD主机 | 其他
电池车间ALD主机301 | ALD主机201#中腔前区超温 | 报警 | 信号类 | 状态信号 | 中腔前区超温 | ns=2;s=LeadMicro_Machine.JA.MES.ALD_TO_MES_RC1_ALARM[1] | Boolean | 只读 | [5 empty] | 生产设备 | ALD主机301（JAYZ2438256） | 扬州基地 | 一厂（晶运园区）-F3电池车间 | 电池工段 | ALD | ALD主机 | ALD主机 | 其他
电池车间ALD主机301 | ALD自动化201#上腔 TMA液位示数异常判断 | 报警 | 信号类 | 状态信号 | 上腔 TMA液位示数异常判断 | ns=2;s=LeadMicro_Machine.JA.MES.ALD_TO_MES_RC3_ALARM[132] | Boolean | 只读 | [5 empty] | 生产设备 | ALD主机301（JAYZ2438256） | 扬州基地 | 一厂（晶运园区）-F3电池车间 | 电池工段 | ALD | ALD主机 | ALD主机 | 其他
电池车间ALD主机301 | ALD主机201#中腔中区超温 | 报警 | 信号类 | 状态信号 | 中腔中区超温 | ns=2;s=LeadMicro_Machine.JA.MES.ALD_TO_MES_RC1_ALARM[2] | Boolean | 只读 | [5 empty] | 生产设备 | ALD主机301（JAYZ2438256） | 扬州基地 | 一厂（晶运园区）-F3电池车间 | 电池工段 | ALD | ALD主机 | ALD主机 | 其他
电池车间ALD主机301 | ALD自动化201#上腔前区温差偏差过大报警 | 报警 | 信号类 | 状态信号 | 上腔前区温差偏差过大报警 | ns=2;s=LeadMicro_Machine.JA.MES.ALD_TO_MES_RC3_ALARM[139] | Boolean | 只读 | [5 empty] | 生产设备 | ALD主机301（JAYZ2438256） | 扬州基地 | 一厂（晶运园区）-F3电池车间 | 电池工段 | ALD | ALD主机 | ALD主机 | 其他
电池车间ALD主机301 | ALD主机201#中腔后区超温 | 报警 | 信号类 | 状态信号 | 中腔后区超温 | ns=2;s=LeadMicro_Machine.JA.MES.ALD_TO_MES_RC1_ALARM[3] | Boolean | 只读 | [5 empty] | 生产设备 | ALD主机301（JAYZ2438256） | 扬州基地 | 一厂（晶运园区）-F3电池车间 | 电池工段 | ALD | ALD主机 | ALD主机 | 其他
电池车间ALD主机301 | ALD自动化201#上腔中区温差偏差过大报警 | 报警 | 信号类 | 状态信号 | 上腔中区温差偏差过大报警 | ns=2;s=LeadMicro_Machine.JA.MES.ALD_TO_MES_RC3_ALARM[140] | Boolean | 只读 | [5 empty] | 生产设备 | ALD主机301（JAYZ2438256） | 扬州基地 | 一厂（晶运园区）-F3电池车间 | 电池工段 | ALD | ALD主机 | ALD主机 | 其他
电池车间ALD主机301 | ALD主机201#中腔PMA温控器通讯失败报警 | 报警 | 信号类 | 状态信号 | 中腔PMA温控器通讯失败报警 | ns=2;s=LeadMicro_Machine.JA.MES.ALD_TO_MES_RC1_ALARM[4] | Boolean | 只读 | [5 empty] | 生产设备 | ALD主机301（JAYZ2438256） | 扬州基地 | 一厂（晶运园区）-F3电池车间 | 电池工段 | ALD | ALD主机 | ALD主机 | 其他
电池车间ALD主机301 | ALD自动化201#上腔后区温差偏差过大报警 | 报警 | 信号类 | 状态信号 | 上腔后区温差偏差过大报警 | ns=2;s=LeadMicro_Machine.JA.MES.ALD_TO_MES_RC3_ALARM[141] | Boolean | 只读 | [5 empty] | 生产设备 | ALD主机301（JAYZ2438256） | 扬州基地 | 一厂（晶运园区）-F3电池车间 | 电池工段 | ALD | ALD主机 | ALD主机 | 其他
电池车间ALD主机301 | ALD主机201#中炉门左上极限报警 | 报警 | 信号类 | 状态信号 | 中炉门左上极限报警 | ns=2;s=LeadMicro_Machine.JA.MES.ALD_TO_MES_RC1_ALARM[34] | Boolean | 只读 | [5 empty] | 生产设备 | ALD主机301（JAYZ2438256） | 扬州基地 | 一厂（晶运园区）-F3电池车间 | 电池工段 | ALD | ALD主机 | ALD主机 | 其他
电池车间ALD主机301 | ALD自动化201#上腔体TMA压力脉冲互锁报警 | 报警 | 信号类 | 状态信号 | 上腔体TMA压力脉冲互锁报警 | ns=2;s=LeadMicro_Machine.JA.MES.ALD_TO_MES_RC3_ALARM[144] | Boolean | 只读 | [5 empty] | 生产设备 | ALD主机301（JAYZ2438256） | 扬州基地 | 一厂（晶运园区）-F3电池车间 | 电池工段 | ALD | ALD主机 | ALD主机 | 其他
电池车间ALD主机301 | ALD主机201#中炉门右上极限报警 | 报警 | 信号类 | 状态信号 | 中炉门右上极限报警 | ns=2;s=LeadMicro_Machine.JA.MES.ALD_TO_MES_RC1_ALARM[35] | Boolean | 只读 | [5 empty] | 生产设备 | ALD主机301（JAYZ2438256） | 扬州基地 | 一厂（晶运园区）-F3电池车间 | 电池工段 | ALD | ALD主机 | ALD主机 | 其他
电池车间ALD主机301 | ALD自动化201#上腔体H20压力脉冲互锁报警 | 报警 | 信号类 | 状态信号 | 上腔体H20压力脉冲互锁报警 | ns=2;s=LeadMicro_Machine.JA.MES.ALD_TO_MES_RC3_ALARM[145] | Boolean | 只读 | [5 empty] | 生产设备 | ALD主机301（JAYZ2438256） | 扬州基地 | 一厂（晶运园区）-F3电池车间 | 电池工段 | ALD | ALD主机 | ALD主机 | 其他
电池车间ALD主机301 | ALD主机201#中炉门左下极限报警 | 报警 | 信号类 | 状态信号 | 中炉门左下极限报警 | ns=2;s=LeadMicro_Machine.JA.MES.ALD_TO_MES_RC1_ALARM[36] | Boolean | 只读 | [5 empty] | 生产设备 | ALD主机301（JAYZ2438256） | 扬州基地 | 一厂（晶运园区）-F3电池车间 | 电池工段 | ALD | ALD主机 | ALD主机 | 其他
电池车间ALD主机301 | ALD自动化201#上腔体 厂务尾排打开报警 | 报警 | 信号类 | 状态信号 | 上腔体 厂务尾排打开报警 | ns=2;s=LeadMicro_Machine.JA.MES.ALD_TO_MES_RC3_ALARM[146] | Boolean | 只读 | [5 empty] | 生产设备 | ALD主机301（JAYZ2438256） | 扬州基地 | 一厂（晶运园区）-F3电池车间 | 电池工段 | ALD | ALD主机 | ALD主机 | 其他
电池车间ALD主机301 | ALD主机201#中炉门右下极限报警 | 报警 | 信号类 | 状态信号 | 中炉门右下极限报警 | ns=2;s=LeadMicro_Machine.JA.MES.ALD_TO_MES_RC1_ALARM[37] | Boolean | 只读 | [5 empty] | 生产设备 | ALD主机301（JAYZ2438256） | 扬州基地 | 一厂（晶运园区）-F3电池车间 | 电池工段 | ALD | ALD主机 | ALD主机 | 其他
电池车间ALD主机301 | ALD自动化201#上腔体 DAS尾排打开报警 | 报警 | 信号类 | 状态信号 | 上腔体 DAS尾排打开报警 | ns=2;s=LeadMicro_Machine.JA.MES.ALD_TO_MES_RC3_ALARM[147] | Boolean | 只读 | [5 empty] | 生产设备 | ALD主机301（JAYZ2438256） | 扬州基地 | 一厂（晶运园区）-F3电池车间 | 电池工段 | ALD | ALD主机 | ALD主机 | 其他
电池车间ALD主机301 | ALD主机201#中炉门开门左侧位置异常报警 | 报警 | 信号类 | 状态信号 | 中炉门开门左侧位置异常报警 | ns=2;s=LeadMicro_Machine.JA.MES.ALD_TO_MES_RC1_ALARM[38] | Boolean | 只读 | [5 empty] | 生产设备 | ALD主机301（JAYZ2438256） | 扬州基地 | 一厂（晶运园区）-F3电池车间 | 电池工段 | ALD | ALD主机 | ALD主机 | 其他
电池车间ALD主机301 | ALD自动化201#上腔体 镀舟工艺次数检测报警 | 报警 | 信号类 | 状态信号 | 上腔体 镀舟工艺次数检测报警 | ns=2;s=LeadMicro_Machine.JA.MES.ALD_TO_MES_RC3_ALARM[148] | Boolean | 只读 | [5 empty] | 生产设备 | ALD主机301（JAYZ2438256） | 扬州基地 | 一厂（晶运园区）-F3电池车间 | 电池工段 | ALD | ALD主机 | ALD主机 | 其他
电池车间ALD主机301 | ALD主机201#中炉门开门右侧位置异常报警 | 报警 | 信号类 | 状态信号 | 中炉门开门右侧位置异常报警 | ns=2;s=LeadMicro_Machine.JA.MES.ALD_TO_MES_RC1_ALARM[39] | Boolean | 只读 | [5 empty] | 生产设备 | ALD主机301（JAYZ2438256） | 扬州基地 | 一厂（晶运园区）-F3电池车间 | 电池工段 | ALD | ALD主机 | ALD主机 | 其他
电池车间ALD主机301 | ALD自动化201#上腔体工艺参数设置错误，禁止工艺 | 报警 | 信号类 | 状态信号 | 上腔体工艺参数设置错误，禁止工艺 | ns=2;s=LeadMicro_Machine.JA.MES.ALD_TO_MES_RC3_ALARM[149] | Boolean | 只读 | [5 empty] | 生产设备 | ALD主机301（JAYZ2438256） | 扬州基地 | 一厂（晶运园区）-F3电池车间 | 电池工段 | ALD | ALD主机 | ALD主机 | 其他
电池车间ALD主机301 | ALD主机201#中炉门关门左侧位置异常报警 | 报警 | 信号类 | 状态信号 | 中炉门关门左侧位置异常报警 | ns=2;s=LeadMicro_Machine.JA.MES.ALD_TO_MES_RC1_ALARM[40] | Boolean | 只读 | [5 empty] | 生产设备 | ALD主机301（JAYZ2438256） | 扬州基地 | 一厂（晶运园区）-F3电池车间 | 电池工段 | ALD | ALD主机 | ALD主机 | 其他
电池车间ALD主机301 | ALD自动化201#上腔TMA出口压力异常报警 | 报警 | 信号类 | 状态信号 | 上腔TMA出口压力异常报警 | ns=2;s=LeadMicro_Machine.JA.MES.ALD_TO_MES_RC3_ALARM[150] | Boolean | 只读 | [5 empty] | 生产设备 | ALD主机301（JAYZ2438256） | 扬州基地 | 一厂（晶运园区）-F3电池车间 | 电池工段 | ALD | ALD主机 | ALD主机 | 其他
电池车间ALD主机301 | ALD主机201#中炉门关门右侧位置异常报警 | 报警 | 信号类 | 状态信号 | 中炉门关门右侧位置异常报警 | ns=2;s=LeadMicro_Machine.JA.MES.ALD_TO_MES_RC1_ALARM[41] | Boolean | 只读 | [5 empty] | 生产设备 | ALD主机301（JAYZ2438256） | 扬州基地 | 一厂（晶运园区）-F3电池车间 | 电池工段 | ALD | ALD主机 | ALD主机 | 其他
电池车间ALD主机301 | ALD自动化201#上腔PMA心跳丢失报警 | 报警 | 信号类 | 状态信号 | 上腔PMA心跳丢失报警 | ns=2;s=LeadMicro_Machine.JA.MES.ALD_TO_MES_RC3_ALARM[151] | Boolean | 只读 | [5 empty] | 生产设备 | ALD主机301（JAYZ2438256） | 扬州基地 | 一厂（晶运园区）-F3电池车间 | 电池工段 | ALD | ALD主机 | ALD主机 | 其他
电池车间ALD主机301 | ALD主机201#中腔门伺服故障报警 | 报警 | 信号类 | 状态信号 | 中腔门伺服故障报警 | ns=2;s=LeadMicro_Machine.JA.MES.ALD_TO_MES_RC1_ALARM[42] | Boolean | 只读 | [5 empty] | 生产设备 | ALD主机301（JAYZ2438256） | 扬州基地 | 一厂（晶运园区）-F3电池车间 | 电池工段 | ALD | ALD主机 | ALD主机 | 其他
电池车间ALD主机301 | ALD自动化201#上腔进舟和预热阶段温度波动偏小报警 | 报警 | 信号类 | 状态信号 | 上腔进舟和预热阶段温度波动偏小报警 | ns=2;s=LeadMicro_Machine.JA.MES.ALD_TO_MES_RC3_ALARM[152] | Boolean | 只读 | [5 empty] | 生产设备 | ALD主机301（JAYZ2438256） | 扬州基地 | 一厂（晶运园区）-F3电池车间 | 电池工段 | ALD | ALD主机 | ALD主机 | 其他
电池车间ALD主机301 | ALD主机201#中腔真空泵报警 | 报警 | 信号类 | 状态信号 | 中腔真空泵报警 | ns=2;s=LeadMicro_Machine.JA.MES.ALD_TO_MES_RC1_ALARM[43] | Boolean | 只读 | [5 empty] | 生产设备 | ALD主机301（JAYZ2438256） | 扬州基地 | 一厂（晶运园区）-F3电池车间 | 电池工段 | ALD | ALD主机 | ALD主机 | 其他
电池车间ALD主机301 | ALD自动化201#上腔工艺循环次数为0报警 | 报警 | 信号类 | 状态信号 | 上腔工艺循环次数为0报警 | ns=2;s=LeadMicro_Machine.JA.MES.ALD_TO_MES_RC3_ALARM[154] | Boolean | 只读 | [5 empty] | 生产设备 | ALD主机301（JAYZ2438256） | 扬州基地 | 一厂（晶运园区）-F3电池车间 | 电池工段 | ALD | ALD主机 | ALD主机 | 其他
电池车间ALD主机301 | ALD主机201#中腔门开关门气缸左前伸报警 | 报警 | 信号类 | 状态信号 | 中腔门开关门气缸左前伸报警 | ns=2;s=LeadMicro_Machine.JA.MES.ALD_TO_MES_RC1_ALARM[44] | Boolean | 只读 | [5 empty] | 生产设备 | ALD主机301（JAYZ2438256） | 扬州基地 | 一厂（晶运园区）-F3电池车间 | 电池工段 | ALD | ALD主机 | ALD主机 | 其他
电池车间ALD主机301 | ALD自动化201#上腔实际工艺循环次数和设置次数不匹配报警 | 报警 | 信号类 | 状态信号 | 上腔实际工艺循环次数和设置次数不匹配报警 | ns=2;s=LeadMicro_Machine.JA.MES.ALD_TO_MES_RC3_ALARM[155] | Boolean | 只读 | [5 empty] | 生产设备 | ALD主机301（JAYZ2438256） | 扬州基地 | 一厂（晶运园区）-F3电池车间 | 电池工段 | ALD | ALD主机 | ALD主机 | 其他
电池车间ALD主机301 | ALD主机201#中腔门开关门气缸左后缩报警 | 报警 | 信号类 | 状态信号 | 中腔门开关门气缸左后缩报警 | ns=2;s=LeadMicro_Machine.JA.MES.ALD_TO_MES_RC1_ALARM[45] | Boolean | 只读 | [5 empty] | 生产设备 | ALD主机301（JAYZ2438256） | 扬州基地 | 一厂（晶运园区）-F3电池车间 | 电池工段 | ALD | ALD主机 | ALD主机 | 其他
电池车间ALD主机301 | ALD自动化201#上腔实际工艺时间低于设置时间报警 | 报警 | 信号类 | 状态信号 | 上腔实际工艺时间低于设置时间报警 | ns=2;s=LeadMicro_Machine.JA.MES.ALD_TO_MES_RC3_ALARM[156] | Boolean | 只读 | [5 empty] | 生产设备 | ALD主机301（JAYZ2438256） | 扬州基地 | 一厂（晶运园区）-F3电池车间 | 电池工段 | ALD | ALD主机 | ALD主机 | 其他
电池车间ALD主机301 | ALD主机201#中腔门开关门气缸右前伸报警 | 报警 | 信号类 | 状态信号 | 中腔门开关门气缸右前伸报警 | ns=2;s=LeadMicro_Machine.JA.MES.ALD_TO_MES_RC1_ALARM[46] | Boolean | 只读 | [5 empty] | 生产设备 | ALD主机301（JAYZ2438256） | 扬州基地 | 一厂（晶运园区）-F3电池车间 | 电池工段 | ALD | ALD主机 | ALD主机 | 其他
电池车间ALD主机301 | ALD主机201#上腔阀岛通讯故障 | 报警 | 信号类 | 状态信号 | 上腔阀岛通讯故障 | ns=2;s=LeadMicro_Machine.JA.MES.ALD_TO_MES_System_ALARM[1] | Boolean | 只读 | [5 empty] | 生产设备 | ALD主机301（JAYZ2438256） | 扬州基地 | 一厂（晶运园区）-F3电池车间 | 电池工段 | ALD | ALD主机 | ALD主机 | 其他
电池车间ALD主机301 | ALD主机201#中腔门开关门气缸右后缩报警 | 报警 | 信号类 | 状态信号 | 中腔门开关门气缸右后缩报警 | ns=2;s=LeadMicro_Machine.JA.MES.ALD_TO_MES_RC1_ALARM[47] | Boolean | 只读 | [5 empty] | 生产设备 | ALD主机301（JAYZ2438256） | 扬州基地 | 一厂（晶运园区）-F3电池车间 | 电池工段 | ALD | ALD主机 | ALD主机 | 其他
电池车间ALD主机301 | ALD主机201#中腔阀岛通讯故障 | 报警 | 信号类 | 状态信号 | 中腔阀岛通讯故障 | ns=2;s=LeadMicro_Machine.JA.MES.ALD_TO_MES_System_ALARM[2] | Boolean | 只读 | [5 empty] | 生产设备 | ALD主机301（JAYZ2438256） | 扬州基地 | 一厂（晶运园区）-F3电池车间 | 电池工段 | ALD | ALD主机 | ALD主机 | 其他
电池车间ALD主机301 | ALD主机201#中腔体初抽阀开不到位报警 | 报警 | 信号类 | 状态信号 | 中腔体初抽阀开不到位报警 | ns=2;s=LeadMicro_Machine.JA.MES.ALD_TO_MES_RC1_ALARM[48] | Boolean | 只读 | [5 empty] | 生产设备 | ALD主机301（JAYZ2438256） | 扬州基地 | 一厂（晶运园区）-F3电池车间 | 电池工段 | ALD | ALD主机 | ALD主机 | 其他
电池车间ALD主机301 | ALD主机201#下腔阀岛通讯故障 | 报警 | 信号类 | 状态信号 | 下腔阀岛通讯故障 | ns=2;s=LeadMicro_Machine.JA.MES.ALD_TO_MES_System_ALARM[3] | Boolean | 只读 | [5 empty] | 生产设备 | ALD主机301（JAYZ2438256） | 扬州基地 | 一厂（晶运园区）-F3电池车间 | 电池工段 | ALD | ALD主机 | ALD主机 | 其他
电池车间ALD主机301 | ALD主机201#中腔体初抽阀关不到位报警 | 报警 | 信号类 | 状态信号 | 中腔体初抽阀关不到位报警 | ns=2;s=LeadMicro_Machine.JA.MES.ALD_TO_MES_RC1_ALARM[49] | Boolean | 只读 | [5 empty] | 生产设备 | ALD主机301（JAYZ2438256） | 扬州基地 | 一厂（晶运园区）-F3电池车间 | 电池工段 | ALD | ALD主机 | ALD主机 | 其他
电池车间ALD主机301 | ALD主机201#系统EC报警 | 报警 | 信号类 | 状态信号 | 系统EC报警 | ns=2;s=LeadMicro_Machine.JA.MES.ALD_TO_MES_System_ALARM[4] | Boolean | 只读 | [5 empty] | 生产设备 | ALD主机301（JAYZ2438256） | 扬州基地 | 一厂（晶运园区）-F3电池车间 | 电池工段 | ALD | ALD主机 | ALD主机 | 其他
电池车间ALD主机301 | ALD主机201#中腔体主抽阀开不到位报警 | 报警 | 信号类 | 状态信号 | 中腔体主抽阀开不到位报警 | ns=2;s=LeadMicro_Machine.JA.MES.ALD_TO_MES_RC1_ALARM[50] | Boolean | 只读 | [5 empty] | 生产设备 | ALD主机301（JAYZ2438256） | 扬州基地 | 一厂（晶运园区）-F3电池车间 | 电池工段 | ALD | ALD主机 | ALD主机 | 其他
电池车间ALD主机301 | ALD主机201#运动MC报警 | 报警 | 信号类 | 状态信号 | 运动MC报警 | ns=2;s=LeadMicro_Machine.JA.MES.ALD_TO_MES_System_ALARM[5] | Boolean | 只读 | [5 empty] | 生产设备 | ALD主机301（JAYZ2438256） | 扬州基地 | 一厂（晶运园区）-F3电池车间 | 电池工段 | ALD | ALD主机 | ALD主机 | 其他
电池车间ALD主机301 | ALD主机201#中腔体主抽阀关不到位报警 | 报警 | 信号类 | 状态信号 | 中腔体主抽阀关不到位报警 | ns=2;s=LeadMicro_Machine.JA.MES.ALD_TO_MES_RC1_ALARM[51] | Boolean | 只读 | [5 empty] | 生产设备 | ALD主机301（JAYZ2438256） | 扬州基地 | 一厂（晶运园区）-F3电池车间 | 电池工段 | ALD | ALD主机 | ALD主机 | 其他
电池车间ALD主机301 | ALD主机201#系统PLC报警 | 报警 | 信号类 | 状态信号 | 系统PLC报警 | ns=2;s=LeadMicro_Machine.JA.MES.ALD_TO_MES_System_ALARM[6] | Boolean | 只读 | [5 empty] | 生产设备 | ALD主机301（JAYZ2438256） | 扬州基地 | 一厂（晶运园区）-F3电池车间 | 电池工段 | ALD | ALD主机 | ALD主机 | 其他
电池车间ALD主机301 | ALD主机201#中炉TMA源柜门打开报警 | 报警 | 信号类 | 状态信号 | 中炉TMA源柜门打开报警 | ns=2;s=LeadMicro_Machine.JA.MES.ALD_TO_MES_RC1_ALARM[52] | Boolean | 只读 | [5 empty] | 生产设备 | ALD主机301（JAYZ2438256） | 扬州基地 | 一厂（晶运园区）-F3电池车间 | 电池工段 | ALD | ALD主机 | ALD主机 | 其他
电池车间ALD主机301 | ALD主机201#安全继电器急停 | 报警 | 信号类 | 状态信号 | 安全继电器急停 | ns=2;s=LeadMicro_Machine.JA.MES.ALD_TO_MES_System_ALARM[7] | Boolean | 只读 | [5 empty] | 生产设备 | ALD主机301（JAYZ2438256） | 扬州基地 | 一厂（晶运园区）-F3电池车间 | 电池工段 | ALD | ALD主机 | ALD主机 | 其他
电池车间ALD主机301 | ALD主机201#中炉源瓶柜压力超限报警 | 报警 | 信号类 | 状态信号 | 中炉源瓶柜压力超限报警 | ns=2;s=LeadMicro_Machine.JA.MES.ALD_TO_MES_RC1_ALARM[53] | Boolean | 只读 | [5 empty] | 生产设备 | ALD主机301（JAYZ2438256） | 扬州基地 | 一厂（晶运园区）-F3电池车间 | 电池工段 | ALD | ALD主机 | ALD主机 | 其他
电池车间ALD主机301 | ALD主机201#主机柜门急停信号 | 报警 | 信号类 | 状态信号 | 主机柜门急停信号 | ns=2;s=LeadMicro_Machine.JA.MES.ALD_TO_MES_System_ALARM[8] | Boolean | 只读 | [5 empty] | 生产设备 | ALD主机301（JAYZ2438256） | 扬州基地 | 一厂（晶运园区）-F3电池车间 | 电池工段 | ALD | ALD主机 | ALD主机 | 其他
电池车间ALD主机301 | ALD主机201#中腔体压力测量故障(smc≠setra） | 报警 | 信号类 | 状态信号 | 中腔体压力测量故障(smc≠setra） | ns=2;s=LeadMicro_Machine.JA.MES.ALD_TO_MES_RC1_ALARM[54] | Boolean | 只读 | [5 empty] | 生产设备 | ALD主机301（JAYZ2438256） | 扬州基地 | 一厂（晶运园区）-F3电池车间 | 电池工段 | ALD | ALD主机 | ALD主机 | 其他
电池车间ALD主机301 | ALD主机201#主机压缩空气压力报警 | 报警 | 信号类 | 状态信号 | 主机压缩空气压力报警 | ns=2;s=LeadMicro_Machine.JA.MES.ALD_TO_MES_System_ALARM[9] | Boolean | 只读 | [5 empty] | 生产设备 | ALD主机301（JAYZ2438256） | 扬州基地 | 一厂（晶运园区）-F3电池车间 | 电池工段 | ALD | ALD主机 | ALD主机 | 其他
电池车间ALD主机301 | ALD主机201#中腔冷却进水流量低1 | 报警 | 信号类 | 状态信号 | 中腔冷却进水流量低1 | ns=2;s=LeadMicro_Machine.JA.MES.ALD_TO_MES_RC1_ALARM[55] | Boolean | 只读 | [5 empty] | 生产设备 | ALD主机301（JAYZ2438256） | 扬州基地 | 一厂（晶运园区）-F3电池车间 | 电池工段 | ALD | ALD主机 | ALD主机 | 其他
电池车间ALD主机301 | ALD主机201#相序继电器报警 | 报警 | 信号类 | 状态信号 | 相序继电器报警 | ns=2;s=LeadMicro_Machine.JA.MES.ALD_TO_MES_System_ALARM[10] | Boolean | 只读 | [5 empty] | 生产设备 | ALD主机301（JAYZ2438256） | 扬州基地 | 一厂（晶运园区）-F3电池车间 | 电池工段 | ALD | ALD主机 | ALD主机 | 其他
电池车间ALD主机301 | ALD主机201#中腔冷却出水流量低1 | 报警 | 信号类 | 状态信号 | 中腔冷却出水流量低1 | ns=2;s=LeadMicro_Machine.JA.MES.ALD_TO_MES_RC1_ALARM[56] | Boolean | 只读 | [5 empty] | 生产设备 | ALD主机301（JAYZ2438256） | 扬州基地 | 一厂（晶运园区）-F3电池车间 | 电池工段 | ALD | ALD主机 | ALD主机 | 其他
电池车间ALD主机301 | ALD主机201#主机动力电源反馈报警 | 报警 | 信号类 | 状态信号 | 主机动力电源反馈报警 | ns=2;s=LeadMicro_Machine.JA.MES.ALD_TO_MES_System_ALARM[11] | Boolean | 只读 | [5 empty] | 生产设备 | ALD主机301（JAYZ2438256） | 扬州基地 | 一厂（晶运园区）-F3电池车间 | 电池工段 | ALD | ALD主机 | ALD主机 | 其他
电池车间ALD主机301 | ALD主机201#中腔冷却进水流量低2 | 报警 | 信号类 | 状态信号 | 中腔冷却进水流量低2 | ns=2;s=LeadMicro_Machine.JA.MES.ALD_TO_MES_RC1_ALARM[57] | Boolean | 只读 | [5 empty] | 生产设备 | ALD主机301（JAYZ2438256） | 扬州基地 | 一厂（晶运园区）-F3电池车间 | 电池工段 | ALD | ALD主机 | ALD主机 | 其他
电池车间ALD主机301 | ALD主机201#SCRUBBER报警 | 报警 | 信号类 | 状态信号 | SCRUBBER报警 | ns=2;s=LeadMicro_Machine.JA.MES.ALD_TO_MES_System_ALARM[12] | Boolean | 只读 | [5 empty] | 生产设备 | ALD主机301（JAYZ2438256） | 扬州基地 | 一厂（晶运园区）-F3电池车间 | 电池工段 | ALD | ALD主机 | ALD主机 | 其他
电池车间ALD主机301 | ALD主机201#中腔冷却出水流量低2 | 报警 | 信号类 | 状态信号 | 中腔冷却出水流量低2 | ns=2;s=LeadMicro_Machine.JA.MES.ALD_TO_MES_RC1_ALARM[58] | Boolean | 只读 | [5 empty] | 生产设备 | ALD主机301（JAYZ2438256） | 扬州基地 | 一厂（晶运园区）-F3电池车间 | 电池工段 | ALD | ALD主机 | ALD主机 | 其他
电池车间ALD主机301 | ALD主机201#烟雾报警器报警 | 报警 | 信号类 | 状态信号 | 烟雾报警器报警 | ns=2;s=LeadMicro_Machine.JA.MES.ALD_TO_MES_System_ALARM[13] | Boolean | 只读 | [5 empty] | 生产设备 | ALD主机301（JAYZ2438256） | 扬州基地 | 一厂（晶运园区）-F3电池车间 | 电池工段 | ALD | ALD主机 | ALD主机 | 其他
电池车间ALD主机301 | ALD主机201#中腔源瓶柜甲烷监测报警 | 报警 | 信号类 | 状态信号 | 中腔源瓶柜甲烷监测报警 | ns=2;s=LeadMicro_Machine.JA.MES.ALD_TO_MES_RC1_ALARM[59] | Boolean | 只读 | [5 empty] | 生产设备 | ALD主机301（JAYZ2438256） | 扬州基地 | 一厂（晶运园区）-F3电池车间 | 电池工段 | ALD | ALD主机 | ALD主机 | 其他
电池车间ALD主机301 | ALD主机201#柜内急停报警信号(主机） | 报警 | 信号类 | 状态信号 | 柜内急停报警信号(主机） | ns=2;s=LeadMicro_Machine.JA.MES.ALD_TO_MES_System_ALARM[14] | Boolean | 只读 | [5 empty] | 生产设备 | ALD主机301（JAYZ2438256） | 扬州基地 | 一厂（晶运园区）-F3电池车间 | 电池工段 | ALD | ALD主机 | ALD主机 | 其他
电池车间ALD主机301 | ALD主机201#中腔PT20测量故障SMC压力表500mbar压力报警 | 报警 | 信号类 | 状态信号 | 中腔PT20测量故障SMC压力表500mbar压力报警 | ns=2;s=LeadMicro_Machine.JA.MES.ALD_TO_MES_RC1_ALARM[60] | Boolean | 只读 | [5 empty] | 生产设备 | ALD主机301（JAYZ2438256） | 扬州基地 | 一厂（晶运园区）-F3电池车间 | 电池工段 | ALD | ALD主机 | ALD主机 | 其他
电池车间ALD主机301 | ALD主机201#火焰报警器报警 | 报警 | 信号类 | 状态信号 | 火焰报警器报警 | ns=2;s=LeadMicro_Machine.JA.MES.ALD_TO_MES_System_ALARM[15] | Boolean | 只读 | [5 empty] | 生产设备 | ALD主机301（JAYZ2438256） | 扬州基地 | 一厂（晶运园区）-F3电池车间 | 电池工段 | ALD | ALD主机 | ALD主机 | 其他
电池车间ALD主机301 | ALD主机201#中腔体外部温度开关报警 | 报警 | 信号类 | 状态信号 | 中腔体外部温度开关报警 | ns=2;s=LeadMicro_Machine.JA.MES.ALD_TO_MES_RC1_ALARM[61] | Boolean | 只读 | [5 empty] | 生产设备 | ALD主机301（JAYZ2438256） | 扬州基地 | 一厂（晶运园区）-F3电池车间 | 电池工段 | ALD | ALD主机 | ALD主机 | 其他
电池车间ALD主机301 | ALD主机201#UPS故障报警 | 报警 | 信号类 | 状态信号 | UPS故障报警 | ns=2;s=LeadMicro_Machine.JA.MES.ALD_TO_MES_System_ALARM[16] | Boolean | 只读 | [5 empty] | 生产设备 | ALD主机301（JAYZ2438256） | 扬州基地 | 一厂（晶运园区）-F3电池车间 | 电池工段 | ALD | ALD主机 | ALD主机 | 其他
电池车间ALD主机301 | ALD主机201#中腔TMA源瓶温度开关报警 | 报警 | 信号类 | 状态信号 | 中腔TMA源瓶温度开关报警 | ns=2;s=LeadMicro_Machine.JA.MES.ALD_TO_MES_RC1_ALARM[62] | Boolean | 只读 | [5 empty] | 生产设备 | ALD主机301（JAYZ2438256） | 扬州基地 | 一厂（晶运园区）-F3电池车间 | 电池工段 | ALD | ALD主机 | ALD主机 | 其他
电池车间ALD主机301 | ALD主机201#主机台热排压力开关报警 | 报警 | 信号类 | 状态信号 | 主机台热排压力开关报警 | ns=2;s=LeadMicro_Machine.JA.MES.ALD_TO_MES_System_ALARM[17] | Boolean | 只读 | [5 empty] | 生产设备 | ALD主机301（JAYZ2438256） | 扬州基地 | 一厂（晶运园区）-F3电池车间 | 电池工段 | ALD | ALD主机 | ALD主机 | 其他
电池车间ALD主机301 | ALD主机201#中腔TMA管道温度开关报警 | 报警 | 信号类 | 状态信号 | 中腔TMA管道温度开关报警 | ns=2;s=LeadMicro_Machine.JA.MES.ALD_TO_MES_RC1_ALARM[63] | Boolean | 只读 | [5 empty] | 生产设备 | ALD主机301（JAYZ2438256） | 扬州基地 | 一厂（晶运园区）-F3电池车间 | 电池工段 | ALD | ALD主机 | ALD主机 | 其他
电池车间ALD主机301 | ALD主机201#腔体冷却水漏液检测 | 报警 | 信号类 | 状态信号 | 腔体冷却水漏液检测 | ns=2;s=LeadMicro_Machine.JA.MES.ALD_TO_MES_System_ALARM[18] | Boolean | 只读 | [5 empty] | 生产设备 | ALD主机301（JAYZ2438256） | 扬州基地 | 一厂（晶运园区）-F3电池车间 | 电池工段 | ALD | ALD主机 | ALD主机 | 其他
电池车间ALD主机301 | ALD主机201#中腔H20源瓶温度开关报警 | 报警 | 信号类 | 状态信号 | 中腔H20源瓶温度开关报警 | ns=2;s=LeadMicro_Machine.JA.MES.ALD_TO_MES_RC1_ALARM[64] | Boolean | 只读 | [5 empty] | 生产设备 | ALD主机301（JAYZ2438256） | 扬州基地 | 一厂（晶运园区）-F3电池车间 | 电池工段 | ALD | ALD主机 | ALD主机 | 其他
电池车间ALD主机301 | ALD主机201#水源瓶柜漏液检测报警 | 报警 | 信号类 | 状态信号 | 水源瓶柜漏液检测报警 | ns=2;s=LeadMicro_Machine.JA.MES.ALD_TO_MES_System_ALARM[19] | Boolean | 只读 | [5 empty] | 生产设备 | ALD主机301（JAYZ2438256） | 扬州基地 | 一厂（晶运园区）-F3电池车间 | 电池工段 | ALD | ALD主机 | ALD主机 | 其他
电池车间ALD主机301 | ALD主机201#中腔H20管道温度开关报警 | 报警 | 信号类 | 状态信号 | 中腔H20管道温度开关报警 | ns=2;s=LeadMicro_Machine.JA.MES.ALD_TO_MES_RC1_ALARM[65] | Boolean | 只读 | [5 empty] | 生产设备 | ALD主机301（JAYZ2438256） | 扬州基地 | 一厂（晶运园区）-F3电池车间 | 电池工段 | ALD | ALD主机 | ALD主机 | 其他
电池车间ALD主机301 | ALD主机201#颗粒捕捉器侧EMO急停信号 | 报警 | 信号类 | 状态信号 | 颗粒捕捉器侧EMO急停信号 | ns=2;s=LeadMicro_Machine.JA.MES.ALD_TO_MES_System_ALARM[20] | Boolean | 只读 | [5 empty] | 生产设备 | ALD主机301（JAYZ2438256） | 扬州基地 | 一厂（晶运园区）-F3电池车间 | 电池工段 | ALD | ALD主机 | ALD主机 | 其他
电池车间ALD主机301 | ALD主机201#中腔体温控巡检仪报警（硬件互锁用） | 报警 | 信号类 | 状态信号 | 中腔体温控巡检仪报警（硬件互锁用） | ns=2;s=LeadMicro_Machine.JA.MES.ALD_TO_MES_RC1_ALARM[66] | Boolean | 只读 | [5 empty] | 生产设备 | ALD主机301（JAYZ2438256） | 扬州基地 | 一厂（晶运园区）-F3电池车间 | 电池工段 | ALD | ALD主机 | ALD主机 | 其他
电池车间ALD主机301 | ALD主机201#尾排甲烷报警 | 报警 | 信号类 | 状态信号 | 尾排甲烷报警 | ns=2;s=LeadMicro_Machine.JA.MES.ALD_TO_MES_System_ALARM[21] | Boolean | 只读 | [5 empty] | 生产设备 | ALD主机301（JAYZ2438256） | 扬州基地 | 一厂（晶运园区）-F3电池车间 | 电池工段 | ALD | ALD主机 | ALD主机 | 其他
电池车间ALD主机301 | ALD主机201#中腔烟温监测综合报警 | 报警 | 信号类 | 状态信号 | 中腔烟温监测综合报警 | ns=2;s=LeadMicro_Machine.JA.MES.ALD_TO_MES_RC1_ALARM[67] | Boolean | 只读 | [5 empty] | 生产设备 | ALD主机301（JAYZ2438256） | 扬州基地 | 一厂（晶运园区）-F3电池车间 | 电池工段 | ALD | ALD主机 | ALD主机 | 其他
电池车间ALD主机301 | ALD主机201#A侧臭氧机自身故障报警 | 报警 | 信号类 | 状态信号 | A侧臭氧机自身故障报警 | ns=2;s=LeadMicro_Machine.JA.MES.ALD_TO_MES_System_ALARM[22] | Boolean | 只读 | [5 empty] | 生产设备 | ALD主机301（JAYZ2438256） | 扬州基地 | 一厂（晶运园区）-F3电池车间 | 电池工段 | ALD | ALD主机 | ALD主机 | 其他
电池车间ALD主机301 | ALD主机201#中腔体前区调功器报警（上下） | 报警 | 信号类 | 状态信号 | 中腔体前区调功器报警（上下） | ns=2;s=LeadMicro_Machine.JA.MES.ALD_TO_MES_RC1_ALARM[68] | Boolean | 只读 | [5 empty] | 生产设备 | ALD主机301（JAYZ2438256） | 扬州基地 | 一厂（晶运园区）-F3电池车间 | 电池工段 | ALD | ALD主机 | ALD主机 | 其他
电池车间ALD主机301 | ALD主机201#A侧臭氧浓度报警 | 报警 | 信号类 | 状态信号 | A侧臭氧浓度报警 | ns=2;s=LeadMicro_Machine.JA.MES.ALD_TO_MES_System_ALARM[23] | Boolean | 只读 | [5 empty] | 生产设备 | ALD主机301（JAYZ2438256） | 扬州基地 | 一厂（晶运园区）-F3电池车间 | 电池工段 | ALD | ALD主机 | ALD主机 | 其他
电池车间ALD主机301 | ALD主机201#中腔体中区调功器报警 | 报警 | 信号类 | 状态信号 | 中腔体中区调功器报警 | ns=2;s=LeadMicro_Machine.JA.MES.ALD_TO_MES_RC1_ALARM[69] | Boolean | 只读 | [5 empty] | 生产设备 | ALD主机301（JAYZ2438256） | 扬州基地 | 一厂（晶运园区）-F3电池车间 | 电池工段 | ALD | ALD主机 | ALD主机 | 其他
电池车间ALD主机301 | ALD主机201#A侧臭氧流量报警 | 报警 | 信号类 | 状态信号 | A侧臭氧流量报警 | ns=2;s=LeadMicro_Machine.JA.MES.ALD_TO_MES_System_ALARM[24] | Boolean | 只读 | [5 empty] | 生产设备 | ALD主机301（JAYZ2438256） | 扬州基地 | 一厂（晶运园区）-F3电池车间 | 电池工段 | ALD | ALD主机 | ALD主机 | 其他
电池车间ALD主机301 | ALD主机201#中腔体后区调功器报警 | 报警 | 信号类 | 状态信号 | 中腔体后区调功器报警 | ns=2;s=LeadMicro_Machine.JA.MES.ALD_TO_MES_RC1_ALARM[70] | Boolean | 只读 | [5 empty] | 生产设备 | ALD主机301（JAYZ2438256） | 扬州基地 | 一厂（晶运园区）-F3电池车间 | 电池工段 | ALD | ALD主机 | ALD主机 | 其他
电池车间ALD主机301 | ALD主机201#冷水机报警 | 报警 | 信号类 | 状态信号 | 冷水机报警 | ns=2;s=LeadMicro_Machine.JA.MES.ALD_TO_MES_System_ALARM[25] | Boolean | 只读 | [5 empty] | 生产设备 | ALD主机301（JAYZ2438256） | 扬州基地 | 一厂（晶运园区）-F3电池车间 | 电池工段 | ALD | ALD主机 | ALD主机 | 其他
电池车间ALD主机301 | ALD主机201#中腔TMA液位高报警 | 报警 | 信号类 | 状态信号 | 中腔TMA液位高报警 | ns=2;s=LeadMicro_Machine.JA.MES.ALD_TO_MES_RC1_ALARM[71] | Boolean | 只读 | [5 empty] | 生产设备 | ALD主机301（JAYZ2438256） | 扬州基地 | 一厂（晶运园区）-F3电池车间 | 电池工段 | ALD | ALD主机 | ALD主机 | 其他
电池车间ALD主机301 | ALD主机201#O3检测仪报警 | 报警 | 信号类 | 状态信号 | O3检测仪报警 | ns=2;s=LeadMicro_Machine.JA.MES.ALD_TO_MES_System_ALARM[26] | Boolean | 只读 | [5 empty] | 生产设备 | ALD主机301（JAYZ2438256） | 扬州基地 | 一厂（晶运园区）-F3电池车间 | 电池工段 | ALD | ALD主机 | ALD主机 | 其他
电池车间ALD主机301 | ALD主机201#中腔TMA液位低报警 | 报警 | 信号类 | 状态信号 | 中腔TMA液位低报警 | ns=2;s=LeadMicro_Machine.JA.MES.ALD_TO_MES_RC1_ALARM[72] | Boolean | 只读 | [5 empty] | 生产设备 | ALD主机301（JAYZ2438256） | 扬州基地 | 一厂（晶运园区）-F3电池车间 | 电池工段 | ALD | ALD主机 | ALD主机 | 其他
电池车间ALD主机301 | ALD主机201#顶腔阀岛通讯故障 | 报警 | 信号类 | 状态信号 | 顶腔阀岛通讯故障 | ns=2;s=LeadMicro_Machine.JA.MES.ALD_TO_MES_System_ALARM[27] | Boolean | 只读 | [5 empty] | 生产设备 | ALD主机301（JAYZ2438256） | 扬州基地 | 一厂（晶运园区）-F3电池车间 | 电池工段 | ALD | ALD主机 | ALD主机 | 其他
电池车间ALD主机301 | ALD主机201#中腔TMA源瓶柜门安全开关 | 报警 | 信号类 | 状态信号 | 中腔TMA源瓶柜门安全开关 | ns=2;s=LeadMicro_Machine.JA.MES.ALD_TO_MES_RC1_ALARM[73] | Boolean | 只读 | [5 empty] | 生产设备 | ALD主机301（JAYZ2438256） | 扬州基地 | 一厂（晶运园区）-F3电池车间 | 电池工段 | ALD | ALD主机 | ALD主机 | 其他
电池车间ALD主机301 | ALD主机201#冷却水管道接水盘漏液报警 | 报警 | 信号类 | 状态信号 | 冷却水管道接水盘漏液报警 | ns=2;s=LeadMicro_Machine.JA.MES.ALD_TO_MES_System_ALARM[28] | Boolean | 只读 | [5 empty] | 生产设备 | ALD主机301（JAYZ2438256） | 扬州基地 | 一厂（晶运园区）-F3电池车间 | 电池工段 | ALD | ALD主机 | ALD主机 | 其他
电池车间ALD主机301 | ALD主机201#中腔TMA进出口安全阀门未打开（安全PLC信号） | 报警 | 信号类 | 状态信号 | 中腔TMA进出口安全阀门未打开（安全PLC信号） | ns=2;s=LeadMicro_Machine.JA.MES.ALD_TO_MES_RC1_ALARM[74] | Boolean | 只读 | [5 empty] | 生产设备 | ALD主机301（JAYZ2438256） | 扬州基地 | 一厂（晶运园区）-F3电池车间 | 电池工段 | ALD | ALD主机 | ALD主机 | 其他
电池车间ALD主机301 | ALD主机201#自动化心跳丢失 | 报警 | 信号类 | 状态信号 | 自动化心跳丢失 | ns=2;s=LeadMicro_Machine.JA.MES.ALD_TO_MES_System_Warn[0] | Boolean | 只读 | [5 empty] | 生产设备 | ALD主机301（JAYZ2438256） | 扬州基地 | 一厂（晶运园区）-F3电池车间 | 电池工段 | ALD | ALD主机 | ALD主机 | 其他
电池车间ALD主机301 | ALD主机201#中腔TMA进出口安全阀门未打开（内腔体<500mbar信号） | 报警 | 信号类 | 状态信号 | 中腔TMA进出口安全阀门未打开（内腔体<500mbar信号） | ns=2;s=LeadMicro_Machine.JA.MES.ALD_TO_MES_RC1_ALARM[75] | Boolean | 只读 | [5 empty] | 生产设备 | ALD主机301（JAYZ2438256） | 扬州基地 | 一厂（晶运园区）-F3电池车间 | 电池工段 | ALD | ALD主机 | ALD主机 | 其他
电池车间ALD主机301 | ALD主机201#主机维修模式 | 报警 | 信号类 | 状态信号 | 主机维修模式 | ns=2;s=LeadMicro_Machine.JA.MES.ALD_TO_MES_System_Warn[1] | Boolean | 只读 | [5 empty] | 生产设备 | ALD主机301（JAYZ2438256） | 扬州基地 | 一厂（晶运园区）-F3电池车间 | 电池工段 | ALD | ALD主机 | ALD主机 | 其他
电池车间ALD主机301 | ALD主机201#中炉MFC210流量报警 | 报警 | 信号类 | 状态信号 | 中炉MFC210流量报警 | ns=2;s=LeadMicro_Machine.JA.MES.ALD_TO_MES_RC1_ALARM[76] | Boolean | 只读 | [5 empty] | 生产设备 | ALD主机301（JAYZ2438256） | 扬州基地 | 一厂（晶运园区）-F3电池车间 | 电池工段 | ALD | ALD主机 | ALD主机 | 其他
电池车间ALD主机301 | ALD主机201#UPS电量低警告 | 报警 | 信号类 | 状态信号 | UPS电量低警告 | ns=2;s=LeadMicro_Machine.JA.MES.ALD_TO_MES_System_Warn[2] | Boolean | 只读 | [5 empty] | 生产设备 | ALD主机301（JAYZ2438256） | 扬州基地 | 一厂（晶运园区）-F3电池车间 | 电池工段 | ALD | ALD主机 | ALD主机 | 其他
电池车间ALD主机301 | ALD主机201#中炉MFC220流量报警 | 报警 | 信号类 | 状态信号 | 中炉MFC220流量报警 | ns=2;s=LeadMicro_Machine.JA.MES.ALD_TO_MES_RC1_ALARM[77] | Boolean | 只读 | [5 empty] | 生产设备 | ALD主机301（JAYZ2438256） | 扬州基地 | 一厂（晶运园区）-F3电池车间 | 电池工段 | ALD | ALD主机 | ALD主机 | 其他
电池车间ALD主机301 | ALD主机201#下炉TMA液位H提示 | 报警 | 信号类 | 状态信号 | 下炉TMA液位H提示 | ns=2;s=LeadMicro_Machine.JA.MES.ALD_TO_MES_System_Warn[3] | Boolean | 只读 | [5 empty] | 生产设备 | ALD主机301（JAYZ2438256） | 扬州基地 | 一厂（晶运园区）-F3电池车间 | 电池工段 | ALD | ALD主机 | ALD主机 | 其他
电池车间ALD主机301 | ALD主机201#中炉自动运行中内腔压力PT2超限报警（5） | 报警 | 信号类 | 状态信号 | 中炉自动运行中内腔压力PT2超限报警（5） | ns=2;s=LeadMicro_Machine.JA.MES.ALD_TO_MES_RC1_ALARM[78] | Boolean | 只读 | [5 empty] | 生产设备 | ALD主机301（JAYZ2438256） | 扬州基地 | 一厂（晶运园区）-F3电池车间 | 电池工段 | ALD | ALD主机 | ALD主机 | 其他
电池车间ALD主机301 | ALD主机201#下炉TMA液位L提示 | 报警 | 信号类 | 状态信号 | 下炉TMA液位L提示 | ns=2;s=LeadMicro_Machine.JA.MES.ALD_TO_MES_System_Warn[4] | Boolean | 只读 | [5 empty] | 生产设备 | ALD主机301（JAYZ2438256） | 扬州基地 | 一厂（晶运园区）-F3电池车间 | 电池工段 | ALD | ALD主机 | ALD主机 | 其他
电池车间ALD主机301 | ALD主机201#中炉自动运行中外腔体压力PT20超限报警（20） | 报警 | 信号类 | 状态信号 | 中炉自动运行中外腔体压力PT20超限报警（20） | ns=2;s=LeadMicro_Machine.JA.MES.ALD_TO_MES_RC1_ALARM[79] | Boolean | 只读 | [5 empty] | 生产设备 | ALD主机301（JAYZ2438256） | 扬州基地 | 一厂（晶运园区）-F3电池车间 | 电池工段 | ALD | ALD主机 | ALD主机 | 其他
电池车间ALD主机301 | ALD主机201#中炉TMA液位H提示 | 报警 | 信号类 | 状态信号 | 中炉TMA液位H提示 | ns=2;s=LeadMicro_Machine.JA.MES.ALD_TO_MES_System_Warn[5] | Boolean | 只读 | [5 empty] | 生产设备 | ALD主机301（JAYZ2438256） | 扬州基地 | 一厂（晶运园区）-F3电池车间 | 电池工段 | ALD | ALD主机 | ALD主机 | 其他
电池车间ALD主机301 | ALD主机201#中炉自动运行中TMA出口压力PT211超限报警（500） | 报警 | 信号类 | 状态信号 | 中炉自动运行中TMA出口压力PT211超限报警（500） | ns=2;s=LeadMicro_Machine.JA.MES.ALD_TO_MES_RC1_ALARM[80] | Boolean | 只读 | [5 empty] | 生产设备 | ALD主机301（JAYZ2438256） | 扬州基地 | 一厂（晶运园区）-F3电池车间 | 电池工段 | ALD | ALD主机 | ALD主机 | 其他
电池车间ALD主机301 | ALD主机201#中炉TMA液位L提示 | 报警 | 信号类 | 状态信号 | 中炉TMA液位L提示 | ns=2;s=LeadMicro_Machine.JA.MES.ALD_TO_MES_System_Warn[6] | Boolean | 只读 | [5 empty] | 生产设备 | ALD主机301（JAYZ2438256） | 扬州基地 | 一厂（晶运园区）-F3电池车间 | 电池工段 | ALD | ALD主机 | ALD主机 | 其他
电池车间ALD主机301 | ALD主机201#中腔TMA源瓶温度超设定范围报警 | 报警 | 信号类 | 状态信号 | 中腔TMA源瓶温度超设定范围报警 | ns=2;s=LeadMicro_Machine.JA.MES.ALD_TO_MES_RC1_ALARM[81] | Boolean | 只读 | [5 empty] | 生产设备 | ALD主机301（JAYZ2438256） | 扬州基地 | 一厂（晶运园区）-F3电池车间 | 电池工段 | ALD | ALD主机 | ALD主机 | 其他
电池车间ALD主机301 | ALD主机201#上炉TMA液位H提示 | 报警 | 信号类 | 状态信号 | 上炉TMA液位H提示 | ns=2;s=LeadMicro_Machine.JA.MES.ALD_TO_MES_System_Warn[7] | Boolean | 只读 | [5 empty] | 生产设备 | ALD主机301（JAYZ2438256） | 扬州基地 | 一厂（晶运园区）-F3电池车间 | 电池工段 | ALD | ALD主机 | ALD主机 | 其他
电池车间ALD主机301 | ALD主机201#中腔TMA管道温度超设定范围报警 | 报警 | 信号类 | 状态信号 | 中腔TMA管道温度超设定范围报警 | ns=2;s=LeadMicro_Machine.JA.MES.ALD_TO_MES_RC1_ALARM[82] | Boolean | 只读 | [5 empty] | 生产设备 | ALD主机301（JAYZ2438256） | 扬州基地 | 一厂（晶运园区）-F3电池车间 | 电池工段 | ALD | ALD主机 | ALD主机 | 其他
电池车间ALD主机301 | ALD主机201#上炉TMA液位L提示 | 报警 | 信号类 | 状态信号 | 上炉TMA液位L提示 | ns=2;s=LeadMicro_Machine.JA.MES.ALD_TO_MES_System_Warn[8] | Boolean | 只读 | [5 empty] | 生产设备 | ALD主机301（JAYZ2438256） | 扬州基地 | 一厂（晶运园区）-F3电池车间 | 电池工段 | ALD | ALD主机 | ALD主机 | 其他
电池车间ALD主机301 | ALD主机201#中腔H20源瓶温度超设定范围报警 | 报警 | 信号类 | 状态信号 | 中腔H20源瓶温度超设定范围报警 | ns=2;s=LeadMicro_Machine.JA.MES.ALD_TO_MES_RC1_ALARM[83] | Boolean | 只读 | [5 empty] | 生产设备 | ALD主机301（JAYZ2438256） | 扬州基地 | 一厂（晶运园区）-F3电池车间 | 电池工段 | ALD | ALD主机 | ALD主机 | 其他
电池车间ALD主机301 | ALD主机201#下腔体MFC110流量警告 | 报警 | 信号类 | 状态信号 | 下腔体MFC110流量警告 | ns=2;s=LeadMicro_Machine.JA.MES.ALD_TO_MES_System_Warn[9] | Boolean | 只读 | [5 empty] | 生产设备 | ALD主机301（JAYZ2438256） | 扬州基地 | 一厂（晶运园区）-F3电池车间 | 电池工段 | ALD | ALD主机 | ALD主机 | 其他
电池车间ALD主机301 | ALD主机201#中腔H20管道温度超设定范围报警 | 报警 | 信号类 | 状态信号 | 中腔H20管道温度超设定范围报警 | ns=2;s=LeadMicro_Machine.JA.MES.ALD_TO_MES_RC1_ALARM[84] | Boolean | 只读 | [5 empty] | 生产设备 | ALD主机301（JAYZ2438256） | 扬州基地 | 一厂（晶运园区）-F3电池车间 | 电池工段 | ALD | ALD主机 | ALD主机 | 其他
电池车间ALD主机301 | ALD主机201#下腔体MFC120流量警告 | 报警 | 信号类 | 状态信号 | 下腔体MFC120流量警告 | ns=2;s=LeadMicro_Machine.JA.MES.ALD_TO_MES_System_Warn[10] | Boolean | 只读 | [5 empty] | 生产设备 | ALD主机301（JAYZ2438256） | 扬州基地 | 一厂（晶运园区）-F3电池车间 | 电池工段 | ALD | ALD主机 | ALD主机 | 其他
电池车间ALD主机301 | ALD主机201#中腔尾排针阀流量开关报警 | 报警 | 信号类 | 状态信号 | 中腔尾排针阀流量开关报警 | ns=2;s=LeadMicro_Machine.JA.MES.ALD_TO_MES_RC1_ALARM[85] | Boolean | 只读 | [5 empty] | 生产设备 | ALD主机301（JAYZ2438256） | 扬州基地 | 一厂（晶运园区）-F3电池车间 | 电池工段 | ALD | ALD主机 | ALD主机 | 其他
电池车间ALD主机301 | ALD主机201#中腔体MFC210流量警告 | 报警 | 信号类 | 状态信号 | 中腔体MFC210流量警告 | ns=2;s=LeadMicro_Machine.JA.MES.ALD_TO_MES_System_Warn[11] | Boolean | 只读 | [5 empty] | 生产设备 | ALD主机301（JAYZ2438256） | 扬州基地 | 一厂（晶运园区）-F3电池车间 | 电池工段 | ALD | ALD主机 | ALD主机 | 其他
电池车间ALD主机301 | ALD主机201#中腔H2O源瓶液位高 | 报警 | 信号类 | 状态信号 | 中腔H2O源瓶液位高 | ns=2;s=LeadMicro_Machine.JA.MES.ALD_TO_MES_RC1_ALARM[86] | Boolean | 只读 | [5 empty] | 生产设备 | ALD主机301（JAYZ2438256） | 扬州基地 | 一厂（晶运园区）-F3电池车间 | 电池工段 | ALD | ALD主机 | ALD主机 | 其他
电池车间ALD主机301 | ALD主机201#中腔体MFC220流量警告 | 报警 | 信号类 | 状态信号 | 中腔体MFC220流量警告 | ns=2;s=LeadMicro_Machine.JA.MES.ALD_TO_MES_System_Warn[12] | Boolean | 只读 | [5 empty] | 生产设备 | ALD主机301（JAYZ2438256） | 扬州基地 | 一厂（晶运园区）-F3电池车间 | 电池工段 | ALD | ALD主机 | ALD主机 | 其他
电池车间ALD主机301 | ALD主机201#中腔H2O源瓶液位低 | 报警 | 信号类 | 状态信号 | 中腔H2O源瓶液位低 | ns=2;s=LeadMicro_Machine.JA.MES.ALD_TO_MES_RC1_ALARM[87] | Boolean | 只读 | [5 empty] | 生产设备 | ALD主机301（JAYZ2438256） | 扬州基地 | 一厂（晶运园区）-F3电池车间 | 电池工段 | ALD | ALD主机 | ALD主机 | 其他
电池车间ALD主机301 | ALD主机201#上腔体MFC310流量警告 | 报警 | 信号类 | 状态信号 | 上腔体MFC310流量警告 | ns=2;s=LeadMicro_Machine.JA.MES.ALD_TO_MES_System_Warn[13] | Boolean | 只读 | [5 empty] | 生产设备 | ALD主机301（JAYZ2438256） | 扬州基地 | 一厂（晶运园区）-F3电池车间 | 电池工段 | ALD | ALD主机 | ALD主机 | 其他
电池车间ALD主机301 | ALD主机201#中腔体开门超时报警 | 报警 | 信号类 | 状态信号 | 中腔体开门超时报警 | ns=2;s=LeadMicro_Machine.JA.MES.ALD_TO_MES_RC1_ALARM[88] | Boolean | 只读 | [5 empty] | 生产设备 | ALD主机301（JAYZ2438256） | 扬州基地 | 一厂（晶运园区）-F3电池车间 | 电池工段 | ALD | ALD主机 | ALD主机 | 其他
电池车间ALD主机301 | ALD主机201#上腔体MFC320流量警告 | 报警 | 信号类 | 状态信号 | 上腔体MFC320流量警告 | ns=2;s=LeadMicro_Machine.JA.MES.ALD_TO_MES_System_Warn[14] | Boolean | 只读 | [5 empty] | 生产设备 | ALD主机301（JAYZ2438256） | 扬州基地 | 一厂（晶运园区）-F3电池车间 | 电池工段 | ALD | ALD主机 | ALD主机 | 其他
电池车间ALD主机301 | ALD主机201#中腔体关门超时报警 | 报警 | 信号类 | 状态信号 | 中腔体关门超时报警 | ns=2;s=LeadMicro_Machine.JA.MES.ALD_TO_MES_RC1_ALARM[89] | Boolean | 只读 | [5 empty] | 生产设备 | ALD主机301（JAYZ2438256） | 扬州基地 | 一厂（晶运园区）-F3电池车间 | 电池工段 | ALD | ALD主机 | ALD主机 | 其他
电池车间ALD主机301 | ALD主机201#下腔泵未运行 | 报警 | 信号类 | 状态信号 | 下腔泵未运行 | ns=2;s=LeadMicro_Machine.JA.MES.ALD_TO_MES_System_Warn[15] | Boolean | 只读 | [5 empty] | 生产设备 | ALD主机301（JAYZ2438256） | 扬州基地 | 一厂（晶运园区）-F3电池车间 | 电池工段 | ALD | ALD主机 | ALD主机 | 其他
电池车间ALD主机301 | ALD主机201#中腔体温度检查超时报警 | 报警 | 信号类 | 状态信号 | 中腔体温度检查超时报警 | ns=2;s=LeadMicro_Machine.JA.MES.ALD_TO_MES_RC1_ALARM[90] | Boolean | 只读 | [5 empty] | 生产设备 | ALD主机301（JAYZ2438256） | 扬州基地 | 一厂（晶运园区）-F3电池车间 | 电池工段 | ALD | ALD主机 | ALD主机 | 其他
电池车间ALD主机301 | ALD主机201#中腔泵未运行 | 报警 | 信号类 | 状态信号 | 中腔泵未运行 | ns=2;s=LeadMicro_Machine.JA.MES.ALD_TO_MES_System_Warn[16] | Boolean | 只读 | [5 empty] | 生产设备 | ALD主机301（JAYZ2438256） | 扬州基地 | 一厂（晶运园区）-F3电池车间 | 电池工段 | ALD | ALD主机 | ALD主机 | 其他
电池车间ALD主机301 | ALD主机201#中腔体抽真空超时报警 | 报警 | 信号类 | 状态信号 | 中腔体抽真空超时报警 | ns=2;s=LeadMicro_Machine.JA.MES.ALD_TO_MES_RC1_ALARM[91] | Boolean | 只读 | [5 empty] | 生产设备 | ALD主机301（JAYZ2438256） | 扬州基地 | 一厂（晶运园区）-F3电池车间 | 电池工段 | ALD | ALD主机 | ALD主机 | 其他
电池车间ALD主机301 | ALD主机201#上腔泵未运行 | 报警 | 信号类 | 状态信号 | 上腔泵未运行 | ns=2;s=LeadMicro_Machine.JA.MES.ALD_TO_MES_System_Warn[17] | Boolean | 只读 | [5 empty] | 生产设备 | ALD主机301（JAYZ2438256） | 扬州基地 | 一厂（晶运园区）-F3电池车间 | 电池工段 | ALD | ALD主机 | ALD主机 | 其他
电池车间ALD主机301 | ALD主机201#中腔体破真空超时报警 | 报警 | 信号类 | 状态信号 | 中腔体破真空超时报警 | ns=2;s=LeadMicro_Machine.JA.MES.ALD_TO_MES_RC1_ALARM[92] | Boolean | 只读 | [5 empty] | 生产设备 | ALD主机301（JAYZ2438256） | 扬州基地 | 一厂（晶运园区）-F3电池车间 | 电池工段 | ALD | ALD主机 | ALD主机 | 其他
电池车间ALD主机301 | ALD主机201#下腔温度警告 | 报警 | 信号类 | 状态信号 | 下腔温度警告 | ns=2;s=LeadMicro_Machine.JA.MES.ALD_TO_MES_System_Warn[18] | Boolean | 只读 | [5 empty] | 生产设备 | ALD主机301（JAYZ2438256） | 扬州基地 | 一厂（晶运园区）-F3电池车间 | 电池工段 | ALD | ALD主机 | ALD主机 | 其他
电池车间ALD主机301 | ALD主机201#中腔体温度超设定范围报警 | 报警 | 信号类 | 状态信号 | 中腔体温度超设定范围报警 | ns=2;s=LeadMicro_Machine.JA.MES.ALD_TO_MES_RC1_ALARM[93] | Boolean | 只读 | [5 empty] | 生产设备 | ALD主机301（JAYZ2438256） | 扬州基地 | 一厂（晶运园区）-F3电池车间 | 电池工段 | ALD | ALD主机 | ALD主机 | 其他
电池车间ALD主机301 | ALD主机201#中腔温度警告 | 报警 | 信号类 | 状态信号 | 中腔温度警告 | ns=2;s=LeadMicro_Machine.JA.MES.ALD_TO_MES_System_Warn[19] | Boolean | 只读 | [5 empty] | 生产设备 | ALD主机301（JAYZ2438256） | 扬州基地 | 一厂（晶运园区）-F3电池车间 | 电池工段 | ALD | ALD主机 | ALD主机 | 其他
电池车间ALD主机301 | ALD主机201#中腔源瓶温度超设定范围报警 | 报警 | 信号类 | 状态信号 | 中腔源瓶温度超设定范围报警 | ns=2;s=LeadMicro_Machine.JA.MES.ALD_TO_MES_RC1_ALARM[94] | Boolean | 只读 | [5 empty] | 生产设备 | ALD主机301（JAYZ2438256） | 扬州基地 | 一厂（晶运园区）-F3电池车间 | 电池工段 | ALD | ALD主机 | ALD主机 | 其他
电池车间ALD主机301 | ALD主机201#上腔温度警告 | 报警 | 信号类 | 状态信号 | 上腔温度警告 | ns=2;s=LeadMicro_Machine.JA.MES.ALD_TO_MES_System_Warn[20] | Boolean | 只读 | [5 empty] | 生产设备 | ALD主机301（JAYZ2438256） | 扬州基地 | 一厂（晶运园区）-F3电池车间 | 电池工段 | ALD | ALD主机 | ALD主机 | 其他
电池车间ALD主机301 | ALD主机201#中腔管道温度超设定范围报警 | 报警 | 信号类 | 状态信号 | 中腔管道温度超设定范围报警 | ns=2;s=LeadMicro_Machine.JA.MES.ALD_TO_MES_RC1_ALARM[95] | Boolean | 只读 | [5 empty] | 生产设备 | ALD主机301（JAYZ2438256） | 扬州基地 | 一厂（晶运园区）-F3电池车间 | 电池工段 | ALD | ALD主机 | ALD主机 | 其他
电池车间ALD主机301 | ALD主机201#下腔PM到达 | 报警 | 信号类 | 状态信号 | 下腔PM到达 | ns=2;s=LeadMicro_Machine.JA.MES.ALD_TO_MES_System_Warn[21] | Boolean | 只读 | [5 empty] | 生产设备 | ALD主机301（JAYZ2438256） | 扬州基地 | 一厂（晶运园区）-F3电池车间 | 电池工段 | ALD | ALD主机 | ALD主机 | 其他
电池车间ALD主机301 | ALD主机201#中炉腔体门开超时报警（60m） | 报警 | 信号类 | 状态信号 | 中炉腔体门开超时报警（60m） | ns=2;s=LeadMicro_Machine.JA.MES.ALD_TO_MES_RC1_ALARM[96] | Boolean | 只读 | [5 empty] | 生产设备 | ALD主机301（JAYZ2438256） | 扬州基地 | 一厂（晶运园区）-F3电池车间 | 电池工段 | ALD | ALD主机 | ALD主机 | 其他
电池车间ALD主机301 | ALD主机201#中腔PM到达 | 报警 | 信号类 | 状态信号 | 中腔PM到达 | ns=2;s=LeadMicro_Machine.JA.MES.ALD_TO_MES_System_Warn[22] | Boolean | 只读 | [5 empty] | 生产设备 | ALD主机301（JAYZ2438256） | 扬州基地 | 一厂（晶运园区）-F3电池车间 | 电池工段 | ALD | ALD主机 | ALD主机 | 其他
电池车间ALD主机301 | ALD主机201#中炉门处安全光电检测报警 | 报警 | 信号类 | 状态信号 | 中炉门处安全光电检测报警 | ns=2;s=LeadMicro_Machine.JA.MES.ALD_TO_MES_RC1_ALARM[97] | Boolean | 只读 | [5 empty] | 生产设备 | ALD主机301（JAYZ2438256） | 扬州基地 | 一厂（晶运园区）-F3电池车间 | 电池工段 | ALD | ALD主机 | ALD主机 | 其他
电池车间ALD主机301 | ALD主机201#上腔PM到达 | 报警 | 信号类 | 状态信号 | 上腔PM到达 | ns=2;s=LeadMicro_Machine.JA.MES.ALD_TO_MES_System_Warn[23] | Boolean | 只读 | [5 empty] | 生产设备 | ALD主机301（JAYZ2438256） | 扬州基地 | 一厂（晶运园区）-F3电池车间 | 电池工段 | ALD | ALD主机 | ALD主机 | 其他
电池车间ALD主机301 | ALD主机201#中炉烟温报警 | 报警 | 信号类 | 状态信号 | 中炉烟温报警 | ns=2;s=LeadMicro_Machine.JA.MES.ALD_TO_MES_RC1_ALARM[98] | Boolean | 只读 | [5 empty] | 生产设备 | ALD主机301（JAYZ2438256） | 扬州基地 | 一厂（晶运园区）-F3电池车间 | 电池工段 | ALD | ALD主机 | ALD主机 | 其他
电池车间ALD主机301 | ALD主机201#MC运动故障警告 | 报警 | 信号类 | 状态信号 | MC运动故障警告 | ns=2;s=LeadMicro_Machine.JA.MES.ALD_TO_MES_System_Warn[24] | Boolean | 只读 | [5 empty] | 生产设备 | ALD主机301（JAYZ2438256） | 扬州基地 | 一厂（晶运园区）-F3电池车间 | 电池工段 | ALD | ALD主机 | ALD主机 | 其他
电池车间ALD主机301 | ALD主机201#中炉火焰报警 | 报警 | 信号类 | 状态信号 | 中炉火焰报警 | ns=2;s=LeadMicro_Machine.JA.MES.ALD_TO_MES_RC1_ALARM[99] | Boolean | 只读 | [5 empty] | 生产设备 | ALD主机301（JAYZ2438256） | 扬州基地 | 一厂（晶运园区）-F3电池车间 | 电池工段 | ALD | ALD主机 | ALD主机 | 其他
电池车间ALD主机301 | ALD主机201#PLC系统警告事项发生 | 报警 | 信号类 | 状态信号 | PLC系统警告事项发生 | ns=2;s=LeadMicro_Machine.JA.MES.ALD_TO_MES_System_Warn[25] | Boolean | 只读 | [5 empty] | 生产设备 | ALD主机301（JAYZ2438256） | 扬州基地 | 一厂（晶运园区）-F3电池车间 | 电池工段 | ALD | ALD主机 | ALD主机 | 其他
电池车间ALD主机301 | ALD主机201#预热泄压结束PT211大于50mbar报警 | 报警 | 信号类 | 状态信号 | 预热泄压结束PT211大于50mbar报警 | ns=2;s=LeadMicro_Machine.JA.MES.ALD_TO_MES_RC1_ALARM[100] | Boolean | 只读 | [5 empty] | 生产设备 | ALD主机301（JAYZ2438256） | 扬州基地 | 一厂（晶运园区）-F3电池车间 | 电池工段 | ALD | ALD主机 | ALD主机 | 其他
电池车间ALD主机301 | ALD主机201#下腔多循环模式 | 报警 | 信号类 | 状态信号 | 下腔多循环模式 | ns=2;s=LeadMicro_Machine.JA.MES.ALD_TO_MES_System_Warn[26] | Boolean | 只读 | [5 empty] | 生产设备 | ALD主机301（JAYZ2438256） | 扬州基地 | 一厂（晶运园区）-F3电池车间 | 电池工段 | ALD | ALD主机 | ALD主机 | 其他
电池车间ALD主机301 | ALD自动化201#中腔尾排厂务端开异常报警 | 报警 | 信号类 | 状态信号 | 中腔尾排厂务端开异常报警 | ns=2;s=LeadMicro_Machine.JA.MES.ALD_TO_MES_RC1_ALARM[103] | Boolean | 只读 | [5 empty] | 生产设备 | ALD主机301（JAYZ2438256） | 扬州基地 | 一厂（晶运园区）-F3电池车间 | 电池工段 | ALD | ALD主机 | ALD主机 | 其他
电池车间ALD主机301 | ALD主机201#中腔多循环模式 | 报警 | 信号类 | 状态信号 | 中腔多循环模式 | ns=2;s=LeadMicro_Machine.JA.MES.ALD_TO_MES_System_Warn[27] | Boolean | 只读 | [5 empty] | 生产设备 | ALD主机301（JAYZ2438256） | 扬州基地 | 一厂（晶运园区）-F3电池车间 | 电池工段 | ALD | ALD主机 | ALD主机 | 其他
电池车间ALD尾气处理201 | 电池车间ALD尾气处理201#ExhaustGasTemp实际温度 | 反馈值 | 测量类 | 温度 | ExhaustGasTemp实际温度 | 4001 | Word | 只读 |  |  |  |  | ℃ | 生产设备 | ALD尾气处理201（JAYZ23B7047） | 扬州基地 | 一厂（晶运园区）-F2电池车间 | 电池工段 | ALD | 其他 | 其他 | 其他
电池车间ALD尾气处理201 | 电池车间ALD尾气处理201#PlasmaHeadTemp实际温度 | 反馈值 | 测量类 | 温度 | PlasmaHeadTemp实际温度 | 4002 | Word | 只读 |  |  |  |  | ℃ | 生产设备 | ALD尾气处理201（JAYZ23B7047） | 扬州基地 | 一厂（晶运园区）-F2电池车间 | 电池工段 | ALD | 其他 | 其他 | 其他
电池车间ALD尾气处理201 | 电池车间ALD尾气处理201#PlasmaIGBT实际温度 | 反馈值 | 测量类 | 温度 | PlasmaIGBT实际温度 | 4003 | Word | 只读 |  |  |  |  | ℃ | 生产设备 | ALD尾气处理201（JAYZ23B7047） | 扬州基地 | 一厂（晶运园区）-F2电池车间 | 电池工段 | ALD | 其他 | 其他 | 其他
电池车间ALD尾气处理201 | 电池车间ALD尾气处理201#CoolingWater实际温度 | 反馈值 | 测量类 | 温度 | CoolingWater实际温度 | 4004 | Word | 只读 |  |  |  |  | ℃ | 生产设备 | ALD尾气处理201（JAYZ23B7047） | 扬州基地 | 一厂（晶运园区）-F2电池车间 | 电池工段 | ALD | 其他 | 其他 | 其他
电池车间ALD尾气处理201 | 电池车间ALD尾气处理201#InletPressure#1实际压力值 | 反馈值 | 测量类 | 压力 | InletPressure#1实际压力值 | 4005 | Word | 只读 |  |  |  |  | Kpa | 生产设备 | ALD尾气处理201（JAYZ23B7047） | 扬州基地 | 一厂（晶运园区）-F2电池车间 | 电池工段 | ALD | 其他 | 其他 | 其他
电池车间ALD尾气处理201 | 电池车间ALD尾气处理201#InletPressure#2实际压力值 | 反馈值 | 测量类 | 压力 | InletPressure#2实际压力值 | 4006 | Word | 只读 |  |  |  |  | Kpa | 生产设备 | ALD尾气处理201（JAYZ23B7047） | 扬州基地 | 一厂（晶运园区）-F2电池车间 | 电池工段 | ALD | 其他 | 其他 | 其他
电池车间ALD尾气处理201 | 电池车间ALD尾气处理201#InletPressure#3实际压力值 | 反馈值 | 测量类 | 压力 | InletPressure#3实际压力值 | 4007 | Word | 只读 |  |  |  |  | Kpa | 生产设备 | ALD尾气处理201（JAYZ23B7047） | 扬州基地 | 一厂（晶运园区）-F2电池车间 | 电池工段 | ALD | 其他 | 其他 | 其他
电池车间ALD尾气处理201 | 电池车间ALD尾气处理201#InletPressure#4实际压力值 | 反馈值 | 测量类 | 压力 | InletPressure#4实际压力值 | 4008 | Word | 只读 |  |  |  |  | Kpa | 生产设备 | ALD尾气处理201（JAYZ23B7047） | 扬州基地 | 一厂（晶运园区）-F2电池车间 | 电池工段 | ALD | 其他 | 其他 | 其他
电池车间ALD尾气处理201 | 电池车间ALD尾气处理201#InletPressure#5实际压力值 | 反馈值 | 测量类 | 压力 | InletPressure#5实际压力值 | 4009 | Word | 只读 |  |  |  |  | Kpa | 生产设备 | ALD尾气处理201（JAYZ23B7047） | 扬州基地 | 一厂（晶运园区）-F2电池车间 | 电池工段 | ALD | 其他 | 其他 | 其他
电池车间ALD尾气处理201 | 电池车间ALD尾气处理201#InletPressure#6实际压力值 | 反馈值 | 测量类 | 压力 | InletPressure#6实际压力值 | 4010 | Word | 只读 |  |  |  |  | Kpa | 生产设备 | ALD尾气处理201（JAYZ23B7047） | 扬州基地 | 一厂（晶运园区）-F2电池车间 | 电池工段 | ALD | 其他 | 其他 | 其他
电池车间ALD尾气处理201 | 电池车间ALD尾气处理201#OutletPressure实际压力值 | 反馈值 | 测量类 | 压力 | OutletPressure实际压力值 | 4011 | Word | 只读 |  |  |  |  | Kpa | 生产设备 | ALD尾气处理201（JAYZ23B7047） | 扬州基地 | 一厂（晶运园区）-F2电池车间 | 电池工段 | ALD | 其他 | 其他 | 其他
电池车间ALD尾气处理201 | 电池车间ALD尾气处理201#InletPressure#7实际压力值 | 反馈值 | 测量类 | 压力 | InletPressure#7实际压力值 | 4012 | Word | 只读 |  |  |  |  | Kpa | 生产设备 | ALD尾气处理201（JAYZ23B7047） | 扬州基地 | 一厂（晶运园区）-F2电池车间 | 电池工段 | ALD | 其他 | 其他 | 其他
电池车间ALD尾气处理201 | 电池车间ALD尾气处理201#InletPressure#8实际压力值 | 反馈值 | 测量类 | 压力 | InletPressure#8实际压力值 | 4013 | Word | 只读 |  |  |  |  | Kpa | 生产设备 | ALD尾气处理201（JAYZ23B7047） | 扬州基地 | 一厂（晶运园区）-F2电池车间 | 电池工段 | ALD | 其他 | 其他 | 其他
电池车间ALD尾气处理202 | 电池车间ALD尾气处理202#ExhaustGasTemp实际温度 | 反馈值 | 测量类 | 温度 | ExhaustGasTemp实际温度 | 4001 | Word | 只读 |  |  |  |  | ℃ | 生产设备 | ALD尾气处理202（JAYZ23B7048） | 扬州基地 | 一厂（晶运园区）-F2电池车间 | 电池工段 | ALD | 其他 | 其他 | 其他
电池车间ALD尾气处理202 | 电池车间ALD尾气处理202#PlasmaHeadTemp实际温度 | 反馈值 | 测量类 | 温度 | PlasmaHeadTemp实际温度 | 4002 | Word | 只读 |  |  |  |  | ℃ | 生产设备 | ALD尾气处理202（JAYZ23B7048） | 扬州基地 | 一厂（晶运园区）-F2电池车间 | 电池工段 | ALD | 其他 | 其他 | 其他
电池车间ALD尾气处理202 | 电池车间ALD尾气处理202#PlasmaIGBT实际温度 | 反馈值 | 测量类 | 温度 | PlasmaIGBT实际温度 | 4003 | Word | 只读 |  |  |  |  | ℃ | 生产设备 | ALD尾气处理202（JAYZ23B7048） | 扬州基地 | 一厂（晶运园区）-F2电池车间 | 电池工段 | ALD | 其他 | 其他 | 其他
电池车间ALD尾气处理202 | 电池车间ALD尾气处理202#CoolingWater实际温度 | 反馈值 | 测量类 | 温度 | CoolingWater实际温度 | 4004 | Word | 只读 |  |  |  |  | ℃ | 生产设备 | ALD尾气处理202（JAYZ23B7048） | 扬州基地 | 一厂（晶运园区）-F2电池车间 | 电池工段 | ALD | 其他 | 其他 | 其他
电池车间ALD尾气处理202 | 电池车间ALD尾气处理202#InletPressure#1实际压力值 | 反馈值 | 测量类 | 压力 | InletPressure#1实际压力值 | 4005 | Word | 只读 |  |  |  |  | Kpa | 生产设备 | ALD尾气处理202（JAYZ23B7048） | 扬州基地 | 一厂（晶运园区）-F2电池车间 | 电池工段 | ALD | 其他 | 其他 | 其他
电池车间ALD尾气处理202 | 电池车间ALD尾气处理202#InletPressure#2实际压力值 | 反馈值 | 测量类 | 压力 | InletPressure#2实际压力值 | 4006 | Word | 只读 |  |  |  |  | Kpa | 生产设备 | ALD尾气处理202（JAYZ23B7048） | 扬州基地 | 一厂（晶运园区）-F2电池车间 | 电池工段 | ALD | 其他 | 其他 | 其他
电池车间ALD尾气处理202 | 电池车间ALD尾气处理202#InletPressure#3实际压力值 | 反馈值 | 测量类 | 压力 | InletPressure#3实际压力值 | 4007 | Word | 只读 |  |  |  |  | Kpa | 生产设备 | ALD尾气处理202（JAYZ23B7048） | 扬州基地 | 一厂（晶运园区）-F2电池车间 | 电池工段 | ALD | 其他 | 其他 | 其他
电池车间ALD尾气处理202 | 电池车间ALD尾气处理202#InletPressure#4实际压力值 | 反馈值 | 测量类 | 压力 | InletPressure#4实际压力值 | 4008 | Word | 只读 |  |  |  |  | Kpa | 生产设备 | ALD尾气处理202（JAYZ23B7048） | 扬州基地 | 一厂（晶运园区）-F2电池车间 | 电池工段 | ALD | 其他 | 其他 | 其他
电池车间ALD尾气处理202 | 电池车间ALD尾气处理202#InletPressure#5实际压力值 | 反馈值 | 测量类 | 压力 | InletPressure#5实际压力值 | 4009 | Word | 只读 |  |  |  |  | Kpa | 生产设备 | ALD尾气处理202（JAYZ23B7048） | 扬州基地 | 一厂（晶运园区）-F2电池车间 | 电池工段 | ALD | 其他 | 其他 | 其他
电池车间ALD尾气处理202 | 电池车间ALD尾气处理202#InletPressure#6实际压力值 | 反馈值 | 测量类 | 压力 | InletPressure#6实际压力值 | 4010 | Word | 只读 |  |  |  |  | Kpa | 生产设备 | ALD尾气处理202（JAYZ23B7048） | 扬州基地 | 一厂（晶运园区）-F2电池车间 | 电池工段 | ALD | 其他 | 其他 | 其他
电池车间ALD尾气处理202 | 电池车间ALD尾气处理202#OutletPressure实际压力值 | 反馈值 | 测量类 | 压力 | OutletPressure实际压力值 | 4011 | Word | 只读 |  |  |  |  | Kpa | 生产设备 | ALD尾气处理202（JAYZ23B7048） | 扬州基地 | 一厂（晶运园区）-F2电池车间 | 电池工段 | ALD | 其他 | 其他 | 其他
电池车间ALD尾气处理202 | 电池车间ALD尾气处理202#InletPressure#7实际压力值 | 反馈值 | 测量类 | 压力 | InletPressure#7实际压力值 | 4012 | Word | 只读 |  |  |  |  | Kpa | 生产设备 | ALD尾气处理202（JAYZ23B7048） | 扬州基地 | 一厂（晶运园区）-F2电池车间 | 电池工段 | ALD | 其他 | 其他 | 其他
电池车间ALD尾气处理202 | 电池车间ALD尾气处理202#InletPressure#8实际压力值 | 反馈值 | 测量类 | 压力 | InletPressure#8实际压力值 | 4013 | Word | 只读 |  |  |  |  | Kpa | 生产设备 | ALD尾气处理202（JAYZ23B7048） | 扬州基地 | 一厂（晶运园区）-F2电池车间 | 电池工段 | ALD | 其他 | 其他 | 其他
电池车间ALD尾气处理203 | 电池车间ALD尾气处理203#ExhaustGasTemp实际温度 | 反馈值 | 测量类 | 温度 | ExhaustGasTemp实际温度 | 4001 | Word | 只读 |  |  |  |  | ℃ | 生产设备 | ALD尾气处理203（JAYZ23A6795） | 扬州基地 | 一厂（晶运园区）-F2电池车间 | 电池工段 | ALD | 其他 | 其他 | 其他
电池车间ALD尾气处理203 | 电池车间ALD尾气处理203#PlasmaHeadTemp实际温度 | 反馈值 | 测量类 | 温度 | PlasmaHeadTemp实际温度 | 4002 | Word | 只读 |  |  |  |  | ℃ | 生产设备 | ALD尾气处理203（JAYZ23A6795） | 扬州基地 | 一厂（晶运园区）-F2电池车间 | 电池工段 | ALD | 其他 | 其他 | 其他
电池车间ALD尾气处理203 | 电池车间ALD尾气处理203#PlasmaIGBT实际温度 | 反馈值 | 测量类 | 温度 | PlasmaIGBT实际温度 | 4003 | Word | 只读 |  |  |  |  | ℃ | 生产设备 | ALD尾气处理203（JAYZ23A6795） | 扬州基地 | 一厂（晶运园区）-F2电池车间 | 电池工段 | ALD | 其他 | 其他 | 其他
电池车间ALD尾气处理203 | 电池车间ALD尾气处理203#CoolingWater实际温度 | 反馈值 | 测量类 | 温度 | CoolingWater实际温度 | 4004 | Word | 只读 |  |  |  |  | ℃ | 生产设备 | ALD尾气处理203（JAYZ23A6795） | 扬州基地 | 一厂（晶运园区）-F2电池车间 | 电池工段 | ALD | 其他 | 其他 | 其他
电池车间ALD尾气处理203 | 电池车间ALD尾气处理203#InletPressure#1实际压力值 | 反馈值 | 测量类 | 压力 | InletPressure#1实际压力值 | 4005 | Word | 只读 |  |  |  |  | Kpa | 生产设备 | ALD尾气处理203（JAYZ23A6795） | 扬州基地 | 一厂（晶运园区）-F2电池车间 | 电池工段 | ALD | 其他 | 其他 | 其他
电池车间ALD尾气处理203 | 电池车间ALD尾气处理203#InletPressure#2实际压力值 | 反馈值 | 测量类 | 压力 | InletPressure#2实际压力值 | 4006 | Word | 只读 |  |  |  |  | Kpa | 生产设备 | ALD尾气处理203（JAYZ23A6795） | 扬州基地 | 一厂（晶运园区）-F2电池车间 | 电池工段 | ALD | 其他 | 其他 | 其他
电池车间ALD尾气处理203 | 电池车间ALD尾气处理203#InletPressure#3实际压力值 | 反馈值 | 测量类 | 压力 | InletPressure#3实际压力值 | 4007 | Word | 只读 |  |  |  |  | Kpa | 生产设备 | ALD尾气处理203（JAYZ23A6795） | 扬州基地 | 一厂（晶运园区）-F2电池车间 | 电池工段 | ALD | 其他 | 其他 | 其他
电池车间ALD尾气处理203 | 电池车间ALD尾气处理203#InletPressure#4实际压力值 | 反馈值 | 测量类 | 压力 | InletPressure#4实际压力值 | 4008 | Word | 只读 |  |  |  |  | Kpa | 生产设备 | ALD尾气处理203（JAYZ23A6795） | 扬州基地 | 一厂（晶运园区）-F2电池车间 | 电池工段 | ALD | 其他 | 其他 | 其他
电池车间ALD尾气处理203 | 电池车间ALD尾气处理203#InletPressure#5实际压力值 | 反馈值 | 测量类 | 压力 | InletPressure#5实际压力值 | 4009 | Word | 只读 |  |  |  |  | Kpa | 生产设备 | ALD尾气处理203（JAYZ23A6795） | 扬州基地 | 一厂（晶运园区）-F2电池车间 | 电池工段 | ALD | 其他 | 其他 | 其他
电池车间ALD尾气处理203 | 电池车间ALD尾气处理203#InletPressure#6实际压力值 | 反馈值 | 测量类 | 压力 | InletPressure#6实际压力值 | 4010 | Word | 只读 |  |  |  |  | Kpa | 生产设备 | ALD尾气处理203（JAYZ23A6795） | 扬州基地 | 一厂（晶运园区）-F2电池车间 | 电池工段 | ALD | 其他 | 其他 | 其他
电池车间ALD尾气处理203 | 电池车间ALD尾气处理203#OutletPressure实际压力值 | 反馈值 | 测量类 | 压力 | OutletPressure实际压力值 | 4011 | Word | 只读 |  |  |  |  | Kpa | 生产设备 | ALD尾气处理203（JAYZ23A6795） | 扬州基地 | 一厂（晶运园区）-F2电池车间 | 电池工段 | ALD | 其他 | 其他 | 其他
电池车间ALD尾气处理203 | 电池车间ALD尾气处理203#InletPressure#7实际压力值 | 反馈值 | 测量类 | 压力 | InletPressure#7实际压力值 | 4012 | Word | 只读 |  |  |  |  | Kpa | 生产设备 | ALD尾气处理203（JAYZ23A6795） | 扬州基地 | 一厂（晶运园区）-F2电池车间 | 电池工段 | ALD | 其他 | 其他 | 其他
电池车间ALD尾气处理203 | 电池车间ALD尾气处理203#InletPressure#8实际压力值 | 反馈值 | 测量类 | 压力 | InletPressure#8实际压力值 | 4013 | Word | 只读 |  |  |  |  | Kpa | 生产设备 | ALD尾气处理203（JAYZ23A6795） | 扬州基地 | 一厂（晶运园区）-F2电池车间 | 电池工段 | ALD | 其他 | 其他 | 其他
电池车间ALD主机204 | 电池车间ALD主机204#下腔加热丝温度波动范围异常 | 报警 | 信号类 | 状态信号 | 下腔加热丝温度波动范围异常 | ns=2;s=LeadMicro_Machine.JA.MES.ALD_TO_MES_System_Warn[113] | Boolean | 只读 | [5 empty] | 生产设备 | ALD主机204（JAYZ23A6798） | 扬州基地 | 一厂（晶运园区）-F2电池车间 | 电池工段 | ALD | ALD主机 | ALD主机 | 其他
电池车间ALD主机204 | 电池车间ALD主机204#中腔加热丝温度波动范围异常 | 报警 | 信号类 | 状态信号 | 中腔加热丝温度波动范围异常 | ns=2;s=LeadMicro_Machine.JA.MES.ALD_TO_MES_System_Warn[114] | Boolean | 只读 | [5 empty] | 生产设备 | ALD主机204（JAYZ23A6798） | 扬州基地 | 一厂（晶运园区）-F2电池车间 | 电池工段 | ALD | ALD主机 | ALD主机 | 其他
电池车间ALD主机204 | 电池车间ALD主机204#上腔加热丝温度波动范围异常 | 报警 | 信号类 | 状态信号 | 上腔加热丝温度波动范围异常 | ns=2;s=LeadMicro_Machine.JA.MES.ALD_TO_MES_System_Warn[115] | Boolean | 只读 | [5 empty] | 生产设备 | ALD主机204（JAYZ23A6798） | 扬州基地 | 一厂（晶运园区）-F2电池车间 | 电池工段 | ALD | ALD主机 | ALD主机 | 其他
电池车间ALD主机204 | 电池车间ALD主机204#顶腔加热丝温度波动范围异常 | 报警 | 信号类 | 状态信号 | 顶腔加热丝温度波动范围异常 | ns=2;s=LeadMicro_Machine.JA.MES.ALD_TO_MES_System_Warn[116] | Boolean | 只读 | [5 empty] | 生产设备 | ALD主机204（JAYZ23A6798） | 扬州基地 | 一厂（晶运园区）-F2电池车间 | 电池工段 | ALD | ALD主机 | ALD主机 | 其他
电池车间ALD主机204 | 电池车间ALD主机204#下腔TMA源瓶PM计数超限警告 | 报警 | 信号类 | 状态信号 | 下腔TMA源瓶PM计数超限警告 | ns=2;s=LeadMicro_Machine.JA.MES.ALD_TO_MES_System_Warn[117] | Boolean | 只读 | [5 empty] | 生产设备 | ALD主机204（JAYZ23A6798） | 扬州基地 | 一厂（晶运园区）-F2电池车间 | 电池工段 | ALD | ALD主机 | ALD主机 | 其他
电池车间ALD主机204 | 电池车间ALD主机204#中腔TMA源瓶PM计数超限警告 | 报警 | 信号类 | 状态信号 | 中腔TMA源瓶PM计数超限警告 | ns=2;s=LeadMicro_Machine.JA.MES.ALD_TO_MES_System_Warn[118] | Boolean | 只读 | [5 empty] | 生产设备 | ALD主机204（JAYZ23A6798） | 扬州基地 | 一厂（晶运园区）-F2电池车间 | 电池工段 | ALD | ALD主机 | ALD主机 | 其他
电池车间ALD主机204 | 电池车间ALD主机204#上腔TMA源瓶PM计数超限警告 | 报警 | 信号类 | 状态信号 | 上腔TMA源瓶PM计数超限警告 | ns=2;s=LeadMicro_Machine.JA.MES.ALD_TO_MES_System_Warn[119] | Boolean | 只读 | [5 empty] | 生产设备 | ALD主机204（JAYZ23A6798） | 扬州基地 | 一厂（晶运园区）-F2电池车间 | 电池工段 | ALD | ALD主机 | ALD主机 | 其他
电池车间ALD主机204 | 电池车间ALD主机204#顶腔TMA源瓶PM计数超限警告 | 报警 | 信号类 | 状态信号 | 顶腔TMA源瓶PM计数超限警告 | ns=2;s=LeadMicro_Machine.JA.MES.ALD_TO_MES_System_Warn[120] | Boolean | 只读 | [5 empty] | 生产设备 | ALD主机204（JAYZ23A6798） | 扬州基地 | 一厂（晶运园区）-F2电池车间 | 电池工段 | ALD | ALD主机 | ALD主机 | 其他
电池车间ALD主机204 | 电池车间ALD主机204#下腔TMA自动注液超过3天未自动注液则警告 | 报警 | 信号类 | 状态信号 | 下腔TMA自动注液超过3天未自动注液则警告 | ns=2;s=LeadMicro_Machine.JA.MES.ALD_TO_MES_System_Warn[121] | Boolean | 只读 | [5 empty] | 生产设备 | ALD主机204（JAYZ23A6798） | 扬州基地 | 一厂（晶运园区）-F2电池车间 | 电池工段 | ALD | ALD主机 | ALD主机 | 其他
电池车间ALD主机204 | 电池车间ALD主机204#中腔TMA自动注液超过3天未自动注液则警告 | 报警 | 信号类 | 状态信号 | 中腔TMA自动注液超过3天未自动注液则警告 | ns=2;s=LeadMicro_Machine.JA.MES.ALD_TO_MES_System_Warn[122] | Boolean | 只读 | [5 empty] | 生产设备 | ALD主机204（JAYZ23A6798） | 扬州基地 | 一厂（晶运园区）-F2电池车间 | 电池工段 | ALD | ALD主机 | ALD主机 | 其他
电池车间ALD主机204 | 电池车间ALD主机204#上腔TMA自动注液超过3天未自动注液则警告 | 报警 | 信号类 | 状态信号 | 上腔TMA自动注液超过3天未自动注液则警告 | ns=2;s=LeadMicro_Machine.JA.MES.ALD_TO_MES_System_Warn[123] | Boolean | 只读 | [5 empty] | 生产设备 | ALD主机204（JAYZ23A6798） | 扬州基地 | 一厂（晶运园区）-F2电池车间 | 电池工段 | ALD | ALD主机 | ALD主机 | 其他
电池车间ALD主机204 | 电池车间ALD主机204#顶腔TMA自动注液超过3天未自动注液则警告 | 报警 | 信号类 | 状态信号 | 顶腔TMA自动注液超过3天未自动注液则警告 | ns=2;s=LeadMicro_Machine.JA.MES.ALD_TO_MES_System_Warn[124] | Boolean | 只读 | [5 empty] | 生产设备 | ALD主机204（JAYZ23A6798） | 扬州基地 | 一厂（晶运园区）-F2电池车间 | 电池工段 | ALD | ALD主机 | ALD主机 | 其他
电池车间ALD主机204 | 电池车间ALD主机204#顶腔多循环模式 | 报警 | 信号类 | 状态信号 | 顶腔多循环模式 | ns=2;s=LeadMicro_Machine.JA.MES.ALD_TO_MES_System_Warn[125] | Boolean | 只读 | [5 empty] | 生产设备 | ALD主机204（JAYZ23A6798） | 扬州基地 | 一厂（晶运园区）-F2电池车间 | 电池工段 | ALD | ALD主机 | ALD主机 | 其他
电池车间ALD主机204 | 电池车间ALD主机204#RC1尾排水使用超时 | 报警 | 信号类 | 状态信号 | RC1尾排水使用超时 | ns=2;s=LeadMicro_Machine.JA.MES.ALD_TO_MES_System_Warn[127] | Boolean | 只读 | [5 empty] | 生产设备 | ALD主机204（JAYZ23A6798） | 扬州基地 | 一厂（晶运园区）-F2电池车间 | 电池工段 | ALD | ALD主机 | ALD主机 | 其他
电池车间ALD主机204 | 电池车间ALD主机204#RC2尾排水使用超时 | 报警 | 信号类 | 状态信号 | RC2尾排水使用超时 | ns=2;s=LeadMicro_Machine.JA.MES.ALD_TO_MES_System_Warn[128] | Boolean | 只读 | [5 empty] | 生产设备 | ALD主机204（JAYZ23A6798） | 扬州基地 | 一厂（晶运园区）-F2电池车间 | 电池工段 | ALD | ALD主机 | ALD主机 | 其他
电池车间ALD主机204 | 电池车间ALD主机204#RC3尾排水使用超时 | 报警 | 信号类 | 状态信号 | RC3尾排水使用超时 | ns=2;s=LeadMicro_Machine.JA.MES.ALD_TO_MES_System_Warn[129] | Boolean | 只读 | [5 empty] | 生产设备 | ALD主机204（JAYZ23A6798） | 扬州基地 | 一厂（晶运园区）-F2电池车间 | 电池工段 | ALD | ALD主机 | ALD主机 | 其他
电池车间ALD主机204 | 电池车间ALD主机204#RC4尾排水使用超时 | 报警 | 信号类 | 状态信号 | RC4尾排水使用超时 | ns=2;s=LeadMicro_Machine.JA.MES.ALD_TO_MES_System_Warn[130] | Boolean | 只读 | [5 empty] | 生产设备 | ALD主机204（JAYZ23A6798） | 扬州基地 | 一厂（晶运园区）-F2电池车间 | 电池工段 | ALD | ALD主机 | ALD主机 | 其他
电池车间ALD主机204 | 电池车间ALD主机204#下腔PMA通讯异常警告 | 报警 | 信号类 | 状态信号 | 下腔PMA通讯异常警告 | ns=2;s=LeadMicro_Machine.JA.MES.ALD_TO_MES_System_Warn[131] | Boolean | 只读 | [5 empty] | 生产设备 | ALD主机204（JAYZ23A6798） | 扬州基地 | 一厂（晶运园区）-F2电池车间 | 电池工段 | ALD | ALD主机 | ALD主机 | 其他
电池车间ALD主机204 | 电池车间ALD主机204#中腔PMA通讯异常警告 | 报警 | 信号类 | 状态信号 | 中腔PMA通讯异常警告 | ns=2;s=LeadMicro_Machine.JA.MES.ALD_TO_MES_System_Warn[132] | Boolean | 只读 | [5 empty] | 生产设备 | ALD主机204（JAYZ23A6798） | 扬州基地 | 一厂（晶运园区）-F2电池车间 | 电池工段 | ALD | ALD主机 | ALD主机 | 其他
电池车间ALD主机204 | 电池车间ALD主机204#上腔PMA通讯异常警告 | 报警 | 信号类 | 状态信号 | 上腔PMA通讯异常警告 | ns=2;s=LeadMicro_Machine.JA.MES.ALD_TO_MES_System_Warn[133] | Boolean | 只读 | [5 empty] | 生产设备 | ALD主机204（JAYZ23A6798） | 扬州基地 | 一厂（晶运园区）-F2电池车间 | 电池工段 | ALD | ALD主机 | ALD主机 | 其他
电池车间ALD主机204 | 电池车间ALD主机204#顶腔PMA通讯异常警告 | 报警 | 信号类 | 状态信号 | 顶腔PMA通讯异常警告 | ns=2;s=LeadMicro_Machine.JA.MES.ALD_TO_MES_System_Warn[134] | Boolean | 只读 | [5 empty] | 生产设备 | ALD主机204（JAYZ23A6798） | 扬州基地 | 一厂（晶运园区）-F2电池车间 | 电池工段 | ALD | ALD主机 | ALD主机 | 其他
电池车间ALD主机204 | 电池车间ALD主机204#下腔工艺配方化学源选择存在NOP警告 | 报警 | 信号类 | 状态信号 | 下腔工艺配方化学源选择存在NOP警告 | ns=2;s=LeadMicro_Machine.JA.MES.ALD_TO_MES_System_Warn[135] | Boolean | 只读 | [5 empty] | 生产设备 | ALD主机204（JAYZ23A6798） | 扬州基地 | 一厂（晶运园区）-F2电池车间 | 电池工段 | ALD | ALD主机 | ALD主机 | 其他
电池车间ALD主机204 | 电池车间ALD主机204#中腔工艺配方化学源选择存在NOP警告 | 报警 | 信号类 | 状态信号 | 中腔工艺配方化学源选择存在NOP警告 | ns=2;s=LeadMicro_Machine.JA.MES.ALD_TO_MES_System_Warn[136] | Boolean | 只读 | [5 empty] | 生产设备 | ALD主机204（JAYZ23A6798） | 扬州基地 | 一厂（晶运园区）-F2电池车间 | 电池工段 | ALD | ALD主机 | ALD主机 | 其他
电池车间ALD主机204 | 电池车间ALD主机204#上腔工艺配方化学源选择存在NOP警告 | 报警 | 信号类 | 状态信号 | 上腔工艺配方化学源选择存在NOP警告 | ns=2;s=LeadMicro_Machine.JA.MES.ALD_TO_MES_System_Warn[137] | Boolean | 只读 | [5 empty] | 生产设备 | ALD主机204（JAYZ23A6798） | 扬州基地 | 一厂（晶运园区）-F2电池车间 | 电池工段 | ALD | ALD主机 | ALD主机 | 其他
电池车间ALD主机204 | 电池车间ALD主机204#顶腔工艺配方化学源选择存在NOP警告 | 报警 | 信号类 | 状态信号 | 顶腔工艺配方化学源选择存在NOP警告 | ns=2;s=LeadMicro_Machine.JA.MES.ALD_TO_MES_System_Warn[138] | Boolean | 只读 | [5 empty] | 生产设备 | ALD主机204（JAYZ23A6798） | 扬州基地 | 一厂（晶运园区）-F2电池车间 | 电池工段 | ALD | ALD主机 | ALD主机 | 其他
电池车间ALD主机204 | 电池车间ALD主机204#纯水电导率低于设置下限警告 | 报警 | 信号类 | 状态信号 | 纯水电导率低于设置下限警告 | ns=2;s=LeadMicro_Machine.JA.MES.ALD_TO_MES_System_Warn[139] | Boolean | 只读 | [5 empty] | 生产设备 | ALD主机204（JAYZ23A6798） | 扬州基地 | 一厂（晶运园区）-F2电池车间 | 电池工段 | ALD | ALD主机 | ALD主机 | 其他
电池车间ALD主机204 | 电池车间ALD主机204#纯水电导率高于设置上限警告 | 报警 | 信号类 | 状态信号 | 纯水电导率高于设置上限警告 | ns=2;s=LeadMicro_Machine.JA.MES.ALD_TO_MES_System_Warn[140] | Boolean | 只读 | [5 empty] | 生产设备 | ALD主机204（JAYZ23A6798） | 扬州基地 | 一厂（晶运园区）-F2电池车间 | 电池工段 | ALD | ALD主机 | ALD主机 | 其他
电池车间ALD主机204 | 电池车间ALD主机204#RC1 TMA自动注液连续三次失败警告 | 报警 | 信号类 | 状态信号 | RC1 TMA自动注液连续三次失败警告 | ns=2;s=LeadMicro_Machine.JA.MES.ALD_TO_MES_System_Warn[151] | Boolean | 只读 | [5 empty] | 生产设备 | ALD主机204（JAYZ23A6798） | 扬州基地 | 一厂（晶运园区）-F2电池车间 | 电池工段 | ALD | ALD主机 | ALD主机 | 其他
电池车间ALD主机204 | 电池车间ALD主机204#RC2 TMA自动注液连续三次失败警告 | 报警 | 信号类 | 状态信号 | RC2 TMA自动注液连续三次失败警告 | ns=2;s=LeadMicro_Machine.JA.MES.ALD_TO_MES_System_Warn[152] | Boolean | 只读 | [5 empty] | 生产设备 | ALD主机204（JAYZ23A6798） | 扬州基地 | 一厂（晶运园区）-F2电池车间 | 电池工段 | ALD | ALD主机 | ALD主机 | 其他
电池车间ALD主机204 | 电池车间ALD主机204#RC3 TMA自动注液连续三次失败警告 | 报警 | 信号类 | 状态信号 | RC3 TMA自动注液连续三次失败警告 | ns=2;s=LeadMicro_Machine.JA.MES.ALD_TO_MES_System_Warn[153] | Boolean | 只读 | [5 empty] | 生产设备 | ALD主机204（JAYZ23A6798） | 扬州基地 | 一厂（晶运园区）-F2电池车间 | 电池工段 | ALD | ALD主机 | ALD主机 | 其他
电池车间ALD主机204 | 电池车间ALD主机204#RC4 TMA自动注液连续三次失败警告 | 报警 | 信号类 | 状态信号 | RC4 TMA自动注液连续三次失败警告 | ns=2;s=LeadMicro_Machine.JA.MES.ALD_TO_MES_System_Warn[154] | Boolean | 只读 | [5 empty] | 生产设备 | ALD主机204（JAYZ23A6798） | 扬州基地 | 一厂（晶运园区）-F2电池车间 | 电池工段 | ALD | ALD主机 | ALD主机 | 其他
电池车间ALD主机204 | 电池车间ALD主机204#RC1称重异常 | 报警 | 信号类 | 状态信号 | RC1称重异常 | ns=2;s=LeadMicro_Machine.JA.MES.ALD_TO_MES_System_Warn[155] | Boolean | 只读 | [5 empty] | 生产设备 | ALD主机204（JAYZ23A6798） | 扬州基地 | 一厂（晶运园区）-F2电池车间 | 电池工段 | ALD | ALD主机 | ALD主机 | 其他
电池车间ALD主机204 | 电池车间ALD主机204#RC2称重异常 | 报警 | 信号类 | 状态信号 | RC2称重异常 | ns=2;s=LeadMicro_Machine.JA.MES.ALD_TO_MES_System_Warn[156] | Boolean | 只读 | [5 empty] | 生产设备 | ALD主机204（JAYZ23A6798） | 扬州基地 | 一厂（晶运园区）-F2电池车间 | 电池工段 | ALD | ALD主机 | ALD主机 | 其他
电池车间ALD主机204 | 电池车间ALD主机204#RC3称重异常 | 报警 | 信号类 | 状态信号 | RC3称重异常 | ns=2;s=LeadMicro_Machine.JA.MES.ALD_TO_MES_System_Warn[157] | Boolean | 只读 | [5 empty] | 生产设备 | ALD主机204（JAYZ23A6798） | 扬州基地 | 一厂（晶运园区）-F2电池车间 | 电池工段 | ALD | ALD主机 | ALD主机 | 其他
电池车间ALD主机204 | 电池车间ALD主机204#下腔冷却进水流量低1 | 报警 | 信号类 | 状态信号 | 下腔冷却进水流量低1 | ns=2;s=LeadMicro_Machine.JA.MES.ALD_TO_MES_RC1_ALARM[55] | Boolean | 只读 | [5 empty] | 生产设备 | ALD主机204（JAYZ23A6798） | 扬州基地 | 一厂（晶运园区）-F2电池车间 | 电池工段 | ALD | ALD主机 | ALD主机 | 其他
电池车间ALD主机204 | 电池车间ALD主机204#RC3真空泵状态 | 反馈值 | 其他 | 其他 | RC3真空泵状态 | ns=2;s=LeadMicro_Machine.JA.MES.ALD_TO_MES_RC3_VAR[42] | Float | 只读 | [5 empty] | 生产设备 | ALD主机204（JAYZ23A6798） | 扬州基地 | 一厂（晶运园区）-F2电池车间 | 电池工段 | ALD | ALD主机 | ALD主机 | 其他
电池车间ALD主机204 | 电池车间ALD主机204#顶炉水源瓶液位计异常警告 | 报警 | 信号类 | 状态信号 | 顶炉水源瓶液位计异常警告 | ns=2;s=LeadMicro_Machine.JA.MES.ALD_TO_MES_System_Warn[99] | Boolean | 只读 | [5 empty] | 生产设备 | ALD主机204（JAYZ23A6798） | 扬州基地 | 一厂（晶运园区）-F2电池车间 | 电池工段 | ALD | ALD主机 | ALD主机 | 其他
电池车间ALD主机204 | 电池车间ALD主机204#下腔冷却出水流量低1 | 报警 | 信号类 | 状态信号 | 下腔冷却出水流量低1 | ns=2;s=LeadMicro_Machine.JA.MES.ALD_TO_MES_RC1_ALARM[56] | Boolean | 只读 | [5 empty] | 生产设备 | ALD主机204（JAYZ23A6798） | 扬州基地 | 一厂（晶运园区）-F2电池车间 | 电池工段 | ALD | ALD主机 | ALD主机 | 其他
电池车间ALD主机204 | 电池车间ALD主机204#RC1机台所有炉管中舟在制数量 | 反馈值 | 统计类 | 产量 | RC1机台所有炉管中舟在制数量 | ns=2;s=LeadMicro_Machine.JA.MES.ALD_TO_MES_RC1_VAR[38] | Float | 只读 |  |  |  |  | pcs | 生产设备 | ALD主机204（JAYZ23A6798） | 扬州基地 | 一厂（晶运园区）-F2电池车间 | 电池工段 | ALD | ALD主机 | ALD主机 | 其他
电池车间ALD主机204 | 电池车间ALD主机204#顶腔舟停留超时警告（7200S） | 报警 | 信号类 | 状态信号 | 顶腔舟停留超时警告（7200S） | ns=2;s=LeadMicro_Machine.JA.MES.ALD_TO_MES_System_Warn[100] | Boolean | 只读 | [5 empty] | 生产设备 | ALD主机204（JAYZ23A6798） | 扬州基地 | 一厂（晶运园区）-F2电池车间 | 电池工段 | ALD | ALD主机 | ALD主机 | 其他
电池车间ALD主机204 | 电池车间ALD主机204#下腔冷却进水流量低2 | 报警 | 信号类 | 状态信号 | 下腔冷却进水流量低2 | ns=2;s=LeadMicro_Machine.JA.MES.ALD_TO_MES_RC1_ALARM[57] | Boolean | 只读 | [5 empty] | 生产设备 | ALD主机204（JAYZ23A6798） | 扬州基地 | 一厂（晶运园区）-F2电池车间 | 电池工段 | ALD | ALD主机 | ALD主机 | 其他
电池车间ALD主机204 | 电池车间ALD主机204#下腔泵电流 | 反馈值 | 能耗类 | 电流 | 下腔泵电流 | ns=2;s=LeadMicro_Machine.JA.MES.ALD_TO_MES_COM_VAR[10] | Float | 只读 |  |  |  |  | A | 生产设备 | ALD主机204（JAYZ23A6798） | 扬州基地 | 一厂（晶运园区）-F2电池车间 | 电池工段 | ALD | ALD主机 | ALD主机 | 其他
电池车间ALD主机204 | 电池车间ALD主机204#顶腔气动阀bypass警告" | 报警 | 信号类 | 状态信号 | 顶腔气动阀bypass警告" | ns=2;s=LeadMicro_Machine.JA.MES.ALD_TO_MES_System_Warn[101] | Boolean | 只读 | [5 empty] | 生产设备 | ALD主机204（JAYZ23A6798） | 扬州基地 | 一厂（晶运园区）-F2电池车间 | 电池工段 | ALD | ALD主机 | ALD主机 | 其他
电池车间ALD主机204 | 电池车间ALD主机204#下腔冷却出水流量低2 | 报警 | 信号类 | 状态信号 | 下腔冷却出水流量低2 | ns=2;s=LeadMicro_Machine.JA.MES.ALD_TO_MES_RC1_ALARM[58] | Boolean | 只读 | [5 empty] | 生产设备 | ALD主机204（JAYZ23A6798） | 扬州基地 | 一厂（晶运园区）-F2电池车间 | 电池工段 | ALD | ALD主机 | ALD主机 | 其他
电池车间ALD主机204 | 电池车间ALD主机204#下腔泵功率 | 反馈值 | 能耗类 | 功率 | 下腔泵功率 | ns=2;s=LeadMicro_Machine.JA.MES.ALD_TO_MES_COM_VAR[11] | Float | 只读 |  |  |  |  | V | 生产设备 | ALD主机204（JAYZ23A6798） | 扬州基地 | 一厂（晶运园区）-F2电池车间 | 电池工段 | ALD | ALD主机 | ALD主机 | 其他
电池车间ALD主机204 | 电池车间ALD主机204#手动模式_顶腔生熟料切换警告" | 报警 | 信号类 | 状态信号 | 手动模式_顶腔生熟料切换警告" | ns=2;s=LeadMicro_Machine.JA.MES.ALD_TO_MES_System_Warn[102] | Boolean | 只读 | [5 empty] | 生产设备 | ALD主机204（JAYZ23A6798） | 扬州基地 | 一厂（晶运园区）-F2电池车间 | 电池工段 | ALD | ALD主机 | ALD主机 | 其他
电池车间ALD主机204 | 电池车间ALD主机204#下腔源瓶柜甲烷监测报警 | 报警 | 信号类 | 状态信号 | 下腔源瓶柜甲烷监测报警 | ns=2;s=LeadMicro_Machine.JA.MES.ALD_TO_MES_RC1_ALARM[59] | Boolean | 只读 | [5 empty] | 生产设备 | ALD主机204（JAYZ23A6798） | 扬州基地 | 一厂（晶运园区）-F2电池车间 | 电池工段 | ALD | ALD主机 | ALD主机 | 其他
电池车间ALD主机204 | 电池车间ALD主机204#下腔泵压力 | 反馈值 | 能耗类 | 电压 | 下腔泵压力 | ns=2;s=LeadMicro_Machine.JA.MES.ALD_TO_MES_COM_VAR[12] | Float | 只读 |  |  |  |  | mbar | 生产设备 | ALD主机204（JAYZ23A6798） | 扬州基地 | 一厂（晶运园区）-F2电池车间 | 电池工段 | ALD | ALD主机 | ALD主机 | 其他
电池车间ALD主机204 | 电池车间ALD主机204#顶腔水源瓶PM计数超限警告 | 报警 | 信号类 | 状态信号 | 顶腔水源瓶PM计数超限警告 | ns=2;s=LeadMicro_Machine.JA.MES.ALD_TO_MES_System_Warn[103] | Boolean | 只读 | [5 empty] | 生产设备 | ALD主机204（JAYZ23A6798） | 扬州基地 | 一厂（晶运园区）-F2电池车间 | 电池工段 | ALD | ALD主机 | ALD主机 | 其他
电池车间ALD主机204 | 电池车间ALD主机204#下腔PT10测量故障SMC压力表500mbar压力报警 | 报警 | 信号类 | 状态信号 | 下腔PT10测量故障SMC压力表500mbar压力报警 | ns=2;s=LeadMicro_Machine.JA.MES.ALD_TO_MES_RC1_ALARM[60] | Boolean | 只读 | [5 empty] | 生产设备 | ALD主机204（JAYZ23A6798） | 扬州基地 | 一厂（晶运园区）-F2电池车间 | 电池工段 | ALD | ALD主机 | ALD主机 | 其他
电池车间ALD主机204 | 电池车间ALD主机204#下腔泵温度 | 反馈值 | 测量类 | 温度 | 下腔泵温度 | ns=2;s=LeadMicro_Machine.JA.MES.ALD_TO_MES_COM_VAR[13] | Float | 只读 |  |  |  |  | ℃ | 生产设备 | ALD主机204（JAYZ23A6798） | 扬州基地 | 一厂（晶运园区）-F2电池车间 | 电池工段 | ALD | ALD主机 | ALD主机 | 其他
电池车间ALD主机204 | 电池车间ALD主机204#下腔工艺中外腔压力PT10低于设定值警告 | 报警 | 信号类 | 状态信号 | 下腔工艺中外腔压力PT10低于设定值警告 | ns=2;s=LeadMicro_Machine.JA.MES.ALD_TO_MES_System_Warn[105] | Boolean | 只读 | [5 empty] | 生产设备 | ALD主机204（JAYZ23A6798） | 扬州基地 | 一厂（晶运园区）-F2电池车间 | 电池工段 | ALD | ALD主机 | ALD主机 | 其他
电池车间ALD主机204 | 电池车间ALD主机204#下腔体外部温度开关报警 | 报警 | 信号类 | 状态信号 | 下腔体外部温度开关报警 | ns=2;s=LeadMicro_Machine.JA.MES.ALD_TO_MES_RC1_ALARM[61] | Boolean | 只读 | [5 empty] | 生产设备 | ALD主机204（JAYZ23A6798） | 扬州基地 | 一厂（晶运园区）-F2电池车间 | 电池工段 | ALD | ALD主机 | ALD主机 | 其他
电池车间ALD主机204 | 电池车间ALD主机204#下腔泵运行时间 | 反馈值 | 其他 | 时间 | 下腔泵运行时间 | ns=2;s=LeadMicro_Machine.JA.MES.ALD_TO_MES_COM_VAR[14] | Float | 只读 |  |  |  |  | hr | 生产设备 | ALD主机204（JAYZ23A6798） | 扬州基地 | 一厂（晶运园区）-F2电池车间 | 电池工段 | ALD | ALD主机 | ALD主机 | 其他
电池车间ALD主机204 | 电池车间ALD主机204#中腔工艺中外腔压力PT20低于设定值警告 | 报警 | 信号类 | 状态信号 | 中腔工艺中外腔压力PT20低于设定值警告 | ns=2;s=LeadMicro_Machine.JA.MES.ALD_TO_MES_System_Warn[106] | Boolean | 只读 | [5 empty] | 生产设备 | ALD主机204（JAYZ23A6798） | 扬州基地 | 一厂（晶运园区）-F2电池车间 | 电池工段 | ALD | ALD主机 | ALD主机 | 其他
电池车间ALD主机204 | 电池车间ALD主机204#下腔TMA源瓶温度开关报警 | 报警 | 信号类 | 状态信号 | 下腔TMA源瓶温度开关报警 | ns=2;s=LeadMicro_Machine.JA.MES.ALD_TO_MES_RC1_ALARM[62] | Boolean | 只读 | [5 empty] | 生产设备 | ALD主机204（JAYZ23A6798） | 扬州基地 | 一厂（晶运园区）-F2电池车间 | 电池工段 | ALD | ALD主机 | ALD主机 | 其他
电池车间ALD主机204 | 电池车间ALD主机204#下腔泵速度 | 反馈值 | 速度类 | 转速 | 下腔泵速度 | ns=2;s=LeadMicro_Machine.JA.MES.ALD_TO_MES_COM_VAR[15] | Float | 只读 |  |  |  |  | m³/hr | 生产设备 | ALD主机204（JAYZ23A6798） | 扬州基地 | 一厂（晶运园区）-F2电池车间 | 电池工段 | ALD | ALD主机 | ALD主机 | 其他
电池车间ALD主机204 | 电池车间ALD主机204#上腔工艺中外腔压力PT30低于设定值警告 | 报警 | 信号类 | 状态信号 | 上腔工艺中外腔压力PT30低于设定值警告 | ns=2;s=LeadMicro_Machine.JA.MES.ALD_TO_MES_System_Warn[107] | Boolean | 只读 | [5 empty] | 生产设备 | ALD主机204（JAYZ23A6798） | 扬州基地 | 一厂（晶运园区）-F2电池车间 | 电池工段 | ALD | ALD主机 | ALD主机 | 其他
电池车间ALD主机204 | 电池车间ALD主机204#下腔TMA管道温度开关报警 | 报警 | 信号类 | 状态信号 | 下腔TMA管道温度开关报警 | ns=2;s=LeadMicro_Machine.JA.MES.ALD_TO_MES_RC1_ALARM[63] | Boolean | 只读 | [5 empty] | 生产设备 | ALD主机204（JAYZ23A6798） | 扬州基地 | 一厂（晶运园区）-F2电池车间 | 电池工段 | ALD | ALD主机 | ALD主机 | 其他
电池车间ALD主机204 | 电池车间ALD主机204#中腔泵电流 | 反馈值 | 能耗类 | 电流 | 中腔泵电流 | ns=2;s=LeadMicro_Machine.JA.MES.ALD_TO_MES_COM_VAR[20] | Float | 只读 |  |  |  |  | A | 生产设备 | ALD主机204（JAYZ23A6798） | 扬州基地 | 一厂（晶运园区）-F2电池车间 | 电池工段 | ALD | ALD主机 | ALD主机 | 其他
电池车间ALD主机204 | 电池车间ALD主机204#顶腔工艺中外腔压力PT40低于设定值警告 | 报警 | 信号类 | 状态信号 | 顶腔工艺中外腔压力PT40低于设定值警告 | ns=2;s=LeadMicro_Machine.JA.MES.ALD_TO_MES_System_Warn[108] | Boolean | 只读 | [5 empty] | 生产设备 | ALD主机204（JAYZ23A6798） | 扬州基地 | 一厂（晶运园区）-F2电池车间 | 电池工段 | ALD | ALD主机 | ALD主机 | 其他
电池车间ALD主机204 | 电池车间ALD主机204#下腔H20源瓶温度开关报警 | 报警 | 信号类 | 状态信号 | 下腔H20源瓶温度开关报警 | ns=2;s=LeadMicro_Machine.JA.MES.ALD_TO_MES_RC1_ALARM[64] | Boolean | 只读 | [5 empty] | 生产设备 | ALD主机204（JAYZ23A6798） | 扬州基地 | 一厂（晶运园区）-F2电池车间 | 电池工段 | ALD | ALD主机 | ALD主机 | 其他
电池车间ALD主机204 | 电池车间ALD主机204#中腔泵功率 | 反馈值 | 能耗类 | 功率 | 中腔泵功率 | ns=2;s=LeadMicro_Machine.JA.MES.ALD_TO_MES_COM_VAR[21] | Float | 只读 |  |  |  |  | V | 生产设备 | ALD主机204（JAYZ23A6798） | 扬州基地 | 一厂（晶运园区）-F2电池车间 | 电池工段 | ALD | ALD主机 | ALD主机 | 其他
电池车间ALD主机204 | 电池车间ALD主机204#下腔颗粒捕捉器补水低液位警告 | 报警 | 信号类 | 状态信号 | 下腔颗粒捕捉器补水低液位警告 | ns=2;s=LeadMicro_Machine.JA.MES.ALD_TO_MES_System_Warn[109] | Boolean | 只读 | [5 empty] | 生产设备 | ALD主机204（JAYZ23A6798） | 扬州基地 | 一厂（晶运园区）-F2电池车间 | 电池工段 | ALD | ALD主机 | ALD主机 | 其他
电池车间ALD主机204 | 电池车间ALD主机204#下腔H20管道温度开关报警 | 报警 | 信号类 | 状态信号 | 下腔H20管道温度开关报警 | ns=2;s=LeadMicro_Machine.JA.MES.ALD_TO_MES_RC1_ALARM[65] | Boolean | 只读 | [5 empty] | 生产设备 | ALD主机204（JAYZ23A6798） | 扬州基地 | 一厂（晶运园区）-F2电池车间 | 电池工段 | ALD | ALD主机 | ALD主机 | 其他
电池车间ALD主机204 | 电池车间ALD主机204#中腔泵压力 | 反馈值 | 能耗类 | 电压 | 中腔泵压力 | ns=2;s=LeadMicro_Machine.JA.MES.ALD_TO_MES_COM_VAR[22] | Float | 只读 |  |  |  |  | mbar | 生产设备 | ALD主机204（JAYZ23A6798） | 扬州基地 | 一厂（晶运园区）-F2电池车间 | 电池工段 | ALD | ALD主机 | ALD主机 | 其他
电池车间ALD主机204 | 电池车间ALD主机204#中腔颗粒捕捉器补水低液位警告 | 报警 | 信号类 | 状态信号 | 中腔颗粒捕捉器补水低液位警告 | ns=2;s=LeadMicro_Machine.JA.MES.ALD_TO_MES_System_Warn[110] | Boolean | 只读 | [5 empty] | 生产设备 | ALD主机204（JAYZ23A6798） | 扬州基地 | 一厂（晶运园区）-F2电池车间 | 电池工段 | ALD | ALD主机 | ALD主机 | 其他
电池车间ALD主机204 | 电池车间ALD主机204#下腔体温控巡检仪报警（硬件互锁用） | 报警 | 信号类 | 状态信号 | 下腔体温控巡检仪报警（硬件互锁用） | ns=2;s=LeadMicro_Machine.JA.MES.ALD_TO_MES_RC1_ALARM[66] | Boolean | 只读 | [5 empty] | 生产设备 | ALD主机204（JAYZ23A6798） | 扬州基地 | 一厂（晶运园区）-F2电池车间 | 电池工段 | ALD | ALD主机 | ALD主机 | 其他
电池车间ALD主机204 | 电池车间ALD主机204#中腔泵温度 | 反馈值 | 测量类 | 温度 | 中腔泵温度 | ns=2;s=LeadMicro_Machine.JA.MES.ALD_TO_MES_COM_VAR[23] | Float | 只读 |  |  |  |  | ℃ | 生产设备 | ALD主机204（JAYZ23A6798） | 扬州基地 | 一厂（晶运园区）-F2电池车间 | 电池工段 | ALD | ALD主机 | ALD主机 | 其他
电池车间ALD主机204 | 电池车间ALD主机204#上腔颗粒捕捉器补水低液位警告 | 报警 | 信号类 | 状态信号 | 上腔颗粒捕捉器补水低液位警告 | ns=2;s=LeadMicro_Machine.JA.MES.ALD_TO_MES_System_Warn[111] | Boolean | 只读 | [5 empty] | 生产设备 | ALD主机204（JAYZ23A6798） | 扬州基地 | 一厂（晶运园区）-F2电池车间 | 电池工段 | ALD | ALD主机 | ALD主机 | 其他
电池车间ALD主机204 | 电池车间ALD主机204#下腔烟温监测综合报警 | 报警 | 信号类 | 状态信号 | 下腔烟温监测综合报警 | ns=2;s=LeadMicro_Machine.JA.MES.ALD_TO_MES_RC1_ALARM[67] | Boolean | 只读 | [5 empty] | 生产设备 | ALD主机204（JAYZ23A6798） | 扬州基地 | 一厂（晶运园区）-F2电池车间 | 电池工段 | ALD | ALD主机 | ALD主机 | 其他
电池车间ALD主机204 | 电池车间ALD主机204#中腔泵运行时间 | 反馈值 | 其他 | 时间 | 中腔泵运行时间 | ns=2;s=LeadMicro_Machine.JA.MES.ALD_TO_MES_COM_VAR[24] | Float | 只读 |  |  |  |  | hr | 生产设备 | ALD主机204（JAYZ23A6798） | 扬州基地 | 一厂（晶运园区）-F2电池车间 | 电池工段 | ALD | ALD主机 | ALD主机 | 其他
电池车间ALD主机204 | 电池车间ALD主机204#顶腔颗粒捕捉器补水低液位警告 | 报警 | 信号类 | 状态信号 | 顶腔颗粒捕捉器补水低液位警告 | ns=2;s=LeadMicro_Machine.JA.MES.ALD_TO_MES_System_Warn[112] | Boolean | 只读 | [5 empty] | 生产设备 | ALD主机204（JAYZ23A6798） | 扬州基地 | 一厂（晶运园区）-F2电池车间 | 电池工段 | ALD | ALD主机 | ALD主机 | 其他
电池车间ALD主机204 | 电池车间ALD主机204#下腔体前区调功器报警（上下） | 报警 | 信号类 | 状态信号 | 下腔体前区调功器报警（上下） | ns=2;s=LeadMicro_Machine.JA.MES.ALD_TO_MES_RC1_ALARM[68] | Boolean | 只读 | [5 empty] | 生产设备 | ALD主机204（JAYZ23A6798） | 扬州基地 | 一厂（晶运园区）-F2电池车间 | 电池工段 | ALD | ALD主机 | ALD主机 | 其他
电池车间ALD主机204 | 电池车间ALD主机204#中腔泵速度 | 反馈值 | 速度类 | 转速 | 中腔泵速度 | ns=2;s=LeadMicro_Machine.JA.MES.ALD_TO_MES_COM_VAR[25] | Float | 只读 |  |  |  |  | m³/hr | 生产设备 | ALD主机204（JAYZ23A6798） | 扬州基地 | 一厂（晶运园区）-F2电池车间 | 电池工段 | ALD | ALD主机 | ALD主机 | 其他
电池车间ALD主机204 | 电池车间ALD主机204#下腔体中区调功器报警 | 报警 | 信号类 | 状态信号 | 下腔体中区调功器报警 | ns=2;s=LeadMicro_Machine.JA.MES.ALD_TO_MES_RC1_ALARM[69] | Boolean | 只读 | [5 empty] | 生产设备 | ALD主机204（JAYZ23A6798） | 扬州基地 | 一厂（晶运园区）-F2电池车间 | 电池工段 | ALD | ALD主机 | ALD主机 | 其他
电池车间ALD主机204 | 电池车间ALD主机204#上腔泵电流 | 反馈值 | 能耗类 | 电流 | 上腔泵电流 | ns=2;s=LeadMicro_Machine.JA.MES.ALD_TO_MES_COM_VAR[30] | Float | 只读 |  |  |  |  | A | 生产设备 | ALD主机204（JAYZ23A6798） | 扬州基地 | 一厂（晶运园区）-F2电池车间 | 电池工段 | ALD | ALD主机 | ALD主机 | 其他
电池车间ALD主机204 | 电池车间ALD主机204#下腔体后区调功器报警 | 报警 | 信号类 | 状态信号 | 下腔体后区调功器报警 | ns=2;s=LeadMicro_Machine.JA.MES.ALD_TO_MES_RC1_ALARM[70] | Boolean | 只读 | [5 empty] | 生产设备 | ALD主机204（JAYZ23A6798） | 扬州基地 | 一厂（晶运园区）-F2电池车间 | 电池工段 | ALD | ALD主机 | ALD主机 | 其他
电池车间ALD主机204 | 电池车间ALD主机204#上腔泵功率 | 反馈值 | 能耗类 | 功率 | 上腔泵功率 | ns=2;s=LeadMicro_Machine.JA.MES.ALD_TO_MES_COM_VAR[31] | Float | 只读 |  |  |  |  | V | 生产设备 | ALD主机204（JAYZ23A6798） | 扬州基地 | 一厂（晶运园区）-F2电池车间 | 电池工段 | ALD | ALD主机 | ALD主机 | 其他
电池车间ALD主机204 | 电池车间ALD主机204#下腔TMA液位高报警 | 报警 | 信号类 | 状态信号 | 下腔TMA液位高报警 | ns=2;s=LeadMicro_Machine.JA.MES.ALD_TO_MES_RC1_ALARM[71] | Boolean | 只读 | [5 empty] | 生产设备 | ALD主机204（JAYZ23A6798） | 扬州基地 | 一厂（晶运园区）-F2电池车间 | 电池工段 | ALD | ALD主机 | ALD主机 | 其他
电池车间ALD主机204 | 电池车间ALD主机204#上腔泵压力 | 反馈值 | 能耗类 | 电压 | 上腔泵压力 | ns=2;s=LeadMicro_Machine.JA.MES.ALD_TO_MES_COM_VAR[32] | Float | 只读 |  |  |  |  | mbar | 生产设备 | ALD主机204（JAYZ23A6798） | 扬州基地 | 一厂（晶运园区）-F2电池车间 | 电池工段 | ALD | ALD主机 | ALD主机 | 其他
电池车间ALD主机204 | 电池车间ALD主机204#下腔TMA液位低报警 | 报警 | 信号类 | 状态信号 | 下腔TMA液位低报警 | ns=2;s=LeadMicro_Machine.JA.MES.ALD_TO_MES_RC1_ALARM[72] | Boolean | 只读 | [5 empty] | 生产设备 | ALD主机204（JAYZ23A6798） | 扬州基地 | 一厂（晶运园区）-F2电池车间 | 电池工段 | ALD | ALD主机 | ALD主机 | 其他
电池车间ALD主机204 | 电池车间ALD主机204#上腔泵温度 | 反馈值 | 测量类 | 温度 | 上腔泵温度 | ns=2;s=LeadMicro_Machine.JA.MES.ALD_TO_MES_COM_VAR[33] | Float | 只读 |  |  |  |  | ℃ | 生产设备 | ALD主机204（JAYZ23A6798） | 扬州基地 | 一厂（晶运园区）-F2电池车间 | 电池工段 | ALD | ALD主机 | ALD主机 | 其他
电池车间ALD主机204 | 电池车间ALD主机204#下腔TMA源瓶柜门安全开关 | 报警 | 信号类 | 状态信号 | 下腔TMA源瓶柜门安全开关 | ns=2;s=LeadMicro_Machine.JA.MES.ALD_TO_MES_RC1_ALARM[73] | Boolean | 只读 | [5 empty] | 生产设备 | ALD主机204（JAYZ23A6798） | 扬州基地 | 一厂（晶运园区）-F2电池车间 | 电池工段 | ALD | ALD主机 | ALD主机 | 其他
电池车间ALD主机204 | 电池车间ALD主机204#上腔泵运行时间 | 反馈值 | 其他 | 时间 | 上腔泵运行时间 | ns=2;s=LeadMicro_Machine.JA.MES.ALD_TO_MES_COM_VAR[34] | Float | 只读 |  |  |  |  | hr | 生产设备 | ALD主机204（JAYZ23A6798） | 扬州基地 | 一厂（晶运园区）-F2电池车间 | 电池工段 | ALD | ALD主机 | ALD主机 | 其他
电池车间ALD主机204 | 电池车间ALD主机204#下腔TMA进出口安全阀门未打开（安全PLC信号） | 报警 | 信号类 | 状态信号 | 下腔TMA进出口安全阀门未打开（安全PLC信号） | ns=2;s=LeadMicro_Machine.JA.MES.ALD_TO_MES_RC1_ALARM[74] | Boolean | 只读 | [5 empty] | 生产设备 | ALD主机204（JAYZ23A6798） | 扬州基地 | 一厂（晶运园区）-F2电池车间 | 电池工段 | ALD | ALD主机 | ALD主机 | 其他
电池车间ALD主机204 | 电池车间ALD主机204#上腔泵速度 | 反馈值 | 速度类 | 转速 | 上腔泵速度 | ns=2;s=LeadMicro_Machine.JA.MES.ALD_TO_MES_COM_VAR[35] | Float | 只读 |  |  |  |  | m³/hr | 生产设备 | ALD主机204（JAYZ23A6798） | 扬州基地 | 一厂（晶运园区）-F2电池车间 | 电池工段 | ALD | ALD主机 | ALD主机 | 其他
电池车间ALD主机204 | 电池车间ALD主机204#下腔TMA进出口安全阀门未打开（内腔体<500mbar信号） | 报警 | 信号类 | 状态信号 | 下腔TMA进出口安全阀门未打开（内腔体<500mbar信号） | ns=2;s=LeadMicro_Machine.JA.MES.ALD_TO_MES_RC1_ALARM[75] | Boolean | 只读 | [5 empty] | 生产设备 | ALD主机204（JAYZ23A6798） | 扬州基地 | 一厂（晶运园区）-F2电池车间 | 电池工段 | ALD | ALD主机 | ALD主机 | 其他
电池车间ALD主机204 | 电池车间ALD主机204#RC1TMA管道温度 | 反馈值 | 测量类 | 温度 | RC1TMA管道温度 | ns=2;s=LeadMicro_Machine.JA.MES.ALD_TO_MES_RC1_VAR[37] | Float | 只读 |  |  |  |  | ℃ | 生产设备 | ALD主机204（JAYZ23A6798） | 扬州基地 | 一厂（晶运园区）-F2电池车间 | 电池工段 | ALD | ALD主机 | ALD主机 | 其他
电池车间ALD主机204 | 电池车间ALD主机204#下炉MFC110流量报警 | 报警 | 信号类 | 状态信号 | 下炉MFC110流量报警 | ns=2;s=LeadMicro_Machine.JA.MES.ALD_TO_MES_RC1_ALARM[76] | Boolean | 只读 | [5 empty] | 生产设备 | ALD主机204（JAYZ23A6798） | 扬州基地 | 一厂（晶运园区）-F2电池车间 | 电池工段 | ALD | ALD主机 | ALD主机 | 其他
电池车间ALD主机204 | 电池车间ALD主机204#RC1H2O源温 | 反馈值 | 测量类 | 温度 | RC1H2O源温 | ns=2;s=LeadMicro_Machine.JA.MES.ALD_TO_MES_RC1_VAR[45] | Float | 只读 |  |  |  |  | ℃ | 生产设备 | ALD主机204（JAYZ23A6798） | 扬州基地 | 一厂（晶运园区）-F2电池车间 | 电池工段 | ALD | ALD主机 | ALD主机 | 其他
电池车间ALD主机204 | 电池车间ALD主机204#下炉MFC120流量报警 | 报警 | 信号类 | 状态信号 | 下炉MFC120流量报警 | ns=2;s=LeadMicro_Machine.JA.MES.ALD_TO_MES_RC1_ALARM[77] | Boolean | 只读 | [5 empty] | 生产设备 | ALD主机204（JAYZ23A6798） | 扬州基地 | 一厂（晶运园区）-F2电池车间 | 电池工段 | ALD | ALD主机 | ALD主机 | 其他
电池车间ALD主机204 | 电池车间ALD主机204#RC1H2O管道温度 | 反馈值 | 测量类 | 温度 | RC1H2O管道温度 | ns=2;s=LeadMicro_Machine.JA.MES.ALD_TO_MES_RC1_VAR[39] | Float | 只读 |  |  |  |  | ℃ | 生产设备 | ALD主机204（JAYZ23A6798） | 扬州基地 | 一厂（晶运园区）-F2电池车间 | 电池工段 | ALD | ALD主机 | ALD主机 | 其他
电池车间ALD主机204 | 电池车间ALD主机204#下炉自动运行中内腔压力PT1超限报警（5） | 报警 | 信号类 | 状态信号 | 下炉自动运行中内腔压力PT1超限报警（5） | ns=2;s=LeadMicro_Machine.JA.MES.ALD_TO_MES_RC1_ALARM[78] | Boolean | 只读 | [5 empty] | 生产设备 | ALD主机204（JAYZ23A6798） | 扬州基地 | 一厂（晶运园区）-F2电池车间 | 电池工段 | ALD | ALD主机 | ALD主机 | 其他
电池车间ALD主机204 | 电池车间ALD主机204#RC2TMA管道温度 | 反馈值 | 测量类 | 温度 | RC2TMA管道温度 | ns=2;s=LeadMicro_Machine.JA.MES.ALD_TO_MES_RC2_VAR[37] | Float | 只读 |  |  |  |  | ℃ | 生产设备 | ALD主机204（JAYZ23A6798） | 扬州基地 | 一厂（晶运园区）-F2电池车间 | 电池工段 | ALD | ALD主机 | ALD主机 | 其他
电池车间ALD主机204 | 电池车间ALD主机204#下炉自动运行中外腔体压力PT10超限报警（20） | 报警 | 信号类 | 状态信号 | 下炉自动运行中外腔体压力PT10超限报警（20） | ns=2;s=LeadMicro_Machine.JA.MES.ALD_TO_MES_RC1_ALARM[79] | Boolean | 只读 | [5 empty] | 生产设备 | ALD主机204（JAYZ23A6798） | 扬州基地 | 一厂（晶运园区）-F2电池车间 | 电池工段 | ALD | ALD主机 | ALD主机 | 其他
电池车间ALD主机204 | 电池车间ALD主机204#RC2H2O源温 | 反馈值 | 测量类 | 温度 | RC2H2O源温 | ns=2;s=LeadMicro_Machine.JA.MES.ALD_TO_MES_RC2_VAR[45] | Float | 只读 |  |  |  |  | ℃ | 生产设备 | ALD主机204（JAYZ23A6798） | 扬州基地 | 一厂（晶运园区）-F2电池车间 | 电池工段 | ALD | ALD主机 | ALD主机 | 其他
电池车间ALD主机204 | 电池车间ALD主机204#下炉自动运行中TMA出口压力PT111超限报警（500） | 报警 | 信号类 | 状态信号 | 下炉自动运行中TMA出口压力PT111超限报警（500） | ns=2;s=LeadMicro_Machine.JA.MES.ALD_TO_MES_RC1_ALARM[80] | Boolean | 只读 | [5 empty] | 生产设备 | ALD主机204（JAYZ23A6798） | 扬州基地 | 一厂（晶运园区）-F2电池车间 | 电池工段 | ALD | ALD主机 | ALD主机 | 其他
电池车间ALD主机204 | 电池车间ALD主机204#RC2H2O管道温度 | 反馈值 | 测量类 | 温度 | RC2H2O管道温度 | ns=2;s=LeadMicro_Machine.JA.MES.ALD_TO_MES_RC2_VAR[39] | Float | 只读 |  |  |  |  | ℃ | 生产设备 | ALD主机204（JAYZ23A6798） | 扬州基地 | 一厂（晶运园区）-F2电池车间 | 电池工段 | ALD | ALD主机 | ALD主机 | 其他
电池车间ALD主机204 | 电池车间ALD主机204#下腔TMA源瓶温度超设定范围报警 | 报警 | 信号类 | 状态信号 | 下腔TMA源瓶温度超设定范围报警 | ns=2;s=LeadMicro_Machine.JA.MES.ALD_TO_MES_RC1_ALARM[81] | Boolean | 只读 | [5 empty] | 生产设备 | ALD主机204（JAYZ23A6798） | 扬州基地 | 一厂（晶运园区）-F2电池车间 | 电池工段 | ALD | ALD主机 | ALD主机 | 其他
电池车间ALD主机204 | 电池车间ALD主机204#RC3TMA管道温度 | 反馈值 | 测量类 | 温度 | RC3TMA管道温度 | ns=2;s=LeadMicro_Machine.JA.MES.ALD_TO_MES_RC3_VAR[37] | Float | 只读 |  |  |  |  | ℃ | 生产设备 | ALD主机204（JAYZ23A6798） | 扬州基地 | 一厂（晶运园区）-F2电池车间 | 电池工段 | ALD | ALD主机 | ALD主机 | 其他
电池车间ALD主机204 | 电池车间ALD主机204#下腔TMA管道温度超设定范围报警 | 报警 | 信号类 | 状态信号 | 下腔TMA管道温度超设定范围报警 | ns=2;s=LeadMicro_Machine.JA.MES.ALD_TO_MES_RC1_ALARM[82] | Boolean | 只读 | [5 empty] | 生产设备 | ALD主机204（JAYZ23A6798） | 扬州基地 | 一厂（晶运园区）-F2电池车间 | 电池工段 | ALD | ALD主机 | ALD主机 | 其他
电池车间ALD主机204 | 电池车间ALD主机204#RC3H2O源温 | 反馈值 | 测量类 | 温度 | RC3H2O源温 | ns=2;s=LeadMicro_Machine.JA.MES.ALD_TO_MES_RC3_VAR[45] | Float | 只读 |  |  |  |  | ℃ | 生产设备 | ALD主机204（JAYZ23A6798） | 扬州基地 | 一厂（晶运园区）-F2电池车间 | 电池工段 | ALD | ALD主机 | ALD主机 | 其他
电池车间ALD主机204 | 电池车间ALD主机204#下腔H20源瓶温度超设定范围报警 | 报警 | 信号类 | 状态信号 | 下腔H20源瓶温度超设定范围报警 | ns=2;s=LeadMicro_Machine.JA.MES.ALD_TO_MES_RC1_ALARM[83] | Boolean | 只读 | [5 empty] | 生产设备 | ALD主机204（JAYZ23A6798） | 扬州基地 | 一厂（晶运园区）-F2电池车间 | 电池工段 | ALD | ALD主机 | ALD主机 | 其他
电池车间ALD主机204 | 电池车间ALD主机204#RC3H2O管道温度 | 反馈值 | 测量类 | 温度 | RC3H2O管道温度 | ns=2;s=LeadMicro_Machine.JA.MES.ALD_TO_MES_RC3_VAR[39] | Float | 只读 |  |  |  |  | ℃ | 生产设备 | ALD主机204（JAYZ23A6798） | 扬州基地 | 一厂（晶运园区）-F2电池车间 | 电池工段 | ALD | ALD主机 | ALD主机 | 其他
电池车间ALD主机204 | 电池车间ALD主机204#下腔H20管道温度超设定范围报警 | 报警 | 信号类 | 状态信号 | 下腔H20管道温度超设定范围报警 | ns=2;s=LeadMicro_Machine.JA.MES.ALD_TO_MES_RC1_ALARM[84] | Boolean | 只读 | [5 empty] | 生产设备 | ALD主机204（JAYZ23A6798） | 扬州基地 | 一厂（晶运园区）-F2电池车间 | 电池工段 | ALD | ALD主机 | ALD主机 | 其他
电池车间ALD主机204 | 电池车间ALD主机204#上腔前区超温 | 报警 | 信号类 | 状态信号 | 上腔前区超温 | ns=2;s=LeadMicro_Machine.JA.MES.ALD_TO_MES_RC3_ALARM[1] | Boolean | 只读 | [5 empty] | 生产设备 | ALD主机204（JAYZ23A6798） | 扬州基地 | 一厂（晶运园区）-F2电池车间 | 电池工段 | ALD | ALD主机 | ALD主机 | 其他
电池车间ALD主机204 | 电池车间ALD主机204#下腔尾排针阀流量开关报警 | 报警 | 信号类 | 状态信号 | 下腔尾排针阀流量开关报警 | ns=2;s=LeadMicro_Machine.JA.MES.ALD_TO_MES_RC1_ALARM[85] | Boolean | 只读 | [5 empty] | 生产设备 | ALD主机204（JAYZ23A6798） | 扬州基地 | 一厂（晶运园区）-F2电池车间 | 电池工段 | ALD | ALD主机 | ALD主机 | 其他
电池车间ALD主机204 | 电池车间ALD主机204#上腔中区超温 | 报警 | 信号类 | 状态信号 | 上腔中区超温 | ns=2;s=LeadMicro_Machine.JA.MES.ALD_TO_MES_RC3_ALARM[2] | Boolean | 只读 | [5 empty] | 生产设备 | ALD主机204（JAYZ23A6798） | 扬州基地 | 一厂（晶运园区）-F2电池车间 | 电池工段 | ALD | ALD主机 | ALD主机 | 其他
电池车间ALD主机204 | 电池车间ALD主机204#下腔H2O源瓶液位高 | 报警 | 信号类 | 状态信号 | 下腔H2O源瓶液位高 | ns=2;s=LeadMicro_Machine.JA.MES.ALD_TO_MES_RC1_ALARM[86] | Boolean | 只读 | [5 empty] | 生产设备 | ALD主机204（JAYZ23A6798） | 扬州基地 | 一厂（晶运园区）-F2电池车间 | 电池工段 | ALD | ALD主机 | ALD主机 | 其他
电池车间ALD主机204 | 电池车间ALD主机204#上腔后区超温 | 报警 | 信号类 | 状态信号 | 上腔后区超温 | ns=2;s=LeadMicro_Machine.JA.MES.ALD_TO_MES_RC3_ALARM[3] | Boolean | 只读 | [5 empty] | 生产设备 | ALD主机204（JAYZ23A6798） | 扬州基地 | 一厂（晶运园区）-F2电池车间 | 电池工段 | ALD | ALD主机 | ALD主机 | 其他
电池车间ALD主机204 | 电池车间ALD主机204#下腔H2O源瓶液位低 | 报警 | 信号类 | 状态信号 | 下腔H2O源瓶液位低 | ns=2;s=LeadMicro_Machine.JA.MES.ALD_TO_MES_RC1_ALARM[87] | Boolean | 只读 | [5 empty] | 生产设备 | ALD主机204（JAYZ23A6798） | 扬州基地 | 一厂（晶运园区）-F2电池车间 | 电池工段 | ALD | ALD主机 | ALD主机 | 其他
电池车间ALD主机204 | 电池车间ALD主机204#上腔PMA温控器通讯失败报警 | 报警 | 信号类 | 状态信号 | 上腔PMA温控器通讯失败报警 | ns=2;s=LeadMicro_Machine.JA.MES.ALD_TO_MES_RC3_ALARM[4] | Boolean | 只读 | [5 empty] | 生产设备 | ALD主机204（JAYZ23A6798） | 扬州基地 | 一厂（晶运园区）-F2电池车间 | 电池工段 | ALD | ALD主机 | ALD主机 | 其他
电池车间ALD主机204 | 电池车间ALD主机204#下腔体开门超时报警 | 报警 | 信号类 | 状态信号 | 下腔体开门超时报警 | ns=2;s=LeadMicro_Machine.JA.MES.ALD_TO_MES_RC1_ALARM[88] | Boolean | 只读 | [5 empty] | 生产设备 | ALD主机204（JAYZ23A6798） | 扬州基地 | 一厂（晶运园区）-F2电池车间 | 电池工段 | ALD | ALD主机 | ALD主机 | 其他
电池车间ALD主机204 | 电池车间ALD主机204#上炉门左上极限报警 | 报警 | 信号类 | 状态信号 | 上炉门左上极限报警 | ns=2;s=LeadMicro_Machine.JA.MES.ALD_TO_MES_RC3_ALARM[34] | Boolean | 只读 | [5 empty] | 生产设备 | ALD主机204（JAYZ23A6798） | 扬州基地 | 一厂（晶运园区）-F2电池车间 | 电池工段 | ALD | ALD主机 | ALD主机 | 其他
电池车间ALD主机204 | 电池车间ALD主机204#下腔体关门超时报警 | 报警 | 信号类 | 状态信号 | 下腔体关门超时报警 | ns=2;s=LeadMicro_Machine.JA.MES.ALD_TO_MES_RC1_ALARM[89] | Boolean | 只读 | [5 empty] | 生产设备 | ALD主机204（JAYZ23A6798） | 扬州基地 | 一厂（晶运园区）-F2电池车间 | 电池工段 | ALD | ALD主机 | ALD主机 | 其他
电池车间ALD主机204 | 电池车间ALD主机204#上炉门右上极限报警 | 报警 | 信号类 | 状态信号 | 上炉门右上极限报警 | ns=2;s=LeadMicro_Machine.JA.MES.ALD_TO_MES_RC3_ALARM[35] | Boolean | 只读 | [5 empty] | 生产设备 | ALD主机204（JAYZ23A6798） | 扬州基地 | 一厂（晶运园区）-F2电池车间 | 电池工段 | ALD | ALD主机 | ALD主机 | 其他
电池车间ALD主机204 | 电池车间ALD主机204#下腔体温度检查超时报警 | 报警 | 信号类 | 状态信号 | 下腔体温度检查超时报警 | ns=2;s=LeadMicro_Machine.JA.MES.ALD_TO_MES_RC1_ALARM[90] | Boolean | 只读 | [5 empty] | 生产设备 | ALD主机204（JAYZ23A6798） | 扬州基地 | 一厂（晶运园区）-F2电池车间 | 电池工段 | ALD | ALD主机 | ALD主机 | 其他
电池车间ALD主机204 | 电池车间ALD主机204#上炉门左下极限报警 | 报警 | 信号类 | 状态信号 | 上炉门左下极限报警 | ns=2;s=LeadMicro_Machine.JA.MES.ALD_TO_MES_RC3_ALARM[36] | Boolean | 只读 | [5 empty] | 生产设备 | ALD主机204（JAYZ23A6798） | 扬州基地 | 一厂（晶运园区）-F2电池车间 | 电池工段 | ALD | ALD主机 | ALD主机 | 其他
电池车间ALD主机204 | 电池车间ALD主机204#下腔体抽真空超时报警 | 报警 | 信号类 | 状态信号 | 下腔体抽真空超时报警 | ns=2;s=LeadMicro_Machine.JA.MES.ALD_TO_MES_RC1_ALARM[91] | Boolean | 只读 | [5 empty] | 生产设备 | ALD主机204（JAYZ23A6798） | 扬州基地 | 一厂（晶运园区）-F2电池车间 | 电池工段 | ALD | ALD主机 | ALD主机 | 其他
电池车间ALD主机204 | 电池车间ALD主机204#上炉门右下极限报警 | 报警 | 信号类 | 状态信号 | 上炉门右下极限报警 | ns=2;s=LeadMicro_Machine.JA.MES.ALD_TO_MES_RC3_ALARM[37] | Boolean | 只读 | [5 empty] | 生产设备 | ALD主机204（JAYZ23A6798） | 扬州基地 | 一厂（晶运园区）-F2电池车间 | 电池工段 | ALD | ALD主机 | ALD主机 | 其他
电池车间ALD主机204 | 电池车间ALD主机204#下腔体破真空超时报警 | 报警 | 信号类 | 状态信号 | 下腔体破真空超时报警 | ns=2;s=LeadMicro_Machine.JA.MES.ALD_TO_MES_RC1_ALARM[92] | Boolean | 只读 | [5 empty] | 生产设备 | ALD主机204（JAYZ23A6798） | 扬州基地 | 一厂（晶运园区）-F2电池车间 | 电池工段 | ALD | ALD主机 | ALD主机 | 其他
电池车间ALD主机204 | 电池车间ALD主机204#上炉门开门左侧位置异常报警 | 报警 | 信号类 | 状态信号 | 上炉门开门左侧位置异常报警 | ns=2;s=LeadMicro_Machine.JA.MES.ALD_TO_MES_RC3_ALARM[38] | Boolean | 只读 | [5 empty] | 生产设备 | ALD主机204（JAYZ23A6798） | 扬州基地 | 一厂（晶运园区）-F2电池车间 | 电池工段 | ALD | ALD主机 | ALD主机 | 其他
电池车间ALD主机204 | 电池车间ALD主机204#下腔体温度超设定范围报警 | 报警 | 信号类 | 状态信号 | 下腔体温度超设定范围报警 | ns=2;s=LeadMicro_Machine.JA.MES.ALD_TO_MES_RC1_ALARM[93] | Boolean | 只读 | [5 empty] | 生产设备 | ALD主机204（JAYZ23A6798） | 扬州基地 | 一厂（晶运园区）-F2电池车间 | 电池工段 | ALD | ALD主机 | ALD主机 | 其他
电池车间ALD主机204 | 电池车间ALD主机204#上炉门开门右侧位置异常报警 | 报警 | 信号类 | 状态信号 | 上炉门开门右侧位置异常报警 | ns=2;s=LeadMicro_Machine.JA.MES.ALD_TO_MES_RC3_ALARM[39] | Boolean | 只读 | [5 empty] | 生产设备 | ALD主机204（JAYZ23A6798） | 扬州基地 | 一厂（晶运园区）-F2电池车间 | 电池工段 | ALD | ALD主机 | ALD主机 | 其他
电池车间ALD主机204 | 电池车间ALD主机204#下腔源瓶温度超设定范围报警 | 报警 | 信号类 | 状态信号 | 下腔源瓶温度超设定范围报警 | ns=2;s=LeadMicro_Machine.JA.MES.ALD_TO_MES_RC1_ALARM[94] | Boolean | 只读 | [5 empty] | 生产设备 | ALD主机204（JAYZ23A6798） | 扬州基地 | 一厂（晶运园区）-F2电池车间 | 电池工段 | ALD | ALD主机 | ALD主机 | 其他
电池车间ALD主机204 | 电池车间ALD主机204#上炉门关门左侧位置异常报警 | 报警 | 信号类 | 状态信号 | 上炉门关门左侧位置异常报警 | ns=2;s=LeadMicro_Machine.JA.MES.ALD_TO_MES_RC3_ALARM[40] | Boolean | 只读 | [5 empty] | 生产设备 | ALD主机204（JAYZ23A6798） | 扬州基地 | 一厂（晶运园区）-F2电池车间 | 电池工段 | ALD | ALD主机 | ALD主机 | 其他
电池车间ALD主机204 | 电池车间ALD主机204#下腔管道温度超设定范围报警 | 报警 | 信号类 | 状态信号 | 下腔管道温度超设定范围报警 | ns=2;s=LeadMicro_Machine.JA.MES.ALD_TO_MES_RC1_ALARM[95] | Boolean | 只读 | [5 empty] | 生产设备 | ALD主机204（JAYZ23A6798） | 扬州基地 | 一厂（晶运园区）-F2电池车间 | 电池工段 | ALD | ALD主机 | ALD主机 | 其他
电池车间ALD主机204 | 电池车间ALD主机204#上炉门关门右侧位置异常报警 | 报警 | 信号类 | 状态信号 | 上炉门关门右侧位置异常报警 | ns=2;s=LeadMicro_Machine.JA.MES.ALD_TO_MES_RC3_ALARM[41] | Boolean | 只读 | [5 empty] | 生产设备 | ALD主机204（JAYZ23A6798） | 扬州基地 | 一厂（晶运园区）-F2电池车间 | 电池工段 | ALD | ALD主机 | ALD主机 | 其他
电池车间ALD主机204 | 电池车间ALD主机204#下炉腔体门开超时报警（60m） | 报警 | 信号类 | 状态信号 | 下炉腔体门开超时报警（60m） | ns=2;s=LeadMicro_Machine.JA.MES.ALD_TO_MES_RC1_ALARM[96] | Boolean | 只读 | [5 empty] | 生产设备 | ALD主机204（JAYZ23A6798） | 扬州基地 | 一厂（晶运园区）-F2电池车间 | 电池工段 | ALD | ALD主机 | ALD主机 | 其他
电池车间ALD主机204 | 电池车间ALD主机204#上腔门伺服故障报警 | 报警 | 信号类 | 状态信号 | 上腔门伺服故障报警 | ns=2;s=LeadMicro_Machine.JA.MES.ALD_TO_MES_RC3_ALARM[42] | Boolean | 只读 | [5 empty] | 生产设备 | ALD主机204（JAYZ23A6798） | 扬州基地 | 一厂（晶运园区）-F2电池车间 | 电池工段 | ALD | ALD主机 | ALD主机 | 其他
电池车间ALD主机204 | 电池车间ALD主机204#下炉门处安全光电检测报警 | 报警 | 信号类 | 状态信号 | 下炉门处安全光电检测报警 | ns=2;s=LeadMicro_Machine.JA.MES.ALD_TO_MES_RC1_ALARM[97] | Boolean | 只读 | [5 empty] | 生产设备 | ALD主机204（JAYZ23A6798） | 扬州基地 | 一厂（晶运园区）-F2电池车间 | 电池工段 | ALD | ALD主机 | ALD主机 | 其他
电池车间ALD主机204 | 电池车间ALD主机204#上腔真空泵报警 | 报警 | 信号类 | 状态信号 | 上腔真空泵报警 | ns=2;s=LeadMicro_Machine.JA.MES.ALD_TO_MES_RC3_ALARM[43] | Boolean | 只读 | [5 empty] | 生产设备 | ALD主机204（JAYZ23A6798） | 扬州基地 | 一厂（晶运园区）-F2电池车间 | 电池工段 | ALD | ALD主机 | ALD主机 | 其他
电池车间ALD主机204 | 电池车间ALD主机204#下炉烟温报警 | 报警 | 信号类 | 状态信号 | 下炉烟温报警 | ns=2;s=LeadMicro_Machine.JA.MES.ALD_TO_MES_RC1_ALARM[98] | Boolean | 只读 | [5 empty] | 生产设备 | ALD主机204（JAYZ23A6798） | 扬州基地 | 一厂（晶运园区）-F2电池车间 | 电池工段 | ALD | ALD主机 | ALD主机 | 其他
电池车间ALD主机204 | 电池车间ALD主机204#上腔门开关门气缸左前伸报警 | 报警 | 信号类 | 状态信号 | 上腔门开关门气缸左前伸报警 | ns=2;s=LeadMicro_Machine.JA.MES.ALD_TO_MES_RC3_ALARM[44] | Boolean | 只读 | [5 empty] | 生产设备 | ALD主机204（JAYZ23A6798） | 扬州基地 | 一厂（晶运园区）-F2电池车间 | 电池工段 | ALD | ALD主机 | ALD主机 | 其他
电池车间ALD主机204 | 电池车间ALD主机204#下炉火焰报警 | 报警 | 信号类 | 状态信号 | 下炉火焰报警 | ns=2;s=LeadMicro_Machine.JA.MES.ALD_TO_MES_RC1_ALARM[99] | Boolean | 只读 | [5 empty] | 生产设备 | ALD主机204（JAYZ23A6798） | 扬州基地 | 一厂（晶运园区）-F2电池车间 | 电池工段 | ALD | ALD主机 | ALD主机 | 其他
电池车间ALD主机204 | 电池车间ALD主机204#上腔门开关门气缸左后缩报警 | 报警 | 信号类 | 状态信号 | 上腔门开关门气缸左后缩报警 | ns=2;s=LeadMicro_Machine.JA.MES.ALD_TO_MES_RC3_ALARM[45] | Boolean | 只读 | [5 empty] | 生产设备 | ALD主机204（JAYZ23A6798） | 扬州基地 | 一厂（晶运园区）-F2电池车间 | 电池工段 | ALD | ALD主机 | ALD主机 | 其他
电池车间ALD主机204 | 电池车间ALD主机204#预热泄压结束PT111大于50mbar报警 | 报警 | 信号类 | 状态信号 | 预热泄压结束PT111大于50mbar报警 | ns=2;s=LeadMicro_Machine.JA.MES.ALD_TO_MES_RC1_ALARM[100] | Boolean | 只读 | [5 empty] | 生产设备 | ALD主机204（JAYZ23A6798） | 扬州基地 | 一厂（晶运园区）-F2电池车间 | 电池工段 | ALD | ALD主机 | ALD主机 | 其他
电池车间ALD主机204 | 电池车间ALD主机204#上腔门开关门气缸右前伸报警 | 报警 | 信号类 | 状态信号 | 上腔门开关门气缸右前伸报警 | ns=2;s=LeadMicro_Machine.JA.MES.ALD_TO_MES_RC3_ALARM[46] | Boolean | 只读 | [5 empty] | 生产设备 | ALD主机204（JAYZ23A6798） | 扬州基地 | 一厂（晶运园区）-F2电池车间 | 电池工段 | ALD | ALD主机 | ALD主机 | 其他
电池车间ALD主机204 | 电池车间ALD主机204#下腔尾排厂务端开异常报警 | 报警 | 信号类 | 状态信号 | 下腔尾排厂务端开异常报警 | ns=2;s=LeadMicro_Machine.JA.MES.ALD_TO_MES_RC1_ALARM[103] | Boolean | 只读 | [5 empty] | 生产设备 | ALD主机204（JAYZ23A6798） | 扬州基地 | 一厂（晶运园区）-F2电池车间 | 电池工段 | ALD | ALD主机 | ALD主机 | 其他
电池车间ALD主机204 | 电池车间ALD主机204#上腔门开关门气缸右后缩报警 | 报警 | 信号类 | 状态信号 | 上腔门开关门气缸右后缩报警 | ns=2;s=LeadMicro_Machine.JA.MES.ALD_TO_MES_RC3_ALARM[47] | Boolean | 只读 | [5 empty] | 生产设备 | ALD主机204（JAYZ23A6798） | 扬州基地 | 一厂（晶运园区）-F2电池车间 | 电池工段 | ALD | ALD主机 | ALD主机 | 其他
电池车间ALD主机204 | 电池车间ALD主机204#下腔尾排Scrubber端开异常报警 | 报警 | 信号类 | 状态信号 | 下腔尾排Scrubber端开异常报警 | ns=2;s=LeadMicro_Machine.JA.MES.ALD_TO_MES_RC1_ALARM[104] | Boolean | 只读 | [5 empty] | 生产设备 | ALD主机204（JAYZ23A6798） | 扬州基地 | 一厂（晶运园区）-F2电池车间 | 电池工段 | ALD | ALD主机 | ALD主机 | 其他
电池车间ALD主机204 | 电池车间ALD主机204#上腔体初抽阀开不到位报警 | 报警 | 信号类 | 状态信号 | 上腔体初抽阀开不到位报警 | ns=2;s=LeadMicro_Machine.JA.MES.ALD_TO_MES_RC3_ALARM[48] | Boolean | 只读 | [5 empty] | 生产设备 | ALD主机204（JAYZ23A6798） | 扬州基地 | 一厂（晶运园区）-F2电池车间 | 电池工段 | ALD | ALD主机 | ALD主机 | 其他
电池车间ALD主机204 | 电池车间ALD主机204#下腔真空泵断通信报警 | 报警 | 信号类 | 状态信号 | 下腔真空泵断通信报警 | ns=2;s=LeadMicro_Machine.JA.MES.ALD_TO_MES_RC1_ALARM[105] | Boolean | 只读 | [5 empty] | 生产设备 | ALD主机204（JAYZ23A6798） | 扬州基地 | 一厂（晶运园区）-F2电池车间 | 电池工段 | ALD | ALD主机 | ALD主机 | 其他
电池车间ALD主机204 | 电池车间ALD主机204#上腔体初抽阀关不到位报警 | 报警 | 信号类 | 状态信号 | 上腔体初抽阀关不到位报警 | ns=2;s=LeadMicro_Machine.JA.MES.ALD_TO_MES_RC3_ALARM[49] | Boolean | 只读 | [5 empty] | 生产设备 | ALD主机204（JAYZ23A6798） | 扬州基地 | 一厂（晶运园区）-F2电池车间 | 电池工段 | ALD | ALD主机 | ALD主机 | 其他
电池车间ALD主机204 | 电池车间ALD主机204#下腔体外腔压力大于20mbar报警 | 报警 | 信号类 | 状态信号 | 下腔体外腔压力大于20mbar报警 | ns=2;s=LeadMicro_Machine.JA.MES.ALD_TO_MES_RC1_ALARM[106] | Boolean | 只读 | [5 empty] | 生产设备 | ALD主机204（JAYZ23A6798） | 扬州基地 | 一厂（晶运园区）-F2电池车间 | 电池工段 | ALD | ALD主机 | ALD主机 | 其他
电池车间ALD主机204 | 电池车间ALD主机204#上腔体主抽阀开不到位报警 | 报警 | 信号类 | 状态信号 | 上腔体主抽阀开不到位报警 | ns=2;s=LeadMicro_Machine.JA.MES.ALD_TO_MES_RC3_ALARM[50] | Boolean | 只读 | [5 empty] | 生产设备 | ALD主机204（JAYZ23A6798） | 扬州基地 | 一厂（晶运园区）-F2电池车间 | 电池工段 | ALD | ALD主机 | ALD主机 | 其他
电池车间ALD主机204 | 电池车间ALD主机204#下腔尾排压力开关报警 | 报警 | 信号类 | 状态信号 | 下腔尾排压力开关报警 | ns=2;s=LeadMicro_Machine.JA.MES.ALD_TO_MES_RC1_ALARM[107] | Boolean | 只读 | [5 empty] | 生产设备 | ALD主机204（JAYZ23A6798） | 扬州基地 | 一厂（晶运园区）-F2电池车间 | 电池工段 | ALD | ALD主机 | ALD主机 | 其他
电池车间ALD主机204 | 电池车间ALD主机204#上腔体主抽阀关不到位报警 | 报警 | 信号类 | 状态信号 | 上腔体主抽阀关不到位报警 | ns=2;s=LeadMicro_Machine.JA.MES.ALD_TO_MES_RC3_ALARM[51] | Boolean | 只读 | [5 empty] | 生产设备 | ALD主机204（JAYZ23A6798） | 扬州基地 | 一厂（晶运园区）-F2电池车间 | 电池工段 | ALD | ALD主机 | ALD主机 | 其他
电池车间ALD主机204 | 电池车间ALD主机204#下腔称重下限报警 | 报警 | 信号类 | 状态信号 | 下腔称重下限报警 | ns=2;s=LeadMicro_Machine.JA.MES.ALD_TO_MES_RC1_ALARM[110] | Boolean | 只读 | [5 empty] | 生产设备 | ALD主机204（JAYZ23A6798） | 扬州基地 | 一厂（晶运园区）-F2电池车间 | 电池工段 | ALD | ALD主机 | ALD主机 | 其他
电池车间ALD主机204 | 电池车间ALD主机204#上炉TMA源柜门打开报警 | 报警 | 信号类 | 状态信号 | 上炉TMA源柜门打开报警 | ns=2;s=LeadMicro_Machine.JA.MES.ALD_TO_MES_RC3_ALARM[52] | Boolean | 只读 | [5 empty] | 生产设备 | ALD主机204（JAYZ23A6798） | 扬州基地 | 一厂（晶运园区）-F2电池车间 | 电池工段 | ALD | ALD主机 | ALD主机 | 其他
电池车间ALD主机204 | 电池车间ALD主机204#下腔称重上限报警 | 报警 | 信号类 | 状态信号 | 下腔称重上限报警 | ns=2;s=LeadMicro_Machine.JA.MES.ALD_TO_MES_RC1_ALARM[111] | Boolean | 只读 | [5 empty] | 生产设备 | ALD主机204（JAYZ23A6798） | 扬州基地 | 一厂（晶运园区）-F2电池车间 | 电池工段 | ALD | ALD主机 | ALD主机 | 其他
电池车间ALD主机204 | 电池车间ALD主机204#上炉源瓶柜压力超限报警 | 报警 | 信号类 | 状态信号 | 上炉源瓶柜压力超限报警 | ns=2;s=LeadMicro_Machine.JA.MES.ALD_TO_MES_RC3_ALARM[53] | Boolean | 只读 | [5 empty] | 生产设备 | ALD主机204（JAYZ23A6798） | 扬州基地 | 一厂（晶运园区）-F2电池车间 | 电池工段 | ALD | ALD主机 | ALD主机 | 其他
电池车间ALD主机204 | 电池车间ALD主机204#下腔前区-加热板温度超600报警 | 报警 | 信号类 | 状态信号 | 下腔前区-加热板温度超600报警 | ns=2;s=LeadMicro_Machine.JA.MES.ALD_TO_MES_RC1_ALARM[116] | Boolean | 只读 | [5 empty] | 生产设备 | ALD主机204（JAYZ23A6798） | 扬州基地 | 一厂（晶运园区）-F2电池车间 | 电池工段 | ALD | ALD主机 | ALD主机 | 其他
电池车间ALD主机204 | 电池车间ALD主机204#上腔体压力测量故障(smc≠setra） | 报警 | 信号类 | 状态信号 | 上腔体压力测量故障(smc≠setra） | ns=2;s=LeadMicro_Machine.JA.MES.ALD_TO_MES_RC3_ALARM[54] | Boolean | 只读 | [5 empty] | 生产设备 | ALD主机204（JAYZ23A6798） | 扬州基地 | 一厂（晶运园区）-F2电池车间 | 电池工段 | ALD | ALD主机 | ALD主机 | 其他
电池车间ALD主机204 | 电池车间ALD主机204#下腔中区-加热板温度超600报警 | 报警 | 信号类 | 状态信号 | 下腔中区-加热板温度超600报警 | ns=2;s=LeadMicro_Machine.JA.MES.ALD_TO_MES_RC1_ALARM[117] | Boolean | 只读 | [5 empty] | 生产设备 | ALD主机204（JAYZ23A6798） | 扬州基地 | 一厂（晶运园区）-F2电池车间 | 电池工段 | ALD | ALD主机 | ALD主机 | 其他
电池车间ALD主机204 | 电池车间ALD主机204#上腔冷却进水流量低1 | 报警 | 信号类 | 状态信号 | 上腔冷却进水流量低1 | ns=2;s=LeadMicro_Machine.JA.MES.ALD_TO_MES_RC3_ALARM[55] | Boolean | 只读 | [5 empty] | 生产设备 | ALD主机204（JAYZ23A6798） | 扬州基地 | 一厂（晶运园区）-F2电池车间 | 电池工段 | ALD | ALD主机 | ALD主机 | 其他
电池车间ALD主机204 | 电池车间ALD主机204#下腔后区-加热板温度超600报警 | 报警 | 信号类 | 状态信号 | 下腔后区-加热板温度超600报警 | ns=2;s=LeadMicro_Machine.JA.MES.ALD_TO_MES_RC1_ALARM[118] | Boolean | 只读 | [5 empty] | 生产设备 | ALD主机204（JAYZ23A6798） | 扬州基地 | 一厂（晶运园区）-F2电池车间 | 电池工段 | ALD | ALD主机 | ALD主机 | 其他
电池车间ALD主机204 | 电池车间ALD主机204#上腔冷却出水流量低1 | 报警 | 信号类 | 状态信号 | 上腔冷却出水流量低1 | ns=2;s=LeadMicro_Machine.JA.MES.ALD_TO_MES_RC3_ALARM[56] | Boolean | 只读 | [5 empty] | 生产设备 | ALD主机204（JAYZ23A6798） | 扬州基地 | 一厂（晶运园区）-F2电池车间 | 电池工段 | ALD | ALD主机 | ALD主机 | 其他
电池车间ALD主机204 | 电池车间ALD主机204#下腔体前区调功器报警（左右） | 报警 | 信号类 | 状态信号 | 下腔体前区调功器报警（左右） | ns=2;s=LeadMicro_Machine.JA.MES.ALD_TO_MES_RC1_ALARM[119] | Boolean | 只读 | [5 empty] | 生产设备 | ALD主机204（JAYZ23A6798） | 扬州基地 | 一厂（晶运园区）-F2电池车间 | 电池工段 | ALD | ALD主机 | ALD主机 | 其他
电池车间ALD主机204 | 电池车间ALD主机204#上腔冷却进水流量低2 | 报警 | 信号类 | 状态信号 | 上腔冷却进水流量低2 | ns=2;s=LeadMicro_Machine.JA.MES.ALD_TO_MES_RC3_ALARM[57] | Boolean | 只读 | [5 empty] | 生产设备 | ALD主机204（JAYZ23A6798） | 扬州基地 | 一厂（晶运园区）-F2电池车间 | 电池工段 | ALD | ALD主机 | ALD主机 | 其他
电池车间ALD主机204 | 电池车间ALD主机204#下腔 H20源瓶无液位显示报警 | 报警 | 信号类 | 状态信号 | 下腔 H20源瓶无液位显示报警 | ns=2;s=LeadMicro_Machine.JA.MES.ALD_TO_MES_RC1_ALARM[129] | Boolean | 只读 | [5 empty] | 生产设备 | ALD主机204（JAYZ23A6798） | 扬州基地 | 一厂（晶运园区）-F2电池车间 | 电池工段 | ALD | ALD主机 | ALD主机 | 其他
电池车间ALD主机204 | 电池车间ALD主机204#上腔冷却出水流量低2 | 报警 | 信号类 | 状态信号 | 上腔冷却出水流量低2 | ns=2;s=LeadMicro_Machine.JA.MES.ALD_TO_MES_RC3_ALARM[58] | Boolean | 只读 | [5 empty] | 生产设备 | ALD主机204（JAYZ23A6798） | 扬州基地 | 一厂（晶运园区）-F2电池车间 | 电池工段 | ALD | ALD主机 | ALD主机 | 其他
电池车间ALD主机204 | 电池车间ALD主机204#下腔 H20液位示数异常判断 | 报警 | 信号类 | 状态信号 | 下腔 H20液位示数异常判断 | ns=2;s=LeadMicro_Machine.JA.MES.ALD_TO_MES_RC1_ALARM[130] | Boolean | 只读 | [5 empty] | 生产设备 | ALD主机204（JAYZ23A6798） | 扬州基地 | 一厂（晶运园区）-F2电池车间 | 电池工段 | ALD | ALD主机 | ALD主机 | 其他
电池车间ALD主机204 | 电池车间ALD主机204#上腔源瓶柜甲烷监测报警 | 报警 | 信号类 | 状态信号 | 上腔源瓶柜甲烷监测报警 | ns=2;s=LeadMicro_Machine.JA.MES.ALD_TO_MES_RC3_ALARM[59] | Boolean | 只读 | [5 empty] | 生产设备 | ALD主机204（JAYZ23A6798） | 扬州基地 | 一厂（晶运园区）-F2电池车间 | 电池工段 | ALD | ALD主机 | ALD主机 | 其他
电池车间ALD主机204 | 电池车间ALD主机204#下腔 TMA源瓶无液位显示报警 | 报警 | 信号类 | 状态信号 | 下腔 TMA源瓶无液位显示报警 | ns=2;s=LeadMicro_Machine.JA.MES.ALD_TO_MES_RC1_ALARM[131] | Boolean | 只读 | [5 empty] | 生产设备 | ALD主机204（JAYZ23A6798） | 扬州基地 | 一厂（晶运园区）-F2电池车间 | 电池工段 | ALD | ALD主机 | ALD主机 | 其他
电池车间ALD主机204 | 电池车间ALD主机204#上腔PT30测量故障SMC压力表500mbar压力报警 | 报警 | 信号类 | 状态信号 | 上腔PT30测量故障SMC压力表500mbar压力报警 | ns=2;s=LeadMicro_Machine.JA.MES.ALD_TO_MES_RC3_ALARM[60] | Boolean | 只读 | [5 empty] | 生产设备 | ALD主机204（JAYZ23A6798） | 扬州基地 | 一厂（晶运园区）-F2电池车间 | 电池工段 | ALD | ALD主机 | ALD主机 | 其他
电池车间ALD主机204 | 电池车间ALD主机204#下腔 TMA液位示数异常判断 | 报警 | 信号类 | 状态信号 | 下腔 TMA液位示数异常判断 | ns=2;s=LeadMicro_Machine.JA.MES.ALD_TO_MES_RC1_ALARM[132] | Boolean | 只读 | [5 empty] | 生产设备 | ALD主机204（JAYZ23A6798） | 扬州基地 | 一厂（晶运园区）-F2电池车间 | 电池工段 | ALD | ALD主机 | ALD主机 | 其他
电池车间ALD主机204 | 电池车间ALD主机204#上腔体外部温度开关报警 | 报警 | 信号类 | 状态信号 | 上腔体外部温度开关报警 | ns=2;s=LeadMicro_Machine.JA.MES.ALD_TO_MES_RC3_ALARM[61] | Boolean | 只读 | [5 empty] | 生产设备 | ALD主机204（JAYZ23A6798） | 扬州基地 | 一厂（晶运园区）-F2电池车间 | 电池工段 | ALD | ALD主机 | ALD主机 | 其他
电池车间ALD主机204 | 电池车间ALD主机204#下腔前区温差偏差过大报警 | 报警 | 信号类 | 状态信号 | 下腔前区温差偏差过大报警 | ns=2;s=LeadMicro_Machine.JA.MES.ALD_TO_MES_RC1_ALARM[139] | Boolean | 只读 | [5 empty] | 生产设备 | ALD主机204（JAYZ23A6798） | 扬州基地 | 一厂（晶运园区）-F2电池车间 | 电池工段 | ALD | ALD主机 | ALD主机 | 其他
电池车间ALD主机204 | 电池车间ALD主机204#上腔TMA源瓶温度开关报警 | 报警 | 信号类 | 状态信号 | 上腔TMA源瓶温度开关报警 | ns=2;s=LeadMicro_Machine.JA.MES.ALD_TO_MES_RC3_ALARM[62] | Boolean | 只读 | [5 empty] | 生产设备 | ALD主机204（JAYZ23A6798） | 扬州基地 | 一厂（晶运园区）-F2电池车间 | 电池工段 | ALD | ALD主机 | ALD主机 | 其他
电池车间ALD主机204 | 电池车间ALD主机204#下腔中区温差偏差过大报警 | 报警 | 信号类 | 状态信号 | 下腔中区温差偏差过大报警 | ns=2;s=LeadMicro_Machine.JA.MES.ALD_TO_MES_RC1_ALARM[140] | Boolean | 只读 | [5 empty] | 生产设备 | ALD主机204（JAYZ23A6798） | 扬州基地 | 一厂（晶运园区）-F2电池车间 | 电池工段 | ALD | ALD主机 | ALD主机 | 其他
电池车间ALD主机204 | 电池车间ALD主机204#上腔TMA管道温度开关报警 | 报警 | 信号类 | 状态信号 | 上腔TMA管道温度开关报警 | ns=2;s=LeadMicro_Machine.JA.MES.ALD_TO_MES_RC3_ALARM[63] | Boolean | 只读 | [5 empty] | 生产设备 | ALD主机204（JAYZ23A6798） | 扬州基地 | 一厂（晶运园区）-F2电池车间 | 电池工段 | ALD | ALD主机 | ALD主机 | 其他
电池车间ALD主机204 | 电池车间ALD主机204#下腔后区温差偏差过大报警 | 报警 | 信号类 | 状态信号 | 下腔后区温差偏差过大报警 | ns=2;s=LeadMicro_Machine.JA.MES.ALD_TO_MES_RC1_ALARM[141] | Boolean | 只读 | [5 empty] | 生产设备 | ALD主机204（JAYZ23A6798） | 扬州基地 | 一厂（晶运园区）-F2电池车间 | 电池工段 | ALD | ALD主机 | ALD主机 | 其他
电池车间ALD主机204 | 电池车间ALD主机204#上腔H20源瓶温度开关报警 | 报警 | 信号类 | 状态信号 | 上腔H20源瓶温度开关报警 | ns=2;s=LeadMicro_Machine.JA.MES.ALD_TO_MES_RC3_ALARM[64] | Boolean | 只读 | [5 empty] | 生产设备 | ALD主机204（JAYZ23A6798） | 扬州基地 | 一厂（晶运园区）-F2电池车间 | 电池工段 | ALD | ALD主机 | ALD主机 | 其他
电池车间ALD主机204 | 电池车间ALD主机204#下腔体TMA压力脉冲互锁报警 | 报警 | 信号类 | 状态信号 | 下腔体TMA压力脉冲互锁报警 | ns=2;s=LeadMicro_Machine.JA.MES.ALD_TO_MES_RC1_ALARM[144] | Boolean | 只读 | [5 empty] | 生产设备 | ALD主机204（JAYZ23A6798） | 扬州基地 | 一厂（晶运园区）-F2电池车间 | 电池工段 | ALD | ALD主机 | ALD主机 | 其他
电池车间ALD主机204 | 电池车间ALD主机204#上腔H20管道温度开关报警 | 报警 | 信号类 | 状态信号 | 上腔H20管道温度开关报警 | ns=2;s=LeadMicro_Machine.JA.MES.ALD_TO_MES_RC3_ALARM[65] | Boolean | 只读 | [5 empty] | 生产设备 | ALD主机204（JAYZ23A6798） | 扬州基地 | 一厂（晶运园区）-F2电池车间 | 电池工段 | ALD | ALD主机 | ALD主机 | 其他
电池车间ALD主机204 | 电池车间ALD主机204#下腔体H20压力脉冲互锁报警 | 报警 | 信号类 | 状态信号 | 下腔体H20压力脉冲互锁报警 | ns=2;s=LeadMicro_Machine.JA.MES.ALD_TO_MES_RC1_ALARM[145] | Boolean | 只读 | [5 empty] | 生产设备 | ALD主机204（JAYZ23A6798） | 扬州基地 | 一厂（晶运园区）-F2电池车间 | 电池工段 | ALD | ALD主机 | ALD主机 | 其他
电池车间ALD主机204 | 电池车间ALD主机204#上腔体温控巡检仪报警（硬件互锁用） | 报警 | 信号类 | 状态信号 | 上腔体温控巡检仪报警（硬件互锁用） | ns=2;s=LeadMicro_Machine.JA.MES.ALD_TO_MES_RC3_ALARM[66] | Boolean | 只读 | [5 empty] | 生产设备 | ALD主机204（JAYZ23A6798） | 扬州基地 | 一厂（晶运园区）-F2电池车间 | 电池工段 | ALD | ALD主机 | ALD主机 | 其他
电池车间ALD主机204 | 电池车间ALD主机204#下腔体 厂务尾排打开报警 | 报警 | 信号类 | 状态信号 | 下腔体 厂务尾排打开报警 | ns=2;s=LeadMicro_Machine.JA.MES.ALD_TO_MES_RC1_ALARM[146] | Boolean | 只读 | [5 empty] | 生产设备 | ALD主机204（JAYZ23A6798） | 扬州基地 | 一厂（晶运园区）-F2电池车间 | 电池工段 | ALD | ALD主机 | ALD主机 | 其他
电池车间ALD主机204 | 电池车间ALD主机204#上腔烟温监测综合报警 | 报警 | 信号类 | 状态信号 | 上腔烟温监测综合报警 | ns=2;s=LeadMicro_Machine.JA.MES.ALD_TO_MES_RC3_ALARM[67] | Boolean | 只读 | [5 empty] | 生产设备 | ALD主机204（JAYZ23A6798） | 扬州基地 | 一厂（晶运园区）-F2电池车间 | 电池工段 | ALD | ALD主机 | ALD主机 | 其他
电池车间ALD主机204 | 电池车间ALD主机204#下腔体 DAS尾排打开报警 | 报警 | 信号类 | 状态信号 | 下腔体 DAS尾排打开报警 | ns=2;s=LeadMicro_Machine.JA.MES.ALD_TO_MES_RC1_ALARM[147] | Boolean | 只读 | [5 empty] | 生产设备 | ALD主机204（JAYZ23A6798） | 扬州基地 | 一厂（晶运园区）-F2电池车间 | 电池工段 | ALD | ALD主机 | ALD主机 | 其他
电池车间ALD主机204 | 电池车间ALD主机204#上腔体前区调功器报警（上下） | 报警 | 信号类 | 状态信号 | 上腔体前区调功器报警（上下） | ns=2;s=LeadMicro_Machine.JA.MES.ALD_TO_MES_RC3_ALARM[68] | Boolean | 只读 | [5 empty] | 生产设备 | ALD主机204（JAYZ23A6798） | 扬州基地 | 一厂（晶运园区）-F2电池车间 | 电池工段 | ALD | ALD主机 | ALD主机 | 其他
电池车间ALD主机204 | 电池车间ALD主机204#下腔体 镀舟工艺次数检测报警 | 报警 | 信号类 | 状态信号 | 下腔体 镀舟工艺次数检测报警 | ns=2;s=LeadMicro_Machine.JA.MES.ALD_TO_MES_RC1_ALARM[148] | Boolean | 只读 | [5 empty] | 生产设备 | ALD主机204（JAYZ23A6798） | 扬州基地 | 一厂（晶运园区）-F2电池车间 | 电池工段 | ALD | ALD主机 | ALD主机 | 其他
电池车间ALD主机204 | 电池车间ALD主机204#上腔体中区调功器报警 | 报警 | 信号类 | 状态信号 | 上腔体中区调功器报警 | ns=2;s=LeadMicro_Machine.JA.MES.ALD_TO_MES_RC3_ALARM[69] | Boolean | 只读 | [5 empty] | 生产设备 | ALD主机204（JAYZ23A6798） | 扬州基地 | 一厂（晶运园区）-F2电池车间 | 电池工段 | ALD | ALD主机 | ALD主机 | 其他
电池车间ALD主机204 | 电池车间ALD主机204#下腔体工艺参数设置错误，禁止工艺 | 报警 | 信号类 | 状态信号 | 下腔体工艺参数设置错误，禁止工艺 | ns=2;s=LeadMicro_Machine.JA.MES.ALD_TO_MES_RC1_ALARM[149] | Boolean | 只读 | [5 empty] | 生产设备 | ALD主机204（JAYZ23A6798） | 扬州基地 | 一厂（晶运园区）-F2电池车间 | 电池工段 | ALD | ALD主机 | ALD主机 | 其他
电池车间ALD主机204 | 电池车间ALD主机204#上腔体后区调功器报警 | 报警 | 信号类 | 状态信号 | 上腔体后区调功器报警 | ns=2;s=LeadMicro_Machine.JA.MES.ALD_TO_MES_RC3_ALARM[70] | Boolean | 只读 | [5 empty] | 生产设备 | ALD主机204（JAYZ23A6798） | 扬州基地 | 一厂（晶运园区）-F2电池车间 | 电池工段 | ALD | ALD主机 | ALD主机 | 其他
电池车间ALD主机204 | 电池车间ALD主机204#下腔TMA出口压力异常报警 | 报警 | 信号类 | 状态信号 | 下腔TMA出口压力异常报警 | ns=2;s=LeadMicro_Machine.JA.MES.ALD_TO_MES_RC1_ALARM[150] | Boolean | 只读 | [5 empty] | 生产设备 | ALD主机204（JAYZ23A6798） | 扬州基地 | 一厂（晶运园区）-F2电池车间 | 电池工段 | ALD | ALD主机 | ALD主机 | 其他
电池车间ALD主机204 | 电池车间ALD主机204#上腔TMA液位高报警 | 报警 | 信号类 | 状态信号 | 上腔TMA液位高报警 | ns=2;s=LeadMicro_Machine.JA.MES.ALD_TO_MES_RC3_ALARM[71] | Boolean | 只读 | [5 empty] | 生产设备 | ALD主机204（JAYZ23A6798） | 扬州基地 | 一厂（晶运园区）-F2电池车间 | 电池工段 | ALD | ALD主机 | ALD主机 | 其他
电池车间ALD主机204 | 电池车间ALD主机204#下腔PMA心跳丢失报警 | 报警 | 信号类 | 状态信号 | 下腔PMA心跳丢失报警 | ns=2;s=LeadMicro_Machine.JA.MES.ALD_TO_MES_RC1_ALARM[151] | Boolean | 只读 | [5 empty] | 生产设备 | ALD主机204（JAYZ23A6798） | 扬州基地 | 一厂（晶运园区）-F2电池车间 | 电池工段 | ALD | ALD主机 | ALD主机 | 其他
电池车间ALD主机204 | 电池车间ALD主机204#上腔TMA液位低报警 | 报警 | 信号类 | 状态信号 | 上腔TMA液位低报警 | ns=2;s=LeadMicro_Machine.JA.MES.ALD_TO_MES_RC3_ALARM[72] | Boolean | 只读 | [5 empty] | 生产设备 | ALD主机204（JAYZ23A6798） | 扬州基地 | 一厂（晶运园区）-F2电池车间 | 电池工段 | ALD | ALD主机 | ALD主机 | 其他
电池车间ALD主机204 | 电池车间ALD主机204#下腔进舟和预热阶段温度波动偏小报警 | 报警 | 信号类 | 状态信号 | 下腔进舟和预热阶段温度波动偏小报警 | ns=2;s=LeadMicro_Machine.JA.MES.ALD_TO_MES_RC1_ALARM[152] | Boolean | 只读 | [5 empty] | 生产设备 | ALD主机204（JAYZ23A6798） | 扬州基地 | 一厂（晶运园区）-F2电池车间 | 电池工段 | ALD | ALD主机 | ALD主机 | 其他
电池车间ALD主机204 | 电池车间ALD主机204#上腔TMA源瓶柜门安全开关 | 报警 | 信号类 | 状态信号 | 上腔TMA源瓶柜门安全开关 | ns=2;s=LeadMicro_Machine.JA.MES.ALD_TO_MES_RC3_ALARM[73] | Boolean | 只读 | [5 empty] | 生产设备 | ALD主机204（JAYZ23A6798） | 扬州基地 | 一厂（晶运园区）-F2电池车间 | 电池工段 | ALD | ALD主机 | ALD主机 | 其他
电池车间ALD主机204 | 电池车间ALD主机204#下腔工艺循环次数为0报警 | 报警 | 信号类 | 状态信号 | 下腔工艺循环次数为0报警 | ns=2;s=LeadMicro_Machine.JA.MES.ALD_TO_MES_RC1_ALARM[154] | Boolean | 只读 | [5 empty] | 生产设备 | ALD主机204（JAYZ23A6798） | 扬州基地 | 一厂（晶运园区）-F2电池车间 | 电池工段 | ALD | ALD主机 | ALD主机 | 其他
电池车间ALD主机204 | 电池车间ALD主机204#上腔TMA进出口安全阀门未打开（安全PLC信号） | 报警 | 信号类 | 状态信号 | 上腔TMA进出口安全阀门未打开（安全PLC信号） | ns=2;s=LeadMicro_Machine.JA.MES.ALD_TO_MES_RC3_ALARM[74] | Boolean | 只读 | [5 empty] | 生产设备 | ALD主机204（JAYZ23A6798） | 扬州基地 | 一厂（晶运园区）-F2电池车间 | 电池工段 | ALD | ALD主机 | ALD主机 | 其他
电池车间ALD主机204 | 电池车间ALD主机204#下腔实际工艺循环次数和设置次数不匹配报警 | 报警 | 信号类 | 状态信号 | 下腔实际工艺循环次数和设置次数不匹配报警 | ns=2;s=LeadMicro_Machine.JA.MES.ALD_TO_MES_RC1_ALARM[155] | Boolean | 只读 | [5 empty] | 生产设备 | ALD主机204（JAYZ23A6798） | 扬州基地 | 一厂（晶运园区）-F2电池车间 | 电池工段 | ALD | ALD主机 | ALD主机 | 其他
电池车间ALD主机204 | 电池车间ALD主机204#上腔TMA进出口安全阀门未打开（内腔体<500mbar信号） | 报警 | 信号类 | 状态信号 | 上腔TMA进出口安全阀门未打开（内腔体<500mbar信号） | ns=2;s=LeadMicro_Machine.JA.MES.ALD_TO_MES_RC3_ALARM[75] | Boolean | 只读 | [5 empty] | 生产设备 | ALD主机204（JAYZ23A6798） | 扬州基地 | 一厂（晶运园区）-F2电池车间 | 电池工段 | ALD | ALD主机 | ALD主机 | 其他
电池车间ALD主机204 | 电池车间ALD主机204#下腔实际工艺时间低于设置时间报警 | 报警 | 信号类 | 状态信号 | 下腔实际工艺时间低于设置时间报警 | ns=2;s=LeadMicro_Machine.JA.MES.ALD_TO_MES_RC1_ALARM[156] | Boolean | 只读 | [5 empty] | 生产设备 | ALD主机204（JAYZ23A6798） | 扬州基地 | 一厂（晶运园区）-F2电池车间 | 电池工段 | ALD | ALD主机 | ALD主机 | 其他
电池车间ALD主机204 | 电池车间ALD主机204#上炉MFC310流量报警 | 报警 | 信号类 | 状态信号 | 上炉MFC310流量报警 | ns=2;s=LeadMicro_Machine.JA.MES.ALD_TO_MES_RC3_ALARM[76] | Boolean | 只读 | [5 empty] | 生产设备 | ALD主机204（JAYZ23A6798） | 扬州基地 | 一厂（晶运园区）-F2电池车间 | 电池工段 | ALD | ALD主机 | ALD主机 | 其他
电池车间ALD主机204 | 电池车间ALD主机204#RC2工艺名称 | 反馈值 | 其他 | 编号 | RC2工艺名称 | ns=2;s=LeadMicro_Machine.JA.MES.ALD_TO_MES_RC2_RECIPE | String | 只读 | [5 empty] | 生产设备 | ALD主机204（JAYZ23A6798） | 扬州基地 | 一厂（晶运园区）-F2电池车间 | 电池工段 | ALD | ALD主机 | ALD主机 | 其他
电池车间ALD主机204 | 电池车间ALD主机204#上炉MFC320流量报警 | 报警 | 信号类 | 状态信号 | 上炉MFC320流量报警 | ns=2;s=LeadMicro_Machine.JA.MES.ALD_TO_MES_RC3_ALARM[77] | Boolean | 只读 | [5 empty] | 生产设备 | ALD主机204（JAYZ23A6798） | 扬州基地 | 一厂（晶运园区）-F2电池车间 | 电池工段 | ALD | ALD主机 | ALD主机 | 其他
电池车间ALD主机204 | 电池车间ALD主机204#RC2设备状态 | 运行状态 | 信号类 | 状态信号 | 描述在线状态的定义，比如 1-正常运行 2-借机 3-计划切换 4-正常维护 5-故障 6-品质异常 7-空闲待机 | ns=2;s=LeadMicro_Machine.JA.MES.ALD_TO_MES_RC2_VAR[0] | Float | 只读 | [5 empty] | 生产设备 | ALD主机204（JAYZ23A6798） | 扬州基地 | 一厂（晶运园区）-F2电池车间 | 电池工段 | ALD | ALD主机 | ALD主机 | 其他
电池车间ALD主机204 | 电池车间ALD主机204#上炉自动运行中内腔压力PT3超限报警（5） | 报警 | 信号类 | 状态信号 | 上炉自动运行中内腔压力PT3超限报警（5） | ns=2;s=LeadMicro_Machine.JA.MES.ALD_TO_MES_RC3_ALARM[78] | Boolean | 只读 | [5 empty] | 生产设备 | ALD主机204（JAYZ23A6798） | 扬州基地 | 一厂（晶运园区）-F2电池车间 | 电池工段 | ALD | ALD主机 | ALD主机 | 其他
电池车间ALD主机204 | 电池车间ALD主机204#RC2前区设置温度 | 设定值 | 工艺类 | 工艺参数 | RC2前区设置温度 | ns=2;s=LeadMicro_Machine.JA.MES.ALD_TO_MES_RC2_VAR[1] | Float | 只读 |  |  |  |  | ℃ | 生产设备 | ALD主机204（JAYZ23A6798） | 扬州基地 | 一厂（晶运园区）-F2电池车间 | 电池工段 | ALD | ALD主机 | ALD主机 | 其他
电池车间ALD主机204 | 电池车间ALD主机204#上炉自动运行中外腔体压力PT30超限报警（20） | 报警 | 信号类 | 状态信号 | 上炉自动运行中外腔体压力PT30超限报警（20） | ns=2;s=LeadMicro_Machine.JA.MES.ALD_TO_MES_RC3_ALARM[79] | Boolean | 只读 | [5 empty] | 生产设备 | ALD主机204（JAYZ23A6798） | 扬州基地 | 一厂（晶运园区）-F2电池车间 | 电池工段 | ALD | ALD主机 | ALD主机 | 其他
电池车间ALD主机204 | 电池车间ALD主机204#RC2中区设置温度 | 设定值 | 工艺类 | 工艺参数 | RC2中区设置温度 | ns=2;s=LeadMicro_Machine.JA.MES.ALD_TO_MES_RC2_VAR[2] | Float | 只读 |  |  |  |  | ℃ | 生产设备 | ALD主机204（JAYZ23A6798） | 扬州基地 | 一厂（晶运园区）-F2电池车间 | 电池工段 | ALD | ALD主机 | ALD主机 | 其他
电池车间ALD主机204 | 电池车间ALD主机204#上炉自动运行中TMA出口压力PT311超限报警（500） | 报警 | 信号类 | 状态信号 | 上炉自动运行中TMA出口压力PT311超限报警（500） | ns=2;s=LeadMicro_Machine.JA.MES.ALD_TO_MES_RC3_ALARM[80] | Boolean | 只读 | [5 empty] | 生产设备 | ALD主机204（JAYZ23A6798） | 扬州基地 | 一厂（晶运园区）-F2电池车间 | 电池工段 | ALD | ALD主机 | ALD主机 | 其他
电池车间ALD主机204 | 电池车间ALD主机204#RC2后区设置温度 | 设定值 | 工艺类 | 工艺参数 | RC2后区设置温度 | ns=2;s=LeadMicro_Machine.JA.MES.ALD_TO_MES_RC2_VAR[3] | Float | 只读 |  |  |  |  | ℃ | 生产设备 | ALD主机204（JAYZ23A6798） | 扬州基地 | 一厂（晶运园区）-F2电池车间 | 电池工段 | ALD | ALD主机 | ALD主机 | 其他
电池车间ALD主机204 | 电池车间ALD主机204#上腔TMA源瓶温度超设定范围报警 | 报警 | 信号类 | 状态信号 | 上腔TMA源瓶温度超设定范围报警 | ns=2;s=LeadMicro_Machine.JA.MES.ALD_TO_MES_RC3_ALARM[81] | Boolean | 只读 | [5 empty] | 生产设备 | ALD主机204（JAYZ23A6798） | 扬州基地 | 一厂（晶运园区）-F2电池车间 | 电池工段 | ALD | ALD主机 | ALD主机 | 其他
电池车间ALD主机204 | 电池车间ALD主机204#RC2前区实际温度 | 反馈值 | 测量类 | 温度 | RC2前区实际温度 | ns=2;s=LeadMicro_Machine.JA.MES.ALD_TO_MES_RC2_VAR[4] | Float | 只读 |  |  |  |  | ℃ | 生产设备 | ALD主机204（JAYZ23A6798） | 扬州基地 | 一厂（晶运园区）-F2电池车间 | 电池工段 | ALD | ALD主机 | ALD主机 | 其他
电池车间ALD主机204 | 电池车间ALD主机204#上腔TMA管道温度超设定范围报警 | 报警 | 信号类 | 状态信号 | 上腔TMA管道温度超设定范围报警 | ns=2;s=LeadMicro_Machine.JA.MES.ALD_TO_MES_RC3_ALARM[82] | Boolean | 只读 | [5 empty] | 生产设备 | ALD主机204（JAYZ23A6798） | 扬州基地 | 一厂（晶运园区）-F2电池车间 | 电池工段 | ALD | ALD主机 | ALD主机 | 其他
电池车间ALD主机204 | 电池车间ALD主机204#RC2中区实际温度 | 反馈值 | 测量类 | 温度 | RC2中区实际温度 | ns=2;s=LeadMicro_Machine.JA.MES.ALD_TO_MES_RC2_VAR[5] | Float | 只读 |  |  |  |  | ℃ | 生产设备 | ALD主机204（JAYZ23A6798） | 扬州基地 | 一厂（晶运园区）-F2电池车间 | 电池工段 | ALD | ALD主机 | ALD主机 | 其他
电池车间ALD主机204 | 电池车间ALD主机204#上腔H20源瓶温度超设定范围报警 | 报警 | 信号类 | 状态信号 | 上腔H20源瓶温度超设定范围报警 | ns=2;s=LeadMicro_Machine.JA.MES.ALD_TO_MES_RC3_ALARM[83] | Boolean | 只读 | [5 empty] | 生产设备 | ALD主机204（JAYZ23A6798） | 扬州基地 | 一厂（晶运园区）-F2电池车间 | 电池工段 | ALD | ALD主机 | ALD主机 | 其他
电池车间ALD主机204 | 电池车间ALD主机204#RC2后区实际温度 | 反馈值 | 测量类 | 温度 | RC2后区实际温度 | ns=2;s=LeadMicro_Machine.JA.MES.ALD_TO_MES_RC2_VAR[6] | Float | 只读 |  |  |  |  | ℃ | 生产设备 | ALD主机204（JAYZ23A6798） | 扬州基地 | 一厂（晶运园区）-F2电池车间 | 电池工段 | ALD | ALD主机 | ALD主机 | 其他
电池车间ALD主机204 | 电池车间ALD主机204#上腔H20管道温度超设定范围报警 | 报警 | 信号类 | 状态信号 | 上腔H20管道温度超设定范围报警 | ns=2;s=LeadMicro_Machine.JA.MES.ALD_TO_MES_RC3_ALARM[84] | Boolean | 只读 | [5 empty] | 生产设备 | ALD主机204（JAYZ23A6798） | 扬州基地 | 一厂（晶运园区）-F2电池车间 | 电池工段 | ALD | ALD主机 | ALD主机 | 其他
电池车间ALD主机204 | 电池车间ALD主机204#RC2源1选择 | 设定值 | 工艺类 | 工艺参数 | RC2源1选择 | ns=2;s=LeadMicro_Machine.JA.MES.ALD_TO_MES_RC2_VAR[7] | Float | 只读 | [5 empty] | 生产设备 | ALD主机204（JAYZ23A6798） | 扬州基地 | 一厂（晶运园区）-F2电池车间 | 电池工段 | ALD | ALD主机 | ALD主机 | 其他
电池车间ALD主机204 | 电池车间ALD主机204#上腔尾排针阀流量开关报警 | 报警 | 信号类 | 状态信号 | 上腔尾排针阀流量开关报警 | ns=2;s=LeadMicro_Machine.JA.MES.ALD_TO_MES_RC3_ALARM[85] | Boolean | 只读 | [5 empty] | 生产设备 | ALD主机204（JAYZ23A6798） | 扬州基地 | 一厂（晶运园区）-F2电池车间 | 电池工段 | ALD | ALD主机 | ALD主机 | 其他
电池车间ALD主机204 | 电池车间ALD主机204#RC2源1脉冲时间 | 设定值 | 工艺类 | 工艺参数 | RC2源1脉冲时间 | ns=2;s=LeadMicro_Machine.JA.MES.ALD_TO_MES_RC2_VAR[8] | Float | 只读 |  |  |  |  | s | 生产设备 | ALD主机204（JAYZ23A6798） | 扬州基地 | 一厂（晶运园区）-F2电池车间 | 电池工段 | ALD | ALD主机 | ALD主机 | 其他
电池车间ALD主机204 | 电池车间ALD主机204#上腔H2O源瓶液位高 | 报警 | 信号类 | 状态信号 | 上腔H2O源瓶液位高 | ns=2;s=LeadMicro_Machine.JA.MES.ALD_TO_MES_RC3_ALARM[86] | Boolean | 只读 | [5 empty] | 生产设备 | ALD主机204（JAYZ23A6798） | 扬州基地 | 一厂（晶运园区）-F2电池车间 | 电池工段 | ALD | ALD主机 | ALD主机 | 其他
电池车间ALD主机204 | 电池车间ALD主机204#RC2源1吹扫时间 | 设定值 | 工艺类 | 工艺参数 | RC2源1吹扫时间 | ns=2;s=LeadMicro_Machine.JA.MES.ALD_TO_MES_RC2_VAR[9] | Float | 只读 |  |  |  |  | s | 生产设备 | ALD主机204（JAYZ23A6798） | 扬州基地 | 一厂（晶运园区）-F2电池车间 | 电池工段 | ALD | ALD主机 | ALD主机 | 其他
电池车间ALD主机204 | 电池车间ALD主机204#上腔H2O源瓶液位低 | 报警 | 信号类 | 状态信号 | 上腔H2O源瓶液位低 | ns=2;s=LeadMicro_Machine.JA.MES.ALD_TO_MES_RC3_ALARM[87] | Boolean | 只读 | [5 empty] | 生产设备 | ALD主机204（JAYZ23A6798） | 扬州基地 | 一厂（晶运园区）-F2电池车间 | 电池工段 | ALD | ALD主机 | ALD主机 | 其他
电池车间ALD主机204 | 电池车间ALD主机204#RC2源1工艺流量 | 设定值 | 工艺类 | 工艺参数 | RC2源1工艺流量 | ns=2;s=LeadMicro_Machine.JA.MES.ALD_TO_MES_RC2_VAR[10] | Float | 只读 |  |  |  |  | sccm | 生产设备 | ALD主机204（JAYZ23A6798） | 扬州基地 | 一厂（晶运园区）-F2电池车间 | 电池工段 | ALD | ALD主机 | ALD主机 | 其他
电池车间ALD主机204 | 电池车间ALD主机204#上腔体开门超时报警 | 报警 | 信号类 | 状态信号 | 上腔体开门超时报警 | ns=2;s=LeadMicro_Machine.JA.MES.ALD_TO_MES_RC3_ALARM[88] | Boolean | 只读 | [5 empty] | 生产设备 | ALD主机204（JAYZ23A6798） | 扬州基地 | 一厂（晶运园区）-F2电池车间 | 电池工段 | ALD | ALD主机 | ALD主机 | 其他
电池车间ALD主机204 | 电池车间ALD主机204#RC2源2选择 | 设定值 | 工艺类 | 工艺参数 | RC2源2选择 | ns=2;s=LeadMicro_Machine.JA.MES.ALD_TO_MES_RC2_VAR[11] | Float | 只读 | [5 empty] | 生产设备 | ALD主机204（JAYZ23A6798） | 扬州基地 | 一厂（晶运园区）-F2电池车间 | 电池工段 | ALD | ALD主机 | ALD主机 | 其他
电池车间ALD主机204 | 电池车间ALD主机204#上腔体关门超时报警 | 报警 | 信号类 | 状态信号 | 上腔体关门超时报警 | ns=2;s=LeadMicro_Machine.JA.MES.ALD_TO_MES_RC3_ALARM[89] | Boolean | 只读 | [5 empty] | 生产设备 | ALD主机204（JAYZ23A6798） | 扬州基地 | 一厂（晶运园区）-F2电池车间 | 电池工段 | ALD | ALD主机 | ALD主机 | 其他
电池车间ALD主机204 | 电池车间ALD主机204#RC2源2脉冲时间 | 设定值 | 工艺类 | 工艺参数 | RC2源2脉冲时间 | ns=2;s=LeadMicro_Machine.JA.MES.ALD_TO_MES_RC2_VAR[12] | Float | 只读 |  |  |  |  | s | 生产设备 | ALD主机204（JAYZ23A6798） | 扬州基地 | 一厂（晶运园区）-F2电池车间 | 电池工段 | ALD | ALD主机 | ALD主机 | 其他
电池车间ALD主机204 | 电池车间ALD主机204#上腔体温度检查超时报警 | 报警 | 信号类 | 状态信号 | 上腔体温度检查超时报警 | ns=2;s=LeadMicro_Machine.JA.MES.ALD_TO_MES_RC3_ALARM[90] | Boolean | 只读 | [5 empty] | 生产设备 | ALD主机204（JAYZ23A6798） | 扬州基地 | 一厂（晶运园区）-F2电池车间 | 电池工段 | ALD | ALD主机 | ALD主机 | 其他
电池车间ALD主机204 | 电池车间ALD主机204#RC2源2吹扫时间 | 设定值 | 工艺类 | 工艺参数 | RC2源2吹扫时间 | ns=2;s=LeadMicro_Machine.JA.MES.ALD_TO_MES_RC2_VAR[13] | Float | 只读 |  |  |  |  | s | 生产设备 | ALD主机204（JAYZ23A6798） | 扬州基地 | 一厂（晶运园区）-F2电池车间 | 电池工段 | ALD | ALD主机 | ALD主机 | 其他
电池车间ALD主机204 | 电池车间ALD主机204#上腔体抽真空超时报警 | 报警 | 信号类 | 状态信号 | 上腔体抽真空超时报警 | ns=2;s=LeadMicro_Machine.JA.MES.ALD_TO_MES_RC3_ALARM[91] | Boolean | 只读 | [5 empty] | 生产设备 | ALD主机204（JAYZ23A6798） | 扬州基地 | 一厂（晶运园区）-F2电池车间 | 电池工段 | ALD | ALD主机 | ALD主机 | 其他
电池车间ALD主机204 | 电池车间ALD主机204#RC2源2工艺流量 | 设定值 | 工艺类 | 工艺参数 | RC2源2工艺流量 | ns=2;s=LeadMicro_Machine.JA.MES.ALD_TO_MES_RC2_VAR[14] | Float | 只读 |  |  |  |  | sccm | 生产设备 | ALD主机204（JAYZ23A6798） | 扬州基地 | 一厂（晶运园区）-F2电池车间 | 电池工段 | ALD | ALD主机 | ALD主机 | 其他
电池车间ALD主机204 | 电池车间ALD主机204#上腔体破真空超时报警 | 报警 | 信号类 | 状态信号 | 上腔体破真空超时报警 | ns=2;s=LeadMicro_Machine.JA.MES.ALD_TO_MES_RC3_ALARM[92] | Boolean | 只读 | [5 empty] | 生产设备 | ALD主机204（JAYZ23A6798） | 扬州基地 | 一厂（晶运园区）-F2电池车间 | 电池工段 | ALD | ALD主机 | ALD主机 | 其他
电池车间ALD主机204 | 电池车间ALD主机204#RC2源12脉冲循环次数 | 设定值 | 工艺类 | 工艺参数 | RC2源12脉冲循环次数 | ns=2;s=LeadMicro_Machine.JA.MES.ALD_TO_MES_RC2_VAR[15] | Float | 只读 | [5 empty] | 生产设备 | ALD主机204（JAYZ23A6798） | 扬州基地 | 一厂（晶运园区）-F2电池车间 | 电池工段 | ALD | ALD主机 | ALD主机 | 其他
电池车间ALD主机204 | 电池车间ALD主机204#上腔体温度超设定范围报警 | 报警 | 信号类 | 状态信号 | 上腔体温度超设定范围报警 | ns=2;s=LeadMicro_Machine.JA.MES.ALD_TO_MES_RC3_ALARM[93] | Boolean | 只读 | [5 empty] | 生产设备 | ALD主机204（JAYZ23A6798） | 扬州基地 | 一厂（晶运园区）-F2电池车间 | 电池工段 | ALD | ALD主机 | ALD主机 | 其他
电池车间ALD主机204 | 电池车间ALD主机204#RC2源3选择 | 设定值 | 工艺类 | 工艺参数 | RC2源3选择 | ns=2;s=LeadMicro_Machine.JA.MES.ALD_TO_MES_RC2_VAR[16] | Float | 只读 | [5 empty] | 生产设备 | ALD主机204（JAYZ23A6798） | 扬州基地 | 一厂（晶运园区）-F2电池车间 | 电池工段 | ALD | ALD主机 | ALD主机 | 其他
电池车间ALD主机204 | 电池车间ALD主机204#上腔源瓶温度超设定范围报警 | 报警 | 信号类 | 状态信号 | 上腔源瓶温度超设定范围报警 | ns=2;s=LeadMicro_Machine.JA.MES.ALD_TO_MES_RC3_ALARM[94] | Boolean | 只读 | [5 empty] | 生产设备 | ALD主机204（JAYZ23A6798） | 扬州基地 | 一厂（晶运园区）-F2电池车间 | 电池工段 | ALD | ALD主机 | ALD主机 | 其他
电池车间ALD主机204 | 电池车间ALD主机204#RC2源3脉冲时间 | 设定值 | 工艺类 | 工艺参数 | RC2源3脉冲时间 | ns=2;s=LeadMicro_Machine.JA.MES.ALD_TO_MES_RC2_VAR[17] | Float | 只读 |  |  |  |  | s | 生产设备 | ALD主机204（JAYZ23A6798） | 扬州基地 | 一厂（晶运园区）-F2电池车间 | 电池工段 | ALD | ALD主机 | ALD主机 | 其他
电池车间ALD主机204 | 电池车间ALD主机204#上腔管道温度超设定范围报警 | 报警 | 信号类 | 状态信号 | 上腔管道温度超设定范围报警 | ns=2;s=LeadMicro_Machine.JA.MES.ALD_TO_MES_RC3_ALARM[95] | Boolean | 只读 | [5 empty] | 生产设备 | ALD主机204（JAYZ23A6798） | 扬州基地 | 一厂（晶运园区）-F2电池车间 | 电池工段 | ALD | ALD主机 | ALD主机 | 其他
电池车间ALD主机204 | 电池车间ALD主机204#RC2源3吹扫时间 | 设定值 | 工艺类 | 工艺参数 | RC2源3吹扫时间 | ns=2;s=LeadMicro_Machine.JA.MES.ALD_TO_MES_RC2_VAR[18] | Float | 只读 |  |  |  |  | s | 生产设备 | ALD主机204（JAYZ23A6798） | 扬州基地 | 一厂（晶运园区）-F2电池车间 | 电池工段 | ALD | ALD主机 | ALD主机 | 其他
电池车间ALD主机204 | 电池车间ALD主机204#上炉腔体门开超时报警（60m） | 报警 | 信号类 | 状态信号 | 上炉腔体门开超时报警（60m） | ns=2;s=LeadMicro_Machine.JA.MES.ALD_TO_MES_RC3_ALARM[96] | Boolean | 只读 | [5 empty] | 生产设备 | ALD主机204（JAYZ23A6798） | 扬州基地 | 一厂（晶运园区）-F2电池车间 | 电池工段 | ALD | ALD主机 | ALD主机 | 其他
电池车间ALD主机204 | 电池车间ALD主机204#RC2源3工艺流量 | 设定值 | 工艺类 | 工艺参数 | RC2源3工艺流量 | ns=2;s=LeadMicro_Machine.JA.MES.ALD_TO_MES_RC2_VAR[19] | Float | 只读 |  |  |  |  | sccm | 生产设备 | ALD主机204（JAYZ23A6798） | 扬州基地 | 一厂（晶运园区）-F2电池车间 | 电池工段 | ALD | ALD主机 | ALD主机 | 其他
电池车间ALD主机204 | 电池车间ALD主机204#上炉门处安全光电检测报警 | 报警 | 信号类 | 状态信号 | 上炉门处安全光电检测报警 | ns=2;s=LeadMicro_Machine.JA.MES.ALD_TO_MES_RC3_ALARM[97] | Boolean | 只读 | [5 empty] | 生产设备 | ALD主机204（JAYZ23A6798） | 扬州基地 | 一厂（晶运园区）-F2电池车间 | 电池工段 | ALD | ALD主机 | ALD主机 | 其他
电池车间ALD主机204 | 电池车间ALD主机204#RC2源4选择 | 设定值 | 工艺类 | 工艺参数 | RC2源4选择 | ns=2;s=LeadMicro_Machine.JA.MES.ALD_TO_MES_RC2_VAR[20] | Float | 只读 | [5 empty] | 生产设备 | ALD主机204（JAYZ23A6798） | 扬州基地 | 一厂（晶运园区）-F2电池车间 | 电池工段 | ALD | ALD主机 | ALD主机 | 其他
电池车间ALD主机204 | 电池车间ALD主机204#上炉烟温报警 | 报警 | 信号类 | 状态信号 | 上炉烟温报警 | ns=2;s=LeadMicro_Machine.JA.MES.ALD_TO_MES_RC3_ALARM[98] | Boolean | 只读 | [5 empty] | 生产设备 | ALD主机204（JAYZ23A6798） | 扬州基地 | 一厂（晶运园区）-F2电池车间 | 电池工段 | ALD | ALD主机 | ALD主机 | 其他
电池车间ALD主机204 | 电池车间ALD主机204#RC2源4脉冲时间 | 设定值 | 工艺类 | 工艺参数 | RC2源4脉冲时间 | ns=2;s=LeadMicro_Machine.JA.MES.ALD_TO_MES_RC2_VAR[21] | Float | 只读 |  |  |  |  | s | 生产设备 | ALD主机204（JAYZ23A6798） | 扬州基地 | 一厂（晶运园区）-F2电池车间 | 电池工段 | ALD | ALD主机 | ALD主机 | 其他
电池车间ALD主机204 | 电池车间ALD主机204#上炉火焰报警 | 报警 | 信号类 | 状态信号 | 上炉火焰报警 | ns=2;s=LeadMicro_Machine.JA.MES.ALD_TO_MES_RC3_ALARM[99] | Boolean | 只读 | [5 empty] | 生产设备 | ALD主机204（JAYZ23A6798） | 扬州基地 | 一厂（晶运园区）-F2电池车间 | 电池工段 | ALD | ALD主机 | ALD主机 | 其他
电池车间ALD主机204 | 电池车间ALD主机204#RC2源4吹扫时间 | 设定值 | 工艺类 | 工艺参数 | RC2源4吹扫时间 | ns=2;s=LeadMicro_Machine.JA.MES.ALD_TO_MES_RC2_VAR[22] | Float | 只读 |  |  |  |  | s | 生产设备 | ALD主机204（JAYZ23A6798） | 扬州基地 | 一厂（晶运园区）-F2电池车间 | 电池工段 | ALD | ALD主机 | ALD主机 | 其他
电池车间ALD主机204 | 电池车间ALD主机204#预热泄压结束PT311大于50mbar报警 | 报警 | 信号类 | 状态信号 | 预热泄压结束PT311大于50mbar报警 | ns=2;s=LeadMicro_Machine.JA.MES.ALD_TO_MES_RC3_ALARM[100] | Boolean | 只读 | [5 empty] | 生产设备 | ALD主机204（JAYZ23A6798） | 扬州基地 | 一厂（晶运园区）-F2电池车间 | 电池工段 | ALD | ALD主机 | ALD主机 | 其他
电池车间ALD主机204 | 电池车间ALD主机204#RC2源4工艺流量 | 设定值 | 工艺类 | 工艺参数 | RC2源4工艺流量 | ns=2;s=LeadMicro_Machine.JA.MES.ALD_TO_MES_RC2_VAR[23] | Float | 只读 |  |  |  |  | sccm | 生产设备 | ALD主机204（JAYZ23A6798） | 扬州基地 | 一厂（晶运园区）-F2电池车间 | 电池工段 | ALD | ALD主机 | ALD主机 | 其他
电池车间ALD主机204 | 电池车间ALD自动化201#上腔尾排厂务端开异常报警 | 报警 | 信号类 | 状态信号 | 上腔尾排厂务端开异常报警 | ns=2;s=LeadMicro_Machine.JA.MES.ALD_TO_MES_RC3_ALARM[103] | Boolean | 只读 | [5 empty] | 生产设备 | ALD主机204（JAYZ23A6798） | 扬州基地 | 一厂（晶运园区）-F2电池车间 | 电池工段 | ALD | ALD主机 | ALD主机 | 其他
电池车间ALD主机204 | 电池车间ALD主机204#RC2源34脉冲循环次数 | 设定值 | 工艺类 | 工艺参数 | RC2源34脉冲循环次数 | ns=2;s=LeadMicro_Machine.JA.MES.ALD_TO_MES_RC2_VAR[24] | Float | 只读 | [5 empty] | 生产设备 | ALD主机204（JAYZ23A6798） | 扬州基地 | 一厂（晶运园区）-F2电池车间 | 电池工段 | ALD | ALD主机 | ALD主机 | 其他
电池车间ALD主机204 | 电池车间ALD自动化201#上腔尾排Scrubber端开异常报警 | 报警 | 信号类 | 状态信号 | 上腔尾排Scrubber端开异常报警 | ns=2;s=LeadMicro_Machine.JA.MES.ALD_TO_MES_RC3_ALARM[104] | Boolean | 只读 | [5 empty] | 生产设备 | ALD主机204（JAYZ23A6798） | 扬州基地 | 一厂（晶运园区）-F2电池车间 | 电池工段 | ALD | ALD主机 | ALD主机 | 其他
电池车间ALD主机204 | 电池车间ALD主机204#RC2总循环次数 | 设定值 | 工艺类 | 工艺参数 | RC2总循环次数 | ns=2;s=LeadMicro_Machine.JA.MES.ALD_TO_MES_RC2_VAR[25] | Float | 只读 | [5 empty] | 生产设备 | ALD主机204（JAYZ23A6798） | 扬州基地 | 一厂（晶运园区）-F2电池车间 | 电池工段 | ALD | ALD主机 | ALD主机 | 其他
电池车间ALD主机204 | 电池车间ALD自动化201#上腔真空泵断通信报警 | 报警 | 信号类 | 状态信号 | 上腔真空泵断通信报警 | ns=2;s=LeadMicro_Machine.JA.MES.ALD_TO_MES_RC3_ALARM[105] | Boolean | 只读 | [5 empty] | 生产设备 | ALD主机204（JAYZ23A6798） | 扬州基地 | 一厂（晶运园区）-F2电池车间 | 电池工段 | ALD | ALD主机 | ALD主机 | 其他
电池车间ALD主机204 | 电池车间ALD主机204#RC2TMA源瓶温度 | 设定值 | 工艺类 | 工艺参数 | RC2TMA源瓶温度 | ns=2;s=LeadMicro_Machine.JA.MES.ALD_TO_MES_RC2_VAR[26] | Float | 只读 |  |  |  |  | ℃ | 生产设备 | ALD主机204（JAYZ23A6798） | 扬州基地 | 一厂（晶运园区）-F2电池车间 | 电池工段 | ALD | ALD主机 | ALD主机 | 其他
电池车间ALD主机204 | 电池车间ALD自动化201#上腔体外腔压力大于20mbar报警 | 报警 | 信号类 | 状态信号 | 上腔体外腔压力大于20mbar报警 | ns=2;s=LeadMicro_Machine.JA.MES.ALD_TO_MES_RC3_ALARM[106] | Boolean | 只读 | [5 empty] | 生产设备 | ALD主机204（JAYZ23A6798） | 扬州基地 | 一厂（晶运园区）-F2电池车间 | 电池工段 | ALD | ALD主机 | ALD主机 | 其他
电池车间ALD主机204 | 电池车间ALD主机204#RC2TMA源瓶高高液位(75%) | 反馈值 | 工艺类 | 工艺参数 | RC2TMA源瓶高高液位(75%) | ns=2;s=LeadMicro_Machine.JA.MES.ALD_TO_MES_RC2_VAR[27] | Float | 只读 | [5 empty] | 生产设备 | ALD主机204（JAYZ23A6798） | 扬州基地 | 一厂（晶运园区）-F2电池车间 | 电池工段 | ALD | ALD主机 | ALD主机 | 其他
电池车间ALD主机204 | 电池车间ALD自动化201#上腔尾排压力开关报警 | 报警 | 信号类 | 状态信号 | 上腔尾排压力开关报警 | ns=2;s=LeadMicro_Machine.JA.MES.ALD_TO_MES_RC3_ALARM[107] | Boolean | 只读 | [5 empty] | 生产设备 | ALD主机204（JAYZ23A6798） | 扬州基地 | 一厂（晶运园区）-F2电池车间 | 电池工段 | ALD | ALD主机 | ALD主机 | 其他
电池车间ALD主机204 | 电池车间ALD主机204#RC2TMA源瓶高液位(50%) | 反馈值 | 工艺类 | 工艺参数 | RC2TMA源瓶高液位(50%) | ns=2;s=LeadMicro_Machine.JA.MES.ALD_TO_MES_RC2_VAR[28] | Float | 只读 | [5 empty] | 生产设备 | ALD主机204（JAYZ23A6798） | 扬州基地 | 一厂（晶运园区）-F2电池车间 | 电池工段 | ALD | ALD主机 | ALD主机 | 其他
电池车间ALD主机204 | 电池车间ALD自动化201#上腔称重下限报警 | 报警 | 信号类 | 状态信号 | 上腔称重下限报警 | ns=2;s=LeadMicro_Machine.JA.MES.ALD_TO_MES_RC3_ALARM[110] | Boolean | 只读 | [5 empty] | 生产设备 | ALD主机204（JAYZ23A6798） | 扬州基地 | 一厂（晶运园区）-F2电池车间 | 电池工段 | ALD | ALD主机 | ALD主机 | 其他
电池车间ALD主机204 | 电池车间ALD主机204#RC2TMA源瓶低液位(15%) | 反馈值 | 工艺类 | 工艺参数 | RC2TMA源瓶低液位(15%) | ns=2;s=LeadMicro_Machine.JA.MES.ALD_TO_MES_RC2_VAR[29] | Float | 只读 | [5 empty] | 生产设备 | ALD主机204（JAYZ23A6798） | 扬州基地 | 一厂（晶运园区）-F2电池车间 | 电池工段 | ALD | ALD主机 | ALD主机 | 其他
电池车间ALD主机204 | 电池车间ALD自动化201#上腔称重上限报警 | 报警 | 信号类 | 状态信号 | 上腔称重上限报警 | ns=2;s=LeadMicro_Machine.JA.MES.ALD_TO_MES_RC3_ALARM[111] | Boolean | 只读 | [5 empty] | 生产设备 | ALD主机204（JAYZ23A6798） | 扬州基地 | 一厂（晶运园区）-F2电池车间 | 电池工段 | ALD | ALD主机 | ALD主机 | 其他
电池车间ALD主机204 | 电池车间ALD主机204#RC2TMA源瓶低低液位(5%) | 反馈值 | 工艺类 | 工艺参数 | RC2TMA源瓶低低液位(5%) | ns=2;s=LeadMicro_Machine.JA.MES.ALD_TO_MES_RC2_VAR[30] | Float | 只读 | [5 empty] | 生产设备 | ALD主机204（JAYZ23A6798） | 扬州基地 | 一厂（晶运园区）-F2电池车间 | 电池工段 | ALD | ALD主机 | ALD主机 | 其他
电池车间ALD主机204 | 电池车间ALD自动化201#上腔前区-加热板温度超600报警 | 报警 | 信号类 | 状态信号 | 上腔前区-加热板温度超600报警 | ns=2;s=LeadMicro_Machine.JA.MES.ALD_TO_MES_RC3_ALARM[116] | Boolean | 只读 | [5 empty] | 生产设备 | ALD主机204（JAYZ23A6798） | 扬州基地 | 一厂（晶运园区）-F2电池车间 | 电池工段 | ALD | ALD主机 | ALD主机 | 其他
电池车间ALD主机204 | 电池车间ALD主机204#RC2内腔压力 | 设定值 | 工艺类 | 工艺参数 | RC2内腔压力 | ns=2;s=LeadMicro_Machine.JA.MES.ALD_TO_MES_RC2_VAR[31] | Float | 只读 |  |  |  |  | Pa | 生产设备 | ALD主机204（JAYZ23A6798） | 扬州基地 | 一厂（晶运园区）-F2电池车间 | 电池工段 | ALD | ALD主机 | ALD主机 | 其他
电池车间ALD主机204 | 电池车间ALD自动化201#上腔中区-加热板温度超600报警 | 报警 | 信号类 | 状态信号 | 上腔中区-加热板温度超600报警 | ns=2;s=LeadMicro_Machine.JA.MES.ALD_TO_MES_RC3_ALARM[117] | Boolean | 只读 | [5 empty] | 生产设备 | ALD主机204（JAYZ23A6798） | 扬州基地 | 一厂（晶运园区）-F2电池车间 | 电池工段 | ALD | ALD主机 | ALD主机 | 其他
电池车间ALD主机204 | 电池车间ALD主机204#RC2外腔压力 | 设定值 | 工艺类 | 工艺参数 | RC2外腔压力 | ns=2;s=LeadMicro_Machine.JA.MES.ALD_TO_MES_RC2_VAR[32] | Float | 只读 |  |  |  |  | Pa | 生产设备 | ALD主机204（JAYZ23A6798） | 扬州基地 | 一厂（晶运园区）-F2电池车间 | 电池工段 | ALD | ALD主机 | ALD主机 | 其他
电池车间ALD主机204 | 电池车间ALD自动化201#上腔后区-加热板温度超600报警 | 报警 | 信号类 | 状态信号 | 上腔后区-加热板温度超600报警 | ns=2;s=LeadMicro_Machine.JA.MES.ALD_TO_MES_RC3_ALARM[118] | Boolean | 只读 | [5 empty] | 生产设备 | ALD主机204（JAYZ23A6798） | 扬州基地 | 一厂（晶运园区）-F2电池车间 | 电池工段 | ALD | ALD主机 | ALD主机 | 其他
电池车间ALD主机204 | 电池车间ALD主机204#RC2TMA用量PM计数 | 设定值 | 工艺类 | 工艺参数 | RC2TMA用量PM计数 | ns=2;s=LeadMicro_Machine.JA.MES.ALD_TO_MES_RC2_VAR[33] | Float | 只读 |  |  |  |  | kg | 生产设备 | ALD主机204（JAYZ23A6798） | 扬州基地 | 一厂（晶运园区）-F2电池车间 | 电池工段 | ALD | ALD主机 | ALD主机 | 其他
电池车间ALD主机204 | 电池车间ALD自动化201#上腔体前区调功器报警（左右） | 报警 | 信号类 | 状态信号 | 上腔体前区调功器报警（左右） | ns=2;s=LeadMicro_Machine.JA.MES.ALD_TO_MES_RC3_ALARM[119] | Boolean | 只读 | [5 empty] | 生产设备 | ALD主机204（JAYZ23A6798） | 扬州基地 | 一厂（晶运园区）-F2电池车间 | 电池工段 | ALD | ALD主机 | ALD主机 | 其他
电池车间ALD主机204 | 电池车间ALD主机204#RC2H2O用量PM计数 | 设定值 | 工艺类 | 工艺参数 | RC2H2O用量PM计数 | ns=2;s=LeadMicro_Machine.JA.MES.ALD_TO_MES_RC2_VAR[34] | Float | 只读 |  |  |  |  | kg | 生产设备 | ALD主机204（JAYZ23A6798） | 扬州基地 | 一厂（晶运园区）-F2电池车间 | 电池工段 | ALD | ALD主机 | ALD主机 | 其他
电池车间ALD主机204 | 电池车间ALD自动化201#上腔 H20源瓶无液位显示报警 | 报警 | 信号类 | 状态信号 | 上腔 H20源瓶无液位显示报警 | ns=2;s=LeadMicro_Machine.JA.MES.ALD_TO_MES_RC3_ALARM[129] | Boolean | 只读 | [5 empty] | 生产设备 | ALD主机204（JAYZ23A6798） | 扬州基地 | 一厂（晶运园区）-F2电池车间 | 电池工段 | ALD | ALD主机 | ALD主机 | 其他
电池车间ALD主机204 | 电池车间ALD主机204#RC2炉门轴位置 | 反馈值 | 测量类 | 位置 | RC2炉门轴位置 | ns=2;s=LeadMicro_Machine.JA.MES.ALD_TO_MES_RC2_VAR[35] | Float | 只读 | [5 empty] | 生产设备 | ALD主机204（JAYZ23A6798） | 扬州基地 | 一厂（晶运园区）-F2电池车间 | 电池工段 | ALD | ALD主机 | ALD主机 | 其他
电池车间ALD主机204 | 电池车间ALD自动化201#上腔 H20液位示数异常判断 | 报警 | 信号类 | 状态信号 | 上腔 H20液位示数异常判断 | ns=2;s=LeadMicro_Machine.JA.MES.ALD_TO_MES_RC3_ALARM[130] | Boolean | 只读 | [5 empty] | 生产设备 | ALD主机204（JAYZ23A6798） | 扬州基地 | 一厂（晶运园区）-F2电池车间 | 电池工段 | ALD | ALD主机 | ALD主机 | 其他
电池车间ALD主机204 | 电池车间ALD主机204#RC2工艺运行时间 | 反馈值 | 其他 | 时间 | RC2工艺运行时间 | ns=2;s=LeadMicro_Machine.JA.MES.ALD_TO_MES_RC2_VAR[49] | Float | 只读 |  |  |  |  | s | 生产设备 | ALD主机204（JAYZ23A6798） | 扬州基地 | 一厂（晶运园区）-F2电池车间 | 电池工段 | ALD | ALD主机 | ALD主机 | 其他
电池车间ALD主机204 | 电池车间ALD自动化201#上腔 TMA源瓶无液位显示报警 | 报警 | 信号类 | 状态信号 | 上腔 TMA源瓶无液位显示报警 | ns=2;s=LeadMicro_Machine.JA.MES.ALD_TO_MES_RC3_ALARM[131] | Boolean | 只读 | [5 empty] | 生产设备 | ALD主机204（JAYZ23A6798） | 扬州基地 | 一厂（晶运园区）-F2电池车间 | 电池工段 | ALD | ALD主机 | ALD主机 | 其他
电池车间ALD主机204 | 电池车间ALD主机204#中腔前区超温 | 报警 | 信号类 | 状态信号 | 中腔前区超温 | ns=2;s=LeadMicro_Machine.JA.MES.ALD_TO_MES_RC1_ALARM[1] | Boolean | 只读 | [5 empty] | 生产设备 | ALD主机204（JAYZ23A6798） | 扬州基地 | 一厂（晶运园区）-F2电池车间 | 电池工段 | ALD | ALD主机 | ALD主机 | 其他
电池车间ALD主机204 | 电池车间ALD自动化201#上腔 TMA液位示数异常判断 | 报警 | 信号类 | 状态信号 | 上腔 TMA液位示数异常判断 | ns=2;s=LeadMicro_Machine.JA.MES.ALD_TO_MES_RC3_ALARM[132] | Boolean | 只读 | [5 empty] | 生产设备 | ALD主机204（JAYZ23A6798） | 扬州基地 | 一厂（晶运园区）-F2电池车间 | 电池工段 | ALD | ALD主机 | ALD主机 | 其他
电池车间ALD主机204 | 电池车间ALD主机204#中腔中区超温 | 报警 | 信号类 | 状态信号 | 中腔中区超温 | ns=2;s=LeadMicro_Machine.JA.MES.ALD_TO_MES_RC1_ALARM[2] | Boolean | 只读 | [5 empty] | 生产设备 | ALD主机204（JAYZ23A6798） | 扬州基地 | 一厂（晶运园区）-F2电池车间 | 电池工段 | ALD | ALD主机 | ALD主机 | 其他
电池车间ALD主机204 | 电池车间ALD自动化201#上腔前区温差偏差过大报警 | 报警 | 信号类 | 状态信号 | 上腔前区温差偏差过大报警 | ns=2;s=LeadMicro_Machine.JA.MES.ALD_TO_MES_RC3_ALARM[139] | Boolean | 只读 | [5 empty] | 生产设备 | ALD主机204（JAYZ23A6798） | 扬州基地 | 一厂（晶运园区）-F2电池车间 | 电池工段 | ALD | ALD主机 | ALD主机 | 其他
电池车间ALD主机204 | 电池车间ALD主机204#中腔后区超温 | 报警 | 信号类 | 状态信号 | 中腔后区超温 | ns=2;s=LeadMicro_Machine.JA.MES.ALD_TO_MES_RC1_ALARM[3] | Boolean | 只读 | [5 empty] | 生产设备 | ALD主机204（JAYZ23A6798） | 扬州基地 | 一厂（晶运园区）-F2电池车间 | 电池工段 | ALD | ALD主机 | ALD主机 | 其他
电池车间ALD主机204 | 电池车间ALD自动化201#上腔中区温差偏差过大报警 | 报警 | 信号类 | 状态信号 | 上腔中区温差偏差过大报警 | ns=2;s=LeadMicro_Machine.JA.MES.ALD_TO_MES_RC3_ALARM[140] | Boolean | 只读 | [5 empty] | 生产设备 | ALD主机204（JAYZ23A6798） | 扬州基地 | 一厂（晶运园区）-F2电池车间 | 电池工段 | ALD | ALD主机 | ALD主机 | 其他
电池车间ALD主机204 | 电池车间ALD主机204#中腔PMA温控器通讯失败报警 | 报警 | 信号类 | 状态信号 | 中腔PMA温控器通讯失败报警 | ns=2;s=LeadMicro_Machine.JA.MES.ALD_TO_MES_RC1_ALARM[4] | Boolean | 只读 | [5 empty] | 生产设备 | ALD主机204（JAYZ23A6798） | 扬州基地 | 一厂（晶运园区）-F2电池车间 | 电池工段 | ALD | ALD主机 | ALD主机 | 其他
电池车间ALD主机204 | 电池车间ALD自动化201#上腔后区温差偏差过大报警 | 报警 | 信号类 | 状态信号 | 上腔后区温差偏差过大报警 | ns=2;s=LeadMicro_Machine.JA.MES.ALD_TO_MES_RC3_ALARM[141] | Boolean | 只读 | [5 empty] | 生产设备 | ALD主机204（JAYZ23A6798） | 扬州基地 | 一厂（晶运园区）-F2电池车间 | 电池工段 | ALD | ALD主机 | ALD主机 | 其他
电池车间ALD主机204 | 电池车间ALD主机204#中炉门左上极限报警 | 报警 | 信号类 | 状态信号 | 中炉门左上极限报警 | ns=2;s=LeadMicro_Machine.JA.MES.ALD_TO_MES_RC1_ALARM[34] | Boolean | 只读 | [5 empty] | 生产设备 | ALD主机204（JAYZ23A6798） | 扬州基地 | 一厂（晶运园区）-F2电池车间 | 电池工段 | ALD | ALD主机 | ALD主机 | 其他
电池车间ALD主机204 | 电池车间ALD自动化201#上腔体TMA压力脉冲互锁报警 | 报警 | 信号类 | 状态信号 | 上腔体TMA压力脉冲互锁报警 | ns=2;s=LeadMicro_Machine.JA.MES.ALD_TO_MES_RC3_ALARM[144] | Boolean | 只读 | [5 empty] | 生产设备 | ALD主机204（JAYZ23A6798） | 扬州基地 | 一厂（晶运园区）-F2电池车间 | 电池工段 | ALD | ALD主机 | ALD主机 | 其他
电池车间ALD主机204 | 电池车间ALD主机204#中炉门右上极限报警 | 报警 | 信号类 | 状态信号 | 中炉门右上极限报警 | ns=2;s=LeadMicro_Machine.JA.MES.ALD_TO_MES_RC1_ALARM[35] | Boolean | 只读 | [5 empty] | 生产设备 | ALD主机204（JAYZ23A6798） | 扬州基地 | 一厂（晶运园区）-F2电池车间 | 电池工段 | ALD | ALD主机 | ALD主机 | 其他
电池车间ALD主机204 | 电池车间ALD自动化201#上腔体H20压力脉冲互锁报警 | 报警 | 信号类 | 状态信号 | 上腔体H20压力脉冲互锁报警 | ns=2;s=LeadMicro_Machine.JA.MES.ALD_TO_MES_RC3_ALARM[145] | Boolean | 只读 | [5 empty] | 生产设备 | ALD主机204（JAYZ23A6798） | 扬州基地 | 一厂（晶运园区）-F2电池车间 | 电池工段 | ALD | ALD主机 | ALD主机 | 其他
电池车间ALD主机204 | 电池车间ALD主机204#中炉门左下极限报警 | 报警 | 信号类 | 状态信号 | 中炉门左下极限报警 | ns=2;s=LeadMicro_Machine.JA.MES.ALD_TO_MES_RC1_ALARM[36] | Boolean | 只读 | [5 empty] | 生产设备 | ALD主机204（JAYZ23A6798） | 扬州基地 | 一厂（晶运园区）-F2电池车间 | 电池工段 | ALD | ALD主机 | ALD主机 | 其他
电池车间ALD主机204 | 电池车间ALD自动化201#上腔体 厂务尾排打开报警 | 报警 | 信号类 | 状态信号 | 上腔体 厂务尾排打开报警 | ns=2;s=LeadMicro_Machine.JA.MES.ALD_TO_MES_RC3_ALARM[146] | Boolean | 只读 | [5 empty] | 生产设备 | ALD主机204（JAYZ23A6798） | 扬州基地 | 一厂（晶运园区）-F2电池车间 | 电池工段 | ALD | ALD主机 | ALD主机 | 其他
电池车间ALD主机204 | 电池车间ALD主机204#中炉门右下极限报警 | 报警 | 信号类 | 状态信号 | 中炉门右下极限报警 | ns=2;s=LeadMicro_Machine.JA.MES.ALD_TO_MES_RC1_ALARM[37] | Boolean | 只读 | [5 empty] | 生产设备 | ALD主机204（JAYZ23A6798） | 扬州基地 | 一厂（晶运园区）-F2电池车间 | 电池工段 | ALD | ALD主机 | ALD主机 | 其他
电池车间ALD主机204 | 电池车间ALD自动化201#上腔体 DAS尾排打开报警 | 报警 | 信号类 | 状态信号 | 上腔体 DAS尾排打开报警 | ns=2;s=LeadMicro_Machine.JA.MES.ALD_TO_MES_RC3_ALARM[147] | Boolean | 只读 | [5 empty] | 生产设备 | ALD主机204（JAYZ23A6798） | 扬州基地 | 一厂（晶运园区）-F2电池车间 | 电池工段 | ALD | ALD主机 | ALD主机 | 其他
电池车间ALD主机204 | 电池车间ALD主机204#中炉门开门左侧位置异常报警 | 报警 | 信号类 | 状态信号 | 中炉门开门左侧位置异常报警 | ns=2;s=LeadMicro_Machine.JA.MES.ALD_TO_MES_RC1_ALARM[38] | Boolean | 只读 | [5 empty] | 生产设备 | ALD主机204（JAYZ23A6798） | 扬州基地 | 一厂（晶运园区）-F2电池车间 | 电池工段 | ALD | ALD主机 | ALD主机 | 其他
电池车间ALD主机204 | 电池车间ALD自动化201#上腔体 镀舟工艺次数检测报警 | 报警 | 信号类 | 状态信号 | 上腔体 镀舟工艺次数检测报警 | ns=2;s=LeadMicro_Machine.JA.MES.ALD_TO_MES_RC3_ALARM[148] | Boolean | 只读 | [5 empty] | 生产设备 | ALD主机204（JAYZ23A6798） | 扬州基地 | 一厂（晶运园区）-F2电池车间 | 电池工段 | ALD | ALD主机 | ALD主机 | 其他
电池车间ALD主机204 | 电池车间ALD主机204#中炉门开门右侧位置异常报警 | 报警 | 信号类 | 状态信号 | 中炉门开门右侧位置异常报警 | ns=2;s=LeadMicro_Machine.JA.MES.ALD_TO_MES_RC1_ALARM[39] | Boolean | 只读 | [5 empty] | 生产设备 | ALD主机204（JAYZ23A6798） | 扬州基地 | 一厂（晶运园区）-F2电池车间 | 电池工段 | ALD | ALD主机 | ALD主机 | 其他
电池车间ALD主机204 | 电池车间ALD自动化201#上腔体工艺参数设置错误，禁止工艺 | 报警 | 信号类 | 状态信号 | 上腔体工艺参数设置错误，禁止工艺 | ns=2;s=LeadMicro_Machine.JA.MES.ALD_TO_MES_RC3_ALARM[149] | Boolean | 只读 | [5 empty] | 生产设备 | ALD主机204（JAYZ23A6798） | 扬州基地 | 一厂（晶运园区）-F2电池车间 | 电池工段 | ALD | ALD主机 | ALD主机 | 其他
电池车间ALD主机204 | 电池车间ALD主机204#中炉门关门左侧位置异常报警 | 报警 | 信号类 | 状态信号 | 中炉门关门左侧位置异常报警 | ns=2;s=LeadMicro_Machine.JA.MES.ALD_TO_MES_RC1_ALARM[40] | Boolean | 只读 | [5 empty] | 生产设备 | ALD主机204（JAYZ23A6798） | 扬州基地 | 一厂（晶运园区）-F2电池车间 | 电池工段 | ALD | ALD主机 | ALD主机 | 其他
电池车间ALD主机204 | 电池车间ALD自动化201#上腔TMA出口压力异常报警 | 报警 | 信号类 | 状态信号 | 上腔TMA出口压力异常报警 | ns=2;s=LeadMicro_Machine.JA.MES.ALD_TO_MES_RC3_ALARM[150] | Boolean | 只读 | [5 empty] | 生产设备 | ALD主机204（JAYZ23A6798） | 扬州基地 | 一厂（晶运园区）-F2电池车间 | 电池工段 | ALD | ALD主机 | ALD主机 | 其他
电池车间ALD主机204 | 电池车间ALD主机204#中炉门关门右侧位置异常报警 | 报警 | 信号类 | 状态信号 | 中炉门关门右侧位置异常报警 | ns=2;s=LeadMicro_Machine.JA.MES.ALD_TO_MES_RC1_ALARM[41] | Boolean | 只读 | [5 empty] | 生产设备 | ALD主机204（JAYZ23A6798） | 扬州基地 | 一厂（晶运园区）-F2电池车间 | 电池工段 | ALD | ALD主机 | ALD主机 | 其他
电池车间ALD主机204 | 电池车间ALD自动化201#上腔PMA心跳丢失报警 | 报警 | 信号类 | 状态信号 | 上腔PMA心跳丢失报警 | ns=2;s=LeadMicro_Machine.JA.MES.ALD_TO_MES_RC3_ALARM[151] | Boolean | 只读 | [5 empty] | 生产设备 | ALD主机204（JAYZ23A6798） | 扬州基地 | 一厂（晶运园区）-F2电池车间 | 电池工段 | ALD | ALD主机 | ALD主机 | 其他
电池车间ALD主机204 | 电池车间ALD主机204#中腔门伺服故障报警 | 报警 | 信号类 | 状态信号 | 中腔门伺服故障报警 | ns=2;s=LeadMicro_Machine.JA.MES.ALD_TO_MES_RC1_ALARM[42] | Boolean | 只读 | [5 empty] | 生产设备 | ALD主机204（JAYZ23A6798） | 扬州基地 | 一厂（晶运园区）-F2电池车间 | 电池工段 | ALD | ALD主机 | ALD主机 | 其他
电池车间ALD主机204 | 电池车间ALD自动化201#上腔进舟和预热阶段温度波动偏小报警 | 报警 | 信号类 | 状态信号 | 上腔进舟和预热阶段温度波动偏小报警 | ns=2;s=LeadMicro_Machine.JA.MES.ALD_TO_MES_RC3_ALARM[152] | Boolean | 只读 | [5 empty] | 生产设备 | ALD主机204（JAYZ23A6798） | 扬州基地 | 一厂（晶运园区）-F2电池车间 | 电池工段 | ALD | ALD主机 | ALD主机 | 其他
电池车间ALD主机204 | 电池车间ALD主机204#中腔真空泵报警 | 报警 | 信号类 | 状态信号 | 中腔真空泵报警 | ns=2;s=LeadMicro_Machine.JA.MES.ALD_TO_MES_RC1_ALARM[43] | Boolean | 只读 | [5 empty] | 生产设备 | ALD主机204（JAYZ23A6798） | 扬州基地 | 一厂（晶运园区）-F2电池车间 | 电池工段 | ALD | ALD主机 | ALD主机 | 其他
电池车间ALD主机204 | 电池车间ALD自动化201#上腔工艺循环次数为0报警 | 报警 | 信号类 | 状态信号 | 上腔工艺循环次数为0报警 | ns=2;s=LeadMicro_Machine.JA.MES.ALD_TO_MES_RC3_ALARM[154] | Boolean | 只读 | [5 empty] | 生产设备 | ALD主机204（JAYZ23A6798） | 扬州基地 | 一厂（晶运园区）-F2电池车间 | 电池工段 | ALD | ALD主机 | ALD主机 | 其他
电池车间ALD主机204 | 电池车间ALD主机204#中腔门开关门气缸左前伸报警 | 报警 | 信号类 | 状态信号 | 中腔门开关门气缸左前伸报警 | ns=2;s=LeadMicro_Machine.JA.MES.ALD_TO_MES_RC1_ALARM[44] | Boolean | 只读 | [5 empty] | 生产设备 | ALD主机204（JAYZ23A6798） | 扬州基地 | 一厂（晶运园区）-F2电池车间 | 电池工段 | ALD | ALD主机 | ALD主机 | 其他
电池车间ALD主机204 | 电池车间ALD自动化201#上腔实际工艺循环次数和设置次数不匹配报警 | 报警 | 信号类 | 状态信号 | 上腔实际工艺循环次数和设置次数不匹配报警 | ns=2;s=LeadMicro_Machine.JA.MES.ALD_TO_MES_RC3_ALARM[155] | Boolean | 只读 | [5 empty] | 生产设备 | ALD主机204（JAYZ23A6798） | 扬州基地 | 一厂（晶运园区）-F2电池车间 | 电池工段 | ALD | ALD主机 | ALD主机 | 其他
电池车间ALD主机204 | 电池车间ALD主机204#中腔门开关门气缸左后缩报警 | 报警 | 信号类 | 状态信号 | 中腔门开关门气缸左后缩报警 | ns=2;s=LeadMicro_Machine.JA.MES.ALD_TO_MES_RC1_ALARM[45] | Boolean | 只读 | [5 empty] | 生产设备 | ALD主机204（JAYZ23A6798） | 扬州基地 | 一厂（晶运园区）-F2电池车间 | 电池工段 | ALD | ALD主机 | ALD主机 | 其他
电池车间ALD主机204 | 电池车间ALD自动化201#上腔实际工艺时间低于设置时间报警 | 报警 | 信号类 | 状态信号 | 上腔实际工艺时间低于设置时间报警 | ns=2;s=LeadMicro_Machine.JA.MES.ALD_TO_MES_RC3_ALARM[156] | Boolean | 只读 | [5 empty] | 生产设备 | ALD主机204（JAYZ23A6798） | 扬州基地 | 一厂（晶运园区）-F2电池车间 | 电池工段 | ALD | ALD主机 | ALD主机 | 其他
电池车间ALD主机204 | 电池车间ALD主机204#中腔门开关门气缸右前伸报警 | 报警 | 信号类 | 状态信号 | 中腔门开关门气缸右前伸报警 | ns=2;s=LeadMicro_Machine.JA.MES.ALD_TO_MES_RC1_ALARM[46] | Boolean | 只读 | [5 empty] | 生产设备 | ALD主机204（JAYZ23A6798） | 扬州基地 | 一厂（晶运园区）-F2电池车间 | 电池工段 | ALD | ALD主机 | ALD主机 | 其他
电池车间ALD主机204 | 电池车间ALD主机204#上腔阀岛通讯故障 | 报警 | 信号类 | 状态信号 | 上腔阀岛通讯故障 | ns=2;s=LeadMicro_Machine.JA.MES.ALD_TO_MES_System_ALARM[1] | Boolean | 只读 | [5 empty] | 生产设备 | ALD主机204（JAYZ23A6798） | 扬州基地 | 一厂（晶运园区）-F2电池车间 | 电池工段 | ALD | ALD主机 | ALD主机 | 其他
电池车间ALD主机204 | 电池车间ALD主机204#中腔门开关门气缸右后缩报警 | 报警 | 信号类 | 状态信号 | 中腔门开关门气缸右后缩报警 | ns=2;s=LeadMicro_Machine.JA.MES.ALD_TO_MES_RC1_ALARM[47] | Boolean | 只读 | [5 empty] | 生产设备 | ALD主机204（JAYZ23A6798） | 扬州基地 | 一厂（晶运园区）-F2电池车间 | 电池工段 | ALD | ALD主机 | ALD主机 | 其他
电池车间ALD主机204 | 电池车间ALD主机204#中腔阀岛通讯故障 | 报警 | 信号类 | 状态信号 | 中腔阀岛通讯故障 | ns=2;s=LeadMicro_Machine.JA.MES.ALD_TO_MES_System_ALARM[2] | Boolean | 只读 | [5 empty] | 生产设备 | ALD主机204（JAYZ23A6798） | 扬州基地 | 一厂（晶运园区）-F2电池车间 | 电池工段 | ALD | ALD主机 | ALD主机 | 其他
电池车间ALD主机204 | 电池车间ALD主机204#中腔体初抽阀开不到位报警 | 报警 | 信号类 | 状态信号 | 中腔体初抽阀开不到位报警 | ns=2;s=LeadMicro_Machine.JA.MES.ALD_TO_MES_RC1_ALARM[48] | Boolean | 只读 | [5 empty] | 生产设备 | ALD主机204（JAYZ23A6798） | 扬州基地 | 一厂（晶运园区）-F2电池车间 | 电池工段 | ALD | ALD主机 | ALD主机 | 其他
电池车间ALD主机204 | 电池车间ALD主机204#下腔阀岛通讯故障 | 报警 | 信号类 | 状态信号 | 下腔阀岛通讯故障 | ns=2;s=LeadMicro_Machine.JA.MES.ALD_TO_MES_System_ALARM[3] | Boolean | 只读 | [5 empty] | 生产设备 | ALD主机204（JAYZ23A6798） | 扬州基地 | 一厂（晶运园区）-F2电池车间 | 电池工段 | ALD | ALD主机 | ALD主机 | 其他
电池车间ALD主机204 | 电池车间ALD主机204#中腔体初抽阀关不到位报警 | 报警 | 信号类 | 状态信号 | 中腔体初抽阀关不到位报警 | ns=2;s=LeadMicro_Machine.JA.MES.ALD_TO_MES_RC1_ALARM[49] | Boolean | 只读 | [5 empty] | 生产设备 | ALD主机204（JAYZ23A6798） | 扬州基地 | 一厂（晶运园区）-F2电池车间 | 电池工段 | ALD | ALD主机 | ALD主机 | 其他
电池车间ALD主机204 | 电池车间ALD主机204#系统EC报警 | 报警 | 信号类 | 状态信号 | 系统EC报警 | ns=2;s=LeadMicro_Machine.JA.MES.ALD_TO_MES_System_ALARM[4] | Boolean | 只读 | [5 empty] | 生产设备 | ALD主机204（JAYZ23A6798） | 扬州基地 | 一厂（晶运园区）-F2电池车间 | 电池工段 | ALD | ALD主机 | ALD主机 | 其他
电池车间ALD主机204 | 电池车间ALD主机204#中腔体主抽阀开不到位报警 | 报警 | 信号类 | 状态信号 | 中腔体主抽阀开不到位报警 | ns=2;s=LeadMicro_Machine.JA.MES.ALD_TO_MES_RC1_ALARM[50] | Boolean | 只读 | [5 empty] | 生产设备 | ALD主机204（JAYZ23A6798） | 扬州基地 | 一厂（晶运园区）-F2电池车间 | 电池工段 | ALD | ALD主机 | ALD主机 | 其他
电池车间ALD主机204 | 电池车间ALD主机204#运动MC报警 | 报警 | 信号类 | 状态信号 | 运动MC报警 | ns=2;s=LeadMicro_Machine.JA.MES.ALD_TO_MES_System_ALARM[5] | Boolean | 只读 | [5 empty] | 生产设备 | ALD主机204（JAYZ23A6798） | 扬州基地 | 一厂（晶运园区）-F2电池车间 | 电池工段 | ALD | ALD主机 | ALD主机 | 其他
电池车间ALD主机204 | 电池车间ALD主机204#中腔体主抽阀关不到位报警 | 报警 | 信号类 | 状态信号 | 中腔体主抽阀关不到位报警 | ns=2;s=LeadMicro_Machine.JA.MES.ALD_TO_MES_RC1_ALARM[51] | Boolean | 只读 | [5 empty] | 生产设备 | ALD主机204（JAYZ23A6798） | 扬州基地 | 一厂（晶运园区）-F2电池车间 | 电池工段 | ALD | ALD主机 | ALD主机 | 其他
电池车间ALD主机204 | 电池车间ALD主机204#系统PLC报警 | 报警 | 信号类 | 状态信号 | 系统PLC报警 | ns=2;s=LeadMicro_Machine.JA.MES.ALD_TO_MES_System_ALARM[6] | Boolean | 只读 | [5 empty] | 生产设备 | ALD主机204（JAYZ23A6798） | 扬州基地 | 一厂（晶运园区）-F2电池车间 | 电池工段 | ALD | ALD主机 | ALD主机 | 其他
电池车间ALD主机204 | 电池车间ALD主机204#中炉TMA源柜门打开报警 | 报警 | 信号类 | 状态信号 | 中炉TMA源柜门打开报警 | ns=2;s=LeadMicro_Machine.JA.MES.ALD_TO_MES_RC1_ALARM[52] | Boolean | 只读 | [5 empty] | 生产设备 | ALD主机204（JAYZ23A6798） | 扬州基地 | 一厂（晶运园区）-F2电池车间 | 电池工段 | ALD | ALD主机 | ALD主机 | 其他
电池车间ALD主机204 | 电池车间ALD主机204#安全继电器急停 | 报警 | 信号类 | 状态信号 | 安全继电器急停 | ns=2;s=LeadMicro_Machine.JA.MES.ALD_TO_MES_System_ALARM[7] | Boolean | 只读 | [5 empty] | 生产设备 | ALD主机204（JAYZ23A6798） | 扬州基地 | 一厂（晶运园区）-F2电池车间 | 电池工段 | ALD | ALD主机 | ALD主机 | 其他
电池车间ALD主机204 | 电池车间ALD主机204#中炉源瓶柜压力超限报警 | 报警 | 信号类 | 状态信号 | 中炉源瓶柜压力超限报警 | ns=2;s=LeadMicro_Machine.JA.MES.ALD_TO_MES_RC1_ALARM[53] | Boolean | 只读 | [5 empty] | 生产设备 | ALD主机204（JAYZ23A6798） | 扬州基地 | 一厂（晶运园区）-F2电池车间 | 电池工段 | ALD | ALD主机 | ALD主机 | 其他
电池车间ALD主机204 | 电池车间ALD主机204#主机柜门急停信号 | 报警 | 信号类 | 状态信号 | 主机柜门急停信号 | ns=2;s=LeadMicro_Machine.JA.MES.ALD_TO_MES_System_ALARM[8] | Boolean | 只读 | [5 empty] | 生产设备 | ALD主机204（JAYZ23A6798） | 扬州基地 | 一厂（晶运园区）-F2电池车间 | 电池工段 | ALD | ALD主机 | ALD主机 | 其他
电池车间ALD主机204 | 电池车间ALD主机204#中腔体压力测量故障(smc≠setra） | 报警 | 信号类 | 状态信号 | 中腔体压力测量故障(smc≠setra） | ns=2;s=LeadMicro_Machine.JA.MES.ALD_TO_MES_RC1_ALARM[54] | Boolean | 只读 | [5 empty] | 生产设备 | ALD主机204（JAYZ23A6798） | 扬州基地 | 一厂（晶运园区）-F2电池车间 | 电池工段 | ALD | ALD主机 | ALD主机 | 其他
电池车间ALD主机204 | 电池车间ALD主机204#主机压缩空气压力报警 | 报警 | 信号类 | 状态信号 | 主机压缩空气压力报警 | ns=2;s=LeadMicro_Machine.JA.MES.ALD_TO_MES_System_ALARM[9] | Boolean | 只读 | [5 empty] | 生产设备 | ALD主机204（JAYZ23A6798） | 扬州基地 | 一厂（晶运园区）-F2电池车间 | 电池工段 | ALD | ALD主机 | ALD主机 | 其他
电池车间ALD主机204 | 电池车间ALD主机204#中腔冷却进水流量低1 | 报警 | 信号类 | 状态信号 | 中腔冷却进水流量低1 | ns=2;s=LeadMicro_Machine.JA.MES.ALD_TO_MES_RC1_ALARM[55] | Boolean | 只读 | [5 empty] | 生产设备 | ALD主机204（JAYZ23A6798） | 扬州基地 | 一厂（晶运园区）-F2电池车间 | 电池工段 | ALD | ALD主机 | ALD主机 | 其他
电池车间ALD主机204 | 电池车间ALD主机204#相序继电器报警 | 报警 | 信号类 | 状态信号 | 相序继电器报警 | ns=2;s=LeadMicro_Machine.JA.MES.ALD_TO_MES_System_ALARM[10] | Boolean | 只读 | [5 empty] | 生产设备 | ALD主机204（JAYZ23A6798） | 扬州基地 | 一厂（晶运园区）-F2电池车间 | 电池工段 | ALD | ALD主机 | ALD主机 | 其他
电池车间ALD主机204 | 电池车间ALD主机204#中腔冷却出水流量低1 | 报警 | 信号类 | 状态信号 | 中腔冷却出水流量低1 | ns=2;s=LeadMicro_Machine.JA.MES.ALD_TO_MES_RC1_ALARM[56] | Boolean | 只读 | [5 empty] | 生产设备 | ALD主机204（JAYZ23A6798） | 扬州基地 | 一厂（晶运园区）-F2电池车间 | 电池工段 | ALD | ALD主机 | ALD主机 | 其他
电池车间ALD主机204 | 电池车间ALD主机204#主机动力电源反馈报警 | 报警 | 信号类 | 状态信号 | 主机动力电源反馈报警 | ns=2;s=LeadMicro_Machine.JA.MES.ALD_TO_MES_System_ALARM[11] | Boolean | 只读 | [5 empty] | 生产设备 | ALD主机204（JAYZ23A6798） | 扬州基地 | 一厂（晶运园区）-F2电池车间 | 电池工段 | ALD | ALD主机 | ALD主机 | 其他
电池车间ALD主机204 | 电池车间ALD主机204#中腔冷却进水流量低2 | 报警 | 信号类 | 状态信号 | 中腔冷却进水流量低2 | ns=2;s=LeadMicro_Machine.JA.MES.ALD_TO_MES_RC1_ALARM[57] | Boolean | 只读 | [5 empty] | 生产设备 | ALD主机204（JAYZ23A6798） | 扬州基地 | 一厂（晶运园区）-F2电池车间 | 电池工段 | ALD | ALD主机 | ALD主机 | 其他
电池车间ALD主机204 | 电池车间ALD主机204#SCRUBBER报警 | 报警 | 信号类 | 状态信号 | SCRUBBER报警 | ns=2;s=LeadMicro_Machine.JA.MES.ALD_TO_MES_System_ALARM[12] | Boolean | 只读 | [5 empty] | 生产设备 | ALD主机204（JAYZ23A6798） | 扬州基地 | 一厂（晶运园区）-F2电池车间 | 电池工段 | ALD | ALD主机 | ALD主机 | 其他
电池车间ALD主机204 | 电池车间ALD主机204#中腔冷却出水流量低2 | 报警 | 信号类 | 状态信号 | 中腔冷却出水流量低2 | ns=2;s=LeadMicro_Machine.JA.MES.ALD_TO_MES_RC1_ALARM[58] | Boolean | 只读 | [5 empty] | 生产设备 | ALD主机204（JAYZ23A6798） | 扬州基地 | 一厂（晶运园区）-F2电池车间 | 电池工段 | ALD | ALD主机 | ALD主机 | 其他
电池车间ALD主机204 | 电池车间ALD主机204#烟雾报警器报警 | 报警 | 信号类 | 状态信号 | 烟雾报警器报警 | ns=2;s=LeadMicro_Machine.JA.MES.ALD_TO_MES_System_ALARM[13] | Boolean | 只读 | [5 empty] | 生产设备 | ALD主机204（JAYZ23A6798） | 扬州基地 | 一厂（晶运园区）-F2电池车间 | 电池工段 | ALD | ALD主机 | ALD主机 | 其他
电池车间ALD主机204 | 电池车间ALD主机204#中腔源瓶柜甲烷监测报警 | 报警 | 信号类 | 状态信号 | 中腔源瓶柜甲烷监测报警 | ns=2;s=LeadMicro_Machine.JA.MES.ALD_TO_MES_RC1_ALARM[59] | Boolean | 只读 | [5 empty] | 生产设备 | ALD主机204（JAYZ23A6798） | 扬州基地 | 一厂（晶运园区）-F2电池车间 | 电池工段 | ALD | ALD主机 | ALD主机 | 其他
电池车间ALD主机204 | 电池车间ALD主机204#柜内急停报警信号(主机） | 报警 | 信号类 | 状态信号 | 柜内急停报警信号(主机） | ns=2;s=LeadMicro_Machine.JA.MES.ALD_TO_MES_System_ALARM[14] | Boolean | 只读 | [5 empty] | 生产设备 | ALD主机204（JAYZ23A6798） | 扬州基地 | 一厂（晶运园区）-F2电池车间 | 电池工段 | ALD | ALD主机 | ALD主机 | 其他
电池车间ALD主机204 | 电池车间ALD主机204#中腔PT20测量故障SMC压力表500mbar压力报警 | 报警 | 信号类 | 状态信号 | 中腔PT20测量故障SMC压力表500mbar压力报警 | ns=2;s=LeadMicro_Machine.JA.MES.ALD_TO_MES_RC1_ALARM[60] | Boolean | 只读 | [5 empty] | 生产设备 | ALD主机204（JAYZ23A6798） | 扬州基地 | 一厂（晶运园区）-F2电池车间 | 电池工段 | ALD | ALD主机 | ALD主机 | 其他
电池车间ALD主机204 | 电池车间ALD主机204#火焰报警器报警 | 报警 | 信号类 | 状态信号 | 火焰报警器报警 | ns=2;s=LeadMicro_Machine.JA.MES.ALD_TO_MES_System_ALARM[15] | Boolean | 只读 | [5 empty] | 生产设备 | ALD主机204（JAYZ23A6798） | 扬州基地 | 一厂（晶运园区）-F2电池车间 | 电池工段 | ALD | ALD主机 | ALD主机 | 其他
电池车间ALD主机204 | 电池车间ALD主机204#中腔体外部温度开关报警 | 报警 | 信号类 | 状态信号 | 中腔体外部温度开关报警 | ns=2;s=LeadMicro_Machine.JA.MES.ALD_TO_MES_RC1_ALARM[61] | Boolean | 只读 | [5 empty] | 生产设备 | ALD主机204（JAYZ23A6798） | 扬州基地 | 一厂（晶运园区）-F2电池车间 | 电池工段 | ALD | ALD主机 | ALD主机 | 其他
电池车间ALD主机204 | 电池车间ALD主机204#UPS故障报警 | 报警 | 信号类 | 状态信号 | UPS故障报警 | ns=2;s=LeadMicro_Machine.JA.MES.ALD_TO_MES_System_ALARM[16] | Boolean | 只读 | [5 empty] | 生产设备 | ALD主机204（JAYZ23A6798） | 扬州基地 | 一厂（晶运园区）-F2电池车间 | 电池工段 | ALD | ALD主机 | ALD主机 | 其他
电池车间ALD主机204 | 电池车间ALD主机204#中腔TMA源瓶温度开关报警 | 报警 | 信号类 | 状态信号 | 中腔TMA源瓶温度开关报警 | ns=2;s=LeadMicro_Machine.JA.MES.ALD_TO_MES_RC1_ALARM[62] | Boolean | 只读 | [5 empty] | 生产设备 | ALD主机204（JAYZ23A6798） | 扬州基地 | 一厂（晶运园区）-F2电池车间 | 电池工段 | ALD | ALD主机 | ALD主机 | 其他
电池车间ALD主机204 | 电池车间ALD主机204#主机台热排压力开关报警 | 报警 | 信号类 | 状态信号 | 主机台热排压力开关报警 | ns=2;s=LeadMicro_Machine.JA.MES.ALD_TO_MES_System_ALARM[17] | Boolean | 只读 | [5 empty] | 生产设备 | ALD主机204（JAYZ23A6798） | 扬州基地 | 一厂（晶运园区）-F2电池车间 | 电池工段 | ALD | ALD主机 | ALD主机 | 其他
电池车间ALD主机204 | 电池车间ALD主机204#中腔TMA管道温度开关报警 | 报警 | 信号类 | 状态信号 | 中腔TMA管道温度开关报警 | ns=2;s=LeadMicro_Machine.JA.MES.ALD_TO_MES_RC1_ALARM[63] | Boolean | 只读 | [5 empty] | 生产设备 | ALD主机204（JAYZ23A6798） | 扬州基地 | 一厂（晶运园区）-F2电池车间 | 电池工段 | ALD | ALD主机 | ALD主机 | 其他
电池车间ALD主机204 | 电池车间ALD主机204#腔体冷却水漏液检测 | 报警 | 信号类 | 状态信号 | 腔体冷却水漏液检测 | ns=2;s=LeadMicro_Machine.JA.MES.ALD_TO_MES_System_ALARM[18] | Boolean | 只读 | [5 empty] | 生产设备 | ALD主机204（JAYZ23A6798） | 扬州基地 | 一厂（晶运园区）-F2电池车间 | 电池工段 | ALD | ALD主机 | ALD主机 | 其他
电池车间ALD主机204 | 电池车间ALD主机204#中腔H20源瓶温度开关报警 | 报警 | 信号类 | 状态信号 | 中腔H20源瓶温度开关报警 | ns=2;s=LeadMicro_Machine.JA.MES.ALD_TO_MES_RC1_ALARM[64] | Boolean | 只读 | [5 empty] | 生产设备 | ALD主机204（JAYZ23A6798） | 扬州基地 | 一厂（晶运园区）-F2电池车间 | 电池工段 | ALD | ALD主机 | ALD主机 | 其他
电池车间ALD主机204 | 电池车间ALD主机204#水源瓶柜漏液检测报警 | 报警 | 信号类 | 状态信号 | 水源瓶柜漏液检测报警 | ns=2;s=LeadMicro_Machine.JA.MES.ALD_TO_MES_System_ALARM[19] | Boolean | 只读 | [5 empty] | 生产设备 | ALD主机204（JAYZ23A6798） | 扬州基地 | 一厂（晶运园区）-F2电池车间 | 电池工段 | ALD | ALD主机 | ALD主机 | 其他
电池车间ALD主机204 | 电池车间ALD主机204#中腔H20管道温度开关报警 | 报警 | 信号类 | 状态信号 | 中腔H20管道温度开关报警 | ns=2;s=LeadMicro_Machine.JA.MES.ALD_TO_MES_RC1_ALARM[65] | Boolean | 只读 | [5 empty] | 生产设备 | ALD主机204（JAYZ23A6798） | 扬州基地 | 一厂（晶运园区）-F2电池车间 | 电池工段 | ALD | ALD主机 | ALD主机 | 其他
电池车间ALD主机204 | 电池车间ALD主机204#颗粒捕捉器侧EMO急停信号 | 报警 | 信号类 | 状态信号 | 颗粒捕捉器侧EMO急停信号 | ns=2;s=LeadMicro_Machine.JA.MES.ALD_TO_MES_System_ALARM[20] | Boolean | 只读 | [5 empty] | 生产设备 | ALD主机204（JAYZ23A6798） | 扬州基地 | 一厂（晶运园区）-F2电池车间 | 电池工段 | ALD | ALD主机 | ALD主机 | 其他
电池车间ALD主机204 | 电池车间ALD主机204#中腔体温控巡检仪报警（硬件互锁用） | 报警 | 信号类 | 状态信号 | 中腔体温控巡检仪报警（硬件互锁用） | ns=2;s=LeadMicro_Machine.JA.MES.ALD_TO_MES_RC1_ALARM[66] | Boolean | 只读 | [5 empty] | 生产设备 | ALD主机204（JAYZ23A6798） | 扬州基地 | 一厂（晶运园区）-F2电池车间 | 电池工段 | ALD | ALD主机 | ALD主机 | 其他
电池车间ALD主机204 | 电池车间ALD主机204#尾排甲烷报警 | 报警 | 信号类 | 状态信号 | 尾排甲烷报警 | ns=2;s=LeadMicro_Machine.JA.MES.ALD_TO_MES_System_ALARM[21] | Boolean | 只读 | [5 empty] | 生产设备 | ALD主机204（JAYZ23A6798） | 扬州基地 | 一厂（晶运园区）-F2电池车间 | 电池工段 | ALD | ALD主机 | ALD主机 | 其他
电池车间ALD主机204 | 电池车间ALD主机204#中腔烟温监测综合报警 | 报警 | 信号类 | 状态信号 | 中腔烟温监测综合报警 | ns=2;s=LeadMicro_Machine.JA.MES.ALD_TO_MES_RC1_ALARM[67] | Boolean | 只读 | [5 empty] | 生产设备 | ALD主机204（JAYZ23A6798） | 扬州基地 | 一厂（晶运园区）-F2电池车间 | 电池工段 | ALD | ALD主机 | ALD主机 | 其他
电池车间ALD主机204 | 电池车间ALD主机204#A侧臭氧机自身故障报警 | 报警 | 信号类 | 状态信号 | A侧臭氧机自身故障报警 | ns=2;s=LeadMicro_Machine.JA.MES.ALD_TO_MES_System_ALARM[22] | Boolean | 只读 | [5 empty] | 生产设备 | ALD主机204（JAYZ23A6798） | 扬州基地 | 一厂（晶运园区）-F2电池车间 | 电池工段 | ALD | ALD主机 | ALD主机 | 其他
电池车间ALD主机204 | 电池车间ALD主机204#中腔体前区调功器报警（上下） | 报警 | 信号类 | 状态信号 | 中腔体前区调功器报警（上下） | ns=2;s=LeadMicro_Machine.JA.MES.ALD_TO_MES_RC1_ALARM[68] | Boolean | 只读 | [5 empty] | 生产设备 | ALD主机204（JAYZ23A6798） | 扬州基地 | 一厂（晶运园区）-F2电池车间 | 电池工段 | ALD | ALD主机 | ALD主机 | 其他
电池车间ALD主机204 | 电池车间ALD主机204#A侧臭氧浓度报警 | 报警 | 信号类 | 状态信号 | A侧臭氧浓度报警 | ns=2;s=LeadMicro_Machine.JA.MES.ALD_TO_MES_System_ALARM[23] | Boolean | 只读 | [5 empty] | 生产设备 | ALD主机204（JAYZ23A6798） | 扬州基地 | 一厂（晶运园区）-F2电池车间 | 电池工段 | ALD | ALD主机 | ALD主机 | 其他
电池车间ALD主机204 | 电池车间ALD主机204#中腔体中区调功器报警 | 报警 | 信号类 | 状态信号 | 中腔体中区调功器报警 | ns=2;s=LeadMicro_Machine.JA.MES.ALD_TO_MES_RC1_ALARM[69] | Boolean | 只读 | [5 empty] | 生产设备 | ALD主机204（JAYZ23A6798） | 扬州基地 | 一厂（晶运园区）-F2电池车间 | 电池工段 | ALD | ALD主机 | ALD主机 | 其他
电池车间ALD主机204 | 电池车间ALD主机204#A侧臭氧流量报警 | 报警 | 信号类 | 状态信号 | A侧臭氧流量报警 | ns=2;s=LeadMicro_Machine.JA.MES.ALD_TO_MES_System_ALARM[24] | Boolean | 只读 | [5 empty] | 生产设备 | ALD主机204（JAYZ23A6798） | 扬州基地 | 一厂（晶运园区）-F2电池车间 | 电池工段 | ALD | ALD主机 | ALD主机 | 其他
电池车间ALD主机204 | 电池车间ALD主机204#中腔体后区调功器报警 | 报警 | 信号类 | 状态信号 | 中腔体后区调功器报警 | ns=2;s=LeadMicro_Machine.JA.MES.ALD_TO_MES_RC1_ALARM[70] | Boolean | 只读 | [5 empty] | 生产设备 | ALD主机204（JAYZ23A6798） | 扬州基地 | 一厂（晶运园区）-F2电池车间 | 电池工段 | ALD | ALD主机 | ALD主机 | 其他
电池车间ALD主机204 | 电池车间ALD主机204#冷水机报警 | 报警 | 信号类 | 状态信号 | 冷水机报警 | ns=2;s=LeadMicro_Machine.JA.MES.ALD_TO_MES_System_ALARM[25] | Boolean | 只读 | [5 empty] | 生产设备 | ALD主机204（JAYZ23A6798） | 扬州基地 | 一厂（晶运园区）-F2电池车间 | 电池工段 | ALD | ALD主机 | ALD主机 | 其他
电池车间ALD主机204 | 电池车间ALD主机204#中腔TMA液位高报警 | 报警 | 信号类 | 状态信号 | 中腔TMA液位高报警 | ns=2;s=LeadMicro_Machine.JA.MES.ALD_TO_MES_RC1_ALARM[71] | Boolean | 只读 | [5 empty] | 生产设备 | ALD主机204（JAYZ23A6798） | 扬州基地 | 一厂（晶运园区）-F2电池车间 | 电池工段 | ALD | ALD主机 | ALD主机 | 其他
电池车间ALD主机204 | 电池车间ALD主机204#O3检测仪报警 | 报警 | 信号类 | 状态信号 | O3检测仪报警 | ns=2;s=LeadMicro_Machine.JA.MES.ALD_TO_MES_System_ALARM[26] | Boolean | 只读 | [5 empty] | 生产设备 | ALD主机204（JAYZ23A6798） | 扬州基地 | 一厂（晶运园区）-F2电池车间 | 电池工段 | ALD | ALD主机 | ALD主机 | 其他
电池车间ALD主机204 | 电池车间ALD主机204#中腔TMA液位低报警 | 报警 | 信号类 | 状态信号 | 中腔TMA液位低报警 | ns=2;s=LeadMicro_Machine.JA.MES.ALD_TO_MES_RC1_ALARM[72] | Boolean | 只读 | [5 empty] | 生产设备 | ALD主机204（JAYZ23A6798） | 扬州基地 | 一厂（晶运园区）-F2电池车间 | 电池工段 | ALD | ALD主机 | ALD主机 | 其他
电池车间ALD主机204 | 电池车间ALD主机204#顶腔阀岛通讯故障 | 报警 | 信号类 | 状态信号 | 顶腔阀岛通讯故障 | ns=2;s=LeadMicro_Machine.JA.MES.ALD_TO_MES_System_ALARM[27] | Boolean | 只读 | [5 empty] | 生产设备 | ALD主机204（JAYZ23A6798） | 扬州基地 | 一厂（晶运园区）-F2电池车间 | 电池工段 | ALD | ALD主机 | ALD主机 | 其他
电池车间ALD主机204 | 电池车间ALD主机204#中腔TMA源瓶柜门安全开关 | 报警 | 信号类 | 状态信号 | 中腔TMA源瓶柜门安全开关 | ns=2;s=LeadMicro_Machine.JA.MES.ALD_TO_MES_RC1_ALARM[73] | Boolean | 只读 | [5 empty] | 生产设备 | ALD主机204（JAYZ23A6798） | 扬州基地 | 一厂（晶运园区）-F2电池车间 | 电池工段 | ALD | ALD主机 | ALD主机 | 其他
电池车间ALD主机204 | 电池车间ALD主机204#冷却水管道接水盘漏液报警 | 报警 | 信号类 | 状态信号 | 冷却水管道接水盘漏液报警 | ns=2;s=LeadMicro_Machine.JA.MES.ALD_TO_MES_System_ALARM[28] | Boolean | 只读 | [5 empty] | 生产设备 | ALD主机204（JAYZ23A6798） | 扬州基地 | 一厂（晶运园区）-F2电池车间 | 电池工段 | ALD | ALD主机 | ALD主机 | 其他
电池车间ALD主机204 | 电池车间ALD主机204#中腔TMA进出口安全阀门未打开（安全PLC信号） | 报警 | 信号类 | 状态信号 | 中腔TMA进出口安全阀门未打开（安全PLC信号） | ns=2;s=LeadMicro_Machine.JA.MES.ALD_TO_MES_RC1_ALARM[74] | Boolean | 只读 | [5 empty] | 生产设备 | ALD主机204（JAYZ23A6798） | 扬州基地 | 一厂（晶运园区）-F2电池车间 | 电池工段 | ALD | ALD主机 | ALD主机 | 其他
电池车间ALD主机204 | 电池车间ALD主机204#自动化心跳丢失 | 报警 | 信号类 | 状态信号 | 自动化心跳丢失 | ns=2;s=LeadMicro_Machine.JA.MES.ALD_TO_MES_System_Warn[0] | Boolean | 只读 | [5 empty] | 生产设备 | ALD主机204（JAYZ23A6798） | 扬州基地 | 一厂（晶运园区）-F2电池车间 | 电池工段 | ALD | ALD主机 | ALD主机 | 其他
电池车间ALD主机204 | 电池车间ALD主机204#中腔TMA进出口安全阀门未打开（内腔体<500mbar信号） | 报警 | 信号类 | 状态信号 | 中腔TMA进出口安全阀门未打开（内腔体<500mbar信号） | ns=2;s=LeadMicro_Machine.JA.MES.ALD_TO_MES_RC1_ALARM[75] | Boolean | 只读 | [5 empty] | 生产设备 | ALD主机204（JAYZ23A6798） | 扬州基地 | 一厂（晶运园区）-F2电池车间 | 电池工段 | ALD | ALD主机 | ALD主机 | 其他
电池车间ALD主机204 | 电池车间ALD主机204#主机维修模式 | 报警 | 信号类 | 状态信号 | 主机维修模式 | ns=2;s=LeadMicro_Machine.JA.MES.ALD_TO_MES_System_Warn[1] | Boolean | 只读 | [5 empty] | 生产设备 | ALD主机204（JAYZ23A6798） | 扬州基地 | 一厂（晶运园区）-F2电池车间 | 电池工段 | ALD | ALD主机 | ALD主机 | 其他
电池车间ALD主机204 | 电池车间ALD主机204#中炉MFC210流量报警 | 报警 | 信号类 | 状态信号 | 中炉MFC210流量报警 | ns=2;s=LeadMicro_Machine.JA.MES.ALD_TO_MES_RC1_ALARM[76] | Boolean | 只读 | [5 empty] | 生产设备 | ALD主机204（JAYZ23A6798） | 扬州基地 | 一厂（晶运园区）-F2电池车间 | 电池工段 | ALD | ALD主机 | ALD主机 | 其他
电池车间ALD主机204 | 电池车间ALD主机204#UPS电量低警告 | 报警 | 信号类 | 状态信号 | UPS电量低警告 | ns=2;s=LeadMicro_Machine.JA.MES.ALD_TO_MES_System_Warn[2] | Boolean | 只读 | [5 empty] | 生产设备 | ALD主机204（JAYZ23A6798） | 扬州基地 | 一厂（晶运园区）-F2电池车间 | 电池工段 | ALD | ALD主机 | ALD主机 | 其他
电池车间ALD主机204 | 电池车间ALD主机204#中炉MFC220流量报警 | 报警 | 信号类 | 状态信号 | 中炉MFC220流量报警 | ns=2;s=LeadMicro_Machine.JA.MES.ALD_TO_MES_RC1_ALARM[77] | Boolean | 只读 | [5 empty] | 生产设备 | ALD主机204（JAYZ23A6798） | 扬州基地 | 一厂（晶运园区）-F2电池车间 | 电池工段 | ALD | ALD主机 | ALD主机 | 其他
电池车间ALD主机204 | 电池车间ALD主机204#下炉TMA液位H提示 | 报警 | 信号类 | 状态信号 | 下炉TMA液位H提示 | ns=2;s=LeadMicro_Machine.JA.MES.ALD_TO_MES_System_Warn[3] | Boolean | 只读 | [5 empty] | 生产设备 | ALD主机204（JAYZ23A6798） | 扬州基地 | 一厂（晶运园区）-F2电池车间 | 电池工段 | ALD | ALD主机 | ALD主机 | 其他
电池车间ALD主机204 | 电池车间ALD主机204#中炉自动运行中内腔压力PT2超限报警（5） | 报警 | 信号类 | 状态信号 | 中炉自动运行中内腔压力PT2超限报警（5） | ns=2;s=LeadMicro_Machine.JA.MES.ALD_TO_MES_RC1_ALARM[78] | Boolean | 只读 | [5 empty] | 生产设备 | ALD主机204（JAYZ23A6798） | 扬州基地 | 一厂（晶运园区）-F2电池车间 | 电池工段 | ALD | ALD主机 | ALD主机 | 其他
电池车间ALD主机204 | 电池车间ALD主机204#下炉TMA液位L提示 | 报警 | 信号类 | 状态信号 | 下炉TMA液位L提示 | ns=2;s=LeadMicro_Machine.JA.MES.ALD_TO_MES_System_Warn[4] | Boolean | 只读 | [5 empty] | 生产设备 | ALD主机204（JAYZ23A6798） | 扬州基地 | 一厂（晶运园区）-F2电池车间 | 电池工段 | ALD | ALD主机 | ALD主机 | 其他
电池车间ALD主机204 | 电池车间ALD主机204#中炉自动运行中外腔体压力PT20超限报警（20） | 报警 | 信号类 | 状态信号 | 中炉自动运行中外腔体压力PT20超限报警（20） | ns=2;s=LeadMicro_Machine.JA.MES.ALD_TO_MES_RC1_ALARM[79] | Boolean | 只读 | [5 empty] | 生产设备 | ALD主机204（JAYZ23A6798） | 扬州基地 | 一厂（晶运园区）-F2电池车间 | 电池工段 | ALD | ALD主机 | ALD主机 | 其他
电池车间ALD主机204 | 电池车间ALD主机204#中炉TMA液位H提示 | 报警 | 信号类 | 状态信号 | 中炉TMA液位H提示 | ns=2;s=LeadMicro_Machine.JA.MES.ALD_TO_MES_System_Warn[5] | Boolean | 只读 | [5 empty] | 生产设备 | ALD主机204（JAYZ23A6798） | 扬州基地 | 一厂（晶运园区）-F2电池车间 | 电池工段 | ALD | ALD主机 | ALD主机 | 其他
电池车间ALD主机204 | 电池车间ALD主机204#中炉自动运行中TMA出口压力PT211超限报警（500） | 报警 | 信号类 | 状态信号 | 中炉自动运行中TMA出口压力PT211超限报警（500） | ns=2;s=LeadMicro_Machine.JA.MES.ALD_TO_MES_RC1_ALARM[80] | Boolean | 只读 | [5 empty] | 生产设备 | ALD主机204（JAYZ23A6798） | 扬州基地 | 一厂（晶运园区）-F2电池车间 | 电池工段 | ALD | ALD主机 | ALD主机 | 其他
电池车间ALD主机204 | 电池车间ALD主机204#中炉TMA液位L提示 | 报警 | 信号类 | 状态信号 | 中炉TMA液位L提示 | ns=2;s=LeadMicro_Machine.JA.MES.ALD_TO_MES_System_Warn[6] | Boolean | 只读 | [5 empty] | 生产设备 | ALD主机204（JAYZ23A6798） | 扬州基地 | 一厂（晶运园区）-F2电池车间 | 电池工段 | ALD | ALD主机 | ALD主机 | 其他
电池车间ALD主机204 | 电池车间ALD主机204#中腔TMA源瓶温度超设定范围报警 | 报警 | 信号类 | 状态信号 | 中腔TMA源瓶温度超设定范围报警 | ns=2;s=LeadMicro_Machine.JA.MES.ALD_TO_MES_RC1_ALARM[81] | Boolean | 只读 | [5 empty] | 生产设备 | ALD主机204（JAYZ23A6798） | 扬州基地 | 一厂（晶运园区）-F2电池车间 | 电池工段 | ALD | ALD主机 | ALD主机 | 其他
电池车间ALD主机204 | 电池车间ALD主机204#上炉TMA液位H提示 | 报警 | 信号类 | 状态信号 | 上炉TMA液位H提示 | ns=2;s=LeadMicro_Machine.JA.MES.ALD_TO_MES_System_Warn[7] | Boolean | 只读 | [5 empty] | 生产设备 | ALD主机204（JAYZ23A6798） | 扬州基地 | 一厂（晶运园区）-F2电池车间 | 电池工段 | ALD | ALD主机 | ALD主机 | 其他
电池车间ALD主机204 | 电池车间ALD主机204#中腔TMA管道温度超设定范围报警 | 报警 | 信号类 | 状态信号 | 中腔TMA管道温度超设定范围报警 | ns=2;s=LeadMicro_Machine.JA.MES.ALD_TO_MES_RC1_ALARM[82] | Boolean | 只读 | [5 empty] | 生产设备 | ALD主机204（JAYZ23A6798） | 扬州基地 | 一厂（晶运园区）-F2电池车间 | 电池工段 | ALD | ALD主机 | ALD主机 | 其他
电池车间ALD主机204 | 电池车间ALD主机204#上炉TMA液位L提示 | 报警 | 信号类 | 状态信号 | 上炉TMA液位L提示 | ns=2;s=LeadMicro_Machine.JA.MES.ALD_TO_MES_System_Warn[8] | Boolean | 只读 | [5 empty] | 生产设备 | ALD主机204（JAYZ23A6798） | 扬州基地 | 一厂（晶运园区）-F2电池车间 | 电池工段 | ALD | ALD主机 | ALD主机 | 其他
电池车间ALD主机204 | 电池车间ALD主机204#中腔H20源瓶温度超设定范围报警 | 报警 | 信号类 | 状态信号 | 中腔H20源瓶温度超设定范围报警 | ns=2;s=LeadMicro_Machine.JA.MES.ALD_TO_MES_RC1_ALARM[83] | Boolean | 只读 | [5 empty] | 生产设备 | ALD主机204（JAYZ23A6798） | 扬州基地 | 一厂（晶运园区）-F2电池车间 | 电池工段 | ALD | ALD主机 | ALD主机 | 其他
电池车间ALD主机204 | 电池车间ALD主机204#下腔体MFC110流量警告 | 报警 | 信号类 | 状态信号 | 下腔体MFC110流量警告 | ns=2;s=LeadMicro_Machine.JA.MES.ALD_TO_MES_System_Warn[9] | Boolean | 只读 | [5 empty] | 生产设备 | ALD主机204（JAYZ23A6798） | 扬州基地 | 一厂（晶运园区）-F2电池车间 | 电池工段 | ALD | ALD主机 | ALD主机 | 其他
电池车间ALD主机204 | 电池车间ALD主机204#中腔H20管道温度超设定范围报警 | 报警 | 信号类 | 状态信号 | 中腔H20管道温度超设定范围报警 | ns=2;s=LeadMicro_Machine.JA.MES.ALD_TO_MES_RC1_ALARM[84] | Boolean | 只读 | [5 empty] | 生产设备 | ALD主机204（JAYZ23A6798） | 扬州基地 | 一厂（晶运园区）-F2电池车间 | 电池工段 | ALD | ALD主机 | ALD主机 | 其他
电池车间ALD主机204 | 电池车间ALD主机204#下腔体MFC120流量警告 | 报警 | 信号类 | 状态信号 | 下腔体MFC120流量警告 | ns=2;s=LeadMicro_Machine.JA.MES.ALD_TO_MES_System_Warn[10] | Boolean | 只读 | [5 empty] | 生产设备 | ALD主机204（JAYZ23A6798） | 扬州基地 | 一厂（晶运园区）-F2电池车间 | 电池工段 | ALD | ALD主机 | ALD主机 | 其他
电池车间ALD主机204 | 电池车间ALD主机204#中腔尾排针阀流量开关报警 | 报警 | 信号类 | 状态信号 | 中腔尾排针阀流量开关报警 | ns=2;s=LeadMicro_Machine.JA.MES.ALD_TO_MES_RC1_ALARM[85] | Boolean | 只读 | [5 empty] | 生产设备 | ALD主机204（JAYZ23A6798） | 扬州基地 | 一厂（晶运园区）-F2电池车间 | 电池工段 | ALD | ALD主机 | ALD主机 | 其他
电池车间ALD主机204 | 电池车间ALD主机204#中腔体MFC210流量警告 | 报警 | 信号类 | 状态信号 | 中腔体MFC210流量警告 | ns=2;s=LeadMicro_Machine.JA.MES.ALD_TO_MES_System_Warn[11] | Boolean | 只读 | [5 empty] | 生产设备 | ALD主机204（JAYZ23A6798） | 扬州基地 | 一厂（晶运园区）-F2电池车间 | 电池工段 | ALD | ALD主机 | ALD主机 | 其他
电池车间ALD主机204 | 电池车间ALD主机204#中腔H2O源瓶液位高 | 报警 | 信号类 | 状态信号 | 中腔H2O源瓶液位高 | ns=2;s=LeadMicro_Machine.JA.MES.ALD_TO_MES_RC1_ALARM[86] | Boolean | 只读 | [5 empty] | 生产设备 | ALD主机204（JAYZ23A6798） | 扬州基地 | 一厂（晶运园区）-F2电池车间 | 电池工段 | ALD | ALD主机 | ALD主机 | 其他
电池车间ALD主机204 | 电池车间ALD主机204#中腔体MFC220流量警告 | 报警 | 信号类 | 状态信号 | 中腔体MFC220流量警告 | ns=2;s=LeadMicro_Machine.JA.MES.ALD_TO_MES_System_Warn[12] | Boolean | 只读 | [5 empty] | 生产设备 | ALD主机204（JAYZ23A6798） | 扬州基地 | 一厂（晶运园区）-F2电池车间 | 电池工段 | ALD | ALD主机 | ALD主机 | 其他
电池车间ALD主机204 | 电池车间ALD主机204#中腔H2O源瓶液位低 | 报警 | 信号类 | 状态信号 | 中腔H2O源瓶液位低 | ns=2;s=LeadMicro_Machine.JA.MES.ALD_TO_MES_RC1_ALARM[87] | Boolean | 只读 | [5 empty] | 生产设备 | ALD主机204（JAYZ23A6798） | 扬州基地 | 一厂（晶运园区）-F2电池车间 | 电池工段 | ALD | ALD主机 | ALD主机 | 其他
电池车间ALD主机204 | 电池车间ALD主机204#上腔体MFC310流量警告 | 报警 | 信号类 | 状态信号 | 上腔体MFC310流量警告 | ns=2;s=LeadMicro_Machine.JA.MES.ALD_TO_MES_System_Warn[13] | Boolean | 只读 | [5 empty] | 生产设备 | ALD主机204（JAYZ23A6798） | 扬州基地 | 一厂（晶运园区）-F2电池车间 | 电池工段 | ALD | ALD主机 | ALD主机 | 其他
电池车间ALD主机204 | 电池车间ALD主机204#中腔体开门超时报警 | 报警 | 信号类 | 状态信号 | 中腔体开门超时报警 | ns=2;s=LeadMicro_Machine.JA.MES.ALD_TO_MES_RC1_ALARM[88] | Boolean | 只读 | [5 empty] | 生产设备 | ALD主机204（JAYZ23A6798） | 扬州基地 | 一厂（晶运园区）-F2电池车间 | 电池工段 | ALD | ALD主机 | ALD主机 | 其他
电池车间ALD主机204 | 电池车间ALD主机204#上腔体MFC320流量警告 | 报警 | 信号类 | 状态信号 | 上腔体MFC320流量警告 | ns=2;s=LeadMicro_Machine.JA.MES.ALD_TO_MES_System_Warn[14] | Boolean | 只读 | [5 empty] | 生产设备 | ALD主机204（JAYZ23A6798） | 扬州基地 | 一厂（晶运园区）-F2电池车间 | 电池工段 | ALD | ALD主机 | ALD主机 | 其他
电池车间ALD主机204 | 电池车间ALD主机204#中腔体关门超时报警 | 报警 | 信号类 | 状态信号 | 中腔体关门超时报警 | ns=2;s=LeadMicro_Machine.JA.MES.ALD_TO_MES_RC1_ALARM[89] | Boolean | 只读 | [5 empty] | 生产设备 | ALD主机204（JAYZ23A6798） | 扬州基地 | 一厂（晶运园区）-F2电池车间 | 电池工段 | ALD | ALD主机 | ALD主机 | 其他
电池车间ALD主机204 | 电池车间ALD主机204#下腔泵未运行 | 报警 | 信号类 | 状态信号 | 下腔泵未运行 | ns=2;s=LeadMicro_Machine.JA.MES.ALD_TO_MES_System_Warn[15] | Boolean | 只读 | [5 empty] | 生产设备 | ALD主机204（JAYZ23A6798） | 扬州基地 | 一厂（晶运园区）-F2电池车间 | 电池工段 | ALD | ALD主机 | ALD主机 | 其他
电池车间ALD主机204 | 电池车间ALD主机204#中腔体温度检查超时报警 | 报警 | 信号类 | 状态信号 | 中腔体温度检查超时报警 | ns=2;s=LeadMicro_Machine.JA.MES.ALD_TO_MES_RC1_ALARM[90] | Boolean | 只读 | [5 empty] | 生产设备 | ALD主机204（JAYZ23A6798） | 扬州基地 | 一厂（晶运园区）-F2电池车间 | 电池工段 | ALD | ALD主机 | ALD主机 | 其他
电池车间ALD主机204 | 电池车间ALD主机204#中腔泵未运行 | 报警 | 信号类 | 状态信号 | 中腔泵未运行 | ns=2;s=LeadMicro_Machine.JA.MES.ALD_TO_MES_System_Warn[16] | Boolean | 只读 | [5 empty] | 生产设备 | ALD主机204（JAYZ23A6798） | 扬州基地 | 一厂（晶运园区）-F2电池车间 | 电池工段 | ALD | ALD主机 | ALD主机 | 其他
电池车间ALD主机204 | 电池车间ALD主机204#中腔体抽真空超时报警 | 报警 | 信号类 | 状态信号 | 中腔体抽真空超时报警 | ns=2;s=LeadMicro_Machine.JA.MES.ALD_TO_MES_RC1_ALARM[91] | Boolean | 只读 | [5 empty] | 生产设备 | ALD主机204（JAYZ23A6798） | 扬州基地 | 一厂（晶运园区）-F2电池车间 | 电池工段 | ALD | ALD主机 | ALD主机 | 其他
电池车间ALD主机204 | 电池车间ALD主机204#上腔泵未运行 | 报警 | 信号类 | 状态信号 | 上腔泵未运行 | ns=2;s=LeadMicro_Machine.JA.MES.ALD_TO_MES_System_Warn[17] | Boolean | 只读 | [5 empty] | 生产设备 | ALD主机204（JAYZ23A6798） | 扬州基地 | 一厂（晶运园区）-F2电池车间 | 电池工段 | ALD | ALD主机 | ALD主机 | 其他
电池车间ALD主机204 | 电池车间ALD主机204#中腔体破真空超时报警 | 报警 | 信号类 | 状态信号 | 中腔体破真空超时报警 | ns=2;s=LeadMicro_Machine.JA.MES.ALD_TO_MES_RC1_ALARM[92] | Boolean | 只读 | [5 empty] | 生产设备 | ALD主机204（JAYZ23A6798） | 扬州基地 | 一厂（晶运园区）-F2电池车间 | 电池工段 | ALD | ALD主机 | ALD主机 | 其他
电池车间ALD主机204 | 电池车间ALD主机204#下腔温度警告 | 报警 | 信号类 | 状态信号 | 下腔温度警告 | ns=2;s=LeadMicro_Machine.JA.MES.ALD_TO_MES_System_Warn[18] | Boolean | 只读 | [5 empty] | 生产设备 | ALD主机204（JAYZ23A6798） | 扬州基地 | 一厂（晶运园区）-F2电池车间 | 电池工段 | ALD | ALD主机 | ALD主机 | 其他
电池车间ALD主机204 | 电池车间ALD主机204#中腔体温度超设定范围报警 | 报警 | 信号类 | 状态信号 | 中腔体温度超设定范围报警 | ns=2;s=LeadMicro_Machine.JA.MES.ALD_TO_MES_RC1_ALARM[93] | Boolean | 只读 | [5 empty] | 生产设备 | ALD主机204（JAYZ23A6798） | 扬州基地 | 一厂（晶运园区）-F2电池车间 | 电池工段 | ALD | ALD主机 | ALD主机 | 其他
电池车间ALD主机204 | 电池车间ALD主机204#中腔温度警告 | 报警 | 信号类 | 状态信号 | 中腔温度警告 | ns=2;s=LeadMicro_Machine.JA.MES.ALD_TO_MES_System_Warn[19] | Boolean | 只读 | [5 empty] | 生产设备 | ALD主机204（JAYZ23A6798） | 扬州基地 | 一厂（晶运园区）-F2电池车间 | 电池工段 | ALD | ALD主机 | ALD主机 | 其他
电池车间ALD主机204 | 电池车间ALD主机204#中腔源瓶温度超设定范围报警 | 报警 | 信号类 | 状态信号 | 中腔源瓶温度超设定范围报警 | ns=2;s=LeadMicro_Machine.JA.MES.ALD_TO_MES_RC1_ALARM[94] | Boolean | 只读 | [5 empty] | 生产设备 | ALD主机204（JAYZ23A6798） | 扬州基地 | 一厂（晶运园区）-F2电池车间 | 电池工段 | ALD | ALD主机 | ALD主机 | 其他
电池车间ALD主机204 | 电池车间ALD主机204#上腔温度警告 | 报警 | 信号类 | 状态信号 | 上腔温度警告 | ns=2;s=LeadMicro_Machine.JA.MES.ALD_TO_MES_System_Warn[20] | Boolean | 只读 | [5 empty] | 生产设备 | ALD主机204（JAYZ23A6798） | 扬州基地 | 一厂（晶运园区）-F2电池车间 | 电池工段 | ALD | ALD主机 | ALD主机 | 其他
电池车间ALD主机204 | 电池车间ALD主机204#中腔管道温度超设定范围报警 | 报警 | 信号类 | 状态信号 | 中腔管道温度超设定范围报警 | ns=2;s=LeadMicro_Machine.JA.MES.ALD_TO_MES_RC1_ALARM[95] | Boolean | 只读 | [5 empty] | 生产设备 | ALD主机204（JAYZ23A6798） | 扬州基地 | 一厂（晶运园区）-F2电池车间 | 电池工段 | ALD | ALD主机 | ALD主机 | 其他
电池车间ALD主机204 | 电池车间ALD主机204#下腔PM到达 | 报警 | 信号类 | 状态信号 | 下腔PM到达 | ns=2;s=LeadMicro_Machine.JA.MES.ALD_TO_MES_System_Warn[21] | Boolean | 只读 | [5 empty] | 生产设备 | ALD主机204（JAYZ23A6798） | 扬州基地 | 一厂（晶运园区）-F2电池车间 | 电池工段 | ALD | ALD主机 | ALD主机 | 其他
电池车间ALD主机204 | 电池车间ALD主机204#中炉腔体门开超时报警（60m） | 报警 | 信号类 | 状态信号 | 中炉腔体门开超时报警（60m） | ns=2;s=LeadMicro_Machine.JA.MES.ALD_TO_MES_RC1_ALARM[96] | Boolean | 只读 | [5 empty] | 生产设备 | ALD主机204（JAYZ23A6798） | 扬州基地 | 一厂（晶运园区）-F2电池车间 | 电池工段 | ALD | ALD主机 | ALD主机 | 其他
电池车间ALD主机204 | 电池车间ALD主机204#中腔PM到达 | 报警 | 信号类 | 状态信号 | 中腔PM到达 | ns=2;s=LeadMicro_Machine.JA.MES.ALD_TO_MES_System_Warn[22] | Boolean | 只读 | [5 empty] | 生产设备 | ALD主机204（JAYZ23A6798） | 扬州基地 | 一厂（晶运园区）-F2电池车间 | 电池工段 | ALD | ALD主机 | ALD主机 | 其他
电池车间ALD主机204 | 电池车间ALD主机204#中炉门处安全光电检测报警 | 报警 | 信号类 | 状态信号 | 中炉门处安全光电检测报警 | ns=2;s=LeadMicro_Machine.JA.MES.ALD_TO_MES_RC1_ALARM[97] | Boolean | 只读 | [5 empty] | 生产设备 | ALD主机204（JAYZ23A6798） | 扬州基地 | 一厂（晶运园区）-F2电池车间 | 电池工段 | ALD | ALD主机 | ALD主机 | 其他
电池车间ALD主机204 | 电池车间ALD主机204#上腔PM到达 | 报警 | 信号类 | 状态信号 | 上腔PM到达 | ns=2;s=LeadMicro_Machine.JA.MES.ALD_TO_MES_System_Warn[23] | Boolean | 只读 | [5 empty] | 生产设备 | ALD主机204（JAYZ23A6798） | 扬州基地 | 一厂（晶运园区）-F2电池车间 | 电池工段 | ALD | ALD主机 | ALD主机 | 其他
电池车间ALD主机204 | 电池车间ALD主机204#中炉烟温报警 | 报警 | 信号类 | 状态信号 | 中炉烟温报警 | ns=2;s=LeadMicro_Machine.JA.MES.ALD_TO_MES_RC1_ALARM[98] | Boolean | 只读 | [5 empty] | 生产设备 | ALD主机204（JAYZ23A6798） | 扬州基地 | 一厂（晶运园区）-F2电池车间 | 电池工段 | ALD | ALD主机 | ALD主机 | 其他
电池车间ALD主机204 | 电池车间ALD主机204#MC运动故障警告 | 报警 | 信号类 | 状态信号 | MC运动故障警告 | ns=2;s=LeadMicro_Machine.JA.MES.ALD_TO_MES_System_Warn[24] | Boolean | 只读 | [5 empty] | 生产设备 | ALD主机204（JAYZ23A6798） | 扬州基地 | 一厂（晶运园区）-F2电池车间 | 电池工段 | ALD | ALD主机 | ALD主机 | 其他
电池车间ALD主机204 | 电池车间ALD主机204#中炉火焰报警 | 报警 | 信号类 | 状态信号 | 中炉火焰报警 | ns=2;s=LeadMicro_Machine.JA.MES.ALD_TO_MES_RC1_ALARM[99] | Boolean | 只读 | [5 empty] | 生产设备 | ALD主机204（JAYZ23A6798） | 扬州基地 | 一厂（晶运园区）-F2电池车间 | 电池工段 | ALD | ALD主机 | ALD主机 | 其他
电池车间ALD主机204 | 电池车间ALD主机204#PLC系统警告事项发生 | 报警 | 信号类 | 状态信号 | PLC系统警告事项发生 | ns=2;s=LeadMicro_Machine.JA.MES.ALD_TO_MES_System_Warn[25] | Boolean | 只读 | [5 empty] | 生产设备 | ALD主机204（JAYZ23A6798） | 扬州基地 | 一厂（晶运园区）-F2电池车间 | 电池工段 | ALD | ALD主机 | ALD主机 | 其他
电池车间ALD主机204 | 电池车间ALD主机204#预热泄压结束PT211大于50mbar报警 | 报警 | 信号类 | 状态信号 | 预热泄压结束PT211大于50mbar报警 | ns=2;s=LeadMicro_Machine.JA.MES.ALD_TO_MES_RC1_ALARM[100] | Boolean | 只读 | [5 empty] | 生产设备 | ALD主机204（JAYZ23A6798） | 扬州基地 | 一厂（晶运园区）-F2电池车间 | 电池工段 | ALD | ALD主机 | ALD主机 | 其他
电池车间ALD主机204 | 电池车间ALD主机204#下腔多循环模式 | 报警 | 信号类 | 状态信号 | 下腔多循环模式 | ns=2;s=LeadMicro_Machine.JA.MES.ALD_TO_MES_System_Warn[26] | Boolean | 只读 | [5 empty] | 生产设备 | ALD主机204（JAYZ23A6798） | 扬州基地 | 一厂（晶运园区）-F2电池车间 | 电池工段 | ALD | ALD主机 | ALD主机 | 其他
电池车间ALD主机204 | 电池车间ALD自动化201#中腔尾排厂务端开异常报警 | 报警 | 信号类 | 状态信号 | 中腔尾排厂务端开异常报警 | ns=2;s=LeadMicro_Machine.JA.MES.ALD_TO_MES_RC1_ALARM[103] | Boolean | 只读 | [5 empty] | 生产设备 | ALD主机204（JAYZ23A6798） | 扬州基地 | 一厂（晶运园区）-F2电池车间 | 电池工段 | ALD | ALD主机 | ALD主机 | 其他
电池车间ALD主机204 | 电池车间ALD主机204#中腔多循环模式 | 报警 | 信号类 | 状态信号 | 中腔多循环模式 | ns=2;s=LeadMicro_Machine.JA.MES.ALD_TO_MES_System_Warn[27] | Boolean | 只读 | [5 empty] | 生产设备 | ALD主机204（JAYZ23A6798） | 扬州基地 | 一厂（晶运园区）-F2电池车间 | 电池工段 | ALD | ALD主机 | ALD主机 | 其他
电池车间ALD主机204 | 电池车间ALD自动化201#中腔尾排Scrubber端开异常报警 | 报警 | 信号类 | 状态信号 | 中腔尾排Scrubber端开异常报警 | ns=2;s=LeadMicro_Machine.JA.MES.ALD_TO_MES_RC1_ALARM[104] | Boolean | 只读 | [5 empty] | 生产设备 | ALD主机204（JAYZ23A6798） | 扬州基地 | 一厂（晶运园区）-F2电池车间 | 电池工段 | ALD | ALD主机 | ALD主机 | 其他
电池车间ALD主机204 | 电池车间ALD主机204#上腔多循环模式 | 报警 | 信号类 | 状态信号 | 上腔多循环模式 | ns=2;s=LeadMicro_Machine.JA.MES.ALD_TO_MES_System_Warn[28] | Boolean | 只读 | [5 empty] | 生产设备 | ALD主机204（JAYZ23A6798） | 扬州基地 | 一厂（晶运园区）-F2电池车间 | 电池工段 | ALD | ALD主机 | ALD主机 | 其他
电池车间ALD主机204 | 电池车间ALD自动化201#中腔真空泵断通信报警 | 报警 | 信号类 | 状态信号 | 中腔真空泵断通信报警 | ns=2;s=LeadMicro_Machine.JA.MES.ALD_TO_MES_RC1_ALARM[105] | Boolean | 只读 | [5 empty] | 生产设备 | ALD主机204（JAYZ23A6798） | 扬州基地 | 一厂（晶运园区）-F2电池车间 | 电池工段 | ALD | ALD主机 | ALD主机 | 其他
电池车间ALD主机204 | 电池车间ALD主机204#下腔真空泵bypass警告 | 报警 | 信号类 | 状态信号 | 下腔真空泵bypass警告 | ns=2;s=LeadMicro_Machine.JA.MES.ALD_TO_MES_System_Warn[29] | Boolean | 只读 | [5 empty] | 生产设备 | ALD主机204（JAYZ23A6798） | 扬州基地 | 一厂（晶运园区）-F2电池车间 | 电池工段 | ALD | ALD主机 | ALD主机 | 其他
电池车间ALD主机204 | 电池车间ALD主机204#运行状态 | 运行状态 | 信号类 | 状态信号 | 描述在线状态的定义，比如 1-正常运行 2-借机 3-计划切换 4-正常维护 5-故障 6-品质异常 7-空闲待机 | ns=2;s=LeadMicro_Machine.JA.MES.ALD_TO_MES_COM_VAR[2] | Float | 只读 | [5 empty] | 生产设备 | ALD主机204（JAYZ23A6798） | 扬州基地 | 一厂（晶运园区）-F2电池车间 | 电池工段 | ALD | ALD主机 | ALD主机 | 其他
电池车间ALD主机204 | 电池车间ALD自动化201#中腔体外腔压力大于20mbar报警 | 报警 | 信号类 | 状态信号 | 中腔体外腔压力大于20mbar报警 | ns=2;s=LeadMicro_Machine.JA.MES.ALD_TO_MES_RC1_ALARM[106] | Boolean | 只读 | [5 empty] | 生产设备 | ALD主机204（JAYZ23A6798） | 扬州基地 | 一厂（晶运园区）-F2电池车间 | 电池工段 | ALD | ALD主机 | ALD主机 | 其他
电池车间ALD主机204 | 电池车间ALD主机204#中腔真空泵bypass警告 | 报警 | 信号类 | 状态信号 | 中腔真空泵bypass警告 | ns=2;s=LeadMicro_Machine.JA.MES.ALD_TO_MES_System_Warn[30] | Boolean | 只读 | [5 empty] | 生产设备 | ALD主机204（JAYZ23A6798） | 扬州基地 | 一厂（晶运园区）-F2电池车间 | 电池工段 | ALD | ALD主机 | ALD主机 | 其他
电池车间ALD主机204 | 电池车间ALD主机204#在线状态 | 在线 | 信号类 | 状态信号 | 心跳信号 | ns=2;s=LeadMicro_Machine.JA.MES.ALD_TO_MES_COM_VAR[46] | Float | 只读 | [5 empty] | 生产设备 | ALD主机204（JAYZ23A6798） | 扬州基地 | 一厂（晶运园区）-F2电池车间 | 电池工段 | ALD | ALD主机 | ALD主机 | 其他
电池车间ALD主机204 | 电池车间ALD自动化201#中腔尾排压力开关报警 | 报警 | 信号类 | 状态信号 | 中腔尾排压力开关报警 | ns=2;s=LeadMicro_Machine.JA.MES.ALD_TO_MES_RC1_ALARM[107] | Boolean | 只读 | [5 empty] | 生产设备 | ALD主机204（JAYZ23A6798） | 扬州基地 | 一厂（晶运园区）-F2电池车间 | 电池工段 | ALD | ALD主机 | ALD主机 | 其他
电池车间ALD主机204 | 电池车间ALD主机204#上腔真空泵bypass警告 | 报警 | 信号类 | 状态信号 | 上腔真空泵bypass警告 | ns=2;s=LeadMicro_Machine.JA.MES.ALD_TO_MES_System_Warn[31] | Boolean | 只读 | [5 empty] | 生产设备 | ALD主机204（JAYZ23A6798） | 扬州基地 | 一厂（晶运园区）-F2电池车间 | 电池工段 | ALD | ALD主机 | ALD主机 | 其他
电池车间ALD主机204 | 电池车间ALD主机204#电能 | 反馈值 | 能耗类 | 正向有功电度 | 总耗电量 | ns=2;s=LeadMicro_Machine.JA.MES.ALD_TO_MES_COM_VAR[1] | Float | 只读 |  |  |  |  | kWh | 生产设备 | ALD主机204（JAYZ23A6798） | 扬州基地 | 一厂（晶运园区）-F2电池车间 | 电池工段 | ALD | ALD主机 | ALD主机 | 其他
电池车间ALD主机204 | 电池车间ALD自动化201#中腔称重下限报警 | 报警 | 信号类 | 状态信号 | 中腔称重下限报警 | ns=2;s=LeadMicro_Machine.JA.MES.ALD_TO_MES_RC1_ALARM[110] | Boolean | 只读 | [5 empty] | 生产设备 | ALD主机204（JAYZ23A6798） | 扬州基地 | 一厂（晶运园区）-F2电池车间 | 电池工段 | ALD | ALD主机 | ALD主机 | 其他
电池车间ALD主机204 | 电池车间ALD主机204#下腔门互锁byPass警告 | 报警 | 信号类 | 状态信号 | 下腔门互锁byPass警告 | ns=2;s=LeadMicro_Machine.JA.MES.ALD_TO_MES_System_Warn[32] | Boolean | 只读 | [5 empty] | 生产设备 | ALD主机204（JAYZ23A6798） | 扬州基地 | 一厂（晶运园区）-F2电池车间 | 电池工段 | ALD | ALD主机 | ALD主机 | 其他
电池车间ALD主机204 | 电池车间ALD主机204#RC1工艺名称 | 反馈值 | 其他 | 编号 | RC1工艺名称 | ns=2;s=LeadMicro_Machine.JA.MES.ALD_TO_MES_RC1_RECIPE | String | 只读 | [5 empty] | 生产设备 | ALD主机204（JAYZ23A6798） | 扬州基地 | 一厂（晶运园区）-F2电池车间 | 电池工段 | ALD | ALD主机 | ALD主机 | 其他
电池车间ALD主机204 | 电池车间ALD自动化201#中腔称重上限报警 | 报警 | 信号类 | 状态信号 | 中腔称重上限报警 | ns=2;s=LeadMicro_Machine.JA.MES.ALD_TO_MES_RC1_ALARM[111] | Boolean | 只读 | [5 empty] | 生产设备 | ALD主机204（JAYZ23A6798） | 扬州基地 | 一厂（晶运园区）-F2电池车间 | 电池工段 | ALD | ALD主机 | ALD主机 | 其他
电池车间ALD主机204 | 电池车间ALD主机204#中腔门互锁byPass警告 | 报警 | 信号类 | 状态信号 | 中腔门互锁byPass警告 | ns=2;s=LeadMicro_Machine.JA.MES.ALD_TO_MES_System_Warn[33] | Boolean | 只读 | [5 empty] | 生产设备 | ALD主机204（JAYZ23A6798） | 扬州基地 | 一厂（晶运园区）-F2电池车间 | 电池工段 | ALD | ALD主机 | ALD主机 | 其他
电池车间ALD主机204 | 电池车间ALD主机204#RC1设备状态 | 运行状态 | 信号类 | 状态信号 | 描述在线状态的定义，比如 1-正常运行 2-借机 3-计划切换 4-正常维护 5-故障 6-品质异常 7-空闲待机 | ns=2;s=LeadMicro_Machine.JA.MES.ALD_TO_MES_RC1_VAR[0] | Float | 只读 | [5 empty] | 生产设备 | ALD主机204（JAYZ23A6798） | 扬州基地 | 一厂（晶运园区）-F2电池车间 | 电池工段 | ALD | ALD主机 | ALD主机 | 其他
电池车间ALD主机204 | 电池车间ALD自动化201#中腔前区-加热板温度超600报警 | 报警 | 信号类 | 状态信号 | 中腔前区-加热板温度超600报警 | ns=2;s=LeadMicro_Machine.JA.MES.ALD_TO_MES_RC1_ALARM[116] | Boolean | 只读 | [5 empty] | 生产设备 | ALD主机204（JAYZ23A6798） | 扬州基地 | 一厂（晶运园区）-F2电池车间 | 电池工段 | ALD | ALD主机 | ALD主机 | 其他
电池车间ALD主机204 | 电池车间ALD主机204#上腔门互锁byPass警告 | 报警 | 信号类 | 状态信号 | 上腔门互锁byPass警告 | ns=2;s=LeadMicro_Machine.JA.MES.ALD_TO_MES_System_Warn[34] | Boolean | 只读 | [5 empty] | 生产设备 | ALD主机204（JAYZ23A6798） | 扬州基地 | 一厂（晶运园区）-F2电池车间 | 电池工段 | ALD | ALD主机 | ALD主机 | 其他
电池车间ALD主机204 | 电池车间ALD主机204#RC1前区设置温度 | 设定值 | 工艺类 | 工艺参数 | RC1前区设置温度 | ns=2;s=LeadMicro_Machine.JA.MES.ALD_TO_MES_RC1_VAR[1] | Float | 只读 |  |  |  |  | ℃ | 生产设备 | ALD主机204（JAYZ23A6798） | 扬州基地 | 一厂（晶运园区）-F2电池车间 | 电池工段 | ALD | ALD主机 | ALD主机 | 其他
电池车间ALD主机204 | 电池车间ALD自动化201#中腔中区-加热板温度超600报警 | 报警 | 信号类 | 状态信号 | 中腔中区-加热板温度超600报警 | ns=2;s=LeadMicro_Machine.JA.MES.ALD_TO_MES_RC1_ALARM[117] | Boolean | 只读 | [5 empty] | 生产设备 | ALD主机204（JAYZ23A6798） | 扬州基地 | 一厂（晶运园区）-F2电池车间 | 电池工段 | ALD | ALD主机 | ALD主机 | 其他
电池车间ALD主机204 | 电池车间ALD主机204#下腔阀门互锁bypass警告 | 报警 | 信号类 | 状态信号 | 下腔阀门互锁bypass警告 | ns=2;s=LeadMicro_Machine.JA.MES.ALD_TO_MES_System_Warn[35] | Boolean | 只读 | [5 empty] | 生产设备 | ALD主机204（JAYZ23A6798） | 扬州基地 | 一厂（晶运园区）-F2电池车间 | 电池工段 | ALD | ALD主机 | ALD主机 | 其他
电池车间ALD主机204 | 电池车间ALD主机204#RC1中区设置温度 | 设定值 | 工艺类 | 工艺参数 | RC1中区设置温度 | ns=2;s=LeadMicro_Machine.JA.MES.ALD_TO_MES_RC1_VAR[2] | Float | 只读 |  |  |  |  | ℃ | 生产设备 | ALD主机204（JAYZ23A6798） | 扬州基地 | 一厂（晶运园区）-F2电池车间 | 电池工段 | ALD | ALD主机 | ALD主机 | 其他
电池车间ALD主机204 | 电池车间ALD自动化201#中腔后区-加热板温度超600报警 | 报警 | 信号类 | 状态信号 | 中腔后区-加热板温度超600报警 | ns=2;s=LeadMicro_Machine.JA.MES.ALD_TO_MES_RC1_ALARM[118] | Boolean | 只读 | [5 empty] | 生产设备 | ALD主机204（JAYZ23A6798） | 扬州基地 | 一厂（晶运园区）-F2电池车间 | 电池工段 | ALD | ALD主机 | ALD主机 | 其他
电池车间ALD主机204 | 电池车间ALD主机204#中腔阀门互锁bypass警告 | 报警 | 信号类 | 状态信号 | 中腔阀门互锁bypass警告 | ns=2;s=LeadMicro_Machine.JA.MES.ALD_TO_MES_System_Warn[36] | Boolean | 只读 | [5 empty] | 生产设备 | ALD主机204（JAYZ23A6798） | 扬州基地 | 一厂（晶运园区）-F2电池车间 | 电池工段 | ALD | ALD主机 | ALD主机 | 其他
电池车间ALD主机204 | 电池车间ALD主机204#RC1后区设置温度 | 设定值 | 工艺类 | 工艺参数 | RC1后区设置温度 | ns=2;s=LeadMicro_Machine.JA.MES.ALD_TO_MES_RC1_VAR[3] | Float | 只读 |  |  |  |  | ℃ | 生产设备 | ALD主机204（JAYZ23A6798） | 扬州基地 | 一厂（晶运园区）-F2电池车间 | 电池工段 | ALD | ALD主机 | ALD主机 | 其他
电池车间ALD主机204 | 电池车间ALD自动化201#中腔体前区调功器报警（左右） | 报警 | 信号类 | 状态信号 | 中腔体前区调功器报警（左右） | ns=2;s=LeadMicro_Machine.JA.MES.ALD_TO_MES_RC1_ALARM[119] | Boolean | 只读 | [5 empty] | 生产设备 | ALD主机204（JAYZ23A6798） | 扬州基地 | 一厂（晶运园区）-F2电池车间 | 电池工段 | ALD | ALD主机 | ALD主机 | 其他
电池车间ALD主机204 | 电池车间ALD主机204#上腔阀门互锁bypass警告 | 报警 | 信号类 | 状态信号 | 上腔阀门互锁bypass警告 | ns=2;s=LeadMicro_Machine.JA.MES.ALD_TO_MES_System_Warn[37] | Boolean | 只读 | [5 empty] | 生产设备 | ALD主机204（JAYZ23A6798） | 扬州基地 | 一厂（晶运园区）-F2电池车间 | 电池工段 | ALD | ALD主机 | ALD主机 | 其他
电池车间ALD主机204 | 电池车间ALD主机204#RC1前区实际温度 | 反馈值 | 测量类 | 温度 | RC1前区实际温度 | ns=2;s=LeadMicro_Machine.JA.MES.ALD_TO_MES_RC1_VAR[4] | Float | 只读 |  |  |  |  | ℃ | 生产设备 | ALD主机204（JAYZ23A6798） | 扬州基地 | 一厂（晶运园区）-F2电池车间 | 电池工段 | ALD | ALD主机 | ALD主机 | 其他
电池车间ALD主机204 | 电池车间ALD自动化201#中腔 H20源瓶无液位显示报警 | 报警 | 信号类 | 状态信号 | 中腔 H20源瓶无液位显示报警 | ns=2;s=LeadMicro_Machine.JA.MES.ALD_TO_MES_RC1_ALARM[129] | Boolean | 只读 | [5 empty] | 生产设备 | ALD主机204（JAYZ23A6798） | 扬州基地 | 一厂（晶运园区）-F2电池车间 | 电池工段 | ALD | ALD主机 | ALD主机 | 其他
电池车间ALD主机204 | 电池车间ALD主机204#下腔源瓶管道加热bypass警告 | 报警 | 信号类 | 状态信号 | 下腔源瓶管道加热bypass警告 | ns=2;s=LeadMicro_Machine.JA.MES.ALD_TO_MES_System_Warn[38] | Boolean | 只读 | [5 empty] | 生产设备 | ALD主机204（JAYZ23A6798） | 扬州基地 | 一厂（晶运园区）-F2电池车间 | 电池工段 | ALD | ALD主机 | ALD主机 | 其他
电池车间ALD主机204 | 电池车间ALD主机204#RC1中区实际温度 | 反馈值 | 测量类 | 温度 | RC1中区实际温度 | ns=2;s=LeadMicro_Machine.JA.MES.ALD_TO_MES_RC1_VAR[5] | Float | 只读 |  |  |  |  | ℃ | 生产设备 | ALD主机204（JAYZ23A6798） | 扬州基地 | 一厂（晶运园区）-F2电池车间 | 电池工段 | ALD | ALD主机 | ALD主机 | 其他
电池车间ALD主机204 | 电池车间ALD自动化201#中腔 H20液位示数异常判断 | 报警 | 信号类 | 状态信号 | 中腔 H20液位示数异常判断 | ns=2;s=LeadMicro_Machine.JA.MES.ALD_TO_MES_RC1_ALARM[130] | Boolean | 只读 | [5 empty] | 生产设备 | ALD主机204（JAYZ23A6798） | 扬州基地 | 一厂（晶运园区）-F2电池车间 | 电池工段 | ALD | ALD主机 | ALD主机 | 其他
电池车间ALD主机204 | 电池车间ALD主机204#中腔源瓶管道加热bypass警告 | 报警 | 信号类 | 状态信号 | 中腔源瓶管道加热bypass警告 | ns=2;s=LeadMicro_Machine.JA.MES.ALD_TO_MES_System_Warn[39] | Boolean | 只读 | [5 empty] | 生产设备 | ALD主机204（JAYZ23A6798） | 扬州基地 | 一厂（晶运园区）-F2电池车间 | 电池工段 | ALD | ALD主机 | ALD主机 | 其他
电池车间ALD主机204 | 电池车间ALD主机204#RC1后区实际温度 | 反馈值 | 测量类 | 温度 | RC1后区实际温度 | ns=2;s=LeadMicro_Machine.JA.MES.ALD_TO_MES_RC1_VAR[6] | Float | 只读 |  |  |  |  | ℃ | 生产设备 | ALD主机204（JAYZ23A6798） | 扬州基地 | 一厂（晶运园区）-F2电池车间 | 电池工段 | ALD | ALD主机 | ALD主机 | 其他
电池车间ALD主机204 | 电池车间ALD自动化201#中腔 TMA源瓶无液位显示报警 | 报警 | 信号类 | 状态信号 | 中腔 TMA源瓶无液位显示报警 | ns=2;s=LeadMicro_Machine.JA.MES.ALD_TO_MES_RC1_ALARM[131] | Boolean | 只读 | [5 empty] | 生产设备 | ALD主机204（JAYZ23A6798） | 扬州基地 | 一厂（晶运园区）-F2电池车间 | 电池工段 | ALD | ALD主机 | ALD主机 | 其他
电池车间ALD主机204 | 电池车间ALD主机204#上腔源瓶管道加热bypass警告 | 报警 | 信号类 | 状态信号 | 上腔源瓶管道加热bypass警告 | ns=2;s=LeadMicro_Machine.JA.MES.ALD_TO_MES_System_Warn[40] | Boolean | 只读 | [5 empty] | 生产设备 | ALD主机204（JAYZ23A6798） | 扬州基地 | 一厂（晶运园区）-F2电池车间 | 电池工段 | ALD | ALD主机 | ALD主机 | 其他
电池车间ALD主机204 | 电池车间ALD主机204#RC1源1选择 | 设定值 | 工艺类 | 工艺参数 | RC1源1选择 | ns=2;s=LeadMicro_Machine.JA.MES.ALD_TO_MES_RC1_VAR[7] | Float | 只读 | [5 empty] | 生产设备 | ALD主机204（JAYZ23A6798） | 扬州基地 | 一厂（晶运园区）-F2电池车间 | 电池工段 | ALD | ALD主机 | ALD主机 | 其他
电池车间ALD主机204 | 电池车间ALD自动化201#中腔 TMA液位示数异常判断 | 报警 | 信号类 | 状态信号 | 中腔 TMA液位示数异常判断 | ns=2;s=LeadMicro_Machine.JA.MES.ALD_TO_MES_RC1_ALARM[132] | Boolean | 只读 | [5 empty] | 生产设备 | ALD主机204（JAYZ23A6798） | 扬州基地 | 一厂（晶运园区）-F2电池车间 | 电池工段 | ALD | ALD主机 | ALD主机 | 其他
电池车间ALD主机204 | 电池车间ALD主机204#下腔工艺温度互锁bypass警告 | 报警 | 信号类 | 状态信号 | 下腔工艺温度互锁bypass警告 | ns=2;s=LeadMicro_Machine.JA.MES.ALD_TO_MES_System_Warn[41] | Boolean | 只读 | [5 empty] | 生产设备 | ALD主机204（JAYZ23A6798） | 扬州基地 | 一厂（晶运园区）-F2电池车间 | 电池工段 | ALD | ALD主机 | ALD主机 | 其他
电池车间ALD主机204 | 电池车间ALD主机204#RC1源1脉冲时间 | 设定值 | 工艺类 | 工艺参数 | RC1源1脉冲时间 | ns=2;s=LeadMicro_Machine.JA.MES.ALD_TO_MES_RC1_VAR[8] | Float | 只读 |  |  |  |  | s | 生产设备 | ALD主机204（JAYZ23A6798） | 扬州基地 | 一厂（晶运园区）-F2电池车间 | 电池工段 | ALD | ALD主机 | ALD主机 | 其他
电池车间ALD主机204 | 电池车间ALD自动化201#中腔前区温差偏差过大报警 | 报警 | 信号类 | 状态信号 | 中腔前区温差偏差过大报警 | ns=2;s=LeadMicro_Machine.JA.MES.ALD_TO_MES_RC1_ALARM[139] | Boolean | 只读 | [5 empty] | 生产设备 | ALD主机204（JAYZ23A6798） | 扬州基地 | 一厂（晶运园区）-F2电池车间 | 电池工段 | ALD | ALD主机 | ALD主机 | 其他
电池车间ALD主机204 | 电池车间ALD主机204#中腔工艺温度互锁bypass警告 | 报警 | 信号类 | 状态信号 | 中腔工艺温度互锁bypass警告 | ns=2;s=LeadMicro_Machine.JA.MES.ALD_TO_MES_System_Warn[42] | Boolean | 只读 | [5 empty] | 生产设备 | ALD主机204（JAYZ23A6798） | 扬州基地 | 一厂（晶运园区）-F2电池车间 | 电池工段 | ALD | ALD主机 | ALD主机 | 其他
电池车间ALD主机204 | 电池车间ALD主机204#RC1源1吹扫时间 | 设定值 | 工艺类 | 工艺参数 | RC1源1吹扫时间 | ns=2;s=LeadMicro_Machine.JA.MES.ALD_TO_MES_RC1_VAR[9] | Float | 只读 |  |  |  |  | s | 生产设备 | ALD主机204（JAYZ23A6798） | 扬州基地 | 一厂（晶运园区）-F2电池车间 | 电池工段 | ALD | ALD主机 | ALD主机 | 其他
电池车间ALD主机204 | 电池车间ALD自动化201#中腔中区温差偏差过大报警 | 报警 | 信号类 | 状态信号 | 中腔中区温差偏差过大报警 | ns=2;s=LeadMicro_Machine.JA.MES.ALD_TO_MES_RC1_ALARM[140] | Boolean | 只读 | [5 empty] | 生产设备 | ALD主机204（JAYZ23A6798） | 扬州基地 | 一厂（晶运园区）-F2电池车间 | 电池工段 | ALD | ALD主机 | ALD主机 | 其他
电池车间ALD主机204 | 电池车间ALD主机204#上腔工艺温度互锁bypass警告 | 报警 | 信号类 | 状态信号 | 上腔工艺温度互锁bypass警告 | ns=2;s=LeadMicro_Machine.JA.MES.ALD_TO_MES_System_Warn[43] | Boolean | 只读 | [5 empty] | 生产设备 | ALD主机204（JAYZ23A6798） | 扬州基地 | 一厂（晶运园区）-F2电池车间 | 电池工段 | ALD | ALD主机 | ALD主机 | 其他
电池车间ALD主机204 | 电池车间ALD主机204#RC1源1工艺流量 | 设定值 | 工艺类 | 工艺参数 | RC1源1工艺流量 | ns=2;s=LeadMicro_Machine.JA.MES.ALD_TO_MES_RC1_VAR[10] | Float | 只读 |  |  |  |  | sccm | 生产设备 | ALD主机204（JAYZ23A6798） | 扬州基地 | 一厂（晶运园区）-F2电池车间 | 电池工段 | ALD | ALD主机 | ALD主机 | 其他
电池车间ALD主机204 | 电池车间ALD自动化201#中腔后区温差偏差过大报警 | 报警 | 信号类 | 状态信号 | 中腔后区温差偏差过大报警 | ns=2;s=LeadMicro_Machine.JA.MES.ALD_TO_MES_RC1_ALARM[141] | Boolean | 只读 | [5 empty] | 生产设备 | ALD主机204（JAYZ23A6798） | 扬州基地 | 一厂（晶运园区）-F2电池车间 | 电池工段 | ALD | ALD主机 | ALD主机 | 其他
电池车间ALD主机204 | 电池车间ALD主机204#下炉冷却水出水流量低1 | 报警 | 信号类 | 状态信号 | 下炉冷却水出水流量低1 | ns=2;s=LeadMicro_Machine.JA.MES.ALD_TO_MES_System_Warn[44] | Boolean | 只读 | [5 empty] | 生产设备 | ALD主机204（JAYZ23A6798） | 扬州基地 | 一厂（晶运园区）-F2电池车间 | 电池工段 | ALD | ALD主机 | ALD主机 | 其他
电池车间ALD主机204 | 电池车间ALD主机204#RC1源2选择 | 设定值 | 工艺类 | 工艺参数 | RC1源2选择 | ns=2;s=LeadMicro_Machine.JA.MES.ALD_TO_MES_RC1_VAR[11] | Float | 只读 | [5 empty] | 生产设备 | ALD主机204（JAYZ23A6798） | 扬州基地 | 一厂（晶运园区）-F2电池车间 | 电池工段 | ALD | ALD主机 | ALD主机 | 其他
电池车间ALD主机204 | 电池车间ALD自动化201#中腔体TMA压力脉冲互锁报警 | 报警 | 信号类 | 状态信号 | 中腔体TMA压力脉冲互锁报警 | ns=2;s=LeadMicro_Machine.JA.MES.ALD_TO_MES_RC1_ALARM[144] | Boolean | 只读 | [5 empty] | 生产设备 | ALD主机204（JAYZ23A6798） | 扬州基地 | 一厂（晶运园区）-F2电池车间 | 电池工段 | ALD | ALD主机 | ALD主机 | 其他
电池车间ALD主机204 | 电池车间ALD主机204#下炉冷却水出水流量低2 | 报警 | 信号类 | 状态信号 | 下炉冷却水出水流量低2 | ns=2;s=LeadMicro_Machine.JA.MES.ALD_TO_MES_System_Warn[45] | Boolean | 只读 | [5 empty] | 生产设备 | ALD主机204（JAYZ23A6798） | 扬州基地 | 一厂（晶运园区）-F2电池车间 | 电池工段 | ALD | ALD主机 | ALD主机 | 其他
电池车间ALD主机204 | 电池车间ALD主机204#RC1源2脉冲时间 | 设定值 | 工艺类 | 工艺参数 | RC1源2脉冲时间 | ns=2;s=LeadMicro_Machine.JA.MES.ALD_TO_MES_RC1_VAR[12] | Float | 只读 |  |  |  |  | s | 生产设备 | ALD主机204（JAYZ23A6798） | 扬州基地 | 一厂（晶运园区）-F2电池车间 | 电池工段 | ALD | ALD主机 | ALD主机 | 其他
电池车间ALD主机204 | 电池车间ALD自动化201#中腔体H20压力脉冲互锁报警 | 报警 | 信号类 | 状态信号 | 中腔体H20压力脉冲互锁报警 | ns=2;s=LeadMicro_Machine.JA.MES.ALD_TO_MES_RC1_ALARM[145] | Boolean | 只读 | [5 empty] | 生产设备 | ALD主机204（JAYZ23A6798） | 扬州基地 | 一厂（晶运园区）-F2电池车间 | 电池工段 | ALD | ALD主机 | ALD主机 | 其他
电池车间ALD主机204 | 电池车间ALD主机204#下炉冷却水出水温度高1 | 报警 | 信号类 | 状态信号 | 下炉冷却水出水温度高1 | ns=2;s=LeadMicro_Machine.JA.MES.ALD_TO_MES_System_Warn[46] | Boolean | 只读 | [5 empty] | 生产设备 | ALD主机204（JAYZ23A6798） | 扬州基地 | 一厂（晶运园区）-F2电池车间 | 电池工段 | ALD | ALD主机 | ALD主机 | 其他
电池车间ALD主机204 | 电池车间ALD主机204#RC1源2吹扫时间 | 设定值 | 工艺类 | 工艺参数 | RC1源2吹扫时间 | ns=2;s=LeadMicro_Machine.JA.MES.ALD_TO_MES_RC1_VAR[13] | Float | 只读 |  |  |  |  | s | 生产设备 | ALD主机204（JAYZ23A6798） | 扬州基地 | 一厂（晶运园区）-F2电池车间 | 电池工段 | ALD | ALD主机 | ALD主机 | 其他
电池车间ALD主机204 | 电池车间ALD自动化201#中腔体 厂务尾排打开报警 | 报警 | 信号类 | 状态信号 | 中腔体 厂务尾排打开报警 | ns=2;s=LeadMicro_Machine.JA.MES.ALD_TO_MES_RC1_ALARM[146] | Boolean | 只读 | [5 empty] | 生产设备 | ALD主机204（JAYZ23A6798） | 扬州基地 | 一厂（晶运园区）-F2电池车间 | 电池工段 | ALD | ALD主机 | ALD主机 | 其他
电池车间ALD主机204 | 电池车间ALD主机204#下炉冷却水出水温度高2 | 报警 | 信号类 | 状态信号 | 下炉冷却水出水温度高2 | ns=2;s=LeadMicro_Machine.JA.MES.ALD_TO_MES_System_Warn[47] | Boolean | 只读 | [5 empty] | 生产设备 | ALD主机204（JAYZ23A6798） | 扬州基地 | 一厂（晶运园区）-F2电池车间 | 电池工段 | ALD | ALD主机 | ALD主机 | 其他
电池车间ALD主机204 | 电池车间ALD主机204#RC1源2工艺流量 | 设定值 | 工艺类 | 工艺参数 | RC1源2工艺流量 | ns=2;s=LeadMicro_Machine.JA.MES.ALD_TO_MES_RC1_VAR[14] | Float | 只读 |  |  |  |  | sccm | 生产设备 | ALD主机204（JAYZ23A6798） | 扬州基地 | 一厂（晶运园区）-F2电池车间 | 电池工段 | ALD | ALD主机 | ALD主机 | 其他
电池车间ALD主机204 | 电池车间ALD自动化201#中腔体 DAS尾排打开报警 | 报警 | 信号类 | 状态信号 | 中腔体 DAS尾排打开报警 | ns=2;s=LeadMicro_Machine.JA.MES.ALD_TO_MES_RC1_ALARM[147] | Boolean | 只读 | [5 empty] | 生产设备 | ALD主机204（JAYZ23A6798） | 扬州基地 | 一厂（晶运园区）-F2电池车间 | 电池工段 | ALD | ALD主机 | ALD主机 | 其他
电池车间ALD主机204 | 电池车间ALD主机204#中炉冷却水出水流量低1 | 报警 | 信号类 | 状态信号 | 中炉冷却水出水流量低1 | ns=2;s=LeadMicro_Machine.JA.MES.ALD_TO_MES_System_Warn[48] | Boolean | 只读 | [5 empty] | 生产设备 | ALD主机204（JAYZ23A6798） | 扬州基地 | 一厂（晶运园区）-F2电池车间 | 电池工段 | ALD | ALD主机 | ALD主机 | 其他
电池车间ALD主机204 | 电池车间ALD主机204#RC1源12脉冲循环次数 | 设定值 | 工艺类 | 工艺参数 | RC1源12脉冲循环次数 | ns=2;s=LeadMicro_Machine.JA.MES.ALD_TO_MES_RC1_VAR[15] | Float | 只读 | [5 empty] | 生产设备 | ALD主机204（JAYZ23A6798） | 扬州基地 | 一厂（晶运园区）-F2电池车间 | 电池工段 | ALD | ALD主机 | ALD主机 | 其他
电池车间ALD主机204 | 电池车间ALD自动化201#中腔体 镀舟工艺次数检测报警 | 报警 | 信号类 | 状态信号 | 中腔体 镀舟工艺次数检测报警 | ns=2;s=LeadMicro_Machine.JA.MES.ALD_TO_MES_RC1_ALARM[148] | Boolean | 只读 | [5 empty] | 生产设备 | ALD主机204（JAYZ23A6798） | 扬州基地 | 一厂（晶运园区）-F2电池车间 | 电池工段 | ALD | ALD主机 | ALD主机 | 其他
电池车间ALD主机204 | 电池车间ALD主机204#中炉冷却水出水流量低2 | 报警 | 信号类 | 状态信号 | 中炉冷却水出水流量低2 | ns=2;s=LeadMicro_Machine.JA.MES.ALD_TO_MES_System_Warn[49] | Boolean | 只读 | [5 empty] | 生产设备 | ALD主机204（JAYZ23A6798） | 扬州基地 | 一厂（晶运园区）-F2电池车间 | 电池工段 | ALD | ALD主机 | ALD主机 | 其他
电池车间ALD主机204 | 电池车间ALD主机204#RC1源3选择 | 设定值 | 工艺类 | 工艺参数 | RC1源3选择 | ns=2;s=LeadMicro_Machine.JA.MES.ALD_TO_MES_RC1_VAR[16] | Float | 只读 | [5 empty] | 生产设备 | ALD主机204（JAYZ23A6798） | 扬州基地 | 一厂（晶运园区）-F2电池车间 | 电池工段 | ALD | ALD主机 | ALD主机 | 其他
电池车间ALD主机204 | 电池车间ALD自动化201#中腔体工艺参数设置错误，禁止工艺 | 报警 | 信号类 | 状态信号 | 中腔体工艺参数设置错误，禁止工艺 | ns=2;s=LeadMicro_Machine.JA.MES.ALD_TO_MES_RC1_ALARM[149] | Boolean | 只读 | [5 empty] | 生产设备 | ALD主机204（JAYZ23A6798） | 扬州基地 | 一厂（晶运园区）-F2电池车间 | 电池工段 | ALD | ALD主机 | ALD主机 | 其他
电池车间ALD主机204 | 电池车间ALD主机204#中炉冷却水出水温度高1 | 报警 | 信号类 | 状态信号 | 中炉冷却水出水温度高1 | ns=2;s=LeadMicro_Machine.JA.MES.ALD_TO_MES_System_Warn[50] | Boolean | 只读 | [5 empty] | 生产设备 | ALD主机204（JAYZ23A6798） | 扬州基地 | 一厂（晶运园区）-F2电池车间 | 电池工段 | ALD | ALD主机 | ALD主机 | 其他
电池车间ALD主机204 | 电池车间ALD主机204#RC1源3脉冲时间 | 设定值 | 工艺类 | 工艺参数 | RC1源3脉冲时间 | ns=2;s=LeadMicro_Machine.JA.MES.ALD_TO_MES_RC1_VAR[17] | Float | 只读 |  |  |  |  | s | 生产设备 | ALD主机204（JAYZ23A6798） | 扬州基地 | 一厂（晶运园区）-F2电池车间 | 电池工段 | ALD | ALD主机 | ALD主机 | 其他
电池车间ALD主机204 | 电池车间ALD自动化201#中腔TMA出口压力异常报警 | 报警 | 信号类 | 状态信号 | 中腔TMA出口压力异常报警 | ns=2;s=LeadMicro_Machine.JA.MES.ALD_TO_MES_RC1_ALARM[150] | Boolean | 只读 | [5 empty] | 生产设备 | ALD主机204（JAYZ23A6798） | 扬州基地 | 一厂（晶运园区）-F2电池车间 | 电池工段 | ALD | ALD主机 | ALD主机 | 其他
电池车间ALD主机204 | 电池车间ALD主机204#中炉冷却水出水温度高2 | 报警 | 信号类 | 状态信号 | 中炉冷却水出水温度高2 | ns=2;s=LeadMicro_Machine.JA.MES.ALD_TO_MES_System_Warn[51] | Boolean | 只读 | [5 empty] | 生产设备 | ALD主机204（JAYZ23A6798） | 扬州基地 | 一厂（晶运园区）-F2电池车间 | 电池工段 | ALD | ALD主机 | ALD主机 | 其他
电池车间ALD主机204 | 电池车间ALD主机204#RC1源3吹扫时间 | 设定值 | 工艺类 | 工艺参数 | RC1源3吹扫时间 | ns=2;s=LeadMicro_Machine.JA.MES.ALD_TO_MES_RC1_VAR[18] | Float | 只读 |  |  |  |  | s | 生产设备 | ALD主机204（JAYZ23A6798） | 扬州基地 | 一厂（晶运园区）-F2电池车间 | 电池工段 | ALD | ALD主机 | ALD主机 | 其他
电池车间ALD主机204 | 电池车间ALD自动化201#中腔PMA心跳丢失报警 | 报警 | 信号类 | 状态信号 | 中腔PMA心跳丢失报警 | ns=2;s=LeadMicro_Machine.JA.MES.ALD_TO_MES_RC1_ALARM[151] | Boolean | 只读 | [5 empty] | 生产设备 | ALD主机204（JAYZ23A6798） | 扬州基地 | 一厂（晶运园区）-F2电池车间 | 电池工段 | ALD | ALD主机 | ALD主机 | 其他
电池车间ALD主机204 | 电池车间ALD主机204#上炉冷却水出水流量低1 | 报警 | 信号类 | 状态信号 | 上炉冷却水出水流量低1 | ns=2;s=LeadMicro_Machine.JA.MES.ALD_TO_MES_System_Warn[52] | Boolean | 只读 | [5 empty] | 生产设备 | ALD主机204（JAYZ23A6798） | 扬州基地 | 一厂（晶运园区）-F2电池车间 | 电池工段 | ALD | ALD主机 | ALD主机 | 其他
电池车间ALD主机204 | 电池车间ALD主机204#RC1源3工艺流量 | 设定值 | 工艺类 | 工艺参数 | RC1源3工艺流量 | ns=2;s=LeadMicro_Machine.JA.MES.ALD_TO_MES_RC1_VAR[19] | Float | 只读 |  |  |  |  | sccm | 生产设备 | ALD主机204（JAYZ23A6798） | 扬州基地 | 一厂（晶运园区）-F2电池车间 | 电池工段 | ALD | ALD主机 | ALD主机 | 其他
电池车间ALD主机204 | 电池车间ALD自动化201#中腔进舟和预热阶段温度波动偏小报警 | 报警 | 信号类 | 状态信号 | 中腔进舟和预热阶段温度波动偏小报警 | ns=2;s=LeadMicro_Machine.JA.MES.ALD_TO_MES_RC1_ALARM[152] | Boolean | 只读 | [5 empty] | 生产设备 | ALD主机204（JAYZ23A6798） | 扬州基地 | 一厂（晶运园区）-F2电池车间 | 电池工段 | ALD | ALD主机 | ALD主机 | 其他
电池车间ALD主机204 | 电池车间ALD主机204#上炉冷却水出水流量低2 | 报警 | 信号类 | 状态信号 | 上炉冷却水出水流量低2 | ns=2;s=LeadMicro_Machine.JA.MES.ALD_TO_MES_System_Warn[53] | Boolean | 只读 | [5 empty] | 生产设备 | ALD主机204（JAYZ23A6798） | 扬州基地 | 一厂（晶运园区）-F2电池车间 | 电池工段 | ALD | ALD主机 | ALD主机 | 其他
电池车间ALD主机204 | 电池车间ALD主机204#RC1源4选择 | 设定值 | 工艺类 | 工艺参数 | RC1源4选择 | ns=2;s=LeadMicro_Machine.JA.MES.ALD_TO_MES_RC1_VAR[20] | Float | 只读 | [5 empty] | 生产设备 | ALD主机204（JAYZ23A6798） | 扬州基地 | 一厂（晶运园区）-F2电池车间 | 电池工段 | ALD | ALD主机 | ALD主机 | 其他
电池车间ALD主机204 | 电池车间ALD自动化201#中腔工艺循环次数为0报警 | 报警 | 信号类 | 状态信号 | 中腔工艺循环次数为0报警 | ns=2;s=LeadMicro_Machine.JA.MES.ALD_TO_MES_RC1_ALARM[154] | Boolean | 只读 | [5 empty] | 生产设备 | ALD主机204（JAYZ23A6798） | 扬州基地 | 一厂（晶运园区）-F2电池车间 | 电池工段 | ALD | ALD主机 | ALD主机 | 其他
电池车间ALD主机204 | 电池车间ALD主机204#上炉冷却水出水温度高1 | 报警 | 信号类 | 状态信号 | 上炉冷却水出水温度高1 | ns=2;s=LeadMicro_Machine.JA.MES.ALD_TO_MES_System_Warn[54] | Boolean | 只读 | [5 empty] | 生产设备 | ALD主机204（JAYZ23A6798） | 扬州基地 | 一厂（晶运园区）-F2电池车间 | 电池工段 | ALD | ALD主机 | ALD主机 | 其他
电池车间ALD主机204 | 电池车间ALD主机204#RC1源4脉冲时间 | 设定值 | 工艺类 | 工艺参数 | RC1源4脉冲时间 | ns=2;s=LeadMicro_Machine.JA.MES.ALD_TO_MES_RC1_VAR[21] | Float | 只读 |  |  |  |  | s | 生产设备 | ALD主机204（JAYZ23A6798） | 扬州基地 | 一厂（晶运园区）-F2电池车间 | 电池工段 | ALD | ALD主机 | ALD主机 | 其他
电池车间ALD主机204 | 电池车间ALD自动化201#中腔实际工艺循环次数和设置次数不匹配报警 | 报警 | 信号类 | 状态信号 | 中腔实际工艺循环次数和设置次数不匹配报警 | ns=2;s=LeadMicro_Machine.JA.MES.ALD_TO_MES_RC1_ALARM[155] | Boolean | 只读 | [5 empty] | 生产设备 | ALD主机204（JAYZ23A6798） | 扬州基地 | 一厂（晶运园区）-F2电池车间 | 电池工段 | ALD | ALD主机 | ALD主机 | 其他
电池车间ALD主机204 | 电池车间ALD主机204#上炉冷却水出水温度高2 | 报警 | 信号类 | 状态信号 | 上炉冷却水出水温度高2 | ns=2;s=LeadMicro_Machine.JA.MES.ALD_TO_MES_System_Warn[55] | Boolean | 只读 | [5 empty] | 生产设备 | ALD主机204（JAYZ23A6798） | 扬州基地 | 一厂（晶运园区）-F2电池车间 | 电池工段 | ALD | ALD主机 | ALD主机 | 其他
电池车间ALD主机204 | 电池车间ALD主机204#RC1源4吹扫时间 | 设定值 | 工艺类 | 工艺参数 | RC1源4吹扫时间 | ns=2;s=LeadMicro_Machine.JA.MES.ALD_TO_MES_RC1_VAR[22] | Float | 只读 |  |  |  |  | s | 生产设备 | ALD主机204（JAYZ23A6798） | 扬州基地 | 一厂（晶运园区）-F2电池车间 | 电池工段 | ALD | ALD主机 | ALD主机 | 其他
电池车间ALD主机204 | 电池车间ALD自动化201#中腔实际工艺时间低于设置时间报警 | 报警 | 信号类 | 状态信号 | 中腔实际工艺时间低于设置时间报警 | ns=2;s=LeadMicro_Machine.JA.MES.ALD_TO_MES_RC1_ALARM[156] | Boolean | 只读 | [5 empty] | 生产设备 | ALD主机204（JAYZ23A6798） | 扬州基地 | 一厂（晶运园区）-F2电池车间 | 电池工段 | ALD | ALD主机 | ALD主机 | 其他
电池车间ALD主机204 | 电池车间ALD主机204#下炉TMA集中供液互锁不满足警告 | 报警 | 信号类 | 状态信号 | 下炉TMA集中供液互锁不满足警告 | ns=2;s=LeadMicro_Machine.JA.MES.ALD_TO_MES_System_Warn[56] | Boolean | 只读 | [5 empty] | 生产设备 | ALD主机204（JAYZ23A6798） | 扬州基地 | 一厂（晶运园区）-F2电池车间 | 电池工段 | ALD | ALD主机 | ALD主机 | 其他
电池车间ALD主机204 | 电池车间ALD主机204#RC1源4工艺流量 | 设定值 | 工艺类 | 工艺参数 | RC1源4工艺流量 | ns=2;s=LeadMicro_Machine.JA.MES.ALD_TO_MES_RC1_VAR[23] | Float | 只读 |  |  |  |  | sccm | 生产设备 | ALD主机204（JAYZ23A6798） | 扬州基地 | 一厂（晶运园区）-F2电池车间 | 电池工段 | ALD | ALD主机 | ALD主机 | 其他
电池车间ALD主机204 | 电池车间ALD主机204#RC3工艺名称 | 反馈值 | 其他 | 编号 | RC3工艺名称 | ns=2;s=LeadMicro_Machine.JA.MES.ALD_TO_MES_RC3_RECIPE | String | 只读 | [5 empty] | 生产设备 | ALD主机204（JAYZ23A6798） | 扬州基地 | 一厂（晶运园区）-F2电池车间 | 电池工段 | ALD | ALD主机 | ALD主机 | 其他
电池车间ALD主机204 | 电池车间ALD主机204#中炉TMA集中供液互锁不满足警告 | 报警 | 信号类 | 状态信号 | 中炉TMA集中供液互锁不满足警告 | ns=2;s=LeadMicro_Machine.JA.MES.ALD_TO_MES_System_Warn[57] | Boolean | 只读 | [5 empty] | 生产设备 | ALD主机204（JAYZ23A6798） | 扬州基地 | 一厂（晶运园区）-F2电池车间 | 电池工段 | ALD | ALD主机 | ALD主机 | 其他
电池车间ALD主机204 | 电池车间ALD主机204#RC1源34脉冲循环次数 | 设定值 | 工艺类 | 工艺参数 | RC1源34脉冲循环次数 | ns=2;s=LeadMicro_Machine.JA.MES.ALD_TO_MES_RC1_VAR[24] | Float | 只读 | [5 empty] | 生产设备 | ALD主机204（JAYZ23A6798） | 扬州基地 | 一厂（晶运园区）-F2电池车间 | 电池工段 | ALD | ALD主机 | ALD主机 | 其他
电池车间ALD主机204 | 电池车间ALD主机204#RC3设备状态 | 运行状态 | 信号类 | 状态信号 | 描述在线状态的定义，比如 1-正常运行 2-借机 3-计划切换 4-正常维护 5-故障 6-品质异常 7-空闲待机 | ns=2;s=LeadMicro_Machine.JA.MES.ALD_TO_MES_RC3_VAR[0] | Float | 只读 | [5 empty] | 生产设备 | ALD主机204（JAYZ23A6798） | 扬州基地 | 一厂（晶运园区）-F2电池车间 | 电池工段 | ALD | ALD主机 | ALD主机 | 其他
电池车间ALD主机204 | 电池车间ALD主机204#上炉TMA集中供液互锁不满足警告 | 报警 | 信号类 | 状态信号 | 上炉TMA集中供液互锁不满足警告 | ns=2;s=LeadMicro_Machine.JA.MES.ALD_TO_MES_System_Warn[58] | Boolean | 只读 | [5 empty] | 生产设备 | ALD主机204（JAYZ23A6798） | 扬州基地 | 一厂（晶运园区）-F2电池车间 | 电池工段 | ALD | ALD主机 | ALD主机 | 其他
电池车间ALD主机204 | 电池车间ALD主机204#RC1总循环次数 | 设定值 | 工艺类 | 工艺参数 | RC1总循环次数 | ns=2;s=LeadMicro_Machine.JA.MES.ALD_TO_MES_RC1_VAR[25] | Float | 只读 | [5 empty] | 生产设备 | ALD主机204（JAYZ23A6798） | 扬州基地 | 一厂（晶运园区）-F2电池车间 | 电池工段 | ALD | ALD主机 | ALD主机 | 其他
电池车间ALD主机204 | 电池车间ALD主机204#RC3前区设置温度 | 设定值 | 工艺类 | 工艺参数 | RC3前区设置温度 | ns=2;s=LeadMicro_Machine.JA.MES.ALD_TO_MES_RC3_VAR[1] | Float | 只读 |  |  |  |  | ℃ | 生产设备 | ALD主机204（JAYZ23A6798） | 扬州基地 | 一厂（晶运园区）-F2电池车间 | 电池工段 | ALD | ALD主机 | ALD主机 | 其他
电池车间ALD主机204 | 电池车间ALD主机204#下腔工艺中内腔压力PT1高于设定值警告 | 报警 | 信号类 | 状态信号 | 下腔工艺中内腔压力PT1高于设定值警告 | ns=2;s=LeadMicro_Machine.JA.MES.ALD_TO_MES_System_Warn[59] | Boolean | 只读 | [5 empty] | 生产设备 | ALD主机204（JAYZ23A6798） | 扬州基地 | 一厂（晶运园区）-F2电池车间 | 电池工段 | ALD | ALD主机 | ALD主机 | 其他
电池车间ALD主机204 | 电池车间ALD主机204#RC1TMA源瓶温度 | 设定值 | 工艺类 | 工艺参数 | RC1TMA源瓶温度 | ns=2;s=LeadMicro_Machine.JA.MES.ALD_TO_MES_RC1_VAR[26] | Float | 只读 |  |  |  |  | ℃ | 生产设备 | ALD主机204（JAYZ23A6798） | 扬州基地 | 一厂（晶运园区）-F2电池车间 | 电池工段 | ALD | ALD主机 | ALD主机 | 其他
电池车间ALD主机204 | 电池车间ALD主机204#RC3中区设置温度 | 设定值 | 工艺类 | 工艺参数 | RC3中区设置温度 | ns=2;s=LeadMicro_Machine.JA.MES.ALD_TO_MES_RC3_VAR[2] | Float | 只读 |  |  |  |  | ℃ | 生产设备 | ALD主机204（JAYZ23A6798） | 扬州基地 | 一厂（晶运园区）-F2电池车间 | 电池工段 | ALD | ALD主机 | ALD主机 | 其他
电池车间ALD主机204 | 电池车间ALD主机204#中腔工艺中内腔压力PT2高于设定值警告 | 报警 | 信号类 | 状态信号 | 中腔工艺中内腔压力PT2高于设定值警告 | ns=2;s=LeadMicro_Machine.JA.MES.ALD_TO_MES_System_Warn[60] | Boolean | 只读 | [5 empty] | 生产设备 | ALD主机204（JAYZ23A6798） | 扬州基地 | 一厂（晶运园区）-F2电池车间 | 电池工段 | ALD | ALD主机 | ALD主机 | 其他
电池车间ALD主机204 | 电池车间ALD主机204#RC1TMA源瓶高高液位(75%) | 反馈值 | 工艺类 | 工艺参数 | RC1TMA源瓶高高液位(75%) | ns=2;s=LeadMicro_Machine.JA.MES.ALD_TO_MES_RC1_VAR[27] | Float | 只读 | [5 empty] | 生产设备 | ALD主机204（JAYZ23A6798） | 扬州基地 | 一厂（晶运园区）-F2电池车间 | 电池工段 | ALD | ALD主机 | ALD主机 | 其他
电池车间ALD主机204 | 电池车间ALD主机204#RC3后区设置温度 | 设定值 | 工艺类 | 工艺参数 | RC3后区设置温度 | ns=2;s=LeadMicro_Machine.JA.MES.ALD_TO_MES_RC3_VAR[3] | Float | 只读 |  |  |  |  | ℃ | 生产设备 | ALD主机204（JAYZ23A6798） | 扬州基地 | 一厂（晶运园区）-F2电池车间 | 电池工段 | ALD | ALD主机 | ALD主机 | 其他
电池车间ALD主机204 | 电池车间ALD主机204#上腔工艺中内腔压力PT3高于设定值警告 | 报警 | 信号类 | 状态信号 | 上腔工艺中内腔压力PT3高于设定值警告 | ns=2;s=LeadMicro_Machine.JA.MES.ALD_TO_MES_System_Warn[61] | Boolean | 只读 | [5 empty] | 生产设备 | ALD主机204（JAYZ23A6798） | 扬州基地 | 一厂（晶运园区）-F2电池车间 | 电池工段 | ALD | ALD主机 | ALD主机 | 其他
电池车间ALD主机204 | 电池车间ALD主机204#RC1TMA源瓶高液位(50%) | 反馈值 | 工艺类 | 工艺参数 | RC1TMA源瓶高液位(50%) | ns=2;s=LeadMicro_Machine.JA.MES.ALD_TO_MES_RC1_VAR[28] | Float | 只读 | [5 empty] | 生产设备 | ALD主机204（JAYZ23A6798） | 扬州基地 | 一厂（晶运园区）-F2电池车间 | 电池工段 | ALD | ALD主机 | ALD主机 | 其他
电池车间ALD主机204 | 电池车间ALD主机204#RC3前区实际温度 | 反馈值 | 测量类 | 温度 | RC3前区实际温度 | ns=2;s=LeadMicro_Machine.JA.MES.ALD_TO_MES_RC3_VAR[4] | Float | 只读 |  |  |  |  | ℃ | 生产设备 | ALD主机204（JAYZ23A6798） | 扬州基地 | 一厂（晶运园区）-F2电池车间 | 电池工段 | ALD | ALD主机 | ALD主机 | 其他
电池车间ALD主机204 | 电池车间ALD主机204#下炉水源瓶液位计异常警告 | 报警 | 信号类 | 状态信号 | 下炉水源瓶液位计异常警告 | ns=2;s=LeadMicro_Machine.JA.MES.ALD_TO_MES_System_Warn[63] | Boolean | 只读 | [5 empty] | 生产设备 | ALD主机204（JAYZ23A6798） | 扬州基地 | 一厂（晶运园区）-F2电池车间 | 电池工段 | ALD | ALD主机 | ALD主机 | 其他
电池车间ALD主机204 | 电池车间ALD主机204#RC1TMA源瓶低液位(15%) | 反馈值 | 工艺类 | 工艺参数 | RC1TMA源瓶低液位(15%) | ns=2;s=LeadMicro_Machine.JA.MES.ALD_TO_MES_RC1_VAR[29] | Float | 只读 | [5 empty] | 生产设备 | ALD主机204（JAYZ23A6798） | 扬州基地 | 一厂（晶运园区）-F2电池车间 | 电池工段 | ALD | ALD主机 | ALD主机 | 其他
电池车间ALD主机204 | 电池车间ALD主机204#RC3中区实际温度 | 反馈值 | 测量类 | 温度 | RC3中区实际温度 | ns=2;s=LeadMicro_Machine.JA.MES.ALD_TO_MES_RC3_VAR[5] | Float | 只读 |  |  |  |  | ℃ | 生产设备 | ALD主机204（JAYZ23A6798） | 扬州基地 | 一厂（晶运园区）-F2电池车间 | 电池工段 | ALD | ALD主机 | ALD主机 | 其他
电池车间ALD主机204 | 电池车间ALD主机204#中炉水源瓶液位计异常警告 | 报警 | 信号类 | 状态信号 | 中炉水源瓶液位计异常警告 | ns=2;s=LeadMicro_Machine.JA.MES.ALD_TO_MES_System_Warn[64] | Boolean | 只读 | [5 empty] | 生产设备 | ALD主机204（JAYZ23A6798） | 扬州基地 | 一厂（晶运园区）-F2电池车间 | 电池工段 | ALD | ALD主机 | ALD主机 | 其他
电池车间ALD主机204 | 电池车间ALD主机204#RC1TMA源瓶低低液位(5%) | 反馈值 | 工艺类 | 工艺参数 | RC1TMA源瓶低低液位(5%) | ns=2;s=LeadMicro_Machine.JA.MES.ALD_TO_MES_RC1_VAR[30] | Float | 只读 | [5 empty] | 生产设备 | ALD主机204（JAYZ23A6798） | 扬州基地 | 一厂（晶运园区）-F2电池车间 | 电池工段 | ALD | ALD主机 | ALD主机 | 其他
电池车间ALD主机204 | 电池车间ALD主机204#RC3后区实际温度 | 反馈值 | 测量类 | 温度 | RC3后区实际温度 | ns=2;s=LeadMicro_Machine.JA.MES.ALD_TO_MES_RC3_VAR[6] | Float | 只读 |  |  |  |  | ℃ | 生产设备 | ALD主机204（JAYZ23A6798） | 扬州基地 | 一厂（晶运园区）-F2电池车间 | 电池工段 | ALD | ALD主机 | ALD主机 | 其他
电池车间ALD主机204 | 电池车间ALD主机204#上炉水源瓶液位计异常警告 | 报警 | 信号类 | 状态信号 | 上炉水源瓶液位计异常警告 | ns=2;s=LeadMicro_Machine.JA.MES.ALD_TO_MES_System_Warn[65] | Boolean | 只读 | [5 empty] | 生产设备 | ALD主机204（JAYZ23A6798） | 扬州基地 | 一厂（晶运园区）-F2电池车间 | 电池工段 | ALD | ALD主机 | ALD主机 | 其他
电池车间ALD主机204 | 电池车间ALD主机204#RC1内腔压力 | 设定值 | 工艺类 | 工艺参数 | RC1内腔压力 | ns=2;s=LeadMicro_Machine.JA.MES.ALD_TO_MES_RC1_VAR[31] | Float | 只读 |  |  |  |  | Pa | 生产设备 | ALD主机204（JAYZ23A6798） | 扬州基地 | 一厂（晶运园区）-F2电池车间 | 电池工段 | ALD | ALD主机 | ALD主机 | 其他
电池车间ALD主机204 | 电池车间ALD主机204#RC3源1选择 | 设定值 | 工艺类 | 工艺参数 | RC3源1选择 | ns=2;s=LeadMicro_Machine.JA.MES.ALD_TO_MES_RC3_VAR[7] | Float | 只读 | [5 empty] | 生产设备 | ALD主机204（JAYZ23A6798） | 扬州基地 | 一厂（晶运园区）-F2电池车间 | 电池工段 | ALD | ALD主机 | ALD主机 | 其他
电池车间ALD主机204 | 电池车间ALD主机204#下腔舟停留超时警告（7200S） | 报警 | 信号类 | 状态信号 | 下腔舟停留超时警告（7200S） | ns=2;s=LeadMicro_Machine.JA.MES.ALD_TO_MES_System_Warn[66] | Boolean | 只读 | [5 empty] | 生产设备 | ALD主机204（JAYZ23A6798） | 扬州基地 | 一厂（晶运园区）-F2电池车间 | 电池工段 | ALD | ALD主机 | ALD主机 | 其他
电池车间ALD主机204 | 电池车间ALD主机204#RC1外腔压力 | 设定值 | 工艺类 | 工艺参数 | RC1外腔压力 | ns=2;s=LeadMicro_Machine.JA.MES.ALD_TO_MES_RC1_VAR[32] | Float | 只读 |  |  |  |  | Pa | 生产设备 | ALD主机204（JAYZ23A6798） | 扬州基地 | 一厂（晶运园区）-F2电池车间 | 电池工段 | ALD | ALD主机 | ALD主机 | 其他
电池车间ALD主机204 | 电池车间ALD主机204#RC3源1脉冲时间 | 设定值 | 工艺类 | 工艺参数 | RC3源1脉冲时间 | ns=2;s=LeadMicro_Machine.JA.MES.ALD_TO_MES_RC3_VAR[8] | Float | 只读 |  |  |  |  | s | 生产设备 | ALD主机204（JAYZ23A6798） | 扬州基地 | 一厂（晶运园区）-F2电池车间 | 电池工段 | ALD | ALD主机 | ALD主机 | 其他
电池车间ALD主机204 | 电池车间ALD主机204#中腔舟停留超时警告（7200S） | 报警 | 信号类 | 状态信号 | 中腔舟停留超时警告（7200S） | ns=2;s=LeadMicro_Machine.JA.MES.ALD_TO_MES_System_Warn[67] | Boolean | 只读 | [5 empty] | 生产设备 | ALD主机204（JAYZ23A6798） | 扬州基地 | 一厂（晶运园区）-F2电池车间 | 电池工段 | ALD | ALD主机 | ALD主机 | 其他
电池车间ALD主机204 | 电池车间ALD主机204#RC1TMA用量PM计数 | 设定值 | 工艺类 | 工艺参数 | RC1TMA用量PM计数 | ns=2;s=LeadMicro_Machine.JA.MES.ALD_TO_MES_RC1_VAR[33] | Float | 只读 |  |  |  |  | kg | 生产设备 | ALD主机204（JAYZ23A6798） | 扬州基地 | 一厂（晶运园区）-F2电池车间 | 电池工段 | ALD | ALD主机 | ALD主机 | 其他
电池车间ALD主机204 | 电池车间ALD主机204#RC3源1吹扫时间 | 设定值 | 工艺类 | 工艺参数 | RC3源1吹扫时间 | ns=2;s=LeadMicro_Machine.JA.MES.ALD_TO_MES_RC3_VAR[9] | Float | 只读 |  |  |  |  | s | 生产设备 | ALD主机204（JAYZ23A6798） | 扬州基地 | 一厂（晶运园区）-F2电池车间 | 电池工段 | ALD | ALD主机 | ALD主机 | 其他
电池车间ALD主机204 | 电池车间ALD主机204#上腔舟停留超时警告（7200S） | 报警 | 信号类 | 状态信号 | 上腔舟停留超时警告（7200S） | ns=2;s=LeadMicro_Machine.JA.MES.ALD_TO_MES_System_Warn[68] | Boolean | 只读 | [5 empty] | 生产设备 | ALD主机204（JAYZ23A6798） | 扬州基地 | 一厂（晶运园区）-F2电池车间 | 电池工段 | ALD | ALD主机 | ALD主机 | 其他
电池车间ALD主机204 | 电池车间ALD主机204#RC1H2O用量PM计数 | 设定值 | 工艺类 | 工艺参数 | RC1H2O用量PM计数 | ns=2;s=LeadMicro_Machine.JA.MES.ALD_TO_MES_RC1_VAR[34] | Float | 只读 |  |  |  |  | kg | 生产设备 | ALD主机204（JAYZ23A6798） | 扬州基地 | 一厂（晶运园区）-F2电池车间 | 电池工段 | ALD | ALD主机 | ALD主机 | 其他
电池车间ALD主机204 | 电池车间ALD主机204#RC3源1工艺流量 | 设定值 | 工艺类 | 工艺参数 | RC3源1工艺流量 | ns=2;s=LeadMicro_Machine.JA.MES.ALD_TO_MES_RC3_VAR[10] | Float | 只读 |  |  |  |  | sccm | 生产设备 | ALD主机204（JAYZ23A6798） | 扬州基地 | 一厂（晶运园区）-F2电池车间 | 电池工段 | ALD | ALD主机 | ALD主机 | 其他
电池车间ALD主机204 | 电池车间ALD主机204#臭氧浓度波动警告 | 报警 | 信号类 | 状态信号 | 臭氧浓度波动警告 | ns=2;s=LeadMicro_Machine.JA.MES.ALD_TO_MES_System_Warn[69] | Boolean | 只读 | [5 empty] | 生产设备 | ALD主机204（JAYZ23A6798） | 扬州基地 | 一厂（晶运园区）-F2电池车间 | 电池工段 | ALD | ALD主机 | ALD主机 | 其他
电池车间ALD主机204 | 电池车间ALD主机204#RC1炉门轴位置 | 反馈值 | 测量类 | 位置 | RC1炉门轴位置 | ns=2;s=LeadMicro_Machine.JA.MES.ALD_TO_MES_RC1_VAR[35] | Float | 只读 | [5 empty] | 生产设备 | ALD主机204（JAYZ23A6798） | 扬州基地 | 一厂（晶运园区）-F2电池车间 | 电池工段 | ALD | ALD主机 | ALD主机 | 其他
电池车间ALD主机204 | 电池车间ALD主机204#RC3源2选择 | 设定值 | 工艺类 | 工艺参数 | RC3源2选择 | ns=2;s=LeadMicro_Machine.JA.MES.ALD_TO_MES_RC3_VAR[11] | Float | 只读 | [5 empty] | 生产设备 | ALD主机204（JAYZ23A6798） | 扬州基地 | 一厂（晶运园区）-F2电池车间 | 电池工段 | ALD | ALD主机 | ALD主机 | 其他
电池车间ALD主机204 | 电池车间ALD主机204#下腔气动阀bypass警告" | 报警 | 信号类 | 状态信号 | 下腔气动阀bypass警告" | ns=2;s=LeadMicro_Machine.JA.MES.ALD_TO_MES_System_Warn[70] | Boolean | 只读 | [5 empty] | 生产设备 | ALD主机204（JAYZ23A6798） | 扬州基地 | 一厂（晶运园区）-F2电池车间 | 电池工段 | ALD | ALD主机 | ALD主机 | 其他
电池车间ALD主机204 | 电池车间ALD主机204#RC1工艺运行时间 | 反馈值 | 其他 | 时间 | RC1工艺运行时间 | ns=2;s=LeadMicro_Machine.JA.MES.ALD_TO_MES_RC1_VAR[49] | Float | 只读 |  |  |  |  | s | 生产设备 | ALD主机204（JAYZ23A6798） | 扬州基地 | 一厂（晶运园区）-F2电池车间 | 电池工段 | ALD | ALD主机 | ALD主机 | 其他
电池车间ALD主机204 | 电池车间ALD主机204#RC3源2脉冲时间 | 设定值 | 工艺类 | 工艺参数 | RC3源2脉冲时间 | ns=2;s=LeadMicro_Machine.JA.MES.ALD_TO_MES_RC3_VAR[12] | Float | 只读 |  |  |  |  | s | 生产设备 | ALD主机204（JAYZ23A6798） | 扬州基地 | 一厂（晶运园区）-F2电池车间 | 电池工段 | ALD | ALD主机 | ALD主机 | 其他
电池车间ALD主机204 | 电池车间ALD主机204#中腔气动阀bypass警告" | 报警 | 信号类 | 状态信号 | 中腔气动阀bypass警告" | ns=2;s=LeadMicro_Machine.JA.MES.ALD_TO_MES_System_Warn[71] | Boolean | 只读 | [5 empty] | 生产设备 | ALD主机204（JAYZ23A6798） | 扬州基地 | 一厂（晶运园区）-F2电池车间 | 电池工段 | ALD | ALD主机 | ALD主机 | 其他
电池车间ALD主机204 | 电池车间ALD主机204#下腔前区超温 | 报警 | 信号类 | 状态信号 | 下腔前区超温 | ns=2;s=LeadMicro_Machine.JA.MES.ALD_TO_MES_RC1_ALARM[1] | Boolean | 只读 | [5 empty] | 生产设备 | ALD主机204（JAYZ23A6798） | 扬州基地 | 一厂（晶运园区）-F2电池车间 | 电池工段 | ALD | ALD主机 | ALD主机 | 其他
电池车间ALD主机204 | 电池车间ALD主机204#RC3源2吹扫时间 | 设定值 | 工艺类 | 工艺参数 | RC3源2吹扫时间 | ns=2;s=LeadMicro_Machine.JA.MES.ALD_TO_MES_RC3_VAR[13] | Float | 只读 |  |  |  |  | s | 生产设备 | ALD主机204（JAYZ23A6798） | 扬州基地 | 一厂（晶运园区）-F2电池车间 | 电池工段 | ALD | ALD主机 | ALD主机 | 其他
电池车间ALD主机204 | 电池车间ALD主机204#上腔气动阀bypass警告" | 报警 | 信号类 | 状态信号 | 上腔气动阀bypass警告" | ns=2;s=LeadMicro_Machine.JA.MES.ALD_TO_MES_System_Warn[72] | Boolean | 只读 | [5 empty] | 生产设备 | ALD主机204（JAYZ23A6798） | 扬州基地 | 一厂（晶运园区）-F2电池车间 | 电池工段 | ALD | ALD主机 | ALD主机 | 其他
电池车间ALD主机204 | 电池车间ALD主机204#下腔中区超温 | 报警 | 信号类 | 状态信号 | 下腔中区超温 | ns=2;s=LeadMicro_Machine.JA.MES.ALD_TO_MES_RC1_ALARM[2] | Boolean | 只读 | [5 empty] | 生产设备 | ALD主机204（JAYZ23A6798） | 扬州基地 | 一厂（晶运园区）-F2电池车间 | 电池工段 | ALD | ALD主机 | ALD主机 | 其他
电池车间ALD主机204 | 电池车间ALD主机204#RC3源2工艺流量 | 设定值 | 工艺类 | 工艺参数 | RC3源2工艺流量 | ns=2;s=LeadMicro_Machine.JA.MES.ALD_TO_MES_RC3_VAR[14] | Float | 只读 |  |  |  |  | sccm | 生产设备 | ALD主机204（JAYZ23A6798） | 扬州基地 | 一厂（晶运园区）-F2电池车间 | 电池工段 | ALD | ALD主机 | ALD主机 | 其他
电池车间ALD主机204 | 电池车间ALD主机204#Scrubber未运行警告" | 报警 | 信号类 | 状态信号 | Scrubber未运行警告" | ns=2;s=LeadMicro_Machine.JA.MES.ALD_TO_MES_System_Warn[73] | Boolean | 只读 | [5 empty] | 生产设备 | ALD主机204（JAYZ23A6798） | 扬州基地 | 一厂（晶运园区）-F2电池车间 | 电池工段 | ALD | ALD主机 | ALD主机 | 其他
电池车间ALD主机204 | 电池车间ALD主机204#下腔后区超温 | 报警 | 信号类 | 状态信号 | 下腔后区超温 | ns=2;s=LeadMicro_Machine.JA.MES.ALD_TO_MES_RC1_ALARM[3] | Boolean | 只读 | [5 empty] | 生产设备 | ALD主机204（JAYZ23A6798） | 扬州基地 | 一厂（晶运园区）-F2电池车间 | 电池工段 | ALD | ALD主机 | ALD主机 | 其他
电池车间ALD主机204 | 电池车间ALD主机204#RC3源12脉冲循环次数 | 设定值 | 工艺类 | 工艺参数 | RC3源12脉冲循环次数 | ns=2;s=LeadMicro_Machine.JA.MES.ALD_TO_MES_RC3_VAR[15] | Float | 只读 | [5 empty] | 生产设备 | ALD主机204（JAYZ23A6798） | 扬州基地 | 一厂（晶运园区）-F2电池车间 | 电池工段 | ALD | ALD主机 | ALD主机 | 其他
电池车间ALD主机204 | 电池车间ALD主机204#TMA未Ready警告" | 报警 | 信号类 | 状态信号 | TMA未Ready警告" | ns=2;s=LeadMicro_Machine.JA.MES.ALD_TO_MES_System_Warn[74] | Boolean | 只读 | [5 empty] | 生产设备 | ALD主机204（JAYZ23A6798） | 扬州基地 | 一厂（晶运园区）-F2电池车间 | 电池工段 | ALD | ALD主机 | ALD主机 | 其他
电池车间ALD主机204 | 电池车间ALD主机204#下腔PMA温控器通讯失败报警 | 报警 | 信号类 | 状态信号 | 下腔PMA温控器通讯失败报警 | ns=2;s=LeadMicro_Machine.JA.MES.ALD_TO_MES_RC1_ALARM[4] | Boolean | 只读 | [5 empty] | 生产设备 | ALD主机204（JAYZ23A6798） | 扬州基地 | 一厂（晶运园区）-F2电池车间 | 电池工段 | ALD | ALD主机 | ALD主机 | 其他
电池车间ALD主机204 | 电池车间ALD主机204#RC3源3选择 | 设定值 | 工艺类 | 工艺参数 | RC3源3选择 | ns=2;s=LeadMicro_Machine.JA.MES.ALD_TO_MES_RC3_VAR[16] | Float | 只读 | [5 empty] | 生产设备 | ALD主机204（JAYZ23A6798） | 扬州基地 | 一厂（晶运园区）-F2电池车间 | 电池工段 | ALD | ALD主机 | ALD主机 | 其他
电池车间ALD主机204 | 电池车间ALD主机204#手动模式_下腔生熟料切换警告" | 报警 | 信号类 | 状态信号 | 手动模式_下腔生熟料切换警告" | ns=2;s=LeadMicro_Machine.JA.MES.ALD_TO_MES_System_Warn[75] | Boolean | 只读 | [5 empty] | 生产设备 | ALD主机204（JAYZ23A6798） | 扬州基地 | 一厂（晶运园区）-F2电池车间 | 电池工段 | ALD | ALD主机 | ALD主机 | 其他
电池车间ALD主机204 | 电池车间ALD主机204#下腔防坠气缸伸出报警 | 报警 | 信号类 | 状态信号 | 下腔防坠气缸伸出报警 | ns=2;s=LeadMicro_Machine.JA.MES.ALD_TO_MES_RC1_ALARM[9] | Boolean | 只读 | [5 empty] | 生产设备 | ALD主机204（JAYZ23A6798） | 扬州基地 | 一厂（晶运园区）-F2电池车间 | 电池工段 | ALD | ALD主机 | ALD主机 | 其他
电池车间ALD主机204 | 电池车间ALD主机204#RC3源3脉冲时间 | 设定值 | 工艺类 | 工艺参数 | RC3源3脉冲时间 | ns=2;s=LeadMicro_Machine.JA.MES.ALD_TO_MES_RC3_VAR[17] | Float | 只读 |  |  |  |  | s | 生产设备 | ALD主机204（JAYZ23A6798） | 扬州基地 | 一厂（晶运园区）-F2电池车间 | 电池工段 | ALD | ALD主机 | ALD主机 | 其他
电池车间ALD主机204 | 电池车间ALD主机204#手动模式_中腔生熟料切换警告" | 报警 | 信号类 | 状态信号 | 手动模式_中腔生熟料切换警告" | ns=2;s=LeadMicro_Machine.JA.MES.ALD_TO_MES_System_Warn[76] | Boolean | 只读 | [5 empty] | 生产设备 | ALD主机204（JAYZ23A6798） | 扬州基地 | 一厂（晶运园区）-F2电池车间 | 电池工段 | ALD | ALD主机 | ALD主机 | 其他
电池车间ALD主机204 | 电池车间ALD主机204#下腔防坠气缸缩回报警 | 报警 | 信号类 | 状态信号 | 下腔防坠气缸缩回报警 | ns=2;s=LeadMicro_Machine.JA.MES.ALD_TO_MES_RC1_ALARM[10] | Boolean | 只读 | [5 empty] | 生产设备 | ALD主机204（JAYZ23A6798） | 扬州基地 | 一厂（晶运园区）-F2电池车间 | 电池工段 | ALD | ALD主机 | ALD主机 | 其他
电池车间ALD主机204 | 电池车间ALD主机204#RC3源3吹扫时间 | 设定值 | 工艺类 | 工艺参数 | RC3源3吹扫时间 | ns=2;s=LeadMicro_Machine.JA.MES.ALD_TO_MES_RC3_VAR[18] | Float | 只读 |  |  |  |  | s | 生产设备 | ALD主机204（JAYZ23A6798） | 扬州基地 | 一厂（晶运园区）-F2电池车间 | 电池工段 | ALD | ALD主机 | ALD主机 | 其他
电池车间ALD主机204 | 电池车间ALD主机204#手动模式_上腔生熟料切换警告" | 报警 | 信号类 | 状态信号 | 手动模式_上腔生熟料切换警告" | ns=2;s=LeadMicro_Machine.JA.MES.ALD_TO_MES_System_Warn[77] | Boolean | 只读 | [5 empty] | 生产设备 | ALD主机204（JAYZ23A6798） | 扬州基地 | 一厂（晶运园区）-F2电池车间 | 电池工段 | ALD | ALD主机 | ALD主机 | 其他
电池车间ALD主机204 | 电池车间ALD主机204#下炉门左上极限报警 | 报警 | 信号类 | 状态信号 | 下炉门左上极限报警 | ns=2;s=LeadMicro_Machine.JA.MES.ALD_TO_MES_RC1_ALARM[34] | Boolean | 只读 | [5 empty] | 生产设备 | ALD主机204（JAYZ23A6798） | 扬州基地 | 一厂（晶运园区）-F2电池车间 | 电池工段 | ALD | ALD主机 | ALD主机 | 其他
电池车间ALD主机204 | 电池车间ALD主机204#RC3源3工艺流量 | 设定值 | 工艺类 | 工艺参数 | RC3源3工艺流量 | ns=2;s=LeadMicro_Machine.JA.MES.ALD_TO_MES_RC3_VAR[19] | Float | 只读 |  |  |  |  | sccm | 生产设备 | ALD主机204（JAYZ23A6798） | 扬州基地 | 一厂（晶运园区）-F2电池车间 | 电池工段 | ALD | ALD主机 | ALD主机 | 其他
电池车间ALD主机204 | 电池车间ALD主机204#下腔水源瓶PM计数超限警告 | 报警 | 信号类 | 状态信号 | 下腔水源瓶PM计数超限警告 | ns=2;s=LeadMicro_Machine.JA.MES.ALD_TO_MES_System_Warn[78] | Boolean | 只读 | [5 empty] | 生产设备 | ALD主机204（JAYZ23A6798） | 扬州基地 | 一厂（晶运园区）-F2电池车间 | 电池工段 | ALD | ALD主机 | ALD主机 | 其他
电池车间ALD主机204 | 电池车间ALD主机204#下炉门右上极限报警 | 报警 | 信号类 | 状态信号 | 下炉门右上极限报警 | ns=2;s=LeadMicro_Machine.JA.MES.ALD_TO_MES_RC1_ALARM[35] | Boolean | 只读 | [5 empty] | 生产设备 | ALD主机204（JAYZ23A6798） | 扬州基地 | 一厂（晶运园区）-F2电池车间 | 电池工段 | ALD | ALD主机 | ALD主机 | 其他
电池车间ALD主机204 | 电池车间ALD主机204#RC3源4选择 | 设定值 | 工艺类 | 工艺参数 | RC3源4选择 | ns=2;s=LeadMicro_Machine.JA.MES.ALD_TO_MES_RC3_VAR[20] | Float | 只读 | [5 empty] | 生产设备 | ALD主机204（JAYZ23A6798） | 扬州基地 | 一厂（晶运园区）-F2电池车间 | 电池工段 | ALD | ALD主机 | ALD主机 | 其他
电池车间ALD主机204 | 电池车间ALD主机204#中腔水源瓶PM计数超限警告 | 报警 | 信号类 | 状态信号 | 中腔水源瓶PM计数超限警告 | ns=2;s=LeadMicro_Machine.JA.MES.ALD_TO_MES_System_Warn[79] | Boolean | 只读 | [5 empty] | 生产设备 | ALD主机204（JAYZ23A6798） | 扬州基地 | 一厂（晶运园区）-F2电池车间 | 电池工段 | ALD | ALD主机 | ALD主机 | 其他
电池车间ALD主机204 | 电池车间ALD主机204#下炉门左下极限报警 | 报警 | 信号类 | 状态信号 | 下炉门左下极限报警 | ns=2;s=LeadMicro_Machine.JA.MES.ALD_TO_MES_RC1_ALARM[36] | Boolean | 只读 | [5 empty] | 生产设备 | ALD主机204（JAYZ23A6798） | 扬州基地 | 一厂（晶运园区）-F2电池车间 | 电池工段 | ALD | ALD主机 | ALD主机 | 其他
电池车间ALD主机204 | 电池车间ALD主机204#RC3源4脉冲时间 | 设定值 | 工艺类 | 工艺参数 | RC3源4脉冲时间 | ns=2;s=LeadMicro_Machine.JA.MES.ALD_TO_MES_RC3_VAR[21] | Float | 只读 |  |  |  |  | s | 生产设备 | ALD主机204（JAYZ23A6798） | 扬州基地 | 一厂（晶运园区）-F2电池车间 | 电池工段 | ALD | ALD主机 | ALD主机 | 其他
电池车间ALD主机204 | 电池车间ALD主机204#上腔水源瓶PM计数超限警告 | 报警 | 信号类 | 状态信号 | 上腔水源瓶PM计数超限警告 | ns=2;s=LeadMicro_Machine.JA.MES.ALD_TO_MES_System_Warn[80] | Boolean | 只读 | [5 empty] | 生产设备 | ALD主机204（JAYZ23A6798） | 扬州基地 | 一厂（晶运园区）-F2电池车间 | 电池工段 | ALD | ALD主机 | ALD主机 | 其他
电池车间ALD主机204 | 电池车间ALD主机204#下炉门右下极限报警 | 报警 | 信号类 | 状态信号 | 下炉门右下极限报警 | ns=2;s=LeadMicro_Machine.JA.MES.ALD_TO_MES_RC1_ALARM[37] | Boolean | 只读 | [5 empty] | 生产设备 | ALD主机204（JAYZ23A6798） | 扬州基地 | 一厂（晶运园区）-F2电池车间 | 电池工段 | ALD | ALD主机 | ALD主机 | 其他
电池车间ALD主机204 | 电池车间ALD主机204#RC3源4吹扫时间 | 设定值 | 工艺类 | 工艺参数 | RC3源4吹扫时间 | ns=2;s=LeadMicro_Machine.JA.MES.ALD_TO_MES_RC3_VAR[22] | Float | 只读 |  |  |  |  | s | 生产设备 | ALD主机204（JAYZ23A6798） | 扬州基地 | 一厂（晶运园区）-F2电池车间 | 电池工段 | ALD | ALD主机 | ALD主机 | 其他
电池车间ALD主机204 | 电池车间ALD主机204#顶炉TMA液位H提示 | 报警 | 信号类 | 状态信号 | 顶炉TMA液位H提示 | ns=2;s=LeadMicro_Machine.JA.MES.ALD_TO_MES_System_Warn[81] | Boolean | 只读 | [5 empty] | 生产设备 | ALD主机204（JAYZ23A6798） | 扬州基地 | 一厂（晶运园区）-F2电池车间 | 电池工段 | ALD | ALD主机 | ALD主机 | 其他
电池车间ALD主机204 | 电池车间ALD主机204#下炉门开门左侧位置异常报警 | 报警 | 信号类 | 状态信号 | 下炉门开门左侧位置异常报警 | ns=2;s=LeadMicro_Machine.JA.MES.ALD_TO_MES_RC1_ALARM[38] | Boolean | 只读 | [5 empty] | 生产设备 | ALD主机204（JAYZ23A6798） | 扬州基地 | 一厂（晶运园区）-F2电池车间 | 电池工段 | ALD | ALD主机 | ALD主机 | 其他
电池车间ALD主机204 | 电池车间ALD主机204#RC3源4工艺流量 | 设定值 | 工艺类 | 工艺参数 | RC3源4工艺流量 | ns=2;s=LeadMicro_Machine.JA.MES.ALD_TO_MES_RC3_VAR[23] | Float | 只读 |  |  |  |  | sccm | 生产设备 | ALD主机204（JAYZ23A6798） | 扬州基地 | 一厂（晶运园区）-F2电池车间 | 电池工段 | ALD | ALD主机 | ALD主机 | 其他
电池车间ALD主机204 | 电池车间ALD主机204#顶炉TMA液位L提示 | 报警 | 信号类 | 状态信号 | 顶炉TMA液位L提示 | ns=2;s=LeadMicro_Machine.JA.MES.ALD_TO_MES_System_Warn[82] | Boolean | 只读 | [5 empty] | 生产设备 | ALD主机204（JAYZ23A6798） | 扬州基地 | 一厂（晶运园区）-F2电池车间 | 电池工段 | ALD | ALD主机 | ALD主机 | 其他
电池车间ALD主机204 | 电池车间ALD主机204#下炉门开门右侧位置异常报警 | 报警 | 信号类 | 状态信号 | 下炉门开门右侧位置异常报警 | ns=2;s=LeadMicro_Machine.JA.MES.ALD_TO_MES_RC1_ALARM[39] | Boolean | 只读 | [5 empty] | 生产设备 | ALD主机204（JAYZ23A6798） | 扬州基地 | 一厂（晶运园区）-F2电池车间 | 电池工段 | ALD | ALD主机 | ALD主机 | 其他
电池车间ALD主机204 | 电池车间ALD主机204#RC3源34脉冲循环次数 | 设定值 | 工艺类 | 工艺参数 | RC3源34脉冲循环次数 | ns=2;s=LeadMicro_Machine.JA.MES.ALD_TO_MES_RC3_VAR[24] | Float | 只读 | [5 empty] | 生产设备 | ALD主机204（JAYZ23A6798） | 扬州基地 | 一厂（晶运园区）-F2电池车间 | 电池工段 | ALD | ALD主机 | ALD主机 | 其他
电池车间ALD主机204 | 电池车间ALD主机204#顶腔体MFC410流量警告 | 报警 | 信号类 | 状态信号 | 顶腔体MFC410流量警告 | ns=2;s=LeadMicro_Machine.JA.MES.ALD_TO_MES_System_Warn[83] | Boolean | 只读 | [5 empty] | 生产设备 | ALD主机204（JAYZ23A6798） | 扬州基地 | 一厂（晶运园区）-F2电池车间 | 电池工段 | ALD | ALD主机 | ALD主机 | 其他
电池车间ALD主机204 | 电池车间ALD主机204#下炉门关门左侧位置异常报警 | 报警 | 信号类 | 状态信号 | 下炉门关门左侧位置异常报警 | ns=2;s=LeadMicro_Machine.JA.MES.ALD_TO_MES_RC1_ALARM[40] | Boolean | 只读 | [5 empty] | 生产设备 | ALD主机204（JAYZ23A6798） | 扬州基地 | 一厂（晶运园区）-F2电池车间 | 电池工段 | ALD | ALD主机 | ALD主机 | 其他
电池车间ALD主机204 | 电池车间ALD主机204#RC3总循环次数 | 设定值 | 工艺类 | 工艺参数 | RC3总循环次数 | ns=2;s=LeadMicro_Machine.JA.MES.ALD_TO_MES_RC3_VAR[25] | Float | 只读 | [5 empty] | 生产设备 | ALD主机204（JAYZ23A6798） | 扬州基地 | 一厂（晶运园区）-F2电池车间 | 电池工段 | ALD | ALD主机 | ALD主机 | 其他
电池车间ALD主机204 | 电池车间ALD主机204#顶腔体MFC420流量警告 | 报警 | 信号类 | 状态信号 | 顶腔体MFC420流量警告 | ns=2;s=LeadMicro_Machine.JA.MES.ALD_TO_MES_System_Warn[84] | Boolean | 只读 | [5 empty] | 生产设备 | ALD主机204（JAYZ23A6798） | 扬州基地 | 一厂（晶运园区）-F2电池车间 | 电池工段 | ALD | ALD主机 | ALD主机 | 其他
电池车间ALD主机204 | 电池车间ALD主机204#下炉门关门右侧位置异常报警 | 报警 | 信号类 | 状态信号 | 下炉门关门右侧位置异常报警 | ns=2;s=LeadMicro_Machine.JA.MES.ALD_TO_MES_RC1_ALARM[41] | Boolean | 只读 | [5 empty] | 生产设备 | ALD主机204（JAYZ23A6798） | 扬州基地 | 一厂（晶运园区）-F2电池车间 | 电池工段 | ALD | ALD主机 | ALD主机 | 其他
电池车间ALD主机204 | 电池车间ALD主机204#RC3TMA源瓶温度 | 设定值 | 工艺类 | 工艺参数 | RC3TMA源瓶温度 | ns=2;s=LeadMicro_Machine.JA.MES.ALD_TO_MES_RC3_VAR[26] | Float | 只读 |  |  |  |  | ℃ | 生产设备 | ALD主机204（JAYZ23A6798） | 扬州基地 | 一厂（晶运园区）-F2电池车间 | 电池工段 | ALD | ALD主机 | ALD主机 | 其他
电池车间ALD主机204 | 电池车间ALD主机204#顶腔泵未运行 | 报警 | 信号类 | 状态信号 | 顶腔泵未运行 | ns=2;s=LeadMicro_Machine.JA.MES.ALD_TO_MES_System_Warn[85] | Boolean | 只读 | [5 empty] | 生产设备 | ALD主机204（JAYZ23A6798） | 扬州基地 | 一厂（晶运园区）-F2电池车间 | 电池工段 | ALD | ALD主机 | ALD主机 | 其他
电池车间ALD主机204 | 电池车间ALD主机204#下腔门伺服故障报警 | 报警 | 信号类 | 状态信号 | 下腔门伺服故障报警 | ns=2;s=LeadMicro_Machine.JA.MES.ALD_TO_MES_RC1_ALARM[42] | Boolean | 只读 | [5 empty] | 生产设备 | ALD主机204（JAYZ23A6798） | 扬州基地 | 一厂（晶运园区）-F2电池车间 | 电池工段 | ALD | ALD主机 | ALD主机 | 其他
电池车间ALD主机204 | 电池车间ALD主机204#RC3TMA源瓶高高液位(75%) | 反馈值 | 工艺类 | 工艺参数 | RC3TMA源瓶高高液位(75%) | ns=2;s=LeadMicro_Machine.JA.MES.ALD_TO_MES_RC3_VAR[27] | Float | 只读 | [5 empty] | 生产设备 | ALD主机204（JAYZ23A6798） | 扬州基地 | 一厂（晶运园区）-F2电池车间 | 电池工段 | ALD | ALD主机 | ALD主机 | 其他
电池车间ALD主机204 | 电池车间ALD主机204#顶腔温度警告 | 报警 | 信号类 | 状态信号 | 顶腔温度警告 | ns=2;s=LeadMicro_Machine.JA.MES.ALD_TO_MES_System_Warn[86] | Boolean | 只读 | [5 empty] | 生产设备 | ALD主机204（JAYZ23A6798） | 扬州基地 | 一厂（晶运园区）-F2电池车间 | 电池工段 | ALD | ALD主机 | ALD主机 | 其他
电池车间ALD主机204 | 电池车间ALD主机204#下腔真空泵报警 | 报警 | 信号类 | 状态信号 | 下腔真空泵报警 | ns=2;s=LeadMicro_Machine.JA.MES.ALD_TO_MES_RC1_ALARM[43] | Boolean | 只读 | [5 empty] | 生产设备 | ALD主机204（JAYZ23A6798） | 扬州基地 | 一厂（晶运园区）-F2电池车间 | 电池工段 | ALD | ALD主机 | ALD主机 | 其他
电池车间ALD主机204 | 电池车间ALD主机204#RC3TMA源瓶高液位(50%) | 反馈值 | 工艺类 | 工艺参数 | RC3TMA源瓶高液位(50%) | ns=2;s=LeadMicro_Machine.JA.MES.ALD_TO_MES_RC3_VAR[28] | Float | 只读 | [5 empty] | 生产设备 | ALD主机204（JAYZ23A6798） | 扬州基地 | 一厂（晶运园区）-F2电池车间 | 电池工段 | ALD | ALD主机 | ALD主机 | 其他
电池车间ALD主机204 | 电池车间ALD主机204#顶腔PM到达 | 报警 | 信号类 | 状态信号 | 顶腔PM到达 | ns=2;s=LeadMicro_Machine.JA.MES.ALD_TO_MES_System_Warn[87] | Boolean | 只读 | [5 empty] | 生产设备 | ALD主机204（JAYZ23A6798） | 扬州基地 | 一厂（晶运园区）-F2电池车间 | 电池工段 | ALD | ALD主机 | ALD主机 | 其他
电池车间ALD主机204 | 电池车间ALD主机204#下腔门开关门气缸左前伸报警 | 报警 | 信号类 | 状态信号 | 下腔门开关门气缸左前伸报警 | ns=2;s=LeadMicro_Machine.JA.MES.ALD_TO_MES_RC1_ALARM[44] | Boolean | 只读 | [5 empty] | 生产设备 | ALD主机204（JAYZ23A6798） | 扬州基地 | 一厂（晶运园区）-F2电池车间 | 电池工段 | ALD | ALD主机 | ALD主机 | 其他
电池车间ALD主机204 | 电池车间ALD主机204#RC3TMA源瓶低液位(15%) | 反馈值 | 工艺类 | 工艺参数 | RC3TMA源瓶低液位(15%) | ns=2;s=LeadMicro_Machine.JA.MES.ALD_TO_MES_RC3_VAR[29] | Float | 只读 | [5 empty] | 生产设备 | ALD主机204（JAYZ23A6798） | 扬州基地 | 一厂（晶运园区）-F2电池车间 | 电池工段 | ALD | ALD主机 | ALD主机 | 其他
电池车间ALD主机204 | 电池车间ALD主机204#顶腔真空泵bypass警告 | 报警 | 信号类 | 状态信号 | 顶腔真空泵bypass警告 | ns=2;s=LeadMicro_Machine.JA.MES.ALD_TO_MES_System_Warn[88] | Boolean | 只读 | [5 empty] | 生产设备 | ALD主机204（JAYZ23A6798） | 扬州基地 | 一厂（晶运园区）-F2电池车间 | 电池工段 | ALD | ALD主机 | ALD主机 | 其他
电池车间ALD主机204 | 电池车间ALD主机204#下腔门开关门气缸左后缩报警 | 报警 | 信号类 | 状态信号 | 下腔门开关门气缸左后缩报警 | ns=2;s=LeadMicro_Machine.JA.MES.ALD_TO_MES_RC1_ALARM[45] | Boolean | 只读 | [5 empty] | 生产设备 | ALD主机204（JAYZ23A6798） | 扬州基地 | 一厂（晶运园区）-F2电池车间 | 电池工段 | ALD | ALD主机 | ALD主机 | 其他
电池车间ALD主机204 | 电池车间ALD主机204#RC3TMA源瓶低低液位(5%) | 反馈值 | 工艺类 | 工艺参数 | RC3TMA源瓶低低液位(5%) | ns=2;s=LeadMicro_Machine.JA.MES.ALD_TO_MES_RC3_VAR[30] | Float | 只读 | [5 empty] | 生产设备 | ALD主机204（JAYZ23A6798） | 扬州基地 | 一厂（晶运园区）-F2电池车间 | 电池工段 | ALD | ALD主机 | ALD主机 | 其他
电池车间ALD主机204 | 电池车间ALD主机204#顶腔门互锁byPass警告 | 报警 | 信号类 | 状态信号 | 顶腔门互锁byPass警告 | ns=2;s=LeadMicro_Machine.JA.MES.ALD_TO_MES_System_Warn[89] | Boolean | 只读 | [5 empty] | 生产设备 | ALD主机204（JAYZ23A6798） | 扬州基地 | 一厂（晶运园区）-F2电池车间 | 电池工段 | ALD | ALD主机 | ALD主机 | 其他
电池车间ALD主机204 | 电池车间ALD主机204#下腔门开关门气缸右前伸报警 | 报警 | 信号类 | 状态信号 | 下腔门开关门气缸右前伸报警 | ns=2;s=LeadMicro_Machine.JA.MES.ALD_TO_MES_RC1_ALARM[46] | Boolean | 只读 | [5 empty] | 生产设备 | ALD主机204（JAYZ23A6798） | 扬州基地 | 一厂（晶运园区）-F2电池车间 | 电池工段 | ALD | ALD主机 | ALD主机 | 其他
电池车间ALD主机204 | 电池车间ALD主机204#RC3内腔压力 | 设定值 | 工艺类 | 工艺参数 | RC3内腔压力 | ns=2;s=LeadMicro_Machine.JA.MES.ALD_TO_MES_RC3_VAR[31] | Float | 只读 |  |  |  |  | Pa | 生产设备 | ALD主机204（JAYZ23A6798） | 扬州基地 | 一厂（晶运园区）-F2电池车间 | 电池工段 | ALD | ALD主机 | ALD主机 | 其他
电池车间ALD主机204 | 电池车间ALD主机204#顶腔阀门互锁bypass警告 | 报警 | 信号类 | 状态信号 | 顶腔阀门互锁bypass警告 | ns=2;s=LeadMicro_Machine.JA.MES.ALD_TO_MES_System_Warn[90] | Boolean | 只读 | [5 empty] | 生产设备 | ALD主机204（JAYZ23A6798） | 扬州基地 | 一厂（晶运园区）-F2电池车间 | 电池工段 | ALD | ALD主机 | ALD主机 | 其他
电池车间ALD主机204 | 电池车间ALD主机204#下腔门开关门气缸右后缩报警 | 报警 | 信号类 | 状态信号 | 下腔门开关门气缸右后缩报警 | ns=2;s=LeadMicro_Machine.JA.MES.ALD_TO_MES_RC1_ALARM[47] | Boolean | 只读 | [5 empty] | 生产设备 | ALD主机204（JAYZ23A6798） | 扬州基地 | 一厂（晶运园区）-F2电池车间 | 电池工段 | ALD | ALD主机 | ALD主机 | 其他
电池车间ALD主机204 | 电池车间ALD主机204#RC3外腔压力 | 设定值 | 工艺类 | 工艺参数 | RC3外腔压力 | ns=2;s=LeadMicro_Machine.JA.MES.ALD_TO_MES_RC3_VAR[32] | Float | 只读 |  |  |  |  | Pa | 生产设备 | ALD主机204（JAYZ23A6798） | 扬州基地 | 一厂（晶运园区）-F2电池车间 | 电池工段 | ALD | ALD主机 | ALD主机 | 其他
电池车间ALD主机204 | 电池车间ALD主机204#顶腔源瓶管道加热bypass警告 | 报警 | 信号类 | 状态信号 | 顶腔源瓶管道加热bypass警告 | ns=2;s=LeadMicro_Machine.JA.MES.ALD_TO_MES_System_Warn[91] | Boolean | 只读 | [5 empty] | 生产设备 | ALD主机204（JAYZ23A6798） | 扬州基地 | 一厂（晶运园区）-F2电池车间 | 电池工段 | ALD | ALD主机 | ALD主机 | 其他
电池车间ALD主机204 | 电池车间ALD主机204#下腔体初抽阀开不到位报警 | 报警 | 信号类 | 状态信号 | 下腔体初抽阀开不到位报警 | ns=2;s=LeadMicro_Machine.JA.MES.ALD_TO_MES_RC1_ALARM[48] | Boolean | 只读 | [5 empty] | 生产设备 | ALD主机204（JAYZ23A6798） | 扬州基地 | 一厂（晶运园区）-F2电池车间 | 电池工段 | ALD | ALD主机 | ALD主机 | 其他
电池车间ALD主机204 | 电池车间ALD主机204#RC3TMA用量PM计数 | 设定值 | 工艺类 | 工艺参数 | RC3TMA用量PM计数 | ns=2;s=LeadMicro_Machine.JA.MES.ALD_TO_MES_RC3_VAR[33] | Float | 只读 |  |  |  |  | kg | 生产设备 | ALD主机204（JAYZ23A6798） | 扬州基地 | 一厂（晶运园区）-F2电池车间 | 电池工段 | ALD | ALD主机 | ALD主机 | 其他
电池车间ALD主机204 | 电池车间ALD主机204#顶腔工艺温度互锁bypass警告 | 报警 | 信号类 | 状态信号 | 顶腔工艺温度互锁bypass警告 | ns=2;s=LeadMicro_Machine.JA.MES.ALD_TO_MES_System_Warn[92] | Boolean | 只读 | [5 empty] | 生产设备 | ALD主机204（JAYZ23A6798） | 扬州基地 | 一厂（晶运园区）-F2电池车间 | 电池工段 | ALD | ALD主机 | ALD主机 | 其他
电池车间ALD主机204 | 电池车间ALD主机204#下腔体初抽阀关不到位报警 | 报警 | 信号类 | 状态信号 | 下腔体初抽阀关不到位报警 | ns=2;s=LeadMicro_Machine.JA.MES.ALD_TO_MES_RC1_ALARM[49] | Boolean | 只读 | [5 empty] | 生产设备 | ALD主机204（JAYZ23A6798） | 扬州基地 | 一厂（晶运园区）-F2电池车间 | 电池工段 | ALD | ALD主机 | ALD主机 | 其他
电池车间ALD主机204 | 电池车间ALD主机204#RC3H2O用量PM计数 | 设定值 | 工艺类 | 工艺参数 | RC3H2O用量PM计数 | ns=2;s=LeadMicro_Machine.JA.MES.ALD_TO_MES_RC3_VAR[34] | Float | 只读 |  |  |  |  | kg | 生产设备 | ALD主机204（JAYZ23A6798） | 扬州基地 | 一厂（晶运园区）-F2电池车间 | 电池工段 | ALD | ALD主机 | ALD主机 | 其他
电池车间ALD主机204 | 电池车间ALD主机204#顶炉冷却水出水流量低1 | 报警 | 信号类 | 状态信号 | 顶炉冷却水出水流量低1 | ns=2;s=LeadMicro_Machine.JA.MES.ALD_TO_MES_System_Warn[93] | Boolean | 只读 | [5 empty] | 生产设备 | ALD主机204（JAYZ23A6798） | 扬州基地 | 一厂（晶运园区）-F2电池车间 | 电池工段 | ALD | ALD主机 | ALD主机 | 其他
电池车间ALD主机204 | 电池车间ALD主机204#下腔体主抽阀开不到位报警 | 报警 | 信号类 | 状态信号 | 下腔体主抽阀开不到位报警 | ns=2;s=LeadMicro_Machine.JA.MES.ALD_TO_MES_RC1_ALARM[50] | Boolean | 只读 | [5 empty] | 生产设备 | ALD主机204（JAYZ23A6798） | 扬州基地 | 一厂（晶运园区）-F2电池车间 | 电池工段 | ALD | ALD主机 | ALD主机 | 其他
电池车间ALD主机204 | 电池车间ALD主机204#RC3炉门轴位置 | 反馈值 | 测量类 | 位置 | RC3炉门轴位置 | ns=2;s=LeadMicro_Machine.JA.MES.ALD_TO_MES_RC3_VAR[35] | Float | 只读 | [5 empty] | 生产设备 | ALD主机204（JAYZ23A6798） | 扬州基地 | 一厂（晶运园区）-F2电池车间 | 电池工段 | ALD | ALD主机 | ALD主机 | 其他
电池车间ALD主机204 | 电池车间ALD主机204#顶炉冷却水出水流量低2 | 报警 | 信号类 | 状态信号 | 顶炉冷却水出水流量低2 | ns=2;s=LeadMicro_Machine.JA.MES.ALD_TO_MES_System_Warn[94] | Boolean | 只读 | [5 empty] | 生产设备 | ALD主机204（JAYZ23A6798） | 扬州基地 | 一厂（晶运园区）-F2电池车间 | 电池工段 | ALD | ALD主机 | ALD主机 | 其他
电池车间ALD主机204 | 电池车间ALD主机204#下腔体主抽阀关不到位报警 | 报警 | 信号类 | 状态信号 | 下腔体主抽阀关不到位报警 | ns=2;s=LeadMicro_Machine.JA.MES.ALD_TO_MES_RC1_ALARM[51] | Boolean | 只读 | [5 empty] | 生产设备 | ALD主机204（JAYZ23A6798） | 扬州基地 | 一厂（晶运园区）-F2电池车间 | 电池工段 | ALD | ALD主机 | ALD主机 | 其他
电池车间ALD主机204 | 电池车间ALD主机204#RC3工艺运行时间 | 反馈值 | 其他 | 时间 | RC3工艺运行时间 | ns=2;s=LeadMicro_Machine.JA.MES.ALD_TO_MES_RC3_VAR[49] | Float | 只读 |  |  |  |  | s | 生产设备 | ALD主机204（JAYZ23A6798） | 扬州基地 | 一厂（晶运园区）-F2电池车间 | 电池工段 | ALD | ALD主机 | ALD主机 | 其他
电池车间ALD主机204 | 电池车间ALD主机204#顶炉冷却水出水温度高1 | 报警 | 信号类 | 状态信号 | 顶炉冷却水出水温度高1 | ns=2;s=LeadMicro_Machine.JA.MES.ALD_TO_MES_System_Warn[95] | Boolean | 只读 | [5 empty] | 生产设备 | ALD主机204（JAYZ23A6798） | 扬州基地 | 一厂（晶运园区）-F2电池车间 | 电池工段 | ALD | ALD主机 | ALD主机 | 其他
电池车间ALD主机204 | 电池车间ALD主机204#下炉TMA源柜门打开报警 | 报警 | 信号类 | 状态信号 | 下炉TMA源柜门打开报警 | ns=2;s=LeadMicro_Machine.JA.MES.ALD_TO_MES_RC1_ALARM[52] | Boolean | 只读 | [5 empty] | 生产设备 | ALD主机204（JAYZ23A6798） | 扬州基地 | 一厂（晶运园区）-F2电池车间 | 电池工段 | ALD | ALD主机 | ALD主机 | 其他
电池车间ALD主机204 | 电池车间ALD主机204#臭氧浓度 | 反馈值 | 工艺类 | 工艺参数 | 臭氧浓度 | ns=2;s=LeadMicro_Machine.JA.MES.ALD_TO_MES_COM_VAR[0] | Float | 只读 | [5 empty] | 生产设备 | ALD主机204（JAYZ23A6798） | 扬州基地 | 一厂（晶运园区）-F2电池车间 | 电池工段 | ALD | ALD主机 | ALD主机 | 其他
电池车间ALD主机204 | 电池车间ALD主机204#顶炉冷却水出水温度高2 | 报警 | 信号类 | 状态信号 | 顶炉冷却水出水温度高2 | ns=2;s=LeadMicro_Machine.JA.MES.ALD_TO_MES_System_Warn[96] | Boolean | 只读 | [5 empty] | 生产设备 | ALD主机204（JAYZ23A6798） | 扬州基地 | 一厂（晶运园区）-F2电池车间 | 电池工段 | ALD | ALD主机 | ALD主机 | 其他
电池车间ALD主机204 | 电池车间ALD主机204#下炉源瓶柜压力超限报警 | 报警 | 信号类 | 状态信号 | 下炉源瓶柜压力超限报警 | ns=2;s=LeadMicro_Machine.JA.MES.ALD_TO_MES_RC1_ALARM[53] | Boolean | 只读 | [5 empty] | 生产设备 | ALD主机204（JAYZ23A6798） | 扬州基地 | 一厂（晶运园区）-F2电池车间 | 电池工段 | ALD | ALD主机 | ALD主机 | 其他
电池车间ALD主机204 | 电池车间ALD主机204#RC1真空泵状态 | 反馈值 | 其他 | 其他 | RC1真空泵状态 | ns=2;s=LeadMicro_Machine.JA.MES.ALD_TO_MES_RC1_VAR[42] | Float | 只读 | [5 empty] | 生产设备 | ALD主机204（JAYZ23A6798） | 扬州基地 | 一厂（晶运园区）-F2电池车间 | 电池工段 | ALD | ALD主机 | ALD主机 | 其他
电池车间ALD主机204 | 电池车间ALD主机204#顶炉TMA集中供液互锁不满足警告 | 报警 | 信号类 | 状态信号 | 顶炉TMA集中供液互锁不满足警告 | ns=2;s=LeadMicro_Machine.JA.MES.ALD_TO_MES_System_Warn[97] | Boolean | 只读 | [5 empty] | 生产设备 | ALD主机204（JAYZ23A6798） | 扬州基地 | 一厂（晶运园区）-F2电池车间 | 电池工段 | ALD | ALD主机 | ALD主机 | 其他
电池车间ALD主机204 | 电池车间ALD主机204#下腔体压力测量故障(smc≠setra） | 报警 | 信号类 | 状态信号 | 下腔体压力测量故障(smc≠setra） | ns=2;s=LeadMicro_Machine.JA.MES.ALD_TO_MES_RC1_ALARM[54] | Boolean | 只读 | [5 empty] | 生产设备 | ALD主机204（JAYZ23A6798） | 扬州基地 | 一厂（晶运园区）-F2电池车间 | 电池工段 | ALD | ALD主机 | ALD主机 | 其他
电池车间ALD主机204 | 电池车间ALD主机204#RC2真空泵状态 | 反馈值 | 其他 | 其他 | RC2真空泵状态 | ns=2;s=LeadMicro_Machine.JA.MES.ALD_TO_MES_RC2_VAR[42] | Float | 只读 | [5 empty] | 生产设备 | ALD主机204（JAYZ23A6798） | 扬州基地 | 一厂（晶运园区）-F2电池车间 | 电池工段 | ALD | ALD主机 | ALD主机 | 其他
电池车间ALD主机204 | 电池车间ALD主机204#顶腔工艺中内腔压力PT4高于设定值警告 | 报警 | 信号类 | 状态信号 | 顶腔工艺中内腔压力PT4高于设定值警告 | ns=2;s=LeadMicro_Machine.JA.MES.ALD_TO_MES_System_Warn[98] | Boolean | 只读 | [5 empty] | 生产设备 | ALD主机204（JAYZ23A6798） | 扬州基地 | 一厂（晶运园区）-F2电池车间 | 电池工段 | ALD | ALD主机 | ALD主机 | 其他
电池车间ALD尾气处理204 | 电池车间ALD尾气处理204#ExhaustGasTemp实际温度 | 反馈值 | 测量类 | 温度 | ExhaustGasTemp实际温度 | 4001 | Word | 只读 |  |  |  |  | ℃ | 生产设备 | ALD尾气处理204（JAYZ23A6796） | 扬州基地 | 一厂（晶运园区）-F2电池车间 | 电池工段 | ALD | 其他 | 其他 | 其他
电池车间ALD尾气处理204 | 电池车间ALD尾气处理204#PlasmaHeadTemp实际温度 | 反馈值 | 测量类 | 温度 | PlasmaHeadTemp实际温度 | 4002 | Word | 只读 |  |  |  |  | ℃ | 生产设备 | ALD尾气处理204（JAYZ23A6796） | 扬州基地 | 一厂（晶运园区）-F2电池车间 | 电池工段 | ALD | 其他 | 其他 | 其他
电池车间ALD尾气处理204 | 电池车间ALD尾气处理204#PlasmaIGBT实际温度 | 反馈值 | 测量类 | 温度 | PlasmaIGBT实际温度 | 4003 | Word | 只读 |  |  |  |  | ℃ | 生产设备 | ALD尾气处理204（JAYZ23A6796） | 扬州基地 | 一厂（晶运园区）-F2电池车间 | 电池工段 | ALD | 其他 | 其他 | 其他
电池车间ALD尾气处理204 | 电池车间ALD尾气处理204#CoolingWater实际温度 | 反馈值 | 测量类 | 温度 | CoolingWater实际温度 | 4004 | Word | 只读 |  |  |  |  | ℃ | 生产设备 | ALD尾气处理204（JAYZ23A6796） | 扬州基地 | 一厂（晶运园区）-F2电池车间 | 电池工段 | ALD | 其他 | 其他 | 其他
电池车间ALD尾气处理204 | 电池车间ALD尾气处理204#InletPressure#1实际压力值 | 反馈值 | 测量类 | 压力 | InletPressure#1实际压力值 | 4005 | Word | 只读 |  |  |  |  | Kpa | 生产设备 | ALD尾气处理204（JAYZ23A6796） | 扬州基地 | 一厂（晶运园区）-F2电池车间 | 电池工段 | ALD | 其他 | 其他 | 其他
电池车间ALD尾气处理204 | 电池车间ALD尾气处理204#InletPressure#2实际压力值 | 反馈值 | 测量类 | 压力 | InletPressure#2实际压力值 | 4006 | Word | 只读 |  |  |  |  | Kpa | 生产设备 | ALD尾气处理204（JAYZ23A6796） | 扬州基地 | 一厂（晶运园区）-F2电池车间 | 电池工段 | ALD | 其他 | 其他 | 其他
电池车间ALD尾气处理204 | 电池车间ALD尾气处理204#InletPressure#3实际压力值 | 反馈值 | 测量类 | 压力 | InletPressure#3实际压力值 | 4007 | Word | 只读 |  |  |  |  | Kpa | 生产设备 | ALD尾气处理204（JAYZ23A6796） | 扬州基地 | 一厂（晶运园区）-F2电池车间 | 电池工段 | ALD | 其他 | 其他 | 其他
电池车间ALD尾气处理204 | 电池车间ALD尾气处理204#InletPressure#4实际压力值 | 反馈值 | 测量类 | 压力 | InletPressure#4实际压力值 | 4008 | Word | 只读 |  |  |  |  | Kpa | 生产设备 | ALD尾气处理204（JAYZ23A6796） | 扬州基地 | 一厂（晶运园区）-F2电池车间 | 电池工段 | ALD | 其他 | 其他 | 其他
电池车间ALD尾气处理204 | 电池车间ALD尾气处理204#InletPressure#5实际压力值 | 反馈值 | 测量类 | 压力 | InletPressure#5实际压力值 | 4009 | Word | 只读 |  |  |  |  | Kpa | 生产设备 | ALD尾气处理204（JAYZ23A6796） | 扬州基地 | 一厂（晶运园区）-F2电池车间 | 电池工段 | ALD | 其他 | 其他 | 其他
电池车间ALD尾气处理204 | 电池车间ALD尾气处理204#InletPressure#6实际压力值 | 反馈值 | 测量类 | 压力 | InletPressure#6实际压力值 | 4010 | Word | 只读 |  |  |  |  | Kpa | 生产设备 | ALD尾气处理204（JAYZ23A6796） | 扬州基地 | 一厂（晶运园区）-F2电池车间 | 电池工段 | ALD | 其他 | 其他 | 其他
电池车间ALD尾气处理204 | 电池车间ALD尾气处理204#OutletPressure实际压力值 | 反馈值 | 测量类 | 压力 | OutletPressure实际压力值 | 4011 | Word | 只读 |  |  |  |  | Kpa | 生产设备 | ALD尾气处理204（JAYZ23A6796） | 扬州基地 | 一厂（晶运园区）-F2电池车间 | 电池工段 | ALD | 其他 | 其他 | 其他
电池车间ALD尾气处理204 | 电池车间ALD尾气处理204#InletPressure#7实际压力值 | 反馈值 | 测量类 | 压力 | InletPressure#7实际压力值 | 4012 | Word | 只读 |  |  |  |  | Kpa | 生产设备 | ALD尾气处理204（JAYZ23A6796） | 扬州基地 | 一厂（晶运园区）-F2电池车间 | 电池工段 | ALD | 其他 | 其他 | 其他
电池车间ALD尾气处理204 | 电池车间ALD尾气处理204#InletPressure#8实际压力值 | 反馈值 | 测量类 | 压力 | InletPressure#8实际压力值 | 4013 | Word | 只读 |  |  |  |  | Kpa | 生产设备 | ALD尾气处理204（JAYZ23A6796） | 扬州基地 | 一厂（晶运园区）-F2电池车间 | 电池工段 | ALD | 其他 | 其他 | 其他
电池车间ALD主机205 | 电池车间ALD主机205#RC2TMA源瓶低液位(15%) | 反馈值 | 工艺类 | 工艺参数 | RC2TMA源瓶低液位(15%) | ns=2;s=LeadMicro_Machine.JA.MES.ALD_TO_MES_RC2_VAR[29] | Float | 只读 | [5 empty] | 生产设备 | ALD主机205（JAYZ23B7054） | 扬州基地 | 一厂（晶运园区）-F2电池车间 | 电池工段 | ALD | ALD主机 | ALD主机 | 其他
电池车间ALD主机205 | 电池车间ALD自动化201#上腔称重上限报警 | 报警 | 信号类 | 状态信号 | 上腔称重上限报警 | ns=2;s=LeadMicro_Machine.JA.MES.ALD_TO_MES_RC3_ALARM[111] | Boolean | 只读 | [5 empty] | 生产设备 | ALD主机205（JAYZ23B7054） | 扬州基地 | 一厂（晶运园区）-F2电池车间 | 电池工段 | ALD | ALD主机 | ALD主机 | 其他
电池车间ALD主机205 | 电池车间ALD主机205#RC2TMA源瓶低低液位(5%) | 反馈值 | 工艺类 | 工艺参数 | RC2TMA源瓶低低液位(5%) | ns=2;s=LeadMicro_Machine.JA.MES.ALD_TO_MES_RC2_VAR[30] | Float | 只读 | [5 empty] | 生产设备 | ALD主机205（JAYZ23B7054） | 扬州基地 | 一厂（晶运园区）-F2电池车间 | 电池工段 | ALD | ALD主机 | ALD主机 | 其他
电池车间ALD主机205 | 电池车间ALD自动化201#上腔前区-加热板温度超600报警 | 报警 | 信号类 | 状态信号 | 上腔前区-加热板温度超600报警 | ns=2;s=LeadMicro_Machine.JA.MES.ALD_TO_MES_RC3_ALARM[116] | Boolean | 只读 | [5 empty] | 生产设备 | ALD主机205（JAYZ23B7054） | 扬州基地 | 一厂（晶运园区）-F2电池车间 | 电池工段 | ALD | ALD主机 | ALD主机 | 其他
电池车间ALD主机205 | 电池车间ALD主机205#RC2内腔压力 | 设定值 | 工艺类 | 工艺参数 | RC2内腔压力 | ns=2;s=LeadMicro_Machine.JA.MES.ALD_TO_MES_RC2_VAR[31] | Float | 只读 |  |  |  |  | Pa | 生产设备 | ALD主机205（JAYZ23B7054） | 扬州基地 | 一厂（晶运园区）-F2电池车间 | 电池工段 | ALD | ALD主机 | ALD主机 | 其他
电池车间ALD主机205 | 电池车间ALD自动化201#上腔中区-加热板温度超600报警 | 报警 | 信号类 | 状态信号 | 上腔中区-加热板温度超600报警 | ns=2;s=LeadMicro_Machine.JA.MES.ALD_TO_MES_RC3_ALARM[117] | Boolean | 只读 | [5 empty] | 生产设备 | ALD主机205（JAYZ23B7054） | 扬州基地 | 一厂（晶运园区）-F2电池车间 | 电池工段 | ALD | ALD主机 | ALD主机 | 其他
电池车间ALD主机205 | 电池车间ALD主机205#RC2外腔压力 | 设定值 | 工艺类 | 工艺参数 | RC2外腔压力 | ns=2;s=LeadMicro_Machine.JA.MES.ALD_TO_MES_RC2_VAR[32] | Float | 只读 |  |  |  |  | Pa | 生产设备 | ALD主机205（JAYZ23B7054） | 扬州基地 | 一厂（晶运园区）-F2电池车间 | 电池工段 | ALD | ALD主机 | ALD主机 | 其他
电池车间ALD主机205 | 电池车间ALD自动化201#上腔后区-加热板温度超600报警 | 报警 | 信号类 | 状态信号 | 上腔后区-加热板温度超600报警 | ns=2;s=LeadMicro_Machine.JA.MES.ALD_TO_MES_RC3_ALARM[118] | Boolean | 只读 | [5 empty] | 生产设备 | ALD主机205（JAYZ23B7054） | 扬州基地 | 一厂（晶运园区）-F2电池车间 | 电池工段 | ALD | ALD主机 | ALD主机 | 其他
电池车间ALD主机205 | 电池车间ALD主机205#RC2TMA用量PM计数 | 设定值 | 工艺类 | 工艺参数 | RC2TMA用量PM计数 | ns=2;s=LeadMicro_Machine.JA.MES.ALD_TO_MES_RC2_VAR[33] | Float | 只读 |  |  |  |  | kg | 生产设备 | ALD主机205（JAYZ23B7054） | 扬州基地 | 一厂（晶运园区）-F2电池车间 | 电池工段 | ALD | ALD主机 | ALD主机 | 其他
电池车间ALD主机205 | 电池车间ALD自动化201#上腔体前区调功器报警（左右） | 报警 | 信号类 | 状态信号 | 上腔体前区调功器报警（左右） | ns=2;s=LeadMicro_Machine.JA.MES.ALD_TO_MES_RC3_ALARM[119] | Boolean | 只读 | [5 empty] | 生产设备 | ALD主机205（JAYZ23B7054） | 扬州基地 | 一厂（晶运园区）-F2电池车间 | 电池工段 | ALD | ALD主机 | ALD主机 | 其他
电池车间ALD主机205 | 电池车间ALD主机205#RC2H2O用量PM计数 | 设定值 | 工艺类 | 工艺参数 | RC2H2O用量PM计数 | ns=2;s=LeadMicro_Machine.JA.MES.ALD_TO_MES_RC2_VAR[34] | Float | 只读 |  |  |  |  | kg | 生产设备 | ALD主机205（JAYZ23B7054） | 扬州基地 | 一厂（晶运园区）-F2电池车间 | 电池工段 | ALD | ALD主机 | ALD主机 | 其他
电池车间ALD主机205 | 电池车间ALD自动化201#上腔 H20源瓶无液位显示报警 | 报警 | 信号类 | 状态信号 | 上腔 H20源瓶无液位显示报警 | ns=2;s=LeadMicro_Machine.JA.MES.ALD_TO_MES_RC3_ALARM[129] | Boolean | 只读 | [5 empty] | 生产设备 | ALD主机205（JAYZ23B7054） | 扬州基地 | 一厂（晶运园区）-F2电池车间 | 电池工段 | ALD | ALD主机 | ALD主机 | 其他
电池车间ALD主机205 | 电池车间ALD主机205#RC2炉门轴位置 | 反馈值 | 测量类 | 位置 | RC2炉门轴位置 | ns=2;s=LeadMicro_Machine.JA.MES.ALD_TO_MES_RC2_VAR[35] | Float | 只读 | [5 empty] | 生产设备 | ALD主机205（JAYZ23B7054） | 扬州基地 | 一厂（晶运园区）-F2电池车间 | 电池工段 | ALD | ALD主机 | ALD主机 | 其他
电池车间ALD主机205 | 电池车间ALD自动化201#上腔 H20液位示数异常判断 | 报警 | 信号类 | 状态信号 | 上腔 H20液位示数异常判断 | ns=2;s=LeadMicro_Machine.JA.MES.ALD_TO_MES_RC3_ALARM[130] | Boolean | 只读 | [5 empty] | 生产设备 | ALD主机205（JAYZ23B7054） | 扬州基地 | 一厂（晶运园区）-F2电池车间 | 电池工段 | ALD | ALD主机 | ALD主机 | 其他
电池车间ALD主机205 | 电池车间ALD主机205#RC2工艺运行时间 | 反馈值 | 其他 | 时间 | RC2工艺运行时间 | ns=2;s=LeadMicro_Machine.JA.MES.ALD_TO_MES_RC2_VAR[49] | Float | 只读 |  |  |  |  | s | 生产设备 | ALD主机205（JAYZ23B7054） | 扬州基地 | 一厂（晶运园区）-F2电池车间 | 电池工段 | ALD | ALD主机 | ALD主机 | 其他
电池车间ALD主机205 | 电池车间ALD自动化201#上腔 TMA源瓶无液位显示报警 | 报警 | 信号类 | 状态信号 | 上腔 TMA源瓶无液位显示报警 | ns=2;s=LeadMicro_Machine.JA.MES.ALD_TO_MES_RC3_ALARM[131] | Boolean | 只读 | [5 empty] | 生产设备 | ALD主机205（JAYZ23B7054） | 扬州基地 | 一厂（晶运园区）-F2电池车间 | 电池工段 | ALD | ALD主机 | ALD主机 | 其他
电池车间ALD主机205 | 电池车间ALD主机205#中腔前区超温 | 报警 | 信号类 | 状态信号 | 中腔前区超温 | ns=2;s=LeadMicro_Machine.JA.MES.ALD_TO_MES_RC1_ALARM[1] | Boolean | 只读 | [5 empty] | 生产设备 | ALD主机205（JAYZ23B7054） | 扬州基地 | 一厂（晶运园区）-F2电池车间 | 电池工段 | ALD | ALD主机 | ALD主机 | 其他
电池车间ALD主机205 | 电池车间ALD自动化201#上腔 TMA液位示数异常判断 | 报警 | 信号类 | 状态信号 | 上腔 TMA液位示数异常判断 | ns=2;s=LeadMicro_Machine.JA.MES.ALD_TO_MES_RC3_ALARM[132] | Boolean | 只读 | [5 empty] | 生产设备 | ALD主机205（JAYZ23B7054） | 扬州基地 | 一厂（晶运园区）-F2电池车间 | 电池工段 | ALD | ALD主机 | ALD主机 | 其他
电池车间ALD主机205 | 电池车间ALD主机205#中腔中区超温 | 报警 | 信号类 | 状态信号 | 中腔中区超温 | ns=2;s=LeadMicro_Machine.JA.MES.ALD_TO_MES_RC1_ALARM[2] | Boolean | 只读 | [5 empty] | 生产设备 | ALD主机205（JAYZ23B7054） | 扬州基地 | 一厂（晶运园区）-F2电池车间 | 电池工段 | ALD | ALD主机 | ALD主机 | 其他
电池车间ALD主机205 | 电池车间ALD自动化201#上腔前区温差偏差过大报警 | 报警 | 信号类 | 状态信号 | 上腔前区温差偏差过大报警 | ns=2;s=LeadMicro_Machine.JA.MES.ALD_TO_MES_RC3_ALARM[139] | Boolean | 只读 | [5 empty] | 生产设备 | ALD主机205（JAYZ23B7054） | 扬州基地 | 一厂（晶运园区）-F2电池车间 | 电池工段 | ALD | ALD主机 | ALD主机 | 其他
电池车间ALD主机205 | 电池车间ALD主机205#中腔后区超温 | 报警 | 信号类 | 状态信号 | 中腔后区超温 | ns=2;s=LeadMicro_Machine.JA.MES.ALD_TO_MES_RC1_ALARM[3] | Boolean | 只读 | [5 empty] | 生产设备 | ALD主机205（JAYZ23B7054） | 扬州基地 | 一厂（晶运园区）-F2电池车间 | 电池工段 | ALD | ALD主机 | ALD主机 | 其他
电池车间ALD主机205 | 电池车间ALD自动化201#上腔中区温差偏差过大报警 | 报警 | 信号类 | 状态信号 | 上腔中区温差偏差过大报警 | ns=2;s=LeadMicro_Machine.JA.MES.ALD_TO_MES_RC3_ALARM[140] | Boolean | 只读 | [5 empty] | 生产设备 | ALD主机205（JAYZ23B7054） | 扬州基地 | 一厂（晶运园区）-F2电池车间 | 电池工段 | ALD | ALD主机 | ALD主机 | 其他
电池车间ALD主机205 | 电池车间ALD主机205#中腔PMA温控器通讯失败报警 | 报警 | 信号类 | 状态信号 | 中腔PMA温控器通讯失败报警 | ns=2;s=LeadMicro_Machine.JA.MES.ALD_TO_MES_RC1_ALARM[4] | Boolean | 只读 | [5 empty] | 生产设备 | ALD主机205（JAYZ23B7054） | 扬州基地 | 一厂（晶运园区）-F2电池车间 | 电池工段 | ALD | ALD主机 | ALD主机 | 其他
电池车间ALD主机205 | 电池车间ALD自动化201#上腔后区温差偏差过大报警 | 报警 | 信号类 | 状态信号 | 上腔后区温差偏差过大报警 | ns=2;s=LeadMicro_Machine.JA.MES.ALD_TO_MES_RC3_ALARM[141] | Boolean | 只读 | [5 empty] | 生产设备 | ALD主机205（JAYZ23B7054） | 扬州基地 | 一厂（晶运园区）-F2电池车间 | 电池工段 | ALD | ALD主机 | ALD主机 | 其他
电池车间ALD主机205 | 电池车间ALD主机205#中炉门左上极限报警 | 报警 | 信号类 | 状态信号 | 中炉门左上极限报警 | ns=2;s=LeadMicro_Machine.JA.MES.ALD_TO_MES_RC1_ALARM[34] | Boolean | 只读 | [5 empty] | 生产设备 | ALD主机205（JAYZ23B7054） | 扬州基地 | 一厂（晶运园区）-F2电池车间 | 电池工段 | ALD | ALD主机 | ALD主机 | 其他
电池车间ALD主机205 | 电池车间ALD自动化201#上腔体TMA压力脉冲互锁报警 | 报警 | 信号类 | 状态信号 | 上腔体TMA压力脉冲互锁报警 | ns=2;s=LeadMicro_Machine.JA.MES.ALD_TO_MES_RC3_ALARM[144] | Boolean | 只读 | [5 empty] | 生产设备 | ALD主机205（JAYZ23B7054） | 扬州基地 | 一厂（晶运园区）-F2电池车间 | 电池工段 | ALD | ALD主机 | ALD主机 | 其他
电池车间ALD主机205 | 电池车间ALD主机205#中炉门右上极限报警 | 报警 | 信号类 | 状态信号 | 中炉门右上极限报警 | ns=2;s=LeadMicro_Machine.JA.MES.ALD_TO_MES_RC1_ALARM[35] | Boolean | 只读 | [5 empty] | 生产设备 | ALD主机205（JAYZ23B7054） | 扬州基地 | 一厂（晶运园区）-F2电池车间 | 电池工段 | ALD | ALD主机 | ALD主机 | 其他
电池车间ALD主机205 | 电池车间ALD自动化201#上腔体H20压力脉冲互锁报警 | 报警 | 信号类 | 状态信号 | 上腔体H20压力脉冲互锁报警 | ns=2;s=LeadMicro_Machine.JA.MES.ALD_TO_MES_RC3_ALARM[145] | Boolean | 只读 | [5 empty] | 生产设备 | ALD主机205（JAYZ23B7054） | 扬州基地 | 一厂（晶运园区）-F2电池车间 | 电池工段 | ALD | ALD主机 | ALD主机 | 其他
电池车间ALD主机205 | 电池车间ALD主机205#中炉门左下极限报警 | 报警 | 信号类 | 状态信号 | 中炉门左下极限报警 | ns=2;s=LeadMicro_Machine.JA.MES.ALD_TO_MES_RC1_ALARM[36] | Boolean | 只读 | [5 empty] | 生产设备 | ALD主机205（JAYZ23B7054） | 扬州基地 | 一厂（晶运园区）-F2电池车间 | 电池工段 | ALD | ALD主机 | ALD主机 | 其他
电池车间ALD主机205 | 电池车间ALD自动化201#上腔体 厂务尾排打开报警 | 报警 | 信号类 | 状态信号 | 上腔体 厂务尾排打开报警 | ns=2;s=LeadMicro_Machine.JA.MES.ALD_TO_MES_RC3_ALARM[146] | Boolean | 只读 | [5 empty] | 生产设备 | ALD主机205（JAYZ23B7054） | 扬州基地 | 一厂（晶运园区）-F2电池车间 | 电池工段 | ALD | ALD主机 | ALD主机 | 其他
电池车间ALD主机205 | 电池车间ALD主机205#中炉门右下极限报警 | 报警 | 信号类 | 状态信号 | 中炉门右下极限报警 | ns=2;s=LeadMicro_Machine.JA.MES.ALD_TO_MES_RC1_ALARM[37] | Boolean | 只读 | [5 empty] | 生产设备 | ALD主机205（JAYZ23B7054） | 扬州基地 | 一厂（晶运园区）-F2电池车间 | 电池工段 | ALD | ALD主机 | ALD主机 | 其他
电池车间ALD主机205 | 电池车间ALD自动化201#上腔体 DAS尾排打开报警 | 报警 | 信号类 | 状态信号 | 上腔体 DAS尾排打开报警 | ns=2;s=LeadMicro_Machine.JA.MES.ALD_TO_MES_RC3_ALARM[147] | Boolean | 只读 | [5 empty] | 生产设备 | ALD主机205（JAYZ23B7054） | 扬州基地 | 一厂（晶运园区）-F2电池车间 | 电池工段 | ALD | ALD主机 | ALD主机 | 其他
电池车间ALD主机205 | 电池车间ALD主机205#中炉门开门左侧位置异常报警 | 报警 | 信号类 | 状态信号 | 中炉门开门左侧位置异常报警 | ns=2;s=LeadMicro_Machine.JA.MES.ALD_TO_MES_RC1_ALARM[38] | Boolean | 只读 | [5 empty] | 生产设备 | ALD主机205（JAYZ23B7054） | 扬州基地 | 一厂（晶运园区）-F2电池车间 | 电池工段 | ALD | ALD主机 | ALD主机 | 其他
电池车间ALD主机205 | 电池车间ALD自动化201#上腔体 镀舟工艺次数检测报警 | 报警 | 信号类 | 状态信号 | 上腔体 镀舟工艺次数检测报警 | ns=2;s=LeadMicro_Machine.JA.MES.ALD_TO_MES_RC3_ALARM[148] | Boolean | 只读 | [5 empty] | 生产设备 | ALD主机205（JAYZ23B7054） | 扬州基地 | 一厂（晶运园区）-F2电池车间 | 电池工段 | ALD | ALD主机 | ALD主机 | 其他
电池车间ALD主机205 | 电池车间ALD主机205#中炉门开门右侧位置异常报警 | 报警 | 信号类 | 状态信号 | 中炉门开门右侧位置异常报警 | ns=2;s=LeadMicro_Machine.JA.MES.ALD_TO_MES_RC1_ALARM[39] | Boolean | 只读 | [5 empty] | 生产设备 | ALD主机205（JAYZ23B7054） | 扬州基地 | 一厂（晶运园区）-F2电池车间 | 电池工段 | ALD | ALD主机 | ALD主机 | 其他
电池车间ALD主机205 | 电池车间ALD自动化201#上腔体工艺参数设置错误，禁止工艺 | 报警 | 信号类 | 状态信号 | 上腔体工艺参数设置错误，禁止工艺 | ns=2;s=LeadMicro_Machine.JA.MES.ALD_TO_MES_RC3_ALARM[149] | Boolean | 只读 | [5 empty] | 生产设备 | ALD主机205（JAYZ23B7054） | 扬州基地 | 一厂（晶运园区）-F2电池车间 | 电池工段 | ALD | ALD主机 | ALD主机 | 其他
电池车间ALD主机205 | 电池车间ALD主机205#中炉门关门左侧位置异常报警 | 报警 | 信号类 | 状态信号 | 中炉门关门左侧位置异常报警 | ns=2;s=LeadMicro_Machine.JA.MES.ALD_TO_MES_RC1_ALARM[40] | Boolean | 只读 | [5 empty] | 生产设备 | ALD主机205（JAYZ23B7054） | 扬州基地 | 一厂（晶运园区）-F2电池车间 | 电池工段 | ALD | ALD主机 | ALD主机 | 其他
电池车间ALD主机205 | 电池车间ALD自动化201#上腔TMA出口压力异常报警 | 报警 | 信号类 | 状态信号 | 上腔TMA出口压力异常报警 | ns=2;s=LeadMicro_Machine.JA.MES.ALD_TO_MES_RC3_ALARM[150] | Boolean | 只读 | [5 empty] | 生产设备 | ALD主机205（JAYZ23B7054） | 扬州基地 | 一厂（晶运园区）-F2电池车间 | 电池工段 | ALD | ALD主机 | ALD主机 | 其他
电池车间ALD主机205 | 电池车间ALD主机205#中炉门关门右侧位置异常报警 | 报警 | 信号类 | 状态信号 | 中炉门关门右侧位置异常报警 | ns=2;s=LeadMicro_Machine.JA.MES.ALD_TO_MES_RC1_ALARM[41] | Boolean | 只读 | [5 empty] | 生产设备 | ALD主机205（JAYZ23B7054） | 扬州基地 | 一厂（晶运园区）-F2电池车间 | 电池工段 | ALD | ALD主机 | ALD主机 | 其他
电池车间ALD主机205 | 电池车间ALD自动化201#上腔PMA心跳丢失报警 | 报警 | 信号类 | 状态信号 | 上腔PMA心跳丢失报警 | ns=2;s=LeadMicro_Machine.JA.MES.ALD_TO_MES_RC3_ALARM[151] | Boolean | 只读 | [5 empty] | 生产设备 | ALD主机205（JAYZ23B7054） | 扬州基地 | 一厂（晶运园区）-F2电池车间 | 电池工段 | ALD | ALD主机 | ALD主机 | 其他
电池车间ALD主机205 | 电池车间ALD主机205#中腔门伺服故障报警 | 报警 | 信号类 | 状态信号 | 中腔门伺服故障报警 | ns=2;s=LeadMicro_Machine.JA.MES.ALD_TO_MES_RC1_ALARM[42] | Boolean | 只读 | [5 empty] | 生产设备 | ALD主机205（JAYZ23B7054） | 扬州基地 | 一厂（晶运园区）-F2电池车间 | 电池工段 | ALD | ALD主机 | ALD主机 | 其他
电池车间ALD主机205 | 电池车间ALD自动化201#上腔进舟和预热阶段温度波动偏小报警 | 报警 | 信号类 | 状态信号 | 上腔进舟和预热阶段温度波动偏小报警 | ns=2;s=LeadMicro_Machine.JA.MES.ALD_TO_MES_RC3_ALARM[152] | Boolean | 只读 | [5 empty] | 生产设备 | ALD主机205（JAYZ23B7054） | 扬州基地 | 一厂（晶运园区）-F2电池车间 | 电池工段 | ALD | ALD主机 | ALD主机 | 其他
电池车间ALD主机205 | 电池车间ALD主机205#中腔真空泵报警 | 报警 | 信号类 | 状态信号 | 中腔真空泵报警 | ns=2;s=LeadMicro_Machine.JA.MES.ALD_TO_MES_RC1_ALARM[43] | Boolean | 只读 | [5 empty] | 生产设备 | ALD主机205（JAYZ23B7054） | 扬州基地 | 一厂（晶运园区）-F2电池车间 | 电池工段 | ALD | ALD主机 | ALD主机 | 其他
电池车间ALD主机205 | 电池车间ALD自动化201#上腔工艺循环次数为0报警 | 报警 | 信号类 | 状态信号 | 上腔工艺循环次数为0报警 | ns=2;s=LeadMicro_Machine.JA.MES.ALD_TO_MES_RC3_ALARM[154] | Boolean | 只读 | [5 empty] | 生产设备 | ALD主机205（JAYZ23B7054） | 扬州基地 | 一厂（晶运园区）-F2电池车间 | 电池工段 | ALD | ALD主机 | ALD主机 | 其他
电池车间ALD主机205 | 电池车间ALD主机205#中腔门开关门气缸左前伸报警 | 报警 | 信号类 | 状态信号 | 中腔门开关门气缸左前伸报警 | ns=2;s=LeadMicro_Machine.JA.MES.ALD_TO_MES_RC1_ALARM[44] | Boolean | 只读 | [5 empty] | 生产设备 | ALD主机205（JAYZ23B7054） | 扬州基地 | 一厂（晶运园区）-F2电池车间 | 电池工段 | ALD | ALD主机 | ALD主机 | 其他
电池车间ALD主机205 | 电池车间ALD自动化201#上腔实际工艺循环次数和设置次数不匹配报警 | 报警 | 信号类 | 状态信号 | 上腔实际工艺循环次数和设置次数不匹配报警 | ns=2;s=LeadMicro_Machine.JA.MES.ALD_TO_MES_RC3_ALARM[155] | Boolean | 只读 | [5 empty] | 生产设备 | ALD主机205（JAYZ23B7054） | 扬州基地 | 一厂（晶运园区）-F2电池车间 | 电池工段 | ALD | ALD主机 | ALD主机 | 其他
电池车间ALD主机205 | 电池车间ALD主机205#中腔门开关门气缸左后缩报警 | 报警 | 信号类 | 状态信号 | 中腔门开关门气缸左后缩报警 | ns=2;s=LeadMicro_Machine.JA.MES.ALD_TO_MES_RC1_ALARM[45] | Boolean | 只读 | [5 empty] | 生产设备 | ALD主机205（JAYZ23B7054） | 扬州基地 | 一厂（晶运园区）-F2电池车间 | 电池工段 | ALD | ALD主机 | ALD主机 | 其他
电池车间ALD主机205 | 电池车间ALD自动化201#上腔实际工艺时间低于设置时间报警 | 报警 | 信号类 | 状态信号 | 上腔实际工艺时间低于设置时间报警 | ns=2;s=LeadMicro_Machine.JA.MES.ALD_TO_MES_RC3_ALARM[156] | Boolean | 只读 | [5 empty] | 生产设备 | ALD主机205（JAYZ23B7054） | 扬州基地 | 一厂（晶运园区）-F2电池车间 | 电池工段 | ALD | ALD主机 | ALD主机 | 其他
电池车间ALD主机205 | 电池车间ALD主机205#中腔门开关门气缸右前伸报警 | 报警 | 信号类 | 状态信号 | 中腔门开关门气缸右前伸报警 | ns=2;s=LeadMicro_Machine.JA.MES.ALD_TO_MES_RC1_ALARM[46] | Boolean | 只读 | [5 empty] | 生产设备 | ALD主机205（JAYZ23B7054） | 扬州基地 | 一厂（晶运园区）-F2电池车间 | 电池工段 | ALD | ALD主机 | ALD主机 | 其他
电池车间ALD主机205 | 电池车间ALD主机205#上腔阀岛通讯故障 | 报警 | 信号类 | 状态信号 | 上腔阀岛通讯故障 | ns=2;s=LeadMicro_Machine.JA.MES.ALD_TO_MES_System_ALARM[1] | Boolean | 只读 | [5 empty] | 生产设备 | ALD主机205（JAYZ23B7054） | 扬州基地 | 一厂（晶运园区）-F2电池车间 | 电池工段 | ALD | ALD主机 | ALD主机 | 其他
电池车间ALD主机205 | 电池车间ALD主机205#中腔门开关门气缸右后缩报警 | 报警 | 信号类 | 状态信号 | 中腔门开关门气缸右后缩报警 | ns=2;s=LeadMicro_Machine.JA.MES.ALD_TO_MES_RC1_ALARM[47] | Boolean | 只读 | [5 empty] | 生产设备 | ALD主机205（JAYZ23B7054） | 扬州基地 | 一厂（晶运园区）-F2电池车间 | 电池工段 | ALD | ALD主机 | ALD主机 | 其他
电池车间ALD主机205 | 电池车间ALD主机205#中腔阀岛通讯故障 | 报警 | 信号类 | 状态信号 | 中腔阀岛通讯故障 | ns=2;s=LeadMicro_Machine.JA.MES.ALD_TO_MES_System_ALARM[2] | Boolean | 只读 | [5 empty] | 生产设备 | ALD主机205（JAYZ23B7054） | 扬州基地 | 一厂（晶运园区）-F2电池车间 | 电池工段 | ALD | ALD主机 | ALD主机 | 其他
电池车间ALD主机205 | 电池车间ALD主机205#中腔体初抽阀开不到位报警 | 报警 | 信号类 | 状态信号 | 中腔体初抽阀开不到位报警 | ns=2;s=LeadMicro_Machine.JA.MES.ALD_TO_MES_RC1_ALARM[48] | Boolean | 只读 | [5 empty] | 生产设备 | ALD主机205（JAYZ23B7054） | 扬州基地 | 一厂（晶运园区）-F2电池车间 | 电池工段 | ALD | ALD主机 | ALD主机 | 其他
电池车间ALD主机205 | 电池车间ALD主机205#下腔阀岛通讯故障 | 报警 | 信号类 | 状态信号 | 下腔阀岛通讯故障 | ns=2;s=LeadMicro_Machine.JA.MES.ALD_TO_MES_System_ALARM[3] | Boolean | 只读 | [5 empty] | 生产设备 | ALD主机205（JAYZ23B7054） | 扬州基地 | 一厂（晶运园区）-F2电池车间 | 电池工段 | ALD | ALD主机 | ALD主机 | 其他
电池车间ALD主机205 | 电池车间ALD主机205#中腔体初抽阀关不到位报警 | 报警 | 信号类 | 状态信号 | 中腔体初抽阀关不到位报警 | ns=2;s=LeadMicro_Machine.JA.MES.ALD_TO_MES_RC1_ALARM[49] | Boolean | 只读 | [5 empty] | 生产设备 | ALD主机205（JAYZ23B7054） | 扬州基地 | 一厂（晶运园区）-F2电池车间 | 电池工段 | ALD | ALD主机 | ALD主机 | 其他
电池车间ALD主机205 | 电池车间ALD主机205#系统EC报警 | 报警 | 信号类 | 状态信号 | 系统EC报警 | ns=2;s=LeadMicro_Machine.JA.MES.ALD_TO_MES_System_ALARM[4] | Boolean | 只读 | [5 empty] | 生产设备 | ALD主机205（JAYZ23B7054） | 扬州基地 | 一厂（晶运园区）-F2电池车间 | 电池工段 | ALD | ALD主机 | ALD主机 | 其他
电池车间ALD主机205 | 电池车间ALD主机205#中腔体主抽阀开不到位报警 | 报警 | 信号类 | 状态信号 | 中腔体主抽阀开不到位报警 | ns=2;s=LeadMicro_Machine.JA.MES.ALD_TO_MES_RC1_ALARM[50] | Boolean | 只读 | [5 empty] | 生产设备 | ALD主机205（JAYZ23B7054） | 扬州基地 | 一厂（晶运园区）-F2电池车间 | 电池工段 | ALD | ALD主机 | ALD主机 | 其他
电池车间ALD主机205 | 电池车间ALD主机205#运动MC报警 | 报警 | 信号类 | 状态信号 | 运动MC报警 | ns=2;s=LeadMicro_Machine.JA.MES.ALD_TO_MES_System_ALARM[5] | Boolean | 只读 | [5 empty] | 生产设备 | ALD主机205（JAYZ23B7054） | 扬州基地 | 一厂（晶运园区）-F2电池车间 | 电池工段 | ALD | ALD主机 | ALD主机 | 其他
电池车间ALD主机205 | 电池车间ALD主机205#中腔体主抽阀关不到位报警 | 报警 | 信号类 | 状态信号 | 中腔体主抽阀关不到位报警 | ns=2;s=LeadMicro_Machine.JA.MES.ALD_TO_MES_RC1_ALARM[51] | Boolean | 只读 | [5 empty] | 生产设备 | ALD主机205（JAYZ23B7054） | 扬州基地 | 一厂（晶运园区）-F2电池车间 | 电池工段 | ALD | ALD主机 | ALD主机 | 其他
电池车间ALD主机205 | 电池车间ALD主机205#系统PLC报警 | 报警 | 信号类 | 状态信号 | 系统PLC报警 | ns=2;s=LeadMicro_Machine.JA.MES.ALD_TO_MES_System_ALARM[6] | Boolean | 只读 | [5 empty] | 生产设备 | ALD主机205（JAYZ23B7054） | 扬州基地 | 一厂（晶运园区）-F2电池车间 | 电池工段 | ALD | ALD主机 | ALD主机 | 其他
电池车间ALD主机205 | 电池车间ALD主机205#中炉TMA源柜门打开报警 | 报警 | 信号类 | 状态信号 | 中炉TMA源柜门打开报警 | ns=2;s=LeadMicro_Machine.JA.MES.ALD_TO_MES_RC1_ALARM[52] | Boolean | 只读 | [5 empty] | 生产设备 | ALD主机205（JAYZ23B7054） | 扬州基地 | 一厂（晶运园区）-F2电池车间 | 电池工段 | ALD | ALD主机 | ALD主机 | 其他
电池车间ALD主机205 | 电池车间ALD主机205#安全继电器急停 | 报警 | 信号类 | 状态信号 | 安全继电器急停 | ns=2;s=LeadMicro_Machine.JA.MES.ALD_TO_MES_System_ALARM[7] | Boolean | 只读 | [5 empty] | 生产设备 | ALD主机205（JAYZ23B7054） | 扬州基地 | 一厂（晶运园区）-F2电池车间 | 电池工段 | ALD | ALD主机 | ALD主机 | 其他
电池车间ALD主机205 | 电池车间ALD主机205#中炉源瓶柜压力超限报警 | 报警 | 信号类 | 状态信号 | 中炉源瓶柜压力超限报警 | ns=2;s=LeadMicro_Machine.JA.MES.ALD_TO_MES_RC1_ALARM[53] | Boolean | 只读 | [5 empty] | 生产设备 | ALD主机205（JAYZ23B7054） | 扬州基地 | 一厂（晶运园区）-F2电池车间 | 电池工段 | ALD | ALD主机 | ALD主机 | 其他
电池车间ALD主机205 | 电池车间ALD主机205#主机柜门急停信号 | 报警 | 信号类 | 状态信号 | 主机柜门急停信号 | ns=2;s=LeadMicro_Machine.JA.MES.ALD_TO_MES_System_ALARM[8] | Boolean | 只读 | [5 empty] | 生产设备 | ALD主机205（JAYZ23B7054） | 扬州基地 | 一厂（晶运园区）-F2电池车间 | 电池工段 | ALD | ALD主机 | ALD主机 | 其他
电池车间ALD主机205 | 电池车间ALD主机205#中腔体压力测量故障(smc≠setra） | 报警 | 信号类 | 状态信号 | 中腔体压力测量故障(smc≠setra） | ns=2;s=LeadMicro_Machine.JA.MES.ALD_TO_MES_RC1_ALARM[54] | Boolean | 只读 | [5 empty] | 生产设备 | ALD主机205（JAYZ23B7054） | 扬州基地 | 一厂（晶运园区）-F2电池车间 | 电池工段 | ALD | ALD主机 | ALD主机 | 其他
电池车间ALD主机205 | 电池车间ALD主机205#主机压缩空气压力报警 | 报警 | 信号类 | 状态信号 | 主机压缩空气压力报警 | ns=2;s=LeadMicro_Machine.JA.MES.ALD_TO_MES_System_ALARM[9] | Boolean | 只读 | [5 empty] | 生产设备 | ALD主机205（JAYZ23B7054） | 扬州基地 | 一厂（晶运园区）-F2电池车间 | 电池工段 | ALD | ALD主机 | ALD主机 | 其他
电池车间ALD主机205 | 电池车间ALD主机205#中腔冷却进水流量低1 | 报警 | 信号类 | 状态信号 | 中腔冷却进水流量低1 | ns=2;s=LeadMicro_Machine.JA.MES.ALD_TO_MES_RC1_ALARM[55] | Boolean | 只读 | [5 empty] | 生产设备 | ALD主机205（JAYZ23B7054） | 扬州基地 | 一厂（晶运园区）-F2电池车间 | 电池工段 | ALD | ALD主机 | ALD主机 | 其他
电池车间ALD主机205 | 电池车间ALD主机205#相序继电器报警 | 报警 | 信号类 | 状态信号 | 相序继电器报警 | ns=2;s=LeadMicro_Machine.JA.MES.ALD_TO_MES_System_ALARM[10] | Boolean | 只读 | [5 empty] | 生产设备 | ALD主机205（JAYZ23B7054） | 扬州基地 | 一厂（晶运园区）-F2电池车间 | 电池工段 | ALD | ALD主机 | ALD主机 | 其他
电池车间ALD主机205 | 电池车间ALD主机205#中腔冷却出水流量低1 | 报警 | 信号类 | 状态信号 | 中腔冷却出水流量低1 | ns=2;s=LeadMicro_Machine.JA.MES.ALD_TO_MES_RC1_ALARM[56] | Boolean | 只读 | [5 empty] | 生产设备 | ALD主机205（JAYZ23B7054） | 扬州基地 | 一厂（晶运园区）-F2电池车间 | 电池工段 | ALD | ALD主机 | ALD主机 | 其他
电池车间ALD主机205 | 电池车间ALD主机205#主机动力电源反馈报警 | 报警 | 信号类 | 状态信号 | 主机动力电源反馈报警 | ns=2;s=LeadMicro_Machine.JA.MES.ALD_TO_MES_System_ALARM[11] | Boolean | 只读 | [5 empty] | 生产设备 | ALD主机205（JAYZ23B7054） | 扬州基地 | 一厂（晶运园区）-F2电池车间 | 电池工段 | ALD | ALD主机 | ALD主机 | 其他
电池车间ALD主机205 | 电池车间ALD主机205#中腔冷却进水流量低2 | 报警 | 信号类 | 状态信号 | 中腔冷却进水流量低2 | ns=2;s=LeadMicro_Machine.JA.MES.ALD_TO_MES_RC1_ALARM[57] | Boolean | 只读 | [5 empty] | 生产设备 | ALD主机205（JAYZ23B7054） | 扬州基地 | 一厂（晶运园区）-F2电池车间 | 电池工段 | ALD | ALD主机 | ALD主机 | 其他
电池车间ALD主机205 | 电池车间ALD主机205#SCRUBBER报警 | 报警 | 信号类 | 状态信号 | SCRUBBER报警 | ns=2;s=LeadMicro_Machine.JA.MES.ALD_TO_MES_System_ALARM[12] | Boolean | 只读 | [5 empty] | 生产设备 | ALD主机205（JAYZ23B7054） | 扬州基地 | 一厂（晶运园区）-F2电池车间 | 电池工段 | ALD | ALD主机 | ALD主机 | 其他
电池车间ALD主机205 | 电池车间ALD主机205#中腔冷却出水流量低2 | 报警 | 信号类 | 状态信号 | 中腔冷却出水流量低2 | ns=2;s=LeadMicro_Machine.JA.MES.ALD_TO_MES_RC1_ALARM[58] | Boolean | 只读 | [5 empty] | 生产设备 | ALD主机205（JAYZ23B7054） | 扬州基地 | 一厂（晶运园区）-F2电池车间 | 电池工段 | ALD | ALD主机 | ALD主机 | 其他
电池车间ALD主机205 | 电池车间ALD主机205#烟雾报警器报警 | 报警 | 信号类 | 状态信号 | 烟雾报警器报警 | ns=2;s=LeadMicro_Machine.JA.MES.ALD_TO_MES_System_ALARM[13] | Boolean | 只读 | [5 empty] | 生产设备 | ALD主机205（JAYZ23B7054） | 扬州基地 | 一厂（晶运园区）-F2电池车间 | 电池工段 | ALD | ALD主机 | ALD主机 | 其他
电池车间ALD主机205 | 电池车间ALD主机205#中腔源瓶柜甲烷监测报警 | 报警 | 信号类 | 状态信号 | 中腔源瓶柜甲烷监测报警 | ns=2;s=LeadMicro_Machine.JA.MES.ALD_TO_MES_RC1_ALARM[59] | Boolean | 只读 | [5 empty] | 生产设备 | ALD主机205（JAYZ23B7054） | 扬州基地 | 一厂（晶运园区）-F2电池车间 | 电池工段 | ALD | ALD主机 | ALD主机 | 其他
电池车间ALD主机205 | 电池车间ALD主机205#柜内急停报警信号(主机） | 报警 | 信号类 | 状态信号 | 柜内急停报警信号(主机） | ns=2;s=LeadMicro_Machine.JA.MES.ALD_TO_MES_System_ALARM[14] | Boolean | 只读 | [5 empty] | 生产设备 | ALD主机205（JAYZ23B7054） | 扬州基地 | 一厂（晶运园区）-F2电池车间 | 电池工段 | ALD | ALD主机 | ALD主机 | 其他
电池车间ALD主机205 | 电池车间ALD主机205#中腔PT20测量故障SMC压力表500mbar压力报警 | 报警 | 信号类 | 状态信号 | 中腔PT20测量故障SMC压力表500mbar压力报警 | ns=2;s=LeadMicro_Machine.JA.MES.ALD_TO_MES_RC1_ALARM[60] | Boolean | 只读 | [5 empty] | 生产设备 | ALD主机205（JAYZ23B7054） | 扬州基地 | 一厂（晶运园区）-F2电池车间 | 电池工段 | ALD | ALD主机 | ALD主机 | 其他
电池车间ALD主机205 | 电池车间ALD主机205#火焰报警器报警 | 报警 | 信号类 | 状态信号 | 火焰报警器报警 | ns=2;s=LeadMicro_Machine.JA.MES.ALD_TO_MES_System_ALARM[15] | Boolean | 只读 | [5 empty] | 生产设备 | ALD主机205（JAYZ23B7054） | 扬州基地 | 一厂（晶运园区）-F2电池车间 | 电池工段 | ALD | ALD主机 | ALD主机 | 其他
电池车间ALD主机205 | 电池车间ALD主机205#中腔体外部温度开关报警 | 报警 | 信号类 | 状态信号 | 中腔体外部温度开关报警 | ns=2;s=LeadMicro_Machine.JA.MES.ALD_TO_MES_RC1_ALARM[61] | Boolean | 只读 | [5 empty] | 生产设备 | ALD主机205（JAYZ23B7054） | 扬州基地 | 一厂（晶运园区）-F2电池车间 | 电池工段 | ALD | ALD主机 | ALD主机 | 其他
电池车间ALD主机205 | 电池车间ALD主机205#UPS故障报警 | 报警 | 信号类 | 状态信号 | UPS故障报警 | ns=2;s=LeadMicro_Machine.JA.MES.ALD_TO_MES_System_ALARM[16] | Boolean | 只读 | [5 empty] | 生产设备 | ALD主机205（JAYZ23B7054） | 扬州基地 | 一厂（晶运园区）-F2电池车间 | 电池工段 | ALD | ALD主机 | ALD主机 | 其他
电池车间ALD主机205 | 电池车间ALD主机205#中腔TMA源瓶温度开关报警 | 报警 | 信号类 | 状态信号 | 中腔TMA源瓶温度开关报警 | ns=2;s=LeadMicro_Machine.JA.MES.ALD_TO_MES_RC1_ALARM[62] | Boolean | 只读 | [5 empty] | 生产设备 | ALD主机205（JAYZ23B7054） | 扬州基地 | 一厂（晶运园区）-F2电池车间 | 电池工段 | ALD | ALD主机 | ALD主机 | 其他
电池车间ALD主机205 | 电池车间ALD主机205#主机台热排压力开关报警 | 报警 | 信号类 | 状态信号 | 主机台热排压力开关报警 | ns=2;s=LeadMicro_Machine.JA.MES.ALD_TO_MES_System_ALARM[17] | Boolean | 只读 | [5 empty] | 生产设备 | ALD主机205（JAYZ23B7054） | 扬州基地 | 一厂（晶运园区）-F2电池车间 | 电池工段 | ALD | ALD主机 | ALD主机 | 其他
电池车间ALD主机205 | 电池车间ALD主机205#中腔TMA管道温度开关报警 | 报警 | 信号类 | 状态信号 | 中腔TMA管道温度开关报警 | ns=2;s=LeadMicro_Machine.JA.MES.ALD_TO_MES_RC1_ALARM[63] | Boolean | 只读 | [5 empty] | 生产设备 | ALD主机205（JAYZ23B7054） | 扬州基地 | 一厂（晶运园区）-F2电池车间 | 电池工段 | ALD | ALD主机 | ALD主机 | 其他
电池车间ALD主机205 | 电池车间ALD主机205#腔体冷却水漏液检测 | 报警 | 信号类 | 状态信号 | 腔体冷却水漏液检测 | ns=2;s=LeadMicro_Machine.JA.MES.ALD_TO_MES_System_ALARM[18] | Boolean | 只读 | [5 empty] | 生产设备 | ALD主机205（JAYZ23B7054） | 扬州基地 | 一厂（晶运园区）-F2电池车间 | 电池工段 | ALD | ALD主机 | ALD主机 | 其他
电池车间ALD主机205 | 电池车间ALD主机205#中腔H20源瓶温度开关报警 | 报警 | 信号类 | 状态信号 | 中腔H20源瓶温度开关报警 | ns=2;s=LeadMicro_Machine.JA.MES.ALD_TO_MES_RC1_ALARM[64] | Boolean | 只读 | [5 empty] | 生产设备 | ALD主机205（JAYZ23B7054） | 扬州基地 | 一厂（晶运园区）-F2电池车间 | 电池工段 | ALD | ALD主机 | ALD主机 | 其他
电池车间ALD主机205 | 电池车间ALD主机205#水源瓶柜漏液检测报警 | 报警 | 信号类 | 状态信号 | 水源瓶柜漏液检测报警 | ns=2;s=LeadMicro_Machine.JA.MES.ALD_TO_MES_System_ALARM[19] | Boolean | 只读 | [5 empty] | 生产设备 | ALD主机205（JAYZ23B7054） | 扬州基地 | 一厂（晶运园区）-F2电池车间 | 电池工段 | ALD | ALD主机 | ALD主机 | 其他
电池车间ALD主机205 | 电池车间ALD主机205#中腔H20管道温度开关报警 | 报警 | 信号类 | 状态信号 | 中腔H20管道温度开关报警 | ns=2;s=LeadMicro_Machine.JA.MES.ALD_TO_MES_RC1_ALARM[65] | Boolean | 只读 | [5 empty] | 生产设备 | ALD主机205（JAYZ23B7054） | 扬州基地 | 一厂（晶运园区）-F2电池车间 | 电池工段 | ALD | ALD主机 | ALD主机 | 其他
电池车间ALD主机205 | 电池车间ALD主机205#颗粒捕捉器侧EMO急停信号 | 报警 | 信号类 | 状态信号 | 颗粒捕捉器侧EMO急停信号 | ns=2;s=LeadMicro_Machine.JA.MES.ALD_TO_MES_System_ALARM[20] | Boolean | 只读 | [5 empty] | 生产设备 | ALD主机205（JAYZ23B7054） | 扬州基地 | 一厂（晶运园区）-F2电池车间 | 电池工段 | ALD | ALD主机 | ALD主机 | 其他
电池车间ALD主机205 | 电池车间ALD主机205#中腔体温控巡检仪报警（硬件互锁用） | 报警 | 信号类 | 状态信号 | 中腔体温控巡检仪报警（硬件互锁用） | ns=2;s=LeadMicro_Machine.JA.MES.ALD_TO_MES_RC1_ALARM[66] | Boolean | 只读 | [5 empty] | 生产设备 | ALD主机205（JAYZ23B7054） | 扬州基地 | 一厂（晶运园区）-F2电池车间 | 电池工段 | ALD | ALD主机 | ALD主机 | 其他
电池车间ALD主机205 | 电池车间ALD主机205#尾排甲烷报警 | 报警 | 信号类 | 状态信号 | 尾排甲烷报警 | ns=2;s=LeadMicro_Machine.JA.MES.ALD_TO_MES_System_ALARM[21] | Boolean | 只读 | [5 empty] | 生产设备 | ALD主机205（JAYZ23B7054） | 扬州基地 | 一厂（晶运园区）-F2电池车间 | 电池工段 | ALD | ALD主机 | ALD主机 | 其他
电池车间ALD主机205 | 电池车间ALD主机205#中腔烟温监测综合报警 | 报警 | 信号类 | 状态信号 | 中腔烟温监测综合报警 | ns=2;s=LeadMicro_Machine.JA.MES.ALD_TO_MES_RC1_ALARM[67] | Boolean | 只读 | [5 empty] | 生产设备 | ALD主机205（JAYZ23B7054） | 扬州基地 | 一厂（晶运园区）-F2电池车间 | 电池工段 | ALD | ALD主机 | ALD主机 | 其他
电池车间ALD主机205 | 电池车间ALD主机205#A侧臭氧机自身故障报警 | 报警 | 信号类 | 状态信号 | A侧臭氧机自身故障报警 | ns=2;s=LeadMicro_Machine.JA.MES.ALD_TO_MES_System_ALARM[22] | Boolean | 只读 | [5 empty] | 生产设备 | ALD主机205（JAYZ23B7054） | 扬州基地 | 一厂（晶运园区）-F2电池车间 | 电池工段 | ALD | ALD主机 | ALD主机 | 其他
电池车间ALD主机205 | 电池车间ALD主机205#中腔体前区调功器报警（上下） | 报警 | 信号类 | 状态信号 | 中腔体前区调功器报警（上下） | ns=2;s=LeadMicro_Machine.JA.MES.ALD_TO_MES_RC1_ALARM[68] | Boolean | 只读 | [5 empty] | 生产设备 | ALD主机205（JAYZ23B7054） | 扬州基地 | 一厂（晶运园区）-F2电池车间 | 电池工段 | ALD | ALD主机 | ALD主机 | 其他
电池车间ALD主机205 | 电池车间ALD主机205#A侧臭氧浓度报警 | 报警 | 信号类 | 状态信号 | A侧臭氧浓度报警 | ns=2;s=LeadMicro_Machine.JA.MES.ALD_TO_MES_System_ALARM[23] | Boolean | 只读 | [5 empty] | 生产设备 | ALD主机205（JAYZ23B7054） | 扬州基地 | 一厂（晶运园区）-F2电池车间 | 电池工段 | ALD | ALD主机 | ALD主机 | 其他
电池车间ALD主机205 | 电池车间ALD主机205#中腔体中区调功器报警 | 报警 | 信号类 | 状态信号 | 中腔体中区调功器报警 | ns=2;s=LeadMicro_Machine.JA.MES.ALD_TO_MES_RC1_ALARM[69] | Boolean | 只读 | [5 empty] | 生产设备 | ALD主机205（JAYZ23B7054） | 扬州基地 | 一厂（晶运园区）-F2电池车间 | 电池工段 | ALD | ALD主机 | ALD主机 | 其他
电池车间ALD主机205 | 电池车间ALD主机205#A侧臭氧流量报警 | 报警 | 信号类 | 状态信号 | A侧臭氧流量报警 | ns=2;s=LeadMicro_Machine.JA.MES.ALD_TO_MES_System_ALARM[24] | Boolean | 只读 | [5 empty] | 生产设备 | ALD主机205（JAYZ23B7054） | 扬州基地 | 一厂（晶运园区）-F2电池车间 | 电池工段 | ALD | ALD主机 | ALD主机 | 其他
电池车间ALD主机205 | 电池车间ALD主机205#中腔体后区调功器报警 | 报警 | 信号类 | 状态信号 | 中腔体后区调功器报警 | ns=2;s=LeadMicro_Machine.JA.MES.ALD_TO_MES_RC1_ALARM[70] | Boolean | 只读 | [5 empty] | 生产设备 | ALD主机205（JAYZ23B7054） | 扬州基地 | 一厂（晶运园区）-F2电池车间 | 电池工段 | ALD | ALD主机 | ALD主机 | 其他
电池车间ALD主机205 | 电池车间ALD主机205#冷水机报警 | 报警 | 信号类 | 状态信号 | 冷水机报警 | ns=2;s=LeadMicro_Machine.JA.MES.ALD_TO_MES_System_ALARM[25] | Boolean | 只读 | [5 empty] | 生产设备 | ALD主机205（JAYZ23B7054） | 扬州基地 | 一厂（晶运园区）-F2电池车间 | 电池工段 | ALD | ALD主机 | ALD主机 | 其他
电池车间ALD主机205 | 电池车间ALD主机205#中腔TMA液位高报警 | 报警 | 信号类 | 状态信号 | 中腔TMA液位高报警 | ns=2;s=LeadMicro_Machine.JA.MES.ALD_TO_MES_RC1_ALARM[71] | Boolean | 只读 | [5 empty] | 生产设备 | ALD主机205（JAYZ23B7054） | 扬州基地 | 一厂（晶运园区）-F2电池车间 | 电池工段 | ALD | ALD主机 | ALD主机 | 其他
电池车间ALD主机205 | 电池车间ALD主机205#O3检测仪报警 | 报警 | 信号类 | 状态信号 | O3检测仪报警 | ns=2;s=LeadMicro_Machine.JA.MES.ALD_TO_MES_System_ALARM[26] | Boolean | 只读 | [5 empty] | 生产设备 | ALD主机205（JAYZ23B7054） | 扬州基地 | 一厂（晶运园区）-F2电池车间 | 电池工段 | ALD | ALD主机 | ALD主机 | 其他
电池车间ALD主机205 | 电池车间ALD主机205#中腔TMA液位低报警 | 报警 | 信号类 | 状态信号 | 中腔TMA液位低报警 | ns=2;s=LeadMicro_Machine.JA.MES.ALD_TO_MES_RC1_ALARM[72] | Boolean | 只读 | [5 empty] | 生产设备 | ALD主机205（JAYZ23B7054） | 扬州基地 | 一厂（晶运园区）-F2电池车间 | 电池工段 | ALD | ALD主机 | ALD主机 | 其他
电池车间ALD主机205 | 电池车间ALD主机205#顶腔阀岛通讯故障 | 报警 | 信号类 | 状态信号 | 顶腔阀岛通讯故障 | ns=2;s=LeadMicro_Machine.JA.MES.ALD_TO_MES_System_ALARM[27] | Boolean | 只读 | [5 empty] | 生产设备 | ALD主机205（JAYZ23B7054） | 扬州基地 | 一厂（晶运园区）-F2电池车间 | 电池工段 | ALD | ALD主机 | ALD主机 | 其他
电池车间ALD主机205 | 电池车间ALD主机205#中腔TMA源瓶柜门安全开关 | 报警 | 信号类 | 状态信号 | 中腔TMA源瓶柜门安全开关 | ns=2;s=LeadMicro_Machine.JA.MES.ALD_TO_MES_RC1_ALARM[73] | Boolean | 只读 | [5 empty] | 生产设备 | ALD主机205（JAYZ23B7054） | 扬州基地 | 一厂（晶运园区）-F2电池车间 | 电池工段 | ALD | ALD主机 | ALD主机 | 其他
电池车间ALD主机205 | 电池车间ALD主机205#冷却水管道接水盘漏液报警 | 报警 | 信号类 | 状态信号 | 冷却水管道接水盘漏液报警 | ns=2;s=LeadMicro_Machine.JA.MES.ALD_TO_MES_System_ALARM[28] | Boolean | 只读 | [5 empty] | 生产设备 | ALD主机205（JAYZ23B7054） | 扬州基地 | 一厂（晶运园区）-F2电池车间 | 电池工段 | ALD | ALD主机 | ALD主机 | 其他
电池车间ALD主机205 | 电池车间ALD主机205#中腔TMA进出口安全阀门未打开（安全PLC信号） | 报警 | 信号类 | 状态信号 | 中腔TMA进出口安全阀门未打开（安全PLC信号） | ns=2;s=LeadMicro_Machine.JA.MES.ALD_TO_MES_RC1_ALARM[74] | Boolean | 只读 | [5 empty] | 生产设备 | ALD主机205（JAYZ23B7054） | 扬州基地 | 一厂（晶运园区）-F2电池车间 | 电池工段 | ALD | ALD主机 | ALD主机 | 其他
电池车间ALD主机205 | 电池车间ALD主机205#自动化心跳丢失 | 报警 | 信号类 | 状态信号 | 自动化心跳丢失 | ns=2;s=LeadMicro_Machine.JA.MES.ALD_TO_MES_System_Warn[0] | Boolean | 只读 | [5 empty] | 生产设备 | ALD主机205（JAYZ23B7054） | 扬州基地 | 一厂（晶运园区）-F2电池车间 | 电池工段 | ALD | ALD主机 | ALD主机 | 其他
电池车间ALD主机205 | 电池车间ALD主机205#中腔TMA进出口安全阀门未打开（内腔体<500mbar信号） | 报警 | 信号类 | 状态信号 | 中腔TMA进出口安全阀门未打开（内腔体<500mbar信号） | ns=2;s=LeadMicro_Machine.JA.MES.ALD_TO_MES_RC1_ALARM[75] | Boolean | 只读 | [5 empty] | 生产设备 | ALD主机205（JAYZ23B7054） | 扬州基地 | 一厂（晶运园区）-F2电池车间 | 电池工段 | ALD | ALD主机 | ALD主机 | 其他
电池车间ALD主机205 | 电池车间ALD主机205#主机维修模式 | 报警 | 信号类 | 状态信号 | 主机维修模式 | ns=2;s=LeadMicro_Machine.JA.MES.ALD_TO_MES_System_Warn[1] | Boolean | 只读 | [5 empty] | 生产设备 | ALD主机205（JAYZ23B7054） | 扬州基地 | 一厂（晶运园区）-F2电池车间 | 电池工段 | ALD | ALD主机 | ALD主机 | 其他
电池车间ALD主机205 | 电池车间ALD主机205#中炉MFC210流量报警 | 报警 | 信号类 | 状态信号 | 中炉MFC210流量报警 | ns=2;s=LeadMicro_Machine.JA.MES.ALD_TO_MES_RC1_ALARM[76] | Boolean | 只读 | [5 empty] | 生产设备 | ALD主机205（JAYZ23B7054） | 扬州基地 | 一厂（晶运园区）-F2电池车间 | 电池工段 | ALD | ALD主机 | ALD主机 | 其他
电池车间ALD主机205 | 电池车间ALD主机205#UPS电量低警告 | 报警 | 信号类 | 状态信号 | UPS电量低警告 | ns=2;s=LeadMicro_Machine.JA.MES.ALD_TO_MES_System_Warn[2] | Boolean | 只读 | [5 empty] | 生产设备 | ALD主机205（JAYZ23B7054） | 扬州基地 | 一厂（晶运园区）-F2电池车间 | 电池工段 | ALD | ALD主机 | ALD主机 | 其他
电池车间ALD主机205 | 电池车间ALD主机205#中炉MFC220流量报警 | 报警 | 信号类 | 状态信号 | 中炉MFC220流量报警 | ns=2;s=LeadMicro_Machine.JA.MES.ALD_TO_MES_RC1_ALARM[77] | Boolean | 只读 | [5 empty] | 生产设备 | ALD主机205（JAYZ23B7054） | 扬州基地 | 一厂（晶运园区）-F2电池车间 | 电池工段 | ALD | ALD主机 | ALD主机 | 其他
电池车间ALD主机205 | 电池车间ALD主机205#下炉TMA液位H提示 | 报警 | 信号类 | 状态信号 | 下炉TMA液位H提示 | ns=2;s=LeadMicro_Machine.JA.MES.ALD_TO_MES_System_Warn[3] | Boolean | 只读 | [5 empty] | 生产设备 | ALD主机205（JAYZ23B7054） | 扬州基地 | 一厂（晶运园区）-F2电池车间 | 电池工段 | ALD | ALD主机 | ALD主机 | 其他
电池车间ALD主机205 | 电池车间ALD主机205#中炉自动运行中内腔压力PT2超限报警（5） | 报警 | 信号类 | 状态信号 | 中炉自动运行中内腔压力PT2超限报警（5） | ns=2;s=LeadMicro_Machine.JA.MES.ALD_TO_MES_RC1_ALARM[78] | Boolean | 只读 | [5 empty] | 生产设备 | ALD主机205（JAYZ23B7054） | 扬州基地 | 一厂（晶运园区）-F2电池车间 | 电池工段 | ALD | ALD主机 | ALD主机 | 其他
电池车间ALD主机205 | 电池车间ALD主机205#下炉TMA液位L提示 | 报警 | 信号类 | 状态信号 | 下炉TMA液位L提示 | ns=2;s=LeadMicro_Machine.JA.MES.ALD_TO_MES_System_Warn[4] | Boolean | 只读 | [5 empty] | 生产设备 | ALD主机205（JAYZ23B7054） | 扬州基地 | 一厂（晶运园区）-F2电池车间 | 电池工段 | ALD | ALD主机 | ALD主机 | 其他
电池车间ALD主机205 | 电池车间ALD主机205#中炉自动运行中外腔体压力PT20超限报警（20） | 报警 | 信号类 | 状态信号 | 中炉自动运行中外腔体压力PT20超限报警（20） | ns=2;s=LeadMicro_Machine.JA.MES.ALD_TO_MES_RC1_ALARM[79] | Boolean | 只读 | [5 empty] | 生产设备 | ALD主机205（JAYZ23B7054） | 扬州基地 | 一厂（晶运园区）-F2电池车间 | 电池工段 | ALD | ALD主机 | ALD主机 | 其他
电池车间ALD主机205 | 电池车间ALD主机205#中炉TMA液位H提示 | 报警 | 信号类 | 状态信号 | 中炉TMA液位H提示 | ns=2;s=LeadMicro_Machine.JA.MES.ALD_TO_MES_System_Warn[5] | Boolean | 只读 | [5 empty] | 生产设备 | ALD主机205（JAYZ23B7054） | 扬州基地 | 一厂（晶运园区）-F2电池车间 | 电池工段 | ALD | ALD主机 | ALD主机 | 其他
电池车间ALD主机205 | 电池车间ALD主机205#中炉自动运行中TMA出口压力PT211超限报警（500） | 报警 | 信号类 | 状态信号 | 中炉自动运行中TMA出口压力PT211超限报警（500） | ns=2;s=LeadMicro_Machine.JA.MES.ALD_TO_MES_RC1_ALARM[80] | Boolean | 只读 | [5 empty] | 生产设备 | ALD主机205（JAYZ23B7054） | 扬州基地 | 一厂（晶运园区）-F2电池车间 | 电池工段 | ALD | ALD主机 | ALD主机 | 其他
电池车间ALD主机205 | 电池车间ALD主机205#中炉TMA液位L提示 | 报警 | 信号类 | 状态信号 | 中炉TMA液位L提示 | ns=2;s=LeadMicro_Machine.JA.MES.ALD_TO_MES_System_Warn[6] | Boolean | 只读 | [5 empty] | 生产设备 | ALD主机205（JAYZ23B7054） | 扬州基地 | 一厂（晶运园区）-F2电池车间 | 电池工段 | ALD | ALD主机 | ALD主机 | 其他
电池车间ALD主机205 | 电池车间ALD主机205#中腔TMA源瓶温度超设定范围报警 | 报警 | 信号类 | 状态信号 | 中腔TMA源瓶温度超设定范围报警 | ns=2;s=LeadMicro_Machine.JA.MES.ALD_TO_MES_RC1_ALARM[81] | Boolean | 只读 | [5 empty] | 生产设备 | ALD主机205（JAYZ23B7054） | 扬州基地 | 一厂（晶运园区）-F2电池车间 | 电池工段 | ALD | ALD主机 | ALD主机 | 其他
电池车间ALD主机205 | 电池车间ALD主机205#上炉TMA液位H提示 | 报警 | 信号类 | 状态信号 | 上炉TMA液位H提示 | ns=2;s=LeadMicro_Machine.JA.MES.ALD_TO_MES_System_Warn[7] | Boolean | 只读 | [5 empty] | 生产设备 | ALD主机205（JAYZ23B7054） | 扬州基地 | 一厂（晶运园区）-F2电池车间 | 电池工段 | ALD | ALD主机 | ALD主机 | 其他
电池车间ALD主机205 | 电池车间ALD主机205#中腔TMA管道温度超设定范围报警 | 报警 | 信号类 | 状态信号 | 中腔TMA管道温度超设定范围报警 | ns=2;s=LeadMicro_Machine.JA.MES.ALD_TO_MES_RC1_ALARM[82] | Boolean | 只读 | [5 empty] | 生产设备 | ALD主机205（JAYZ23B7054） | 扬州基地 | 一厂（晶运园区）-F2电池车间 | 电池工段 | ALD | ALD主机 | ALD主机 | 其他
电池车间ALD主机205 | 电池车间ALD主机205#上炉TMA液位L提示 | 报警 | 信号类 | 状态信号 | 上炉TMA液位L提示 | ns=2;s=LeadMicro_Machine.JA.MES.ALD_TO_MES_System_Warn[8] | Boolean | 只读 | [5 empty] | 生产设备 | ALD主机205（JAYZ23B7054） | 扬州基地 | 一厂（晶运园区）-F2电池车间 | 电池工段 | ALD | ALD主机 | ALD主机 | 其他
电池车间ALD主机205 | 电池车间ALD主机205#中腔H20源瓶温度超设定范围报警 | 报警 | 信号类 | 状态信号 | 中腔H20源瓶温度超设定范围报警 | ns=2;s=LeadMicro_Machine.JA.MES.ALD_TO_MES_RC1_ALARM[83] | Boolean | 只读 | [5 empty] | 生产设备 | ALD主机205（JAYZ23B7054） | 扬州基地 | 一厂（晶运园区）-F2电池车间 | 电池工段 | ALD | ALD主机 | ALD主机 | 其他
电池车间ALD主机205 | 电池车间ALD主机205#下腔体MFC110流量警告 | 报警 | 信号类 | 状态信号 | 下腔体MFC110流量警告 | ns=2;s=LeadMicro_Machine.JA.MES.ALD_TO_MES_System_Warn[9] | Boolean | 只读 | [5 empty] | 生产设备 | ALD主机205（JAYZ23B7054） | 扬州基地 | 一厂（晶运园区）-F2电池车间 | 电池工段 | ALD | ALD主机 | ALD主机 | 其他
电池车间ALD主机205 | 电池车间ALD主机205#中腔H20管道温度超设定范围报警 | 报警 | 信号类 | 状态信号 | 中腔H20管道温度超设定范围报警 | ns=2;s=LeadMicro_Machine.JA.MES.ALD_TO_MES_RC1_ALARM[84] | Boolean | 只读 | [5 empty] | 生产设备 | ALD主机205（JAYZ23B7054） | 扬州基地 | 一厂（晶运园区）-F2电池车间 | 电池工段 | ALD | ALD主机 | ALD主机 | 其他
电池车间ALD主机205 | 电池车间ALD主机205#下腔体MFC120流量警告 | 报警 | 信号类 | 状态信号 | 下腔体MFC120流量警告 | ns=2;s=LeadMicro_Machine.JA.MES.ALD_TO_MES_System_Warn[10] | Boolean | 只读 | [5 empty] | 生产设备 | ALD主机205（JAYZ23B7054） | 扬州基地 | 一厂（晶运园区）-F2电池车间 | 电池工段 | ALD | ALD主机 | ALD主机 | 其他
电池车间ALD主机205 | 电池车间ALD主机205#中腔尾排针阀流量开关报警 | 报警 | 信号类 | 状态信号 | 中腔尾排针阀流量开关报警 | ns=2;s=LeadMicro_Machine.JA.MES.ALD_TO_MES_RC1_ALARM[85] | Boolean | 只读 | [5 empty] | 生产设备 | ALD主机205（JAYZ23B7054） | 扬州基地 | 一厂（晶运园区）-F2电池车间 | 电池工段 | ALD | ALD主机 | ALD主机 | 其他
电池车间ALD主机205 | 电池车间ALD主机205#中腔体MFC210流量警告 | 报警 | 信号类 | 状态信号 | 中腔体MFC210流量警告 | ns=2;s=LeadMicro_Machine.JA.MES.ALD_TO_MES_System_Warn[11] | Boolean | 只读 | [5 empty] | 生产设备 | ALD主机205（JAYZ23B7054） | 扬州基地 | 一厂（晶运园区）-F2电池车间 | 电池工段 | ALD | ALD主机 | ALD主机 | 其他
电池车间ALD主机205 | 电池车间ALD主机205#中腔H2O源瓶液位高 | 报警 | 信号类 | 状态信号 | 中腔H2O源瓶液位高 | ns=2;s=LeadMicro_Machine.JA.MES.ALD_TO_MES_RC1_ALARM[86] | Boolean | 只读 | [5 empty] | 生产设备 | ALD主机205（JAYZ23B7054） | 扬州基地 | 一厂（晶运园区）-F2电池车间 | 电池工段 | ALD | ALD主机 | ALD主机 | 其他
电池车间ALD主机205 | 电池车间ALD主机205#中腔体MFC220流量警告 | 报警 | 信号类 | 状态信号 | 中腔体MFC220流量警告 | ns=2;s=LeadMicro_Machine.JA.MES.ALD_TO_MES_System_Warn[12] | Boolean | 只读 | [5 empty] | 生产设备 | ALD主机205（JAYZ23B7054） | 扬州基地 | 一厂（晶运园区）-F2电池车间 | 电池工段 | ALD | ALD主机 | ALD主机 | 其他
电池车间ALD主机205 | 电池车间ALD主机205#中腔H2O源瓶液位低 | 报警 | 信号类 | 状态信号 | 中腔H2O源瓶液位低 | ns=2;s=LeadMicro_Machine.JA.MES.ALD_TO_MES_RC1_ALARM[87] | Boolean | 只读 | [5 empty] | 生产设备 | ALD主机205（JAYZ23B7054） | 扬州基地 | 一厂（晶运园区）-F2电池车间 | 电池工段 | ALD | ALD主机 | ALD主机 | 其他
电池车间ALD主机205 | 电池车间ALD主机205#上腔体MFC310流量警告 | 报警 | 信号类 | 状态信号 | 上腔体MFC310流量警告 | ns=2;s=LeadMicro_Machine.JA.MES.ALD_TO_MES_System_Warn[13] | Boolean | 只读 | [5 empty] | 生产设备 | ALD主机205（JAYZ23B7054） | 扬州基地 | 一厂（晶运园区）-F2电池车间 | 电池工段 | ALD | ALD主机 | ALD主机 | 其他
电池车间ALD主机205 | 电池车间ALD主机205#中腔体开门超时报警 | 报警 | 信号类 | 状态信号 | 中腔体开门超时报警 | ns=2;s=LeadMicro_Machine.JA.MES.ALD_TO_MES_RC1_ALARM[88] | Boolean | 只读 | [5 empty] | 生产设备 | ALD主机205（JAYZ23B7054） | 扬州基地 | 一厂（晶运园区）-F2电池车间 | 电池工段 | ALD | ALD主机 | ALD主机 | 其他
电池车间ALD主机205 | 电池车间ALD主机205#上腔体MFC320流量警告 | 报警 | 信号类 | 状态信号 | 上腔体MFC320流量警告 | ns=2;s=LeadMicro_Machine.JA.MES.ALD_TO_MES_System_Warn[14] | Boolean | 只读 | [5 empty] | 生产设备 | ALD主机205（JAYZ23B7054） | 扬州基地 | 一厂（晶运园区）-F2电池车间 | 电池工段 | ALD | ALD主机 | ALD主机 | 其他
电池车间ALD主机205 | 电池车间ALD主机205#中腔体关门超时报警 | 报警 | 信号类 | 状态信号 | 中腔体关门超时报警 | ns=2;s=LeadMicro_Machine.JA.MES.ALD_TO_MES_RC1_ALARM[89] | Boolean | 只读 | [5 empty] | 生产设备 | ALD主机205（JAYZ23B7054） | 扬州基地 | 一厂（晶运园区）-F2电池车间 | 电池工段 | ALD | ALD主机 | ALD主机 | 其他
电池车间ALD主机205 | 电池车间ALD主机205#下腔泵未运行 | 报警 | 信号类 | 状态信号 | 下腔泵未运行 | ns=2;s=LeadMicro_Machine.JA.MES.ALD_TO_MES_System_Warn[15] | Boolean | 只读 | [5 empty] | 生产设备 | ALD主机205（JAYZ23B7054） | 扬州基地 | 一厂（晶运园区）-F2电池车间 | 电池工段 | ALD | ALD主机 | ALD主机 | 其他
电池车间ALD主机205 | 电池车间ALD主机205#中腔体温度检查超时报警 | 报警 | 信号类 | 状态信号 | 中腔体温度检查超时报警 | ns=2;s=LeadMicro_Machine.JA.MES.ALD_TO_MES_RC1_ALARM[90] | Boolean | 只读 | [5 empty] | 生产设备 | ALD主机205（JAYZ23B7054） | 扬州基地 | 一厂（晶运园区）-F2电池车间 | 电池工段 | ALD | ALD主机 | ALD主机 | 其他
电池车间ALD主机205 | 电池车间ALD主机205#中腔泵未运行 | 报警 | 信号类 | 状态信号 | 中腔泵未运行 | ns=2;s=LeadMicro_Machine.JA.MES.ALD_TO_MES_System_Warn[16] | Boolean | 只读 | [5 empty] | 生产设备 | ALD主机205（JAYZ23B7054） | 扬州基地 | 一厂（晶运园区）-F2电池车间 | 电池工段 | ALD | ALD主机 | ALD主机 | 其他
电池车间ALD主机205 | 电池车间ALD主机205#中腔体抽真空超时报警 | 报警 | 信号类 | 状态信号 | 中腔体抽真空超时报警 | ns=2;s=LeadMicro_Machine.JA.MES.ALD_TO_MES_RC1_ALARM[91] | Boolean | 只读 | [5 empty] | 生产设备 | ALD主机205（JAYZ23B7054） | 扬州基地 | 一厂（晶运园区）-F2电池车间 | 电池工段 | ALD | ALD主机 | ALD主机 | 其他
电池车间ALD主机205 | 电池车间ALD主机205#上腔泵未运行 | 报警 | 信号类 | 状态信号 | 上腔泵未运行 | ns=2;s=LeadMicro_Machine.JA.MES.ALD_TO_MES_System_Warn[17] | Boolean | 只读 | [5 empty] | 生产设备 | ALD主机205（JAYZ23B7054） | 扬州基地 | 一厂（晶运园区）-F2电池车间 | 电池工段 | ALD | ALD主机 | ALD主机 | 其他
电池车间ALD主机205 | 电池车间ALD主机205#中腔体破真空超时报警 | 报警 | 信号类 | 状态信号 | 中腔体破真空超时报警 | ns=2;s=LeadMicro_Machine.JA.MES.ALD_TO_MES_RC1_ALARM[92] | Boolean | 只读 | [5 empty] | 生产设备 | ALD主机205（JAYZ23B7054） | 扬州基地 | 一厂（晶运园区）-F2电池车间 | 电池工段 | ALD | ALD主机 | ALD主机 | 其他
电池车间ALD主机205 | 电池车间ALD主机205#下腔温度警告 | 报警 | 信号类 | 状态信号 | 下腔温度警告 | ns=2;s=LeadMicro_Machine.JA.MES.ALD_TO_MES_System_Warn[18] | Boolean | 只读 | [5 empty] | 生产设备 | ALD主机205（JAYZ23B7054） | 扬州基地 | 一厂（晶运园区）-F2电池车间 | 电池工段 | ALD | ALD主机 | ALD主机 | 其他
电池车间ALD主机205 | 电池车间ALD主机205#中腔体温度超设定范围报警 | 报警 | 信号类 | 状态信号 | 中腔体温度超设定范围报警 | ns=2;s=LeadMicro_Machine.JA.MES.ALD_TO_MES_RC1_ALARM[93] | Boolean | 只读 | [5 empty] | 生产设备 | ALD主机205（JAYZ23B7054） | 扬州基地 | 一厂（晶运园区）-F2电池车间 | 电池工段 | ALD | ALD主机 | ALD主机 | 其他
电池车间ALD主机205 | 电池车间ALD主机205#中腔温度警告 | 报警 | 信号类 | 状态信号 | 中腔温度警告 | ns=2;s=LeadMicro_Machine.JA.MES.ALD_TO_MES_System_Warn[19] | Boolean | 只读 | [5 empty] | 生产设备 | ALD主机205（JAYZ23B7054） | 扬州基地 | 一厂（晶运园区）-F2电池车间 | 电池工段 | ALD | ALD主机 | ALD主机 | 其他
电池车间ALD主机205 | 电池车间ALD主机205#中腔源瓶温度超设定范围报警 | 报警 | 信号类 | 状态信号 | 中腔源瓶温度超设定范围报警 | ns=2;s=LeadMicro_Machine.JA.MES.ALD_TO_MES_RC1_ALARM[94] | Boolean | 只读 | [5 empty] | 生产设备 | ALD主机205（JAYZ23B7054） | 扬州基地 | 一厂（晶运园区）-F2电池车间 | 电池工段 | ALD | ALD主机 | ALD主机 | 其他
电池车间ALD主机205 | 电池车间ALD主机205#上腔温度警告 | 报警 | 信号类 | 状态信号 | 上腔温度警告 | ns=2;s=LeadMicro_Machine.JA.MES.ALD_TO_MES_System_Warn[20] | Boolean | 只读 | [5 empty] | 生产设备 | ALD主机205（JAYZ23B7054） | 扬州基地 | 一厂（晶运园区）-F2电池车间 | 电池工段 | ALD | ALD主机 | ALD主机 | 其他
电池车间ALD主机205 | 电池车间ALD主机205#中腔管道温度超设定范围报警 | 报警 | 信号类 | 状态信号 | 中腔管道温度超设定范围报警 | ns=2;s=LeadMicro_Machine.JA.MES.ALD_TO_MES_RC1_ALARM[95] | Boolean | 只读 | [5 empty] | 生产设备 | ALD主机205（JAYZ23B7054） | 扬州基地 | 一厂（晶运园区）-F2电池车间 | 电池工段 | ALD | ALD主机 | ALD主机 | 其他
电池车间ALD主机205 | 电池车间ALD主机205#下腔PM到达 | 报警 | 信号类 | 状态信号 | 下腔PM到达 | ns=2;s=LeadMicro_Machine.JA.MES.ALD_TO_MES_System_Warn[21] | Boolean | 只读 | [5 empty] | 生产设备 | ALD主机205（JAYZ23B7054） | 扬州基地 | 一厂（晶运园区）-F2电池车间 | 电池工段 | ALD | ALD主机 | ALD主机 | 其他
电池车间ALD主机205 | 电池车间ALD主机205#中炉腔体门开超时报警（60m） | 报警 | 信号类 | 状态信号 | 中炉腔体门开超时报警（60m） | ns=2;s=LeadMicro_Machine.JA.MES.ALD_TO_MES_RC1_ALARM[96] | Boolean | 只读 | [5 empty] | 生产设备 | ALD主机205（JAYZ23B7054） | 扬州基地 | 一厂（晶运园区）-F2电池车间 | 电池工段 | ALD | ALD主机 | ALD主机 | 其他
电池车间ALD主机205 | 电池车间ALD主机205#中腔PM到达 | 报警 | 信号类 | 状态信号 | 中腔PM到达 | ns=2;s=LeadMicro_Machine.JA.MES.ALD_TO_MES_System_Warn[22] | Boolean | 只读 | [5 empty] | 生产设备 | ALD主机205（JAYZ23B7054） | 扬州基地 | 一厂（晶运园区）-F2电池车间 | 电池工段 | ALD | ALD主机 | ALD主机 | 其他
电池车间ALD主机205 | 电池车间ALD主机205#中炉门处安全光电检测报警 | 报警 | 信号类 | 状态信号 | 中炉门处安全光电检测报警 | ns=2;s=LeadMicro_Machine.JA.MES.ALD_TO_MES_RC1_ALARM[97] | Boolean | 只读 | [5 empty] | 生产设备 | ALD主机205（JAYZ23B7054） | 扬州基地 | 一厂（晶运园区）-F2电池车间 | 电池工段 | ALD | ALD主机 | ALD主机 | 其他
电池车间ALD主机205 | 电池车间ALD主机205#上腔PM到达 | 报警 | 信号类 | 状态信号 | 上腔PM到达 | ns=2;s=LeadMicro_Machine.JA.MES.ALD_TO_MES_System_Warn[23] | Boolean | 只读 | [5 empty] | 生产设备 | ALD主机205（JAYZ23B7054） | 扬州基地 | 一厂（晶运园区）-F2电池车间 | 电池工段 | ALD | ALD主机 | ALD主机 | 其他
电池车间ALD主机205 | 电池车间ALD主机205#中炉烟温报警 | 报警 | 信号类 | 状态信号 | 中炉烟温报警 | ns=2;s=LeadMicro_Machine.JA.MES.ALD_TO_MES_RC1_ALARM[98] | Boolean | 只读 | [5 empty] | 生产设备 | ALD主机205（JAYZ23B7054） | 扬州基地 | 一厂（晶运园区）-F2电池车间 | 电池工段 | ALD | ALD主机 | ALD主机 | 其他
电池车间ALD主机205 | 电池车间ALD主机205#MC运动故障警告 | 报警 | 信号类 | 状态信号 | MC运动故障警告 | ns=2;s=LeadMicro_Machine.JA.MES.ALD_TO_MES_System_Warn[24] | Boolean | 只读 | [5 empty] | 生产设备 | ALD主机205（JAYZ23B7054） | 扬州基地 | 一厂（晶运园区）-F2电池车间 | 电池工段 | ALD | ALD主机 | ALD主机 | 其他
电池车间ALD主机205 | 电池车间ALD主机205#中炉火焰报警 | 报警 | 信号类 | 状态信号 | 中炉火焰报警 | ns=2;s=LeadMicro_Machine.JA.MES.ALD_TO_MES_RC1_ALARM[99] | Boolean | 只读 | [5 empty] | 生产设备 | ALD主机205（JAYZ23B7054） | 扬州基地 | 一厂（晶运园区）-F2电池车间 | 电池工段 | ALD | ALD主机 | ALD主机 | 其他
电池车间ALD主机205 | 电池车间ALD主机205#PLC系统警告事项发生 | 报警 | 信号类 | 状态信号 | PLC系统警告事项发生 | ns=2;s=LeadMicro_Machine.JA.MES.ALD_TO_MES_System_Warn[25] | Boolean | 只读 | [5 empty] | 生产设备 | ALD主机205（JAYZ23B7054） | 扬州基地 | 一厂（晶运园区）-F2电池车间 | 电池工段 | ALD | ALD主机 | ALD主机 | 其他
电池车间ALD主机205 | 电池车间ALD主机205#预热泄压结束PT211大于50mbar报警 | 报警 | 信号类 | 状态信号 | 预热泄压结束PT211大于50mbar报警 | ns=2;s=LeadMicro_Machine.JA.MES.ALD_TO_MES_RC1_ALARM[100] | Boolean | 只读 | [5 empty] | 生产设备 | ALD主机205（JAYZ23B7054） | 扬州基地 | 一厂（晶运园区）-F2电池车间 | 电池工段 | ALD | ALD主机 | ALD主机 | 其他
电池车间ALD主机205 | 电池车间ALD主机205#下腔多循环模式 | 报警 | 信号类 | 状态信号 | 下腔多循环模式 | ns=2;s=LeadMicro_Machine.JA.MES.ALD_TO_MES_System_Warn[26] | Boolean | 只读 | [5 empty] | 生产设备 | ALD主机205（JAYZ23B7054） | 扬州基地 | 一厂（晶运园区）-F2电池车间 | 电池工段 | ALD | ALD主机 | ALD主机 | 其他
电池车间ALD主机205 | 电池车间ALD自动化201#中腔尾排厂务端开异常报警 | 报警 | 信号类 | 状态信号 | 中腔尾排厂务端开异常报警 | ns=2;s=LeadMicro_Machine.JA.MES.ALD_TO_MES_RC1_ALARM[103] | Boolean | 只读 | [5 empty] | 生产设备 | ALD主机205（JAYZ23B7054） | 扬州基地 | 一厂（晶运园区）-F2电池车间 | 电池工段 | ALD | ALD主机 | ALD主机 | 其他
电池车间ALD主机205 | 电池车间ALD主机205#中腔多循环模式 | 报警 | 信号类 | 状态信号 | 中腔多循环模式 | ns=2;s=LeadMicro_Machine.JA.MES.ALD_TO_MES_System_Warn[27] | Boolean | 只读 | [5 empty] | 生产设备 | ALD主机205（JAYZ23B7054） | 扬州基地 | 一厂（晶运园区）-F2电池车间 | 电池工段 | ALD | ALD主机 | ALD主机 | 其他
电池车间ALD主机205 | 电池车间ALD自动化201#中腔尾排Scrubber端开异常报警 | 报警 | 信号类 | 状态信号 | 中腔尾排Scrubber端开异常报警 | ns=2;s=LeadMicro_Machine.JA.MES.ALD_TO_MES_RC1_ALARM[104] | Boolean | 只读 | [5 empty] | 生产设备 | ALD主机205（JAYZ23B7054） | 扬州基地 | 一厂（晶运园区）-F2电池车间 | 电池工段 | ALD | ALD主机 | ALD主机 | 其他
电池车间ALD主机205 | 电池车间ALD主机205#上腔多循环模式 | 报警 | 信号类 | 状态信号 | 上腔多循环模式 | ns=2;s=LeadMicro_Machine.JA.MES.ALD_TO_MES_System_Warn[28] | Boolean | 只读 | [5 empty] | 生产设备 | ALD主机205（JAYZ23B7054） | 扬州基地 | 一厂（晶运园区）-F2电池车间 | 电池工段 | ALD | ALD主机 | ALD主机 | 其他
电池车间ALD主机205 | 电池车间ALD自动化201#中腔真空泵断通信报警 | 报警 | 信号类 | 状态信号 | 中腔真空泵断通信报警 | ns=2;s=LeadMicro_Machine.JA.MES.ALD_TO_MES_RC1_ALARM[105] | Boolean | 只读 | [5 empty] | 生产设备 | ALD主机205（JAYZ23B7054） | 扬州基地 | 一厂（晶运园区）-F2电池车间 | 电池工段 | ALD | ALD主机 | ALD主机 | 其他
电池车间ALD主机205 | 电池车间ALD主机205#下腔真空泵bypass警告 | 报警 | 信号类 | 状态信号 | 下腔真空泵bypass警告 | ns=2;s=LeadMicro_Machine.JA.MES.ALD_TO_MES_System_Warn[29] | Boolean | 只读 | [5 empty] | 生产设备 | ALD主机205（JAYZ23B7054） | 扬州基地 | 一厂（晶运园区）-F2电池车间 | 电池工段 | ALD | ALD主机 | ALD主机 | 其他
电池车间ALD主机205 | 电池车间ALD主机205#运行状态 | 运行状态 | 信号类 | 状态信号 | 描述在线状态的定义，比如 1-正常运行 2-借机 3-计划切换 4-正常维护 5-故障 6-品质异常 7-空闲待机 | ns=2;s=LeadMicro_Machine.JA.MES.ALD_TO_MES_COM_VAR[2] | Float | 只读 | [5 empty] | 生产设备 | ALD主机205（JAYZ23B7054） | 扬州基地 | 一厂（晶运园区）-F2电池车间 | 电池工段 | ALD | ALD主机 | ALD主机 | 其他
电池车间ALD主机205 | 电池车间ALD自动化201#中腔体外腔压力大于20mbar报警 | 报警 | 信号类 | 状态信号 | 中腔体外腔压力大于20mbar报警 | ns=2;s=LeadMicro_Machine.JA.MES.ALD_TO_MES_RC1_ALARM[106] | Boolean | 只读 | [5 empty] | 生产设备 | ALD主机205（JAYZ23B7054） | 扬州基地 | 一厂（晶运园区）-F2电池车间 | 电池工段 | ALD | ALD主机 | ALD主机 | 其他
电池车间ALD主机205 | 电池车间ALD主机205#中腔真空泵bypass警告 | 报警 | 信号类 | 状态信号 | 中腔真空泵bypass警告 | ns=2;s=LeadMicro_Machine.JA.MES.ALD_TO_MES_System_Warn[30] | Boolean | 只读 | [5 empty] | 生产设备 | ALD主机205（JAYZ23B7054） | 扬州基地 | 一厂（晶运园区）-F2电池车间 | 电池工段 | ALD | ALD主机 | ALD主机 | 其他
电池车间ALD主机205 | 电池车间ALD主机205#在线状态 | 在线 | 信号类 | 状态信号 | 心跳信号 | ns=2;s=LeadMicro_Machine.JA.MES.ALD_TO_MES_COM_VAR[46] | Float | 只读 | [5 empty] | 生产设备 | ALD主机205（JAYZ23B7054） | 扬州基地 | 一厂（晶运园区）-F2电池车间 | 电池工段 | ALD | ALD主机 | ALD主机 | 其他
电池车间ALD主机205 | 电池车间ALD自动化201#中腔尾排压力开关报警 | 报警 | 信号类 | 状态信号 | 中腔尾排压力开关报警 | ns=2;s=LeadMicro_Machine.JA.MES.ALD_TO_MES_RC1_ALARM[107] | Boolean | 只读 | [5 empty] | 生产设备 | ALD主机205（JAYZ23B7054） | 扬州基地 | 一厂（晶运园区）-F2电池车间 | 电池工段 | ALD | ALD主机 | ALD主机 | 其他
电池车间ALD主机205 | 电池车间ALD主机205#上腔真空泵bypass警告 | 报警 | 信号类 | 状态信号 | 上腔真空泵bypass警告 | ns=2;s=LeadMicro_Machine.JA.MES.ALD_TO_MES_System_Warn[31] | Boolean | 只读 | [5 empty] | 生产设备 | ALD主机205（JAYZ23B7054） | 扬州基地 | 一厂（晶运园区）-F2电池车间 | 电池工段 | ALD | ALD主机 | ALD主机 | 其他
电池车间ALD主机205 | 电池车间ALD主机205#电能 | 反馈值 | 能耗类 | 正向有功电度 | 总耗电量 | ns=2;s=LeadMicro_Machine.JA.MES.ALD_TO_MES_COM_VAR[1] | Float | 只读 |  |  |  |  | kWh | 生产设备 | ALD主机205（JAYZ23B7054） | 扬州基地 | 一厂（晶运园区）-F2电池车间 | 电池工段 | ALD | ALD主机 | ALD主机 | 其他
电池车间ALD主机205 | 电池车间ALD自动化201#中腔称重下限报警 | 报警 | 信号类 | 状态信号 | 中腔称重下限报警 | ns=2;s=LeadMicro_Machine.JA.MES.ALD_TO_MES_RC1_ALARM[110] | Boolean | 只读 | [5 empty] | 生产设备 | ALD主机205（JAYZ23B7054） | 扬州基地 | 一厂（晶运园区）-F2电池车间 | 电池工段 | ALD | ALD主机 | ALD主机 | 其他
电池车间ALD主机205 | 电池车间ALD主机205#下腔门互锁byPass警告 | 报警 | 信号类 | 状态信号 | 下腔门互锁byPass警告 | ns=2;s=LeadMicro_Machine.JA.MES.ALD_TO_MES_System_Warn[32] | Boolean | 只读 | [5 empty] | 生产设备 | ALD主机205（JAYZ23B7054） | 扬州基地 | 一厂（晶运园区）-F2电池车间 | 电池工段 | ALD | ALD主机 | ALD主机 | 其他
电池车间ALD主机205 | 电池车间ALD主机205#RC1工艺名称 | 反馈值 | 其他 | 编号 | RC1工艺名称 | ns=2;s=LeadMicro_Machine.JA.MES.ALD_TO_MES_RC1_RECIPE | String | 只读 | [5 empty] | 生产设备 | ALD主机205（JAYZ23B7054） | 扬州基地 | 一厂（晶运园区）-F2电池车间 | 电池工段 | ALD | ALD主机 | ALD主机 | 其他
电池车间ALD主机205 | 电池车间ALD自动化201#中腔称重上限报警 | 报警 | 信号类 | 状态信号 | 中腔称重上限报警 | ns=2;s=LeadMicro_Machine.JA.MES.ALD_TO_MES_RC1_ALARM[111] | Boolean | 只读 | [5 empty] | 生产设备 | ALD主机205（JAYZ23B7054） | 扬州基地 | 一厂（晶运园区）-F2电池车间 | 电池工段 | ALD | ALD主机 | ALD主机 | 其他
电池车间ALD主机205 | 电池车间ALD主机205#中腔门互锁byPass警告 | 报警 | 信号类 | 状态信号 | 中腔门互锁byPass警告 | ns=2;s=LeadMicro_Machine.JA.MES.ALD_TO_MES_System_Warn[33] | Boolean | 只读 | [5 empty] | 生产设备 | ALD主机205（JAYZ23B7054） | 扬州基地 | 一厂（晶运园区）-F2电池车间 | 电池工段 | ALD | ALD主机 | ALD主机 | 其他
电池车间ALD主机205 | 电池车间ALD主机205#RC1设备状态 | 运行状态 | 信号类 | 状态信号 | 描述在线状态的定义，比如 1-正常运行 2-借机 3-计划切换 4-正常维护 5-故障 6-品质异常 7-空闲待机 | ns=2;s=LeadMicro_Machine.JA.MES.ALD_TO_MES_RC1_VAR[0] | Float | 只读 | [5 empty] | 生产设备 | ALD主机205（JAYZ23B7054） | 扬州基地 | 一厂（晶运园区）-F2电池车间 | 电池工段 | ALD | ALD主机 | ALD主机 | 其他
电池车间ALD主机205 | 电池车间ALD自动化201#中腔前区-加热板温度超600报警 | 报警 | 信号类 | 状态信号 | 中腔前区-加热板温度超600报警 | ns=2;s=LeadMicro_Machine.JA.MES.ALD_TO_MES_RC1_ALARM[116] | Boolean | 只读 | [5 empty] | 生产设备 | ALD主机205（JAYZ23B7054） | 扬州基地 | 一厂（晶运园区）-F2电池车间 | 电池工段 | ALD | ALD主机 | ALD主机 | 其他
电池车间ALD主机205 | 电池车间ALD主机205#上腔门互锁byPass警告 | 报警 | 信号类 | 状态信号 | 上腔门互锁byPass警告 | ns=2;s=LeadMicro_Machine.JA.MES.ALD_TO_MES_System_Warn[34] | Boolean | 只读 | [5 empty] | 生产设备 | ALD主机205（JAYZ23B7054） | 扬州基地 | 一厂（晶运园区）-F2电池车间 | 电池工段 | ALD | ALD主机 | ALD主机 | 其他
电池车间ALD主机205 | 电池车间ALD主机205#RC1前区设置温度 | 设定值 | 工艺类 | 工艺参数 | RC1前区设置温度 | ns=2;s=LeadMicro_Machine.JA.MES.ALD_TO_MES_RC1_VAR[1] | Float | 只读 |  |  |  |  | ℃ | 生产设备 | ALD主机205（JAYZ23B7054） | 扬州基地 | 一厂（晶运园区）-F2电池车间 | 电池工段 | ALD | ALD主机 | ALD主机 | 其他
电池车间ALD主机205 | 电池车间ALD自动化201#中腔中区-加热板温度超600报警 | 报警 | 信号类 | 状态信号 | 中腔中区-加热板温度超600报警 | ns=2;s=LeadMicro_Machine.JA.MES.ALD_TO_MES_RC1_ALARM[117] | Boolean | 只读 | [5 empty] | 生产设备 | ALD主机205（JAYZ23B7054） | 扬州基地 | 一厂（晶运园区）-F2电池车间 | 电池工段 | ALD | ALD主机 | ALD主机 | 其他
电池车间ALD主机205 | 电池车间ALD主机205#下腔阀门互锁bypass警告 | 报警 | 信号类 | 状态信号 | 下腔阀门互锁bypass警告 | ns=2;s=LeadMicro_Machine.JA.MES.ALD_TO_MES_System_Warn[35] | Boolean | 只读 | [5 empty] | 生产设备 | ALD主机205（JAYZ23B7054） | 扬州基地 | 一厂（晶运园区）-F2电池车间 | 电池工段 | ALD | ALD主机 | ALD主机 | 其他
电池车间ALD主机205 | 电池车间ALD主机205#RC1中区设置温度 | 设定值 | 工艺类 | 工艺参数 | RC1中区设置温度 | ns=2;s=LeadMicro_Machine.JA.MES.ALD_TO_MES_RC1_VAR[2] | Float | 只读 |  |  |  |  | ℃ | 生产设备 | ALD主机205（JAYZ23B7054） | 扬州基地 | 一厂（晶运园区）-F2电池车间 | 电池工段 | ALD | ALD主机 | ALD主机 | 其他
电池车间ALD主机205 | 电池车间ALD自动化201#中腔后区-加热板温度超600报警 | 报警 | 信号类 | 状态信号 | 中腔后区-加热板温度超600报警 | ns=2;s=LeadMicro_Machine.JA.MES.ALD_TO_MES_RC1_ALARM[118] | Boolean | 只读 | [5 empty] | 生产设备 | ALD主机205（JAYZ23B7054） | 扬州基地 | 一厂（晶运园区）-F2电池车间 | 电池工段 | ALD | ALD主机 | ALD主机 | 其他
电池车间ALD主机205 | 电池车间ALD主机205#中腔阀门互锁bypass警告 | 报警 | 信号类 | 状态信号 | 中腔阀门互锁bypass警告 | ns=2;s=LeadMicro_Machine.JA.MES.ALD_TO_MES_System_Warn[36] | Boolean | 只读 | [5 empty] | 生产设备 | ALD主机205（JAYZ23B7054） | 扬州基地 | 一厂（晶运园区）-F2电池车间 | 电池工段 | ALD | ALD主机 | ALD主机 | 其他
电池车间ALD主机205 | 电池车间ALD主机205#RC1后区设置温度 | 设定值 | 工艺类 | 工艺参数 | RC1后区设置温度 | ns=2;s=LeadMicro_Machine.JA.MES.ALD_TO_MES_RC1_VAR[3] | Float | 只读 |  |  |  |  | ℃ | 生产设备 | ALD主机205（JAYZ23B7054） | 扬州基地 | 一厂（晶运园区）-F2电池车间 | 电池工段 | ALD | ALD主机 | ALD主机 | 其他
电池车间ALD主机205 | 电池车间ALD自动化201#中腔体前区调功器报警（左右） | 报警 | 信号类 | 状态信号 | 中腔体前区调功器报警（左右） | ns=2;s=LeadMicro_Machine.JA.MES.ALD_TO_MES_RC1_ALARM[119] | Boolean | 只读 | [5 empty] | 生产设备 | ALD主机205（JAYZ23B7054） | 扬州基地 | 一厂（晶运园区）-F2电池车间 | 电池工段 | ALD | ALD主机 | ALD主机 | 其他
电池车间ALD主机205 | 电池车间ALD主机205#上腔阀门互锁bypass警告 | 报警 | 信号类 | 状态信号 | 上腔阀门互锁bypass警告 | ns=2;s=LeadMicro_Machine.JA.MES.ALD_TO_MES_System_Warn[37] | Boolean | 只读 | [5 empty] | 生产设备 | ALD主机205（JAYZ23B7054） | 扬州基地 | 一厂（晶运园区）-F2电池车间 | 电池工段 | ALD | ALD主机 | ALD主机 | 其他
电池车间ALD主机205 | 电池车间ALD主机205#RC1前区实际温度 | 反馈值 | 测量类 | 温度 | RC1前区实际温度 | ns=2;s=LeadMicro_Machine.JA.MES.ALD_TO_MES_RC1_VAR[4] | Float | 只读 |  |  |  |  | ℃ | 生产设备 | ALD主机205（JAYZ23B7054） | 扬州基地 | 一厂（晶运园区）-F2电池车间 | 电池工段 | ALD | ALD主机 | ALD主机 | 其他
电池车间ALD主机205 | 电池车间ALD自动化201#中腔 H20源瓶无液位显示报警 | 报警 | 信号类 | 状态信号 | 中腔 H20源瓶无液位显示报警 | ns=2;s=LeadMicro_Machine.JA.MES.ALD_TO_MES_RC1_ALARM[129] | Boolean | 只读 | [5 empty] | 生产设备 | ALD主机205（JAYZ23B7054） | 扬州基地 | 一厂（晶运园区）-F2电池车间 | 电池工段 | ALD | ALD主机 | ALD主机 | 其他
电池车间ALD主机205 | 电池车间ALD主机205#下腔源瓶管道加热bypass警告 | 报警 | 信号类 | 状态信号 | 下腔源瓶管道加热bypass警告 | ns=2;s=LeadMicro_Machine.JA.MES.ALD_TO_MES_System_Warn[38] | Boolean | 只读 | [5 empty] | 生产设备 | ALD主机205（JAYZ23B7054） | 扬州基地 | 一厂（晶运园区）-F2电池车间 | 电池工段 | ALD | ALD主机 | ALD主机 | 其他
电池车间ALD主机205 | 电池车间ALD主机205#RC1中区实际温度 | 反馈值 | 测量类 | 温度 | RC1中区实际温度 | ns=2;s=LeadMicro_Machine.JA.MES.ALD_TO_MES_RC1_VAR[5] | Float | 只读 |  |  |  |  | ℃ | 生产设备 | ALD主机205（JAYZ23B7054） | 扬州基地 | 一厂（晶运园区）-F2电池车间 | 电池工段 | ALD | ALD主机 | ALD主机 | 其他
电池车间ALD主机205 | 电池车间ALD自动化201#中腔 H20液位示数异常判断 | 报警 | 信号类 | 状态信号 | 中腔 H20液位示数异常判断 | ns=2;s=LeadMicro_Machine.JA.MES.ALD_TO_MES_RC1_ALARM[130] | Boolean | 只读 | [5 empty] | 生产设备 | ALD主机205（JAYZ23B7054） | 扬州基地 | 一厂（晶运园区）-F2电池车间 | 电池工段 | ALD | ALD主机 | ALD主机 | 其他
电池车间ALD主机205 | 电池车间ALD主机205#中腔源瓶管道加热bypass警告 | 报警 | 信号类 | 状态信号 | 中腔源瓶管道加热bypass警告 | ns=2;s=LeadMicro_Machine.JA.MES.ALD_TO_MES_System_Warn[39] | Boolean | 只读 | [5 empty] | 生产设备 | ALD主机205（JAYZ23B7054） | 扬州基地 | 一厂（晶运园区）-F2电池车间 | 电池工段 | ALD | ALD主机 | ALD主机 | 其他
电池车间ALD主机205 | 电池车间ALD主机205#RC1后区实际温度 | 反馈值 | 测量类 | 温度 | RC1后区实际温度 | ns=2;s=LeadMicro_Machine.JA.MES.ALD_TO_MES_RC1_VAR[6] | Float | 只读 |  |  |  |  | ℃ | 生产设备 | ALD主机205（JAYZ23B7054） | 扬州基地 | 一厂（晶运园区）-F2电池车间 | 电池工段 | ALD | ALD主机 | ALD主机 | 其他
电池车间ALD主机205 | 电池车间ALD自动化201#中腔 TMA源瓶无液位显示报警 | 报警 | 信号类 | 状态信号 | 中腔 TMA源瓶无液位显示报警 | ns=2;s=LeadMicro_Machine.JA.MES.ALD_TO_MES_RC1_ALARM[131] | Boolean | 只读 | [5 empty] | 生产设备 | ALD主机205（JAYZ23B7054） | 扬州基地 | 一厂（晶运园区）-F2电池车间 | 电池工段 | ALD | ALD主机 | ALD主机 | 其他
电池车间ALD主机205 | 电池车间ALD主机205#上腔源瓶管道加热bypass警告 | 报警 | 信号类 | 状态信号 | 上腔源瓶管道加热bypass警告 | ns=2;s=LeadMicro_Machine.JA.MES.ALD_TO_MES_System_Warn[40] | Boolean | 只读 | [5 empty] | 生产设备 | ALD主机205（JAYZ23B7054） | 扬州基地 | 一厂（晶运园区）-F2电池车间 | 电池工段 | ALD | ALD主机 | ALD主机 | 其他
电池车间ALD主机205 | 电池车间ALD主机205#RC1源1选择 | 设定值 | 工艺类 | 工艺参数 | RC1源1选择 | ns=2;s=LeadMicro_Machine.JA.MES.ALD_TO_MES_RC1_VAR[7] | Float | 只读 | [5 empty] | 生产设备 | ALD主机205（JAYZ23B7054） | 扬州基地 | 一厂（晶运园区）-F2电池车间 | 电池工段 | ALD | ALD主机 | ALD主机 | 其他
电池车间ALD主机205 | 电池车间ALD自动化201#中腔 TMA液位示数异常判断 | 报警 | 信号类 | 状态信号 | 中腔 TMA液位示数异常判断 | ns=2;s=LeadMicro_Machine.JA.MES.ALD_TO_MES_RC1_ALARM[132] | Boolean | 只读 | [5 empty] | 生产设备 | ALD主机205（JAYZ23B7054） | 扬州基地 | 一厂（晶运园区）-F2电池车间 | 电池工段 | ALD | ALD主机 | ALD主机 | 其他
电池车间ALD主机205 | 电池车间ALD主机205#下腔工艺温度互锁bypass警告 | 报警 | 信号类 | 状态信号 | 下腔工艺温度互锁bypass警告 | ns=2;s=LeadMicro_Machine.JA.MES.ALD_TO_MES_System_Warn[41] | Boolean | 只读 | [5 empty] | 生产设备 | ALD主机205（JAYZ23B7054） | 扬州基地 | 一厂（晶运园区）-F2电池车间 | 电池工段 | ALD | ALD主机 | ALD主机 | 其他
电池车间ALD主机205 | 电池车间ALD主机205#RC1源1脉冲时间 | 设定值 | 工艺类 | 工艺参数 | RC1源1脉冲时间 | ns=2;s=LeadMicro_Machine.JA.MES.ALD_TO_MES_RC1_VAR[8] | Float | 只读 |  |  |  |  | s | 生产设备 | ALD主机205（JAYZ23B7054） | 扬州基地 | 一厂（晶运园区）-F2电池车间 | 电池工段 | ALD | ALD主机 | ALD主机 | 其他
电池车间ALD主机205 | 电池车间ALD自动化201#中腔前区温差偏差过大报警 | 报警 | 信号类 | 状态信号 | 中腔前区温差偏差过大报警 | ns=2;s=LeadMicro_Machine.JA.MES.ALD_TO_MES_RC1_ALARM[139] | Boolean | 只读 | [5 empty] | 生产设备 | ALD主机205（JAYZ23B7054） | 扬州基地 | 一厂（晶运园区）-F2电池车间 | 电池工段 | ALD | ALD主机 | ALD主机 | 其他
电池车间ALD主机205 | 电池车间ALD主机205#中腔工艺温度互锁bypass警告 | 报警 | 信号类 | 状态信号 | 中腔工艺温度互锁bypass警告 | ns=2;s=LeadMicro_Machine.JA.MES.ALD_TO_MES_System_Warn[42] | Boolean | 只读 | [5 empty] | 生产设备 | ALD主机205（JAYZ23B7054） | 扬州基地 | 一厂（晶运园区）-F2电池车间 | 电池工段 | ALD | ALD主机 | ALD主机 | 其他
电池车间ALD主机205 | 电池车间ALD主机205#RC1源1吹扫时间 | 设定值 | 工艺类 | 工艺参数 | RC1源1吹扫时间 | ns=2;s=LeadMicro_Machine.JA.MES.ALD_TO_MES_RC1_VAR[9] | Float | 只读 |  |  |  |  | s | 生产设备 | ALD主机205（JAYZ23B7054） | 扬州基地 | 一厂（晶运园区）-F2电池车间 | 电池工段 | ALD | ALD主机 | ALD主机 | 其他
电池车间ALD主机205 | 电池车间ALD自动化201#中腔中区温差偏差过大报警 | 报警 | 信号类 | 状态信号 | 中腔中区温差偏差过大报警 | ns=2;s=LeadMicro_Machine.JA.MES.ALD_TO_MES_RC1_ALARM[140] | Boolean | 只读 | [5 empty] | 生产设备 | ALD主机205（JAYZ23B7054） | 扬州基地 | 一厂（晶运园区）-F2电池车间 | 电池工段 | ALD | ALD主机 | ALD主机 | 其他
电池车间ALD主机205 | 电池车间ALD主机205#上腔工艺温度互锁bypass警告 | 报警 | 信号类 | 状态信号 | 上腔工艺温度互锁bypass警告 | ns=2;s=LeadMicro_Machine.JA.MES.ALD_TO_MES_System_Warn[43] | Boolean | 只读 | [5 empty] | 生产设备 | ALD主机205（JAYZ23B7054） | 扬州基地 | 一厂（晶运园区）-F2电池车间 | 电池工段 | ALD | ALD主机 | ALD主机 | 其他
电池车间ALD主机205 | 电池车间ALD主机205#RC1源1工艺流量 | 设定值 | 工艺类 | 工艺参数 | RC1源1工艺流量 | ns=2;s=LeadMicro_Machine.JA.MES.ALD_TO_MES_RC1_VAR[10] | Float | 只读 |  |  |  |  | sccm | 生产设备 | ALD主机205（JAYZ23B7054） | 扬州基地 | 一厂（晶运园区）-F2电池车间 | 电池工段 | ALD | ALD主机 | ALD主机 | 其他
电池车间ALD主机205 | 电池车间ALD自动化201#中腔后区温差偏差过大报警 | 报警 | 信号类 | 状态信号 | 中腔后区温差偏差过大报警 | ns=2;s=LeadMicro_Machine.JA.MES.ALD_TO_MES_RC1_ALARM[141] | Boolean | 只读 | [5 empty] | 生产设备 | ALD主机205（JAYZ23B7054） | 扬州基地 | 一厂（晶运园区）-F2电池车间 | 电池工段 | ALD | ALD主机 | ALD主机 | 其他
电池车间ALD主机205 | 电池车间ALD主机205#下炉冷却水出水流量低1 | 报警 | 信号类 | 状态信号 | 下炉冷却水出水流量低1 | ns=2;s=LeadMicro_Machine.JA.MES.ALD_TO_MES_System_Warn[44] | Boolean | 只读 | [5 empty] | 生产设备 | ALD主机205（JAYZ23B7054） | 扬州基地 | 一厂（晶运园区）-F2电池车间 | 电池工段 | ALD | ALD主机 | ALD主机 | 其他
电池车间ALD主机205 | 电池车间ALD主机205#RC1源2选择 | 设定值 | 工艺类 | 工艺参数 | RC1源2选择 | ns=2;s=LeadMicro_Machine.JA.MES.ALD_TO_MES_RC1_VAR[11] | Float | 只读 | [5 empty] | 生产设备 | ALD主机205（JAYZ23B7054） | 扬州基地 | 一厂（晶运园区）-F2电池车间 | 电池工段 | ALD | ALD主机 | ALD主机 | 其他
电池车间ALD主机205 | 电池车间ALD自动化201#中腔体TMA压力脉冲互锁报警 | 报警 | 信号类 | 状态信号 | 中腔体TMA压力脉冲互锁报警 | ns=2;s=LeadMicro_Machine.JA.MES.ALD_TO_MES_RC1_ALARM[144] | Boolean | 只读 | [5 empty] | 生产设备 | ALD主机205（JAYZ23B7054） | 扬州基地 | 一厂（晶运园区）-F2电池车间 | 电池工段 | ALD | ALD主机 | ALD主机 | 其他
电池车间ALD主机205 | 电池车间ALD主机205#下炉冷却水出水流量低2 | 报警 | 信号类 | 状态信号 | 下炉冷却水出水流量低2 | ns=2;s=LeadMicro_Machine.JA.MES.ALD_TO_MES_System_Warn[45] | Boolean | 只读 | [5 empty] | 生产设备 | ALD主机205（JAYZ23B7054） | 扬州基地 | 一厂（晶运园区）-F2电池车间 | 电池工段 | ALD | ALD主机 | ALD主机 | 其他
电池车间ALD主机205 | 电池车间ALD主机205#RC1源2脉冲时间 | 设定值 | 工艺类 | 工艺参数 | RC1源2脉冲时间 | ns=2;s=LeadMicro_Machine.JA.MES.ALD_TO_MES_RC1_VAR[12] | Float | 只读 |  |  |  |  | s | 生产设备 | ALD主机205（JAYZ23B7054） | 扬州基地 | 一厂（晶运园区）-F2电池车间 | 电池工段 | ALD | ALD主机 | ALD主机 | 其他
电池车间ALD主机205 | 电池车间ALD自动化201#中腔体H20压力脉冲互锁报警 | 报警 | 信号类 | 状态信号 | 中腔体H20压力脉冲互锁报警 | ns=2;s=LeadMicro_Machine.JA.MES.ALD_TO_MES_RC1_ALARM[145] | Boolean | 只读 | [5 empty] | 生产设备 | ALD主机205（JAYZ23B7054） | 扬州基地 | 一厂（晶运园区）-F2电池车间 | 电池工段 | ALD | ALD主机 | ALD主机 | 其他
电池车间ALD主机205 | 电池车间ALD主机205#下炉冷却水出水温度高1 | 报警 | 信号类 | 状态信号 | 下炉冷却水出水温度高1 | ns=2;s=LeadMicro_Machine.JA.MES.ALD_TO_MES_System_Warn[46] | Boolean | 只读 | [5 empty] | 生产设备 | ALD主机205（JAYZ23B7054） | 扬州基地 | 一厂（晶运园区）-F2电池车间 | 电池工段 | ALD | ALD主机 | ALD主机 | 其他
电池车间ALD主机205 | 电池车间ALD主机205#RC1源2吹扫时间 | 设定值 | 工艺类 | 工艺参数 | RC1源2吹扫时间 | ns=2;s=LeadMicro_Machine.JA.MES.ALD_TO_MES_RC1_VAR[13] | Float | 只读 |  |  |  |  | s | 生产设备 | ALD主机205（JAYZ23B7054） | 扬州基地 | 一厂（晶运园区）-F2电池车间 | 电池工段 | ALD | ALD主机 | ALD主机 | 其他
电池车间ALD主机205 | 电池车间ALD自动化201#中腔体 厂务尾排打开报警 | 报警 | 信号类 | 状态信号 | 中腔体 厂务尾排打开报警 | ns=2;s=LeadMicro_Machine.JA.MES.ALD_TO_MES_RC1_ALARM[146] | Boolean | 只读 | [5 empty] | 生产设备 | ALD主机205（JAYZ23B7054） | 扬州基地 | 一厂（晶运园区）-F2电池车间 | 电池工段 | ALD | ALD主机 | ALD主机 | 其他
电池车间ALD主机205 | 电池车间ALD主机205#下炉冷却水出水温度高2 | 报警 | 信号类 | 状态信号 | 下炉冷却水出水温度高2 | ns=2;s=LeadMicro_Machine.JA.MES.ALD_TO_MES_System_Warn[47] | Boolean | 只读 | [5 empty] | 生产设备 | ALD主机205（JAYZ23B7054） | 扬州基地 | 一厂（晶运园区）-F2电池车间 | 电池工段 | ALD | ALD主机 | ALD主机 | 其他
电池车间ALD主机205 | 电池车间ALD主机205#RC1源2工艺流量 | 设定值 | 工艺类 | 工艺参数 | RC1源2工艺流量 | ns=2;s=LeadMicro_Machine.JA.MES.ALD_TO_MES_RC1_VAR[14] | Float | 只读 |  |  |  |  | sccm | 生产设备 | ALD主机205（JAYZ23B7054） | 扬州基地 | 一厂（晶运园区）-F2电池车间 | 电池工段 | ALD | ALD主机 | ALD主机 | 其他
电池车间ALD主机205 | 电池车间ALD自动化201#中腔体 DAS尾排打开报警 | 报警 | 信号类 | 状态信号 | 中腔体 DAS尾排打开报警 | ns=2;s=LeadMicro_Machine.JA.MES.ALD_TO_MES_RC1_ALARM[147] | Boolean | 只读 | [5 empty] | 生产设备 | ALD主机205（JAYZ23B7054） | 扬州基地 | 一厂（晶运园区）-F2电池车间 | 电池工段 | ALD | ALD主机 | ALD主机 | 其他
电池车间ALD主机205 | 电池车间ALD主机205#中炉冷却水出水流量低1 | 报警 | 信号类 | 状态信号 | 中炉冷却水出水流量低1 | ns=2;s=LeadMicro_Machine.JA.MES.ALD_TO_MES_System_Warn[48] | Boolean | 只读 | [5 empty] | 生产设备 | ALD主机205（JAYZ23B7054） | 扬州基地 | 一厂（晶运园区）-F2电池车间 | 电池工段 | ALD | ALD主机 | ALD主机 | 其他
电池车间ALD主机205 | 电池车间ALD主机205#RC1源12脉冲循环次数 | 设定值 | 工艺类 | 工艺参数 | RC1源12脉冲循环次数 | ns=2;s=LeadMicro_Machine.JA.MES.ALD_TO_MES_RC1_VAR[15] | Float | 只读 | [5 empty] | 生产设备 | ALD主机205（JAYZ23B7054） | 扬州基地 | 一厂（晶运园区）-F2电池车间 | 电池工段 | ALD | ALD主机 | ALD主机 | 其他
电池车间ALD主机205 | 电池车间ALD自动化201#中腔体 镀舟工艺次数检测报警 | 报警 | 信号类 | 状态信号 | 中腔体 镀舟工艺次数检测报警 | ns=2;s=LeadMicro_Machine.JA.MES.ALD_TO_MES_RC1_ALARM[148] | Boolean | 只读 | [5 empty] | 生产设备 | ALD主机205（JAYZ23B7054） | 扬州基地 | 一厂（晶运园区）-F2电池车间 | 电池工段 | ALD | ALD主机 | ALD主机 | 其他
电池车间ALD主机205 | 电池车间ALD主机205#中炉冷却水出水流量低2 | 报警 | 信号类 | 状态信号 | 中炉冷却水出水流量低2 | ns=2;s=LeadMicro_Machine.JA.MES.ALD_TO_MES_System_Warn[49] | Boolean | 只读 | [5 empty] | 生产设备 | ALD主机205（JAYZ23B7054） | 扬州基地 | 一厂（晶运园区）-F2电池车间 | 电池工段 | ALD | ALD主机 | ALD主机 | 其他
电池车间ALD主机205 | 电池车间ALD主机205#RC1源3选择 | 设定值 | 工艺类 | 工艺参数 | RC1源3选择 | ns=2;s=LeadMicro_Machine.JA.MES.ALD_TO_MES_RC1_VAR[16] | Float | 只读 | [5 empty] | 生产设备 | ALD主机205（JAYZ23B7054） | 扬州基地 | 一厂（晶运园区）-F2电池车间 | 电池工段 | ALD | ALD主机 | ALD主机 | 其他
电池车间ALD主机205 | 电池车间ALD自动化201#中腔体工艺参数设置错误，禁止工艺 | 报警 | 信号类 | 状态信号 | 中腔体工艺参数设置错误，禁止工艺 | ns=2;s=LeadMicro_Machine.JA.MES.ALD_TO_MES_RC1_ALARM[149] | Boolean | 只读 | [5 empty] | 生产设备 | ALD主机205（JAYZ23B7054） | 扬州基地 | 一厂（晶运园区）-F2电池车间 | 电池工段 | ALD | ALD主机 | ALD主机 | 其他
电池车间ALD主机205 | 电池车间ALD主机205#中炉冷却水出水温度高1 | 报警 | 信号类 | 状态信号 | 中炉冷却水出水温度高1 | ns=2;s=LeadMicro_Machine.JA.MES.ALD_TO_MES_System_Warn[50] | Boolean | 只读 | [5 empty] | 生产设备 | ALD主机205（JAYZ23B7054） | 扬州基地 | 一厂（晶运园区）-F2电池车间 | 电池工段 | ALD | ALD主机 | ALD主机 | 其他
电池车间ALD主机205 | 电池车间ALD主机205#RC1源3脉冲时间 | 设定值 | 工艺类 | 工艺参数 | RC1源3脉冲时间 | ns=2;s=LeadMicro_Machine.JA.MES.ALD_TO_MES_RC1_VAR[17] | Float | 只读 |  |  |  |  | s | 生产设备 | ALD主机205（JAYZ23B7054） | 扬州基地 | 一厂（晶运园区）-F2电池车间 | 电池工段 | ALD | ALD主机 | ALD主机 | 其他
电池车间ALD主机205 | 电池车间ALD自动化201#中腔TMA出口压力异常报警 | 报警 | 信号类 | 状态信号 | 中腔TMA出口压力异常报警 | ns=2;s=LeadMicro_Machine.JA.MES.ALD_TO_MES_RC1_ALARM[150] | Boolean | 只读 | [5 empty] | 生产设备 | ALD主机205（JAYZ23B7054） | 扬州基地 | 一厂（晶运园区）-F2电池车间 | 电池工段 | ALD | ALD主机 | ALD主机 | 其他
电池车间ALD主机205 | 电池车间ALD主机205#中炉冷却水出水温度高2 | 报警 | 信号类 | 状态信号 | 中炉冷却水出水温度高2 | ns=2;s=LeadMicro_Machine.JA.MES.ALD_TO_MES_System_Warn[51] | Boolean | 只读 | [5 empty] | 生产设备 | ALD主机205（JAYZ23B7054） | 扬州基地 | 一厂（晶运园区）-F2电池车间 | 电池工段 | ALD | ALD主机 | ALD主机 | 其他
电池车间ALD主机205 | 电池车间ALD主机205#RC1源3吹扫时间 | 设定值 | 工艺类 | 工艺参数 | RC1源3吹扫时间 | ns=2;s=LeadMicro_Machine.JA.MES.ALD_TO_MES_RC1_VAR[18] | Float | 只读 |  |  |  |  | s | 生产设备 | ALD主机205（JAYZ23B7054） | 扬州基地 | 一厂（晶运园区）-F2电池车间 | 电池工段 | ALD | ALD主机 | ALD主机 | 其他
电池车间ALD主机205 | 电池车间ALD自动化201#中腔PMA心跳丢失报警 | 报警 | 信号类 | 状态信号 | 中腔PMA心跳丢失报警 | ns=2;s=LeadMicro_Machine.JA.MES.ALD_TO_MES_RC1_ALARM[151] | Boolean | 只读 | [5 empty] | 生产设备 | ALD主机205（JAYZ23B7054） | 扬州基地 | 一厂（晶运园区）-F2电池车间 | 电池工段 | ALD | ALD主机 | ALD主机 | 其他
电池车间ALD主机205 | 电池车间ALD主机205#上炉冷却水出水流量低1 | 报警 | 信号类 | 状态信号 | 上炉冷却水出水流量低1 | ns=2;s=LeadMicro_Machine.JA.MES.ALD_TO_MES_System_Warn[52] | Boolean | 只读 | [5 empty] | 生产设备 | ALD主机205（JAYZ23B7054） | 扬州基地 | 一厂（晶运园区）-F2电池车间 | 电池工段 | ALD | ALD主机 | ALD主机 | 其他
电池车间ALD主机205 | 电池车间ALD主机205#RC1源3工艺流量 | 设定值 | 工艺类 | 工艺参数 | RC1源3工艺流量 | ns=2;s=LeadMicro_Machine.JA.MES.ALD_TO_MES_RC1_VAR[19] | Float | 只读 |  |  |  |  | sccm | 生产设备 | ALD主机205（JAYZ23B7054） | 扬州基地 | 一厂（晶运园区）-F2电池车间 | 电池工段 | ALD | ALD主机 | ALD主机 | 其他
电池车间ALD主机205 | 电池车间ALD自动化201#中腔进舟和预热阶段温度波动偏小报警 | 报警 | 信号类 | 状态信号 | 中腔进舟和预热阶段温度波动偏小报警 | ns=2;s=LeadMicro_Machine.JA.MES.ALD_TO_MES_RC1_ALARM[152] | Boolean | 只读 | [5 empty] | 生产设备 | ALD主机205（JAYZ23B7054） | 扬州基地 | 一厂（晶运园区）-F2电池车间 | 电池工段 | ALD | ALD主机 | ALD主机 | 其他
电池车间ALD主机205 | 电池车间ALD主机205#上炉冷却水出水流量低2 | 报警 | 信号类 | 状态信号 | 上炉冷却水出水流量低2 | ns=2;s=LeadMicro_Machine.JA.MES.ALD_TO_MES_System_Warn[53] | Boolean | 只读 | [5 empty] | 生产设备 | ALD主机205（JAYZ23B7054） | 扬州基地 | 一厂（晶运园区）-F2电池车间 | 电池工段 | ALD | ALD主机 | ALD主机 | 其他
电池车间ALD主机205 | 电池车间ALD主机205#RC1源4选择 | 设定值 | 工艺类 | 工艺参数 | RC1源4选择 | ns=2;s=LeadMicro_Machine.JA.MES.ALD_TO_MES_RC1_VAR[20] | Float | 只读 | [5 empty] | 生产设备 | ALD主机205（JAYZ23B7054） | 扬州基地 | 一厂（晶运园区）-F2电池车间 | 电池工段 | ALD | ALD主机 | ALD主机 | 其他
电池车间ALD主机205 | 电池车间ALD自动化201#中腔工艺循环次数为0报警 | 报警 | 信号类 | 状态信号 | 中腔工艺循环次数为0报警 | ns=2;s=LeadMicro_Machine.JA.MES.ALD_TO_MES_RC1_ALARM[154] | Boolean | 只读 | [5 empty] | 生产设备 | ALD主机205（JAYZ23B7054） | 扬州基地 | 一厂（晶运园区）-F2电池车间 | 电池工段 | ALD | ALD主机 | ALD主机 | 其他
电池车间ALD主机205 | 电池车间ALD主机205#上炉冷却水出水温度高1 | 报警 | 信号类 | 状态信号 | 上炉冷却水出水温度高1 | ns=2;s=LeadMicro_Machine.JA.MES.ALD_TO_MES_System_Warn[54] | Boolean | 只读 | [5 empty] | 生产设备 | ALD主机205（JAYZ23B7054） | 扬州基地 | 一厂（晶运园区）-F2电池车间 | 电池工段 | ALD | ALD主机 | ALD主机 | 其他
电池车间ALD主机205 | 电池车间ALD主机205#RC1源4脉冲时间 | 设定值 | 工艺类 | 工艺参数 | RC1源4脉冲时间 | ns=2;s=LeadMicro_Machine.JA.MES.ALD_TO_MES_RC1_VAR[21] | Float | 只读 |  |  |  |  | s | 生产设备 | ALD主机205（JAYZ23B7054） | 扬州基地 | 一厂（晶运园区）-F2电池车间 | 电池工段 | ALD | ALD主机 | ALD主机 | 其他
电池车间ALD主机205 | 电池车间ALD自动化201#中腔实际工艺循环次数和设置次数不匹配报警 | 报警 | 信号类 | 状态信号 | 中腔实际工艺循环次数和设置次数不匹配报警 | ns=2;s=LeadMicro_Machine.JA.MES.ALD_TO_MES_RC1_ALARM[155] | Boolean | 只读 | [5 empty] | 生产设备 | ALD主机205（JAYZ23B7054） | 扬州基地 | 一厂（晶运园区）-F2电池车间 | 电池工段 | ALD | ALD主机 | ALD主机 | 其他
电池车间ALD主机205 | 电池车间ALD主机205#上炉冷却水出水温度高2 | 报警 | 信号类 | 状态信号 | 上炉冷却水出水温度高2 | ns=2;s=LeadMicro_Machine.JA.MES.ALD_TO_MES_System_Warn[55] | Boolean | 只读 | [5 empty] | 生产设备 | ALD主机205（JAYZ23B7054） | 扬州基地 | 一厂（晶运园区）-F2电池车间 | 电池工段 | ALD | ALD主机 | ALD主机 | 其他
电池车间ALD主机205 | 电池车间ALD主机205#RC1源4吹扫时间 | 设定值 | 工艺类 | 工艺参数 | RC1源4吹扫时间 | ns=2;s=LeadMicro_Machine.JA.MES.ALD_TO_MES_RC1_VAR[22] | Float | 只读 |  |  |  |  | s | 生产设备 | ALD主机205（JAYZ23B7054） | 扬州基地 | 一厂（晶运园区）-F2电池车间 | 电池工段 | ALD | ALD主机 | ALD主机 | 其他
电池车间ALD主机205 | 电池车间ALD自动化201#中腔实际工艺时间低于设置时间报警 | 报警 | 信号类 | 状态信号 | 中腔实际工艺时间低于设置时间报警 | ns=2;s=LeadMicro_Machine.JA.MES.ALD_TO_MES_RC1_ALARM[156] | Boolean | 只读 | [5 empty] | 生产设备 | ALD主机205（JAYZ23B7054） | 扬州基地 | 一厂（晶运园区）-F2电池车间 | 电池工段 | ALD | ALD主机 | ALD主机 | 其他
电池车间ALD主机205 | 电池车间ALD主机205#下炉TMA集中供液互锁不满足警告 | 报警 | 信号类 | 状态信号 | 下炉TMA集中供液互锁不满足警告 | ns=2;s=LeadMicro_Machine.JA.MES.ALD_TO_MES_System_Warn[56] | Boolean | 只读 | [5 empty] | 生产设备 | ALD主机205（JAYZ23B7054） | 扬州基地 | 一厂（晶运园区）-F2电池车间 | 电池工段 | ALD | ALD主机 | ALD主机 | 其他
电池车间ALD主机205 | 电池车间ALD主机205#RC1源4工艺流量 | 设定值 | 工艺类 | 工艺参数 | RC1源4工艺流量 | ns=2;s=LeadMicro_Machine.JA.MES.ALD_TO_MES_RC1_VAR[23] | Float | 只读 |  |  |  |  | sccm | 生产设备 | ALD主机205（JAYZ23B7054） | 扬州基地 | 一厂（晶运园区）-F2电池车间 | 电池工段 | ALD | ALD主机 | ALD主机 | 其他
电池车间ALD主机205 | 电池车间ALD主机205#RC3工艺名称 | 反馈值 | 其他 | 编号 | RC3工艺名称 | ns=2;s=LeadMicro_Machine.JA.MES.ALD_TO_MES_RC3_RECIPE | String | 只读 | [5 empty] | 生产设备 | ALD主机205（JAYZ23B7054） | 扬州基地 | 一厂（晶运园区）-F2电池车间 | 电池工段 | ALD | ALD主机 | ALD主机 | 其他
电池车间ALD主机205 | 电池车间ALD主机205#中炉TMA集中供液互锁不满足警告 | 报警 | 信号类 | 状态信号 | 中炉TMA集中供液互锁不满足警告 | ns=2;s=LeadMicro_Machine.JA.MES.ALD_TO_MES_System_Warn[57] | Boolean | 只读 | [5 empty] | 生产设备 | ALD主机205（JAYZ23B7054） | 扬州基地 | 一厂（晶运园区）-F2电池车间 | 电池工段 | ALD | ALD主机 | ALD主机 | 其他
电池车间ALD主机205 | 电池车间ALD主机205#RC1源34脉冲循环次数 | 设定值 | 工艺类 | 工艺参数 | RC1源34脉冲循环次数 | ns=2;s=LeadMicro_Machine.JA.MES.ALD_TO_MES_RC1_VAR[24] | Float | 只读 | [5 empty] | 生产设备 | ALD主机205（JAYZ23B7054） | 扬州基地 | 一厂（晶运园区）-F2电池车间 | 电池工段 | ALD | ALD主机 | ALD主机 | 其他
电池车间ALD主机205 | 电池车间ALD主机205#RC3设备状态 | 运行状态 | 信号类 | 状态信号 | 描述在线状态的定义，比如 1-正常运行 2-借机 3-计划切换 4-正常维护 5-故障 6-品质异常 7-空闲待机 | ns=2;s=LeadMicro_Machine.JA.MES.ALD_TO_MES_RC3_VAR[0] | Float | 只读 | [5 empty] | 生产设备 | ALD主机205（JAYZ23B7054） | 扬州基地 | 一厂（晶运园区）-F2电池车间 | 电池工段 | ALD | ALD主机 | ALD主机 | 其他
电池车间ALD主机205 | 电池车间ALD主机205#上炉TMA集中供液互锁不满足警告 | 报警 | 信号类 | 状态信号 | 上炉TMA集中供液互锁不满足警告 | ns=2;s=LeadMicro_Machine.JA.MES.ALD_TO_MES_System_Warn[58] | Boolean | 只读 | [5 empty] | 生产设备 | ALD主机205（JAYZ23B7054） | 扬州基地 | 一厂（晶运园区）-F2电池车间 | 电池工段 | ALD | ALD主机 | ALD主机 | 其他
电池车间ALD主机205 | 电池车间ALD主机205#RC1总循环次数 | 设定值 | 工艺类 | 工艺参数 | RC1总循环次数 | ns=2;s=LeadMicro_Machine.JA.MES.ALD_TO_MES_RC1_VAR[25] | Float | 只读 | [5 empty] | 生产设备 | ALD主机205（JAYZ23B7054） | 扬州基地 | 一厂（晶运园区）-F2电池车间 | 电池工段 | ALD | ALD主机 | ALD主机 | 其他
电池车间ALD主机205 | 电池车间ALD主机205#RC3前区设置温度 | 设定值 | 工艺类 | 工艺参数 | RC3前区设置温度 | ns=2;s=LeadMicro_Machine.JA.MES.ALD_TO_MES_RC3_VAR[1] | Float | 只读 |  |  |  |  | ℃ | 生产设备 | ALD主机205（JAYZ23B7054） | 扬州基地 | 一厂（晶运园区）-F2电池车间 | 电池工段 | ALD | ALD主机 | ALD主机 | 其他
电池车间ALD主机205 | 电池车间ALD主机205#下腔工艺中内腔压力PT1高于设定值警告 | 报警 | 信号类 | 状态信号 | 下腔工艺中内腔压力PT1高于设定值警告 | ns=2;s=LeadMicro_Machine.JA.MES.ALD_TO_MES_System_Warn[59] | Boolean | 只读 | [5 empty] | 生产设备 | ALD主机205（JAYZ23B7054） | 扬州基地 | 一厂（晶运园区）-F2电池车间 | 电池工段 | ALD | ALD主机 | ALD主机 | 其他
电池车间ALD主机205 | 电池车间ALD主机205#RC1TMA源瓶温度 | 设定值 | 工艺类 | 工艺参数 | RC1TMA源瓶温度 | ns=2;s=LeadMicro_Machine.JA.MES.ALD_TO_MES_RC1_VAR[26] | Float | 只读 |  |  |  |  | ℃ | 生产设备 | ALD主机205（JAYZ23B7054） | 扬州基地 | 一厂（晶运园区）-F2电池车间 | 电池工段 | ALD | ALD主机 | ALD主机 | 其他
电池车间ALD主机205 | 电池车间ALD主机205#RC3中区设置温度 | 设定值 | 工艺类 | 工艺参数 | RC3中区设置温度 | ns=2;s=LeadMicro_Machine.JA.MES.ALD_TO_MES_RC3_VAR[2] | Float | 只读 |  |  |  |  | ℃ | 生产设备 | ALD主机205（JAYZ23B7054） | 扬州基地 | 一厂（晶运园区）-F2电池车间 | 电池工段 | ALD | ALD主机 | ALD主机 | 其他
电池车间ALD主机205 | 电池车间ALD主机205#中腔工艺中内腔压力PT2高于设定值警告 | 报警 | 信号类 | 状态信号 | 中腔工艺中内腔压力PT2高于设定值警告 | ns=2;s=LeadMicro_Machine.JA.MES.ALD_TO_MES_System_Warn[60] | Boolean | 只读 | [5 empty] | 生产设备 | ALD主机205（JAYZ23B7054） | 扬州基地 | 一厂（晶运园区）-F2电池车间 | 电池工段 | ALD | ALD主机 | ALD主机 | 其他
电池车间ALD主机205 | 电池车间ALD主机205#RC1TMA源瓶高高液位(75%) | 反馈值 | 工艺类 | 工艺参数 | RC1TMA源瓶高高液位(75%) | ns=2;s=LeadMicro_Machine.JA.MES.ALD_TO_MES_RC1_VAR[27] | Float | 只读 | [5 empty] | 生产设备 | ALD主机205（JAYZ23B7054） | 扬州基地 | 一厂（晶运园区）-F2电池车间 | 电池工段 | ALD | ALD主机 | ALD主机 | 其他
电池车间ALD主机205 | 电池车间ALD主机205#RC3后区设置温度 | 设定值 | 工艺类 | 工艺参数 | RC3后区设置温度 | ns=2;s=LeadMicro_Machine.JA.MES.ALD_TO_MES_RC3_VAR[3] | Float | 只读 |  |  |  |  | ℃ | 生产设备 | ALD主机205（JAYZ23B7054） | 扬州基地 | 一厂（晶运园区）-F2电池车间 | 电池工段 | ALD | ALD主机 | ALD主机 | 其他
电池车间ALD主机205 | 电池车间ALD主机205#上腔工艺中内腔压力PT3高于设定值警告 | 报警 | 信号类 | 状态信号 | 上腔工艺中内腔压力PT3高于设定值警告 | ns=2;s=LeadMicro_Machine.JA.MES.ALD_TO_MES_System_Warn[61] | Boolean | 只读 | [5 empty] | 生产设备 | ALD主机205（JAYZ23B7054） | 扬州基地 | 一厂（晶运园区）-F2电池车间 | 电池工段 | ALD | ALD主机 | ALD主机 | 其他
电池车间ALD主机205 | 电池车间ALD主机205#RC1TMA源瓶高液位(50%) | 反馈值 | 工艺类 | 工艺参数 | RC1TMA源瓶高液位(50%) | ns=2;s=LeadMicro_Machine.JA.MES.ALD_TO_MES_RC1_VAR[28] | Float | 只读 | [5 empty] | 生产设备 | ALD主机205（JAYZ23B7054） | 扬州基地 | 一厂（晶运园区）-F2电池车间 | 电池工段 | ALD | ALD主机 | ALD主机 | 其他
电池车间ALD主机205 | 电池车间ALD主机205#RC3前区实际温度 | 反馈值 | 测量类 | 温度 | RC3前区实际温度 | ns=2;s=LeadMicro_Machine.JA.MES.ALD_TO_MES_RC3_VAR[4] | Float | 只读 |  |  |  |  | ℃ | 生产设备 | ALD主机205（JAYZ23B7054） | 扬州基地 | 一厂（晶运园区）-F2电池车间 | 电池工段 | ALD | ALD主机 | ALD主机 | 其他
电池车间ALD主机205 | 电池车间ALD主机205#下炉水源瓶液位计异常警告 | 报警 | 信号类 | 状态信号 | 下炉水源瓶液位计异常警告 | ns=2;s=LeadMicro_Machine.JA.MES.ALD_TO_MES_System_Warn[63] | Boolean | 只读 | [5 empty] | 生产设备 | ALD主机205（JAYZ23B7054） | 扬州基地 | 一厂（晶运园区）-F2电池车间 | 电池工段 | ALD | ALD主机 | ALD主机 | 其他
电池车间ALD主机205 | 电池车间ALD主机205#RC1TMA源瓶低液位(15%) | 反馈值 | 工艺类 | 工艺参数 | RC1TMA源瓶低液位(15%) | ns=2;s=LeadMicro_Machine.JA.MES.ALD_TO_MES_RC1_VAR[29] | Float | 只读 | [5 empty] | 生产设备 | ALD主机205（JAYZ23B7054） | 扬州基地 | 一厂（晶运园区）-F2电池车间 | 电池工段 | ALD | ALD主机 | ALD主机 | 其他
电池车间ALD主机205 | 电池车间ALD主机205#RC3中区实际温度 | 反馈值 | 测量类 | 温度 | RC3中区实际温度 | ns=2;s=LeadMicro_Machine.JA.MES.ALD_TO_MES_RC3_VAR[5] | Float | 只读 |  |  |  |  | ℃ | 生产设备 | ALD主机205（JAYZ23B7054） | 扬州基地 | 一厂（晶运园区）-F2电池车间 | 电池工段 | ALD | ALD主机 | ALD主机 | 其他
电池车间ALD主机205 | 电池车间ALD主机205#中炉水源瓶液位计异常警告 | 报警 | 信号类 | 状态信号 | 中炉水源瓶液位计异常警告 | ns=2;s=LeadMicro_Machine.JA.MES.ALD_TO_MES_System_Warn[64] | Boolean | 只读 | [5 empty] | 生产设备 | ALD主机205（JAYZ23B7054） | 扬州基地 | 一厂（晶运园区）-F2电池车间 | 电池工段 | ALD | ALD主机 | ALD主机 | 其他
电池车间ALD主机205 | 电池车间ALD主机205#RC1TMA源瓶低低液位(5%) | 反馈值 | 工艺类 | 工艺参数 | RC1TMA源瓶低低液位(5%) | ns=2;s=LeadMicro_Machine.JA.MES.ALD_TO_MES_RC1_VAR[30] | Float | 只读 | [5 empty] | 生产设备 | ALD主机205（JAYZ23B7054） | 扬州基地 | 一厂（晶运园区）-F2电池车间 | 电池工段 | ALD | ALD主机 | ALD主机 | 其他
电池车间ALD主机205 | 电池车间ALD主机205#RC3后区实际温度 | 反馈值 | 测量类 | 温度 | RC3后区实际温度 | ns=2;s=LeadMicro_Machine.JA.MES.ALD_TO_MES_RC3_VAR[6] | Float | 只读 |  |  |  |  | ℃ | 生产设备 | ALD主机205（JAYZ23B7054） | 扬州基地 | 一厂（晶运园区）-F2电池车间 | 电池工段 | ALD | ALD主机 | ALD主机 | 其他
电池车间ALD主机205 | 电池车间ALD主机205#上炉水源瓶液位计异常警告 | 报警 | 信号类 | 状态信号 | 上炉水源瓶液位计异常警告 | ns=2;s=LeadMicro_Machine.JA.MES.ALD_TO_MES_System_Warn[65] | Boolean | 只读 | [5 empty] | 生产设备 | ALD主机205（JAYZ23B7054） | 扬州基地 | 一厂（晶运园区）-F2电池车间 | 电池工段 | ALD | ALD主机 | ALD主机 | 其他
电池车间ALD主机205 | 电池车间ALD主机205#RC1内腔压力 | 设定值 | 工艺类 | 工艺参数 | RC1内腔压力 | ns=2;s=LeadMicro_Machine.JA.MES.ALD_TO_MES_RC1_VAR[31] | Float | 只读 |  |  |  |  | Pa | 生产设备 | ALD主机205（JAYZ23B7054） | 扬州基地 | 一厂（晶运园区）-F2电池车间 | 电池工段 | ALD | ALD主机 | ALD主机 | 其他
电池车间ALD主机205 | 电池车间ALD主机205#RC3源1选择 | 设定值 | 工艺类 | 工艺参数 | RC3源1选择 | ns=2;s=LeadMicro_Machine.JA.MES.ALD_TO_MES_RC3_VAR[7] | Float | 只读 | [5 empty] | 生产设备 | ALD主机205（JAYZ23B7054） | 扬州基地 | 一厂（晶运园区）-F2电池车间 | 电池工段 | ALD | ALD主机 | ALD主机 | 其他
电池车间ALD主机205 | 电池车间ALD主机205#下腔舟停留超时警告（7200S） | 报警 | 信号类 | 状态信号 | 下腔舟停留超时警告（7200S） | ns=2;s=LeadMicro_Machine.JA.MES.ALD_TO_MES_System_Warn[66] | Boolean | 只读 | [5 empty] | 生产设备 | ALD主机205（JAYZ23B7054） | 扬州基地 | 一厂（晶运园区）-F2电池车间 | 电池工段 | ALD | ALD主机 | ALD主机 | 其他
电池车间ALD主机205 | 电池车间ALD主机205#RC1外腔压力 | 设定值 | 工艺类 | 工艺参数 | RC1外腔压力 | ns=2;s=LeadMicro_Machine.JA.MES.ALD_TO_MES_RC1_VAR[32] | Float | 只读 |  |  |  |  | Pa | 生产设备 | ALD主机205（JAYZ23B7054） | 扬州基地 | 一厂（晶运园区）-F2电池车间 | 电池工段 | ALD | ALD主机 | ALD主机 | 其他
电池车间ALD主机205 | 电池车间ALD主机205#RC3源1脉冲时间 | 设定值 | 工艺类 | 工艺参数 | RC3源1脉冲时间 | ns=2;s=LeadMicro_Machine.JA.MES.ALD_TO_MES_RC3_VAR[8] | Float | 只读 |  |  |  |  | s | 生产设备 | ALD主机205（JAYZ23B7054） | 扬州基地 | 一厂（晶运园区）-F2电池车间 | 电池工段 | ALD | ALD主机 | ALD主机 | 其他
电池车间ALD主机205 | 电池车间ALD主机205#中腔舟停留超时警告（7200S） | 报警 | 信号类 | 状态信号 | 中腔舟停留超时警告（7200S） | ns=2;s=LeadMicro_Machine.JA.MES.ALD_TO_MES_System_Warn[67] | Boolean | 只读 | [5 empty] | 生产设备 | ALD主机205（JAYZ23B7054） | 扬州基地 | 一厂（晶运园区）-F2电池车间 | 电池工段 | ALD | ALD主机 | ALD主机 | 其他
电池车间ALD主机205 | 电池车间ALD主机205#RC1TMA用量PM计数 | 设定值 | 工艺类 | 工艺参数 | RC1TMA用量PM计数 | ns=2;s=LeadMicro_Machine.JA.MES.ALD_TO_MES_RC1_VAR[33] | Float | 只读 |  |  |  |  | kg | 生产设备 | ALD主机205（JAYZ23B7054） | 扬州基地 | 一厂（晶运园区）-F2电池车间 | 电池工段 | ALD | ALD主机 | ALD主机 | 其他
电池车间ALD主机205 | 电池车间ALD主机205#RC3源1吹扫时间 | 设定值 | 工艺类 | 工艺参数 | RC3源1吹扫时间 | ns=2;s=LeadMicro_Machine.JA.MES.ALD_TO_MES_RC3_VAR[9] | Float | 只读 |  |  |  |  | s | 生产设备 | ALD主机205（JAYZ23B7054） | 扬州基地 | 一厂（晶运园区）-F2电池车间 | 电池工段 | ALD | ALD主机 | ALD主机 | 其他
电池车间ALD主机205 | 电池车间ALD主机205#上腔舟停留超时警告（7200S） | 报警 | 信号类 | 状态信号 | 上腔舟停留超时警告（7200S） | ns=2;s=LeadMicro_Machine.JA.MES.ALD_TO_MES_System_Warn[68] | Boolean | 只读 | [5 empty] | 生产设备 | ALD主机205（JAYZ23B7054） | 扬州基地 | 一厂（晶运园区）-F2电池车间 | 电池工段 | ALD | ALD主机 | ALD主机 | 其他
电池车间ALD主机205 | 电池车间ALD主机205#RC1H2O用量PM计数 | 设定值 | 工艺类 | 工艺参数 | RC1H2O用量PM计数 | ns=2;s=LeadMicro_Machine.JA.MES.ALD_TO_MES_RC1_VAR[34] | Float | 只读 |  |  |  |  | kg | 生产设备 | ALD主机205（JAYZ23B7054） | 扬州基地 | 一厂（晶运园区）-F2电池车间 | 电池工段 | ALD | ALD主机 | ALD主机 | 其他
电池车间ALD主机205 | 电池车间ALD主机205#RC3源1工艺流量 | 设定值 | 工艺类 | 工艺参数 | RC3源1工艺流量 | ns=2;s=LeadMicro_Machine.JA.MES.ALD_TO_MES_RC3_VAR[10] | Float | 只读 |  |  |  |  | sccm | 生产设备 | ALD主机205（JAYZ23B7054） | 扬州基地 | 一厂（晶运园区）-F2电池车间 | 电池工段 | ALD | ALD主机 | ALD主机 | 其他
电池车间ALD主机205 | 电池车间ALD主机205#臭氧浓度波动警告 | 报警 | 信号类 | 状态信号 | 臭氧浓度波动警告 | ns=2;s=LeadMicro_Machine.JA.MES.ALD_TO_MES_System_Warn[69] | Boolean | 只读 | [5 empty] | 生产设备 | ALD主机205（JAYZ23B7054） | 扬州基地 | 一厂（晶运园区）-F2电池车间 | 电池工段 | ALD | ALD主机 | ALD主机 | 其他
电池车间ALD主机205 | 电池车间ALD主机205#RC1炉门轴位置 | 反馈值 | 测量类 | 位置 | RC1炉门轴位置 | ns=2;s=LeadMicro_Machine.JA.MES.ALD_TO_MES_RC1_VAR[35] | Float | 只读 | [5 empty] | 生产设备 | ALD主机205（JAYZ23B7054） | 扬州基地 | 一厂（晶运园区）-F2电池车间 | 电池工段 | ALD | ALD主机 | ALD主机 | 其他
电池车间ALD主机205 | 电池车间ALD主机205#RC3源2选择 | 设定值 | 工艺类 | 工艺参数 | RC3源2选择 | ns=2;s=LeadMicro_Machine.JA.MES.ALD_TO_MES_RC3_VAR[11] | Float | 只读 | [5 empty] | 生产设备 | ALD主机205（JAYZ23B7054） | 扬州基地 | 一厂（晶运园区）-F2电池车间 | 电池工段 | ALD | ALD主机 | ALD主机 | 其他
电池车间ALD主机205 | 电池车间ALD主机205#下腔气动阀bypass警告" | 报警 | 信号类 | 状态信号 | 下腔气动阀bypass警告" | ns=2;s=LeadMicro_Machine.JA.MES.ALD_TO_MES_System_Warn[70] | Boolean | 只读 | [5 empty] | 生产设备 | ALD主机205（JAYZ23B7054） | 扬州基地 | 一厂（晶运园区）-F2电池车间 | 电池工段 | ALD | ALD主机 | ALD主机 | 其他
电池车间ALD主机205 | 电池车间ALD主机205#RC1工艺运行时间 | 反馈值 | 其他 | 时间 | RC1工艺运行时间 | ns=2;s=LeadMicro_Machine.JA.MES.ALD_TO_MES_RC1_VAR[49] | Float | 只读 |  |  |  |  | s | 生产设备 | ALD主机205（JAYZ23B7054） | 扬州基地 | 一厂（晶运园区）-F2电池车间 | 电池工段 | ALD | ALD主机 | ALD主机 | 其他
电池车间ALD主机205 | 电池车间ALD主机205#RC3源2脉冲时间 | 设定值 | 工艺类 | 工艺参数 | RC3源2脉冲时间 | ns=2;s=LeadMicro_Machine.JA.MES.ALD_TO_MES_RC3_VAR[12] | Float | 只读 |  |  |  |  | s | 生产设备 | ALD主机205（JAYZ23B7054） | 扬州基地 | 一厂（晶运园区）-F2电池车间 | 电池工段 | ALD | ALD主机 | ALD主机 | 其他
电池车间ALD主机205 | 电池车间ALD主机205#中腔气动阀bypass警告" | 报警 | 信号类 | 状态信号 | 中腔气动阀bypass警告" | ns=2;s=LeadMicro_Machine.JA.MES.ALD_TO_MES_System_Warn[71] | Boolean | 只读 | [5 empty] | 生产设备 | ALD主机205（JAYZ23B7054） | 扬州基地 | 一厂（晶运园区）-F2电池车间 | 电池工段 | ALD | ALD主机 | ALD主机 | 其他
电池车间ALD主机205 | 电池车间ALD主机205#下腔前区超温 | 报警 | 信号类 | 状态信号 | 下腔前区超温 | ns=2;s=LeadMicro_Machine.JA.MES.ALD_TO_MES_RC1_ALARM[1] | Boolean | 只读 | [5 empty] | 生产设备 | ALD主机205（JAYZ23B7054） | 扬州基地 | 一厂（晶运园区）-F2电池车间 | 电池工段 | ALD | ALD主机 | ALD主机 | 其他
电池车间ALD主机205 | 电池车间ALD主机205#RC3源2吹扫时间 | 设定值 | 工艺类 | 工艺参数 | RC3源2吹扫时间 | ns=2;s=LeadMicro_Machine.JA.MES.ALD_TO_MES_RC3_VAR[13] | Float | 只读 |  |  |  |  | s | 生产设备 | ALD主机205（JAYZ23B7054） | 扬州基地 | 一厂（晶运园区）-F2电池车间 | 电池工段 | ALD | ALD主机 | ALD主机 | 其他
电池车间ALD主机205 | 电池车间ALD主机205#上腔气动阀bypass警告" | 报警 | 信号类 | 状态信号 | 上腔气动阀bypass警告" | ns=2;s=LeadMicro_Machine.JA.MES.ALD_TO_MES_System_Warn[72] | Boolean | 只读 | [5 empty] | 生产设备 | ALD主机205（JAYZ23B7054） | 扬州基地 | 一厂（晶运园区）-F2电池车间 | 电池工段 | ALD | ALD主机 | ALD主机 | 其他
电池车间ALD主机205 | 电池车间ALD主机205#下腔中区超温 | 报警 | 信号类 | 状态信号 | 下腔中区超温 | ns=2;s=LeadMicro_Machine.JA.MES.ALD_TO_MES_RC1_ALARM[2] | Boolean | 只读 | [5 empty] | 生产设备 | ALD主机205（JAYZ23B7054） | 扬州基地 | 一厂（晶运园区）-F2电池车间 | 电池工段 | ALD | ALD主机 | ALD主机 | 其他
电池车间ALD主机205 | 电池车间ALD主机205#RC3源2工艺流量 | 设定值 | 工艺类 | 工艺参数 | RC3源2工艺流量 | ns=2;s=LeadMicro_Machine.JA.MES.ALD_TO_MES_RC3_VAR[14] | Float | 只读 |  |  |  |  | sccm | 生产设备 | ALD主机205（JAYZ23B7054） | 扬州基地 | 一厂（晶运园区）-F2电池车间 | 电池工段 | ALD | ALD主机 | ALD主机 | 其他
电池车间ALD主机205 | 电池车间ALD主机205#Scrubber未运行警告" | 报警 | 信号类 | 状态信号 | Scrubber未运行警告" | ns=2;s=LeadMicro_Machine.JA.MES.ALD_TO_MES_System_Warn[73] | Boolean | 只读 | [5 empty] | 生产设备 | ALD主机205（JAYZ23B7054） | 扬州基地 | 一厂（晶运园区）-F2电池车间 | 电池工段 | ALD | ALD主机 | ALD主机 | 其他
电池车间ALD主机205 | 电池车间ALD主机205#下腔后区超温 | 报警 | 信号类 | 状态信号 | 下腔后区超温 | ns=2;s=LeadMicro_Machine.JA.MES.ALD_TO_MES_RC1_ALARM[3] | Boolean | 只读 | [5 empty] | 生产设备 | ALD主机205（JAYZ23B7054） | 扬州基地 | 一厂（晶运园区）-F2电池车间 | 电池工段 | ALD | ALD主机 | ALD主机 | 其他
电池车间ALD主机205 | 电池车间ALD主机205#RC3源12脉冲循环次数 | 设定值 | 工艺类 | 工艺参数 | RC3源12脉冲循环次数 | ns=2;s=LeadMicro_Machine.JA.MES.ALD_TO_MES_RC3_VAR[15] | Float | 只读 | [5 empty] | 生产设备 | ALD主机205（JAYZ23B7054） | 扬州基地 | 一厂（晶运园区）-F2电池车间 | 电池工段 | ALD | ALD主机 | ALD主机 | 其他
电池车间ALD主机205 | 电池车间ALD主机205#TMA未Ready警告" | 报警 | 信号类 | 状态信号 | TMA未Ready警告" | ns=2;s=LeadMicro_Machine.JA.MES.ALD_TO_MES_System_Warn[74] | Boolean | 只读 | [5 empty] | 生产设备 | ALD主机205（JAYZ23B7054） | 扬州基地 | 一厂（晶运园区）-F2电池车间 | 电池工段 | ALD | ALD主机 | ALD主机 | 其他
电池车间ALD主机205 | 电池车间ALD主机205#下腔PMA温控器通讯失败报警 | 报警 | 信号类 | 状态信号 | 下腔PMA温控器通讯失败报警 | ns=2;s=LeadMicro_Machine.JA.MES.ALD_TO_MES_RC1_ALARM[4] | Boolean | 只读 | [5 empty] | 生产设备 | ALD主机205（JAYZ23B7054） | 扬州基地 | 一厂（晶运园区）-F2电池车间 | 电池工段 | ALD | ALD主机 | ALD主机 | 其他
电池车间ALD主机205 | 电池车间ALD主机205#RC3源3选择 | 设定值 | 工艺类 | 工艺参数 | RC3源3选择 | ns=2;s=LeadMicro_Machine.JA.MES.ALD_TO_MES_RC3_VAR[16] | Float | 只读 | [5 empty] | 生产设备 | ALD主机205（JAYZ23B7054） | 扬州基地 | 一厂（晶运园区）-F2电池车间 | 电池工段 | ALD | ALD主机 | ALD主机 | 其他
电池车间ALD主机205 | 电池车间ALD主机205#手动模式_下腔生熟料切换警告" | 报警 | 信号类 | 状态信号 | 手动模式_下腔生熟料切换警告" | ns=2;s=LeadMicro_Machine.JA.MES.ALD_TO_MES_System_Warn[75] | Boolean | 只读 | [5 empty] | 生产设备 | ALD主机205（JAYZ23B7054） | 扬州基地 | 一厂（晶运园区）-F2电池车间 | 电池工段 | ALD | ALD主机 | ALD主机 | 其他
电池车间ALD主机205 | 电池车间ALD主机205#下腔防坠气缸伸出报警 | 报警 | 信号类 | 状态信号 | 下腔防坠气缸伸出报警 | ns=2;s=LeadMicro_Machine.JA.MES.ALD_TO_MES_RC1_ALARM[9] | Boolean | 只读 | [5 empty] | 生产设备 | ALD主机205（JAYZ23B7054） | 扬州基地 | 一厂（晶运园区）-F2电池车间 | 电池工段 | ALD | ALD主机 | ALD主机 | 其他
电池车间ALD主机205 | 电池车间ALD主机205#RC3源3脉冲时间 | 设定值 | 工艺类 | 工艺参数 | RC3源3脉冲时间 | ns=2;s=LeadMicro_Machine.JA.MES.ALD_TO_MES_RC3_VAR[17] | Float | 只读 |  |  |  |  | s | 生产设备 | ALD主机205（JAYZ23B7054） | 扬州基地 | 一厂（晶运园区）-F2电池车间 | 电池工段 | ALD | ALD主机 | ALD主机 | 其他
电池车间ALD主机205 | 电池车间ALD主机205#手动模式_中腔生熟料切换警告" | 报警 | 信号类 | 状态信号 | 手动模式_中腔生熟料切换警告" | ns=2;s=LeadMicro_Machine.JA.MES.ALD_TO_MES_System_Warn[76] | Boolean | 只读 | [5 empty] | 生产设备 | ALD主机205（JAYZ23B7054） | 扬州基地 | 一厂（晶运园区）-F2电池车间 | 电池工段 | ALD | ALD主机 | ALD主机 | 其他
电池车间ALD主机205 | 电池车间ALD主机205#下腔防坠气缸缩回报警 | 报警 | 信号类 | 状态信号 | 下腔防坠气缸缩回报警 | ns=2;s=LeadMicro_Machine.JA.MES.ALD_TO_MES_RC1_ALARM[10] | Boolean | 只读 | [5 empty] | 生产设备 | ALD主机205（JAYZ23B7054） | 扬州基地 | 一厂（晶运园区）-F2电池车间 | 电池工段 | ALD | ALD主机 | ALD主机 | 其他
电池车间ALD主机205 | 电池车间ALD主机205#RC3源3吹扫时间 | 设定值 | 工艺类 | 工艺参数 | RC3源3吹扫时间 | ns=2;s=LeadMicro_Machine.JA.MES.ALD_TO_MES_RC3_VAR[18] | Float | 只读 |  |  |  |  | s | 生产设备 | ALD主机205（JAYZ23B7054） | 扬州基地 | 一厂（晶运园区）-F2电池车间 | 电池工段 | ALD | ALD主机 | ALD主机 | 其他
电池车间ALD主机205 | 电池车间ALD主机205#手动模式_上腔生熟料切换警告" | 报警 | 信号类 | 状态信号 | 手动模式_上腔生熟料切换警告" | ns=2;s=LeadMicro_Machine.JA.MES.ALD_TO_MES_System_Warn[77] | Boolean | 只读 | [5 empty] | 生产设备 | ALD主机205（JAYZ23B7054） | 扬州基地 | 一厂（晶运园区）-F2电池车间 | 电池工段 | ALD | ALD主机 | ALD主机 | 其他
电池车间ALD主机205 | 电池车间ALD主机205#下炉门左上极限报警 | 报警 | 信号类 | 状态信号 | 下炉门左上极限报警 | ns=2;s=LeadMicro_Machine.JA.MES.ALD_TO_MES_RC1_ALARM[34] | Boolean | 只读 | [5 empty] | 生产设备 | ALD主机205（JAYZ23B7054） | 扬州基地 | 一厂（晶运园区）-F2电池车间 | 电池工段 | ALD | ALD主机 | ALD主机 | 其他
电池车间ALD主机205 | 电池车间ALD主机205#RC3源3工艺流量 | 设定值 | 工艺类 | 工艺参数 | RC3源3工艺流量 | ns=2;s=LeadMicro_Machine.JA.MES.ALD_TO_MES_RC3_VAR[19] | Float | 只读 |  |  |  |  | sccm | 生产设备 | ALD主机205（JAYZ23B7054） | 扬州基地 | 一厂（晶运园区）-F2电池车间 | 电池工段 | ALD | ALD主机 | ALD主机 | 其他
电池车间ALD主机205 | 电池车间ALD主机205#下腔水源瓶PM计数超限警告 | 报警 | 信号类 | 状态信号 | 下腔水源瓶PM计数超限警告 | ns=2;s=LeadMicro_Machine.JA.MES.ALD_TO_MES_System_Warn[78] | Boolean | 只读 | [5 empty] | 生产设备 | ALD主机205（JAYZ23B7054） | 扬州基地 | 一厂（晶运园区）-F2电池车间 | 电池工段 | ALD | ALD主机 | ALD主机 | 其他
电池车间ALD主机205 | 电池车间ALD主机205#下炉门右上极限报警 | 报警 | 信号类 | 状态信号 | 下炉门右上极限报警 | ns=2;s=LeadMicro_Machine.JA.MES.ALD_TO_MES_RC1_ALARM[35] | Boolean | 只读 | [5 empty] | 生产设备 | ALD主机205（JAYZ23B7054） | 扬州基地 | 一厂（晶运园区）-F2电池车间 | 电池工段 | ALD | ALD主机 | ALD主机 | 其他
电池车间ALD主机205 | 电池车间ALD主机205#RC3源4选择 | 设定值 | 工艺类 | 工艺参数 | RC3源4选择 | ns=2;s=LeadMicro_Machine.JA.MES.ALD_TO_MES_RC3_VAR[20] | Float | 只读 | [5 empty] | 生产设备 | ALD主机205（JAYZ23B7054） | 扬州基地 | 一厂（晶运园区）-F2电池车间 | 电池工段 | ALD | ALD主机 | ALD主机 | 其他
电池车间ALD主机205 | 电池车间ALD主机205#中腔水源瓶PM计数超限警告 | 报警 | 信号类 | 状态信号 | 中腔水源瓶PM计数超限警告 | ns=2;s=LeadMicro_Machine.JA.MES.ALD_TO_MES_System_Warn[79] | Boolean | 只读 | [5 empty] | 生产设备 | ALD主机205（JAYZ23B7054） | 扬州基地 | 一厂（晶运园区）-F2电池车间 | 电池工段 | ALD | ALD主机 | ALD主机 | 其他
电池车间ALD主机205 | 电池车间ALD主机205#下炉门左下极限报警 | 报警 | 信号类 | 状态信号 | 下炉门左下极限报警 | ns=2;s=LeadMicro_Machine.JA.MES.ALD_TO_MES_RC1_ALARM[36] | Boolean | 只读 | [5 empty] | 生产设备 | ALD主机205（JAYZ23B7054） | 扬州基地 | 一厂（晶运园区）-F2电池车间 | 电池工段 | ALD | ALD主机 | ALD主机 | 其他
电池车间ALD主机205 | 电池车间ALD主机205#RC3源4脉冲时间 | 设定值 | 工艺类 | 工艺参数 | RC3源4脉冲时间 | ns=2;s=LeadMicro_Machine.JA.MES.ALD_TO_MES_RC3_VAR[21] | Float | 只读 |  |  |  |  | s | 生产设备 | ALD主机205（JAYZ23B7054） | 扬州基地 | 一厂（晶运园区）-F2电池车间 | 电池工段 | ALD | ALD主机 | ALD主机 | 其他
电池车间ALD主机205 | 电池车间ALD主机205#上腔水源瓶PM计数超限警告 | 报警 | 信号类 | 状态信号 | 上腔水源瓶PM计数超限警告 | ns=2;s=LeadMicro_Machine.JA.MES.ALD_TO_MES_System_Warn[80] | Boolean | 只读 | [5 empty] | 生产设备 | ALD主机205（JAYZ23B7054） | 扬州基地 | 一厂（晶运园区）-F2电池车间 | 电池工段 | ALD | ALD主机 | ALD主机 | 其他
电池车间ALD主机205 | 电池车间ALD主机205#下炉门右下极限报警 | 报警 | 信号类 | 状态信号 | 下炉门右下极限报警 | ns=2;s=LeadMicro_Machine.JA.MES.ALD_TO_MES_RC1_ALARM[37] | Boolean | 只读 | [5 empty] | 生产设备 | ALD主机205（JAYZ23B7054） | 扬州基地 | 一厂（晶运园区）-F2电池车间 | 电池工段 | ALD | ALD主机 | ALD主机 | 其他
电池车间ALD主机205 | 电池车间ALD主机205#RC3源4吹扫时间 | 设定值 | 工艺类 | 工艺参数 | RC3源4吹扫时间 | ns=2;s=LeadMicro_Machine.JA.MES.ALD_TO_MES_RC3_VAR[22] | Float | 只读 |  |  |  |  | s | 生产设备 | ALD主机205（JAYZ23B7054） | 扬州基地 | 一厂（晶运园区）-F2电池车间 | 电池工段 | ALD | ALD主机 | ALD主机 | 其他
电池车间ALD主机205 | 电池车间ALD主机205#顶炉TMA液位H提示 | 报警 | 信号类 | 状态信号 | 顶炉TMA液位H提示 | ns=2;s=LeadMicro_Machine.JA.MES.ALD_TO_MES_System_Warn[81] | Boolean | 只读 | [5 empty] | 生产设备 | ALD主机205（JAYZ23B7054） | 扬州基地 | 一厂（晶运园区）-F2电池车间 | 电池工段 | ALD | ALD主机 | ALD主机 | 其他
电池车间ALD主机205 | 电池车间ALD主机205#下炉门开门左侧位置异常报警 | 报警 | 信号类 | 状态信号 | 下炉门开门左侧位置异常报警 | ns=2;s=LeadMicro_Machine.JA.MES.ALD_TO_MES_RC1_ALARM[38] | Boolean | 只读 | [5 empty] | 生产设备 | ALD主机205（JAYZ23B7054） | 扬州基地 | 一厂（晶运园区）-F2电池车间 | 电池工段 | ALD | ALD主机 | ALD主机 | 其他
电池车间ALD主机205 | 电池车间ALD主机205#RC3源4工艺流量 | 设定值 | 工艺类 | 工艺参数 | RC3源4工艺流量 | ns=2;s=LeadMicro_Machine.JA.MES.ALD_TO_MES_RC3_VAR[23] | Float | 只读 |  |  |  |  | sccm | 生产设备 | ALD主机205（JAYZ23B7054） | 扬州基地 | 一厂（晶运园区）-F2电池车间 | 电池工段 | ALD | ALD主机 | ALD主机 | 其他
电池车间ALD主机205 | 电池车间ALD主机205#顶炉TMA液位L提示 | 报警 | 信号类 | 状态信号 | 顶炉TMA液位L提示 | ns=2;s=LeadMicro_Machine.JA.MES.ALD_TO_MES_System_Warn[82] | Boolean | 只读 | [5 empty] | 生产设备 | ALD主机205（JAYZ23B7054） | 扬州基地 | 一厂（晶运园区）-F2电池车间 | 电池工段 | ALD | ALD主机 | ALD主机 | 其他
电池车间ALD主机205 | 电池车间ALD主机205#下炉门开门右侧位置异常报警 | 报警 | 信号类 | 状态信号 | 下炉门开门右侧位置异常报警 | ns=2;s=LeadMicro_Machine.JA.MES.ALD_TO_MES_RC1_ALARM[39] | Boolean | 只读 | [5 empty] | 生产设备 | ALD主机205（JAYZ23B7054） | 扬州基地 | 一厂（晶运园区）-F2电池车间 | 电池工段 | ALD | ALD主机 | ALD主机 | 其他
电池车间ALD主机205 | 电池车间ALD主机205#RC3源34脉冲循环次数 | 设定值 | 工艺类 | 工艺参数 | RC3源34脉冲循环次数 | ns=2;s=LeadMicro_Machine.JA.MES.ALD_TO_MES_RC3_VAR[24] | Float | 只读 | [5 empty] | 生产设备 | ALD主机205（JAYZ23B7054） | 扬州基地 | 一厂（晶运园区）-F2电池车间 | 电池工段 | ALD | ALD主机 | ALD主机 | 其他
电池车间ALD主机205 | 电池车间ALD主机205#顶腔体MFC410流量警告 | 报警 | 信号类 | 状态信号 | 顶腔体MFC410流量警告 | ns=2;s=LeadMicro_Machine.JA.MES.ALD_TO_MES_System_Warn[83] | Boolean | 只读 | [5 empty] | 生产设备 | ALD主机205（JAYZ23B7054） | 扬州基地 | 一厂（晶运园区）-F2电池车间 | 电池工段 | ALD | ALD主机 | ALD主机 | 其他
电池车间ALD主机205 | 电池车间ALD主机205#下炉门关门左侧位置异常报警 | 报警 | 信号类 | 状态信号 | 下炉门关门左侧位置异常报警 | ns=2;s=LeadMicro_Machine.JA.MES.ALD_TO_MES_RC1_ALARM[40] | Boolean | 只读 | [5 empty] | 生产设备 | ALD主机205（JAYZ23B7054） | 扬州基地 | 一厂（晶运园区）-F2电池车间 | 电池工段 | ALD | ALD主机 | ALD主机 | 其他
电池车间ALD主机205 | 电池车间ALD主机205#RC3总循环次数 | 设定值 | 工艺类 | 工艺参数 | RC3总循环次数 | ns=2;s=LeadMicro_Machine.JA.MES.ALD_TO_MES_RC3_VAR[25] | Float | 只读 | [5 empty] | 生产设备 | ALD主机205（JAYZ23B7054） | 扬州基地 | 一厂（晶运园区）-F2电池车间 | 电池工段 | ALD | ALD主机 | ALD主机 | 其他
电池车间ALD主机205 | 电池车间ALD主机205#顶腔体MFC420流量警告 | 报警 | 信号类 | 状态信号 | 顶腔体MFC420流量警告 | ns=2;s=LeadMicro_Machine.JA.MES.ALD_TO_MES_System_Warn[84] | Boolean | 只读 | [5 empty] | 生产设备 | ALD主机205（JAYZ23B7054） | 扬州基地 | 一厂（晶运园区）-F2电池车间 | 电池工段 | ALD | ALD主机 | ALD主机 | 其他
电池车间ALD主机205 | 电池车间ALD主机205#下炉门关门右侧位置异常报警 | 报警 | 信号类 | 状态信号 | 下炉门关门右侧位置异常报警 | ns=2;s=LeadMicro_Machine.JA.MES.ALD_TO_MES_RC1_ALARM[41] | Boolean | 只读 | [5 empty] | 生产设备 | ALD主机205（JAYZ23B7054） | 扬州基地 | 一厂（晶运园区）-F2电池车间 | 电池工段 | ALD | ALD主机 | ALD主机 | 其他
电池车间ALD主机205 | 电池车间ALD主机205#RC3TMA源瓶温度 | 设定值 | 工艺类 | 工艺参数 | RC3TMA源瓶温度 | ns=2;s=LeadMicro_Machine.JA.MES.ALD_TO_MES_RC3_VAR[26] | Float | 只读 |  |  |  |  | ℃ | 生产设备 | ALD主机205（JAYZ23B7054） | 扬州基地 | 一厂（晶运园区）-F2电池车间 | 电池工段 | ALD | ALD主机 | ALD主机 | 其他
电池车间ALD主机205 | 电池车间ALD主机205#顶腔泵未运行 | 报警 | 信号类 | 状态信号 | 顶腔泵未运行 | ns=2;s=LeadMicro_Machine.JA.MES.ALD_TO_MES_System_Warn[85] | Boolean | 只读 | [5 empty] | 生产设备 | ALD主机205（JAYZ23B7054） | 扬州基地 | 一厂（晶运园区）-F2电池车间 | 电池工段 | ALD | ALD主机 | ALD主机 | 其他
电池车间ALD主机205 | 电池车间ALD主机205#下腔门伺服故障报警 | 报警 | 信号类 | 状态信号 | 下腔门伺服故障报警 | ns=2;s=LeadMicro_Machine.JA.MES.ALD_TO_MES_RC1_ALARM[42] | Boolean | 只读 | [5 empty] | 生产设备 | ALD主机205（JAYZ23B7054） | 扬州基地 | 一厂（晶运园区）-F2电池车间 | 电池工段 | ALD | ALD主机 | ALD主机 | 其他
电池车间ALD主机205 | 电池车间ALD主机205#RC3TMA源瓶高高液位(75%) | 反馈值 | 工艺类 | 工艺参数 | RC3TMA源瓶高高液位(75%) | ns=2;s=LeadMicro_Machine.JA.MES.ALD_TO_MES_RC3_VAR[27] | Float | 只读 | [5 empty] | 生产设备 | ALD主机205（JAYZ23B7054） | 扬州基地 | 一厂（晶运园区）-F2电池车间 | 电池工段 | ALD | ALD主机 | ALD主机 | 其他
电池车间ALD主机205 | 电池车间ALD主机205#顶腔温度警告 | 报警 | 信号类 | 状态信号 | 顶腔温度警告 | ns=2;s=LeadMicro_Machine.JA.MES.ALD_TO_MES_System_Warn[86] | Boolean | 只读 | [5 empty] | 生产设备 | ALD主机205（JAYZ23B7054） | 扬州基地 | 一厂（晶运园区）-F2电池车间 | 电池工段 | ALD | ALD主机 | ALD主机 | 其他
电池车间ALD主机205 | 电池车间ALD主机205#下腔真空泵报警 | 报警 | 信号类 | 状态信号 | 下腔真空泵报警 | ns=2;s=LeadMicro_Machine.JA.MES.ALD_TO_MES_RC1_ALARM[43] | Boolean | 只读 | [5 empty] | 生产设备 | ALD主机205（JAYZ23B7054） | 扬州基地 | 一厂（晶运园区）-F2电池车间 | 电池工段 | ALD | ALD主机 | ALD主机 | 其他
电池车间ALD主机205 | 电池车间ALD主机205#RC3TMA源瓶高液位(50%) | 反馈值 | 工艺类 | 工艺参数 | RC3TMA源瓶高液位(50%) | ns=2;s=LeadMicro_Machine.JA.MES.ALD_TO_MES_RC3_VAR[28] | Float | 只读 | [5 empty] | 生产设备 | ALD主机205（JAYZ23B7054） | 扬州基地 | 一厂（晶运园区）-F2电池车间 | 电池工段 | ALD | ALD主机 | ALD主机 | 其他
电池车间ALD主机205 | 电池车间ALD主机205#顶腔PM到达 | 报警 | 信号类 | 状态信号 | 顶腔PM到达 | ns=2;s=LeadMicro_Machine.JA.MES.ALD_TO_MES_System_Warn[87] | Boolean | 只读 | [5 empty] | 生产设备 | ALD主机205（JAYZ23B7054） | 扬州基地 | 一厂（晶运园区）-F2电池车间 | 电池工段 | ALD | ALD主机 | ALD主机 | 其他
电池车间ALD主机205 | 电池车间ALD主机205#下腔门开关门气缸左前伸报警 | 报警 | 信号类 | 状态信号 | 下腔门开关门气缸左前伸报警 | ns=2;s=LeadMicro_Machine.JA.MES.ALD_TO_MES_RC1_ALARM[44] | Boolean | 只读 | [5 empty] | 生产设备 | ALD主机205（JAYZ23B7054） | 扬州基地 | 一厂（晶运园区）-F2电池车间 | 电池工段 | ALD | ALD主机 | ALD主机 | 其他
电池车间ALD主机205 | 电池车间ALD主机205#RC3TMA源瓶低液位(15%) | 反馈值 | 工艺类 | 工艺参数 | RC3TMA源瓶低液位(15%) | ns=2;s=LeadMicro_Machine.JA.MES.ALD_TO_MES_RC3_VAR[29] | Float | 只读 | [5 empty] | 生产设备 | ALD主机205（JAYZ23B7054） | 扬州基地 | 一厂（晶运园区）-F2电池车间 | 电池工段 | ALD | ALD主机 | ALD主机 | 其他
电池车间ALD主机205 | 电池车间ALD主机205#顶腔真空泵bypass警告 | 报警 | 信号类 | 状态信号 | 顶腔真空泵bypass警告 | ns=2;s=LeadMicro_Machine.JA.MES.ALD_TO_MES_System_Warn[88] | Boolean | 只读 | [5 empty] | 生产设备 | ALD主机205（JAYZ23B7054） | 扬州基地 | 一厂（晶运园区）-F2电池车间 | 电池工段 | ALD | ALD主机 | ALD主机 | 其他
电池车间ALD主机205 | 电池车间ALD主机205#下腔门开关门气缸左后缩报警 | 报警 | 信号类 | 状态信号 | 下腔门开关门气缸左后缩报警 | ns=2;s=LeadMicro_Machine.JA.MES.ALD_TO_MES_RC1_ALARM[45] | Boolean | 只读 | [5 empty] | 生产设备 | ALD主机205（JAYZ23B7054） | 扬州基地 | 一厂（晶运园区）-F2电池车间 | 电池工段 | ALD | ALD主机 | ALD主机 | 其他
电池车间ALD主机205 | 电池车间ALD主机205#RC3TMA源瓶低低液位(5%) | 反馈值 | 工艺类 | 工艺参数 | RC3TMA源瓶低低液位(5%) | ns=2;s=LeadMicro_Machine.JA.MES.ALD_TO_MES_RC3_VAR[30] | Float | 只读 | [5 empty] | 生产设备 | ALD主机205（JAYZ23B7054） | 扬州基地 | 一厂（晶运园区）-F2电池车间 | 电池工段 | ALD | ALD主机 | ALD主机 | 其他
电池车间ALD主机205 | 电池车间ALD主机205#顶腔门互锁byPass警告 | 报警 | 信号类 | 状态信号 | 顶腔门互锁byPass警告 | ns=2;s=LeadMicro_Machine.JA.MES.ALD_TO_MES_System_Warn[89] | Boolean | 只读 | [5 empty] | 生产设备 | ALD主机205（JAYZ23B7054） | 扬州基地 | 一厂（晶运园区）-F2电池车间 | 电池工段 | ALD | ALD主机 | ALD主机 | 其他
电池车间ALD主机205 | 电池车间ALD主机205#下腔门开关门气缸右前伸报警 | 报警 | 信号类 | 状态信号 | 下腔门开关门气缸右前伸报警 | ns=2;s=LeadMicro_Machine.JA.MES.ALD_TO_MES_RC1_ALARM[46] | Boolean | 只读 | [5 empty] | 生产设备 | ALD主机205（JAYZ23B7054） | 扬州基地 | 一厂（晶运园区）-F2电池车间 | 电池工段 | ALD | ALD主机 | ALD主机 | 其他
电池车间ALD主机205 | 电池车间ALD主机205#RC3内腔压力 | 设定值 | 工艺类 | 工艺参数 | RC3内腔压力 | ns=2;s=LeadMicro_Machine.JA.MES.ALD_TO_MES_RC3_VAR[31] | Float | 只读 |  |  |  |  | Pa | 生产设备 | ALD主机205（JAYZ23B7054） | 扬州基地 | 一厂（晶运园区）-F2电池车间 | 电池工段 | ALD | ALD主机 | ALD主机 | 其他
电池车间ALD主机205 | 电池车间ALD主机205#顶腔阀门互锁bypass警告 | 报警 | 信号类 | 状态信号 | 顶腔阀门互锁bypass警告 | ns=2;s=LeadMicro_Machine.JA.MES.ALD_TO_MES_System_Warn[90] | Boolean | 只读 | [5 empty] | 生产设备 | ALD主机205（JAYZ23B7054） | 扬州基地 | 一厂（晶运园区）-F2电池车间 | 电池工段 | ALD | ALD主机 | ALD主机 | 其他
电池车间ALD主机205 | 电池车间ALD主机205#下腔门开关门气缸右后缩报警 | 报警 | 信号类 | 状态信号 | 下腔门开关门气缸右后缩报警 | ns=2;s=LeadMicro_Machine.JA.MES.ALD_TO_MES_RC1_ALARM[47] | Boolean | 只读 | [5 empty] | 生产设备 | ALD主机205（JAYZ23B7054） | 扬州基地 | 一厂（晶运园区）-F2电池车间 | 电池工段 | ALD | ALD主机 | ALD主机 | 其他
电池车间ALD主机205 | 电池车间ALD主机205#RC3外腔压力 | 设定值 | 工艺类 | 工艺参数 | RC3外腔压力 | ns=2;s=LeadMicro_Machine.JA.MES.ALD_TO_MES_RC3_VAR[32] | Float | 只读 |  |  |  |  | Pa | 生产设备 | ALD主机205（JAYZ23B7054） | 扬州基地 | 一厂（晶运园区）-F2电池车间 | 电池工段 | ALD | ALD主机 | ALD主机 | 其他
电池车间ALD主机205 | 电池车间ALD主机205#顶腔源瓶管道加热bypass警告 | 报警 | 信号类 | 状态信号 | 顶腔源瓶管道加热bypass警告 | ns=2;s=LeadMicro_Machine.JA.MES.ALD_TO_MES_System_Warn[91] | Boolean | 只读 | [5 empty] | 生产设备 | ALD主机205（JAYZ23B7054） | 扬州基地 | 一厂（晶运园区）-F2电池车间 | 电池工段 | ALD | ALD主机 | ALD主机 | 其他
电池车间ALD主机205 | 电池车间ALD主机205#下腔体初抽阀开不到位报警 | 报警 | 信号类 | 状态信号 | 下腔体初抽阀开不到位报警 | ns=2;s=LeadMicro_Machine.JA.MES.ALD_TO_MES_RC1_ALARM[48] | Boolean | 只读 | [5 empty] | 生产设备 | ALD主机205（JAYZ23B7054） | 扬州基地 | 一厂（晶运园区）-F2电池车间 | 电池工段 | ALD | ALD主机 | ALD主机 | 其他
电池车间ALD主机205 | 电池车间ALD主机205#RC3TMA用量PM计数 | 设定值 | 工艺类 | 工艺参数 | RC3TMA用量PM计数 | ns=2;s=LeadMicro_Machine.JA.MES.ALD_TO_MES_RC3_VAR[33] | Float | 只读 |  |  |  |  | kg | 生产设备 | ALD主机205（JAYZ23B7054） | 扬州基地 | 一厂（晶运园区）-F2电池车间 | 电池工段 | ALD | ALD主机 | ALD主机 | 其他
电池车间ALD主机205 | 电池车间ALD主机205#顶腔工艺温度互锁bypass警告 | 报警 | 信号类 | 状态信号 | 顶腔工艺温度互锁bypass警告 | ns=2;s=LeadMicro_Machine.JA.MES.ALD_TO_MES_System_Warn[92] | Boolean | 只读 | [5 empty] | 生产设备 | ALD主机205（JAYZ23B7054） | 扬州基地 | 一厂（晶运园区）-F2电池车间 | 电池工段 | ALD | ALD主机 | ALD主机 | 其他
电池车间ALD主机205 | 电池车间ALD主机205#下腔体初抽阀关不到位报警 | 报警 | 信号类 | 状态信号 | 下腔体初抽阀关不到位报警 | ns=2;s=LeadMicro_Machine.JA.MES.ALD_TO_MES_RC1_ALARM[49] | Boolean | 只读 | [5 empty] | 生产设备 | ALD主机205（JAYZ23B7054） | 扬州基地 | 一厂（晶运园区）-F2电池车间 | 电池工段 | ALD | ALD主机 | ALD主机 | 其他
电池车间ALD主机205 | 电池车间ALD主机205#RC3H2O用量PM计数 | 设定值 | 工艺类 | 工艺参数 | RC3H2O用量PM计数 | ns=2;s=LeadMicro_Machine.JA.MES.ALD_TO_MES_RC3_VAR[34] | Float | 只读 |  |  |  |  | kg | 生产设备 | ALD主机205（JAYZ23B7054） | 扬州基地 | 一厂（晶运园区）-F2电池车间 | 电池工段 | ALD | ALD主机 | ALD主机 | 其他
电池车间ALD主机205 | 电池车间ALD主机205#顶炉冷却水出水流量低1 | 报警 | 信号类 | 状态信号 | 顶炉冷却水出水流量低1 | ns=2;s=LeadMicro_Machine.JA.MES.ALD_TO_MES_System_Warn[93] | Boolean | 只读 | [5 empty] | 生产设备 | ALD主机205（JAYZ23B7054） | 扬州基地 | 一厂（晶运园区）-F2电池车间 | 电池工段 | ALD | ALD主机 | ALD主机 | 其他
电池车间ALD主机205 | 电池车间ALD主机205#下腔体主抽阀开不到位报警 | 报警 | 信号类 | 状态信号 | 下腔体主抽阀开不到位报警 | ns=2;s=LeadMicro_Machine.JA.MES.ALD_TO_MES_RC1_ALARM[50] | Boolean | 只读 | [5 empty] | 生产设备 | ALD主机205（JAYZ23B7054） | 扬州基地 | 一厂（晶运园区）-F2电池车间 | 电池工段 | ALD | ALD主机 | ALD主机 | 其他
电池车间ALD主机205 | 电池车间ALD主机205#RC3炉门轴位置 | 反馈值 | 测量类 | 位置 | RC3炉门轴位置 | ns=2;s=LeadMicro_Machine.JA.MES.ALD_TO_MES_RC3_VAR[35] | Float | 只读 | [5 empty] | 生产设备 | ALD主机205（JAYZ23B7054） | 扬州基地 | 一厂（晶运园区）-F2电池车间 | 电池工段 | ALD | ALD主机 | ALD主机 | 其他
电池车间ALD主机205 | 电池车间ALD主机205#顶炉冷却水出水流量低2 | 报警 | 信号类 | 状态信号 | 顶炉冷却水出水流量低2 | ns=2;s=LeadMicro_Machine.JA.MES.ALD_TO_MES_System_Warn[94] | Boolean | 只读 | [5 empty] | 生产设备 | ALD主机205（JAYZ23B7054） | 扬州基地 | 一厂（晶运园区）-F2电池车间 | 电池工段 | ALD | ALD主机 | ALD主机 | 其他
电池车间ALD主机205 | 电池车间ALD主机205#下腔体主抽阀关不到位报警 | 报警 | 信号类 | 状态信号 | 下腔体主抽阀关不到位报警 | ns=2;s=LeadMicro_Machine.JA.MES.ALD_TO_MES_RC1_ALARM[51] | Boolean | 只读 | [5 empty] | 生产设备 | ALD主机205（JAYZ23B7054） | 扬州基地 | 一厂（晶运园区）-F2电池车间 | 电池工段 | ALD | ALD主机 | ALD主机 | 其他
电池车间ALD主机205 | 电池车间ALD主机205#RC3工艺运行时间 | 反馈值 | 其他 | 时间 | RC3工艺运行时间 | ns=2;s=LeadMicro_Machine.JA.MES.ALD_TO_MES_RC3_VAR[49] | Float | 只读 |  |  |  |  | s | 生产设备 | ALD主机205（JAYZ23B7054） | 扬州基地 | 一厂（晶运园区）-F2电池车间 | 电池工段 | ALD | ALD主机 | ALD主机 | 其他
电池车间ALD主机205 | 电池车间ALD主机205#顶炉冷却水出水温度高1 | 报警 | 信号类 | 状态信号 | 顶炉冷却水出水温度高1 | ns=2;s=LeadMicro_Machine.JA.MES.ALD_TO_MES_System_Warn[95] | Boolean | 只读 | [5 empty] | 生产设备 | ALD主机205（JAYZ23B7054） | 扬州基地 | 一厂（晶运园区）-F2电池车间 | 电池工段 | ALD | ALD主机 | ALD主机 | 其他
电池车间ALD主机205 | 电池车间ALD主机205#下炉TMA源柜门打开报警 | 报警 | 信号类 | 状态信号 | 下炉TMA源柜门打开报警 | ns=2;s=LeadMicro_Machine.JA.MES.ALD_TO_MES_RC1_ALARM[52] | Boolean | 只读 | [5 empty] | 生产设备 | ALD主机205（JAYZ23B7054） | 扬州基地 | 一厂（晶运园区）-F2电池车间 | 电池工段 | ALD | ALD主机 | ALD主机 | 其他
电池车间ALD主机205 | 电池车间ALD主机205#臭氧浓度 | 反馈值 | 工艺类 | 工艺参数 | 臭氧浓度 | ns=2;s=LeadMicro_Machine.JA.MES.ALD_TO_MES_COM_VAR[0] | Float | 只读 | [5 empty] | 生产设备 | ALD主机205（JAYZ23B7054） | 扬州基地 | 一厂（晶运园区）-F2电池车间 | 电池工段 | ALD | ALD主机 | ALD主机 | 其他
电池车间ALD主机205 | 电池车间ALD主机205#顶炉冷却水出水温度高2 | 报警 | 信号类 | 状态信号 | 顶炉冷却水出水温度高2 | ns=2;s=LeadMicro_Machine.JA.MES.ALD_TO_MES_System_Warn[96] | Boolean | 只读 | [5 empty] | 生产设备 | ALD主机205（JAYZ23B7054） | 扬州基地 | 一厂（晶运园区）-F2电池车间 | 电池工段 | ALD | ALD主机 | ALD主机 | 其他
电池车间ALD主机205 | 电池车间ALD主机205#下炉源瓶柜压力超限报警 | 报警 | 信号类 | 状态信号 | 下炉源瓶柜压力超限报警 | ns=2;s=LeadMicro_Machine.JA.MES.ALD_TO_MES_RC1_ALARM[53] | Boolean | 只读 | [5 empty] | 生产设备 | ALD主机205（JAYZ23B7054） | 扬州基地 | 一厂（晶运园区）-F2电池车间 | 电池工段 | ALD | ALD主机 | ALD主机 | 其他
电池车间ALD主机205 | 电池车间ALD主机205#RC1真空泵状态 | 反馈值 | 其他 | 其他 | RC1真空泵状态 | ns=2;s=LeadMicro_Machine.JA.MES.ALD_TO_MES_RC1_VAR[42] | Float | 只读 | [5 empty] | 生产设备 | ALD主机205（JAYZ23B7054） | 扬州基地 | 一厂（晶运园区）-F2电池车间 | 电池工段 | ALD | ALD主机 | ALD主机 | 其他
电池车间ALD主机205 | 电池车间ALD主机205#顶炉TMA集中供液互锁不满足警告 | 报警 | 信号类 | 状态信号 | 顶炉TMA集中供液互锁不满足警告 | ns=2;s=LeadMicro_Machine.JA.MES.ALD_TO_MES_System_Warn[97] | Boolean | 只读 | [5 empty] | 生产设备 | ALD主机205（JAYZ23B7054） | 扬州基地 | 一厂（晶运园区）-F2电池车间 | 电池工段 | ALD | ALD主机 | ALD主机 | 其他
电池车间ALD主机205 | 电池车间ALD主机205#下腔体压力测量故障(smc≠setra） | 报警 | 信号类 | 状态信号 | 下腔体压力测量故障(smc≠setra） | ns=2;s=LeadMicro_Machine.JA.MES.ALD_TO_MES_RC1_ALARM[54] | Boolean | 只读 | [5 empty] | 生产设备 | ALD主机205（JAYZ23B7054） | 扬州基地 | 一厂（晶运园区）-F2电池车间 | 电池工段 | ALD | ALD主机 | ALD主机 | 其他
电池车间ALD主机205 | 电池车间ALD主机205#RC2真空泵状态 | 反馈值 | 其他 | 其他 | RC2真空泵状态 | ns=2;s=LeadMicro_Machine.JA.MES.ALD_TO_MES_RC2_VAR[42] | Float | 只读 | [5 empty] | 生产设备 | ALD主机205（JAYZ23B7054） | 扬州基地 | 一厂（晶运园区）-F2电池车间 | 电池工段 | ALD | ALD主机 | ALD主机 | 其他
电池车间ALD主机205 | 电池车间ALD主机205#顶腔工艺中内腔压力PT4高于设定值警告 | 报警 | 信号类 | 状态信号 | 顶腔工艺中内腔压力PT4高于设定值警告 | ns=2;s=LeadMicro_Machine.JA.MES.ALD_TO_MES_System_Warn[98] | Boolean | 只读 | [5 empty] | 生产设备 | ALD主机205（JAYZ23B7054） | 扬州基地 | 一厂（晶运园区）-F2电池车间 | 电池工段 | ALD | ALD主机 | ALD主机 | 其他
电池车间ALD主机205 | 电池车间ALD主机205#下腔冷却进水流量低1 | 报警 | 信号类 | 状态信号 | 下腔冷却进水流量低1 | ns=2;s=LeadMicro_Machine.JA.MES.ALD_TO_MES_RC1_ALARM[55] | Boolean | 只读 | [5 empty] | 生产设备 | ALD主机205（JAYZ23B7054） | 扬州基地 | 一厂（晶运园区）-F2电池车间 | 电池工段 | ALD | ALD主机 | ALD主机 | 其他
电池车间ALD主机205 | 电池车间ALD主机205#RC3真空泵状态 | 反馈值 | 其他 | 其他 | RC3真空泵状态 | ns=2;s=LeadMicro_Machine.JA.MES.ALD_TO_MES_RC3_VAR[42] | Float | 只读 | [5 empty] | 生产设备 | ALD主机205（JAYZ23B7054） | 扬州基地 | 一厂（晶运园区）-F2电池车间 | 电池工段 | ALD | ALD主机 | ALD主机 | 其他
电池车间ALD主机205 | 电池车间ALD主机205#顶炉水源瓶液位计异常警告 | 报警 | 信号类 | 状态信号 | 顶炉水源瓶液位计异常警告 | ns=2;s=LeadMicro_Machine.JA.MES.ALD_TO_MES_System_Warn[99] | Boolean | 只读 | [5 empty] | 生产设备 | ALD主机205（JAYZ23B7054） | 扬州基地 | 一厂（晶运园区）-F2电池车间 | 电池工段 | ALD | ALD主机 | ALD主机 | 其他
电池车间ALD主机205 | 电池车间ALD主机205#下腔冷却出水流量低1 | 报警 | 信号类 | 状态信号 | 下腔冷却出水流量低1 | ns=2;s=LeadMicro_Machine.JA.MES.ALD_TO_MES_RC1_ALARM[56] | Boolean | 只读 | [5 empty] | 生产设备 | ALD主机205（JAYZ23B7054） | 扬州基地 | 一厂（晶运园区）-F2电池车间 | 电池工段 | ALD | ALD主机 | ALD主机 | 其他
电池车间ALD主机205 | 电池车间ALD主机205#RC1机台所有炉管中舟在制数量 | 反馈值 | 统计类 | 产量 | RC1机台所有炉管中舟在制数量 | ns=2;s=LeadMicro_Machine.JA.MES.ALD_TO_MES_RC1_VAR[38] | Float | 只读 |  |  |  |  | pcs | 生产设备 | ALD主机205（JAYZ23B7054） | 扬州基地 | 一厂（晶运园区）-F2电池车间 | 电池工段 | ALD | ALD主机 | ALD主机 | 其他
电池车间ALD主机205 | 电池车间ALD主机205#顶腔舟停留超时警告（7200S） | 报警 | 信号类 | 状态信号 | 顶腔舟停留超时警告（7200S） | ns=2;s=LeadMicro_Machine.JA.MES.ALD_TO_MES_System_Warn[100] | Boolean | 只读 | [5 empty] | 生产设备 | ALD主机205（JAYZ23B7054） | 扬州基地 | 一厂（晶运园区）-F2电池车间 | 电池工段 | ALD | ALD主机 | ALD主机 | 其他
电池车间ALD主机205 | 电池车间ALD主机205#下腔冷却进水流量低2 | 报警 | 信号类 | 状态信号 | 下腔冷却进水流量低2 | ns=2;s=LeadMicro_Machine.JA.MES.ALD_TO_MES_RC1_ALARM[57] | Boolean | 只读 | [5 empty] | 生产设备 | ALD主机205（JAYZ23B7054） | 扬州基地 | 一厂（晶运园区）-F2电池车间 | 电池工段 | ALD | ALD主机 | ALD主机 | 其他
电池车间ALD主机205 | 电池车间ALD主机205#下腔泵电流 | 反馈值 | 能耗类 | 电流 | 下腔泵电流 | ns=2;s=LeadMicro_Machine.JA.MES.ALD_TO_MES_COM_VAR[10] | Float | 只读 |  |  |  |  | A | 生产设备 | ALD主机205（JAYZ23B7054） | 扬州基地 | 一厂（晶运园区）-F2电池车间 | 电池工段 | ALD | ALD主机 | ALD主机 | 其他
电池车间ALD主机205 | 电池车间ALD主机205#顶腔气动阀bypass警告" | 报警 | 信号类 | 状态信号 | 顶腔气动阀bypass警告" | ns=2;s=LeadMicro_Machine.JA.MES.ALD_TO_MES_System_Warn[101] | Boolean | 只读 | [5 empty] | 生产设备 | ALD主机205（JAYZ23B7054） | 扬州基地 | 一厂（晶运园区）-F2电池车间 | 电池工段 | ALD | ALD主机 | ALD主机 | 其他
电池车间ALD主机205 | 电池车间ALD主机205#下腔冷却出水流量低2 | 报警 | 信号类 | 状态信号 | 下腔冷却出水流量低2 | ns=2;s=LeadMicro_Machine.JA.MES.ALD_TO_MES_RC1_ALARM[58] | Boolean | 只读 | [5 empty] | 生产设备 | ALD主机205（JAYZ23B7054） | 扬州基地 | 一厂（晶运园区）-F2电池车间 | 电池工段 | ALD | ALD主机 | ALD主机 | 其他
电池车间ALD主机205 | 电池车间ALD主机205#下腔泵功率 | 反馈值 | 能耗类 | 功率 | 下腔泵功率 | ns=2;s=LeadMicro_Machine.JA.MES.ALD_TO_MES_COM_VAR[11] | Float | 只读 |  |  |  |  | V | 生产设备 | ALD主机205（JAYZ23B7054） | 扬州基地 | 一厂（晶运园区）-F2电池车间 | 电池工段 | ALD | ALD主机 | ALD主机 | 其他
电池车间ALD主机205 | 电池车间ALD主机205#手动模式_顶腔生熟料切换警告" | 报警 | 信号类 | 状态信号 | 手动模式_顶腔生熟料切换警告" | ns=2;s=LeadMicro_Machine.JA.MES.ALD_TO_MES_System_Warn[102] | Boolean | 只读 | [5 empty] | 生产设备 | ALD主机205（JAYZ23B7054） | 扬州基地 | 一厂（晶运园区）-F2电池车间 | 电池工段 | ALD | ALD主机 | ALD主机 | 其他
电池车间ALD主机205 | 电池车间ALD主机205#下腔源瓶柜甲烷监测报警 | 报警 | 信号类 | 状态信号 | 下腔源瓶柜甲烷监测报警 | ns=2;s=LeadMicro_Machine.JA.MES.ALD_TO_MES_RC1_ALARM[59] | Boolean | 只读 | [5 empty] | 生产设备 | ALD主机205（JAYZ23B7054） | 扬州基地 | 一厂（晶运园区）-F2电池车间 | 电池工段 | ALD | ALD主机 | ALD主机 | 其他
电池车间ALD主机205 | 电池车间ALD主机205#下腔泵压力 | 反馈值 | 能耗类 | 电压 | 下腔泵压力 | ns=2;s=LeadMicro_Machine.JA.MES.ALD_TO_MES_COM_VAR[12] | Float | 只读 |  |  |  |  | mbar | 生产设备 | ALD主机205（JAYZ23B7054） | 扬州基地 | 一厂（晶运园区）-F2电池车间 | 电池工段 | ALD | ALD主机 | ALD主机 | 其他
电池车间ALD主机205 | 电池车间ALD主机205#顶腔水源瓶PM计数超限警告 | 报警 | 信号类 | 状态信号 | 顶腔水源瓶PM计数超限警告 | ns=2;s=LeadMicro_Machine.JA.MES.ALD_TO_MES_System_Warn[103] | Boolean | 只读 | [5 empty] | 生产设备 | ALD主机205（JAYZ23B7054） | 扬州基地 | 一厂（晶运园区）-F2电池车间 | 电池工段 | ALD | ALD主机 | ALD主机 | 其他
电池车间ALD主机205 | 电池车间ALD主机205#下腔PT10测量故障SMC压力表500mbar压力报警 | 报警 | 信号类 | 状态信号 | 下腔PT10测量故障SMC压力表500mbar压力报警 | ns=2;s=LeadMicro_Machine.JA.MES.ALD_TO_MES_RC1_ALARM[60] | Boolean | 只读 | [5 empty] | 生产设备 | ALD主机205（JAYZ23B7054） | 扬州基地 | 一厂（晶运园区）-F2电池车间 | 电池工段 | ALD | ALD主机 | ALD主机 | 其他
电池车间ALD主机205 | 电池车间ALD主机205#下腔泵温度 | 反馈值 | 测量类 | 温度 | 下腔泵温度 | ns=2;s=LeadMicro_Machine.JA.MES.ALD_TO_MES_COM_VAR[13] | Float | 只读 |  |  |  |  | ℃ | 生产设备 | ALD主机205（JAYZ23B7054） | 扬州基地 | 一厂（晶运园区）-F2电池车间 | 电池工段 | ALD | ALD主机 | ALD主机 | 其他
电池车间ALD主机205 | 电池车间ALD主机205#下腔工艺中外腔压力PT10低于设定值警告 | 报警 | 信号类 | 状态信号 | 下腔工艺中外腔压力PT10低于设定值警告 | ns=2;s=LeadMicro_Machine.JA.MES.ALD_TO_MES_System_Warn[105] | Boolean | 只读 | [5 empty] | 生产设备 | ALD主机205（JAYZ23B7054） | 扬州基地 | 一厂（晶运园区）-F2电池车间 | 电池工段 | ALD | ALD主机 | ALD主机 | 其他
电池车间ALD主机205 | 电池车间ALD主机205#下腔体外部温度开关报警 | 报警 | 信号类 | 状态信号 | 下腔体外部温度开关报警 | ns=2;s=LeadMicro_Machine.JA.MES.ALD_TO_MES_RC1_ALARM[61] | Boolean | 只读 | [5 empty] | 生产设备 | ALD主机205（JAYZ23B7054） | 扬州基地 | 一厂（晶运园区）-F2电池车间 | 电池工段 | ALD | ALD主机 | ALD主机 | 其他
电池车间ALD主机205 | 电池车间ALD主机205#下腔泵运行时间 | 反馈值 | 其他 | 时间 | 下腔泵运行时间 | ns=2;s=LeadMicro_Machine.JA.MES.ALD_TO_MES_COM_VAR[14] | Float | 只读 |  |  |  |  | hr | 生产设备 | ALD主机205（JAYZ23B7054） | 扬州基地 | 一厂（晶运园区）-F2电池车间 | 电池工段 | ALD | ALD主机 | ALD主机 | 其他
电池车间ALD主机205 | 电池车间ALD主机205#中腔工艺中外腔压力PT20低于设定值警告 | 报警 | 信号类 | 状态信号 | 中腔工艺中外腔压力PT20低于设定值警告 | ns=2;s=LeadMicro_Machine.JA.MES.ALD_TO_MES_System_Warn[106] | Boolean | 只读 | [5 empty] | 生产设备 | ALD主机205（JAYZ23B7054） | 扬州基地 | 一厂（晶运园区）-F2电池车间 | 电池工段 | ALD | ALD主机 | ALD主机 | 其他
电池车间ALD主机205 | 电池车间ALD主机205#下腔TMA源瓶温度开关报警 | 报警 | 信号类 | 状态信号 | 下腔TMA源瓶温度开关报警 | ns=2;s=LeadMicro_Machine.JA.MES.ALD_TO_MES_RC1_ALARM[62] | Boolean | 只读 | [5 empty] | 生产设备 | ALD主机205（JAYZ23B7054） | 扬州基地 | 一厂（晶运园区）-F2电池车间 | 电池工段 | ALD | ALD主机 | ALD主机 | 其他
电池车间ALD主机205 | 电池车间ALD主机205#下腔泵速度 | 反馈值 | 速度类 | 转速 | 下腔泵速度 | ns=2;s=LeadMicro_Machine.JA.MES.ALD_TO_MES_COM_VAR[15] | Float | 只读 |  |  |  |  | m³/hr | 生产设备 | ALD主机205（JAYZ23B7054） | 扬州基地 | 一厂（晶运园区）-F2电池车间 | 电池工段 | ALD | ALD主机 | ALD主机 | 其他
电池车间ALD主机205 | 电池车间ALD主机205#上腔工艺中外腔压力PT30低于设定值警告 | 报警 | 信号类 | 状态信号 | 上腔工艺中外腔压力PT30低于设定值警告 | ns=2;s=LeadMicro_Machine.JA.MES.ALD_TO_MES_System_Warn[107] | Boolean | 只读 | [5 empty] | 生产设备 | ALD主机205（JAYZ23B7054） | 扬州基地 | 一厂（晶运园区）-F2电池车间 | 电池工段 | ALD | ALD主机 | ALD主机 | 其他
电池车间ALD主机205 | 电池车间ALD主机205#下腔TMA管道温度开关报警 | 报警 | 信号类 | 状态信号 | 下腔TMA管道温度开关报警 | ns=2;s=LeadMicro_Machine.JA.MES.ALD_TO_MES_RC1_ALARM[63] | Boolean | 只读 | [5 empty] | 生产设备 | ALD主机205（JAYZ23B7054） | 扬州基地 | 一厂（晶运园区）-F2电池车间 | 电池工段 | ALD | ALD主机 | ALD主机 | 其他
电池车间ALD主机205 | 电池车间ALD主机205#中腔泵电流 | 反馈值 | 能耗类 | 电流 | 中腔泵电流 | ns=2;s=LeadMicro_Machine.JA.MES.ALD_TO_MES_COM_VAR[20] | Float | 只读 |  |  |  |  | A | 生产设备 | ALD主机205（JAYZ23B7054） | 扬州基地 | 一厂（晶运园区）-F2电池车间 | 电池工段 | ALD | ALD主机 | ALD主机 | 其他
电池车间ALD主机205 | 电池车间ALD主机205#顶腔工艺中外腔压力PT40低于设定值警告 | 报警 | 信号类 | 状态信号 | 顶腔工艺中外腔压力PT40低于设定值警告 | ns=2;s=LeadMicro_Machine.JA.MES.ALD_TO_MES_System_Warn[108] | Boolean | 只读 | [5 empty] | 生产设备 | ALD主机205（JAYZ23B7054） | 扬州基地 | 一厂（晶运园区）-F2电池车间 | 电池工段 | ALD | ALD主机 | ALD主机 | 其他
电池车间ALD主机205 | 电池车间ALD主机205#下腔H20源瓶温度开关报警 | 报警 | 信号类 | 状态信号 | 下腔H20源瓶温度开关报警 | ns=2;s=LeadMicro_Machine.JA.MES.ALD_TO_MES_RC1_ALARM[64] | Boolean | 只读 | [5 empty] | 生产设备 | ALD主机205（JAYZ23B7054） | 扬州基地 | 一厂（晶运园区）-F2电池车间 | 电池工段 | ALD | ALD主机 | ALD主机 | 其他
电池车间ALD主机205 | 电池车间ALD主机205#中腔泵功率 | 反馈值 | 能耗类 | 功率 | 中腔泵功率 | ns=2;s=LeadMicro_Machine.JA.MES.ALD_TO_MES_COM_VAR[21] | Float | 只读 |  |  |  |  | V | 生产设备 | ALD主机205（JAYZ23B7054） | 扬州基地 | 一厂（晶运园区）-F2电池车间 | 电池工段 | ALD | ALD主机 | ALD主机 | 其他
电池车间ALD主机205 | 电池车间ALD主机205#下腔颗粒捕捉器补水低液位警告 | 报警 | 信号类 | 状态信号 | 下腔颗粒捕捉器补水低液位警告 | ns=2;s=LeadMicro_Machine.JA.MES.ALD_TO_MES_System_Warn[109] | Boolean | 只读 | [5 empty] | 生产设备 | ALD主机205（JAYZ23B7054） | 扬州基地 | 一厂（晶运园区）-F2电池车间 | 电池工段 | ALD | ALD主机 | ALD主机 | 其他
电池车间ALD主机205 | 电池车间ALD主机205#下腔H20管道温度开关报警 | 报警 | 信号类 | 状态信号 | 下腔H20管道温度开关报警 | ns=2;s=LeadMicro_Machine.JA.MES.ALD_TO_MES_RC1_ALARM[65] | Boolean | 只读 | [5 empty] | 生产设备 | ALD主机205（JAYZ23B7054） | 扬州基地 | 一厂（晶运园区）-F2电池车间 | 电池工段 | ALD | ALD主机 | ALD主机 | 其他
电池车间ALD主机205 | 电池车间ALD主机205#中腔泵压力 | 反馈值 | 能耗类 | 电压 | 中腔泵压力 | ns=2;s=LeadMicro_Machine.JA.MES.ALD_TO_MES_COM_VAR[22] | Float | 只读 |  |  |  |  | mbar | 生产设备 | ALD主机205（JAYZ23B7054） | 扬州基地 | 一厂（晶运园区）-F2电池车间 | 电池工段 | ALD | ALD主机 | ALD主机 | 其他
电池车间ALD主机205 | 电池车间ALD主机205#中腔颗粒捕捉器补水低液位警告 | 报警 | 信号类 | 状态信号 | 中腔颗粒捕捉器补水低液位警告 | ns=2;s=LeadMicro_Machine.JA.MES.ALD_TO_MES_System_Warn[110] | Boolean | 只读 | [5 empty] | 生产设备 | ALD主机205（JAYZ23B7054） | 扬州基地 | 一厂（晶运园区）-F2电池车间 | 电池工段 | ALD | ALD主机 | ALD主机 | 其他
电池车间ALD主机205 | 电池车间ALD主机205#下腔体温控巡检仪报警（硬件互锁用） | 报警 | 信号类 | 状态信号 | 下腔体温控巡检仪报警（硬件互锁用） | ns=2;s=LeadMicro_Machine.JA.MES.ALD_TO_MES_RC1_ALARM[66] | Boolean | 只读 | [5 empty] | 生产设备 | ALD主机205（JAYZ23B7054） | 扬州基地 | 一厂（晶运园区）-F2电池车间 | 电池工段 | ALD | ALD主机 | ALD主机 | 其他
电池车间ALD主机205 | 电池车间ALD主机205#中腔泵温度 | 反馈值 | 测量类 | 温度 | 中腔泵温度 | ns=2;s=LeadMicro_Machine.JA.MES.ALD_TO_MES_COM_VAR[23] | Float | 只读 |  |  |  |  | ℃ | 生产设备 | ALD主机205（JAYZ23B7054） | 扬州基地 | 一厂（晶运园区）-F2电池车间 | 电池工段 | ALD | ALD主机 | ALD主机 | 其他
电池车间ALD主机205 | 电池车间ALD主机205#上腔颗粒捕捉器补水低液位警告 | 报警 | 信号类 | 状态信号 | 上腔颗粒捕捉器补水低液位警告 | ns=2;s=LeadMicro_Machine.JA.MES.ALD_TO_MES_System_Warn[111] | Boolean | 只读 | [5 empty] | 生产设备 | ALD主机205（JAYZ23B7054） | 扬州基地 | 一厂（晶运园区）-F2电池车间 | 电池工段 | ALD | ALD主机 | ALD主机 | 其他
电池车间ALD主机205 | 电池车间ALD主机205#下腔烟温监测综合报警 | 报警 | 信号类 | 状态信号 | 下腔烟温监测综合报警 | ns=2;s=LeadMicro_Machine.JA.MES.ALD_TO_MES_RC1_ALARM[67] | Boolean | 只读 | [5 empty] | 生产设备 | ALD主机205（JAYZ23B7054） | 扬州基地 | 一厂（晶运园区）-F2电池车间 | 电池工段 | ALD | ALD主机 | ALD主机 | 其他
电池车间ALD主机205 | 电池车间ALD主机205#中腔泵运行时间 | 反馈值 | 其他 | 时间 | 中腔泵运行时间 | ns=2;s=LeadMicro_Machine.JA.MES.ALD_TO_MES_COM_VAR[24] | Float | 只读 |  |  |  |  | hr | 生产设备 | ALD主机205（JAYZ23B7054） | 扬州基地 | 一厂（晶运园区）-F2电池车间 | 电池工段 | ALD | ALD主机 | ALD主机 | 其他
电池车间ALD主机205 | 电池车间ALD主机205#顶腔颗粒捕捉器补水低液位警告 | 报警 | 信号类 | 状态信号 | 顶腔颗粒捕捉器补水低液位警告 | ns=2;s=LeadMicro_Machine.JA.MES.ALD_TO_MES_System_Warn[112] | Boolean | 只读 | [5 empty] | 生产设备 | ALD主机205（JAYZ23B7054） | 扬州基地 | 一厂（晶运园区）-F2电池车间 | 电池工段 | ALD | ALD主机 | ALD主机 | 其他
电池车间ALD主机205 | 电池车间ALD主机205#下腔体前区调功器报警（上下） | 报警 | 信号类 | 状态信号 | 下腔体前区调功器报警（上下） | ns=2;s=LeadMicro_Machine.JA.MES.ALD_TO_MES_RC1_ALARM[68] | Boolean | 只读 | [5 empty] | 生产设备 | ALD主机205（JAYZ23B7054） | 扬州基地 | 一厂（晶运园区）-F2电池车间 | 电池工段 | ALD | ALD主机 | ALD主机 | 其他
电池车间ALD主机205 | 电池车间ALD主机205#中腔泵速度 | 反馈值 | 速度类 | 转速 | 中腔泵速度 | ns=2;s=LeadMicro_Machine.JA.MES.ALD_TO_MES_COM_VAR[25] | Float | 只读 |  |  |  |  | m³/hr | 生产设备 | ALD主机205（JAYZ23B7054） | 扬州基地 | 一厂（晶运园区）-F2电池车间 | 电池工段 | ALD | ALD主机 | ALD主机 | 其他
电池车间ALD主机205 | 电池车间ALD主机205#下腔加热丝温度波动范围异常 | 报警 | 信号类 | 状态信号 | 下腔加热丝温度波动范围异常 | ns=2;s=LeadMicro_Machine.JA.MES.ALD_TO_MES_System_Warn[113] | Boolean | 只读 | [5 empty] | 生产设备 | ALD主机205（JAYZ23B7054） | 扬州基地 | 一厂（晶运园区）-F2电池车间 | 电池工段 | ALD | ALD主机 | ALD主机 | 其他
电池车间ALD主机205 | 电池车间ALD主机205#下腔体中区调功器报警 | 报警 | 信号类 | 状态信号 | 下腔体中区调功器报警 | ns=2;s=LeadMicro_Machine.JA.MES.ALD_TO_MES_RC1_ALARM[69] | Boolean | 只读 | [5 empty] | 生产设备 | ALD主机205（JAYZ23B7054） | 扬州基地 | 一厂（晶运园区）-F2电池车间 | 电池工段 | ALD | ALD主机 | ALD主机 | 其他
电池车间ALD主机205 | 电池车间ALD主机205#上腔泵电流 | 反馈值 | 能耗类 | 电流 | 上腔泵电流 | ns=2;s=LeadMicro_Machine.JA.MES.ALD_TO_MES_COM_VAR[30] | Float | 只读 |  |  |  |  | A | 生产设备 | ALD主机205（JAYZ23B7054） | 扬州基地 | 一厂（晶运园区）-F2电池车间 | 电池工段 | ALD | ALD主机 | ALD主机 | 其他
电池车间ALD主机205 | 电池车间ALD主机205#中腔加热丝温度波动范围异常 | 报警 | 信号类 | 状态信号 | 中腔加热丝温度波动范围异常 | ns=2;s=LeadMicro_Machine.JA.MES.ALD_TO_MES_System_Warn[114] | Boolean | 只读 | [5 empty] | 生产设备 | ALD主机205（JAYZ23B7054） | 扬州基地 | 一厂（晶运园区）-F2电池车间 | 电池工段 | ALD | ALD主机 | ALD主机 | 其他
电池车间ALD主机205 | 电池车间ALD主机205#下腔体后区调功器报警 | 报警 | 信号类 | 状态信号 | 下腔体后区调功器报警 | ns=2;s=LeadMicro_Machine.JA.MES.ALD_TO_MES_RC1_ALARM[70] | Boolean | 只读 | [5 empty] | 生产设备 | ALD主机205（JAYZ23B7054） | 扬州基地 | 一厂（晶运园区）-F2电池车间 | 电池工段 | ALD | ALD主机 | ALD主机 | 其他
电池车间ALD主机205 | 电池车间ALD主机205#上腔泵功率 | 反馈值 | 能耗类 | 功率 | 上腔泵功率 | ns=2;s=LeadMicro_Machine.JA.MES.ALD_TO_MES_COM_VAR[31] | Float | 只读 |  |  |  |  | V | 生产设备 | ALD主机205（JAYZ23B7054） | 扬州基地 | 一厂（晶运园区）-F2电池车间 | 电池工段 | ALD | ALD主机 | ALD主机 | 其他
电池车间ALD主机205 | 电池车间ALD主机205#上腔加热丝温度波动范围异常 | 报警 | 信号类 | 状态信号 | 上腔加热丝温度波动范围异常 | ns=2;s=LeadMicro_Machine.JA.MES.ALD_TO_MES_System_Warn[115] | Boolean | 只读 | [5 empty] | 生产设备 | ALD主机205（JAYZ23B7054） | 扬州基地 | 一厂（晶运园区）-F2电池车间 | 电池工段 | ALD | ALD主机 | ALD主机 | 其他
电池车间ALD主机205 | 电池车间ALD主机205#下腔TMA液位高报警 | 报警 | 信号类 | 状态信号 | 下腔TMA液位高报警 | ns=2;s=LeadMicro_Machine.JA.MES.ALD_TO_MES_RC1_ALARM[71] | Boolean | 只读 | [5 empty] | 生产设备 | ALD主机205（JAYZ23B7054） | 扬州基地 | 一厂（晶运园区）-F2电池车间 | 电池工段 | ALD | ALD主机 | ALD主机 | 其他
电池车间ALD主机205 | 电池车间ALD主机205#上腔泵压力 | 反馈值 | 能耗类 | 电压 | 上腔泵压力 | ns=2;s=LeadMicro_Machine.JA.MES.ALD_TO_MES_COM_VAR[32] | Float | 只读 |  |  |  |  | mbar | 生产设备 | ALD主机205（JAYZ23B7054） | 扬州基地 | 一厂（晶运园区）-F2电池车间 | 电池工段 | ALD | ALD主机 | ALD主机 | 其他
电池车间ALD主机205 | 电池车间ALD主机205#顶腔加热丝温度波动范围异常 | 报警 | 信号类 | 状态信号 | 顶腔加热丝温度波动范围异常 | ns=2;s=LeadMicro_Machine.JA.MES.ALD_TO_MES_System_Warn[116] | Boolean | 只读 | [5 empty] | 生产设备 | ALD主机205（JAYZ23B7054） | 扬州基地 | 一厂（晶运园区）-F2电池车间 | 电池工段 | ALD | ALD主机 | ALD主机 | 其他
电池车间ALD主机205 | 电池车间ALD主机205#下腔TMA液位低报警 | 报警 | 信号类 | 状态信号 | 下腔TMA液位低报警 | ns=2;s=LeadMicro_Machine.JA.MES.ALD_TO_MES_RC1_ALARM[72] | Boolean | 只读 | [5 empty] | 生产设备 | ALD主机205（JAYZ23B7054） | 扬州基地 | 一厂（晶运园区）-F2电池车间 | 电池工段 | ALD | ALD主机 | ALD主机 | 其他
电池车间ALD主机205 | 电池车间ALD主机205#上腔泵温度 | 反馈值 | 测量类 | 温度 | 上腔泵温度 | ns=2;s=LeadMicro_Machine.JA.MES.ALD_TO_MES_COM_VAR[33] | Float | 只读 |  |  |  |  | ℃ | 生产设备 | ALD主机205（JAYZ23B7054） | 扬州基地 | 一厂（晶运园区）-F2电池车间 | 电池工段 | ALD | ALD主机 | ALD主机 | 其他
电池车间ALD主机205 | 电池车间ALD主机205#下腔TMA源瓶PM计数超限警告 | 报警 | 信号类 | 状态信号 | 下腔TMA源瓶PM计数超限警告 | ns=2;s=LeadMicro_Machine.JA.MES.ALD_TO_MES_System_Warn[117] | Boolean | 只读 | [5 empty] | 生产设备 | ALD主机205（JAYZ23B7054） | 扬州基地 | 一厂（晶运园区）-F2电池车间 | 电池工段 | ALD | ALD主机 | ALD主机 | 其他
电池车间ALD主机205 | 电池车间ALD主机205#下腔TMA源瓶柜门安全开关 | 报警 | 信号类 | 状态信号 | 下腔TMA源瓶柜门安全开关 | ns=2;s=LeadMicro_Machine.JA.MES.ALD_TO_MES_RC1_ALARM[73] | Boolean | 只读 | [5 empty] | 生产设备 | ALD主机205（JAYZ23B7054） | 扬州基地 | 一厂（晶运园区）-F2电池车间 | 电池工段 | ALD | ALD主机 | ALD主机 | 其他
电池车间ALD主机205 | 电池车间ALD主机205#上腔泵运行时间 | 反馈值 | 其他 | 时间 | 上腔泵运行时间 | ns=2;s=LeadMicro_Machine.JA.MES.ALD_TO_MES_COM_VAR[34] | Float | 只读 |  |  |  |  | hr | 生产设备 | ALD主机205（JAYZ23B7054） | 扬州基地 | 一厂（晶运园区）-F2电池车间 | 电池工段 | ALD | ALD主机 | ALD主机 | 其他
电池车间ALD主机205 | 电池车间ALD主机205#中腔TMA源瓶PM计数超限警告 | 报警 | 信号类 | 状态信号 | 中腔TMA源瓶PM计数超限警告 | ns=2;s=LeadMicro_Machine.JA.MES.ALD_TO_MES_System_Warn[118] | Boolean | 只读 | [5 empty] | 生产设备 | ALD主机205（JAYZ23B7054） | 扬州基地 | 一厂（晶运园区）-F2电池车间 | 电池工段 | ALD | ALD主机 | ALD主机 | 其他
电池车间ALD主机205 | 电池车间ALD主机205#下腔TMA进出口安全阀门未打开（安全PLC信号） | 报警 | 信号类 | 状态信号 | 下腔TMA进出口安全阀门未打开（安全PLC信号） | ns=2;s=LeadMicro_Machine.JA.MES.ALD_TO_MES_RC1_ALARM[74] | Boolean | 只读 | [5 empty] | 生产设备 | ALD主机205（JAYZ23B7054） | 扬州基地 | 一厂（晶运园区）-F2电池车间 | 电池工段 | ALD | ALD主机 | ALD主机 | 其他
电池车间ALD主机205 | 电池车间ALD主机205#上腔泵速度 | 反馈值 | 速度类 | 转速 | 上腔泵速度 | ns=2;s=LeadMicro_Machine.JA.MES.ALD_TO_MES_COM_VAR[35] | Float | 只读 |  |  |  |  | m³/hr | 生产设备 | ALD主机205（JAYZ23B7054） | 扬州基地 | 一厂（晶运园区）-F2电池车间 | 电池工段 | ALD | ALD主机 | ALD主机 | 其他
电池车间ALD主机205 | 电池车间ALD主机205#上腔TMA源瓶PM计数超限警告 | 报警 | 信号类 | 状态信号 | 上腔TMA源瓶PM计数超限警告 | ns=2;s=LeadMicro_Machine.JA.MES.ALD_TO_MES_System_Warn[119] | Boolean | 只读 | [5 empty] | 生产设备 | ALD主机205（JAYZ23B7054） | 扬州基地 | 一厂（晶运园区）-F2电池车间 | 电池工段 | ALD | ALD主机 | ALD主机 | 其他
电池车间ALD主机205 | 电池车间ALD主机205#下腔TMA进出口安全阀门未打开（内腔体<500mbar信号） | 报警 | 信号类 | 状态信号 | 下腔TMA进出口安全阀门未打开（内腔体<500mbar信号） | ns=2;s=LeadMicro_Machine.JA.MES.ALD_TO_MES_RC1_ALARM[75] | Boolean | 只读 | [5 empty] | 生产设备 | ALD主机205（JAYZ23B7054） | 扬州基地 | 一厂（晶运园区）-F2电池车间 | 电池工段 | ALD | ALD主机 | ALD主机 | 其他
电池车间ALD主机205 | 电池车间ALD主机205#RC1TMA管道温度 | 反馈值 | 测量类 | 温度 | RC1TMA管道温度 | ns=2;s=LeadMicro_Machine.JA.MES.ALD_TO_MES_RC1_VAR[37] | Float | 只读 |  |  |  |  | ℃ | 生产设备 | ALD主机205（JAYZ23B7054） | 扬州基地 | 一厂（晶运园区）-F2电池车间 | 电池工段 | ALD | ALD主机 | ALD主机 | 其他
电池车间ALD主机205 | 电池车间ALD主机205#顶腔TMA源瓶PM计数超限警告 | 报警 | 信号类 | 状态信号 | 顶腔TMA源瓶PM计数超限警告 | ns=2;s=LeadMicro_Machine.JA.MES.ALD_TO_MES_System_Warn[120] | Boolean | 只读 | [5 empty] | 生产设备 | ALD主机205（JAYZ23B7054） | 扬州基地 | 一厂（晶运园区）-F2电池车间 | 电池工段 | ALD | ALD主机 | ALD主机 | 其他
电池车间ALD主机205 | 电池车间ALD主机205#下炉MFC110流量报警 | 报警 | 信号类 | 状态信号 | 下炉MFC110流量报警 | ns=2;s=LeadMicro_Machine.JA.MES.ALD_TO_MES_RC1_ALARM[76] | Boolean | 只读 | [5 empty] | 生产设备 | ALD主机205（JAYZ23B7054） | 扬州基地 | 一厂（晶运园区）-F2电池车间 | 电池工段 | ALD | ALD主机 | ALD主机 | 其他
电池车间ALD主机205 | 电池车间ALD主机205#RC1H2O源温 | 反馈值 | 测量类 | 温度 | RC1H2O源温 | ns=2;s=LeadMicro_Machine.JA.MES.ALD_TO_MES_RC1_VAR[45] | Float | 只读 |  |  |  |  | ℃ | 生产设备 | ALD主机205（JAYZ23B7054） | 扬州基地 | 一厂（晶运园区）-F2电池车间 | 电池工段 | ALD | ALD主机 | ALD主机 | 其他
电池车间ALD主机205 | 电池车间ALD主机205#下腔TMA自动注液超过3天未自动注液则警告 | 报警 | 信号类 | 状态信号 | 下腔TMA自动注液超过3天未自动注液则警告 | ns=2;s=LeadMicro_Machine.JA.MES.ALD_TO_MES_System_Warn[121] | Boolean | 只读 | [5 empty] | 生产设备 | ALD主机205（JAYZ23B7054） | 扬州基地 | 一厂（晶运园区）-F2电池车间 | 电池工段 | ALD | ALD主机 | ALD主机 | 其他
电池车间ALD主机205 | 电池车间ALD主机205#下炉MFC120流量报警 | 报警 | 信号类 | 状态信号 | 下炉MFC120流量报警 | ns=2;s=LeadMicro_Machine.JA.MES.ALD_TO_MES_RC1_ALARM[77] | Boolean | 只读 | [5 empty] | 生产设备 | ALD主机205（JAYZ23B7054） | 扬州基地 | 一厂（晶运园区）-F2电池车间 | 电池工段 | ALD | ALD主机 | ALD主机 | 其他
电池车间ALD主机205 | 电池车间ALD主机205#RC1H2O管道温度 | 反馈值 | 测量类 | 温度 | RC1H2O管道温度 | ns=2;s=LeadMicro_Machine.JA.MES.ALD_TO_MES_RC1_VAR[39] | Float | 只读 |  |  |  |  | ℃ | 生产设备 | ALD主机205（JAYZ23B7054） | 扬州基地 | 一厂（晶运园区）-F2电池车间 | 电池工段 | ALD | ALD主机 | ALD主机 | 其他
电池车间ALD主机205 | 电池车间ALD主机205#中腔TMA自动注液超过3天未自动注液则警告 | 报警 | 信号类 | 状态信号 | 中腔TMA自动注液超过3天未自动注液则警告 | ns=2;s=LeadMicro_Machine.JA.MES.ALD_TO_MES_System_Warn[122] | Boolean | 只读 | [5 empty] | 生产设备 | ALD主机205（JAYZ23B7054） | 扬州基地 | 一厂（晶运园区）-F2电池车间 | 电池工段 | ALD | ALD主机 | ALD主机 | 其他
电池车间ALD主机205 | 电池车间ALD主机205#下炉自动运行中内腔压力PT1超限报警（5） | 报警 | 信号类 | 状态信号 | 下炉自动运行中内腔压力PT1超限报警（5） | ns=2;s=LeadMicro_Machine.JA.MES.ALD_TO_MES_RC1_ALARM[78] | Boolean | 只读 | [5 empty] | 生产设备 | ALD主机205（JAYZ23B7054） | 扬州基地 | 一厂（晶运园区）-F2电池车间 | 电池工段 | ALD | ALD主机 | ALD主机 | 其他
电池车间ALD主机205 | 电池车间ALD主机205#RC2TMA管道温度 | 反馈值 | 测量类 | 温度 | RC2TMA管道温度 | ns=2;s=LeadMicro_Machine.JA.MES.ALD_TO_MES_RC2_VAR[37] | Float | 只读 |  |  |  |  | ℃ | 生产设备 | ALD主机205（JAYZ23B7054） | 扬州基地 | 一厂（晶运园区）-F2电池车间 | 电池工段 | ALD | ALD主机 | ALD主机 | 其他
电池车间ALD主机205 | 电池车间ALD主机205#上腔TMA自动注液超过3天未自动注液则警告 | 报警 | 信号类 | 状态信号 | 上腔TMA自动注液超过3天未自动注液则警告 | ns=2;s=LeadMicro_Machine.JA.MES.ALD_TO_MES_System_Warn[123] | Boolean | 只读 | [5 empty] | 生产设备 | ALD主机205（JAYZ23B7054） | 扬州基地 | 一厂（晶运园区）-F2电池车间 | 电池工段 | ALD | ALD主机 | ALD主机 | 其他
电池车间ALD主机205 | 电池车间ALD主机205#下炉自动运行中外腔体压力PT10超限报警（20） | 报警 | 信号类 | 状态信号 | 下炉自动运行中外腔体压力PT10超限报警（20） | ns=2;s=LeadMicro_Machine.JA.MES.ALD_TO_MES_RC1_ALARM[79] | Boolean | 只读 | [5 empty] | 生产设备 | ALD主机205（JAYZ23B7054） | 扬州基地 | 一厂（晶运园区）-F2电池车间 | 电池工段 | ALD | ALD主机 | ALD主机 | 其他
电池车间ALD主机205 | 电池车间ALD主机205#RC2H2O源温 | 反馈值 | 测量类 | 温度 | RC2H2O源温 | ns=2;s=LeadMicro_Machine.JA.MES.ALD_TO_MES_RC2_VAR[45] | Float | 只读 |  |  |  |  | ℃ | 生产设备 | ALD主机205（JAYZ23B7054） | 扬州基地 | 一厂（晶运园区）-F2电池车间 | 电池工段 | ALD | ALD主机 | ALD主机 | 其他
电池车间ALD主机205 | 电池车间ALD主机205#顶腔TMA自动注液超过3天未自动注液则警告 | 报警 | 信号类 | 状态信号 | 顶腔TMA自动注液超过3天未自动注液则警告 | ns=2;s=LeadMicro_Machine.JA.MES.ALD_TO_MES_System_Warn[124] | Boolean | 只读 | [5 empty] | 生产设备 | ALD主机205（JAYZ23B7054） | 扬州基地 | 一厂（晶运园区）-F2电池车间 | 电池工段 | ALD | ALD主机 | ALD主机 | 其他
电池车间ALD主机205 | 电池车间ALD主机205#下炉自动运行中TMA出口压力PT111超限报警（500） | 报警 | 信号类 | 状态信号 | 下炉自动运行中TMA出口压力PT111超限报警（500） | ns=2;s=LeadMicro_Machine.JA.MES.ALD_TO_MES_RC1_ALARM[80] | Boolean | 只读 | [5 empty] | 生产设备 | ALD主机205（JAYZ23B7054） | 扬州基地 | 一厂（晶运园区）-F2电池车间 | 电池工段 | ALD | ALD主机 | ALD主机 | 其他
电池车间ALD主机205 | 电池车间ALD主机205#RC2H2O管道温度 | 反馈值 | 测量类 | 温度 | RC2H2O管道温度 | ns=2;s=LeadMicro_Machine.JA.MES.ALD_TO_MES_RC2_VAR[39] | Float | 只读 |  |  |  |  | ℃ | 生产设备 | ALD主机205（JAYZ23B7054） | 扬州基地 | 一厂（晶运园区）-F2电池车间 | 电池工段 | ALD | ALD主机 | ALD主机 | 其他
电池车间ALD主机205 | 电池车间ALD主机205#顶腔多循环模式 | 报警 | 信号类 | 状态信号 | 顶腔多循环模式 | ns=2;s=LeadMicro_Machine.JA.MES.ALD_TO_MES_System_Warn[125] | Boolean | 只读 | [5 empty] | 生产设备 | ALD主机205（JAYZ23B7054） | 扬州基地 | 一厂（晶运园区）-F2电池车间 | 电池工段 | ALD | ALD主机 | ALD主机 | 其他
电池车间ALD主机205 | 电池车间ALD主机205#下腔TMA源瓶温度超设定范围报警 | 报警 | 信号类 | 状态信号 | 下腔TMA源瓶温度超设定范围报警 | ns=2;s=LeadMicro_Machine.JA.MES.ALD_TO_MES_RC1_ALARM[81] | Boolean | 只读 | [5 empty] | 生产设备 | ALD主机205（JAYZ23B7054） | 扬州基地 | 一厂（晶运园区）-F2电池车间 | 电池工段 | ALD | ALD主机 | ALD主机 | 其他
电池车间ALD主机205 | 电池车间ALD主机205#RC3TMA管道温度 | 反馈值 | 测量类 | 温度 | RC3TMA管道温度 | ns=2;s=LeadMicro_Machine.JA.MES.ALD_TO_MES_RC3_VAR[37] | Float | 只读 |  |  |  |  | ℃ | 生产设备 | ALD主机205（JAYZ23B7054） | 扬州基地 | 一厂（晶运园区）-F2电池车间 | 电池工段 | ALD | ALD主机 | ALD主机 | 其他
电池车间ALD主机205 | 电池车间ALD主机205#RC1尾排水使用超时 | 报警 | 信号类 | 状态信号 | RC1尾排水使用超时 | ns=2;s=LeadMicro_Machine.JA.MES.ALD_TO_MES_System_Warn[127] | Boolean | 只读 | [5 empty] | 生产设备 | ALD主机205（JAYZ23B7054） | 扬州基地 | 一厂（晶运园区）-F2电池车间 | 电池工段 | ALD | ALD主机 | ALD主机 | 其他
电池车间ALD主机205 | 电池车间ALD主机205#下腔TMA管道温度超设定范围报警 | 报警 | 信号类 | 状态信号 | 下腔TMA管道温度超设定范围报警 | ns=2;s=LeadMicro_Machine.JA.MES.ALD_TO_MES_RC1_ALARM[82] | Boolean | 只读 | [5 empty] | 生产设备 | ALD主机205（JAYZ23B7054） | 扬州基地 | 一厂（晶运园区）-F2电池车间 | 电池工段 | ALD | ALD主机 | ALD主机 | 其他
电池车间ALD主机205 | 电池车间ALD主机205#RC3H2O源温 | 反馈值 | 测量类 | 温度 | RC3H2O源温 | ns=2;s=LeadMicro_Machine.JA.MES.ALD_TO_MES_RC3_VAR[45] | Float | 只读 |  |  |  |  | ℃ | 生产设备 | ALD主机205（JAYZ23B7054） | 扬州基地 | 一厂（晶运园区）-F2电池车间 | 电池工段 | ALD | ALD主机 | ALD主机 | 其他
电池车间ALD主机205 | 电池车间ALD主机205#RC2尾排水使用超时 | 报警 | 信号类 | 状态信号 | RC2尾排水使用超时 | ns=2;s=LeadMicro_Machine.JA.MES.ALD_TO_MES_System_Warn[128] | Boolean | 只读 | [5 empty] | 生产设备 | ALD主机205（JAYZ23B7054） | 扬州基地 | 一厂（晶运园区）-F2电池车间 | 电池工段 | ALD | ALD主机 | ALD主机 | 其他
电池车间ALD主机205 | 电池车间ALD主机205#下腔H20源瓶温度超设定范围报警 | 报警 | 信号类 | 状态信号 | 下腔H20源瓶温度超设定范围报警 | ns=2;s=LeadMicro_Machine.JA.MES.ALD_TO_MES_RC1_ALARM[83] | Boolean | 只读 | [5 empty] | 生产设备 | ALD主机205（JAYZ23B7054） | 扬州基地 | 一厂（晶运园区）-F2电池车间 | 电池工段 | ALD | ALD主机 | ALD主机 | 其他
电池车间ALD主机205 | 电池车间ALD主机205#RC3H2O管道温度 | 反馈值 | 测量类 | 温度 | RC3H2O管道温度 | ns=2;s=LeadMicro_Machine.JA.MES.ALD_TO_MES_RC3_VAR[39] | Float | 只读 |  |  |  |  | ℃ | 生产设备 | ALD主机205（JAYZ23B7054） | 扬州基地 | 一厂（晶运园区）-F2电池车间 | 电池工段 | ALD | ALD主机 | ALD主机 | 其他
电池车间ALD主机205 | 电池车间ALD主机205#RC3尾排水使用超时 | 报警 | 信号类 | 状态信号 | RC3尾排水使用超时 | ns=2;s=LeadMicro_Machine.JA.MES.ALD_TO_MES_System_Warn[129] | Boolean | 只读 | [5 empty] | 生产设备 | ALD主机205（JAYZ23B7054） | 扬州基地 | 一厂（晶运园区）-F2电池车间 | 电池工段 | ALD | ALD主机 | ALD主机 | 其他
电池车间ALD主机205 | 电池车间ALD主机205#下腔H20管道温度超设定范围报警 | 报警 | 信号类 | 状态信号 | 下腔H20管道温度超设定范围报警 | ns=2;s=LeadMicro_Machine.JA.MES.ALD_TO_MES_RC1_ALARM[84] | Boolean | 只读 | [5 empty] | 生产设备 | ALD主机205（JAYZ23B7054） | 扬州基地 | 一厂（晶运园区）-F2电池车间 | 电池工段 | ALD | ALD主机 | ALD主机 | 其他
电池车间ALD主机205 | 电池车间ALD主机205#上腔前区超温 | 报警 | 信号类 | 状态信号 | 上腔前区超温 | ns=2;s=LeadMicro_Machine.JA.MES.ALD_TO_MES_RC3_ALARM[1] | Boolean | 只读 | [5 empty] | 生产设备 | ALD主机205（JAYZ23B7054） | 扬州基地 | 一厂（晶运园区）-F2电池车间 | 电池工段 | ALD | ALD主机 | ALD主机 | 其他
电池车间ALD主机205 | 电池车间ALD主机205#RC4尾排水使用超时 | 报警 | 信号类 | 状态信号 | RC4尾排水使用超时 | ns=2;s=LeadMicro_Machine.JA.MES.ALD_TO_MES_System_Warn[130] | Boolean | 只读 | [5 empty] | 生产设备 | ALD主机205（JAYZ23B7054） | 扬州基地 | 一厂（晶运园区）-F2电池车间 | 电池工段 | ALD | ALD主机 | ALD主机 | 其他
电池车间ALD主机205 | 电池车间ALD主机205#下腔尾排针阀流量开关报警 | 报警 | 信号类 | 状态信号 | 下腔尾排针阀流量开关报警 | ns=2;s=LeadMicro_Machine.JA.MES.ALD_TO_MES_RC1_ALARM[85] | Boolean | 只读 | [5 empty] | 生产设备 | ALD主机205（JAYZ23B7054） | 扬州基地 | 一厂（晶运园区）-F2电池车间 | 电池工段 | ALD | ALD主机 | ALD主机 | 其他
电池车间ALD主机205 | 电池车间ALD主机205#上腔中区超温 | 报警 | 信号类 | 状态信号 | 上腔中区超温 | ns=2;s=LeadMicro_Machine.JA.MES.ALD_TO_MES_RC3_ALARM[2] | Boolean | 只读 | [5 empty] | 生产设备 | ALD主机205（JAYZ23B7054） | 扬州基地 | 一厂（晶运园区）-F2电池车间 | 电池工段 | ALD | ALD主机 | ALD主机 | 其他
电池车间ALD主机205 | 电池车间ALD主机205#下腔PMA通讯异常警告 | 报警 | 信号类 | 状态信号 | 下腔PMA通讯异常警告 | ns=2;s=LeadMicro_Machine.JA.MES.ALD_TO_MES_System_Warn[131] | Boolean | 只读 | [5 empty] | 生产设备 | ALD主机205（JAYZ23B7054） | 扬州基地 | 一厂（晶运园区）-F2电池车间 | 电池工段 | ALD | ALD主机 | ALD主机 | 其他
电池车间ALD主机205 | 电池车间ALD主机205#下腔H2O源瓶液位高 | 报警 | 信号类 | 状态信号 | 下腔H2O源瓶液位高 | ns=2;s=LeadMicro_Machine.JA.MES.ALD_TO_MES_RC1_ALARM[86] | Boolean | 只读 | [5 empty] | 生产设备 | ALD主机205（JAYZ23B7054） | 扬州基地 | 一厂（晶运园区）-F2电池车间 | 电池工段 | ALD | ALD主机 | ALD主机 | 其他
电池车间ALD主机205 | 电池车间ALD主机205#上腔后区超温 | 报警 | 信号类 | 状态信号 | 上腔后区超温 | ns=2;s=LeadMicro_Machine.JA.MES.ALD_TO_MES_RC3_ALARM[3] | Boolean | 只读 | [5 empty] | 生产设备 | ALD主机205（JAYZ23B7054） | 扬州基地 | 一厂（晶运园区）-F2电池车间 | 电池工段 | ALD | ALD主机 | ALD主机 | 其他
电池车间ALD主机205 | 电池车间ALD主机205#中腔PMA通讯异常警告 | 报警 | 信号类 | 状态信号 | 中腔PMA通讯异常警告 | ns=2;s=LeadMicro_Machine.JA.MES.ALD_TO_MES_System_Warn[132] | Boolean | 只读 | [5 empty] | 生产设备 | ALD主机205（JAYZ23B7054） | 扬州基地 | 一厂（晶运园区）-F2电池车间 | 电池工段 | ALD | ALD主机 | ALD主机 | 其他
电池车间ALD主机205 | 电池车间ALD主机205#下腔H2O源瓶液位低 | 报警 | 信号类 | 状态信号 | 下腔H2O源瓶液位低 | ns=2;s=LeadMicro_Machine.JA.MES.ALD_TO_MES_RC1_ALARM[87] | Boolean | 只读 | [5 empty] | 生产设备 | ALD主机205（JAYZ23B7054） | 扬州基地 | 一厂（晶运园区）-F2电池车间 | 电池工段 | ALD | ALD主机 | ALD主机 | 其他
电池车间ALD主机205 | 电池车间ALD主机205#上腔PMA温控器通讯失败报警 | 报警 | 信号类 | 状态信号 | 上腔PMA温控器通讯失败报警 | ns=2;s=LeadMicro_Machine.JA.MES.ALD_TO_MES_RC3_ALARM[4] | Boolean | 只读 | [5 empty] | 生产设备 | ALD主机205（JAYZ23B7054） | 扬州基地 | 一厂（晶运园区）-F2电池车间 | 电池工段 | ALD | ALD主机 | ALD主机 | 其他
电池车间ALD主机205 | 电池车间ALD主机205#上腔PMA通讯异常警告 | 报警 | 信号类 | 状态信号 | 上腔PMA通讯异常警告 | ns=2;s=LeadMicro_Machine.JA.MES.ALD_TO_MES_System_Warn[133] | Boolean | 只读 | [5 empty] | 生产设备 | ALD主机205（JAYZ23B7054） | 扬州基地 | 一厂（晶运园区）-F2电池车间 | 电池工段 | ALD | ALD主机 | ALD主机 | 其他
电池车间ALD主机205 | 电池车间ALD主机205#下腔体开门超时报警 | 报警 | 信号类 | 状态信号 | 下腔体开门超时报警 | ns=2;s=LeadMicro_Machine.JA.MES.ALD_TO_MES_RC1_ALARM[88] | Boolean | 只读 | [5 empty] | 生产设备 | ALD主机205（JAYZ23B7054） | 扬州基地 | 一厂（晶运园区）-F2电池车间 | 电池工段 | ALD | ALD主机 | ALD主机 | 其他
电池车间ALD主机205 | 电池车间ALD主机205#上炉门左上极限报警 | 报警 | 信号类 | 状态信号 | 上炉门左上极限报警 | ns=2;s=LeadMicro_Machine.JA.MES.ALD_TO_MES_RC3_ALARM[34] | Boolean | 只读 | [5 empty] | 生产设备 | ALD主机205（JAYZ23B7054） | 扬州基地 | 一厂（晶运园区）-F2电池车间 | 电池工段 | ALD | ALD主机 | ALD主机 | 其他
电池车间ALD主机205 | 电池车间ALD主机205#顶腔PMA通讯异常警告 | 报警 | 信号类 | 状态信号 | 顶腔PMA通讯异常警告 | ns=2;s=LeadMicro_Machine.JA.MES.ALD_TO_MES_System_Warn[134] | Boolean | 只读 | [5 empty] | 生产设备 | ALD主机205（JAYZ23B7054） | 扬州基地 | 一厂（晶运园区）-F2电池车间 | 电池工段 | ALD | ALD主机 | ALD主机 | 其他
电池车间ALD主机205 | 电池车间ALD主机205#下腔体关门超时报警 | 报警 | 信号类 | 状态信号 | 下腔体关门超时报警 | ns=2;s=LeadMicro_Machine.JA.MES.ALD_TO_MES_RC1_ALARM[89] | Boolean | 只读 | [5 empty] | 生产设备 | ALD主机205（JAYZ23B7054） | 扬州基地 | 一厂（晶运园区）-F2电池车间 | 电池工段 | ALD | ALD主机 | ALD主机 | 其他
电池车间ALD主机205 | 电池车间ALD主机205#上炉门右上极限报警 | 报警 | 信号类 | 状态信号 | 上炉门右上极限报警 | ns=2;s=LeadMicro_Machine.JA.MES.ALD_TO_MES_RC3_ALARM[35] | Boolean | 只读 | [5 empty] | 生产设备 | ALD主机205（JAYZ23B7054） | 扬州基地 | 一厂（晶运园区）-F2电池车间 | 电池工段 | ALD | ALD主机 | ALD主机 | 其他
电池车间ALD主机205 | 电池车间ALD主机205#下腔工艺配方化学源选择存在NOP警告 | 报警 | 信号类 | 状态信号 | 下腔工艺配方化学源选择存在NOP警告 | ns=2;s=LeadMicro_Machine.JA.MES.ALD_TO_MES_System_Warn[135] | Boolean | 只读 | [5 empty] | 生产设备 | ALD主机205（JAYZ23B7054） | 扬州基地 | 一厂（晶运园区）-F2电池车间 | 电池工段 | ALD | ALD主机 | ALD主机 | 其他
电池车间ALD主机205 | 电池车间ALD主机205#下腔体温度检查超时报警 | 报警 | 信号类 | 状态信号 | 下腔体温度检查超时报警 | ns=2;s=LeadMicro_Machine.JA.MES.ALD_TO_MES_RC1_ALARM[90] | Boolean | 只读 | [5 empty] | 生产设备 | ALD主机205（JAYZ23B7054） | 扬州基地 | 一厂（晶运园区）-F2电池车间 | 电池工段 | ALD | ALD主机 | ALD主机 | 其他
电池车间ALD主机205 | 电池车间ALD主机205#上炉门左下极限报警 | 报警 | 信号类 | 状态信号 | 上炉门左下极限报警 | ns=2;s=LeadMicro_Machine.JA.MES.ALD_TO_MES_RC3_ALARM[36] | Boolean | 只读 | [5 empty] | 生产设备 | ALD主机205（JAYZ23B7054） | 扬州基地 | 一厂（晶运园区）-F2电池车间 | 电池工段 | ALD | ALD主机 | ALD主机 | 其他
电池车间ALD主机205 | 电池车间ALD主机205#中腔工艺配方化学源选择存在NOP警告 | 报警 | 信号类 | 状态信号 | 中腔工艺配方化学源选择存在NOP警告 | ns=2;s=LeadMicro_Machine.JA.MES.ALD_TO_MES_System_Warn[136] | Boolean | 只读 | [5 empty] | 生产设备 | ALD主机205（JAYZ23B7054） | 扬州基地 | 一厂（晶运园区）-F2电池车间 | 电池工段 | ALD | ALD主机 | ALD主机 | 其他
电池车间ALD主机205 | 电池车间ALD主机205#下腔体抽真空超时报警 | 报警 | 信号类 | 状态信号 | 下腔体抽真空超时报警 | ns=2;s=LeadMicro_Machine.JA.MES.ALD_TO_MES_RC1_ALARM[91] | Boolean | 只读 | [5 empty] | 生产设备 | ALD主机205（JAYZ23B7054） | 扬州基地 | 一厂（晶运园区）-F2电池车间 | 电池工段 | ALD | ALD主机 | ALD主机 | 其他
电池车间ALD主机205 | 电池车间ALD主机205#上炉门右下极限报警 | 报警 | 信号类 | 状态信号 | 上炉门右下极限报警 | ns=2;s=LeadMicro_Machine.JA.MES.ALD_TO_MES_RC3_ALARM[37] | Boolean | 只读 | [5 empty] | 生产设备 | ALD主机205（JAYZ23B7054） | 扬州基地 | 一厂（晶运园区）-F2电池车间 | 电池工段 | ALD | ALD主机 | ALD主机 | 其他
电池车间ALD主机205 | 电池车间ALD主机205#上腔工艺配方化学源选择存在NOP警告 | 报警 | 信号类 | 状态信号 | 上腔工艺配方化学源选择存在NOP警告 | ns=2;s=LeadMicro_Machine.JA.MES.ALD_TO_MES_System_Warn[137] | Boolean | 只读 | [5 empty] | 生产设备 | ALD主机205（JAYZ23B7054） | 扬州基地 | 一厂（晶运园区）-F2电池车间 | 电池工段 | ALD | ALD主机 | ALD主机 | 其他
电池车间ALD主机205 | 电池车间ALD主机205#下腔体破真空超时报警 | 报警 | 信号类 | 状态信号 | 下腔体破真空超时报警 | ns=2;s=LeadMicro_Machine.JA.MES.ALD_TO_MES_RC1_ALARM[92] | Boolean | 只读 | [5 empty] | 生产设备 | ALD主机205（JAYZ23B7054） | 扬州基地 | 一厂（晶运园区）-F2电池车间 | 电池工段 | ALD | ALD主机 | ALD主机 | 其他
电池车间ALD主机205 | 电池车间ALD主机205#上炉门开门左侧位置异常报警 | 报警 | 信号类 | 状态信号 | 上炉门开门左侧位置异常报警 | ns=2;s=LeadMicro_Machine.JA.MES.ALD_TO_MES_RC3_ALARM[38] | Boolean | 只读 | [5 empty] | 生产设备 | ALD主机205（JAYZ23B7054） | 扬州基地 | 一厂（晶运园区）-F2电池车间 | 电池工段 | ALD | ALD主机 | ALD主机 | 其他
电池车间ALD主机205 | 电池车间ALD主机205#顶腔工艺配方化学源选择存在NOP警告 | 报警 | 信号类 | 状态信号 | 顶腔工艺配方化学源选择存在NOP警告 | ns=2;s=LeadMicro_Machine.JA.MES.ALD_TO_MES_System_Warn[138] | Boolean | 只读 | [5 empty] | 生产设备 | ALD主机205（JAYZ23B7054） | 扬州基地 | 一厂（晶运园区）-F2电池车间 | 电池工段 | ALD | ALD主机 | ALD主机 | 其他
电池车间ALD主机205 | 电池车间ALD主机205#下腔体温度超设定范围报警 | 报警 | 信号类 | 状态信号 | 下腔体温度超设定范围报警 | ns=2;s=LeadMicro_Machine.JA.MES.ALD_TO_MES_RC1_ALARM[93] | Boolean | 只读 | [5 empty] | 生产设备 | ALD主机205（JAYZ23B7054） | 扬州基地 | 一厂（晶运园区）-F2电池车间 | 电池工段 | ALD | ALD主机 | ALD主机 | 其他
电池车间ALD主机205 | 电池车间ALD主机205#上炉门开门右侧位置异常报警 | 报警 | 信号类 | 状态信号 | 上炉门开门右侧位置异常报警 | ns=2;s=LeadMicro_Machine.JA.MES.ALD_TO_MES_RC3_ALARM[39] | Boolean | 只读 | [5 empty] | 生产设备 | ALD主机205（JAYZ23B7054） | 扬州基地 | 一厂（晶运园区）-F2电池车间 | 电池工段 | ALD | ALD主机 | ALD主机 | 其他
电池车间ALD主机205 | 电池车间ALD主机205#纯水电导率低于设置下限警告 | 报警 | 信号类 | 状态信号 | 纯水电导率低于设置下限警告 | ns=2;s=LeadMicro_Machine.JA.MES.ALD_TO_MES_System_Warn[139] | Boolean | 只读 | [5 empty] | 生产设备 | ALD主机205（JAYZ23B7054） | 扬州基地 | 一厂（晶运园区）-F2电池车间 | 电池工段 | ALD | ALD主机 | ALD主机 | 其他
电池车间ALD主机205 | 电池车间ALD主机205#下腔源瓶温度超设定范围报警 | 报警 | 信号类 | 状态信号 | 下腔源瓶温度超设定范围报警 | ns=2;s=LeadMicro_Machine.JA.MES.ALD_TO_MES_RC1_ALARM[94] | Boolean | 只读 | [5 empty] | 生产设备 | ALD主机205（JAYZ23B7054） | 扬州基地 | 一厂（晶运园区）-F2电池车间 | 电池工段 | ALD | ALD主机 | ALD主机 | 其他
电池车间ALD主机205 | 电池车间ALD主机205#上炉门关门左侧位置异常报警 | 报警 | 信号类 | 状态信号 | 上炉门关门左侧位置异常报警 | ns=2;s=LeadMicro_Machine.JA.MES.ALD_TO_MES_RC3_ALARM[40] | Boolean | 只读 | [5 empty] | 生产设备 | ALD主机205（JAYZ23B7054） | 扬州基地 | 一厂（晶运园区）-F2电池车间 | 电池工段 | ALD | ALD主机 | ALD主机 | 其他
电池车间ALD主机205 | 电池车间ALD主机205#纯水电导率高于设置上限警告 | 报警 | 信号类 | 状态信号 | 纯水电导率高于设置上限警告 | ns=2;s=LeadMicro_Machine.JA.MES.ALD_TO_MES_System_Warn[140] | Boolean | 只读 | [5 empty] | 生产设备 | ALD主机205（JAYZ23B7054） | 扬州基地 | 一厂（晶运园区）-F2电池车间 | 电池工段 | ALD | ALD主机 | ALD主机 | 其他
电池车间ALD主机205 | 电池车间ALD主机205#下腔管道温度超设定范围报警 | 报警 | 信号类 | 状态信号 | 下腔管道温度超设定范围报警 | ns=2;s=LeadMicro_Machine.JA.MES.ALD_TO_MES_RC1_ALARM[95] | Boolean | 只读 | [5 empty] | 生产设备 | ALD主机205（JAYZ23B7054） | 扬州基地 | 一厂（晶运园区）-F2电池车间 | 电池工段 | ALD | ALD主机 | ALD主机 | 其他
电池车间ALD主机205 | 电池车间ALD主机205#上炉门关门右侧位置异常报警 | 报警 | 信号类 | 状态信号 | 上炉门关门右侧位置异常报警 | ns=2;s=LeadMicro_Machine.JA.MES.ALD_TO_MES_RC3_ALARM[41] | Boolean | 只读 | [5 empty] | 生产设备 | ALD主机205（JAYZ23B7054） | 扬州基地 | 一厂（晶运园区）-F2电池车间 | 电池工段 | ALD | ALD主机 | ALD主机 | 其他
电池车间ALD主机205 | 电池车间ALD主机205#RC1 TMA自动注液连续三次失败警告 | 报警 | 信号类 | 状态信号 | RC1 TMA自动注液连续三次失败警告 | ns=2;s=LeadMicro_Machine.JA.MES.ALD_TO_MES_System_Warn[151] | Boolean | 只读 | [5 empty] | 生产设备 | ALD主机205（JAYZ23B7054） | 扬州基地 | 一厂（晶运园区）-F2电池车间 | 电池工段 | ALD | ALD主机 | ALD主机 | 其他
电池车间ALD主机205 | 电池车间ALD主机205#下炉腔体门开超时报警（60m） | 报警 | 信号类 | 状态信号 | 下炉腔体门开超时报警（60m） | ns=2;s=LeadMicro_Machine.JA.MES.ALD_TO_MES_RC1_ALARM[96] | Boolean | 只读 | [5 empty] | 生产设备 | ALD主机205（JAYZ23B7054） | 扬州基地 | 一厂（晶运园区）-F2电池车间 | 电池工段 | ALD | ALD主机 | ALD主机 | 其他
电池车间ALD主机205 | 电池车间ALD主机205#上腔门伺服故障报警 | 报警 | 信号类 | 状态信号 | 上腔门伺服故障报警 | ns=2;s=LeadMicro_Machine.JA.MES.ALD_TO_MES_RC3_ALARM[42] | Boolean | 只读 | [5 empty] | 生产设备 | ALD主机205（JAYZ23B7054） | 扬州基地 | 一厂（晶运园区）-F2电池车间 | 电池工段 | ALD | ALD主机 | ALD主机 | 其他
电池车间ALD主机205 | 电池车间ALD主机205#RC2 TMA自动注液连续三次失败警告 | 报警 | 信号类 | 状态信号 | RC2 TMA自动注液连续三次失败警告 | ns=2;s=LeadMicro_Machine.JA.MES.ALD_TO_MES_System_Warn[152] | Boolean | 只读 | [5 empty] | 生产设备 | ALD主机205（JAYZ23B7054） | 扬州基地 | 一厂（晶运园区）-F2电池车间 | 电池工段 | ALD | ALD主机 | ALD主机 | 其他
电池车间ALD主机205 | 电池车间ALD主机205#下炉门处安全光电检测报警 | 报警 | 信号类 | 状态信号 | 下炉门处安全光电检测报警 | ns=2;s=LeadMicro_Machine.JA.MES.ALD_TO_MES_RC1_ALARM[97] | Boolean | 只读 | [5 empty] | 生产设备 | ALD主机205（JAYZ23B7054） | 扬州基地 | 一厂（晶运园区）-F2电池车间 | 电池工段 | ALD | ALD主机 | ALD主机 | 其他
电池车间ALD主机205 | 电池车间ALD主机205#上腔真空泵报警 | 报警 | 信号类 | 状态信号 | 上腔真空泵报警 | ns=2;s=LeadMicro_Machine.JA.MES.ALD_TO_MES_RC3_ALARM[43] | Boolean | 只读 | [5 empty] | 生产设备 | ALD主机205（JAYZ23B7054） | 扬州基地 | 一厂（晶运园区）-F2电池车间 | 电池工段 | ALD | ALD主机 | ALD主机 | 其他
电池车间ALD主机205 | 电池车间ALD主机205#RC3 TMA自动注液连续三次失败警告 | 报警 | 信号类 | 状态信号 | RC3 TMA自动注液连续三次失败警告 | ns=2;s=LeadMicro_Machine.JA.MES.ALD_TO_MES_System_Warn[153] | Boolean | 只读 | [5 empty] | 生产设备 | ALD主机205（JAYZ23B7054） | 扬州基地 | 一厂（晶运园区）-F2电池车间 | 电池工段 | ALD | ALD主机 | ALD主机 | 其他
电池车间ALD主机205 | 电池车间ALD主机205#下炉烟温报警 | 报警 | 信号类 | 状态信号 | 下炉烟温报警 | ns=2;s=LeadMicro_Machine.JA.MES.ALD_TO_MES_RC1_ALARM[98] | Boolean | 只读 | [5 empty] | 生产设备 | ALD主机205（JAYZ23B7054） | 扬州基地 | 一厂（晶运园区）-F2电池车间 | 电池工段 | ALD | ALD主机 | ALD主机 | 其他
电池车间ALD主机205 | 电池车间ALD主机205#上腔门开关门气缸左前伸报警 | 报警 | 信号类 | 状态信号 | 上腔门开关门气缸左前伸报警 | ns=2;s=LeadMicro_Machine.JA.MES.ALD_TO_MES_RC3_ALARM[44] | Boolean | 只读 | [5 empty] | 生产设备 | ALD主机205（JAYZ23B7054） | 扬州基地 | 一厂（晶运园区）-F2电池车间 | 电池工段 | ALD | ALD主机 | ALD主机 | 其他
电池车间ALD主机205 | 电池车间ALD主机205#RC4 TMA自动注液连续三次失败警告 | 报警 | 信号类 | 状态信号 | RC4 TMA自动注液连续三次失败警告 | ns=2;s=LeadMicro_Machine.JA.MES.ALD_TO_MES_System_Warn[154] | Boolean | 只读 | [5 empty] | 生产设备 | ALD主机205（JAYZ23B7054） | 扬州基地 | 一厂（晶运园区）-F2电池车间 | 电池工段 | ALD | ALD主机 | ALD主机 | 其他
电池车间ALD主机205 | 电池车间ALD主机205#下炉火焰报警 | 报警 | 信号类 | 状态信号 | 下炉火焰报警 | ns=2;s=LeadMicro_Machine.JA.MES.ALD_TO_MES_RC1_ALARM[99] | Boolean | 只读 | [5 empty] | 生产设备 | ALD主机205（JAYZ23B7054） | 扬州基地 | 一厂（晶运园区）-F2电池车间 | 电池工段 | ALD | ALD主机 | ALD主机 | 其他
电池车间ALD主机205 | 电池车间ALD主机205#上腔门开关门气缸左后缩报警 | 报警 | 信号类 | 状态信号 | 上腔门开关门气缸左后缩报警 | ns=2;s=LeadMicro_Machine.JA.MES.ALD_TO_MES_RC3_ALARM[45] | Boolean | 只读 | [5 empty] | 生产设备 | ALD主机205（JAYZ23B7054） | 扬州基地 | 一厂（晶运园区）-F2电池车间 | 电池工段 | ALD | ALD主机 | ALD主机 | 其他
电池车间ALD主机205 | 电池车间ALD主机205#RC1称重异常 | 报警 | 信号类 | 状态信号 | RC1称重异常 | ns=2;s=LeadMicro_Machine.JA.MES.ALD_TO_MES_System_Warn[155] | Boolean | 只读 | [5 empty] | 生产设备 | ALD主机205（JAYZ23B7054） | 扬州基地 | 一厂（晶运园区）-F2电池车间 | 电池工段 | ALD | ALD主机 | ALD主机 | 其他
电池车间ALD主机205 | 电池车间ALD主机205#预热泄压结束PT111大于50mbar报警 | 报警 | 信号类 | 状态信号 | 预热泄压结束PT111大于50mbar报警 | ns=2;s=LeadMicro_Machine.JA.MES.ALD_TO_MES_RC1_ALARM[100] | Boolean | 只读 | [5 empty] | 生产设备 | ALD主机205（JAYZ23B7054） | 扬州基地 | 一厂（晶运园区）-F2电池车间 | 电池工段 | ALD | ALD主机 | ALD主机 | 其他
电池车间ALD主机205 | 电池车间ALD主机205#上腔门开关门气缸右前伸报警 | 报警 | 信号类 | 状态信号 | 上腔门开关门气缸右前伸报警 | ns=2;s=LeadMicro_Machine.JA.MES.ALD_TO_MES_RC3_ALARM[46] | Boolean | 只读 | [5 empty] | 生产设备 | ALD主机205（JAYZ23B7054） | 扬州基地 | 一厂（晶运园区）-F2电池车间 | 电池工段 | ALD | ALD主机 | ALD主机 | 其他
电池车间ALD主机205 | 电池车间ALD主机205#RC2称重异常 | 报警 | 信号类 | 状态信号 | RC2称重异常 | ns=2;s=LeadMicro_Machine.JA.MES.ALD_TO_MES_System_Warn[156] | Boolean | 只读 | [5 empty] | 生产设备 | ALD主机205（JAYZ23B7054） | 扬州基地 | 一厂（晶运园区）-F2电池车间 | 电池工段 | ALD | ALD主机 | ALD主机 | 其他
电池车间ALD主机205 | 电池车间ALD主机205#下腔尾排厂务端开异常报警 | 报警 | 信号类 | 状态信号 | 下腔尾排厂务端开异常报警 | ns=2;s=LeadMicro_Machine.JA.MES.ALD_TO_MES_RC1_ALARM[103] | Boolean | 只读 | [5 empty] | 生产设备 | ALD主机205（JAYZ23B7054） | 扬州基地 | 一厂（晶运园区）-F2电池车间 | 电池工段 | ALD | ALD主机 | ALD主机 | 其他
电池车间ALD主机205 | 电池车间ALD主机205#上腔门开关门气缸右后缩报警 | 报警 | 信号类 | 状态信号 | 上腔门开关门气缸右后缩报警 | ns=2;s=LeadMicro_Machine.JA.MES.ALD_TO_MES_RC3_ALARM[47] | Boolean | 只读 | [5 empty] | 生产设备 | ALD主机205（JAYZ23B7054） | 扬州基地 | 一厂（晶运园区）-F2电池车间 | 电池工段 | ALD | ALD主机 | ALD主机 | 其他
电池车间ALD主机205 | 电池车间ALD主机205#RC3称重异常 | 报警 | 信号类 | 状态信号 | RC3称重异常 | ns=2;s=LeadMicro_Machine.JA.MES.ALD_TO_MES_System_Warn[157] | Boolean | 只读 | [5 empty] | 生产设备 | ALD主机205（JAYZ23B7054） | 扬州基地 | 一厂（晶运园区）-F2电池车间 | 电池工段 | ALD | ALD主机 | ALD主机 | 其他
电池车间ALD主机205 | 电池车间ALD主机205#下腔尾排Scrubber端开异常报警 | 报警 | 信号类 | 状态信号 | 下腔尾排Scrubber端开异常报警 | ns=2;s=LeadMicro_Machine.JA.MES.ALD_TO_MES_RC1_ALARM[104] | Boolean | 只读 | [5 empty] | 生产设备 | ALD主机205（JAYZ23B7054） | 扬州基地 | 一厂（晶运园区）-F2电池车间 | 电池工段 | ALD | ALD主机 | ALD主机 | 其他
电池车间ALD主机205 | 电池车间ALD主机205#上腔体初抽阀开不到位报警 | 报警 | 信号类 | 状态信号 | 上腔体初抽阀开不到位报警 | ns=2;s=LeadMicro_Machine.JA.MES.ALD_TO_MES_RC3_ALARM[48] | Boolean | 只读 | [5 empty] | 生产设备 | ALD主机205（JAYZ23B7054） | 扬州基地 | 一厂（晶运园区）-F2电池车间 | 电池工段 | ALD | ALD主机 | ALD主机 | 其他
电池车间ALD主机205 | 电池车间ALD主机205#下腔真空泵断通信报警 | 报警 | 信号类 | 状态信号 | 下腔真空泵断通信报警 | ns=2;s=LeadMicro_Machine.JA.MES.ALD_TO_MES_RC1_ALARM[105] | Boolean | 只读 | [5 empty] | 生产设备 | ALD主机205（JAYZ23B7054） | 扬州基地 | 一厂（晶运园区）-F2电池车间 | 电池工段 | ALD | ALD主机 | ALD主机 | 其他
电池车间ALD主机205 | 电池车间ALD主机205#上腔体初抽阀关不到位报警 | 报警 | 信号类 | 状态信号 | 上腔体初抽阀关不到位报警 | ns=2;s=LeadMicro_Machine.JA.MES.ALD_TO_MES_RC3_ALARM[49] | Boolean | 只读 | [5 empty] | 生产设备 | ALD主机205（JAYZ23B7054） | 扬州基地 | 一厂（晶运园区）-F2电池车间 | 电池工段 | ALD | ALD主机 | ALD主机 | 其他
电池车间ALD主机205 | 电池车间ALD主机205#下腔体外腔压力大于20mbar报警 | 报警 | 信号类 | 状态信号 | 下腔体外腔压力大于20mbar报警 | ns=2;s=LeadMicro_Machine.JA.MES.ALD_TO_MES_RC1_ALARM[106] | Boolean | 只读 | [5 empty] | 生产设备 | ALD主机205（JAYZ23B7054） | 扬州基地 | 一厂（晶运园区）-F2电池车间 | 电池工段 | ALD | ALD主机 | ALD主机 | 其他
电池车间ALD主机205 | 电池车间ALD主机205#上腔体主抽阀开不到位报警 | 报警 | 信号类 | 状态信号 | 上腔体主抽阀开不到位报警 | ns=2;s=LeadMicro_Machine.JA.MES.ALD_TO_MES_RC3_ALARM[50] | Boolean | 只读 | [5 empty] | 生产设备 | ALD主机205（JAYZ23B7054） | 扬州基地 | 一厂（晶运园区）-F2电池车间 | 电池工段 | ALD | ALD主机 | ALD主机 | 其他
电池车间ALD主机205 | 电池车间ALD主机205#下腔尾排压力开关报警 | 报警 | 信号类 | 状态信号 | 下腔尾排压力开关报警 | ns=2;s=LeadMicro_Machine.JA.MES.ALD_TO_MES_RC1_ALARM[107] | Boolean | 只读 | [5 empty] | 生产设备 | ALD主机205（JAYZ23B7054） | 扬州基地 | 一厂（晶运园区）-F2电池车间 | 电池工段 | ALD | ALD主机 | ALD主机 | 其他
电池车间ALD主机205 | 电池车间ALD主机205#上腔体主抽阀关不到位报警 | 报警 | 信号类 | 状态信号 | 上腔体主抽阀关不到位报警 | ns=2;s=LeadMicro_Machine.JA.MES.ALD_TO_MES_RC3_ALARM[51] | Boolean | 只读 | [5 empty] | 生产设备 | ALD主机205（JAYZ23B7054） | 扬州基地 | 一厂（晶运园区）-F2电池车间 | 电池工段 | ALD | ALD主机 | ALD主机 | 其他
电池车间ALD主机205 | 电池车间ALD主机205#下腔称重下限报警 | 报警 | 信号类 | 状态信号 | 下腔称重下限报警 | ns=2;s=LeadMicro_Machine.JA.MES.ALD_TO_MES_RC1_ALARM[110] | Boolean | 只读 | [5 empty] | 生产设备 | ALD主机205（JAYZ23B7054） | 扬州基地 | 一厂（晶运园区）-F2电池车间 | 电池工段 | ALD | ALD主机 | ALD主机 | 其他
电池车间ALD主机205 | 电池车间ALD主机205#上炉TMA源柜门打开报警 | 报警 | 信号类 | 状态信号 | 上炉TMA源柜门打开报警 | ns=2;s=LeadMicro_Machine.JA.MES.ALD_TO_MES_RC3_ALARM[52] | Boolean | 只读 | [5 empty] | 生产设备 | ALD主机205（JAYZ23B7054） | 扬州基地 | 一厂（晶运园区）-F2电池车间 | 电池工段 | ALD | ALD主机 | ALD主机 | 其他
电池车间ALD主机205 | 电池车间ALD主机205#下腔称重上限报警 | 报警 | 信号类 | 状态信号 | 下腔称重上限报警 | ns=2;s=LeadMicro_Machine.JA.MES.ALD_TO_MES_RC1_ALARM[111] | Boolean | 只读 | [5 empty] | 生产设备 | ALD主机205（JAYZ23B7054） | 扬州基地 | 一厂（晶运园区）-F2电池车间 | 电池工段 | ALD | ALD主机 | ALD主机 | 其他
电池车间ALD主机205 | 电池车间ALD主机205#上炉源瓶柜压力超限报警 | 报警 | 信号类 | 状态信号 | 上炉源瓶柜压力超限报警 | ns=2;s=LeadMicro_Machine.JA.MES.ALD_TO_MES_RC3_ALARM[53] | Boolean | 只读 | [5 empty] | 生产设备 | ALD主机205（JAYZ23B7054） | 扬州基地 | 一厂（晶运园区）-F2电池车间 | 电池工段 | ALD | ALD主机 | ALD主机 | 其他
电池车间ALD主机205 | 电池车间ALD主机205#下腔前区-加热板温度超600报警 | 报警 | 信号类 | 状态信号 | 下腔前区-加热板温度超600报警 | ns=2;s=LeadMicro_Machine.JA.MES.ALD_TO_MES_RC1_ALARM[116] | Boolean | 只读 | [5 empty] | 生产设备 | ALD主机205（JAYZ23B7054） | 扬州基地 | 一厂（晶运园区）-F2电池车间 | 电池工段 | ALD | ALD主机 | ALD主机 | 其他
电池车间ALD主机205 | 电池车间ALD主机205#上腔体压力测量故障(smc≠setra） | 报警 | 信号类 | 状态信号 | 上腔体压力测量故障(smc≠setra） | ns=2;s=LeadMicro_Machine.JA.MES.ALD_TO_MES_RC3_ALARM[54] | Boolean | 只读 | [5 empty] | 生产设备 | ALD主机205（JAYZ23B7054） | 扬州基地 | 一厂（晶运园区）-F2电池车间 | 电池工段 | ALD | ALD主机 | ALD主机 | 其他
电池车间ALD主机205 | 电池车间ALD主机205#下腔中区-加热板温度超600报警 | 报警 | 信号类 | 状态信号 | 下腔中区-加热板温度超600报警 | ns=2;s=LeadMicro_Machine.JA.MES.ALD_TO_MES_RC1_ALARM[117] | Boolean | 只读 | [5 empty] | 生产设备 | ALD主机205（JAYZ23B7054） | 扬州基地 | 一厂（晶运园区）-F2电池车间 | 电池工段 | ALD | ALD主机 | ALD主机 | 其他
电池车间ALD主机205 | 电池车间ALD主机205#上腔冷却进水流量低1 | 报警 | 信号类 | 状态信号 | 上腔冷却进水流量低1 | ns=2;s=LeadMicro_Machine.JA.MES.ALD_TO_MES_RC3_ALARM[55] | Boolean | 只读 | [5 empty] | 生产设备 | ALD主机205（JAYZ23B7054） | 扬州基地 | 一厂（晶运园区）-F2电池车间 | 电池工段 | ALD | ALD主机 | ALD主机 | 其他
电池车间ALD主机205 | 电池车间ALD主机205#下腔后区-加热板温度超600报警 | 报警 | 信号类 | 状态信号 | 下腔后区-加热板温度超600报警 | ns=2;s=LeadMicro_Machine.JA.MES.ALD_TO_MES_RC1_ALARM[118] | Boolean | 只读 | [5 empty] | 生产设备 | ALD主机205（JAYZ23B7054） | 扬州基地 | 一厂（晶运园区）-F2电池车间 | 电池工段 | ALD | ALD主机 | ALD主机 | 其他
电池车间ALD主机205 | 电池车间ALD主机205#上腔冷却出水流量低1 | 报警 | 信号类 | 状态信号 | 上腔冷却出水流量低1 | ns=2;s=LeadMicro_Machine.JA.MES.ALD_TO_MES_RC3_ALARM[56] | Boolean | 只读 | [5 empty] | 生产设备 | ALD主机205（JAYZ23B7054） | 扬州基地 | 一厂（晶运园区）-F2电池车间 | 电池工段 | ALD | ALD主机 | ALD主机 | 其他
电池车间ALD主机205 | 电池车间ALD主机205#下腔体前区调功器报警（左右） | 报警 | 信号类 | 状态信号 | 下腔体前区调功器报警（左右） | ns=2;s=LeadMicro_Machine.JA.MES.ALD_TO_MES_RC1_ALARM[119] | Boolean | 只读 | [5 empty] | 生产设备 | ALD主机205（JAYZ23B7054） | 扬州基地 | 一厂（晶运园区）-F2电池车间 | 电池工段 | ALD | ALD主机 | ALD主机 | 其他
电池车间ALD主机205 | 电池车间ALD主机205#上腔冷却进水流量低2 | 报警 | 信号类 | 状态信号 | 上腔冷却进水流量低2 | ns=2;s=LeadMicro_Machine.JA.MES.ALD_TO_MES_RC3_ALARM[57] | Boolean | 只读 | [5 empty] | 生产设备 | ALD主机205（JAYZ23B7054） | 扬州基地 | 一厂（晶运园区）-F2电池车间 | 电池工段 | ALD | ALD主机 | ALD主机 | 其他
电池车间ALD主机205 | 电池车间ALD主机205#下腔 H20源瓶无液位显示报警 | 报警 | 信号类 | 状态信号 | 下腔 H20源瓶无液位显示报警 | ns=2;s=LeadMicro_Machine.JA.MES.ALD_TO_MES_RC1_ALARM[129] | Boolean | 只读 | [5 empty] | 生产设备 | ALD主机205（JAYZ23B7054） | 扬州基地 | 一厂（晶运园区）-F2电池车间 | 电池工段 | ALD | ALD主机 | ALD主机 | 其他
电池车间ALD主机205 | 电池车间ALD主机205#上腔冷却出水流量低2 | 报警 | 信号类 | 状态信号 | 上腔冷却出水流量低2 | ns=2;s=LeadMicro_Machine.JA.MES.ALD_TO_MES_RC3_ALARM[58] | Boolean | 只读 | [5 empty] | 生产设备 | ALD主机205（JAYZ23B7054） | 扬州基地 | 一厂（晶运园区）-F2电池车间 | 电池工段 | ALD | ALD主机 | ALD主机 | 其他
电池车间ALD主机205 | 电池车间ALD主机205#下腔 H20液位示数异常判断 | 报警 | 信号类 | 状态信号 | 下腔 H20液位示数异常判断 | ns=2;s=LeadMicro_Machine.JA.MES.ALD_TO_MES_RC1_ALARM[130] | Boolean | 只读 | [5 empty] | 生产设备 | ALD主机205（JAYZ23B7054） | 扬州基地 | 一厂（晶运园区）-F2电池车间 | 电池工段 | ALD | ALD主机 | ALD主机 | 其他
电池车间ALD主机205 | 电池车间ALD主机205#上腔源瓶柜甲烷监测报警 | 报警 | 信号类 | 状态信号 | 上腔源瓶柜甲烷监测报警 | ns=2;s=LeadMicro_Machine.JA.MES.ALD_TO_MES_RC3_ALARM[59] | Boolean | 只读 | [5 empty] | 生产设备 | ALD主机205（JAYZ23B7054） | 扬州基地 | 一厂（晶运园区）-F2电池车间 | 电池工段 | ALD | ALD主机 | ALD主机 | 其他
电池车间ALD主机205 | 电池车间ALD主机205#下腔 TMA源瓶无液位显示报警 | 报警 | 信号类 | 状态信号 | 下腔 TMA源瓶无液位显示报警 | ns=2;s=LeadMicro_Machine.JA.MES.ALD_TO_MES_RC1_ALARM[131] | Boolean | 只读 | [5 empty] | 生产设备 | ALD主机205（JAYZ23B7054） | 扬州基地 | 一厂（晶运园区）-F2电池车间 | 电池工段 | ALD | ALD主机 | ALD主机 | 其他
电池车间ALD主机205 | 电池车间ALD主机205#上腔PT30测量故障SMC压力表500mbar压力报警 | 报警 | 信号类 | 状态信号 | 上腔PT30测量故障SMC压力表500mbar压力报警 | ns=2;s=LeadMicro_Machine.JA.MES.ALD_TO_MES_RC3_ALARM[60] | Boolean | 只读 | [5 empty] | 生产设备 | ALD主机205（JAYZ23B7054） | 扬州基地 | 一厂（晶运园区）-F2电池车间 | 电池工段 | ALD | ALD主机 | ALD主机 | 其他
电池车间ALD主机205 | 电池车间ALD主机205#下腔 TMA液位示数异常判断 | 报警 | 信号类 | 状态信号 | 下腔 TMA液位示数异常判断 | ns=2;s=LeadMicro_Machine.JA.MES.ALD_TO_MES_RC1_ALARM[132] | Boolean | 只读 | [5 empty] | 生产设备 | ALD主机205（JAYZ23B7054） | 扬州基地 | 一厂（晶运园区）-F2电池车间 | 电池工段 | ALD | ALD主机 | ALD主机 | 其他
电池车间ALD主机205 | 电池车间ALD主机205#上腔体外部温度开关报警 | 报警 | 信号类 | 状态信号 | 上腔体外部温度开关报警 | ns=2;s=LeadMicro_Machine.JA.MES.ALD_TO_MES_RC3_ALARM[61] | Boolean | 只读 | [5 empty] | 生产设备 | ALD主机205（JAYZ23B7054） | 扬州基地 | 一厂（晶运园区）-F2电池车间 | 电池工段 | ALD | ALD主机 | ALD主机 | 其他
电池车间ALD主机205 | 电池车间ALD主机205#下腔前区温差偏差过大报警 | 报警 | 信号类 | 状态信号 | 下腔前区温差偏差过大报警 | ns=2;s=LeadMicro_Machine.JA.MES.ALD_TO_MES_RC1_ALARM[139] | Boolean | 只读 | [5 empty] | 生产设备 | ALD主机205（JAYZ23B7054） | 扬州基地 | 一厂（晶运园区）-F2电池车间 | 电池工段 | ALD | ALD主机 | ALD主机 | 其他
电池车间ALD主机205 | 电池车间ALD主机205#上腔TMA源瓶温度开关报警 | 报警 | 信号类 | 状态信号 | 上腔TMA源瓶温度开关报警 | ns=2;s=LeadMicro_Machine.JA.MES.ALD_TO_MES_RC3_ALARM[62] | Boolean | 只读 | [5 empty] | 生产设备 | ALD主机205（JAYZ23B7054） | 扬州基地 | 一厂（晶运园区）-F2电池车间 | 电池工段 | ALD | ALD主机 | ALD主机 | 其他
电池车间ALD主机205 | 电池车间ALD主机205#下腔中区温差偏差过大报警 | 报警 | 信号类 | 状态信号 | 下腔中区温差偏差过大报警 | ns=2;s=LeadMicro_Machine.JA.MES.ALD_TO_MES_RC1_ALARM[140] | Boolean | 只读 | [5 empty] | 生产设备 | ALD主机205（JAYZ23B7054） | 扬州基地 | 一厂（晶运园区）-F2电池车间 | 电池工段 | ALD | ALD主机 | ALD主机 | 其他
电池车间ALD主机205 | 电池车间ALD主机205#上腔TMA管道温度开关报警 | 报警 | 信号类 | 状态信号 | 上腔TMA管道温度开关报警 | ns=2;s=LeadMicro_Machine.JA.MES.ALD_TO_MES_RC3_ALARM[63] | Boolean | 只读 | [5 empty] | 生产设备 | ALD主机205（JAYZ23B7054） | 扬州基地 | 一厂（晶运园区）-F2电池车间 | 电池工段 | ALD | ALD主机 | ALD主机 | 其他
电池车间ALD主机205 | 电池车间ALD主机205#下腔后区温差偏差过大报警 | 报警 | 信号类 | 状态信号 | 下腔后区温差偏差过大报警 | ns=2;s=LeadMicro_Machine.JA.MES.ALD_TO_MES_RC1_ALARM[141] | Boolean | 只读 | [5 empty] | 生产设备 | ALD主机205（JAYZ23B7054） | 扬州基地 | 一厂（晶运园区）-F2电池车间 | 电池工段 | ALD | ALD主机 | ALD主机 | 其他
电池车间ALD主机205 | 电池车间ALD主机205#上腔H20源瓶温度开关报警 | 报警 | 信号类 | 状态信号 | 上腔H20源瓶温度开关报警 | ns=2;s=LeadMicro_Machine.JA.MES.ALD_TO_MES_RC3_ALARM[64] | Boolean | 只读 | [5 empty] | 生产设备 | ALD主机205（JAYZ23B7054） | 扬州基地 | 一厂（晶运园区）-F2电池车间 | 电池工段 | ALD | ALD主机 | ALD主机 | 其他
电池车间ALD主机205 | 电池车间ALD主机205#下腔体TMA压力脉冲互锁报警 | 报警 | 信号类 | 状态信号 | 下腔体TMA压力脉冲互锁报警 | ns=2;s=LeadMicro_Machine.JA.MES.ALD_TO_MES_RC1_ALARM[144] | Boolean | 只读 | [5 empty] | 生产设备 | ALD主机205（JAYZ23B7054） | 扬州基地 | 一厂（晶运园区）-F2电池车间 | 电池工段 | ALD | ALD主机 | ALD主机 | 其他
电池车间ALD主机205 | 电池车间ALD主机205#上腔H20管道温度开关报警 | 报警 | 信号类 | 状态信号 | 上腔H20管道温度开关报警 | ns=2;s=LeadMicro_Machine.JA.MES.ALD_TO_MES_RC3_ALARM[65] | Boolean | 只读 | [5 empty] | 生产设备 | ALD主机205（JAYZ23B7054） | 扬州基地 | 一厂（晶运园区）-F2电池车间 | 电池工段 | ALD | ALD主机 | ALD主机 | 其他
电池车间ALD主机205 | 电池车间ALD主机205#下腔体H20压力脉冲互锁报警 | 报警 | 信号类 | 状态信号 | 下腔体H20压力脉冲互锁报警 | ns=2;s=LeadMicro_Machine.JA.MES.ALD_TO_MES_RC1_ALARM[145] | Boolean | 只读 | [5 empty] | 生产设备 | ALD主机205（JAYZ23B7054） | 扬州基地 | 一厂（晶运园区）-F2电池车间 | 电池工段 | ALD | ALD主机 | ALD主机 | 其他
电池车间ALD主机205 | 电池车间ALD主机205#上腔体温控巡检仪报警（硬件互锁用） | 报警 | 信号类 | 状态信号 | 上腔体温控巡检仪报警（硬件互锁用） | ns=2;s=LeadMicro_Machine.JA.MES.ALD_TO_MES_RC3_ALARM[66] | Boolean | 只读 | [5 empty] | 生产设备 | ALD主机205（JAYZ23B7054） | 扬州基地 | 一厂（晶运园区）-F2电池车间 | 电池工段 | ALD | ALD主机 | ALD主机 | 其他
电池车间ALD主机205 | 电池车间ALD主机205#下腔体 厂务尾排打开报警 | 报警 | 信号类 | 状态信号 | 下腔体 厂务尾排打开报警 | ns=2;s=LeadMicro_Machine.JA.MES.ALD_TO_MES_RC1_ALARM[146] | Boolean | 只读 | [5 empty] | 生产设备 | ALD主机205（JAYZ23B7054） | 扬州基地 | 一厂（晶运园区）-F2电池车间 | 电池工段 | ALD | ALD主机 | ALD主机 | 其他
电池车间ALD主机205 | 电池车间ALD主机205#上腔烟温监测综合报警 | 报警 | 信号类 | 状态信号 | 上腔烟温监测综合报警 | ns=2;s=LeadMicro_Machine.JA.MES.ALD_TO_MES_RC3_ALARM[67] | Boolean | 只读 | [5 empty] | 生产设备 | ALD主机205（JAYZ23B7054） | 扬州基地 | 一厂（晶运园区）-F2电池车间 | 电池工段 | ALD | ALD主机 | ALD主机 | 其他
电池车间ALD主机205 | 电池车间ALD主机205#下腔体 DAS尾排打开报警 | 报警 | 信号类 | 状态信号 | 下腔体 DAS尾排打开报警 | ns=2;s=LeadMicro_Machine.JA.MES.ALD_TO_MES_RC1_ALARM[147] | Boolean | 只读 | [5 empty] | 生产设备 | ALD主机205（JAYZ23B7054） | 扬州基地 | 一厂（晶运园区）-F2电池车间 | 电池工段 | ALD | ALD主机 | ALD主机 | 其他
电池车间ALD主机205 | 电池车间ALD主机205#上腔体前区调功器报警（上下） | 报警 | 信号类 | 状态信号 | 上腔体前区调功器报警（上下） | ns=2;s=LeadMicro_Machine.JA.MES.ALD_TO_MES_RC3_ALARM[68] | Boolean | 只读 | [5 empty] | 生产设备 | ALD主机205（JAYZ23B7054） | 扬州基地 | 一厂（晶运园区）-F2电池车间 | 电池工段 | ALD | ALD主机 | ALD主机 | 其他
电池车间ALD主机205 | 电池车间ALD主机205#下腔体 镀舟工艺次数检测报警 | 报警 | 信号类 | 状态信号 | 下腔体 镀舟工艺次数检测报警 | ns=2;s=LeadMicro_Machine.JA.MES.ALD_TO_MES_RC1_ALARM[148] | Boolean | 只读 | [5 empty] | 生产设备 | ALD主机205（JAYZ23B7054） | 扬州基地 | 一厂（晶运园区）-F2电池车间 | 电池工段 | ALD | ALD主机 | ALD主机 | 其他
电池车间ALD主机205 | 电池车间ALD主机205#上腔体中区调功器报警 | 报警 | 信号类 | 状态信号 | 上腔体中区调功器报警 | ns=2;s=LeadMicro_Machine.JA.MES.ALD_TO_MES_RC3_ALARM[69] | Boolean | 只读 | [5 empty] | 生产设备 | ALD主机205（JAYZ23B7054） | 扬州基地 | 一厂（晶运园区）-F2电池车间 | 电池工段 | ALD | ALD主机 | ALD主机 | 其他
电池车间ALD主机205 | 电池车间ALD主机205#下腔体工艺参数设置错误，禁止工艺 | 报警 | 信号类 | 状态信号 | 下腔体工艺参数设置错误，禁止工艺 | ns=2;s=LeadMicro_Machine.JA.MES.ALD_TO_MES_RC1_ALARM[149] | Boolean | 只读 | [5 empty] | 生产设备 | ALD主机205（JAYZ23B7054） | 扬州基地 | 一厂（晶运园区）-F2电池车间 | 电池工段 | ALD | ALD主机 | ALD主机 | 其他
电池车间ALD主机205 | 电池车间ALD主机205#上腔体后区调功器报警 | 报警 | 信号类 | 状态信号 | 上腔体后区调功器报警 | ns=2;s=LeadMicro_Machine.JA.MES.ALD_TO_MES_RC3_ALARM[70] | Boolean | 只读 | [5 empty] | 生产设备 | ALD主机205（JAYZ23B7054） | 扬州基地 | 一厂（晶运园区）-F2电池车间 | 电池工段 | ALD | ALD主机 | ALD主机 | 其他
电池车间ALD主机205 | 电池车间ALD主机205#下腔TMA出口压力异常报警 | 报警 | 信号类 | 状态信号 | 下腔TMA出口压力异常报警 | ns=2;s=LeadMicro_Machine.JA.MES.ALD_TO_MES_RC1_ALARM[150] | Boolean | 只读 | [5 empty] | 生产设备 | ALD主机205（JAYZ23B7054） | 扬州基地 | 一厂（晶运园区）-F2电池车间 | 电池工段 | ALD | ALD主机 | ALD主机 | 其他
电池车间ALD主机205 | 电池车间ALD主机205#上腔TMA液位高报警 | 报警 | 信号类 | 状态信号 | 上腔TMA液位高报警 | ns=2;s=LeadMicro_Machine.JA.MES.ALD_TO_MES_RC3_ALARM[71] | Boolean | 只读 | [5 empty] | 生产设备 | ALD主机205（JAYZ23B7054） | 扬州基地 | 一厂（晶运园区）-F2电池车间 | 电池工段 | ALD | ALD主机 | ALD主机 | 其他
电池车间ALD主机205 | 电池车间ALD主机205#下腔PMA心跳丢失报警 | 报警 | 信号类 | 状态信号 | 下腔PMA心跳丢失报警 | ns=2;s=LeadMicro_Machine.JA.MES.ALD_TO_MES_RC1_ALARM[151] | Boolean | 只读 | [5 empty] | 生产设备 | ALD主机205（JAYZ23B7054） | 扬州基地 | 一厂（晶运园区）-F2电池车间 | 电池工段 | ALD | ALD主机 | ALD主机 | 其他
电池车间ALD主机205 | 电池车间ALD主机205#上腔TMA液位低报警 | 报警 | 信号类 | 状态信号 | 上腔TMA液位低报警 | ns=2;s=LeadMicro_Machine.JA.MES.ALD_TO_MES_RC3_ALARM[72] | Boolean | 只读 | [5 empty] | 生产设备 | ALD主机205（JAYZ23B7054） | 扬州基地 | 一厂（晶运园区）-F2电池车间 | 电池工段 | ALD | ALD主机 | ALD主机 | 其他
电池车间ALD主机205 | 电池车间ALD主机205#下腔进舟和预热阶段温度波动偏小报警 | 报警 | 信号类 | 状态信号 | 下腔进舟和预热阶段温度波动偏小报警 | ns=2;s=LeadMicro_Machine.JA.MES.ALD_TO_MES_RC1_ALARM[152] | Boolean | 只读 | [5 empty] | 生产设备 | ALD主机205（JAYZ23B7054） | 扬州基地 | 一厂（晶运园区）-F2电池车间 | 电池工段 | ALD | ALD主机 | ALD主机 | 其他
电池车间ALD主机205 | 电池车间ALD主机205#上腔TMA源瓶柜门安全开关 | 报警 | 信号类 | 状态信号 | 上腔TMA源瓶柜门安全开关 | ns=2;s=LeadMicro_Machine.JA.MES.ALD_TO_MES_RC3_ALARM[73] | Boolean | 只读 | [5 empty] | 生产设备 | ALD主机205（JAYZ23B7054） | 扬州基地 | 一厂（晶运园区）-F2电池车间 | 电池工段 | ALD | ALD主机 | ALD主机 | 其他
电池车间ALD主机205 | 电池车间ALD主机205#下腔工艺循环次数为0报警 | 报警 | 信号类 | 状态信号 | 下腔工艺循环次数为0报警 | ns=2;s=LeadMicro_Machine.JA.MES.ALD_TO_MES_RC1_ALARM[154] | Boolean | 只读 | [5 empty] | 生产设备 | ALD主机205（JAYZ23B7054） | 扬州基地 | 一厂（晶运园区）-F2电池车间 | 电池工段 | ALD | ALD主机 | ALD主机 | 其他
电池车间ALD主机205 | 电池车间ALD主机205#上腔TMA进出口安全阀门未打开（安全PLC信号） | 报警 | 信号类 | 状态信号 | 上腔TMA进出口安全阀门未打开（安全PLC信号） | ns=2;s=LeadMicro_Machine.JA.MES.ALD_TO_MES_RC3_ALARM[74] | Boolean | 只读 | [5 empty] | 生产设备 | ALD主机205（JAYZ23B7054） | 扬州基地 | 一厂（晶运园区）-F2电池车间 | 电池工段 | ALD | ALD主机 | ALD主机 | 其他
电池车间ALD主机205 | 电池车间ALD主机205#下腔实际工艺循环次数和设置次数不匹配报警 | 报警 | 信号类 | 状态信号 | 下腔实际工艺循环次数和设置次数不匹配报警 | ns=2;s=LeadMicro_Machine.JA.MES.ALD_TO_MES_RC1_ALARM[155] | Boolean | 只读 | [5 empty] | 生产设备 | ALD主机205（JAYZ23B7054） | 扬州基地 | 一厂（晶运园区）-F2电池车间 | 电池工段 | ALD | ALD主机 | ALD主机 | 其他
电池车间ALD主机205 | 电池车间ALD主机205#上腔TMA进出口安全阀门未打开（内腔体<500mbar信号） | 报警 | 信号类 | 状态信号 | 上腔TMA进出口安全阀门未打开（内腔体<500mbar信号） | ns=2;s=LeadMicro_Machine.JA.MES.ALD_TO_MES_RC3_ALARM[75] | Boolean | 只读 | [5 empty] | 生产设备 | ALD主机205（JAYZ23B7054） | 扬州基地 | 一厂（晶运园区）-F2电池车间 | 电池工段 | ALD | ALD主机 | ALD主机 | 其他
电池车间ALD主机205 | 电池车间ALD主机205#下腔实际工艺时间低于设置时间报警 | 报警 | 信号类 | 状态信号 | 下腔实际工艺时间低于设置时间报警 | ns=2;s=LeadMicro_Machine.JA.MES.ALD_TO_MES_RC1_ALARM[156] | Boolean | 只读 | [5 empty] | 生产设备 | ALD主机205（JAYZ23B7054） | 扬州基地 | 一厂（晶运园区）-F2电池车间 | 电池工段 | ALD | ALD主机 | ALD主机 | 其他
电池车间ALD主机205 | 电池车间ALD主机205#上炉MFC310流量报警 | 报警 | 信号类 | 状态信号 | 上炉MFC310流量报警 | ns=2;s=LeadMicro_Machine.JA.MES.ALD_TO_MES_RC3_ALARM[76] | Boolean | 只读 | [5 empty] | 生产设备 | ALD主机205（JAYZ23B7054） | 扬州基地 | 一厂（晶运园区）-F2电池车间 | 电池工段 | ALD | ALD主机 | ALD主机 | 其他
电池车间ALD主机205 | 电池车间ALD主机205#RC2工艺名称 | 反馈值 | 其他 | 编号 | RC2工艺名称 | ns=2;s=LeadMicro_Machine.JA.MES.ALD_TO_MES_RC2_RECIPE | String | 只读 | [5 empty] | 生产设备 | ALD主机205（JAYZ23B7054） | 扬州基地 | 一厂（晶运园区）-F2电池车间 | 电池工段 | ALD | ALD主机 | ALD主机 | 其他
电池车间ALD主机205 | 电池车间ALD主机205#上炉MFC320流量报警 | 报警 | 信号类 | 状态信号 | 上炉MFC320流量报警 | ns=2;s=LeadMicro_Machine.JA.MES.ALD_TO_MES_RC3_ALARM[77] | Boolean | 只读 | [5 empty] | 生产设备 | ALD主机205（JAYZ23B7054） | 扬州基地 | 一厂（晶运园区）-F2电池车间 | 电池工段 | ALD | ALD主机 | ALD主机 | 其他
电池车间ALD主机205 | 电池车间ALD主机205#RC2设备状态 | 运行状态 | 信号类 | 状态信号 | 描述在线状态的定义，比如 1-正常运行 2-借机 3-计划切换 4-正常维护 5-故障 6-品质异常 7-空闲待机 | ns=2;s=LeadMicro_Machine.JA.MES.ALD_TO_MES_RC2_VAR[0] | Float | 只读 | [5 empty] | 生产设备 | ALD主机205（JAYZ23B7054） | 扬州基地 | 一厂（晶运园区）-F2电池车间 | 电池工段 | ALD | ALD主机 | ALD主机 | 其他
电池车间ALD主机205 | 电池车间ALD主机205#上炉自动运行中内腔压力PT3超限报警（5） | 报警 | 信号类 | 状态信号 | 上炉自动运行中内腔压力PT3超限报警（5） | ns=2;s=LeadMicro_Machine.JA.MES.ALD_TO_MES_RC3_ALARM[78] | Boolean | 只读 | [5 empty] | 生产设备 | ALD主机205（JAYZ23B7054） | 扬州基地 | 一厂（晶运园区）-F2电池车间 | 电池工段 | ALD | ALD主机 | ALD主机 | 其他
电池车间ALD主机205 | 电池车间ALD主机205#RC2前区设置温度 | 设定值 | 工艺类 | 工艺参数 | RC2前区设置温度 | ns=2;s=LeadMicro_Machine.JA.MES.ALD_TO_MES_RC2_VAR[1] | Float | 只读 |  |  |  |  | ℃ | 生产设备 | ALD主机205（JAYZ23B7054） | 扬州基地 | 一厂（晶运园区）-F2电池车间 | 电池工段 | ALD | ALD主机 | ALD主机 | 其他
电池车间ALD主机205 | 电池车间ALD主机205#上炉自动运行中外腔体压力PT30超限报警（20） | 报警 | 信号类 | 状态信号 | 上炉自动运行中外腔体压力PT30超限报警（20） | ns=2;s=LeadMicro_Machine.JA.MES.ALD_TO_MES_RC3_ALARM[79] | Boolean | 只读 | [5 empty] | 生产设备 | ALD主机205（JAYZ23B7054） | 扬州基地 | 一厂（晶运园区）-F2电池车间 | 电池工段 | ALD | ALD主机 | ALD主机 | 其他
电池车间ALD主机205 | 电池车间ALD主机205#RC2中区设置温度 | 设定值 | 工艺类 | 工艺参数 | RC2中区设置温度 | ns=2;s=LeadMicro_Machine.JA.MES.ALD_TO_MES_RC2_VAR[2] | Float | 只读 |  |  |  |  | ℃ | 生产设备 | ALD主机205（JAYZ23B7054） | 扬州基地 | 一厂（晶运园区）-F2电池车间 | 电池工段 | ALD | ALD主机 | ALD主机 | 其他
电池车间ALD主机205 | 电池车间ALD主机205#上炉自动运行中TMA出口压力PT311超限报警（500） | 报警 | 信号类 | 状态信号 | 上炉自动运行中TMA出口压力PT311超限报警（500） | ns=2;s=LeadMicro_Machine.JA.MES.ALD_TO_MES_RC3_ALARM[80] | Boolean | 只读 | [5 empty] | 生产设备 | ALD主机205（JAYZ23B7054） | 扬州基地 | 一厂（晶运园区）-F2电池车间 | 电池工段 | ALD | ALD主机 | ALD主机 | 其他
电池车间ALD主机205 | 电池车间ALD主机205#RC2后区设置温度 | 设定值 | 工艺类 | 工艺参数 | RC2后区设置温度 | ns=2;s=LeadMicro_Machine.JA.MES.ALD_TO_MES_RC2_VAR[3] | Float | 只读 |  |  |  |  | ℃ | 生产设备 | ALD主机205（JAYZ23B7054） | 扬州基地 | 一厂（晶运园区）-F2电池车间 | 电池工段 | ALD | ALD主机 | ALD主机 | 其他
电池车间ALD主机205 | 电池车间ALD主机205#上腔TMA源瓶温度超设定范围报警 | 报警 | 信号类 | 状态信号 | 上腔TMA源瓶温度超设定范围报警 | ns=2;s=LeadMicro_Machine.JA.MES.ALD_TO_MES_RC3_ALARM[81] | Boolean | 只读 | [5 empty] | 生产设备 | ALD主机205（JAYZ23B7054） | 扬州基地 | 一厂（晶运园区）-F2电池车间 | 电池工段 | ALD | ALD主机 | ALD主机 | 其他
电池车间ALD主机205 | 电池车间ALD主机205#RC2前区实际温度 | 反馈值 | 测量类 | 温度 | RC2前区实际温度 | ns=2;s=LeadMicro_Machine.JA.MES.ALD_TO_MES_RC2_VAR[4] | Float | 只读 |  |  |  |  | ℃ | 生产设备 | ALD主机205（JAYZ23B7054） | 扬州基地 | 一厂（晶运园区）-F2电池车间 | 电池工段 | ALD | ALD主机 | ALD主机 | 其他
电池车间ALD主机205 | 电池车间ALD主机205#上腔TMA管道温度超设定范围报警 | 报警 | 信号类 | 状态信号 | 上腔TMA管道温度超设定范围报警 | ns=2;s=LeadMicro_Machine.JA.MES.ALD_TO_MES_RC3_ALARM[82] | Boolean | 只读 | [5 empty] | 生产设备 | ALD主机205（JAYZ23B7054） | 扬州基地 | 一厂（晶运园区）-F2电池车间 | 电池工段 | ALD | ALD主机 | ALD主机 | 其他
电池车间ALD主机205 | 电池车间ALD主机205#RC2中区实际温度 | 反馈值 | 测量类 | 温度 | RC2中区实际温度 | ns=2;s=LeadMicro_Machine.JA.MES.ALD_TO_MES_RC2_VAR[5] | Float | 只读 |  |  |  |  | ℃ | 生产设备 | ALD主机205（JAYZ23B7054） | 扬州基地 | 一厂（晶运园区）-F2电池车间 | 电池工段 | ALD | ALD主机 | ALD主机 | 其他
电池车间ALD主机205 | 电池车间ALD主机205#上腔H20源瓶温度超设定范围报警 | 报警 | 信号类 | 状态信号 | 上腔H20源瓶温度超设定范围报警 | ns=2;s=LeadMicro_Machine.JA.MES.ALD_TO_MES_RC3_ALARM[83] | Boolean | 只读 | [5 empty] | 生产设备 | ALD主机205（JAYZ23B7054） | 扬州基地 | 一厂（晶运园区）-F2电池车间 | 电池工段 | ALD | ALD主机 | ALD主机 | 其他
电池车间ALD主机205 | 电池车间ALD主机205#RC2后区实际温度 | 反馈值 | 测量类 | 温度 | RC2后区实际温度 | ns=2;s=LeadMicro_Machine.JA.MES.ALD_TO_MES_RC2_VAR[6] | Float | 只读 |  |  |  |  | ℃ | 生产设备 | ALD主机205（JAYZ23B7054） | 扬州基地 | 一厂（晶运园区）-F2电池车间 | 电池工段 | ALD | ALD主机 | ALD主机 | 其他
电池车间ALD主机205 | 电池车间ALD主机205#上腔H20管道温度超设定范围报警 | 报警 | 信号类 | 状态信号 | 上腔H20管道温度超设定范围报警 | ns=2;s=LeadMicro_Machine.JA.MES.ALD_TO_MES_RC3_ALARM[84] | Boolean | 只读 | [5 empty] | 生产设备 | ALD主机205（JAYZ23B7054） | 扬州基地 | 一厂（晶运园区）-F2电池车间 | 电池工段 | ALD | ALD主机 | ALD主机 | 其他
电池车间ALD主机205 | 电池车间ALD主机205#RC2源1选择 | 设定值 | 工艺类 | 工艺参数 | RC2源1选择 | ns=2;s=LeadMicro_Machine.JA.MES.ALD_TO_MES_RC2_VAR[7] | Float | 只读 | [5 empty] | 生产设备 | ALD主机205（JAYZ23B7054） | 扬州基地 | 一厂（晶运园区）-F2电池车间 | 电池工段 | ALD | ALD主机 | ALD主机 | 其他
电池车间ALD主机205 | 电池车间ALD主机205#上腔尾排针阀流量开关报警 | 报警 | 信号类 | 状态信号 | 上腔尾排针阀流量开关报警 | ns=2;s=LeadMicro_Machine.JA.MES.ALD_TO_MES_RC3_ALARM[85] | Boolean | 只读 | [5 empty] | 生产设备 | ALD主机205（JAYZ23B7054） | 扬州基地 | 一厂（晶运园区）-F2电池车间 | 电池工段 | ALD | ALD主机 | ALD主机 | 其他
电池车间ALD主机205 | 电池车间ALD主机205#RC2源1脉冲时间 | 设定值 | 工艺类 | 工艺参数 | RC2源1脉冲时间 | ns=2;s=LeadMicro_Machine.JA.MES.ALD_TO_MES_RC2_VAR[8] | Float | 只读 |  |  |  |  | s | 生产设备 | ALD主机205（JAYZ23B7054） | 扬州基地 | 一厂（晶运园区）-F2电池车间 | 电池工段 | ALD | ALD主机 | ALD主机 | 其他
电池车间ALD主机205 | 电池车间ALD主机205#上腔H2O源瓶液位高 | 报警 | 信号类 | 状态信号 | 上腔H2O源瓶液位高 | ns=2;s=LeadMicro_Machine.JA.MES.ALD_TO_MES_RC3_ALARM[86] | Boolean | 只读 | [5 empty] | 生产设备 | ALD主机205（JAYZ23B7054） | 扬州基地 | 一厂（晶运园区）-F2电池车间 | 电池工段 | ALD | ALD主机 | ALD主机 | 其他
电池车间ALD主机205 | 电池车间ALD主机205#RC2源1吹扫时间 | 设定值 | 工艺类 | 工艺参数 | RC2源1吹扫时间 | ns=2;s=LeadMicro_Machine.JA.MES.ALD_TO_MES_RC2_VAR[9] | Float | 只读 |  |  |  |  | s | 生产设备 | ALD主机205（JAYZ23B7054） | 扬州基地 | 一厂（晶运园区）-F2电池车间 | 电池工段 | ALD | ALD主机 | ALD主机 | 其他
电池车间ALD主机205 | 电池车间ALD主机205#上腔H2O源瓶液位低 | 报警 | 信号类 | 状态信号 | 上腔H2O源瓶液位低 | ns=2;s=LeadMicro_Machine.JA.MES.ALD_TO_MES_RC3_ALARM[87] | Boolean | 只读 | [5 empty] | 生产设备 | ALD主机205（JAYZ23B7054） | 扬州基地 | 一厂（晶运园区）-F2电池车间 | 电池工段 | ALD | ALD主机 | ALD主机 | 其他
电池车间ALD主机205 | 电池车间ALD主机205#RC2源1工艺流量 | 设定值 | 工艺类 | 工艺参数 | RC2源1工艺流量 | ns=2;s=LeadMicro_Machine.JA.MES.ALD_TO_MES_RC2_VAR[10] | Float | 只读 |  |  |  |  | sccm | 生产设备 | ALD主机205（JAYZ23B7054） | 扬州基地 | 一厂（晶运园区）-F2电池车间 | 电池工段 | ALD | ALD主机 | ALD主机 | 其他
电池车间ALD主机205 | 电池车间ALD主机205#上腔体开门超时报警 | 报警 | 信号类 | 状态信号 | 上腔体开门超时报警 | ns=2;s=LeadMicro_Machine.JA.MES.ALD_TO_MES_RC3_ALARM[88] | Boolean | 只读 | [5 empty] | 生产设备 | ALD主机205（JAYZ23B7054） | 扬州基地 | 一厂（晶运园区）-F2电池车间 | 电池工段 | ALD | ALD主机 | ALD主机 | 其他
电池车间ALD主机205 | 电池车间ALD主机205#RC2源2选择 | 设定值 | 工艺类 | 工艺参数 | RC2源2选择 | ns=2;s=LeadMicro_Machine.JA.MES.ALD_TO_MES_RC2_VAR[11] | Float | 只读 | [5 empty] | 生产设备 | ALD主机205（JAYZ23B7054） | 扬州基地 | 一厂（晶运园区）-F2电池车间 | 电池工段 | ALD | ALD主机 | ALD主机 | 其他
电池车间ALD主机205 | 电池车间ALD主机205#上腔体关门超时报警 | 报警 | 信号类 | 状态信号 | 上腔体关门超时报警 | ns=2;s=LeadMicro_Machine.JA.MES.ALD_TO_MES_RC3_ALARM[89] | Boolean | 只读 | [5 empty] | 生产设备 | ALD主机205（JAYZ23B7054） | 扬州基地 | 一厂（晶运园区）-F2电池车间 | 电池工段 | ALD | ALD主机 | ALD主机 | 其他
电池车间ALD主机205 | 电池车间ALD主机205#RC2源2脉冲时间 | 设定值 | 工艺类 | 工艺参数 | RC2源2脉冲时间 | ns=2;s=LeadMicro_Machine.JA.MES.ALD_TO_MES_RC2_VAR[12] | Float | 只读 |  |  |  |  | s | 生产设备 | ALD主机205（JAYZ23B7054） | 扬州基地 | 一厂（晶运园区）-F2电池车间 | 电池工段 | ALD | ALD主机 | ALD主机 | 其他
电池车间ALD主机205 | 电池车间ALD主机205#上腔体温度检查超时报警 | 报警 | 信号类 | 状态信号 | 上腔体温度检查超时报警 | ns=2;s=LeadMicro_Machine.JA.MES.ALD_TO_MES_RC3_ALARM[90] | Boolean | 只读 | [5 empty] | 生产设备 | ALD主机205（JAYZ23B7054） | 扬州基地 | 一厂（晶运园区）-F2电池车间 | 电池工段 | ALD | ALD主机 | ALD主机 | 其他
电池车间ALD主机205 | 电池车间ALD主机205#RC2源2吹扫时间 | 设定值 | 工艺类 | 工艺参数 | RC2源2吹扫时间 | ns=2;s=LeadMicro_Machine.JA.MES.ALD_TO_MES_RC2_VAR[13] | Float | 只读 |  |  |  |  | s | 生产设备 | ALD主机205（JAYZ23B7054） | 扬州基地 | 一厂（晶运园区）-F2电池车间 | 电池工段 | ALD | ALD主机 | ALD主机 | 其他
电池车间ALD主机205 | 电池车间ALD主机205#上腔体抽真空超时报警 | 报警 | 信号类 | 状态信号 | 上腔体抽真空超时报警 | ns=2;s=LeadMicro_Machine.JA.MES.ALD_TO_MES_RC3_ALARM[91] | Boolean | 只读 | [5 empty] | 生产设备 | ALD主机205（JAYZ23B7054） | 扬州基地 | 一厂（晶运园区）-F2电池车间 | 电池工段 | ALD | ALD主机 | ALD主机 | 其他
电池车间ALD主机205 | 电池车间ALD主机205#RC2源2工艺流量 | 设定值 | 工艺类 | 工艺参数 | RC2源2工艺流量 | ns=2;s=LeadMicro_Machine.JA.MES.ALD_TO_MES_RC2_VAR[14] | Float | 只读 |  |  |  |  | sccm | 生产设备 | ALD主机205（JAYZ23B7054） | 扬州基地 | 一厂（晶运园区）-F2电池车间 | 电池工段 | ALD | ALD主机 | ALD主机 | 其他
电池车间ALD主机205 | 电池车间ALD主机205#上腔体破真空超时报警 | 报警 | 信号类 | 状态信号 | 上腔体破真空超时报警 | ns=2;s=LeadMicro_Machine.JA.MES.ALD_TO_MES_RC3_ALARM[92] | Boolean | 只读 | [5 empty] | 生产设备 | ALD主机205（JAYZ23B7054） | 扬州基地 | 一厂（晶运园区）-F2电池车间 | 电池工段 | ALD | ALD主机 | ALD主机 | 其他
电池车间ALD主机205 | 电池车间ALD主机205#RC2源12脉冲循环次数 | 设定值 | 工艺类 | 工艺参数 | RC2源12脉冲循环次数 | ns=2;s=LeadMicro_Machine.JA.MES.ALD_TO_MES_RC2_VAR[15] | Float | 只读 | [5 empty] | 生产设备 | ALD主机205（JAYZ23B7054） | 扬州基地 | 一厂（晶运园区）-F2电池车间 | 电池工段 | ALD | ALD主机 | ALD主机 | 其他
电池车间ALD主机205 | 电池车间ALD主机205#上腔体温度超设定范围报警 | 报警 | 信号类 | 状态信号 | 上腔体温度超设定范围报警 | ns=2;s=LeadMicro_Machine.JA.MES.ALD_TO_MES_RC3_ALARM[93] | Boolean | 只读 | [5 empty] | 生产设备 | ALD主机205（JAYZ23B7054） | 扬州基地 | 一厂（晶运园区）-F2电池车间 | 电池工段 | ALD | ALD主机 | ALD主机 | 其他
电池车间ALD主机205 | 电池车间ALD主机205#RC2源3选择 | 设定值 | 工艺类 | 工艺参数 | RC2源3选择 | ns=2;s=LeadMicro_Machine.JA.MES.ALD_TO_MES_RC2_VAR[16] | Float | 只读 | [5 empty] | 生产设备 | ALD主机205（JAYZ23B7054） | 扬州基地 | 一厂（晶运园区）-F2电池车间 | 电池工段 | ALD | ALD主机 | ALD主机 | 其他
电池车间ALD主机205 | 电池车间ALD主机205#上腔源瓶温度超设定范围报警 | 报警 | 信号类 | 状态信号 | 上腔源瓶温度超设定范围报警 | ns=2;s=LeadMicro_Machine.JA.MES.ALD_TO_MES_RC3_ALARM[94] | Boolean | 只读 | [5 empty] | 生产设备 | ALD主机205（JAYZ23B7054） | 扬州基地 | 一厂（晶运园区）-F2电池车间 | 电池工段 | ALD | ALD主机 | ALD主机 | 其他
电池车间ALD主机205 | 电池车间ALD主机205#RC2源3脉冲时间 | 设定值 | 工艺类 | 工艺参数 | RC2源3脉冲时间 | ns=2;s=LeadMicro_Machine.JA.MES.ALD_TO_MES_RC2_VAR[17] | Float | 只读 |  |  |  |  | s | 生产设备 | ALD主机205（JAYZ23B7054） | 扬州基地 | 一厂（晶运园区）-F2电池车间 | 电池工段 | ALD | ALD主机 | ALD主机 | 其他
电池车间ALD主机205 | 电池车间ALD主机205#上腔管道温度超设定范围报警 | 报警 | 信号类 | 状态信号 | 上腔管道温度超设定范围报警 | ns=2;s=LeadMicro_Machine.JA.MES.ALD_TO_MES_RC3_ALARM[95] | Boolean | 只读 | [5 empty] | 生产设备 | ALD主机205（JAYZ23B7054） | 扬州基地 | 一厂（晶运园区）-F2电池车间 | 电池工段 | ALD | ALD主机 | ALD主机 | 其他
电池车间ALD主机205 | 电池车间ALD主机205#RC2源3吹扫时间 | 设定值 | 工艺类 | 工艺参数 | RC2源3吹扫时间 | ns=2;s=LeadMicro_Machine.JA.MES.ALD_TO_MES_RC2_VAR[18] | Float | 只读 |  |  |  |  | s | 生产设备 | ALD主机205（JAYZ23B7054） | 扬州基地 | 一厂（晶运园区）-F2电池车间 | 电池工段 | ALD | ALD主机 | ALD主机 | 其他
电池车间ALD主机205 | 电池车间ALD主机205#上炉腔体门开超时报警（60m） | 报警 | 信号类 | 状态信号 | 上炉腔体门开超时报警（60m） | ns=2;s=LeadMicro_Machine.JA.MES.ALD_TO_MES_RC3_ALARM[96] | Boolean | 只读 | [5 empty] | 生产设备 | ALD主机205（JAYZ23B7054） | 扬州基地 | 一厂（晶运园区）-F2电池车间 | 电池工段 | ALD | ALD主机 | ALD主机 | 其他
电池车间ALD主机205 | 电池车间ALD主机205#RC2源3工艺流量 | 设定值 | 工艺类 | 工艺参数 | RC2源3工艺流量 | ns=2;s=LeadMicro_Machine.JA.MES.ALD_TO_MES_RC2_VAR[19] | Float | 只读 |  |  |  |  | sccm | 生产设备 | ALD主机205（JAYZ23B7054） | 扬州基地 | 一厂（晶运园区）-F2电池车间 | 电池工段 | ALD | ALD主机 | ALD主机 | 其他
电池车间ALD主机205 | 电池车间ALD主机205#上炉门处安全光电检测报警 | 报警 | 信号类 | 状态信号 | 上炉门处安全光电检测报警 | ns=2;s=LeadMicro_Machine.JA.MES.ALD_TO_MES_RC3_ALARM[97] | Boolean | 只读 | [5 empty] | 生产设备 | ALD主机205（JAYZ23B7054） | 扬州基地 | 一厂（晶运园区）-F2电池车间 | 电池工段 | ALD | ALD主机 | ALD主机 | 其他
电池车间ALD主机205 | 电池车间ALD主机205#RC2源4选择 | 设定值 | 工艺类 | 工艺参数 | RC2源4选择 | ns=2;s=LeadMicro_Machine.JA.MES.ALD_TO_MES_RC2_VAR[20] | Float | 只读 | [5 empty] | 生产设备 | ALD主机205（JAYZ23B7054） | 扬州基地 | 一厂（晶运园区）-F2电池车间 | 电池工段 | ALD | ALD主机 | ALD主机 | 其他
电池车间ALD主机205 | 电池车间ALD主机205#上炉烟温报警 | 报警 | 信号类 | 状态信号 | 上炉烟温报警 | ns=2;s=LeadMicro_Machine.JA.MES.ALD_TO_MES_RC3_ALARM[98] | Boolean | 只读 | [5 empty] | 生产设备 | ALD主机205（JAYZ23B7054） | 扬州基地 | 一厂（晶运园区）-F2电池车间 | 电池工段 | ALD | ALD主机 | ALD主机 | 其他
电池车间ALD主机205 | 电池车间ALD主机205#RC2源4脉冲时间 | 设定值 | 工艺类 | 工艺参数 | RC2源4脉冲时间 | ns=2;s=LeadMicro_Machine.JA.MES.ALD_TO_MES_RC2_VAR[21] | Float | 只读 |  |  |  |  | s | 生产设备 | ALD主机205（JAYZ23B7054） | 扬州基地 | 一厂（晶运园区）-F2电池车间 | 电池工段 | ALD | ALD主机 | ALD主机 | 其他
电池车间ALD主机205 | 电池车间ALD主机205#上炉火焰报警 | 报警 | 信号类 | 状态信号 | 上炉火焰报警 | ns=2;s=LeadMicro_Machine.JA.MES.ALD_TO_MES_RC3_ALARM[99] | Boolean | 只读 | [5 empty] | 生产设备 | ALD主机205（JAYZ23B7054） | 扬州基地 | 一厂（晶运园区）-F2电池车间 | 电池工段 | ALD | ALD主机 | ALD主机 | 其他
电池车间ALD主机205 | 电池车间ALD主机205#RC2源4吹扫时间 | 设定值 | 工艺类 | 工艺参数 | RC2源4吹扫时间 | ns=2;s=LeadMicro_Machine.JA.MES.ALD_TO_MES_RC2_VAR[22] | Float | 只读 |  |  |  |  | s | 生产设备 | ALD主机205（JAYZ23B7054） | 扬州基地 | 一厂（晶运园区）-F2电池车间 | 电池工段 | ALD | ALD主机 | ALD主机 | 其他
电池车间ALD主机205 | 电池车间ALD主机205#预热泄压结束PT311大于50mbar报警 | 报警 | 信号类 | 状态信号 | 预热泄压结束PT311大于50mbar报警 | ns=2;s=LeadMicro_Machine.JA.MES.ALD_TO_MES_RC3_ALARM[100] | Boolean | 只读 | [5 empty] | 生产设备 | ALD主机205（JAYZ23B7054） | 扬州基地 | 一厂（晶运园区）-F2电池车间 | 电池工段 | ALD | ALD主机 | ALD主机 | 其他
电池车间ALD主机205 | 电池车间ALD主机205#RC2源4工艺流量 | 设定值 | 工艺类 | 工艺参数 | RC2源4工艺流量 | ns=2;s=LeadMicro_Machine.JA.MES.ALD_TO_MES_RC2_VAR[23] | Float | 只读 |  |  |  |  | sccm | 生产设备 | ALD主机205（JAYZ23B7054） | 扬州基地 | 一厂（晶运园区）-F2电池车间 | 电池工段 | ALD | ALD主机 | ALD主机 | 其他
电池车间ALD主机205 | 电池车间ALD自动化201#上腔尾排厂务端开异常报警 | 报警 | 信号类 | 状态信号 | 上腔尾排厂务端开异常报警 | ns=2;s=LeadMicro_Machine.JA.MES.ALD_TO_MES_RC3_ALARM[103] | Boolean | 只读 | [5 empty] | 生产设备 | ALD主机205（JAYZ23B7054） | 扬州基地 | 一厂（晶运园区）-F2电池车间 | 电池工段 | ALD | ALD主机 | ALD主机 | 其他
电池车间ALD主机205 | 电池车间ALD主机205#RC2源34脉冲循环次数 | 设定值 | 工艺类 | 工艺参数 | RC2源34脉冲循环次数 | ns=2;s=LeadMicro_Machine.JA.MES.ALD_TO_MES_RC2_VAR[24] | Float | 只读 | [5 empty] | 生产设备 | ALD主机205（JAYZ23B7054） | 扬州基地 | 一厂（晶运园区）-F2电池车间 | 电池工段 | ALD | ALD主机 | ALD主机 | 其他
电池车间ALD主机205 | 电池车间ALD自动化201#上腔尾排Scrubber端开异常报警 | 报警 | 信号类 | 状态信号 | 上腔尾排Scrubber端开异常报警 | ns=2;s=LeadMicro_Machine.JA.MES.ALD_TO_MES_RC3_ALARM[104] | Boolean | 只读 | [5 empty] | 生产设备 | ALD主机205（JAYZ23B7054） | 扬州基地 | 一厂（晶运园区）-F2电池车间 | 电池工段 | ALD | ALD主机 | ALD主机 | 其他
电池车间ALD主机205 | 电池车间ALD主机205#RC2总循环次数 | 设定值 | 工艺类 | 工艺参数 | RC2总循环次数 | ns=2;s=LeadMicro_Machine.JA.MES.ALD_TO_MES_RC2_VAR[25] | Float | 只读 | [5 empty] | 生产设备 | ALD主机205（JAYZ23B7054） | 扬州基地 | 一厂（晶运园区）-F2电池车间 | 电池工段 | ALD | ALD主机 | ALD主机 | 其他
电池车间ALD主机205 | 电池车间ALD自动化201#上腔真空泵断通信报警 | 报警 | 信号类 | 状态信号 | 上腔真空泵断通信报警 | ns=2;s=LeadMicro_Machine.JA.MES.ALD_TO_MES_RC3_ALARM[105] | Boolean | 只读 | [5 empty] | 生产设备 | ALD主机205（JAYZ23B7054） | 扬州基地 | 一厂（晶运园区）-F2电池车间 | 电池工段 | ALD | ALD主机 | ALD主机 | 其他
电池车间ALD主机205 | 电池车间ALD主机205#RC2TMA源瓶温度 | 设定值 | 工艺类 | 工艺参数 | RC2TMA源瓶温度 | ns=2;s=LeadMicro_Machine.JA.MES.ALD_TO_MES_RC2_VAR[26] | Float | 只读 |  |  |  |  | ℃ | 生产设备 | ALD主机205（JAYZ23B7054） | 扬州基地 | 一厂（晶运园区）-F2电池车间 | 电池工段 | ALD | ALD主机 | ALD主机 | 其他
电池车间ALD主机205 | 电池车间ALD自动化201#上腔体外腔压力大于20mbar报警 | 报警 | 信号类 | 状态信号 | 上腔体外腔压力大于20mbar报警 | ns=2;s=LeadMicro_Machine.JA.MES.ALD_TO_MES_RC3_ALARM[106] | Boolean | 只读 | [5 empty] | 生产设备 | ALD主机205（JAYZ23B7054） | 扬州基地 | 一厂（晶运园区）-F2电池车间 | 电池工段 | ALD | ALD主机 | ALD主机 | 其他
电池车间ALD主机205 | 电池车间ALD主机205#RC2TMA源瓶高高液位(75%) | 反馈值 | 工艺类 | 工艺参数 | RC2TMA源瓶高高液位(75%) | ns=2;s=LeadMicro_Machine.JA.MES.ALD_TO_MES_RC2_VAR[27] | Float | 只读 | [5 empty] | 生产设备 | ALD主机205（JAYZ23B7054） | 扬州基地 | 一厂（晶运园区）-F2电池车间 | 电池工段 | ALD | ALD主机 | ALD主机 | 其他
电池车间ALD主机205 | 电池车间ALD自动化201#上腔尾排压力开关报警 | 报警 | 信号类 | 状态信号 | 上腔尾排压力开关报警 | ns=2;s=LeadMicro_Machine.JA.MES.ALD_TO_MES_RC3_ALARM[107] | Boolean | 只读 | [5 empty] | 生产设备 | ALD主机205（JAYZ23B7054） | 扬州基地 | 一厂（晶运园区）-F2电池车间 | 电池工段 | ALD | ALD主机 | ALD主机 | 其他
电池车间ALD主机205 | 电池车间ALD主机205#RC2TMA源瓶高液位(50%) | 反馈值 | 工艺类 | 工艺参数 | RC2TMA源瓶高液位(50%) | ns=2;s=LeadMicro_Machine.JA.MES.ALD_TO_MES_RC2_VAR[28] | Float | 只读 | [5 empty] | 生产设备 | ALD主机205（JAYZ23B7054） | 扬州基地 | 一厂（晶运园区）-F2电池车间 | 电池工段 | ALD | ALD主机 | ALD主机 | 其他
电池车间ALD主机205 | 电池车间ALD自动化201#上腔称重下限报警 | 报警 | 信号类 | 状态信号 | 上腔称重下限报警 | ns=2;s=LeadMicro_Machine.JA.MES.ALD_TO_MES_RC3_ALARM[110] | Boolean | 只读 | [5 empty] | 生产设备 | ALD主机205（JAYZ23B7054） | 扬州基地 | 一厂（晶运园区）-F2电池车间 | 电池工段 | ALD | ALD主机 | ALD主机 | 其他
电池车间ALD主机206 | 电池车间ALD主机206#RC1源4选择 | 设定值 | 工艺类 | 工艺参数 | RC1源4选择 | ns=2;s=LeadMicro_Machine.JA.MES.ALD_TO_MES_RC1_VAR[20] | Float | 只读 | [5 empty] | 生产设备 | ALD主机206（JAYZ23B7055） | 扬州基地 | 一厂（晶运园区）-F2电池车间 | 电池工段 | ALD | ALD主机 | ALD主机 | 其他
电池车间ALD主机206 | 电池车间ALD自动化201#中腔工艺循环次数为0报警 | 报警 | 信号类 | 状态信号 | 中腔工艺循环次数为0报警 | ns=2;s=LeadMicro_Machine.JA.MES.ALD_TO_MES_RC1_ALARM[154] | Boolean | 只读 | [5 empty] | 生产设备 | ALD主机206（JAYZ23B7055） | 扬州基地 | 一厂（晶运园区）-F2电池车间 | 电池工段 | ALD | ALD主机 | ALD主机 | 其他
电池车间ALD主机206 | 电池车间ALD主机206#上炉冷却水出水温度高1 | 报警 | 信号类 | 状态信号 | 上炉冷却水出水温度高1 | ns=2;s=LeadMicro_Machine.JA.MES.ALD_TO_MES_System_Warn[54] | Boolean | 只读 | [5 empty] | 生产设备 | ALD主机206（JAYZ23B7055） | 扬州基地 | 一厂（晶运园区）-F2电池车间 | 电池工段 | ALD | ALD主机 | ALD主机 | 其他
电池车间ALD主机206 | 电池车间ALD主机206#RC1源4脉冲时间 | 设定值 | 工艺类 | 工艺参数 | RC1源4脉冲时间 | ns=2;s=LeadMicro_Machine.JA.MES.ALD_TO_MES_RC1_VAR[21] | Float | 只读 |  |  |  |  | s | 生产设备 | ALD主机206（JAYZ23B7055） | 扬州基地 | 一厂（晶运园区）-F2电池车间 | 电池工段 | ALD | ALD主机 | ALD主机 | 其他
电池车间ALD主机206 | 电池车间ALD自动化201#中腔实际工艺循环次数和设置次数不匹配报警 | 报警 | 信号类 | 状态信号 | 中腔实际工艺循环次数和设置次数不匹配报警 | ns=2;s=LeadMicro_Machine.JA.MES.ALD_TO_MES_RC1_ALARM[155] | Boolean | 只读 | [5 empty] | 生产设备 | ALD主机206（JAYZ23B7055） | 扬州基地 | 一厂（晶运园区）-F2电池车间 | 电池工段 | ALD | ALD主机 | ALD主机 | 其他
电池车间ALD主机206 | 电池车间ALD主机206#上炉冷却水出水温度高2 | 报警 | 信号类 | 状态信号 | 上炉冷却水出水温度高2 | ns=2;s=LeadMicro_Machine.JA.MES.ALD_TO_MES_System_Warn[55] | Boolean | 只读 | [5 empty] | 生产设备 | ALD主机206（JAYZ23B7055） | 扬州基地 | 一厂（晶运园区）-F2电池车间 | 电池工段 | ALD | ALD主机 | ALD主机 | 其他
电池车间ALD主机206 | 电池车间ALD主机206#RC1源4吹扫时间 | 设定值 | 工艺类 | 工艺参数 | RC1源4吹扫时间 | ns=2;s=LeadMicro_Machine.JA.MES.ALD_TO_MES_RC1_VAR[22] | Float | 只读 |  |  |  |  | s | 生产设备 | ALD主机206（JAYZ23B7055） | 扬州基地 | 一厂（晶运园区）-F2电池车间 | 电池工段 | ALD | ALD主机 | ALD主机 | 其他
电池车间ALD主机206 | 电池车间ALD自动化201#中腔实际工艺时间低于设置时间报警 | 报警 | 信号类 | 状态信号 | 中腔实际工艺时间低于设置时间报警 | ns=2;s=LeadMicro_Machine.JA.MES.ALD_TO_MES_RC1_ALARM[156] | Boolean | 只读 | [5 empty] | 生产设备 | ALD主机206（JAYZ23B7055） | 扬州基地 | 一厂（晶运园区）-F2电池车间 | 电池工段 | ALD | ALD主机 | ALD主机 | 其他
电池车间ALD主机206 | 电池车间ALD主机206#下炉TMA集中供液互锁不满足警告 | 报警 | 信号类 | 状态信号 | 下炉TMA集中供液互锁不满足警告 | ns=2;s=LeadMicro_Machine.JA.MES.ALD_TO_MES_System_Warn[56] | Boolean | 只读 | [5 empty] | 生产设备 | ALD主机206（JAYZ23B7055） | 扬州基地 | 一厂（晶运园区）-F2电池车间 | 电池工段 | ALD | ALD主机 | ALD主机 | 其他
电池车间ALD主机206 | 电池车间ALD主机206#RC1源4工艺流量 | 设定值 | 工艺类 | 工艺参数 | RC1源4工艺流量 | ns=2;s=LeadMicro_Machine.JA.MES.ALD_TO_MES_RC1_VAR[23] | Float | 只读 |  |  |  |  | sccm | 生产设备 | ALD主机206（JAYZ23B7055） | 扬州基地 | 一厂（晶运园区）-F2电池车间 | 电池工段 | ALD | ALD主机 | ALD主机 | 其他
电池车间ALD主机206 | 电池车间ALD主机206#RC3工艺名称 | 反馈值 | 其他 | 编号 | RC3工艺名称 | ns=2;s=LeadMicro_Machine.JA.MES.ALD_TO_MES_RC3_RECIPE | String | 只读 | [5 empty] | 生产设备 | ALD主机206（JAYZ23B7055） | 扬州基地 | 一厂（晶运园区）-F2电池车间 | 电池工段 | ALD | ALD主机 | ALD主机 | 其他
电池车间ALD主机206 | 电池车间ALD主机206#中炉TMA集中供液互锁不满足警告 | 报警 | 信号类 | 状态信号 | 中炉TMA集中供液互锁不满足警告 | ns=2;s=LeadMicro_Machine.JA.MES.ALD_TO_MES_System_Warn[57] | Boolean | 只读 | [5 empty] | 生产设备 | ALD主机206（JAYZ23B7055） | 扬州基地 | 一厂（晶运园区）-F2电池车间 | 电池工段 | ALD | ALD主机 | ALD主机 | 其他
电池车间ALD主机206 | 电池车间ALD主机206#RC1源34脉冲循环次数 | 设定值 | 工艺类 | 工艺参数 | RC1源34脉冲循环次数 | ns=2;s=LeadMicro_Machine.JA.MES.ALD_TO_MES_RC1_VAR[24] | Float | 只读 | [5 empty] | 生产设备 | ALD主机206（JAYZ23B7055） | 扬州基地 | 一厂（晶运园区）-F2电池车间 | 电池工段 | ALD | ALD主机 | ALD主机 | 其他
电池车间ALD主机206 | 电池车间ALD主机206#RC3设备状态 | 运行状态 | 信号类 | 状态信号 | 描述在线状态的定义，比如 1-正常运行 2-借机 3-计划切换 4-正常维护 5-故障 6-品质异常 7-空闲待机 | ns=2;s=LeadMicro_Machine.JA.MES.ALD_TO_MES_RC3_VAR[0] | Float | 只读 | [5 empty] | 生产设备 | ALD主机206（JAYZ23B7055） | 扬州基地 | 一厂（晶运园区）-F2电池车间 | 电池工段 | ALD | ALD主机 | ALD主机 | 其他
电池车间ALD主机206 | 电池车间ALD主机206#上炉TMA集中供液互锁不满足警告 | 报警 | 信号类 | 状态信号 | 上炉TMA集中供液互锁不满足警告 | ns=2;s=LeadMicro_Machine.JA.MES.ALD_TO_MES_System_Warn[58] | Boolean | 只读 | [5 empty] | 生产设备 | ALD主机206（JAYZ23B7055） | 扬州基地 | 一厂（晶运园区）-F2电池车间 | 电池工段 | ALD | ALD主机 | ALD主机 | 其他
电池车间ALD主机206 | 电池车间ALD主机206#RC1总循环次数 | 设定值 | 工艺类 | 工艺参数 | RC1总循环次数 | ns=2;s=LeadMicro_Machine.JA.MES.ALD_TO_MES_RC1_VAR[25] | Float | 只读 | [5 empty] | 生产设备 | ALD主机206（JAYZ23B7055） | 扬州基地 | 一厂（晶运园区）-F2电池车间 | 电池工段 | ALD | ALD主机 | ALD主机 | 其他
电池车间ALD主机206 | 电池车间ALD主机206#RC3前区设置温度 | 设定值 | 工艺类 | 工艺参数 | RC3前区设置温度 | ns=2;s=LeadMicro_Machine.JA.MES.ALD_TO_MES_RC3_VAR[1] | Float | 只读 |  |  |  |  | ℃ | 生产设备 | ALD主机206（JAYZ23B7055） | 扬州基地 | 一厂（晶运园区）-F2电池车间 | 电池工段 | ALD | ALD主机 | ALD主机 | 其他
电池车间ALD主机206 | 电池车间ALD主机206#下腔工艺中内腔压力PT1高于设定值警告 | 报警 | 信号类 | 状态信号 | 下腔工艺中内腔压力PT1高于设定值警告 | ns=2;s=LeadMicro_Machine.JA.MES.ALD_TO_MES_System_Warn[59] | Boolean | 只读 | [5 empty] | 生产设备 | ALD主机206（JAYZ23B7055） | 扬州基地 | 一厂（晶运园区）-F2电池车间 | 电池工段 | ALD | ALD主机 | ALD主机 | 其他
电池车间ALD主机206 | 电池车间ALD主机206#RC1TMA源瓶温度 | 设定值 | 工艺类 | 工艺参数 | RC1TMA源瓶温度 | ns=2;s=LeadMicro_Machine.JA.MES.ALD_TO_MES_RC1_VAR[26] | Float | 只读 |  |  |  |  | ℃ | 生产设备 | ALD主机206（JAYZ23B7055） | 扬州基地 | 一厂（晶运园区）-F2电池车间 | 电池工段 | ALD | ALD主机 | ALD主机 | 其他
电池车间ALD主机206 | 电池车间ALD主机206#RC3中区设置温度 | 设定值 | 工艺类 | 工艺参数 | RC3中区设置温度 | ns=2;s=LeadMicro_Machine.JA.MES.ALD_TO_MES_RC3_VAR[2] | Float | 只读 |  |  |  |  | ℃ | 生产设备 | ALD主机206（JAYZ23B7055） | 扬州基地 | 一厂（晶运园区）-F2电池车间 | 电池工段 | ALD | ALD主机 | ALD主机 | 其他
电池车间ALD主机206 | 电池车间ALD主机206#中腔工艺中内腔压力PT2高于设定值警告 | 报警 | 信号类 | 状态信号 | 中腔工艺中内腔压力PT2高于设定值警告 | ns=2;s=LeadMicro_Machine.JA.MES.ALD_TO_MES_System_Warn[60] | Boolean | 只读 | [5 empty] | 生产设备 | ALD主机206（JAYZ23B7055） | 扬州基地 | 一厂（晶运园区）-F2电池车间 | 电池工段 | ALD | ALD主机 | ALD主机 | 其他
电池车间ALD主机206 | 电池车间ALD主机206#RC1TMA源瓶高高液位(75%) | 反馈值 | 工艺类 | 工艺参数 | RC1TMA源瓶高高液位(75%) | ns=2;s=LeadMicro_Machine.JA.MES.ALD_TO_MES_RC1_VAR[27] | Float | 只读 | [5 empty] | 生产设备 | ALD主机206（JAYZ23B7055） | 扬州基地 | 一厂（晶运园区）-F2电池车间 | 电池工段 | ALD | ALD主机 | ALD主机 | 其他
电池车间ALD主机206 | 电池车间ALD主机206#RC3后区设置温度 | 设定值 | 工艺类 | 工艺参数 | RC3后区设置温度 | ns=2;s=LeadMicro_Machine.JA.MES.ALD_TO_MES_RC3_VAR[3] | Float | 只读 |  |  |  |  | ℃ | 生产设备 | ALD主机206（JAYZ23B7055） | 扬州基地 | 一厂（晶运园区）-F2电池车间 | 电池工段 | ALD | ALD主机 | ALD主机 | 其他
电池车间ALD主机206 | 电池车间ALD主机206#上腔工艺中内腔压力PT3高于设定值警告 | 报警 | 信号类 | 状态信号 | 上腔工艺中内腔压力PT3高于设定值警告 | ns=2;s=LeadMicro_Machine.JA.MES.ALD_TO_MES_System_Warn[61] | Boolean | 只读 | [5 empty] | 生产设备 | ALD主机206（JAYZ23B7055） | 扬州基地 | 一厂（晶运园区）-F2电池车间 | 电池工段 | ALD | ALD主机 | ALD主机 | 其他
电池车间ALD主机206 | 电池车间ALD主机206#RC1TMA源瓶高液位(50%) | 反馈值 | 工艺类 | 工艺参数 | RC1TMA源瓶高液位(50%) | ns=2;s=LeadMicro_Machine.JA.MES.ALD_TO_MES_RC1_VAR[28] | Float | 只读 | [5 empty] | 生产设备 | ALD主机206（JAYZ23B7055） | 扬州基地 | 一厂（晶运园区）-F2电池车间 | 电池工段 | ALD | ALD主机 | ALD主机 | 其他
电池车间ALD主机206 | 电池车间ALD主机206#RC3前区实际温度 | 反馈值 | 测量类 | 温度 | RC3前区实际温度 | ns=2;s=LeadMicro_Machine.JA.MES.ALD_TO_MES_RC3_VAR[4] | Float | 只读 |  |  |  |  | ℃ | 生产设备 | ALD主机206（JAYZ23B7055） | 扬州基地 | 一厂（晶运园区）-F2电池车间 | 电池工段 | ALD | ALD主机 | ALD主机 | 其他
电池车间ALD主机206 | 电池车间ALD主机206#下炉水源瓶液位计异常警告 | 报警 | 信号类 | 状态信号 | 下炉水源瓶液位计异常警告 | ns=2;s=LeadMicro_Machine.JA.MES.ALD_TO_MES_System_Warn[63] | Boolean | 只读 | [5 empty] | 生产设备 | ALD主机206（JAYZ23B7055） | 扬州基地 | 一厂（晶运园区）-F2电池车间 | 电池工段 | ALD | ALD主机 | ALD主机 | 其他
电池车间ALD主机206 | 电池车间ALD主机206#RC1TMA源瓶低液位(15%) | 反馈值 | 工艺类 | 工艺参数 | RC1TMA源瓶低液位(15%) | ns=2;s=LeadMicro_Machine.JA.MES.ALD_TO_MES_RC1_VAR[29] | Float | 只读 | [5 empty] | 生产设备 | ALD主机206（JAYZ23B7055） | 扬州基地 | 一厂（晶运园区）-F2电池车间 | 电池工段 | ALD | ALD主机 | ALD主机 | 其他
电池车间ALD主机206 | 电池车间ALD主机206#RC3中区实际温度 | 反馈值 | 测量类 | 温度 | RC3中区实际温度 | ns=2;s=LeadMicro_Machine.JA.MES.ALD_TO_MES_RC3_VAR[5] | Float | 只读 |  |  |  |  | ℃ | 生产设备 | ALD主机206（JAYZ23B7055） | 扬州基地 | 一厂（晶运园区）-F2电池车间 | 电池工段 | ALD | ALD主机 | ALD主机 | 其他
电池车间ALD主机206 | 电池车间ALD主机206#中炉水源瓶液位计异常警告 | 报警 | 信号类 | 状态信号 | 中炉水源瓶液位计异常警告 | ns=2;s=LeadMicro_Machine.JA.MES.ALD_TO_MES_System_Warn[64] | Boolean | 只读 | [5 empty] | 生产设备 | ALD主机206（JAYZ23B7055） | 扬州基地 | 一厂（晶运园区）-F2电池车间 | 电池工段 | ALD | ALD主机 | ALD主机 | 其他
电池车间ALD主机206 | 电池车间ALD主机206#RC1TMA源瓶低低液位(5%) | 反馈值 | 工艺类 | 工艺参数 | RC1TMA源瓶低低液位(5%) | ns=2;s=LeadMicro_Machine.JA.MES.ALD_TO_MES_RC1_VAR[30] | Float | 只读 | [5 empty] | 生产设备 | ALD主机206（JAYZ23B7055） | 扬州基地 | 一厂（晶运园区）-F2电池车间 | 电池工段 | ALD | ALD主机 | ALD主机 | 其他
电池车间ALD主机206 | 电池车间ALD主机206#RC3后区实际温度 | 反馈值 | 测量类 | 温度 | RC3后区实际温度 | ns=2;s=LeadMicro_Machine.JA.MES.ALD_TO_MES_RC3_VAR[6] | Float | 只读 |  |  |  |  | ℃ | 生产设备 | ALD主机206（JAYZ23B7055） | 扬州基地 | 一厂（晶运园区）-F2电池车间 | 电池工段 | ALD | ALD主机 | ALD主机 | 其他
电池车间ALD主机206 | 电池车间ALD主机206#上炉水源瓶液位计异常警告 | 报警 | 信号类 | 状态信号 | 上炉水源瓶液位计异常警告 | ns=2;s=LeadMicro_Machine.JA.MES.ALD_TO_MES_System_Warn[65] | Boolean | 只读 | [5 empty] | 生产设备 | ALD主机206（JAYZ23B7055） | 扬州基地 | 一厂（晶运园区）-F2电池车间 | 电池工段 | ALD | ALD主机 | ALD主机 | 其他
电池车间ALD主机206 | 电池车间ALD主机206#RC1内腔压力 | 设定值 | 工艺类 | 工艺参数 | RC1内腔压力 | ns=2;s=LeadMicro_Machine.JA.MES.ALD_TO_MES_RC1_VAR[31] | Float | 只读 |  |  |  |  | Pa | 生产设备 | ALD主机206（JAYZ23B7055） | 扬州基地 | 一厂（晶运园区）-F2电池车间 | 电池工段 | ALD | ALD主机 | ALD主机 | 其他
电池车间ALD主机206 | 电池车间ALD主机206#RC3源1选择 | 设定值 | 工艺类 | 工艺参数 | RC3源1选择 | ns=2;s=LeadMicro_Machine.JA.MES.ALD_TO_MES_RC3_VAR[7] | Float | 只读 | [5 empty] | 生产设备 | ALD主机206（JAYZ23B7055） | 扬州基地 | 一厂（晶运园区）-F2电池车间 | 电池工段 | ALD | ALD主机 | ALD主机 | 其他
电池车间ALD主机206 | 电池车间ALD主机206#下腔舟停留超时警告（7200S） | 报警 | 信号类 | 状态信号 | 下腔舟停留超时警告（7200S） | ns=2;s=LeadMicro_Machine.JA.MES.ALD_TO_MES_System_Warn[66] | Boolean | 只读 | [5 empty] | 生产设备 | ALD主机206（JAYZ23B7055） | 扬州基地 | 一厂（晶运园区）-F2电池车间 | 电池工段 | ALD | ALD主机 | ALD主机 | 其他
电池车间ALD主机206 | 电池车间ALD主机206#RC1外腔压力 | 设定值 | 工艺类 | 工艺参数 | RC1外腔压力 | ns=2;s=LeadMicro_Machine.JA.MES.ALD_TO_MES_RC1_VAR[32] | Float | 只读 |  |  |  |  | Pa | 生产设备 | ALD主机206（JAYZ23B7055） | 扬州基地 | 一厂（晶运园区）-F2电池车间 | 电池工段 | ALD | ALD主机 | ALD主机 | 其他
电池车间ALD主机206 | 电池车间ALD主机206#RC3源1脉冲时间 | 设定值 | 工艺类 | 工艺参数 | RC3源1脉冲时间 | ns=2;s=LeadMicro_Machine.JA.MES.ALD_TO_MES_RC3_VAR[8] | Float | 只读 |  |  |  |  | s | 生产设备 | ALD主机206（JAYZ23B7055） | 扬州基地 | 一厂（晶运园区）-F2电池车间 | 电池工段 | ALD | ALD主机 | ALD主机 | 其他
电池车间ALD主机206 | 电池车间ALD主机206#中腔舟停留超时警告（7200S） | 报警 | 信号类 | 状态信号 | 中腔舟停留超时警告（7200S） | ns=2;s=LeadMicro_Machine.JA.MES.ALD_TO_MES_System_Warn[67] | Boolean | 只读 | [5 empty] | 生产设备 | ALD主机206（JAYZ23B7055） | 扬州基地 | 一厂（晶运园区）-F2电池车间 | 电池工段 | ALD | ALD主机 | ALD主机 | 其他
电池车间ALD主机206 | 电池车间ALD主机206#RC1TMA用量PM计数 | 设定值 | 工艺类 | 工艺参数 | RC1TMA用量PM计数 | ns=2;s=LeadMicro_Machine.JA.MES.ALD_TO_MES_RC1_VAR[33] | Float | 只读 |  |  |  |  | kg | 生产设备 | ALD主机206（JAYZ23B7055） | 扬州基地 | 一厂（晶运园区）-F2电池车间 | 电池工段 | ALD | ALD主机 | ALD主机 | 其他
电池车间ALD主机206 | 电池车间ALD主机206#RC3源1吹扫时间 | 设定值 | 工艺类 | 工艺参数 | RC3源1吹扫时间 | ns=2;s=LeadMicro_Machine.JA.MES.ALD_TO_MES_RC3_VAR[9] | Float | 只读 |  |  |  |  | s | 生产设备 | ALD主机206（JAYZ23B7055） | 扬州基地 | 一厂（晶运园区）-F2电池车间 | 电池工段 | ALD | ALD主机 | ALD主机 | 其他
电池车间ALD主机206 | 电池车间ALD主机206#上腔舟停留超时警告（7200S） | 报警 | 信号类 | 状态信号 | 上腔舟停留超时警告（7200S） | ns=2;s=LeadMicro_Machine.JA.MES.ALD_TO_MES_System_Warn[68] | Boolean | 只读 | [5 empty] | 生产设备 | ALD主机206（JAYZ23B7055） | 扬州基地 | 一厂（晶运园区）-F2电池车间 | 电池工段 | ALD | ALD主机 | ALD主机 | 其他
电池车间ALD主机206 | 电池车间ALD主机206#RC1H2O用量PM计数 | 设定值 | 工艺类 | 工艺参数 | RC1H2O用量PM计数 | ns=2;s=LeadMicro_Machine.JA.MES.ALD_TO_MES_RC1_VAR[34] | Float | 只读 |  |  |  |  | kg | 生产设备 | ALD主机206（JAYZ23B7055） | 扬州基地 | 一厂（晶运园区）-F2电池车间 | 电池工段 | ALD | ALD主机 | ALD主机 | 其他
电池车间ALD主机206 | 电池车间ALD主机206#RC3源1工艺流量 | 设定值 | 工艺类 | 工艺参数 | RC3源1工艺流量 | ns=2;s=LeadMicro_Machine.JA.MES.ALD_TO_MES_RC3_VAR[10] | Float | 只读 |  |  |  |  | sccm | 生产设备 | ALD主机206（JAYZ23B7055） | 扬州基地 | 一厂（晶运园区）-F2电池车间 | 电池工段 | ALD | ALD主机 | ALD主机 | 其他
电池车间ALD主机206 | 电池车间ALD主机206#臭氧浓度波动警告 | 报警 | 信号类 | 状态信号 | 臭氧浓度波动警告 | ns=2;s=LeadMicro_Machine.JA.MES.ALD_TO_MES_System_Warn[69] | Boolean | 只读 | [5 empty] | 生产设备 | ALD主机206（JAYZ23B7055） | 扬州基地 | 一厂（晶运园区）-F2电池车间 | 电池工段 | ALD | ALD主机 | ALD主机 | 其他
电池车间ALD主机206 | 电池车间ALD主机206#RC1炉门轴位置 | 反馈值 | 测量类 | 位置 | RC1炉门轴位置 | ns=2;s=LeadMicro_Machine.JA.MES.ALD_TO_MES_RC1_VAR[35] | Float | 只读 | [5 empty] | 生产设备 | ALD主机206（JAYZ23B7055） | 扬州基地 | 一厂（晶运园区）-F2电池车间 | 电池工段 | ALD | ALD主机 | ALD主机 | 其他
电池车间ALD主机206 | 电池车间ALD主机206#RC3源2选择 | 设定值 | 工艺类 | 工艺参数 | RC3源2选择 | ns=2;s=LeadMicro_Machine.JA.MES.ALD_TO_MES_RC3_VAR[11] | Float | 只读 | [5 empty] | 生产设备 | ALD主机206（JAYZ23B7055） | 扬州基地 | 一厂（晶运园区）-F2电池车间 | 电池工段 | ALD | ALD主机 | ALD主机 | 其他
电池车间ALD主机206 | 电池车间ALD主机206#下腔气动阀bypass警告" | 报警 | 信号类 | 状态信号 | 下腔气动阀bypass警告" | ns=2;s=LeadMicro_Machine.JA.MES.ALD_TO_MES_System_Warn[70] | Boolean | 只读 | [5 empty] | 生产设备 | ALD主机206（JAYZ23B7055） | 扬州基地 | 一厂（晶运园区）-F2电池车间 | 电池工段 | ALD | ALD主机 | ALD主机 | 其他
电池车间ALD主机206 | 电池车间ALD主机206#RC1工艺运行时间 | 反馈值 | 其他 | 时间 | RC1工艺运行时间 | ns=2;s=LeadMicro_Machine.JA.MES.ALD_TO_MES_RC1_VAR[49] | Float | 只读 |  |  |  |  | s | 生产设备 | ALD主机206（JAYZ23B7055） | 扬州基地 | 一厂（晶运园区）-F2电池车间 | 电池工段 | ALD | ALD主机 | ALD主机 | 其他
电池车间ALD主机206 | 电池车间ALD主机206#RC3源2脉冲时间 | 设定值 | 工艺类 | 工艺参数 | RC3源2脉冲时间 | ns=2;s=LeadMicro_Machine.JA.MES.ALD_TO_MES_RC3_VAR[12] | Float | 只读 |  |  |  |  | s | 生产设备 | ALD主机206（JAYZ23B7055） | 扬州基地 | 一厂（晶运园区）-F2电池车间 | 电池工段 | ALD | ALD主机 | ALD主机 | 其他
电池车间ALD主机206 | 电池车间ALD主机206#中腔气动阀bypass警告" | 报警 | 信号类 | 状态信号 | 中腔气动阀bypass警告" | ns=2;s=LeadMicro_Machine.JA.MES.ALD_TO_MES_System_Warn[71] | Boolean | 只读 | [5 empty] | 生产设备 | ALD主机206（JAYZ23B7055） | 扬州基地 | 一厂（晶运园区）-F2电池车间 | 电池工段 | ALD | ALD主机 | ALD主机 | 其他
电池车间ALD主机206 | 电池车间ALD主机206#下腔前区超温 | 报警 | 信号类 | 状态信号 | 下腔前区超温 | ns=2;s=LeadMicro_Machine.JA.MES.ALD_TO_MES_RC1_ALARM[1] | Boolean | 只读 | [5 empty] | 生产设备 | ALD主机206（JAYZ23B7055） | 扬州基地 | 一厂（晶运园区）-F2电池车间 | 电池工段 | ALD | ALD主机 | ALD主机 | 其他
电池车间ALD主机206 | 电池车间ALD主机206#RC3源2吹扫时间 | 设定值 | 工艺类 | 工艺参数 | RC3源2吹扫时间 | ns=2;s=LeadMicro_Machine.JA.MES.ALD_TO_MES_RC3_VAR[13] | Float | 只读 |  |  |  |  | s | 生产设备 | ALD主机206（JAYZ23B7055） | 扬州基地 | 一厂（晶运园区）-F2电池车间 | 电池工段 | ALD | ALD主机 | ALD主机 | 其他
电池车间ALD主机206 | 电池车间ALD主机206#上腔气动阀bypass警告" | 报警 | 信号类 | 状态信号 | 上腔气动阀bypass警告" | ns=2;s=LeadMicro_Machine.JA.MES.ALD_TO_MES_System_Warn[72] | Boolean | 只读 | [5 empty] | 生产设备 | ALD主机206（JAYZ23B7055） | 扬州基地 | 一厂（晶运园区）-F2电池车间 | 电池工段 | ALD | ALD主机 | ALD主机 | 其他
电池车间ALD主机206 | 电池车间ALD主机206#下腔中区超温 | 报警 | 信号类 | 状态信号 | 下腔中区超温 | ns=2;s=LeadMicro_Machine.JA.MES.ALD_TO_MES_RC1_ALARM[2] | Boolean | 只读 | [5 empty] | 生产设备 | ALD主机206（JAYZ23B7055） | 扬州基地 | 一厂（晶运园区）-F2电池车间 | 电池工段 | ALD | ALD主机 | ALD主机 | 其他
电池车间ALD主机206 | 电池车间ALD主机206#RC3源2工艺流量 | 设定值 | 工艺类 | 工艺参数 | RC3源2工艺流量 | ns=2;s=LeadMicro_Machine.JA.MES.ALD_TO_MES_RC3_VAR[14] | Float | 只读 |  |  |  |  | sccm | 生产设备 | ALD主机206（JAYZ23B7055） | 扬州基地 | 一厂（晶运园区）-F2电池车间 | 电池工段 | ALD | ALD主机 | ALD主机 | 其他
电池车间ALD主机206 | 电池车间ALD主机206#Scrubber未运行警告" | 报警 | 信号类 | 状态信号 | Scrubber未运行警告" | ns=2;s=LeadMicro_Machine.JA.MES.ALD_TO_MES_System_Warn[73] | Boolean | 只读 | [5 empty] | 生产设备 | ALD主机206（JAYZ23B7055） | 扬州基地 | 一厂（晶运园区）-F2电池车间 | 电池工段 | ALD | ALD主机 | ALD主机 | 其他
电池车间ALD主机206 | 电池车间ALD主机206#下腔后区超温 | 报警 | 信号类 | 状态信号 | 下腔后区超温 | ns=2;s=LeadMicro_Machine.JA.MES.ALD_TO_MES_RC1_ALARM[3] | Boolean | 只读 | [5 empty] | 生产设备 | ALD主机206（JAYZ23B7055） | 扬州基地 | 一厂（晶运园区）-F2电池车间 | 电池工段 | ALD | ALD主机 | ALD主机 | 其他
电池车间ALD主机206 | 电池车间ALD主机206#RC3源12脉冲循环次数 | 设定值 | 工艺类 | 工艺参数 | RC3源12脉冲循环次数 | ns=2;s=LeadMicro_Machine.JA.MES.ALD_TO_MES_RC3_VAR[15] | Float | 只读 | [5 empty] | 生产设备 | ALD主机206（JAYZ23B7055） | 扬州基地 | 一厂（晶运园区）-F2电池车间 | 电池工段 | ALD | ALD主机 | ALD主机 | 其他
电池车间ALD主机206 | 电池车间ALD主机206#TMA未Ready警告" | 报警 | 信号类 | 状态信号 | TMA未Ready警告" | ns=2;s=LeadMicro_Machine.JA.MES.ALD_TO_MES_System_Warn[74] | Boolean | 只读 | [5 empty] | 生产设备 | ALD主机206（JAYZ23B7055） | 扬州基地 | 一厂（晶运园区）-F2电池车间 | 电池工段 | ALD | ALD主机 | ALD主机 | 其他
电池车间ALD主机206 | 电池车间ALD主机206#下腔PMA温控器通讯失败报警 | 报警 | 信号类 | 状态信号 | 下腔PMA温控器通讯失败报警 | ns=2;s=LeadMicro_Machine.JA.MES.ALD_TO_MES_RC1_ALARM[4] | Boolean | 只读 | [5 empty] | 生产设备 | ALD主机206（JAYZ23B7055） | 扬州基地 | 一厂（晶运园区）-F2电池车间 | 电池工段 | ALD | ALD主机 | ALD主机 | 其他
电池车间ALD主机206 | 电池车间ALD主机206#RC3源3选择 | 设定值 | 工艺类 | 工艺参数 | RC3源3选择 | ns=2;s=LeadMicro_Machine.JA.MES.ALD_TO_MES_RC3_VAR[16] | Float | 只读 | [5 empty] | 生产设备 | ALD主机206（JAYZ23B7055） | 扬州基地 | 一厂（晶运园区）-F2电池车间 | 电池工段 | ALD | ALD主机 | ALD主机 | 其他
电池车间ALD主机206 | 电池车间ALD主机206#手动模式_下腔生熟料切换警告" | 报警 | 信号类 | 状态信号 | 手动模式_下腔生熟料切换警告" | ns=2;s=LeadMicro_Machine.JA.MES.ALD_TO_MES_System_Warn[75] | Boolean | 只读 | [5 empty] | 生产设备 | ALD主机206（JAYZ23B7055） | 扬州基地 | 一厂（晶运园区）-F2电池车间 | 电池工段 | ALD | ALD主机 | ALD主机 | 其他
电池车间ALD主机206 | 电池车间ALD主机206#下腔防坠气缸伸出报警 | 报警 | 信号类 | 状态信号 | 下腔防坠气缸伸出报警 | ns=2;s=LeadMicro_Machine.JA.MES.ALD_TO_MES_RC1_ALARM[9] | Boolean | 只读 | [5 empty] | 生产设备 | ALD主机206（JAYZ23B7055） | 扬州基地 | 一厂（晶运园区）-F2电池车间 | 电池工段 | ALD | ALD主机 | ALD主机 | 其他
电池车间ALD主机206 | 电池车间ALD主机206#RC3源3脉冲时间 | 设定值 | 工艺类 | 工艺参数 | RC3源3脉冲时间 | ns=2;s=LeadMicro_Machine.JA.MES.ALD_TO_MES_RC3_VAR[17] | Float | 只读 |  |  |  |  | s | 生产设备 | ALD主机206（JAYZ23B7055） | 扬州基地 | 一厂（晶运园区）-F2电池车间 | 电池工段 | ALD | ALD主机 | ALD主机 | 其他
电池车间ALD主机206 | 电池车间ALD主机206#手动模式_中腔生熟料切换警告" | 报警 | 信号类 | 状态信号 | 手动模式_中腔生熟料切换警告" | ns=2;s=LeadMicro_Machine.JA.MES.ALD_TO_MES_System_Warn[76] | Boolean | 只读 | [5 empty] | 生产设备 | ALD主机206（JAYZ23B7055） | 扬州基地 | 一厂（晶运园区）-F2电池车间 | 电池工段 | ALD | ALD主机 | ALD主机 | 其他
电池车间ALD主机206 | 电池车间ALD主机206#下腔防坠气缸缩回报警 | 报警 | 信号类 | 状态信号 | 下腔防坠气缸缩回报警 | ns=2;s=LeadMicro_Machine.JA.MES.ALD_TO_MES_RC1_ALARM[10] | Boolean | 只读 | [5 empty] | 生产设备 | ALD主机206（JAYZ23B7055） | 扬州基地 | 一厂（晶运园区）-F2电池车间 | 电池工段 | ALD | ALD主机 | ALD主机 | 其他
电池车间ALD主机206 | 电池车间ALD主机206#RC3源3吹扫时间 | 设定值 | 工艺类 | 工艺参数 | RC3源3吹扫时间 | ns=2;s=LeadMicro_Machine.JA.MES.ALD_TO_MES_RC3_VAR[18] | Float | 只读 |  |  |  |  | s | 生产设备 | ALD主机206（JAYZ23B7055） | 扬州基地 | 一厂（晶运园区）-F2电池车间 | 电池工段 | ALD | ALD主机 | ALD主机 | 其他
电池车间ALD主机206 | 电池车间ALD主机206#手动模式_上腔生熟料切换警告" | 报警 | 信号类 | 状态信号 | 手动模式_上腔生熟料切换警告" | ns=2;s=LeadMicro_Machine.JA.MES.ALD_TO_MES_System_Warn[77] | Boolean | 只读 | [5 empty] | 生产设备 | ALD主机206（JAYZ23B7055） | 扬州基地 | 一厂（晶运园区）-F2电池车间 | 电池工段 | ALD | ALD主机 | ALD主机 | 其他
电池车间ALD主机206 | 电池车间ALD主机206#下炉门左上极限报警 | 报警 | 信号类 | 状态信号 | 下炉门左上极限报警 | ns=2;s=LeadMicro_Machine.JA.MES.ALD_TO_MES_RC1_ALARM[34] | Boolean | 只读 | [5 empty] | 生产设备 | ALD主机206（JAYZ23B7055） | 扬州基地 | 一厂（晶运园区）-F2电池车间 | 电池工段 | ALD | ALD主机 | ALD主机 | 其他
电池车间ALD主机206 | 电池车间ALD主机206#RC3源3工艺流量 | 设定值 | 工艺类 | 工艺参数 | RC3源3工艺流量 | ns=2;s=LeadMicro_Machine.JA.MES.ALD_TO_MES_RC3_VAR[19] | Float | 只读 |  |  |  |  | sccm | 生产设备 | ALD主机206（JAYZ23B7055） | 扬州基地 | 一厂（晶运园区）-F2电池车间 | 电池工段 | ALD | ALD主机 | ALD主机 | 其他
电池车间ALD主机206 | 电池车间ALD主机206#下腔水源瓶PM计数超限警告 | 报警 | 信号类 | 状态信号 | 下腔水源瓶PM计数超限警告 | ns=2;s=LeadMicro_Machine.JA.MES.ALD_TO_MES_System_Warn[78] | Boolean | 只读 | [5 empty] | 生产设备 | ALD主机206（JAYZ23B7055） | 扬州基地 | 一厂（晶运园区）-F2电池车间 | 电池工段 | ALD | ALD主机 | ALD主机 | 其他
电池车间ALD主机206 | 电池车间ALD主机206#下炉门右上极限报警 | 报警 | 信号类 | 状态信号 | 下炉门右上极限报警 | ns=2;s=LeadMicro_Machine.JA.MES.ALD_TO_MES_RC1_ALARM[35] | Boolean | 只读 | [5 empty] | 生产设备 | ALD主机206（JAYZ23B7055） | 扬州基地 | 一厂（晶运园区）-F2电池车间 | 电池工段 | ALD | ALD主机 | ALD主机 | 其他
电池车间ALD主机206 | 电池车间ALD主机206#RC3源4选择 | 设定值 | 工艺类 | 工艺参数 | RC3源4选择 | ns=2;s=LeadMicro_Machine.JA.MES.ALD_TO_MES_RC3_VAR[20] | Float | 只读 | [5 empty] | 生产设备 | ALD主机206（JAYZ23B7055） | 扬州基地 | 一厂（晶运园区）-F2电池车间 | 电池工段 | ALD | ALD主机 | ALD主机 | 其他
电池车间ALD主机206 | 电池车间ALD主机206#中腔水源瓶PM计数超限警告 | 报警 | 信号类 | 状态信号 | 中腔水源瓶PM计数超限警告 | ns=2;s=LeadMicro_Machine.JA.MES.ALD_TO_MES_System_Warn[79] | Boolean | 只读 | [5 empty] | 生产设备 | ALD主机206（JAYZ23B7055） | 扬州基地 | 一厂（晶运园区）-F2电池车间 | 电池工段 | ALD | ALD主机 | ALD主机 | 其他
电池车间ALD主机206 | 电池车间ALD主机206#下炉门左下极限报警 | 报警 | 信号类 | 状态信号 | 下炉门左下极限报警 | ns=2;s=LeadMicro_Machine.JA.MES.ALD_TO_MES_RC1_ALARM[36] | Boolean | 只读 | [5 empty] | 生产设备 | ALD主机206（JAYZ23B7055） | 扬州基地 | 一厂（晶运园区）-F2电池车间 | 电池工段 | ALD | ALD主机 | ALD主机 | 其他
电池车间ALD主机206 | 电池车间ALD主机206#RC3源4脉冲时间 | 设定值 | 工艺类 | 工艺参数 | RC3源4脉冲时间 | ns=2;s=LeadMicro_Machine.JA.MES.ALD_TO_MES_RC3_VAR[21] | Float | 只读 |  |  |  |  | s | 生产设备 | ALD主机206（JAYZ23B7055） | 扬州基地 | 一厂（晶运园区）-F2电池车间 | 电池工段 | ALD | ALD主机 | ALD主机 | 其他
电池车间ALD主机206 | 电池车间ALD主机206#上腔水源瓶PM计数超限警告 | 报警 | 信号类 | 状态信号 | 上腔水源瓶PM计数超限警告 | ns=2;s=LeadMicro_Machine.JA.MES.ALD_TO_MES_System_Warn[80] | Boolean | 只读 | [5 empty] | 生产设备 | ALD主机206（JAYZ23B7055） | 扬州基地 | 一厂（晶运园区）-F2电池车间 | 电池工段 | ALD | ALD主机 | ALD主机 | 其他
电池车间ALD主机206 | 电池车间ALD主机206#下炉门右下极限报警 | 报警 | 信号类 | 状态信号 | 下炉门右下极限报警 | ns=2;s=LeadMicro_Machine.JA.MES.ALD_TO_MES_RC1_ALARM[37] | Boolean | 只读 | [5 empty] | 生产设备 | ALD主机206（JAYZ23B7055） | 扬州基地 | 一厂（晶运园区）-F2电池车间 | 电池工段 | ALD | ALD主机 | ALD主机 | 其他
电池车间ALD主机206 | 电池车间ALD主机206#RC3源4吹扫时间 | 设定值 | 工艺类 | 工艺参数 | RC3源4吹扫时间 | ns=2;s=LeadMicro_Machine.JA.MES.ALD_TO_MES_RC3_VAR[22] | Float | 只读 |  |  |  |  | s | 生产设备 | ALD主机206（JAYZ23B7055） | 扬州基地 | 一厂（晶运园区）-F2电池车间 | 电池工段 | ALD | ALD主机 | ALD主机 | 其他
电池车间ALD主机206 | 电池车间ALD主机206#顶炉TMA液位H提示 | 报警 | 信号类 | 状态信号 | 顶炉TMA液位H提示 | ns=2;s=LeadMicro_Machine.JA.MES.ALD_TO_MES_System_Warn[81] | Boolean | 只读 | [5 empty] | 生产设备 | ALD主机206（JAYZ23B7055） | 扬州基地 | 一厂（晶运园区）-F2电池车间 | 电池工段 | ALD | ALD主机 | ALD主机 | 其他
电池车间ALD主机206 | 电池车间ALD主机206#下炉门开门左侧位置异常报警 | 报警 | 信号类 | 状态信号 | 下炉门开门左侧位置异常报警 | ns=2;s=LeadMicro_Machine.JA.MES.ALD_TO_MES_RC1_ALARM[38] | Boolean | 只读 | [5 empty] | 生产设备 | ALD主机206（JAYZ23B7055） | 扬州基地 | 一厂（晶运园区）-F2电池车间 | 电池工段 | ALD | ALD主机 | ALD主机 | 其他
电池车间ALD主机206 | 电池车间ALD主机206#RC3源4工艺流量 | 设定值 | 工艺类 | 工艺参数 | RC3源4工艺流量 | ns=2;s=LeadMicro_Machine.JA.MES.ALD_TO_MES_RC3_VAR[23] | Float | 只读 |  |  |  |  | sccm | 生产设备 | ALD主机206（JAYZ23B7055） | 扬州基地 | 一厂（晶运园区）-F2电池车间 | 电池工段 | ALD | ALD主机 | ALD主机 | 其他
电池车间ALD主机206 | 电池车间ALD主机206#顶炉TMA液位L提示 | 报警 | 信号类 | 状态信号 | 顶炉TMA液位L提示 | ns=2;s=LeadMicro_Machine.JA.MES.ALD_TO_MES_System_Warn[82] | Boolean | 只读 | [5 empty] | 生产设备 | ALD主机206（JAYZ23B7055） | 扬州基地 | 一厂（晶运园区）-F2电池车间 | 电池工段 | ALD | ALD主机 | ALD主机 | 其他
电池车间ALD主机206 | 电池车间ALD主机206#下炉门开门右侧位置异常报警 | 报警 | 信号类 | 状态信号 | 下炉门开门右侧位置异常报警 | ns=2;s=LeadMicro_Machine.JA.MES.ALD_TO_MES_RC1_ALARM[39] | Boolean | 只读 | [5 empty] | 生产设备 | ALD主机206（JAYZ23B7055） | 扬州基地 | 一厂（晶运园区）-F2电池车间 | 电池工段 | ALD | ALD主机 | ALD主机 | 其他
电池车间ALD主机206 | 电池车间ALD主机206#RC3源34脉冲循环次数 | 设定值 | 工艺类 | 工艺参数 | RC3源34脉冲循环次数 | ns=2;s=LeadMicro_Machine.JA.MES.ALD_TO_MES_RC3_VAR[24] | Float | 只读 | [5 empty] | 生产设备 | ALD主机206（JAYZ23B7055） | 扬州基地 | 一厂（晶运园区）-F2电池车间 | 电池工段 | ALD | ALD主机 | ALD主机 | 其他
电池车间ALD主机206 | 电池车间ALD主机206#顶腔体MFC410流量警告 | 报警 | 信号类 | 状态信号 | 顶腔体MFC410流量警告 | ns=2;s=LeadMicro_Machine.JA.MES.ALD_TO_MES_System_Warn[83] | Boolean | 只读 | [5 empty] | 生产设备 | ALD主机206（JAYZ23B7055） | 扬州基地 | 一厂（晶运园区）-F2电池车间 | 电池工段 | ALD | ALD主机 | ALD主机 | 其他
电池车间ALD主机206 | 电池车间ALD主机206#下炉门关门左侧位置异常报警 | 报警 | 信号类 | 状态信号 | 下炉门关门左侧位置异常报警 | ns=2;s=LeadMicro_Machine.JA.MES.ALD_TO_MES_RC1_ALARM[40] | Boolean | 只读 | [5 empty] | 生产设备 | ALD主机206（JAYZ23B7055） | 扬州基地 | 一厂（晶运园区）-F2电池车间 | 电池工段 | ALD | ALD主机 | ALD主机 | 其他
电池车间ALD主机206 | 电池车间ALD主机206#RC3总循环次数 | 设定值 | 工艺类 | 工艺参数 | RC3总循环次数 | ns=2;s=LeadMicro_Machine.JA.MES.ALD_TO_MES_RC3_VAR[25] | Float | 只读 | [5 empty] | 生产设备 | ALD主机206（JAYZ23B7055） | 扬州基地 | 一厂（晶运园区）-F2电池车间 | 电池工段 | ALD | ALD主机 | ALD主机 | 其他
电池车间ALD主机206 | 电池车间ALD主机206#顶腔体MFC420流量警告 | 报警 | 信号类 | 状态信号 | 顶腔体MFC420流量警告 | ns=2;s=LeadMicro_Machine.JA.MES.ALD_TO_MES_System_Warn[84] | Boolean | 只读 | [5 empty] | 生产设备 | ALD主机206（JAYZ23B7055） | 扬州基地 | 一厂（晶运园区）-F2电池车间 | 电池工段 | ALD | ALD主机 | ALD主机 | 其他
电池车间ALD主机206 | 电池车间ALD主机206#下炉门关门右侧位置异常报警 | 报警 | 信号类 | 状态信号 | 下炉门关门右侧位置异常报警 | ns=2;s=LeadMicro_Machine.JA.MES.ALD_TO_MES_RC1_ALARM[41] | Boolean | 只读 | [5 empty] | 生产设备 | ALD主机206（JAYZ23B7055） | 扬州基地 | 一厂（晶运园区）-F2电池车间 | 电池工段 | ALD | ALD主机 | ALD主机 | 其他
电池车间ALD主机206 | 电池车间ALD主机206#RC3TMA源瓶温度 | 设定值 | 工艺类 | 工艺参数 | RC3TMA源瓶温度 | ns=2;s=LeadMicro_Machine.JA.MES.ALD_TO_MES_RC3_VAR[26] | Float | 只读 |  |  |  |  | ℃ | 生产设备 | ALD主机206（JAYZ23B7055） | 扬州基地 | 一厂（晶运园区）-F2电池车间 | 电池工段 | ALD | ALD主机 | ALD主机 | 其他
电池车间ALD主机206 | 电池车间ALD主机206#顶腔泵未运行 | 报警 | 信号类 | 状态信号 | 顶腔泵未运行 | ns=2;s=LeadMicro_Machine.JA.MES.ALD_TO_MES_System_Warn[85] | Boolean | 只读 | [5 empty] | 生产设备 | ALD主机206（JAYZ23B7055） | 扬州基地 | 一厂（晶运园区）-F2电池车间 | 电池工段 | ALD | ALD主机 | ALD主机 | 其他
电池车间ALD主机206 | 电池车间ALD主机206#下腔门伺服故障报警 | 报警 | 信号类 | 状态信号 | 下腔门伺服故障报警 | ns=2;s=LeadMicro_Machine.JA.MES.ALD_TO_MES_RC1_ALARM[42] | Boolean | 只读 | [5 empty] | 生产设备 | ALD主机206（JAYZ23B7055） | 扬州基地 | 一厂（晶运园区）-F2电池车间 | 电池工段 | ALD | ALD主机 | ALD主机 | 其他
电池车间ALD主机206 | 电池车间ALD主机206#RC3TMA源瓶高高液位(75%) | 反馈值 | 工艺类 | 工艺参数 | RC3TMA源瓶高高液位(75%) | ns=2;s=LeadMicro_Machine.JA.MES.ALD_TO_MES_RC3_VAR[27] | Float | 只读 | [5 empty] | 生产设备 | ALD主机206（JAYZ23B7055） | 扬州基地 | 一厂（晶运园区）-F2电池车间 | 电池工段 | ALD | ALD主机 | ALD主机 | 其他
电池车间ALD主机206 | 电池车间ALD主机206#顶腔温度警告 | 报警 | 信号类 | 状态信号 | 顶腔温度警告 | ns=2;s=LeadMicro_Machine.JA.MES.ALD_TO_MES_System_Warn[86] | Boolean | 只读 | [5 empty] | 生产设备 | ALD主机206（JAYZ23B7055） | 扬州基地 | 一厂（晶运园区）-F2电池车间 | 电池工段 | ALD | ALD主机 | ALD主机 | 其他
电池车间ALD主机206 | 电池车间ALD主机206#下腔真空泵报警 | 报警 | 信号类 | 状态信号 | 下腔真空泵报警 | ns=2;s=LeadMicro_Machine.JA.MES.ALD_TO_MES_RC1_ALARM[43] | Boolean | 只读 | [5 empty] | 生产设备 | ALD主机206（JAYZ23B7055） | 扬州基地 | 一厂（晶运园区）-F2电池车间 | 电池工段 | ALD | ALD主机 | ALD主机 | 其他
电池车间ALD主机206 | 电池车间ALD主机206#RC3TMA源瓶高液位(50%) | 反馈值 | 工艺类 | 工艺参数 | RC3TMA源瓶高液位(50%) | ns=2;s=LeadMicro_Machine.JA.MES.ALD_TO_MES_RC3_VAR[28] | Float | 只读 | [5 empty] | 生产设备 | ALD主机206（JAYZ23B7055） | 扬州基地 | 一厂（晶运园区）-F2电池车间 | 电池工段 | ALD | ALD主机 | ALD主机 | 其他
电池车间ALD主机206 | 电池车间ALD主机206#顶腔PM到达 | 报警 | 信号类 | 状态信号 | 顶腔PM到达 | ns=2;s=LeadMicro_Machine.JA.MES.ALD_TO_MES_System_Warn[87] | Boolean | 只读 | [5 empty] | 生产设备 | ALD主机206（JAYZ23B7055） | 扬州基地 | 一厂（晶运园区）-F2电池车间 | 电池工段 | ALD | ALD主机 | ALD主机 | 其他
电池车间ALD主机206 | 电池车间ALD主机206#下腔门开关门气缸左前伸报警 | 报警 | 信号类 | 状态信号 | 下腔门开关门气缸左前伸报警 | ns=2;s=LeadMicro_Machine.JA.MES.ALD_TO_MES_RC1_ALARM[44] | Boolean | 只读 | [5 empty] | 生产设备 | ALD主机206（JAYZ23B7055） | 扬州基地 | 一厂（晶运园区）-F2电池车间 | 电池工段 | ALD | ALD主机 | ALD主机 | 其他
电池车间ALD主机206 | 电池车间ALD主机206#RC3TMA源瓶低液位(15%) | 反馈值 | 工艺类 | 工艺参数 | RC3TMA源瓶低液位(15%) | ns=2;s=LeadMicro_Machine.JA.MES.ALD_TO_MES_RC3_VAR[29] | Float | 只读 | [5 empty] | 生产设备 | ALD主机206（JAYZ23B7055） | 扬州基地 | 一厂（晶运园区）-F2电池车间 | 电池工段 | ALD | ALD主机 | ALD主机 | 其他
电池车间ALD主机206 | 电池车间ALD主机206#顶腔真空泵bypass警告 | 报警 | 信号类 | 状态信号 | 顶腔真空泵bypass警告 | ns=2;s=LeadMicro_Machine.JA.MES.ALD_TO_MES_System_Warn[88] | Boolean | 只读 | [5 empty] | 生产设备 | ALD主机206（JAYZ23B7055） | 扬州基地 | 一厂（晶运园区）-F2电池车间 | 电池工段 | ALD | ALD主机 | ALD主机 | 其他
电池车间ALD主机206 | 电池车间ALD主机206#下腔门开关门气缸左后缩报警 | 报警 | 信号类 | 状态信号 | 下腔门开关门气缸左后缩报警 | ns=2;s=LeadMicro_Machine.JA.MES.ALD_TO_MES_RC1_ALARM[45] | Boolean | 只读 | [5 empty] | 生产设备 | ALD主机206（JAYZ23B7055） | 扬州基地 | 一厂（晶运园区）-F2电池车间 | 电池工段 | ALD | ALD主机 | ALD主机 | 其他
电池车间ALD主机206 | 电池车间ALD主机206#RC3TMA源瓶低低液位(5%) | 反馈值 | 工艺类 | 工艺参数 | RC3TMA源瓶低低液位(5%) | ns=2;s=LeadMicro_Machine.JA.MES.ALD_TO_MES_RC3_VAR[30] | Float | 只读 | [5 empty] | 生产设备 | ALD主机206（JAYZ23B7055） | 扬州基地 | 一厂（晶运园区）-F2电池车间 | 电池工段 | ALD | ALD主机 | ALD主机 | 其他
电池车间ALD主机206 | 电池车间ALD主机206#顶腔门互锁byPass警告 | 报警 | 信号类 | 状态信号 | 顶腔门互锁byPass警告 | ns=2;s=LeadMicro_Machine.JA.MES.ALD_TO_MES_System_Warn[89] | Boolean | 只读 | [5 empty] | 生产设备 | ALD主机206（JAYZ23B7055） | 扬州基地 | 一厂（晶运园区）-F2电池车间 | 电池工段 | ALD | ALD主机 | ALD主机 | 其他
电池车间ALD主机206 | 电池车间ALD主机206#下腔门开关门气缸右前伸报警 | 报警 | 信号类 | 状态信号 | 下腔门开关门气缸右前伸报警 | ns=2;s=LeadMicro_Machine.JA.MES.ALD_TO_MES_RC1_ALARM[46] | Boolean | 只读 | [5 empty] | 生产设备 | ALD主机206（JAYZ23B7055） | 扬州基地 | 一厂（晶运园区）-F2电池车间 | 电池工段 | ALD | ALD主机 | ALD主机 | 其他
电池车间ALD主机206 | 电池车间ALD主机206#RC3内腔压力 | 设定值 | 工艺类 | 工艺参数 | RC3内腔压力 | ns=2;s=LeadMicro_Machine.JA.MES.ALD_TO_MES_RC3_VAR[31] | Float | 只读 |  |  |  |  | Pa | 生产设备 | ALD主机206（JAYZ23B7055） | 扬州基地 | 一厂（晶运园区）-F2电池车间 | 电池工段 | ALD | ALD主机 | ALD主机 | 其他
电池车间ALD主机206 | 电池车间ALD主机206#顶腔阀门互锁bypass警告 | 报警 | 信号类 | 状态信号 | 顶腔阀门互锁bypass警告 | ns=2;s=LeadMicro_Machine.JA.MES.ALD_TO_MES_System_Warn[90] | Boolean | 只读 | [5 empty] | 生产设备 | ALD主机206（JAYZ23B7055） | 扬州基地 | 一厂（晶运园区）-F2电池车间 | 电池工段 | ALD | ALD主机 | ALD主机 | 其他
电池车间ALD主机206 | 电池车间ALD主机206#下腔门开关门气缸右后缩报警 | 报警 | 信号类 | 状态信号 | 下腔门开关门气缸右后缩报警 | ns=2;s=LeadMicro_Machine.JA.MES.ALD_TO_MES_RC1_ALARM[47] | Boolean | 只读 | [5 empty] | 生产设备 | ALD主机206（JAYZ23B7055） | 扬州基地 | 一厂（晶运园区）-F2电池车间 | 电池工段 | ALD | ALD主机 | ALD主机 | 其他
电池车间ALD主机206 | 电池车间ALD主机206#RC3外腔压力 | 设定值 | 工艺类 | 工艺参数 | RC3外腔压力 | ns=2;s=LeadMicro_Machine.JA.MES.ALD_TO_MES_RC3_VAR[32] | Float | 只读 |  |  |  |  | Pa | 生产设备 | ALD主机206（JAYZ23B7055） | 扬州基地 | 一厂（晶运园区）-F2电池车间 | 电池工段 | ALD | ALD主机 | ALD主机 | 其他
电池车间ALD主机206 | 电池车间ALD主机206#顶腔源瓶管道加热bypass警告 | 报警 | 信号类 | 状态信号 | 顶腔源瓶管道加热bypass警告 | ns=2;s=LeadMicro_Machine.JA.MES.ALD_TO_MES_System_Warn[91] | Boolean | 只读 | [5 empty] | 生产设备 | ALD主机206（JAYZ23B7055） | 扬州基地 | 一厂（晶运园区）-F2电池车间 | 电池工段 | ALD | ALD主机 | ALD主机 | 其他
电池车间ALD主机206 | 电池车间ALD主机206#下腔体初抽阀开不到位报警 | 报警 | 信号类 | 状态信号 | 下腔体初抽阀开不到位报警 | ns=2;s=LeadMicro_Machine.JA.MES.ALD_TO_MES_RC1_ALARM[48] | Boolean | 只读 | [5 empty] | 生产设备 | ALD主机206（JAYZ23B7055） | 扬州基地 | 一厂（晶运园区）-F2电池车间 | 电池工段 | ALD | ALD主机 | ALD主机 | 其他
电池车间ALD主机206 | 电池车间ALD主机206#RC3TMA用量PM计数 | 设定值 | 工艺类 | 工艺参数 | RC3TMA用量PM计数 | ns=2;s=LeadMicro_Machine.JA.MES.ALD_TO_MES_RC3_VAR[33] | Float | 只读 |  |  |  |  | kg | 生产设备 | ALD主机206（JAYZ23B7055） | 扬州基地 | 一厂（晶运园区）-F2电池车间 | 电池工段 | ALD | ALD主机 | ALD主机 | 其他
电池车间ALD主机206 | 电池车间ALD主机206#顶腔工艺温度互锁bypass警告 | 报警 | 信号类 | 状态信号 | 顶腔工艺温度互锁bypass警告 | ns=2;s=LeadMicro_Machine.JA.MES.ALD_TO_MES_System_Warn[92] | Boolean | 只读 | [5 empty] | 生产设备 | ALD主机206（JAYZ23B7055） | 扬州基地 | 一厂（晶运园区）-F2电池车间 | 电池工段 | ALD | ALD主机 | ALD主机 | 其他
电池车间ALD主机206 | 电池车间ALD主机206#下腔体初抽阀关不到位报警 | 报警 | 信号类 | 状态信号 | 下腔体初抽阀关不到位报警 | ns=2;s=LeadMicro_Machine.JA.MES.ALD_TO_MES_RC1_ALARM[49] | Boolean | 只读 | [5 empty] | 生产设备 | ALD主机206（JAYZ23B7055） | 扬州基地 | 一厂（晶运园区）-F2电池车间 | 电池工段 | ALD | ALD主机 | ALD主机 | 其他
电池车间ALD主机206 | 电池车间ALD主机206#RC3H2O用量PM计数 | 设定值 | 工艺类 | 工艺参数 | RC3H2O用量PM计数 | ns=2;s=LeadMicro_Machine.JA.MES.ALD_TO_MES_RC3_VAR[34] | Float | 只读 |  |  |  |  | kg | 生产设备 | ALD主机206（JAYZ23B7055） | 扬州基地 | 一厂（晶运园区）-F2电池车间 | 电池工段 | ALD | ALD主机 | ALD主机 | 其他
电池车间ALD主机206 | 电池车间ALD主机206#顶炉冷却水出水流量低1 | 报警 | 信号类 | 状态信号 | 顶炉冷却水出水流量低1 | ns=2;s=LeadMicro_Machine.JA.MES.ALD_TO_MES_System_Warn[93] | Boolean | 只读 | [5 empty] | 生产设备 | ALD主机206（JAYZ23B7055） | 扬州基地 | 一厂（晶运园区）-F2电池车间 | 电池工段 | ALD | ALD主机 | ALD主机 | 其他
电池车间ALD主机206 | 电池车间ALD主机206#下腔体主抽阀开不到位报警 | 报警 | 信号类 | 状态信号 | 下腔体主抽阀开不到位报警 | ns=2;s=LeadMicro_Machine.JA.MES.ALD_TO_MES_RC1_ALARM[50] | Boolean | 只读 | [5 empty] | 生产设备 | ALD主机206（JAYZ23B7055） | 扬州基地 | 一厂（晶运园区）-F2电池车间 | 电池工段 | ALD | ALD主机 | ALD主机 | 其他
电池车间ALD主机206 | 电池车间ALD主机206#RC3炉门轴位置 | 反馈值 | 测量类 | 位置 | RC3炉门轴位置 | ns=2;s=LeadMicro_Machine.JA.MES.ALD_TO_MES_RC3_VAR[35] | Float | 只读 | [5 empty] | 生产设备 | ALD主机206（JAYZ23B7055） | 扬州基地 | 一厂（晶运园区）-F2电池车间 | 电池工段 | ALD | ALD主机 | ALD主机 | 其他
电池车间ALD主机206 | 电池车间ALD主机206#顶炉冷却水出水流量低2 | 报警 | 信号类 | 状态信号 | 顶炉冷却水出水流量低2 | ns=2;s=LeadMicro_Machine.JA.MES.ALD_TO_MES_System_Warn[94] | Boolean | 只读 | [5 empty] | 生产设备 | ALD主机206（JAYZ23B7055） | 扬州基地 | 一厂（晶运园区）-F2电池车间 | 电池工段 | ALD | ALD主机 | ALD主机 | 其他
电池车间ALD主机206 | 电池车间ALD主机206#下腔体主抽阀关不到位报警 | 报警 | 信号类 | 状态信号 | 下腔体主抽阀关不到位报警 | ns=2;s=LeadMicro_Machine.JA.MES.ALD_TO_MES_RC1_ALARM[51] | Boolean | 只读 | [5 empty] | 生产设备 | ALD主机206（JAYZ23B7055） | 扬州基地 | 一厂（晶运园区）-F2电池车间 | 电池工段 | ALD | ALD主机 | ALD主机 | 其他
电池车间ALD主机206 | 电池车间ALD主机206#RC3工艺运行时间 | 反馈值 | 其他 | 时间 | RC3工艺运行时间 | ns=2;s=LeadMicro_Machine.JA.MES.ALD_TO_MES_RC3_VAR[49] | Float | 只读 |  |  |  |  | s | 生产设备 | ALD主机206（JAYZ23B7055） | 扬州基地 | 一厂（晶运园区）-F2电池车间 | 电池工段 | ALD | ALD主机 | ALD主机 | 其他
电池车间ALD主机206 | 电池车间ALD主机206#顶炉冷却水出水温度高1 | 报警 | 信号类 | 状态信号 | 顶炉冷却水出水温度高1 | ns=2;s=LeadMicro_Machine.JA.MES.ALD_TO_MES_System_Warn[95] | Boolean | 只读 | [5 empty] | 生产设备 | ALD主机206（JAYZ23B7055） | 扬州基地 | 一厂（晶运园区）-F2电池车间 | 电池工段 | ALD | ALD主机 | ALD主机 | 其他
电池车间ALD主机206 | 电池车间ALD主机206#下炉TMA源柜门打开报警 | 报警 | 信号类 | 状态信号 | 下炉TMA源柜门打开报警 | ns=2;s=LeadMicro_Machine.JA.MES.ALD_TO_MES_RC1_ALARM[52] | Boolean | 只读 | [5 empty] | 生产设备 | ALD主机206（JAYZ23B7055） | 扬州基地 | 一厂（晶运园区）-F2电池车间 | 电池工段 | ALD | ALD主机 | ALD主机 | 其他
电池车间ALD主机206 | 电池车间ALD主机206#臭氧浓度 | 反馈值 | 工艺类 | 工艺参数 | 臭氧浓度 | ns=2;s=LeadMicro_Machine.JA.MES.ALD_TO_MES_COM_VAR[0] | Float | 只读 | [5 empty] | 生产设备 | ALD主机206（JAYZ23B7055） | 扬州基地 | 一厂（晶运园区）-F2电池车间 | 电池工段 | ALD | ALD主机 | ALD主机 | 其他
电池车间ALD主机206 | 电池车间ALD主机206#顶炉冷却水出水温度高2 | 报警 | 信号类 | 状态信号 | 顶炉冷却水出水温度高2 | ns=2;s=LeadMicro_Machine.JA.MES.ALD_TO_MES_System_Warn[96] | Boolean | 只读 | [5 empty] | 生产设备 | ALD主机206（JAYZ23B7055） | 扬州基地 | 一厂（晶运园区）-F2电池车间 | 电池工段 | ALD | ALD主机 | ALD主机 | 其他
电池车间ALD主机206 | 电池车间ALD主机206#下炉源瓶柜压力超限报警 | 报警 | 信号类 | 状态信号 | 下炉源瓶柜压力超限报警 | ns=2;s=LeadMicro_Machine.JA.MES.ALD_TO_MES_RC1_ALARM[53] | Boolean | 只读 | [5 empty] | 生产设备 | ALD主机206（JAYZ23B7055） | 扬州基地 | 一厂（晶运园区）-F2电池车间 | 电池工段 | ALD | ALD主机 | ALD主机 | 其他
电池车间ALD主机206 | 电池车间ALD主机206#RC1真空泵状态 | 反馈值 | 其他 | 其他 | RC1真空泵状态 | ns=2;s=LeadMicro_Machine.JA.MES.ALD_TO_MES_RC1_VAR[42] | Float | 只读 | [5 empty] | 生产设备 | ALD主机206（JAYZ23B7055） | 扬州基地 | 一厂（晶运园区）-F2电池车间 | 电池工段 | ALD | ALD主机 | ALD主机 | 其他
电池车间ALD主机206 | 电池车间ALD主机206#顶炉TMA集中供液互锁不满足警告 | 报警 | 信号类 | 状态信号 | 顶炉TMA集中供液互锁不满足警告 | ns=2;s=LeadMicro_Machine.JA.MES.ALD_TO_MES_System_Warn[97] | Boolean | 只读 | [5 empty] | 生产设备 | ALD主机206（JAYZ23B7055） | 扬州基地 | 一厂（晶运园区）-F2电池车间 | 电池工段 | ALD | ALD主机 | ALD主机 | 其他
电池车间ALD主机206 | 电池车间ALD主机206#下腔体压力测量故障(smc≠setra） | 报警 | 信号类 | 状态信号 | 下腔体压力测量故障(smc≠setra） | ns=2;s=LeadMicro_Machine.JA.MES.ALD_TO_MES_RC1_ALARM[54] | Boolean | 只读 | [5 empty] | 生产设备 | ALD主机206（JAYZ23B7055） | 扬州基地 | 一厂（晶运园区）-F2电池车间 | 电池工段 | ALD | ALD主机 | ALD主机 | 其他
电池车间ALD主机206 | 电池车间ALD主机206#RC2真空泵状态 | 反馈值 | 其他 | 其他 | RC2真空泵状态 | ns=2;s=LeadMicro_Machine.JA.MES.ALD_TO_MES_RC2_VAR[42] | Float | 只读 | [5 empty] | 生产设备 | ALD主机206（JAYZ23B7055） | 扬州基地 | 一厂（晶运园区）-F2电池车间 | 电池工段 | ALD | ALD主机 | ALD主机 | 其他
电池车间ALD主机206 | 电池车间ALD主机206#顶腔工艺中内腔压力PT4高于设定值警告 | 报警 | 信号类 | 状态信号 | 顶腔工艺中内腔压力PT4高于设定值警告 | ns=2;s=LeadMicro_Machine.JA.MES.ALD_TO_MES_System_Warn[98] | Boolean | 只读 | [5 empty] | 生产设备 | ALD主机206（JAYZ23B7055） | 扬州基地 | 一厂（晶运园区）-F2电池车间 | 电池工段 | ALD | ALD主机 | ALD主机 | 其他
电池车间ALD主机206 | 电池车间ALD主机206#下腔冷却进水流量低1 | 报警 | 信号类 | 状态信号 | 下腔冷却进水流量低1 | ns=2;s=LeadMicro_Machine.JA.MES.ALD_TO_MES_RC1_ALARM[55] | Boolean | 只读 | [5 empty] | 生产设备 | ALD主机206（JAYZ23B7055） | 扬州基地 | 一厂（晶运园区）-F2电池车间 | 电池工段 | ALD | ALD主机 | ALD主机 | 其他
电池车间ALD主机206 | 电池车间ALD主机206#RC3真空泵状态 | 反馈值 | 其他 | 其他 | RC3真空泵状态 | ns=2;s=LeadMicro_Machine.JA.MES.ALD_TO_MES_RC3_VAR[42] | Float | 只读 | [5 empty] | 生产设备 | ALD主机206（JAYZ23B7055） | 扬州基地 | 一厂（晶运园区）-F2电池车间 | 电池工段 | ALD | ALD主机 | ALD主机 | 其他
电池车间ALD主机206 | 电池车间ALD主机206#顶炉水源瓶液位计异常警告 | 报警 | 信号类 | 状态信号 | 顶炉水源瓶液位计异常警告 | ns=2;s=LeadMicro_Machine.JA.MES.ALD_TO_MES_System_Warn[99] | Boolean | 只读 | [5 empty] | 生产设备 | ALD主机206（JAYZ23B7055） | 扬州基地 | 一厂（晶运园区）-F2电池车间 | 电池工段 | ALD | ALD主机 | ALD主机 | 其他
电池车间ALD主机206 | 电池车间ALD主机206#下腔冷却出水流量低1 | 报警 | 信号类 | 状态信号 | 下腔冷却出水流量低1 | ns=2;s=LeadMicro_Machine.JA.MES.ALD_TO_MES_RC1_ALARM[56] | Boolean | 只读 | [5 empty] | 生产设备 | ALD主机206（JAYZ23B7055） | 扬州基地 | 一厂（晶运园区）-F2电池车间 | 电池工段 | ALD | ALD主机 | ALD主机 | 其他
电池车间ALD主机206 | 电池车间ALD主机206#RC1机台所有炉管中舟在制数量 | 反馈值 | 统计类 | 产量 | RC1机台所有炉管中舟在制数量 | ns=2;s=LeadMicro_Machine.JA.MES.ALD_TO_MES_RC1_VAR[38] | Float | 只读 |  |  |  |  | pcs | 生产设备 | ALD主机206（JAYZ23B7055） | 扬州基地 | 一厂（晶运园区）-F2电池车间 | 电池工段 | ALD | ALD主机 | ALD主机 | 其他
电池车间ALD主机206 | 电池车间ALD主机206#顶腔舟停留超时警告（7200S） | 报警 | 信号类 | 状态信号 | 顶腔舟停留超时警告（7200S） | ns=2;s=LeadMicro_Machine.JA.MES.ALD_TO_MES_System_Warn[100] | Boolean | 只读 | [5 empty] | 生产设备 | ALD主机206（JAYZ23B7055） | 扬州基地 | 一厂（晶运园区）-F2电池车间 | 电池工段 | ALD | ALD主机 | ALD主机 | 其他
电池车间ALD主机206 | 电池车间ALD主机206#下腔冷却进水流量低2 | 报警 | 信号类 | 状态信号 | 下腔冷却进水流量低2 | ns=2;s=LeadMicro_Machine.JA.MES.ALD_TO_MES_RC1_ALARM[57] | Boolean | 只读 | [5 empty] | 生产设备 | ALD主机206（JAYZ23B7055） | 扬州基地 | 一厂（晶运园区）-F2电池车间 | 电池工段 | ALD | ALD主机 | ALD主机 | 其他
电池车间ALD主机206 | 电池车间ALD主机206#下腔泵电流 | 反馈值 | 能耗类 | 电流 | 下腔泵电流 | ns=2;s=LeadMicro_Machine.JA.MES.ALD_TO_MES_COM_VAR[10] | Float | 只读 |  |  |  |  | A | 生产设备 | ALD主机206（JAYZ23B7055） | 扬州基地 | 一厂（晶运园区）-F2电池车间 | 电池工段 | ALD | ALD主机 | ALD主机 | 其他
电池车间ALD主机206 | 电池车间ALD主机206#顶腔气动阀bypass警告" | 报警 | 信号类 | 状态信号 | 顶腔气动阀bypass警告" | ns=2;s=LeadMicro_Machine.JA.MES.ALD_TO_MES_System_Warn[101] | Boolean | 只读 | [5 empty] | 生产设备 | ALD主机206（JAYZ23B7055） | 扬州基地 | 一厂（晶运园区）-F2电池车间 | 电池工段 | ALD | ALD主机 | ALD主机 | 其他
电池车间ALD主机206 | 电池车间ALD主机206#下腔冷却出水流量低2 | 报警 | 信号类 | 状态信号 | 下腔冷却出水流量低2 | ns=2;s=LeadMicro_Machine.JA.MES.ALD_TO_MES_RC1_ALARM[58] | Boolean | 只读 | [5 empty] | 生产设备 | ALD主机206（JAYZ23B7055） | 扬州基地 | 一厂（晶运园区）-F2电池车间 | 电池工段 | ALD | ALD主机 | ALD主机 | 其他
电池车间ALD主机206 | 电池车间ALD主机206#下腔泵功率 | 反馈值 | 能耗类 | 功率 | 下腔泵功率 | ns=2;s=LeadMicro_Machine.JA.MES.ALD_TO_MES_COM_VAR[11] | Float | 只读 |  |  |  |  | V | 生产设备 | ALD主机206（JAYZ23B7055） | 扬州基地 | 一厂（晶运园区）-F2电池车间 | 电池工段 | ALD | ALD主机 | ALD主机 | 其他
电池车间ALD主机206 | 电池车间ALD主机206#手动模式_顶腔生熟料切换警告" | 报警 | 信号类 | 状态信号 | 手动模式_顶腔生熟料切换警告" | ns=2;s=LeadMicro_Machine.JA.MES.ALD_TO_MES_System_Warn[102] | Boolean | 只读 | [5 empty] | 生产设备 | ALD主机206（JAYZ23B7055） | 扬州基地 | 一厂（晶运园区）-F2电池车间 | 电池工段 | ALD | ALD主机 | ALD主机 | 其他
电池车间ALD主机206 | 电池车间ALD主机206#下腔源瓶柜甲烷监测报警 | 报警 | 信号类 | 状态信号 | 下腔源瓶柜甲烷监测报警 | ns=2;s=LeadMicro_Machine.JA.MES.ALD_TO_MES_RC1_ALARM[59] | Boolean | 只读 | [5 empty] | 生产设备 | ALD主机206（JAYZ23B7055） | 扬州基地 | 一厂（晶运园区）-F2电池车间 | 电池工段 | ALD | ALD主机 | ALD主机 | 其他
电池车间ALD主机206 | 电池车间ALD主机206#下腔泵压力 | 反馈值 | 能耗类 | 电压 | 下腔泵压力 | ns=2;s=LeadMicro_Machine.JA.MES.ALD_TO_MES_COM_VAR[12] | Float | 只读 |  |  |  |  | mbar | 生产设备 | ALD主机206（JAYZ23B7055） | 扬州基地 | 一厂（晶运园区）-F2电池车间 | 电池工段 | ALD | ALD主机 | ALD主机 | 其他
电池车间ALD主机206 | 电池车间ALD主机206#顶腔水源瓶PM计数超限警告 | 报警 | 信号类 | 状态信号 | 顶腔水源瓶PM计数超限警告 | ns=2;s=LeadMicro_Machine.JA.MES.ALD_TO_MES_System_Warn[103] | Boolean | 只读 | [5 empty] | 生产设备 | ALD主机206（JAYZ23B7055） | 扬州基地 | 一厂（晶运园区）-F2电池车间 | 电池工段 | ALD | ALD主机 | ALD主机 | 其他
电池车间ALD主机206 | 电池车间ALD主机206#下腔PT10测量故障SMC压力表500mbar压力报警 | 报警 | 信号类 | 状态信号 | 下腔PT10测量故障SMC压力表500mbar压力报警 | ns=2;s=LeadMicro_Machine.JA.MES.ALD_TO_MES_RC1_ALARM[60] | Boolean | 只读 | [5 empty] | 生产设备 | ALD主机206（JAYZ23B7055） | 扬州基地 | 一厂（晶运园区）-F2电池车间 | 电池工段 | ALD | ALD主机 | ALD主机 | 其他
电池车间ALD主机206 | 电池车间ALD主机206#下腔泵温度 | 反馈值 | 测量类 | 温度 | 下腔泵温度 | ns=2;s=LeadMicro_Machine.JA.MES.ALD_TO_MES_COM_VAR[13] | Float | 只读 |  |  |  |  | ℃ | 生产设备 | ALD主机206（JAYZ23B7055） | 扬州基地 | 一厂（晶运园区）-F2电池车间 | 电池工段 | ALD | ALD主机 | ALD主机 | 其他
电池车间ALD主机206 | 电池车间ALD主机206#下腔工艺中外腔压力PT10低于设定值警告 | 报警 | 信号类 | 状态信号 | 下腔工艺中外腔压力PT10低于设定值警告 | ns=2;s=LeadMicro_Machine.JA.MES.ALD_TO_MES_System_Warn[105] | Boolean | 只读 | [5 empty] | 生产设备 | ALD主机206（JAYZ23B7055） | 扬州基地 | 一厂（晶运园区）-F2电池车间 | 电池工段 | ALD | ALD主机 | ALD主机 | 其他
电池车间ALD主机206 | 电池车间ALD主机206#下腔体外部温度开关报警 | 报警 | 信号类 | 状态信号 | 下腔体外部温度开关报警 | ns=2;s=LeadMicro_Machine.JA.MES.ALD_TO_MES_RC1_ALARM[61] | Boolean | 只读 | [5 empty] | 生产设备 | ALD主机206（JAYZ23B7055） | 扬州基地 | 一厂（晶运园区）-F2电池车间 | 电池工段 | ALD | ALD主机 | ALD主机 | 其他
电池车间ALD主机206 | 电池车间ALD主机206#下腔泵运行时间 | 反馈值 | 其他 | 时间 | 下腔泵运行时间 | ns=2;s=LeadMicro_Machine.JA.MES.ALD_TO_MES_COM_VAR[14] | Float | 只读 |  |  |  |  | hr | 生产设备 | ALD主机206（JAYZ23B7055） | 扬州基地 | 一厂（晶运园区）-F2电池车间 | 电池工段 | ALD | ALD主机 | ALD主机 | 其他
电池车间ALD主机206 | 电池车间ALD主机206#中腔工艺中外腔压力PT20低于设定值警告 | 报警 | 信号类 | 状态信号 | 中腔工艺中外腔压力PT20低于设定值警告 | ns=2;s=LeadMicro_Machine.JA.MES.ALD_TO_MES_System_Warn[106] | Boolean | 只读 | [5 empty] | 生产设备 | ALD主机206（JAYZ23B7055） | 扬州基地 | 一厂（晶运园区）-F2电池车间 | 电池工段 | ALD | ALD主机 | ALD主机 | 其他
电池车间ALD主机206 | 电池车间ALD主机206#下腔TMA源瓶温度开关报警 | 报警 | 信号类 | 状态信号 | 下腔TMA源瓶温度开关报警 | ns=2;s=LeadMicro_Machine.JA.MES.ALD_TO_MES_RC1_ALARM[62] | Boolean | 只读 | [5 empty] | 生产设备 | ALD主机206（JAYZ23B7055） | 扬州基地 | 一厂（晶运园区）-F2电池车间 | 电池工段 | ALD | ALD主机 | ALD主机 | 其他
电池车间ALD主机206 | 电池车间ALD主机206#下腔泵速度 | 反馈值 | 速度类 | 转速 | 下腔泵速度 | ns=2;s=LeadMicro_Machine.JA.MES.ALD_TO_MES_COM_VAR[15] | Float | 只读 |  |  |  |  | m³/hr | 生产设备 | ALD主机206（JAYZ23B7055） | 扬州基地 | 一厂（晶运园区）-F2电池车间 | 电池工段 | ALD | ALD主机 | ALD主机 | 其他
电池车间ALD主机206 | 电池车间ALD主机206#上腔工艺中外腔压力PT30低于设定值警告 | 报警 | 信号类 | 状态信号 | 上腔工艺中外腔压力PT30低于设定值警告 | ns=2;s=LeadMicro_Machine.JA.MES.ALD_TO_MES_System_Warn[107] | Boolean | 只读 | [5 empty] | 生产设备 | ALD主机206（JAYZ23B7055） | 扬州基地 | 一厂（晶运园区）-F2电池车间 | 电池工段 | ALD | ALD主机 | ALD主机 | 其他
电池车间ALD主机206 | 电池车间ALD主机206#下腔TMA管道温度开关报警 | 报警 | 信号类 | 状态信号 | 下腔TMA管道温度开关报警 | ns=2;s=LeadMicro_Machine.JA.MES.ALD_TO_MES_RC1_ALARM[63] | Boolean | 只读 | [5 empty] | 生产设备 | ALD主机206（JAYZ23B7055） | 扬州基地 | 一厂（晶运园区）-F2电池车间 | 电池工段 | ALD | ALD主机 | ALD主机 | 其他
电池车间ALD主机206 | 电池车间ALD主机206#中腔泵电流 | 反馈值 | 能耗类 | 电流 | 中腔泵电流 | ns=2;s=LeadMicro_Machine.JA.MES.ALD_TO_MES_COM_VAR[20] | Float | 只读 |  |  |  |  | A | 生产设备 | ALD主机206（JAYZ23B7055） | 扬州基地 | 一厂（晶运园区）-F2电池车间 | 电池工段 | ALD | ALD主机 | ALD主机 | 其他
电池车间ALD主机206 | 电池车间ALD主机206#顶腔工艺中外腔压力PT40低于设定值警告 | 报警 | 信号类 | 状态信号 | 顶腔工艺中外腔压力PT40低于设定值警告 | ns=2;s=LeadMicro_Machine.JA.MES.ALD_TO_MES_System_Warn[108] | Boolean | 只读 | [5 empty] | 生产设备 | ALD主机206（JAYZ23B7055） | 扬州基地 | 一厂（晶运园区）-F2电池车间 | 电池工段 | ALD | ALD主机 | ALD主机 | 其他
电池车间ALD主机206 | 电池车间ALD主机206#下腔H20源瓶温度开关报警 | 报警 | 信号类 | 状态信号 | 下腔H20源瓶温度开关报警 | ns=2;s=LeadMicro_Machine.JA.MES.ALD_TO_MES_RC1_ALARM[64] | Boolean | 只读 | [5 empty] | 生产设备 | ALD主机206（JAYZ23B7055） | 扬州基地 | 一厂（晶运园区）-F2电池车间 | 电池工段 | ALD | ALD主机 | ALD主机 | 其他
电池车间ALD主机206 | 电池车间ALD主机206#中腔泵功率 | 反馈值 | 能耗类 | 功率 | 中腔泵功率 | ns=2;s=LeadMicro_Machine.JA.MES.ALD_TO_MES_COM_VAR[21] | Float | 只读 |  |  |  |  | V | 生产设备 | ALD主机206（JAYZ23B7055） | 扬州基地 | 一厂（晶运园区）-F2电池车间 | 电池工段 | ALD | ALD主机 | ALD主机 | 其他
电池车间ALD主机206 | 电池车间ALD主机206#下腔颗粒捕捉器补水低液位警告 | 报警 | 信号类 | 状态信号 | 下腔颗粒捕捉器补水低液位警告 | ns=2;s=LeadMicro_Machine.JA.MES.ALD_TO_MES_System_Warn[109] | Boolean | 只读 | [5 empty] | 生产设备 | ALD主机206（JAYZ23B7055） | 扬州基地 | 一厂（晶运园区）-F2电池车间 | 电池工段 | ALD | ALD主机 | ALD主机 | 其他
电池车间ALD主机206 | 电池车间ALD主机206#下腔H20管道温度开关报警 | 报警 | 信号类 | 状态信号 | 下腔H20管道温度开关报警 | ns=2;s=LeadMicro_Machine.JA.MES.ALD_TO_MES_RC1_ALARM[65] | Boolean | 只读 | [5 empty] | 生产设备 | ALD主机206（JAYZ23B7055） | 扬州基地 | 一厂（晶运园区）-F2电池车间 | 电池工段 | ALD | ALD主机 | ALD主机 | 其他
电池车间ALD主机206 | 电池车间ALD主机206#中腔泵压力 | 反馈值 | 能耗类 | 电压 | 中腔泵压力 | ns=2;s=LeadMicro_Machine.JA.MES.ALD_TO_MES_COM_VAR[22] | Float | 只读 |  |  |  |  | mbar | 生产设备 | ALD主机206（JAYZ23B7055） | 扬州基地 | 一厂（晶运园区）-F2电池车间 | 电池工段 | ALD | ALD主机 | ALD主机 | 其他
电池车间ALD主机206 | 电池车间ALD主机206#中腔颗粒捕捉器补水低液位警告 | 报警 | 信号类 | 状态信号 | 中腔颗粒捕捉器补水低液位警告 | ns=2;s=LeadMicro_Machine.JA.MES.ALD_TO_MES_System_Warn[110] | Boolean | 只读 | [5 empty] | 生产设备 | ALD主机206（JAYZ23B7055） | 扬州基地 | 一厂（晶运园区）-F2电池车间 | 电池工段 | ALD | ALD主机 | ALD主机 | 其他
电池车间ALD主机206 | 电池车间ALD主机206#下腔体温控巡检仪报警（硬件互锁用） | 报警 | 信号类 | 状态信号 | 下腔体温控巡检仪报警（硬件互锁用） | ns=2;s=LeadMicro_Machine.JA.MES.ALD_TO_MES_RC1_ALARM[66] | Boolean | 只读 | [5 empty] | 生产设备 | ALD主机206（JAYZ23B7055） | 扬州基地 | 一厂（晶运园区）-F2电池车间 | 电池工段 | ALD | ALD主机 | ALD主机 | 其他
电池车间ALD主机206 | 电池车间ALD主机206#中腔泵温度 | 反馈值 | 测量类 | 温度 | 中腔泵温度 | ns=2;s=LeadMicro_Machine.JA.MES.ALD_TO_MES_COM_VAR[23] | Float | 只读 |  |  |  |  | ℃ | 生产设备 | ALD主机206（JAYZ23B7055） | 扬州基地 | 一厂（晶运园区）-F2电池车间 | 电池工段 | ALD | ALD主机 | ALD主机 | 其他
电池车间ALD主机206 | 电池车间ALD主机206#上腔颗粒捕捉器补水低液位警告 | 报警 | 信号类 | 状态信号 | 上腔颗粒捕捉器补水低液位警告 | ns=2;s=LeadMicro_Machine.JA.MES.ALD_TO_MES_System_Warn[111] | Boolean | 只读 | [5 empty] | 生产设备 | ALD主机206（JAYZ23B7055） | 扬州基地 | 一厂（晶运园区）-F2电池车间 | 电池工段 | ALD | ALD主机 | ALD主机 | 其他
电池车间ALD主机206 | 电池车间ALD主机206#下腔烟温监测综合报警 | 报警 | 信号类 | 状态信号 | 下腔烟温监测综合报警 | ns=2;s=LeadMicro_Machine.JA.MES.ALD_TO_MES_RC1_ALARM[67] | Boolean | 只读 | [5 empty] | 生产设备 | ALD主机206（JAYZ23B7055） | 扬州基地 | 一厂（晶运园区）-F2电池车间 | 电池工段 | ALD | ALD主机 | ALD主机 | 其他
电池车间ALD主机206 | 电池车间ALD主机206#中腔泵运行时间 | 反馈值 | 其他 | 时间 | 中腔泵运行时间 | ns=2;s=LeadMicro_Machine.JA.MES.ALD_TO_MES_COM_VAR[24] | Float | 只读 |  |  |  |  | hr | 生产设备 | ALD主机206（JAYZ23B7055） | 扬州基地 | 一厂（晶运园区）-F2电池车间 | 电池工段 | ALD | ALD主机 | ALD主机 | 其他
电池车间ALD主机206 | 电池车间ALD主机206#顶腔颗粒捕捉器补水低液位警告 | 报警 | 信号类 | 状态信号 | 顶腔颗粒捕捉器补水低液位警告 | ns=2;s=LeadMicro_Machine.JA.MES.ALD_TO_MES_System_Warn[112] | Boolean | 只读 | [5 empty] | 生产设备 | ALD主机206（JAYZ23B7055） | 扬州基地 | 一厂（晶运园区）-F2电池车间 | 电池工段 | ALD | ALD主机 | ALD主机 | 其他
电池车间ALD主机206 | 电池车间ALD主机206#下腔体前区调功器报警（上下） | 报警 | 信号类 | 状态信号 | 下腔体前区调功器报警（上下） | ns=2;s=LeadMicro_Machine.JA.MES.ALD_TO_MES_RC1_ALARM[68] | Boolean | 只读 | [5 empty] | 生产设备 | ALD主机206（JAYZ23B7055） | 扬州基地 | 一厂（晶运园区）-F2电池车间 | 电池工段 | ALD | ALD主机 | ALD主机 | 其他
电池车间ALD主机206 | 电池车间ALD主机206#中腔泵速度 | 反馈值 | 速度类 | 转速 | 中腔泵速度 | ns=2;s=LeadMicro_Machine.JA.MES.ALD_TO_MES_COM_VAR[25] | Float | 只读 |  |  |  |  | m³/hr | 生产设备 | ALD主机206（JAYZ23B7055） | 扬州基地 | 一厂（晶运园区）-F2电池车间 | 电池工段 | ALD | ALD主机 | ALD主机 | 其他
电池车间ALD主机206 | 电池车间ALD主机206#下腔加热丝温度波动范围异常 | 报警 | 信号类 | 状态信号 | 下腔加热丝温度波动范围异常 | ns=2;s=LeadMicro_Machine.JA.MES.ALD_TO_MES_System_Warn[113] | Boolean | 只读 | [5 empty] | 生产设备 | ALD主机206（JAYZ23B7055） | 扬州基地 | 一厂（晶运园区）-F2电池车间 | 电池工段 | ALD | ALD主机 | ALD主机 | 其他
电池车间ALD主机206 | 电池车间ALD主机206#下腔体中区调功器报警 | 报警 | 信号类 | 状态信号 | 下腔体中区调功器报警 | ns=2;s=LeadMicro_Machine.JA.MES.ALD_TO_MES_RC1_ALARM[69] | Boolean | 只读 | [5 empty] | 生产设备 | ALD主机206（JAYZ23B7055） | 扬州基地 | 一厂（晶运园区）-F2电池车间 | 电池工段 | ALD | ALD主机 | ALD主机 | 其他
电池车间ALD主机206 | 电池车间ALD主机206#上腔泵电流 | 反馈值 | 能耗类 | 电流 | 上腔泵电流 | ns=2;s=LeadMicro_Machine.JA.MES.ALD_TO_MES_COM_VAR[30] | Float | 只读 |  |  |  |  | A | 生产设备 | ALD主机206（JAYZ23B7055） | 扬州基地 | 一厂（晶运园区）-F2电池车间 | 电池工段 | ALD | ALD主机 | ALD主机 | 其他
电池车间ALD主机206 | 电池车间ALD主机206#中腔加热丝温度波动范围异常 | 报警 | 信号类 | 状态信号 | 中腔加热丝温度波动范围异常 | ns=2;s=LeadMicro_Machine.JA.MES.ALD_TO_MES_System_Warn[114] | Boolean | 只读 | [5 empty] | 生产设备 | ALD主机206（JAYZ23B7055） | 扬州基地 | 一厂（晶运园区）-F2电池车间 | 电池工段 | ALD | ALD主机 | ALD主机 | 其他
电池车间ALD主机206 | 电池车间ALD主机206#下腔体后区调功器报警 | 报警 | 信号类 | 状态信号 | 下腔体后区调功器报警 | ns=2;s=LeadMicro_Machine.JA.MES.ALD_TO_MES_RC1_ALARM[70] | Boolean | 只读 | [5 empty] | 生产设备 | ALD主机206（JAYZ23B7055） | 扬州基地 | 一厂（晶运园区）-F2电池车间 | 电池工段 | ALD | ALD主机 | ALD主机 | 其他
电池车间ALD主机206 | 电池车间ALD主机206#上腔泵功率 | 反馈值 | 能耗类 | 功率 | 上腔泵功率 | ns=2;s=LeadMicro_Machine.JA.MES.ALD_TO_MES_COM_VAR[31] | Float | 只读 |  |  |  |  | V | 生产设备 | ALD主机206（JAYZ23B7055） | 扬州基地 | 一厂（晶运园区）-F2电池车间 | 电池工段 | ALD | ALD主机 | ALD主机 | 其他
电池车间ALD主机206 | 电池车间ALD主机206#上腔加热丝温度波动范围异常 | 报警 | 信号类 | 状态信号 | 上腔加热丝温度波动范围异常 | ns=2;s=LeadMicro_Machine.JA.MES.ALD_TO_MES_System_Warn[115] | Boolean | 只读 | [5 empty] | 生产设备 | ALD主机206（JAYZ23B7055） | 扬州基地 | 一厂（晶运园区）-F2电池车间 | 电池工段 | ALD | ALD主机 | ALD主机 | 其他
电池车间ALD主机206 | 电池车间ALD主机206#下腔TMA液位高报警 | 报警 | 信号类 | 状态信号 | 下腔TMA液位高报警 | ns=2;s=LeadMicro_Machine.JA.MES.ALD_TO_MES_RC1_ALARM[71] | Boolean | 只读 | [5 empty] | 生产设备 | ALD主机206（JAYZ23B7055） | 扬州基地 | 一厂（晶运园区）-F2电池车间 | 电池工段 | ALD | ALD主机 | ALD主机 | 其他
电池车间ALD主机206 | 电池车间ALD主机206#上腔泵压力 | 反馈值 | 能耗类 | 电压 | 上腔泵压力 | ns=2;s=LeadMicro_Machine.JA.MES.ALD_TO_MES_COM_VAR[32] | Float | 只读 |  |  |  |  | mbar | 生产设备 | ALD主机206（JAYZ23B7055） | 扬州基地 | 一厂（晶运园区）-F2电池车间 | 电池工段 | ALD | ALD主机 | ALD主机 | 其他
电池车间ALD主机206 | 电池车间ALD主机206#顶腔加热丝温度波动范围异常 | 报警 | 信号类 | 状态信号 | 顶腔加热丝温度波动范围异常 | ns=2;s=LeadMicro_Machine.JA.MES.ALD_TO_MES_System_Warn[116] | Boolean | 只读 | [5 empty] | 生产设备 | ALD主机206（JAYZ23B7055） | 扬州基地 | 一厂（晶运园区）-F2电池车间 | 电池工段 | ALD | ALD主机 | ALD主机 | 其他
电池车间ALD主机206 | 电池车间ALD主机206#下腔TMA液位低报警 | 报警 | 信号类 | 状态信号 | 下腔TMA液位低报警 | ns=2;s=LeadMicro_Machine.JA.MES.ALD_TO_MES_RC1_ALARM[72] | Boolean | 只读 | [5 empty] | 生产设备 | ALD主机206（JAYZ23B7055） | 扬州基地 | 一厂（晶运园区）-F2电池车间 | 电池工段 | ALD | ALD主机 | ALD主机 | 其他
电池车间ALD主机206 | 电池车间ALD主机206#上腔泵温度 | 反馈值 | 测量类 | 温度 | 上腔泵温度 | ns=2;s=LeadMicro_Machine.JA.MES.ALD_TO_MES_COM_VAR[33] | Float | 只读 |  |  |  |  | ℃ | 生产设备 | ALD主机206（JAYZ23B7055） | 扬州基地 | 一厂（晶运园区）-F2电池车间 | 电池工段 | ALD | ALD主机 | ALD主机 | 其他
电池车间ALD主机206 | 电池车间ALD主机206#下腔TMA源瓶PM计数超限警告 | 报警 | 信号类 | 状态信号 | 下腔TMA源瓶PM计数超限警告 | ns=2;s=LeadMicro_Machine.JA.MES.ALD_TO_MES_System_Warn[117] | Boolean | 只读 | [5 empty] | 生产设备 | ALD主机206（JAYZ23B7055） | 扬州基地 | 一厂（晶运园区）-F2电池车间 | 电池工段 | ALD | ALD主机 | ALD主机 | 其他
电池车间ALD主机206 | 电池车间ALD主机206#下腔TMA源瓶柜门安全开关 | 报警 | 信号类 | 状态信号 | 下腔TMA源瓶柜门安全开关 | ns=2;s=LeadMicro_Machine.JA.MES.ALD_TO_MES_RC1_ALARM[73] | Boolean | 只读 | [5 empty] | 生产设备 | ALD主机206（JAYZ23B7055） | 扬州基地 | 一厂（晶运园区）-F2电池车间 | 电池工段 | ALD | ALD主机 | ALD主机 | 其他
电池车间ALD主机206 | 电池车间ALD主机206#上腔泵运行时间 | 反馈值 | 其他 | 时间 | 上腔泵运行时间 | ns=2;s=LeadMicro_Machine.JA.MES.ALD_TO_MES_COM_VAR[34] | Float | 只读 |  |  |  |  | hr | 生产设备 | ALD主机206（JAYZ23B7055） | 扬州基地 | 一厂（晶运园区）-F2电池车间 | 电池工段 | ALD | ALD主机 | ALD主机 | 其他
电池车间ALD主机206 | 电池车间ALD主机206#中腔TMA源瓶PM计数超限警告 | 报警 | 信号类 | 状态信号 | 中腔TMA源瓶PM计数超限警告 | ns=2;s=LeadMicro_Machine.JA.MES.ALD_TO_MES_System_Warn[118] | Boolean | 只读 | [5 empty] | 生产设备 | ALD主机206（JAYZ23B7055） | 扬州基地 | 一厂（晶运园区）-F2电池车间 | 电池工段 | ALD | ALD主机 | ALD主机 | 其他
电池车间ALD主机206 | 电池车间ALD主机206#下腔TMA进出口安全阀门未打开（安全PLC信号） | 报警 | 信号类 | 状态信号 | 下腔TMA进出口安全阀门未打开（安全PLC信号） | ns=2;s=LeadMicro_Machine.JA.MES.ALD_TO_MES_RC1_ALARM[74] | Boolean | 只读 | [5 empty] | 生产设备 | ALD主机206（JAYZ23B7055） | 扬州基地 | 一厂（晶运园区）-F2电池车间 | 电池工段 | ALD | ALD主机 | ALD主机 | 其他
电池车间ALD主机206 | 电池车间ALD主机206#上腔泵速度 | 反馈值 | 速度类 | 转速 | 上腔泵速度 | ns=2;s=LeadMicro_Machine.JA.MES.ALD_TO_MES_COM_VAR[35] | Float | 只读 |  |  |  |  | m³/hr | 生产设备 | ALD主机206（JAYZ23B7055） | 扬州基地 | 一厂（晶运园区）-F2电池车间 | 电池工段 | ALD | ALD主机 | ALD主机 | 其他
电池车间ALD主机206 | 电池车间ALD主机206#上腔TMA源瓶PM计数超限警告 | 报警 | 信号类 | 状态信号 | 上腔TMA源瓶PM计数超限警告 | ns=2;s=LeadMicro_Machine.JA.MES.ALD_TO_MES_System_Warn[119] | Boolean | 只读 | [5 empty] | 生产设备 | ALD主机206（JAYZ23B7055） | 扬州基地 | 一厂（晶运园区）-F2电池车间 | 电池工段 | ALD | ALD主机 | ALD主机 | 其他
电池车间ALD主机206 | 电池车间ALD主机206#下腔TMA进出口安全阀门未打开（内腔体<500mbar信号） | 报警 | 信号类 | 状态信号 | 下腔TMA进出口安全阀门未打开（内腔体<500mbar信号） | ns=2;s=LeadMicro_Machine.JA.MES.ALD_TO_MES_RC1_ALARM[75] | Boolean | 只读 | [5 empty] | 生产设备 | ALD主机206（JAYZ23B7055） | 扬州基地 | 一厂（晶运园区）-F2电池车间 | 电池工段 | ALD | ALD主机 | ALD主机 | 其他
电池车间ALD主机206 | 电池车间ALD主机206#RC1TMA管道温度 | 反馈值 | 测量类 | 温度 | RC1TMA管道温度 | ns=2;s=LeadMicro_Machine.JA.MES.ALD_TO_MES_RC1_VAR[37] | Float | 只读 |  |  |  |  | ℃ | 生产设备 | ALD主机206（JAYZ23B7055） | 扬州基地 | 一厂（晶运园区）-F2电池车间 | 电池工段 | ALD | ALD主机 | ALD主机 | 其他
电池车间ALD主机206 | 电池车间ALD主机206#顶腔TMA源瓶PM计数超限警告 | 报警 | 信号类 | 状态信号 | 顶腔TMA源瓶PM计数超限警告 | ns=2;s=LeadMicro_Machine.JA.MES.ALD_TO_MES_System_Warn[120] | Boolean | 只读 | [5 empty] | 生产设备 | ALD主机206（JAYZ23B7055） | 扬州基地 | 一厂（晶运园区）-F2电池车间 | 电池工段 | ALD | ALD主机 | ALD主机 | 其他
电池车间ALD主机206 | 电池车间ALD主机206#下炉MFC110流量报警 | 报警 | 信号类 | 状态信号 | 下炉MFC110流量报警 | ns=2;s=LeadMicro_Machine.JA.MES.ALD_TO_MES_RC1_ALARM[76] | Boolean | 只读 | [5 empty] | 生产设备 | ALD主机206（JAYZ23B7055） | 扬州基地 | 一厂（晶运园区）-F2电池车间 | 电池工段 | ALD | ALD主机 | ALD主机 | 其他
电池车间ALD主机206 | 电池车间ALD主机206#RC1H2O源温 | 反馈值 | 测量类 | 温度 | RC1H2O源温 | ns=2;s=LeadMicro_Machine.JA.MES.ALD_TO_MES_RC1_VAR[45] | Float | 只读 |  |  |  |  | ℃ | 生产设备 | ALD主机206（JAYZ23B7055） | 扬州基地 | 一厂（晶运园区）-F2电池车间 | 电池工段 | ALD | ALD主机 | ALD主机 | 其他
电池车间ALD主机206 | 电池车间ALD主机206#下腔TMA自动注液超过3天未自动注液则警告 | 报警 | 信号类 | 状态信号 | 下腔TMA自动注液超过3天未自动注液则警告 | ns=2;s=LeadMicro_Machine.JA.MES.ALD_TO_MES_System_Warn[121] | Boolean | 只读 | [5 empty] | 生产设备 | ALD主机206（JAYZ23B7055） | 扬州基地 | 一厂（晶运园区）-F2电池车间 | 电池工段 | ALD | ALD主机 | ALD主机 | 其他
电池车间ALD主机206 | 电池车间ALD主机206#下炉MFC120流量报警 | 报警 | 信号类 | 状态信号 | 下炉MFC120流量报警 | ns=2;s=LeadMicro_Machine.JA.MES.ALD_TO_MES_RC1_ALARM[77] | Boolean | 只读 | [5 empty] | 生产设备 | ALD主机206（JAYZ23B7055） | 扬州基地 | 一厂（晶运园区）-F2电池车间 | 电池工段 | ALD | ALD主机 | ALD主机 | 其他
电池车间ALD主机206 | 电池车间ALD主机206#RC1H2O管道温度 | 反馈值 | 测量类 | 温度 | RC1H2O管道温度 | ns=2;s=LeadMicro_Machine.JA.MES.ALD_TO_MES_RC1_VAR[39] | Float | 只读 |  |  |  |  | ℃ | 生产设备 | ALD主机206（JAYZ23B7055） | 扬州基地 | 一厂（晶运园区）-F2电池车间 | 电池工段 | ALD | ALD主机 | ALD主机 | 其他
电池车间ALD主机206 | 电池车间ALD主机206#中腔TMA自动注液超过3天未自动注液则警告 | 报警 | 信号类 | 状态信号 | 中腔TMA自动注液超过3天未自动注液则警告 | ns=2;s=LeadMicro_Machine.JA.MES.ALD_TO_MES_System_Warn[122] | Boolean | 只读 | [5 empty] | 生产设备 | ALD主机206（JAYZ23B7055） | 扬州基地 | 一厂（晶运园区）-F2电池车间 | 电池工段 | ALD | ALD主机 | ALD主机 | 其他
电池车间ALD主机206 | 电池车间ALD主机206#下炉自动运行中内腔压力PT1超限报警（5） | 报警 | 信号类 | 状态信号 | 下炉自动运行中内腔压力PT1超限报警（5） | ns=2;s=LeadMicro_Machine.JA.MES.ALD_TO_MES_RC1_ALARM[78] | Boolean | 只读 | [5 empty] | 生产设备 | ALD主机206（JAYZ23B7055） | 扬州基地 | 一厂（晶运园区）-F2电池车间 | 电池工段 | ALD | ALD主机 | ALD主机 | 其他
电池车间ALD主机206 | 电池车间ALD主机206#RC2TMA管道温度 | 反馈值 | 测量类 | 温度 | RC2TMA管道温度 | ns=2;s=LeadMicro_Machine.JA.MES.ALD_TO_MES_RC2_VAR[37] | Float | 只读 |  |  |  |  | ℃ | 生产设备 | ALD主机206（JAYZ23B7055） | 扬州基地 | 一厂（晶运园区）-F2电池车间 | 电池工段 | ALD | ALD主机 | ALD主机 | 其他
电池车间ALD主机206 | 电池车间ALD主机206#上腔TMA自动注液超过3天未自动注液则警告 | 报警 | 信号类 | 状态信号 | 上腔TMA自动注液超过3天未自动注液则警告 | ns=2;s=LeadMicro_Machine.JA.MES.ALD_TO_MES_System_Warn[123] | Boolean | 只读 | [5 empty] | 生产设备 | ALD主机206（JAYZ23B7055） | 扬州基地 | 一厂（晶运园区）-F2电池车间 | 电池工段 | ALD | ALD主机 | ALD主机 | 其他
电池车间ALD主机206 | 电池车间ALD主机206#下炉自动运行中外腔体压力PT10超限报警（20） | 报警 | 信号类 | 状态信号 | 下炉自动运行中外腔体压力PT10超限报警（20） | ns=2;s=LeadMicro_Machine.JA.MES.ALD_TO_MES_RC1_ALARM[79] | Boolean | 只读 | [5 empty] | 生产设备 | ALD主机206（JAYZ23B7055） | 扬州基地 | 一厂（晶运园区）-F2电池车间 | 电池工段 | ALD | ALD主机 | ALD主机 | 其他
电池车间ALD主机206 | 电池车间ALD主机206#RC2H2O源温 | 反馈值 | 测量类 | 温度 | RC2H2O源温 | ns=2;s=LeadMicro_Machine.JA.MES.ALD_TO_MES_RC2_VAR[45] | Float | 只读 |  |  |  |  | ℃ | 生产设备 | ALD主机206（JAYZ23B7055） | 扬州基地 | 一厂（晶运园区）-F2电池车间 | 电池工段 | ALD | ALD主机 | ALD主机 | 其他
电池车间ALD主机206 | 电池车间ALD主机206#顶腔TMA自动注液超过3天未自动注液则警告 | 报警 | 信号类 | 状态信号 | 顶腔TMA自动注液超过3天未自动注液则警告 | ns=2;s=LeadMicro_Machine.JA.MES.ALD_TO_MES_System_Warn[124] | Boolean | 只读 | [5 empty] | 生产设备 | ALD主机206（JAYZ23B7055） | 扬州基地 | 一厂（晶运园区）-F2电池车间 | 电池工段 | ALD | ALD主机 | ALD主机 | 其他
电池车间ALD主机206 | 电池车间ALD主机206#下炉自动运行中TMA出口压力PT111超限报警（500） | 报警 | 信号类 | 状态信号 | 下炉自动运行中TMA出口压力PT111超限报警（500） | ns=2;s=LeadMicro_Machine.JA.MES.ALD_TO_MES_RC1_ALARM[80] | Boolean | 只读 | [5 empty] | 生产设备 | ALD主机206（JAYZ23B7055） | 扬州基地 | 一厂（晶运园区）-F2电池车间 | 电池工段 | ALD | ALD主机 | ALD主机 | 其他
电池车间ALD主机206 | 电池车间ALD主机206#RC2H2O管道温度 | 反馈值 | 测量类 | 温度 | RC2H2O管道温度 | ns=2;s=LeadMicro_Machine.JA.MES.ALD_TO_MES_RC2_VAR[39] | Float | 只读 |  |  |  |  | ℃ | 生产设备 | ALD主机206（JAYZ23B7055） | 扬州基地 | 一厂（晶运园区）-F2电池车间 | 电池工段 | ALD | ALD主机 | ALD主机 | 其他
电池车间ALD主机206 | 电池车间ALD主机206#顶腔多循环模式 | 报警 | 信号类 | 状态信号 | 顶腔多循环模式 | ns=2;s=LeadMicro_Machine.JA.MES.ALD_TO_MES_System_Warn[125] | Boolean | 只读 | [5 empty] | 生产设备 | ALD主机206（JAYZ23B7055） | 扬州基地 | 一厂（晶运园区）-F2电池车间 | 电池工段 | ALD | ALD主机 | ALD主机 | 其他
电池车间ALD主机206 | 电池车间ALD主机206#下腔TMA源瓶温度超设定范围报警 | 报警 | 信号类 | 状态信号 | 下腔TMA源瓶温度超设定范围报警 | ns=2;s=LeadMicro_Machine.JA.MES.ALD_TO_MES_RC1_ALARM[81] | Boolean | 只读 | [5 empty] | 生产设备 | ALD主机206（JAYZ23B7055） | 扬州基地 | 一厂（晶运园区）-F2电池车间 | 电池工段 | ALD | ALD主机 | ALD主机 | 其他
电池车间ALD主机206 | 电池车间ALD主机206#RC3TMA管道温度 | 反馈值 | 测量类 | 温度 | RC3TMA管道温度 | ns=2;s=LeadMicro_Machine.JA.MES.ALD_TO_MES_RC3_VAR[37] | Float | 只读 |  |  |  |  | ℃ | 生产设备 | ALD主机206（JAYZ23B7055） | 扬州基地 | 一厂（晶运园区）-F2电池车间 | 电池工段 | ALD | ALD主机 | ALD主机 | 其他
电池车间ALD主机206 | 电池车间ALD主机206#RC1尾排水使用超时 | 报警 | 信号类 | 状态信号 | RC1尾排水使用超时 | ns=2;s=LeadMicro_Machine.JA.MES.ALD_TO_MES_System_Warn[127] | Boolean | 只读 | [5 empty] | 生产设备 | ALD主机206（JAYZ23B7055） | 扬州基地 | 一厂（晶运园区）-F2电池车间 | 电池工段 | ALD | ALD主机 | ALD主机 | 其他
电池车间ALD主机206 | 电池车间ALD主机206#下腔TMA管道温度超设定范围报警 | 报警 | 信号类 | 状态信号 | 下腔TMA管道温度超设定范围报警 | ns=2;s=LeadMicro_Machine.JA.MES.ALD_TO_MES_RC1_ALARM[82] | Boolean | 只读 | [5 empty] | 生产设备 | ALD主机206（JAYZ23B7055） | 扬州基地 | 一厂（晶运园区）-F2电池车间 | 电池工段 | ALD | ALD主机 | ALD主机 | 其他
电池车间ALD主机206 | 电池车间ALD主机206#RC3H2O源温 | 反馈值 | 测量类 | 温度 | RC3H2O源温 | ns=2;s=LeadMicro_Machine.JA.MES.ALD_TO_MES_RC3_VAR[45] | Float | 只读 |  |  |  |  | ℃ | 生产设备 | ALD主机206（JAYZ23B7055） | 扬州基地 | 一厂（晶运园区）-F2电池车间 | 电池工段 | ALD | ALD主机 | ALD主机 | 其他
电池车间ALD主机206 | 电池车间ALD主机206#RC2尾排水使用超时 | 报警 | 信号类 | 状态信号 | RC2尾排水使用超时 | ns=2;s=LeadMicro_Machine.JA.MES.ALD_TO_MES_System_Warn[128] | Boolean | 只读 | [5 empty] | 生产设备 | ALD主机206（JAYZ23B7055） | 扬州基地 | 一厂（晶运园区）-F2电池车间 | 电池工段 | ALD | ALD主机 | ALD主机 | 其他
电池车间ALD主机206 | 电池车间ALD主机206#下腔H20源瓶温度超设定范围报警 | 报警 | 信号类 | 状态信号 | 下腔H20源瓶温度超设定范围报警 | ns=2;s=LeadMicro_Machine.JA.MES.ALD_TO_MES_RC1_ALARM[83] | Boolean | 只读 | [5 empty] | 生产设备 | ALD主机206（JAYZ23B7055） | 扬州基地 | 一厂（晶运园区）-F2电池车间 | 电池工段 | ALD | ALD主机 | ALD主机 | 其他
电池车间ALD主机206 | 电池车间ALD主机206#RC3H2O管道温度 | 反馈值 | 测量类 | 温度 | RC3H2O管道温度 | ns=2;s=LeadMicro_Machine.JA.MES.ALD_TO_MES_RC3_VAR[39] | Float | 只读 |  |  |  |  | ℃ | 生产设备 | ALD主机206（JAYZ23B7055） | 扬州基地 | 一厂（晶运园区）-F2电池车间 | 电池工段 | ALD | ALD主机 | ALD主机 | 其他
电池车间ALD主机206 | 电池车间ALD主机206#RC3尾排水使用超时 | 报警 | 信号类 | 状态信号 | RC3尾排水使用超时 | ns=2;s=LeadMicro_Machine.JA.MES.ALD_TO_MES_System_Warn[129] | Boolean | 只读 | [5 empty] | 生产设备 | ALD主机206（JAYZ23B7055） | 扬州基地 | 一厂（晶运园区）-F2电池车间 | 电池工段 | ALD | ALD主机 | ALD主机 | 其他
电池车间ALD主机206 | 电池车间ALD主机206#下腔H20管道温度超设定范围报警 | 报警 | 信号类 | 状态信号 | 下腔H20管道温度超设定范围报警 | ns=2;s=LeadMicro_Machine.JA.MES.ALD_TO_MES_RC1_ALARM[84] | Boolean | 只读 | [5 empty] | 生产设备 | ALD主机206（JAYZ23B7055） | 扬州基地 | 一厂（晶运园区）-F2电池车间 | 电池工段 | ALD | ALD主机 | ALD主机 | 其他
电池车间ALD主机206 | 电池车间ALD主机206#上腔前区超温 | 报警 | 信号类 | 状态信号 | 上腔前区超温 | ns=2;s=LeadMicro_Machine.JA.MES.ALD_TO_MES_RC3_ALARM[1] | Boolean | 只读 | [5 empty] | 生产设备 | ALD主机206（JAYZ23B7055） | 扬州基地 | 一厂（晶运园区）-F2电池车间 | 电池工段 | ALD | ALD主机 | ALD主机 | 其他
电池车间ALD主机206 | 电池车间ALD主机206#RC4尾排水使用超时 | 报警 | 信号类 | 状态信号 | RC4尾排水使用超时 | ns=2;s=LeadMicro_Machine.JA.MES.ALD_TO_MES_System_Warn[130] | Boolean | 只读 | [5 empty] | 生产设备 | ALD主机206（JAYZ23B7055） | 扬州基地 | 一厂（晶运园区）-F2电池车间 | 电池工段 | ALD | ALD主机 | ALD主机 | 其他
电池车间ALD主机206 | 电池车间ALD主机206#下腔尾排针阀流量开关报警 | 报警 | 信号类 | 状态信号 | 下腔尾排针阀流量开关报警 | ns=2;s=LeadMicro_Machine.JA.MES.ALD_TO_MES_RC1_ALARM[85] | Boolean | 只读 | [5 empty] | 生产设备 | ALD主机206（JAYZ23B7055） | 扬州基地 | 一厂（晶运园区）-F2电池车间 | 电池工段 | ALD | ALD主机 | ALD主机 | 其他
电池车间ALD主机206 | 电池车间ALD主机206#上腔中区超温 | 报警 | 信号类 | 状态信号 | 上腔中区超温 | ns=2;s=LeadMicro_Machine.JA.MES.ALD_TO_MES_RC3_ALARM[2] | Boolean | 只读 | [5 empty] | 生产设备 | ALD主机206（JAYZ23B7055） | 扬州基地 | 一厂（晶运园区）-F2电池车间 | 电池工段 | ALD | ALD主机 | ALD主机 | 其他
电池车间ALD主机206 | 电池车间ALD主机206#下腔PMA通讯异常警告 | 报警 | 信号类 | 状态信号 | 下腔PMA通讯异常警告 | ns=2;s=LeadMicro_Machine.JA.MES.ALD_TO_MES_System_Warn[131] | Boolean | 只读 | [5 empty] | 生产设备 | ALD主机206（JAYZ23B7055） | 扬州基地 | 一厂（晶运园区）-F2电池车间 | 电池工段 | ALD | ALD主机 | ALD主机 | 其他
电池车间ALD主机206 | 电池车间ALD主机206#下腔H2O源瓶液位高 | 报警 | 信号类 | 状态信号 | 下腔H2O源瓶液位高 | ns=2;s=LeadMicro_Machine.JA.MES.ALD_TO_MES_RC1_ALARM[86] | Boolean | 只读 | [5 empty] | 生产设备 | ALD主机206（JAYZ23B7055） | 扬州基地 | 一厂（晶运园区）-F2电池车间 | 电池工段 | ALD | ALD主机 | ALD主机 | 其他
电池车间ALD主机206 | 电池车间ALD主机206#上腔后区超温 | 报警 | 信号类 | 状态信号 | 上腔后区超温 | ns=2;s=LeadMicro_Machine.JA.MES.ALD_TO_MES_RC3_ALARM[3] | Boolean | 只读 | [5 empty] | 生产设备 | ALD主机206（JAYZ23B7055） | 扬州基地 | 一厂（晶运园区）-F2电池车间 | 电池工段 | ALD | ALD主机 | ALD主机 | 其他
电池车间ALD主机206 | 电池车间ALD主机206#中腔PMA通讯异常警告 | 报警 | 信号类 | 状态信号 | 中腔PMA通讯异常警告 | ns=2;s=LeadMicro_Machine.JA.MES.ALD_TO_MES_System_Warn[132] | Boolean | 只读 | [5 empty] | 生产设备 | ALD主机206（JAYZ23B7055） | 扬州基地 | 一厂（晶运园区）-F2电池车间 | 电池工段 | ALD | ALD主机 | ALD主机 | 其他
电池车间ALD主机206 | 电池车间ALD主机206#下腔H2O源瓶液位低 | 报警 | 信号类 | 状态信号 | 下腔H2O源瓶液位低 | ns=2;s=LeadMicro_Machine.JA.MES.ALD_TO_MES_RC1_ALARM[87] | Boolean | 只读 | [5 empty] | 生产设备 | ALD主机206（JAYZ23B7055） | 扬州基地 | 一厂（晶运园区）-F2电池车间 | 电池工段 | ALD | ALD主机 | ALD主机 | 其他
电池车间ALD主机206 | 电池车间ALD主机206#上腔PMA温控器通讯失败报警 | 报警 | 信号类 | 状态信号 | 上腔PMA温控器通讯失败报警 | ns=2;s=LeadMicro_Machine.JA.MES.ALD_TO_MES_RC3_ALARM[4] | Boolean | 只读 | [5 empty] | 生产设备 | ALD主机206（JAYZ23B7055） | 扬州基地 | 一厂（晶运园区）-F2电池车间 | 电池工段 | ALD | ALD主机 | ALD主机 | 其他
电池车间ALD主机206 | 电池车间ALD主机206#上腔PMA通讯异常警告 | 报警 | 信号类 | 状态信号 | 上腔PMA通讯异常警告 | ns=2;s=LeadMicro_Machine.JA.MES.ALD_TO_MES_System_Warn[133] | Boolean | 只读 | [5 empty] | 生产设备 | ALD主机206（JAYZ23B7055） | 扬州基地 | 一厂（晶运园区）-F2电池车间 | 电池工段 | ALD | ALD主机 | ALD主机 | 其他
电池车间ALD主机206 | 电池车间ALD主机206#下腔体开门超时报警 | 报警 | 信号类 | 状态信号 | 下腔体开门超时报警 | ns=2;s=LeadMicro_Machine.JA.MES.ALD_TO_MES_RC1_ALARM[88] | Boolean | 只读 | [5 empty] | 生产设备 | ALD主机206（JAYZ23B7055） | 扬州基地 | 一厂（晶运园区）-F2电池车间 | 电池工段 | ALD | ALD主机 | ALD主机 | 其他
电池车间ALD主机206 | 电池车间ALD主机206#上炉门左上极限报警 | 报警 | 信号类 | 状态信号 | 上炉门左上极限报警 | ns=2;s=LeadMicro_Machine.JA.MES.ALD_TO_MES_RC3_ALARM[34] | Boolean | 只读 | [5 empty] | 生产设备 | ALD主机206（JAYZ23B7055） | 扬州基地 | 一厂（晶运园区）-F2电池车间 | 电池工段 | ALD | ALD主机 | ALD主机 | 其他
电池车间ALD主机206 | 电池车间ALD主机206#顶腔PMA通讯异常警告 | 报警 | 信号类 | 状态信号 | 顶腔PMA通讯异常警告 | ns=2;s=LeadMicro_Machine.JA.MES.ALD_TO_MES_System_Warn[134] | Boolean | 只读 | [5 empty] | 生产设备 | ALD主机206（JAYZ23B7055） | 扬州基地 | 一厂（晶运园区）-F2电池车间 | 电池工段 | ALD | ALD主机 | ALD主机 | 其他
电池车间ALD主机206 | 电池车间ALD主机206#下腔体关门超时报警 | 报警 | 信号类 | 状态信号 | 下腔体关门超时报警 | ns=2;s=LeadMicro_Machine.JA.MES.ALD_TO_MES_RC1_ALARM[89] | Boolean | 只读 | [5 empty] | 生产设备 | ALD主机206（JAYZ23B7055） | 扬州基地 | 一厂（晶运园区）-F2电池车间 | 电池工段 | ALD | ALD主机 | ALD主机 | 其他
电池车间ALD主机206 | 电池车间ALD主机206#上炉门右上极限报警 | 报警 | 信号类 | 状态信号 | 上炉门右上极限报警 | ns=2;s=LeadMicro_Machine.JA.MES.ALD_TO_MES_RC3_ALARM[35] | Boolean | 只读 | [5 empty] | 生产设备 | ALD主机206（JAYZ23B7055） | 扬州基地 | 一厂（晶运园区）-F2电池车间 | 电池工段 | ALD | ALD主机 | ALD主机 | 其他
电池车间ALD主机206 | 电池车间ALD主机206#下腔工艺配方化学源选择存在NOP警告 | 报警 | 信号类 | 状态信号 | 下腔工艺配方化学源选择存在NOP警告 | ns=2;s=LeadMicro_Machine.JA.MES.ALD_TO_MES_System_Warn[135] | Boolean | 只读 | [5 empty] | 生产设备 | ALD主机206（JAYZ23B7055） | 扬州基地 | 一厂（晶运园区）-F2电池车间 | 电池工段 | ALD | ALD主机 | ALD主机 | 其他
电池车间ALD主机206 | 电池车间ALD主机206#下腔体温度检查超时报警 | 报警 | 信号类 | 状态信号 | 下腔体温度检查超时报警 | ns=2;s=LeadMicro_Machine.JA.MES.ALD_TO_MES_RC1_ALARM[90] | Boolean | 只读 | [5 empty] | 生产设备 | ALD主机206（JAYZ23B7055） | 扬州基地 | 一厂（晶运园区）-F2电池车间 | 电池工段 | ALD | ALD主机 | ALD主机 | 其他
电池车间ALD主机206 | 电池车间ALD主机206#上炉门左下极限报警 | 报警 | 信号类 | 状态信号 | 上炉门左下极限报警 | ns=2;s=LeadMicro_Machine.JA.MES.ALD_TO_MES_RC3_ALARM[36] | Boolean | 只读 | [5 empty] | 生产设备 | ALD主机206（JAYZ23B7055） | 扬州基地 | 一厂（晶运园区）-F2电池车间 | 电池工段 | ALD | ALD主机 | ALD主机 | 其他
电池车间ALD主机206 | 电池车间ALD主机206#中腔工艺配方化学源选择存在NOP警告 | 报警 | 信号类 | 状态信号 | 中腔工艺配方化学源选择存在NOP警告 | ns=2;s=LeadMicro_Machine.JA.MES.ALD_TO_MES_System_Warn[136] | Boolean | 只读 | [5 empty] | 生产设备 | ALD主机206（JAYZ23B7055） | 扬州基地 | 一厂（晶运园区）-F2电池车间 | 电池工段 | ALD | ALD主机 | ALD主机 | 其他
电池车间ALD主机206 | 电池车间ALD主机206#下腔体抽真空超时报警 | 报警 | 信号类 | 状态信号 | 下腔体抽真空超时报警 | ns=2;s=LeadMicro_Machine.JA.MES.ALD_TO_MES_RC1_ALARM[91] | Boolean | 只读 | [5 empty] | 生产设备 | ALD主机206（JAYZ23B7055） | 扬州基地 | 一厂（晶运园区）-F2电池车间 | 电池工段 | ALD | ALD主机 | ALD主机 | 其他
电池车间ALD主机206 | 电池车间ALD主机206#上炉门右下极限报警 | 报警 | 信号类 | 状态信号 | 上炉门右下极限报警 | ns=2;s=LeadMicro_Machine.JA.MES.ALD_TO_MES_RC3_ALARM[37] | Boolean | 只读 | [5 empty] | 生产设备 | ALD主机206（JAYZ23B7055） | 扬州基地 | 一厂（晶运园区）-F2电池车间 | 电池工段 | ALD | ALD主机 | ALD主机 | 其他
电池车间ALD主机206 | 电池车间ALD主机206#上腔工艺配方化学源选择存在NOP警告 | 报警 | 信号类 | 状态信号 | 上腔工艺配方化学源选择存在NOP警告 | ns=2;s=LeadMicro_Machine.JA.MES.ALD_TO_MES_System_Warn[137] | Boolean | 只读 | [5 empty] | 生产设备 | ALD主机206（JAYZ23B7055） | 扬州基地 | 一厂（晶运园区）-F2电池车间 | 电池工段 | ALD | ALD主机 | ALD主机 | 其他
电池车间ALD主机206 | 电池车间ALD主机206#下腔体破真空超时报警 | 报警 | 信号类 | 状态信号 | 下腔体破真空超时报警 | ns=2;s=LeadMicro_Machine.JA.MES.ALD_TO_MES_RC1_ALARM[92] | Boolean | 只读 | [5 empty] | 生产设备 | ALD主机206（JAYZ23B7055） | 扬州基地 | 一厂（晶运园区）-F2电池车间 | 电池工段 | ALD | ALD主机 | ALD主机 | 其他
电池车间ALD主机206 | 电池车间ALD主机206#上炉门开门左侧位置异常报警 | 报警 | 信号类 | 状态信号 | 上炉门开门左侧位置异常报警 | ns=2;s=LeadMicro_Machine.JA.MES.ALD_TO_MES_RC3_ALARM[38] | Boolean | 只读 | [5 empty] | 生产设备 | ALD主机206（JAYZ23B7055） | 扬州基地 | 一厂（晶运园区）-F2电池车间 | 电池工段 | ALD | ALD主机 | ALD主机 | 其他
电池车间ALD主机206 | 电池车间ALD主机206#顶腔工艺配方化学源选择存在NOP警告 | 报警 | 信号类 | 状态信号 | 顶腔工艺配方化学源选择存在NOP警告 | ns=2;s=LeadMicro_Machine.JA.MES.ALD_TO_MES_System_Warn[138] | Boolean | 只读 | [5 empty] | 生产设备 | ALD主机206（JAYZ23B7055） | 扬州基地 | 一厂（晶运园区）-F2电池车间 | 电池工段 | ALD | ALD主机 | ALD主机 | 其他
电池车间ALD主机206 | 电池车间ALD主机206#下腔体温度超设定范围报警 | 报警 | 信号类 | 状态信号 | 下腔体温度超设定范围报警 | ns=2;s=LeadMicro_Machine.JA.MES.ALD_TO_MES_RC1_ALARM[93] | Boolean | 只读 | [5 empty] | 生产设备 | ALD主机206（JAYZ23B7055） | 扬州基地 | 一厂（晶运园区）-F2电池车间 | 电池工段 | ALD | ALD主机 | ALD主机 | 其他
电池车间ALD主机206 | 电池车间ALD主机206#上炉门开门右侧位置异常报警 | 报警 | 信号类 | 状态信号 | 上炉门开门右侧位置异常报警 | ns=2;s=LeadMicro_Machine.JA.MES.ALD_TO_MES_RC3_ALARM[39] | Boolean | 只读 | [5 empty] | 生产设备 | ALD主机206（JAYZ23B7055） | 扬州基地 | 一厂（晶运园区）-F2电池车间 | 电池工段 | ALD | ALD主机 | ALD主机 | 其他
电池车间ALD主机206 | 电池车间ALD主机206#纯水电导率低于设置下限警告 | 报警 | 信号类 | 状态信号 | 纯水电导率低于设置下限警告 | ns=2;s=LeadMicro_Machine.JA.MES.ALD_TO_MES_System_Warn[139] | Boolean | 只读 | [5 empty] | 生产设备 | ALD主机206（JAYZ23B7055） | 扬州基地 | 一厂（晶运园区）-F2电池车间 | 电池工段 | ALD | ALD主机 | ALD主机 | 其他
电池车间ALD主机206 | 电池车间ALD主机206#下腔源瓶温度超设定范围报警 | 报警 | 信号类 | 状态信号 | 下腔源瓶温度超设定范围报警 | ns=2;s=LeadMicro_Machine.JA.MES.ALD_TO_MES_RC1_ALARM[94] | Boolean | 只读 | [5 empty] | 生产设备 | ALD主机206（JAYZ23B7055） | 扬州基地 | 一厂（晶运园区）-F2电池车间 | 电池工段 | ALD | ALD主机 | ALD主机 | 其他
电池车间ALD主机206 | 电池车间ALD主机206#上炉门关门左侧位置异常报警 | 报警 | 信号类 | 状态信号 | 上炉门关门左侧位置异常报警 | ns=2;s=LeadMicro_Machine.JA.MES.ALD_TO_MES_RC3_ALARM[40] | Boolean | 只读 | [5 empty] | 生产设备 | ALD主机206（JAYZ23B7055） | 扬州基地 | 一厂（晶运园区）-F2电池车间 | 电池工段 | ALD | ALD主机 | ALD主机 | 其他
电池车间ALD主机206 | 电池车间ALD主机206#纯水电导率高于设置上限警告 | 报警 | 信号类 | 状态信号 | 纯水电导率高于设置上限警告 | ns=2;s=LeadMicro_Machine.JA.MES.ALD_TO_MES_System_Warn[140] | Boolean | 只读 | [5 empty] | 生产设备 | ALD主机206（JAYZ23B7055） | 扬州基地 | 一厂（晶运园区）-F2电池车间 | 电池工段 | ALD | ALD主机 | ALD主机 | 其他
电池车间ALD主机206 | 电池车间ALD主机206#下腔管道温度超设定范围报警 | 报警 | 信号类 | 状态信号 | 下腔管道温度超设定范围报警 | ns=2;s=LeadMicro_Machine.JA.MES.ALD_TO_MES_RC1_ALARM[95] | Boolean | 只读 | [5 empty] | 生产设备 | ALD主机206（JAYZ23B7055） | 扬州基地 | 一厂（晶运园区）-F2电池车间 | 电池工段 | ALD | ALD主机 | ALD主机 | 其他
电池车间ALD主机206 | 电池车间ALD主机206#上炉门关门右侧位置异常报警 | 报警 | 信号类 | 状态信号 | 上炉门关门右侧位置异常报警 | ns=2;s=LeadMicro_Machine.JA.MES.ALD_TO_MES_RC3_ALARM[41] | Boolean | 只读 | [5 empty] | 生产设备 | ALD主机206（JAYZ23B7055） | 扬州基地 | 一厂（晶运园区）-F2电池车间 | 电池工段 | ALD | ALD主机 | ALD主机 | 其他
电池车间ALD主机206 | 电池车间ALD主机206#RC1 TMA自动注液连续三次失败警告 | 报警 | 信号类 | 状态信号 | RC1 TMA自动注液连续三次失败警告 | ns=2;s=LeadMicro_Machine.JA.MES.ALD_TO_MES_System_Warn[151] | Boolean | 只读 | [5 empty] | 生产设备 | ALD主机206（JAYZ23B7055） | 扬州基地 | 一厂（晶运园区）-F2电池车间 | 电池工段 | ALD | ALD主机 | ALD主机 | 其他
电池车间ALD主机206 | 电池车间ALD主机206#下炉腔体门开超时报警（60m） | 报警 | 信号类 | 状态信号 | 下炉腔体门开超时报警（60m） | ns=2;s=LeadMicro_Machine.JA.MES.ALD_TO_MES_RC1_ALARM[96] | Boolean | 只读 | [5 empty] | 生产设备 | ALD主机206（JAYZ23B7055） | 扬州基地 | 一厂（晶运园区）-F2电池车间 | 电池工段 | ALD | ALD主机 | ALD主机 | 其他
电池车间ALD主机206 | 电池车间ALD主机206#上腔门伺服故障报警 | 报警 | 信号类 | 状态信号 | 上腔门伺服故障报警 | ns=2;s=LeadMicro_Machine.JA.MES.ALD_TO_MES_RC3_ALARM[42] | Boolean | 只读 | [5 empty] | 生产设备 | ALD主机206（JAYZ23B7055） | 扬州基地 | 一厂（晶运园区）-F2电池车间 | 电池工段 | ALD | ALD主机 | ALD主机 | 其他
电池车间ALD主机206 | 电池车间ALD主机206#RC2 TMA自动注液连续三次失败警告 | 报警 | 信号类 | 状态信号 | RC2 TMA自动注液连续三次失败警告 | ns=2;s=LeadMicro_Machine.JA.MES.ALD_TO_MES_System_Warn[152] | Boolean | 只读 | [5 empty] | 生产设备 | ALD主机206（JAYZ23B7055） | 扬州基地 | 一厂（晶运园区）-F2电池车间 | 电池工段 | ALD | ALD主机 | ALD主机 | 其他
电池车间ALD主机206 | 电池车间ALD主机206#下炉门处安全光电检测报警 | 报警 | 信号类 | 状态信号 | 下炉门处安全光电检测报警 | ns=2;s=LeadMicro_Machine.JA.MES.ALD_TO_MES_RC1_ALARM[97] | Boolean | 只读 | [5 empty] | 生产设备 | ALD主机206（JAYZ23B7055） | 扬州基地 | 一厂（晶运园区）-F2电池车间 | 电池工段 | ALD | ALD主机 | ALD主机 | 其他
电池车间ALD主机206 | 电池车间ALD主机206#上腔真空泵报警 | 报警 | 信号类 | 状态信号 | 上腔真空泵报警 | ns=2;s=LeadMicro_Machine.JA.MES.ALD_TO_MES_RC3_ALARM[43] | Boolean | 只读 | [5 empty] | 生产设备 | ALD主机206（JAYZ23B7055） | 扬州基地 | 一厂（晶运园区）-F2电池车间 | 电池工段 | ALD | ALD主机 | ALD主机 | 其他
电池车间ALD主机206 | 电池车间ALD主机206#RC3 TMA自动注液连续三次失败警告 | 报警 | 信号类 | 状态信号 | RC3 TMA自动注液连续三次失败警告 | ns=2;s=LeadMicro_Machine.JA.MES.ALD_TO_MES_System_Warn[153] | Boolean | 只读 | [5 empty] | 生产设备 | ALD主机206（JAYZ23B7055） | 扬州基地 | 一厂（晶运园区）-F2电池车间 | 电池工段 | ALD | ALD主机 | ALD主机 | 其他
电池车间ALD主机206 | 电池车间ALD主机206#下炉烟温报警 | 报警 | 信号类 | 状态信号 | 下炉烟温报警 | ns=2;s=LeadMicro_Machine.JA.MES.ALD_TO_MES_RC1_ALARM[98] | Boolean | 只读 | [5 empty] | 生产设备 | ALD主机206（JAYZ23B7055） | 扬州基地 | 一厂（晶运园区）-F2电池车间 | 电池工段 | ALD | ALD主机 | ALD主机 | 其他
电池车间ALD主机206 | 电池车间ALD主机206#上腔门开关门气缸左前伸报警 | 报警 | 信号类 | 状态信号 | 上腔门开关门气缸左前伸报警 | ns=2;s=LeadMicro_Machine.JA.MES.ALD_TO_MES_RC3_ALARM[44] | Boolean | 只读 | [5 empty] | 生产设备 | ALD主机206（JAYZ23B7055） | 扬州基地 | 一厂（晶运园区）-F2电池车间 | 电池工段 | ALD | ALD主机 | ALD主机 | 其他
电池车间ALD主机206 | 电池车间ALD主机206#RC4 TMA自动注液连续三次失败警告 | 报警 | 信号类 | 状态信号 | RC4 TMA自动注液连续三次失败警告 | ns=2;s=LeadMicro_Machine.JA.MES.ALD_TO_MES_System_Warn[154] | Boolean | 只读 | [5 empty] | 生产设备 | ALD主机206（JAYZ23B7055） | 扬州基地 | 一厂（晶运园区）-F2电池车间 | 电池工段 | ALD | ALD主机 | ALD主机 | 其他
电池车间ALD主机206 | 电池车间ALD主机206#下炉火焰报警 | 报警 | 信号类 | 状态信号 | 下炉火焰报警 | ns=2;s=LeadMicro_Machine.JA.MES.ALD_TO_MES_RC1_ALARM[99] | Boolean | 只读 | [5 empty] | 生产设备 | ALD主机206（JAYZ23B7055） | 扬州基地 | 一厂（晶运园区）-F2电池车间 | 电池工段 | ALD | ALD主机 | ALD主机 | 其他
电池车间ALD主机206 | 电池车间ALD主机206#上腔门开关门气缸左后缩报警 | 报警 | 信号类 | 状态信号 | 上腔门开关门气缸左后缩报警 | ns=2;s=LeadMicro_Machine.JA.MES.ALD_TO_MES_RC3_ALARM[45] | Boolean | 只读 | [5 empty] | 生产设备 | ALD主机206（JAYZ23B7055） | 扬州基地 | 一厂（晶运园区）-F2电池车间 | 电池工段 | ALD | ALD主机 | ALD主机 | 其他
电池车间ALD主机206 | 电池车间ALD主机206#RC1称重异常 | 报警 | 信号类 | 状态信号 | RC1称重异常 | ns=2;s=LeadMicro_Machine.JA.MES.ALD_TO_MES_System_Warn[155] | Boolean | 只读 | [5 empty] | 生产设备 | ALD主机206（JAYZ23B7055） | 扬州基地 | 一厂（晶运园区）-F2电池车间 | 电池工段 | ALD | ALD主机 | ALD主机 | 其他
电池车间ALD主机206 | 电池车间ALD主机206#预热泄压结束PT111大于50mbar报警 | 报警 | 信号类 | 状态信号 | 预热泄压结束PT111大于50mbar报警 | ns=2;s=LeadMicro_Machine.JA.MES.ALD_TO_MES_RC1_ALARM[100] | Boolean | 只读 | [5 empty] | 生产设备 | ALD主机206（JAYZ23B7055） | 扬州基地 | 一厂（晶运园区）-F2电池车间 | 电池工段 | ALD | ALD主机 | ALD主机 | 其他
电池车间ALD主机206 | 电池车间ALD主机206#上腔门开关门气缸右前伸报警 | 报警 | 信号类 | 状态信号 | 上腔门开关门气缸右前伸报警 | ns=2;s=LeadMicro_Machine.JA.MES.ALD_TO_MES_RC3_ALARM[46] | Boolean | 只读 | [5 empty] | 生产设备 | ALD主机206（JAYZ23B7055） | 扬州基地 | 一厂（晶运园区）-F2电池车间 | 电池工段 | ALD | ALD主机 | ALD主机 | 其他
电池车间ALD主机206 | 电池车间ALD主机206#RC2称重异常 | 报警 | 信号类 | 状态信号 | RC2称重异常 | ns=2;s=LeadMicro_Machine.JA.MES.ALD_TO_MES_System_Warn[156] | Boolean | 只读 | [5 empty] | 生产设备 | ALD主机206（JAYZ23B7055） | 扬州基地 | 一厂（晶运园区）-F2电池车间 | 电池工段 | ALD | ALD主机 | ALD主机 | 其他
电池车间ALD主机206 | 电池车间ALD主机206#下腔尾排厂务端开异常报警 | 报警 | 信号类 | 状态信号 | 下腔尾排厂务端开异常报警 | ns=2;s=LeadMicro_Machine.JA.MES.ALD_TO_MES_RC1_ALARM[103] | Boolean | 只读 | [5 empty] | 生产设备 | ALD主机206（JAYZ23B7055） | 扬州基地 | 一厂（晶运园区）-F2电池车间 | 电池工段 | ALD | ALD主机 | ALD主机 | 其他
电池车间ALD主机206 | 电池车间ALD主机206#上腔门开关门气缸右后缩报警 | 报警 | 信号类 | 状态信号 | 上腔门开关门气缸右后缩报警 | ns=2;s=LeadMicro_Machine.JA.MES.ALD_TO_MES_RC3_ALARM[47] | Boolean | 只读 | [5 empty] | 生产设备 | ALD主机206（JAYZ23B7055） | 扬州基地 | 一厂（晶运园区）-F2电池车间 | 电池工段 | ALD | ALD主机 | ALD主机 | 其他
电池车间ALD主机206 | 电池车间ALD主机206#RC3称重异常 | 报警 | 信号类 | 状态信号 | RC3称重异常 | ns=2;s=LeadMicro_Machine.JA.MES.ALD_TO_MES_System_Warn[157] | Boolean | 只读 | [5 empty] | 生产设备 | ALD主机206（JAYZ23B7055） | 扬州基地 | 一厂（晶运园区）-F2电池车间 | 电池工段 | ALD | ALD主机 | ALD主机 | 其他
电池车间ALD主机206 | 电池车间ALD主机206#下腔尾排Scrubber端开异常报警 | 报警 | 信号类 | 状态信号 | 下腔尾排Scrubber端开异常报警 | ns=2;s=LeadMicro_Machine.JA.MES.ALD_TO_MES_RC1_ALARM[104] | Boolean | 只读 | [5 empty] | 生产设备 | ALD主机206（JAYZ23B7055） | 扬州基地 | 一厂（晶运园区）-F2电池车间 | 电池工段 | ALD | ALD主机 | ALD主机 | 其他
电池车间ALD主机206 | 电池车间ALD主机206#上腔体初抽阀开不到位报警 | 报警 | 信号类 | 状态信号 | 上腔体初抽阀开不到位报警 | ns=2;s=LeadMicro_Machine.JA.MES.ALD_TO_MES_RC3_ALARM[48] | Boolean | 只读 | [5 empty] | 生产设备 | ALD主机206（JAYZ23B7055） | 扬州基地 | 一厂（晶运园区）-F2电池车间 | 电池工段 | ALD | ALD主机 | ALD主机 | 其他
电池车间ALD主机206 | 电池车间ALD主机206#下腔真空泵断通信报警 | 报警 | 信号类 | 状态信号 | 下腔真空泵断通信报警 | ns=2;s=LeadMicro_Machine.JA.MES.ALD_TO_MES_RC1_ALARM[105] | Boolean | 只读 | [5 empty] | 生产设备 | ALD主机206（JAYZ23B7055） | 扬州基地 | 一厂（晶运园区）-F2电池车间 | 电池工段 | ALD | ALD主机 | ALD主机 | 其他
电池车间ALD主机206 | 电池车间ALD主机206#上腔体初抽阀关不到位报警 | 报警 | 信号类 | 状态信号 | 上腔体初抽阀关不到位报警 | ns=2;s=LeadMicro_Machine.JA.MES.ALD_TO_MES_RC3_ALARM[49] | Boolean | 只读 | [5 empty] | 生产设备 | ALD主机206（JAYZ23B7055） | 扬州基地 | 一厂（晶运园区）-F2电池车间 | 电池工段 | ALD | ALD主机 | ALD主机 | 其他
电池车间ALD主机206 | 电池车间ALD主机206#下腔体外腔压力大于20mbar报警 | 报警 | 信号类 | 状态信号 | 下腔体外腔压力大于20mbar报警 | ns=2;s=LeadMicro_Machine.JA.MES.ALD_TO_MES_RC1_ALARM[106] | Boolean | 只读 | [5 empty] | 生产设备 | ALD主机206（JAYZ23B7055） | 扬州基地 | 一厂（晶运园区）-F2电池车间 | 电池工段 | ALD | ALD主机 | ALD主机 | 其他
电池车间ALD主机206 | 电池车间ALD主机206#上腔体主抽阀开不到位报警 | 报警 | 信号类 | 状态信号 | 上腔体主抽阀开不到位报警 | ns=2;s=LeadMicro_Machine.JA.MES.ALD_TO_MES_RC3_ALARM[50] | Boolean | 只读 | [5 empty] | 生产设备 | ALD主机206（JAYZ23B7055） | 扬州基地 | 一厂（晶运园区）-F2电池车间 | 电池工段 | ALD | ALD主机 | ALD主机 | 其他
电池车间ALD主机206 | 电池车间ALD主机206#下腔尾排压力开关报警 | 报警 | 信号类 | 状态信号 | 下腔尾排压力开关报警 | ns=2;s=LeadMicro_Machine.JA.MES.ALD_TO_MES_RC1_ALARM[107] | Boolean | 只读 | [5 empty] | 生产设备 | ALD主机206（JAYZ23B7055） | 扬州基地 | 一厂（晶运园区）-F2电池车间 | 电池工段 | ALD | ALD主机 | ALD主机 | 其他
电池车间ALD主机206 | 电池车间ALD主机206#上腔体主抽阀关不到位报警 | 报警 | 信号类 | 状态信号 | 上腔体主抽阀关不到位报警 | ns=2;s=LeadMicro_Machine.JA.MES.ALD_TO_MES_RC3_ALARM[51] | Boolean | 只读 | [5 empty] | 生产设备 | ALD主机206（JAYZ23B7055） | 扬州基地 | 一厂（晶运园区）-F2电池车间 | 电池工段 | ALD | ALD主机 | ALD主机 | 其他
电池车间ALD主机206 | 电池车间ALD主机206#下腔称重下限报警 | 报警 | 信号类 | 状态信号 | 下腔称重下限报警 | ns=2;s=LeadMicro_Machine.JA.MES.ALD_TO_MES_RC1_ALARM[110] | Boolean | 只读 | [5 empty] | 生产设备 | ALD主机206（JAYZ23B7055） | 扬州基地 | 一厂（晶运园区）-F2电池车间 | 电池工段 | ALD | ALD主机 | ALD主机 | 其他
电池车间ALD主机206 | 电池车间ALD主机206#上炉TMA源柜门打开报警 | 报警 | 信号类 | 状态信号 | 上炉TMA源柜门打开报警 | ns=2;s=LeadMicro_Machine.JA.MES.ALD_TO_MES_RC3_ALARM[52] | Boolean | 只读 | [5 empty] | 生产设备 | ALD主机206（JAYZ23B7055） | 扬州基地 | 一厂（晶运园区）-F2电池车间 | 电池工段 | ALD | ALD主机 | ALD主机 | 其他
电池车间ALD主机206 | 电池车间ALD主机206#下腔称重上限报警 | 报警 | 信号类 | 状态信号 | 下腔称重上限报警 | ns=2;s=LeadMicro_Machine.JA.MES.ALD_TO_MES_RC1_ALARM[111] | Boolean | 只读 | [5 empty] | 生产设备 | ALD主机206（JAYZ23B7055） | 扬州基地 | 一厂（晶运园区）-F2电池车间 | 电池工段 | ALD | ALD主机 | ALD主机 | 其他
电池车间ALD主机206 | 电池车间ALD主机206#上炉源瓶柜压力超限报警 | 报警 | 信号类 | 状态信号 | 上炉源瓶柜压力超限报警 | ns=2;s=LeadMicro_Machine.JA.MES.ALD_TO_MES_RC3_ALARM[53] | Boolean | 只读 | [5 empty] | 生产设备 | ALD主机206（JAYZ23B7055） | 扬州基地 | 一厂（晶运园区）-F2电池车间 | 电池工段 | ALD | ALD主机 | ALD主机 | 其他
电池车间ALD主机206 | 电池车间ALD主机206#下腔前区-加热板温度超600报警 | 报警 | 信号类 | 状态信号 | 下腔前区-加热板温度超600报警 | ns=2;s=LeadMicro_Machine.JA.MES.ALD_TO_MES_RC1_ALARM[116] | Boolean | 只读 | [5 empty] | 生产设备 | ALD主机206（JAYZ23B7055） | 扬州基地 | 一厂（晶运园区）-F2电池车间 | 电池工段 | ALD | ALD主机 | ALD主机 | 其他
电池车间ALD主机206 | 电池车间ALD主机206#上腔体压力测量故障(smc≠setra） | 报警 | 信号类 | 状态信号 | 上腔体压力测量故障(smc≠setra） | ns=2;s=LeadMicro_Machine.JA.MES.ALD_TO_MES_RC3_ALARM[54] | Boolean | 只读 | [5 empty] | 生产设备 | ALD主机206（JAYZ23B7055） | 扬州基地 | 一厂（晶运园区）-F2电池车间 | 电池工段 | ALD | ALD主机 | ALD主机 | 其他
电池车间ALD主机206 | 电池车间ALD主机206#下腔中区-加热板温度超600报警 | 报警 | 信号类 | 状态信号 | 下腔中区-加热板温度超600报警 | ns=2;s=LeadMicro_Machine.JA.MES.ALD_TO_MES_RC1_ALARM[117] | Boolean | 只读 | [5 empty] | 生产设备 | ALD主机206（JAYZ23B7055） | 扬州基地 | 一厂（晶运园区）-F2电池车间 | 电池工段 | ALD | ALD主机 | ALD主机 | 其他
电池车间ALD主机206 | 电池车间ALD主机206#上腔冷却进水流量低1 | 报警 | 信号类 | 状态信号 | 上腔冷却进水流量低1 | ns=2;s=LeadMicro_Machine.JA.MES.ALD_TO_MES_RC3_ALARM[55] | Boolean | 只读 | [5 empty] | 生产设备 | ALD主机206（JAYZ23B7055） | 扬州基地 | 一厂（晶运园区）-F2电池车间 | 电池工段 | ALD | ALD主机 | ALD主机 | 其他
电池车间ALD主机206 | 电池车间ALD主机206#下腔后区-加热板温度超600报警 | 报警 | 信号类 | 状态信号 | 下腔后区-加热板温度超600报警 | ns=2;s=LeadMicro_Machine.JA.MES.ALD_TO_MES_RC1_ALARM[118] | Boolean | 只读 | [5 empty] | 生产设备 | ALD主机206（JAYZ23B7055） | 扬州基地 | 一厂（晶运园区）-F2电池车间 | 电池工段 | ALD | ALD主机 | ALD主机 | 其他
电池车间ALD主机206 | 电池车间ALD主机206#上腔冷却出水流量低1 | 报警 | 信号类 | 状态信号 | 上腔冷却出水流量低1 | ns=2;s=LeadMicro_Machine.JA.MES.ALD_TO_MES_RC3_ALARM[56] | Boolean | 只读 | [5 empty] | 生产设备 | ALD主机206（JAYZ23B7055） | 扬州基地 | 一厂（晶运园区）-F2电池车间 | 电池工段 | ALD | ALD主机 | ALD主机 | 其他
电池车间ALD主机206 | 电池车间ALD主机206#下腔体前区调功器报警（左右） | 报警 | 信号类 | 状态信号 | 下腔体前区调功器报警（左右） | ns=2;s=LeadMicro_Machine.JA.MES.ALD_TO_MES_RC1_ALARM[119] | Boolean | 只读 | [5 empty] | 生产设备 | ALD主机206（JAYZ23B7055） | 扬州基地 | 一厂（晶运园区）-F2电池车间 | 电池工段 | ALD | ALD主机 | ALD主机 | 其他
电池车间ALD主机206 | 电池车间ALD主机206#上腔冷却进水流量低2 | 报警 | 信号类 | 状态信号 | 上腔冷却进水流量低2 | ns=2;s=LeadMicro_Machine.JA.MES.ALD_TO_MES_RC3_ALARM[57] | Boolean | 只读 | [5 empty] | 生产设备 | ALD主机206（JAYZ23B7055） | 扬州基地 | 一厂（晶运园区）-F2电池车间 | 电池工段 | ALD | ALD主机 | ALD主机 | 其他
电池车间ALD主机206 | 电池车间ALD主机206#下腔 H20源瓶无液位显示报警 | 报警 | 信号类 | 状态信号 | 下腔 H20源瓶无液位显示报警 | ns=2;s=LeadMicro_Machine.JA.MES.ALD_TO_MES_RC1_ALARM[129] | Boolean | 只读 | [5 empty] | 生产设备 | ALD主机206（JAYZ23B7055） | 扬州基地 | 一厂（晶运园区）-F2电池车间 | 电池工段 | ALD | ALD主机 | ALD主机 | 其他
电池车间ALD主机206 | 电池车间ALD主机206#上腔冷却出水流量低2 | 报警 | 信号类 | 状态信号 | 上腔冷却出水流量低2 | ns=2;s=LeadMicro_Machine.JA.MES.ALD_TO_MES_RC3_ALARM[58] | Boolean | 只读 | [5 empty] | 生产设备 | ALD主机206（JAYZ23B7055） | 扬州基地 | 一厂（晶运园区）-F2电池车间 | 电池工段 | ALD | ALD主机 | ALD主机 | 其他
电池车间ALD主机206 | 电池车间ALD主机206#下腔 H20液位示数异常判断 | 报警 | 信号类 | 状态信号 | 下腔 H20液位示数异常判断 | ns=2;s=LeadMicro_Machine.JA.MES.ALD_TO_MES_RC1_ALARM[130] | Boolean | 只读 | [5 empty] | 生产设备 | ALD主机206（JAYZ23B7055） | 扬州基地 | 一厂（晶运园区）-F2电池车间 | 电池工段 | ALD | ALD主机 | ALD主机 | 其他
电池车间ALD主机206 | 电池车间ALD主机206#上腔源瓶柜甲烷监测报警 | 报警 | 信号类 | 状态信号 | 上腔源瓶柜甲烷监测报警 | ns=2;s=LeadMicro_Machine.JA.MES.ALD_TO_MES_RC3_ALARM[59] | Boolean | 只读 | [5 empty] | 生产设备 | ALD主机206（JAYZ23B7055） | 扬州基地 | 一厂（晶运园区）-F2电池车间 | 电池工段 | ALD | ALD主机 | ALD主机 | 其他
电池车间ALD主机206 | 电池车间ALD主机206#下腔 TMA源瓶无液位显示报警 | 报警 | 信号类 | 状态信号 | 下腔 TMA源瓶无液位显示报警 | ns=2;s=LeadMicro_Machine.JA.MES.ALD_TO_MES_RC1_ALARM[131] | Boolean | 只读 | [5 empty] | 生产设备 | ALD主机206（JAYZ23B7055） | 扬州基地 | 一厂（晶运园区）-F2电池车间 | 电池工段 | ALD | ALD主机 | ALD主机 | 其他
电池车间ALD主机206 | 电池车间ALD主机206#上腔PT30测量故障SMC压力表500mbar压力报警 | 报警 | 信号类 | 状态信号 | 上腔PT30测量故障SMC压力表500mbar压力报警 | ns=2;s=LeadMicro_Machine.JA.MES.ALD_TO_MES_RC3_ALARM[60] | Boolean | 只读 | [5 empty] | 生产设备 | ALD主机206（JAYZ23B7055） | 扬州基地 | 一厂（晶运园区）-F2电池车间 | 电池工段 | ALD | ALD主机 | ALD主机 | 其他
电池车间ALD主机206 | 电池车间ALD主机206#下腔 TMA液位示数异常判断 | 报警 | 信号类 | 状态信号 | 下腔 TMA液位示数异常判断 | ns=2;s=LeadMicro_Machine.JA.MES.ALD_TO_MES_RC1_ALARM[132] | Boolean | 只读 | [5 empty] | 生产设备 | ALD主机206（JAYZ23B7055） | 扬州基地 | 一厂（晶运园区）-F2电池车间 | 电池工段 | ALD | ALD主机 | ALD主机 | 其他
电池车间ALD主机206 | 电池车间ALD主机206#上腔体外部温度开关报警 | 报警 | 信号类 | 状态信号 | 上腔体外部温度开关报警 | ns=2;s=LeadMicro_Machine.JA.MES.ALD_TO_MES_RC3_ALARM[61] | Boolean | 只读 | [5 empty] | 生产设备 | ALD主机206（JAYZ23B7055） | 扬州基地 | 一厂（晶运园区）-F2电池车间 | 电池工段 | ALD | ALD主机 | ALD主机 | 其他
电池车间ALD主机206 | 电池车间ALD主机206#下腔前区温差偏差过大报警 | 报警 | 信号类 | 状态信号 | 下腔前区温差偏差过大报警 | ns=2;s=LeadMicro_Machine.JA.MES.ALD_TO_MES_RC1_ALARM[139] | Boolean | 只读 | [5 empty] | 生产设备 | ALD主机206（JAYZ23B7055） | 扬州基地 | 一厂（晶运园区）-F2电池车间 | 电池工段 | ALD | ALD主机 | ALD主机 | 其他
电池车间ALD主机206 | 电池车间ALD主机206#上腔TMA源瓶温度开关报警 | 报警 | 信号类 | 状态信号 | 上腔TMA源瓶温度开关报警 | ns=2;s=LeadMicro_Machine.JA.MES.ALD_TO_MES_RC3_ALARM[62] | Boolean | 只读 | [5 empty] | 生产设备 | ALD主机206（JAYZ23B7055） | 扬州基地 | 一厂（晶运园区）-F2电池车间 | 电池工段 | ALD | ALD主机 | ALD主机 | 其他
电池车间ALD主机206 | 电池车间ALD主机206#下腔中区温差偏差过大报警 | 报警 | 信号类 | 状态信号 | 下腔中区温差偏差过大报警 | ns=2;s=LeadMicro_Machine.JA.MES.ALD_TO_MES_RC1_ALARM[140] | Boolean | 只读 | [5 empty] | 生产设备 | ALD主机206（JAYZ23B7055） | 扬州基地 | 一厂（晶运园区）-F2电池车间 | 电池工段 | ALD | ALD主机 | ALD主机 | 其他
电池车间ALD主机206 | 电池车间ALD主机206#上腔TMA管道温度开关报警 | 报警 | 信号类 | 状态信号 | 上腔TMA管道温度开关报警 | ns=2;s=LeadMicro_Machine.JA.MES.ALD_TO_MES_RC3_ALARM[63] | Boolean | 只读 | [5 empty] | 生产设备 | ALD主机206（JAYZ23B7055） | 扬州基地 | 一厂（晶运园区）-F2电池车间 | 电池工段 | ALD | ALD主机 | ALD主机 | 其他
电池车间ALD主机206 | 电池车间ALD主机206#下腔后区温差偏差过大报警 | 报警 | 信号类 | 状态信号 | 下腔后区温差偏差过大报警 | ns=2;s=LeadMicro_Machine.JA.MES.ALD_TO_MES_RC1_ALARM[141] | Boolean | 只读 | [5 empty] | 生产设备 | ALD主机206（JAYZ23B7055） | 扬州基地 | 一厂（晶运园区）-F2电池车间 | 电池工段 | ALD | ALD主机 | ALD主机 | 其他
电池车间ALD主机206 | 电池车间ALD主机206#上腔H20源瓶温度开关报警 | 报警 | 信号类 | 状态信号 | 上腔H20源瓶温度开关报警 | ns=2;s=LeadMicro_Machine.JA.MES.ALD_TO_MES_RC3_ALARM[64] | Boolean | 只读 | [5 empty] | 生产设备 | ALD主机206（JAYZ23B7055） | 扬州基地 | 一厂（晶运园区）-F2电池车间 | 电池工段 | ALD | ALD主机 | ALD主机 | 其他
电池车间ALD主机206 | 电池车间ALD主机206#下腔体TMA压力脉冲互锁报警 | 报警 | 信号类 | 状态信号 | 下腔体TMA压力脉冲互锁报警 | ns=2;s=LeadMicro_Machine.JA.MES.ALD_TO_MES_RC1_ALARM[144] | Boolean | 只读 | [5 empty] | 生产设备 | ALD主机206（JAYZ23B7055） | 扬州基地 | 一厂（晶运园区）-F2电池车间 | 电池工段 | ALD | ALD主机 | ALD主机 | 其他
电池车间ALD主机206 | 电池车间ALD主机206#上腔H20管道温度开关报警 | 报警 | 信号类 | 状态信号 | 上腔H20管道温度开关报警 | ns=2;s=LeadMicro_Machine.JA.MES.ALD_TO_MES_RC3_ALARM[65] | Boolean | 只读 | [5 empty] | 生产设备 | ALD主机206（JAYZ23B7055） | 扬州基地 | 一厂（晶运园区）-F2电池车间 | 电池工段 | ALD | ALD主机 | ALD主机 | 其他
电池车间ALD主机206 | 电池车间ALD主机206#下腔体H20压力脉冲互锁报警 | 报警 | 信号类 | 状态信号 | 下腔体H20压力脉冲互锁报警 | ns=2;s=LeadMicro_Machine.JA.MES.ALD_TO_MES_RC1_ALARM[145] | Boolean | 只读 | [5 empty] | 生产设备 | ALD主机206（JAYZ23B7055） | 扬州基地 | 一厂（晶运园区）-F2电池车间 | 电池工段 | ALD | ALD主机 | ALD主机 | 其他
电池车间ALD主机206 | 电池车间ALD主机206#上腔体温控巡检仪报警（硬件互锁用） | 报警 | 信号类 | 状态信号 | 上腔体温控巡检仪报警（硬件互锁用） | ns=2;s=LeadMicro_Machine.JA.MES.ALD_TO_MES_RC3_ALARM[66] | Boolean | 只读 | [5 empty] | 生产设备 | ALD主机206（JAYZ23B7055） | 扬州基地 | 一厂（晶运园区）-F2电池车间 | 电池工段 | ALD | ALD主机 | ALD主机 | 其他
电池车间ALD主机206 | 电池车间ALD主机206#下腔体 厂务尾排打开报警 | 报警 | 信号类 | 状态信号 | 下腔体 厂务尾排打开报警 | ns=2;s=LeadMicro_Machine.JA.MES.ALD_TO_MES_RC1_ALARM[146] | Boolean | 只读 | [5 empty] | 生产设备 | ALD主机206（JAYZ23B7055） | 扬州基地 | 一厂（晶运园区）-F2电池车间 | 电池工段 | ALD | ALD主机 | ALD主机 | 其他
电池车间ALD主机206 | 电池车间ALD主机206#上腔烟温监测综合报警 | 报警 | 信号类 | 状态信号 | 上腔烟温监测综合报警 | ns=2;s=LeadMicro_Machine.JA.MES.ALD_TO_MES_RC3_ALARM[67] | Boolean | 只读 | [5 empty] | 生产设备 | ALD主机206（JAYZ23B7055） | 扬州基地 | 一厂（晶运园区）-F2电池车间 | 电池工段 | ALD | ALD主机 | ALD主机 | 其他
电池车间ALD主机206 | 电池车间ALD主机206#下腔体 DAS尾排打开报警 | 报警 | 信号类 | 状态信号 | 下腔体 DAS尾排打开报警 | ns=2;s=LeadMicro_Machine.JA.MES.ALD_TO_MES_RC1_ALARM[147] | Boolean | 只读 | [5 empty] | 生产设备 | ALD主机206（JAYZ23B7055） | 扬州基地 | 一厂（晶运园区）-F2电池车间 | 电池工段 | ALD | ALD主机 | ALD主机 | 其他
电池车间ALD主机206 | 电池车间ALD主机206#上腔体前区调功器报警（上下） | 报警 | 信号类 | 状态信号 | 上腔体前区调功器报警（上下） | ns=2;s=LeadMicro_Machine.JA.MES.ALD_TO_MES_RC3_ALARM[68] | Boolean | 只读 | [5 empty] | 生产设备 | ALD主机206（JAYZ23B7055） | 扬州基地 | 一厂（晶运园区）-F2电池车间 | 电池工段 | ALD | ALD主机 | ALD主机 | 其他
电池车间ALD主机206 | 电池车间ALD主机206#下腔体 镀舟工艺次数检测报警 | 报警 | 信号类 | 状态信号 | 下腔体 镀舟工艺次数检测报警 | ns=2;s=LeadMicro_Machine.JA.MES.ALD_TO_MES_RC1_ALARM[148] | Boolean | 只读 | [5 empty] | 生产设备 | ALD主机206（JAYZ23B7055） | 扬州基地 | 一厂（晶运园区）-F2电池车间 | 电池工段 | ALD | ALD主机 | ALD主机 | 其他
电池车间ALD主机206 | 电池车间ALD主机206#上腔体中区调功器报警 | 报警 | 信号类 | 状态信号 | 上腔体中区调功器报警 | ns=2;s=LeadMicro_Machine.JA.MES.ALD_TO_MES_RC3_ALARM[69] | Boolean | 只读 | [5 empty] | 生产设备 | ALD主机206（JAYZ23B7055） | 扬州基地 | 一厂（晶运园区）-F2电池车间 | 电池工段 | ALD | ALD主机 | ALD主机 | 其他
电池车间ALD主机206 | 电池车间ALD主机206#下腔体工艺参数设置错误，禁止工艺 | 报警 | 信号类 | 状态信号 | 下腔体工艺参数设置错误，禁止工艺 | ns=2;s=LeadMicro_Machine.JA.MES.ALD_TO_MES_RC1_ALARM[149] | Boolean | 只读 | [5 empty] | 生产设备 | ALD主机206（JAYZ23B7055） | 扬州基地 | 一厂（晶运园区）-F2电池车间 | 电池工段 | ALD | ALD主机 | ALD主机 | 其他
电池车间ALD主机206 | 电池车间ALD主机206#上腔体后区调功器报警 | 报警 | 信号类 | 状态信号 | 上腔体后区调功器报警 | ns=2;s=LeadMicro_Machine.JA.MES.ALD_TO_MES_RC3_ALARM[70] | Boolean | 只读 | [5 empty] | 生产设备 | ALD主机206（JAYZ23B7055） | 扬州基地 | 一厂（晶运园区）-F2电池车间 | 电池工段 | ALD | ALD主机 | ALD主机 | 其他
电池车间ALD主机206 | 电池车间ALD主机206#下腔TMA出口压力异常报警 | 报警 | 信号类 | 状态信号 | 下腔TMA出口压力异常报警 | ns=2;s=LeadMicro_Machine.JA.MES.ALD_TO_MES_RC1_ALARM[150] | Boolean | 只读 | [5 empty] | 生产设备 | ALD主机206（JAYZ23B7055） | 扬州基地 | 一厂（晶运园区）-F2电池车间 | 电池工段 | ALD | ALD主机 | ALD主机 | 其他
电池车间ALD主机206 | 电池车间ALD主机206#上腔TMA液位高报警 | 报警 | 信号类 | 状态信号 | 上腔TMA液位高报警 | ns=2;s=LeadMicro_Machine.JA.MES.ALD_TO_MES_RC3_ALARM[71] | Boolean | 只读 | [5 empty] | 生产设备 | ALD主机206（JAYZ23B7055） | 扬州基地 | 一厂（晶运园区）-F2电池车间 | 电池工段 | ALD | ALD主机 | ALD主机 | 其他
电池车间ALD主机206 | 电池车间ALD主机206#下腔PMA心跳丢失报警 | 报警 | 信号类 | 状态信号 | 下腔PMA心跳丢失报警 | ns=2;s=LeadMicro_Machine.JA.MES.ALD_TO_MES_RC1_ALARM[151] | Boolean | 只读 | [5 empty] | 生产设备 | ALD主机206（JAYZ23B7055） | 扬州基地 | 一厂（晶运园区）-F2电池车间 | 电池工段 | ALD | ALD主机 | ALD主机 | 其他
电池车间ALD主机206 | 电池车间ALD主机206#上腔TMA液位低报警 | 报警 | 信号类 | 状态信号 | 上腔TMA液位低报警 | ns=2;s=LeadMicro_Machine.JA.MES.ALD_TO_MES_RC3_ALARM[72] | Boolean | 只读 | [5 empty] | 生产设备 | ALD主机206（JAYZ23B7055） | 扬州基地 | 一厂（晶运园区）-F2电池车间 | 电池工段 | ALD | ALD主机 | ALD主机 | 其他
电池车间ALD主机206 | 电池车间ALD主机206#下腔进舟和预热阶段温度波动偏小报警 | 报警 | 信号类 | 状态信号 | 下腔进舟和预热阶段温度波动偏小报警 | ns=2;s=LeadMicro_Machine.JA.MES.ALD_TO_MES_RC1_ALARM[152] | Boolean | 只读 | [5 empty] | 生产设备 | ALD主机206（JAYZ23B7055） | 扬州基地 | 一厂（晶运园区）-F2电池车间 | 电池工段 | ALD | ALD主机 | ALD主机 | 其他
电池车间ALD主机206 | 电池车间ALD主机206#上腔TMA源瓶柜门安全开关 | 报警 | 信号类 | 状态信号 | 上腔TMA源瓶柜门安全开关 | ns=2;s=LeadMicro_Machine.JA.MES.ALD_TO_MES_RC3_ALARM[73] | Boolean | 只读 | [5 empty] | 生产设备 | ALD主机206（JAYZ23B7055） | 扬州基地 | 一厂（晶运园区）-F2电池车间 | 电池工段 | ALD | ALD主机 | ALD主机 | 其他
电池车间ALD主机206 | 电池车间ALD主机206#下腔工艺循环次数为0报警 | 报警 | 信号类 | 状态信号 | 下腔工艺循环次数为0报警 | ns=2;s=LeadMicro_Machine.JA.MES.ALD_TO_MES_RC1_ALARM[154] | Boolean | 只读 | [5 empty] | 生产设备 | ALD主机206（JAYZ23B7055） | 扬州基地 | 一厂（晶运园区）-F2电池车间 | 电池工段 | ALD | ALD主机 | ALD主机 | 其他
电池车间ALD主机206 | 电池车间ALD主机206#上腔TMA进出口安全阀门未打开（安全PLC信号） | 报警 | 信号类 | 状态信号 | 上腔TMA进出口安全阀门未打开（安全PLC信号） | ns=2;s=LeadMicro_Machine.JA.MES.ALD_TO_MES_RC3_ALARM[74] | Boolean | 只读 | [5 empty] | 生产设备 | ALD主机206（JAYZ23B7055） | 扬州基地 | 一厂（晶运园区）-F2电池车间 | 电池工段 | ALD | ALD主机 | ALD主机 | 其他
电池车间ALD主机206 | 电池车间ALD主机206#下腔实际工艺循环次数和设置次数不匹配报警 | 报警 | 信号类 | 状态信号 | 下腔实际工艺循环次数和设置次数不匹配报警 | ns=2;s=LeadMicro_Machine.JA.MES.ALD_TO_MES_RC1_ALARM[155] | Boolean | 只读 | [5 empty] | 生产设备 | ALD主机206（JAYZ23B7055） | 扬州基地 | 一厂（晶运园区）-F2电池车间 | 电池工段 | ALD | ALD主机 | ALD主机 | 其他
电池车间ALD主机206 | 电池车间ALD主机206#上腔TMA进出口安全阀门未打开（内腔体<500mbar信号） | 报警 | 信号类 | 状态信号 | 上腔TMA进出口安全阀门未打开（内腔体<500mbar信号） | ns=2;s=LeadMicro_Machine.JA.MES.ALD_TO_MES_RC3_ALARM[75] | Boolean | 只读 | [5 empty] | 生产设备 | ALD主机206（JAYZ23B7055） | 扬州基地 | 一厂（晶运园区）-F2电池车间 | 电池工段 | ALD | ALD主机 | ALD主机 | 其他
电池车间ALD主机206 | 电池车间ALD主机206#下腔实际工艺时间低于设置时间报警 | 报警 | 信号类 | 状态信号 | 下腔实际工艺时间低于设置时间报警 | ns=2;s=LeadMicro_Machine.JA.MES.ALD_TO_MES_RC1_ALARM[156] | Boolean | 只读 | [5 empty] | 生产设备 | ALD主机206（JAYZ23B7055） | 扬州基地 | 一厂（晶运园区）-F2电池车间 | 电池工段 | ALD | ALD主机 | ALD主机 | 其他
电池车间ALD主机206 | 电池车间ALD主机206#上炉MFC310流量报警 | 报警 | 信号类 | 状态信号 | 上炉MFC310流量报警 | ns=2;s=LeadMicro_Machine.JA.MES.ALD_TO_MES_RC3_ALARM[76] | Boolean | 只读 | [5 empty] | 生产设备 | ALD主机206（JAYZ23B7055） | 扬州基地 | 一厂（晶运园区）-F2电池车间 | 电池工段 | ALD | ALD主机 | ALD主机 | 其他
电池车间ALD主机206 | 电池车间ALD主机206#RC2工艺名称 | 反馈值 | 其他 | 编号 | RC2工艺名称 | ns=2;s=LeadMicro_Machine.JA.MES.ALD_TO_MES_RC2_RECIPE | String | 只读 | [5 empty] | 生产设备 | ALD主机206（JAYZ23B7055） | 扬州基地 | 一厂（晶运园区）-F2电池车间 | 电池工段 | ALD | ALD主机 | ALD主机 | 其他
电池车间ALD主机206 | 电池车间ALD主机206#上炉MFC320流量报警 | 报警 | 信号类 | 状态信号 | 上炉MFC320流量报警 | ns=2;s=LeadMicro_Machine.JA.MES.ALD_TO_MES_RC3_ALARM[77] | Boolean | 只读 | [5 empty] | 生产设备 | ALD主机206（JAYZ23B7055） | 扬州基地 | 一厂（晶运园区）-F2电池车间 | 电池工段 | ALD | ALD主机 | ALD主机 | 其他
电池车间ALD主机206 | 电池车间ALD主机206#RC2设备状态 | 运行状态 | 信号类 | 状态信号 | 描述在线状态的定义，比如 1-正常运行 2-借机 3-计划切换 4-正常维护 5-故障 6-品质异常 7-空闲待机 | ns=2;s=LeadMicro_Machine.JA.MES.ALD_TO_MES_RC2_VAR[0] | Float | 只读 | [5 empty] | 生产设备 | ALD主机206（JAYZ23B7055） | 扬州基地 | 一厂（晶运园区）-F2电池车间 | 电池工段 | ALD | ALD主机 | ALD主机 | 其他
电池车间ALD主机206 | 电池车间ALD主机206#上炉自动运行中内腔压力PT3超限报警（5） | 报警 | 信号类 | 状态信号 | 上炉自动运行中内腔压力PT3超限报警（5） | ns=2;s=LeadMicro_Machine.JA.MES.ALD_TO_MES_RC3_ALARM[78] | Boolean | 只读 | [5 empty] | 生产设备 | ALD主机206（JAYZ23B7055） | 扬州基地 | 一厂（晶运园区）-F2电池车间 | 电池工段 | ALD | ALD主机 | ALD主机 | 其他
电池车间ALD主机206 | 电池车间ALD主机206#RC2前区设置温度 | 设定值 | 工艺类 | 工艺参数 | RC2前区设置温度 | ns=2;s=LeadMicro_Machine.JA.MES.ALD_TO_MES_RC2_VAR[1] | Float | 只读 |  |  |  |  | ℃ | 生产设备 | ALD主机206（JAYZ23B7055） | 扬州基地 | 一厂（晶运园区）-F2电池车间 | 电池工段 | ALD | ALD主机 | ALD主机 | 其他
电池车间ALD主机206 | 电池车间ALD主机206#上炉自动运行中外腔体压力PT30超限报警（20） | 报警 | 信号类 | 状态信号 | 上炉自动运行中外腔体压力PT30超限报警（20） | ns=2;s=LeadMicro_Machine.JA.MES.ALD_TO_MES_RC3_ALARM[79] | Boolean | 只读 | [5 empty] | 生产设备 | ALD主机206（JAYZ23B7055） | 扬州基地 | 一厂（晶运园区）-F2电池车间 | 电池工段 | ALD | ALD主机 | ALD主机 | 其他
电池车间ALD主机206 | 电池车间ALD主机206#RC2中区设置温度 | 设定值 | 工艺类 | 工艺参数 | RC2中区设置温度 | ns=2;s=LeadMicro_Machine.JA.MES.ALD_TO_MES_RC2_VAR[2] | Float | 只读 |  |  |  |  | ℃ | 生产设备 | ALD主机206（JAYZ23B7055） | 扬州基地 | 一厂（晶运园区）-F2电池车间 | 电池工段 | ALD | ALD主机 | ALD主机 | 其他
电池车间ALD主机206 | 电池车间ALD主机206#上炉自动运行中TMA出口压力PT311超限报警（500） | 报警 | 信号类 | 状态信号 | 上炉自动运行中TMA出口压力PT311超限报警（500） | ns=2;s=LeadMicro_Machine.JA.MES.ALD_TO_MES_RC3_ALARM[80] | Boolean | 只读 | [5 empty] | 生产设备 | ALD主机206（JAYZ23B7055） | 扬州基地 | 一厂（晶运园区）-F2电池车间 | 电池工段 | ALD | ALD主机 | ALD主机 | 其他
电池车间ALD主机206 | 电池车间ALD主机206#RC2后区设置温度 | 设定值 | 工艺类 | 工艺参数 | RC2后区设置温度 | ns=2;s=LeadMicro_Machine.JA.MES.ALD_TO_MES_RC2_VAR[3] | Float | 只读 |  |  |  |  | ℃ | 生产设备 | ALD主机206（JAYZ23B7055） | 扬州基地 | 一厂（晶运园区）-F2电池车间 | 电池工段 | ALD | ALD主机 | ALD主机 | 其他
电池车间ALD主机206 | 电池车间ALD主机206#上腔TMA源瓶温度超设定范围报警 | 报警 | 信号类 | 状态信号 | 上腔TMA源瓶温度超设定范围报警 | ns=2;s=LeadMicro_Machine.JA.MES.ALD_TO_MES_RC3_ALARM[81] | Boolean | 只读 | [5 empty] | 生产设备 | ALD主机206（JAYZ23B7055） | 扬州基地 | 一厂（晶运园区）-F2电池车间 | 电池工段 | ALD | ALD主机 | ALD主机 | 其他
电池车间ALD主机206 | 电池车间ALD主机206#RC2前区实际温度 | 反馈值 | 测量类 | 温度 | RC2前区实际温度 | ns=2;s=LeadMicro_Machine.JA.MES.ALD_TO_MES_RC2_VAR[4] | Float | 只读 |  |  |  |  | ℃ | 生产设备 | ALD主机206（JAYZ23B7055） | 扬州基地 | 一厂（晶运园区）-F2电池车间 | 电池工段 | ALD | ALD主机 | ALD主机 | 其他
电池车间ALD主机206 | 电池车间ALD主机206#上腔TMA管道温度超设定范围报警 | 报警 | 信号类 | 状态信号 | 上腔TMA管道温度超设定范围报警 | ns=2;s=LeadMicro_Machine.JA.MES.ALD_TO_MES_RC3_ALARM[82] | Boolean | 只读 | [5 empty] | 生产设备 | ALD主机206（JAYZ23B7055） | 扬州基地 | 一厂（晶运园区）-F2电池车间 | 电池工段 | ALD | ALD主机 | ALD主机 | 其他
电池车间ALD主机206 | 电池车间ALD主机206#RC2中区实际温度 | 反馈值 | 测量类 | 温度 | RC2中区实际温度 | ns=2;s=LeadMicro_Machine.JA.MES.ALD_TO_MES_RC2_VAR[5] | Float | 只读 |  |  |  |  | ℃ | 生产设备 | ALD主机206（JAYZ23B7055） | 扬州基地 | 一厂（晶运园区）-F2电池车间 | 电池工段 | ALD | ALD主机 | ALD主机 | 其他
电池车间ALD主机206 | 电池车间ALD主机206#上腔H20源瓶温度超设定范围报警 | 报警 | 信号类 | 状态信号 | 上腔H20源瓶温度超设定范围报警 | ns=2;s=LeadMicro_Machine.JA.MES.ALD_TO_MES_RC3_ALARM[83] | Boolean | 只读 | [5 empty] | 生产设备 | ALD主机206（JAYZ23B7055） | 扬州基地 | 一厂（晶运园区）-F2电池车间 | 电池工段 | ALD | ALD主机 | ALD主机 | 其他
电池车间ALD主机206 | 电池车间ALD主机206#RC2后区实际温度 | 反馈值 | 测量类 | 温度 | RC2后区实际温度 | ns=2;s=LeadMicro_Machine.JA.MES.ALD_TO_MES_RC2_VAR[6] | Float | 只读 |  |  |  |  | ℃ | 生产设备 | ALD主机206（JAYZ23B7055） | 扬州基地 | 一厂（晶运园区）-F2电池车间 | 电池工段 | ALD | ALD主机 | ALD主机 | 其他
电池车间ALD主机206 | 电池车间ALD主机206#上腔H20管道温度超设定范围报警 | 报警 | 信号类 | 状态信号 | 上腔H20管道温度超设定范围报警 | ns=2;s=LeadMicro_Machine.JA.MES.ALD_TO_MES_RC3_ALARM[84] | Boolean | 只读 | [5 empty] | 生产设备 | ALD主机206（JAYZ23B7055） | 扬州基地 | 一厂（晶运园区）-F2电池车间 | 电池工段 | ALD | ALD主机 | ALD主机 | 其他
电池车间ALD主机206 | 电池车间ALD主机206#RC2源1选择 | 设定值 | 工艺类 | 工艺参数 | RC2源1选择 | ns=2;s=LeadMicro_Machine.JA.MES.ALD_TO_MES_RC2_VAR[7] | Float | 只读 | [5 empty] | 生产设备 | ALD主机206（JAYZ23B7055） | 扬州基地 | 一厂（晶运园区）-F2电池车间 | 电池工段 | ALD | ALD主机 | ALD主机 | 其他
电池车间ALD主机206 | 电池车间ALD主机206#上腔尾排针阀流量开关报警 | 报警 | 信号类 | 状态信号 | 上腔尾排针阀流量开关报警 | ns=2;s=LeadMicro_Machine.JA.MES.ALD_TO_MES_RC3_ALARM[85] | Boolean | 只读 | [5 empty] | 生产设备 | ALD主机206（JAYZ23B7055） | 扬州基地 | 一厂（晶运园区）-F2电池车间 | 电池工段 | ALD | ALD主机 | ALD主机 | 其他
电池车间ALD主机206 | 电池车间ALD主机206#RC2源1脉冲时间 | 设定值 | 工艺类 | 工艺参数 | RC2源1脉冲时间 | ns=2;s=LeadMicro_Machine.JA.MES.ALD_TO_MES_RC2_VAR[8] | Float | 只读 |  |  |  |  | s | 生产设备 | ALD主机206（JAYZ23B7055） | 扬州基地 | 一厂（晶运园区）-F2电池车间 | 电池工段 | ALD | ALD主机 | ALD主机 | 其他
电池车间ALD主机206 | 电池车间ALD主机206#上腔H2O源瓶液位高 | 报警 | 信号类 | 状态信号 | 上腔H2O源瓶液位高 | ns=2;s=LeadMicro_Machine.JA.MES.ALD_TO_MES_RC3_ALARM[86] | Boolean | 只读 | [5 empty] | 生产设备 | ALD主机206（JAYZ23B7055） | 扬州基地 | 一厂（晶运园区）-F2电池车间 | 电池工段 | ALD | ALD主机 | ALD主机 | 其他
电池车间ALD主机206 | 电池车间ALD主机206#RC2源1吹扫时间 | 设定值 | 工艺类 | 工艺参数 | RC2源1吹扫时间 | ns=2;s=LeadMicro_Machine.JA.MES.ALD_TO_MES_RC2_VAR[9] | Float | 只读 |  |  |  |  | s | 生产设备 | ALD主机206（JAYZ23B7055） | 扬州基地 | 一厂（晶运园区）-F2电池车间 | 电池工段 | ALD | ALD主机 | ALD主机 | 其他
电池车间ALD主机206 | 电池车间ALD主机206#上腔H2O源瓶液位低 | 报警 | 信号类 | 状态信号 | 上腔H2O源瓶液位低 | ns=2;s=LeadMicro_Machine.JA.MES.ALD_TO_MES_RC3_ALARM[87] | Boolean | 只读 | [5 empty] | 生产设备 | ALD主机206（JAYZ23B7055） | 扬州基地 | 一厂（晶运园区）-F2电池车间 | 电池工段 | ALD | ALD主机 | ALD主机 | 其他
电池车间ALD主机206 | 电池车间ALD主机206#RC2源1工艺流量 | 设定值 | 工艺类 | 工艺参数 | RC2源1工艺流量 | ns=2;s=LeadMicro_Machine.JA.MES.ALD_TO_MES_RC2_VAR[10] | Float | 只读 |  |  |  |  | sccm | 生产设备 | ALD主机206（JAYZ23B7055） | 扬州基地 | 一厂（晶运园区）-F2电池车间 | 电池工段 | ALD | ALD主机 | ALD主机 | 其他
电池车间ALD主机206 | 电池车间ALD主机206#上腔体开门超时报警 | 报警 | 信号类 | 状态信号 | 上腔体开门超时报警 | ns=2;s=LeadMicro_Machine.JA.MES.ALD_TO_MES_RC3_ALARM[88] | Boolean | 只读 | [5 empty] | 生产设备 | ALD主机206（JAYZ23B7055） | 扬州基地 | 一厂（晶运园区）-F2电池车间 | 电池工段 | ALD | ALD主机 | ALD主机 | 其他
电池车间ALD主机206 | 电池车间ALD主机206#RC2源2选择 | 设定值 | 工艺类 | 工艺参数 | RC2源2选择 | ns=2;s=LeadMicro_Machine.JA.MES.ALD_TO_MES_RC2_VAR[11] | Float | 只读 | [5 empty] | 生产设备 | ALD主机206（JAYZ23B7055） | 扬州基地 | 一厂（晶运园区）-F2电池车间 | 电池工段 | ALD | ALD主机 | ALD主机 | 其他
电池车间ALD主机206 | 电池车间ALD主机206#上腔体关门超时报警 | 报警 | 信号类 | 状态信号 | 上腔体关门超时报警 | ns=2;s=LeadMicro_Machine.JA.MES.ALD_TO_MES_RC3_ALARM[89] | Boolean | 只读 | [5 empty] | 生产设备 | ALD主机206（JAYZ23B7055） | 扬州基地 | 一厂（晶运园区）-F2电池车间 | 电池工段 | ALD | ALD主机 | ALD主机 | 其他
电池车间ALD主机206 | 电池车间ALD主机206#RC2源2脉冲时间 | 设定值 | 工艺类 | 工艺参数 | RC2源2脉冲时间 | ns=2;s=LeadMicro_Machine.JA.MES.ALD_TO_MES_RC2_VAR[12] | Float | 只读 |  |  |  |  | s | 生产设备 | ALD主机206（JAYZ23B7055） | 扬州基地 | 一厂（晶运园区）-F2电池车间 | 电池工段 | ALD | ALD主机 | ALD主机 | 其他
电池车间ALD主机206 | 电池车间ALD主机206#上腔体温度检查超时报警 | 报警 | 信号类 | 状态信号 | 上腔体温度检查超时报警 | ns=2;s=LeadMicro_Machine.JA.MES.ALD_TO_MES_RC3_ALARM[90] | Boolean | 只读 | [5 empty] | 生产设备 | ALD主机206（JAYZ23B7055） | 扬州基地 | 一厂（晶运园区）-F2电池车间 | 电池工段 | ALD | ALD主机 | ALD主机 | 其他
电池车间ALD主机206 | 电池车间ALD主机206#RC2源2吹扫时间 | 设定值 | 工艺类 | 工艺参数 | RC2源2吹扫时间 | ns=2;s=LeadMicro_Machine.JA.MES.ALD_TO_MES_RC2_VAR[13] | Float | 只读 |  |  |  |  | s | 生产设备 | ALD主机206（JAYZ23B7055） | 扬州基地 | 一厂（晶运园区）-F2电池车间 | 电池工段 | ALD | ALD主机 | ALD主机 | 其他
电池车间ALD主机206 | 电池车间ALD主机206#上腔体抽真空超时报警 | 报警 | 信号类 | 状态信号 | 上腔体抽真空超时报警 | ns=2;s=LeadMicro_Machine.JA.MES.ALD_TO_MES_RC3_ALARM[91] | Boolean | 只读 | [5 empty] | 生产设备 | ALD主机206（JAYZ23B7055） | 扬州基地 | 一厂（晶运园区）-F2电池车间 | 电池工段 | ALD | ALD主机 | ALD主机 | 其他
电池车间ALD主机206 | 电池车间ALD主机206#RC2源2工艺流量 | 设定值 | 工艺类 | 工艺参数 | RC2源2工艺流量 | ns=2;s=LeadMicro_Machine.JA.MES.ALD_TO_MES_RC2_VAR[14] | Float | 只读 |  |  |  |  | sccm | 生产设备 | ALD主机206（JAYZ23B7055） | 扬州基地 | 一厂（晶运园区）-F2电池车间 | 电池工段 | ALD | ALD主机 | ALD主机 | 其他
电池车间ALD主机206 | 电池车间ALD主机206#上腔体破真空超时报警 | 报警 | 信号类 | 状态信号 | 上腔体破真空超时报警 | ns=2;s=LeadMicro_Machine.JA.MES.ALD_TO_MES_RC3_ALARM[92] | Boolean | 只读 | [5 empty] | 生产设备 | ALD主机206（JAYZ23B7055） | 扬州基地 | 一厂（晶运园区）-F2电池车间 | 电池工段 | ALD | ALD主机 | ALD主机 | 其他
电池车间ALD主机206 | 电池车间ALD主机206#RC2源12脉冲循环次数 | 设定值 | 工艺类 | 工艺参数 | RC2源12脉冲循环次数 | ns=2;s=LeadMicro_Machine.JA.MES.ALD_TO_MES_RC2_VAR[15] | Float | 只读 | [5 empty] | 生产设备 | ALD主机206（JAYZ23B7055） | 扬州基地 | 一厂（晶运园区）-F2电池车间 | 电池工段 | ALD | ALD主机 | ALD主机 | 其他
电池车间ALD主机206 | 电池车间ALD主机206#上腔体温度超设定范围报警 | 报警 | 信号类 | 状态信号 | 上腔体温度超设定范围报警 | ns=2;s=LeadMicro_Machine.JA.MES.ALD_TO_MES_RC3_ALARM[93] | Boolean | 只读 | [5 empty] | 生产设备 | ALD主机206（JAYZ23B7055） | 扬州基地 | 一厂（晶运园区）-F2电池车间 | 电池工段 | ALD | ALD主机 | ALD主机 | 其他
电池车间ALD主机206 | 电池车间ALD主机206#RC2源3选择 | 设定值 | 工艺类 | 工艺参数 | RC2源3选择 | ns=2;s=LeadMicro_Machine.JA.MES.ALD_TO_MES_RC2_VAR[16] | Float | 只读 | [5 empty] | 生产设备 | ALD主机206（JAYZ23B7055） | 扬州基地 | 一厂（晶运园区）-F2电池车间 | 电池工段 | ALD | ALD主机 | ALD主机 | 其他
电池车间ALD主机206 | 电池车间ALD主机206#上腔源瓶温度超设定范围报警 | 报警 | 信号类 | 状态信号 | 上腔源瓶温度超设定范围报警 | ns=2;s=LeadMicro_Machine.JA.MES.ALD_TO_MES_RC3_ALARM[94] | Boolean | 只读 | [5 empty] | 生产设备 | ALD主机206（JAYZ23B7055） | 扬州基地 | 一厂（晶运园区）-F2电池车间 | 电池工段 | ALD | ALD主机 | ALD主机 | 其他
电池车间ALD主机206 | 电池车间ALD主机206#RC2源3脉冲时间 | 设定值 | 工艺类 | 工艺参数 | RC2源3脉冲时间 | ns=2;s=LeadMicro_Machine.JA.MES.ALD_TO_MES_RC2_VAR[17] | Float | 只读 |  |  |  |  | s | 生产设备 | ALD主机206（JAYZ23B7055） | 扬州基地 | 一厂（晶运园区）-F2电池车间 | 电池工段 | ALD | ALD主机 | ALD主机 | 其他
电池车间ALD主机206 | 电池车间ALD主机206#上腔管道温度超设定范围报警 | 报警 | 信号类 | 状态信号 | 上腔管道温度超设定范围报警 | ns=2;s=LeadMicro_Machine.JA.MES.ALD_TO_MES_RC3_ALARM[95] | Boolean | 只读 | [5 empty] | 生产设备 | ALD主机206（JAYZ23B7055） | 扬州基地 | 一厂（晶运园区）-F2电池车间 | 电池工段 | ALD | ALD主机 | ALD主机 | 其他
电池车间ALD主机206 | 电池车间ALD主机206#RC2源3吹扫时间 | 设定值 | 工艺类 | 工艺参数 | RC2源3吹扫时间 | ns=2;s=LeadMicro_Machine.JA.MES.ALD_TO_MES_RC2_VAR[18] | Float | 只读 |  |  |  |  | s | 生产设备 | ALD主机206（JAYZ23B7055） | 扬州基地 | 一厂（晶运园区）-F2电池车间 | 电池工段 | ALD | ALD主机 | ALD主机 | 其他
电池车间ALD主机206 | 电池车间ALD主机206#上炉腔体门开超时报警（60m） | 报警 | 信号类 | 状态信号 | 上炉腔体门开超时报警（60m） | ns=2;s=LeadMicro_Machine.JA.MES.ALD_TO_MES_RC3_ALARM[96] | Boolean | 只读 | [5 empty] | 生产设备 | ALD主机206（JAYZ23B7055） | 扬州基地 | 一厂（晶运园区）-F2电池车间 | 电池工段 | ALD | ALD主机 | ALD主机 | 其他
电池车间ALD主机206 | 电池车间ALD主机206#RC2源3工艺流量 | 设定值 | 工艺类 | 工艺参数 | RC2源3工艺流量 | ns=2;s=LeadMicro_Machine.JA.MES.ALD_TO_MES_RC2_VAR[19] | Float | 只读 |  |  |  |  | sccm | 生产设备 | ALD主机206（JAYZ23B7055） | 扬州基地 | 一厂（晶运园区）-F2电池车间 | 电池工段 | ALD | ALD主机 | ALD主机 | 其他
电池车间ALD主机206 | 电池车间ALD主机206#上炉门处安全光电检测报警 | 报警 | 信号类 | 状态信号 | 上炉门处安全光电检测报警 | ns=2;s=LeadMicro_Machine.JA.MES.ALD_TO_MES_RC3_ALARM[97] | Boolean | 只读 | [5 empty] | 生产设备 | ALD主机206（JAYZ23B7055） | 扬州基地 | 一厂（晶运园区）-F2电池车间 | 电池工段 | ALD | ALD主机 | ALD主机 | 其他
电池车间ALD主机206 | 电池车间ALD主机206#RC2源4选择 | 设定值 | 工艺类 | 工艺参数 | RC2源4选择 | ns=2;s=LeadMicro_Machine.JA.MES.ALD_TO_MES_RC2_VAR[20] | Float | 只读 | [5 empty] | 生产设备 | ALD主机206（JAYZ23B7055） | 扬州基地 | 一厂（晶运园区）-F2电池车间 | 电池工段 | ALD | ALD主机 | ALD主机 | 其他
电池车间ALD主机206 | 电池车间ALD主机206#上炉烟温报警 | 报警 | 信号类 | 状态信号 | 上炉烟温报警 | ns=2;s=LeadMicro_Machine.JA.MES.ALD_TO_MES_RC3_ALARM[98] | Boolean | 只读 | [5 empty] | 生产设备 | ALD主机206（JAYZ23B7055） | 扬州基地 | 一厂（晶运园区）-F2电池车间 | 电池工段 | ALD | ALD主机 | ALD主机 | 其他
电池车间ALD主机206 | 电池车间ALD主机206#RC2源4脉冲时间 | 设定值 | 工艺类 | 工艺参数 | RC2源4脉冲时间 | ns=2;s=LeadMicro_Machine.JA.MES.ALD_TO_MES_RC2_VAR[21] | Float | 只读 |  |  |  |  | s | 生产设备 | ALD主机206（JAYZ23B7055） | 扬州基地 | 一厂（晶运园区）-F2电池车间 | 电池工段 | ALD | ALD主机 | ALD主机 | 其他
电池车间ALD主机206 | 电池车间ALD主机206#上炉火焰报警 | 报警 | 信号类 | 状态信号 | 上炉火焰报警 | ns=2;s=LeadMicro_Machine.JA.MES.ALD_TO_MES_RC3_ALARM[99] | Boolean | 只读 | [5 empty] | 生产设备 | ALD主机206（JAYZ23B7055） | 扬州基地 | 一厂（晶运园区）-F2电池车间 | 电池工段 | ALD | ALD主机 | ALD主机 | 其他
电池车间ALD主机206 | 电池车间ALD主机206#RC2源4吹扫时间 | 设定值 | 工艺类 | 工艺参数 | RC2源4吹扫时间 | ns=2;s=LeadMicro_Machine.JA.MES.ALD_TO_MES_RC2_VAR[22] | Float | 只读 |  |  |  |  | s | 生产设备 | ALD主机206（JAYZ23B7055） | 扬州基地 | 一厂（晶运园区）-F2电池车间 | 电池工段 | ALD | ALD主机 | ALD主机 | 其他
电池车间ALD主机206 | 电池车间ALD主机206#预热泄压结束PT311大于50mbar报警 | 报警 | 信号类 | 状态信号 | 预热泄压结束PT311大于50mbar报警 | ns=2;s=LeadMicro_Machine.JA.MES.ALD_TO_MES_RC3_ALARM[100] | Boolean | 只读 | [5 empty] | 生产设备 | ALD主机206（JAYZ23B7055） | 扬州基地 | 一厂（晶运园区）-F2电池车间 | 电池工段 | ALD | ALD主机 | ALD主机 | 其他
电池车间ALD主机206 | 电池车间ALD主机206#RC2源4工艺流量 | 设定值 | 工艺类 | 工艺参数 | RC2源4工艺流量 | ns=2;s=LeadMicro_Machine.JA.MES.ALD_TO_MES_RC2_VAR[23] | Float | 只读 |  |  |  |  | sccm | 生产设备 | ALD主机206（JAYZ23B7055） | 扬州基地 | 一厂（晶运园区）-F2电池车间 | 电池工段 | ALD | ALD主机 | ALD主机 | 其他
电池车间ALD主机206 | 电池车间ALD自动化201#上腔尾排厂务端开异常报警 | 报警 | 信号类 | 状态信号 | 上腔尾排厂务端开异常报警 | ns=2;s=LeadMicro_Machine.JA.MES.ALD_TO_MES_RC3_ALARM[103] | Boolean | 只读 | [5 empty] | 生产设备 | ALD主机206（JAYZ23B7055） | 扬州基地 | 一厂（晶运园区）-F2电池车间 | 电池工段 | ALD | ALD主机 | ALD主机 | 其他
电池车间ALD主机206 | 电池车间ALD主机206#RC2源34脉冲循环次数 | 设定值 | 工艺类 | 工艺参数 | RC2源34脉冲循环次数 | ns=2;s=LeadMicro_Machine.JA.MES.ALD_TO_MES_RC2_VAR[24] | Float | 只读 | [5 empty] | 生产设备 | ALD主机206（JAYZ23B7055） | 扬州基地 | 一厂（晶运园区）-F2电池车间 | 电池工段 | ALD | ALD主机 | ALD主机 | 其他
电池车间ALD主机206 | 电池车间ALD自动化201#上腔尾排Scrubber端开异常报警 | 报警 | 信号类 | 状态信号 | 上腔尾排Scrubber端开异常报警 | ns=2;s=LeadMicro_Machine.JA.MES.ALD_TO_MES_RC3_ALARM[104] | Boolean | 只读 | [5 empty] | 生产设备 | ALD主机206（JAYZ23B7055） | 扬州基地 | 一厂（晶运园区）-F2电池车间 | 电池工段 | ALD | ALD主机 | ALD主机 | 其他
电池车间ALD主机206 | 电池车间ALD主机206#RC2总循环次数 | 设定值 | 工艺类 | 工艺参数 | RC2总循环次数 | ns=2;s=LeadMicro_Machine.JA.MES.ALD_TO_MES_RC2_VAR[25] | Float | 只读 | [5 empty] | 生产设备 | ALD主机206（JAYZ23B7055） | 扬州基地 | 一厂（晶运园区）-F2电池车间 | 电池工段 | ALD | ALD主机 | ALD主机 | 其他
电池车间ALD主机206 | 电池车间ALD自动化201#上腔真空泵断通信报警 | 报警 | 信号类 | 状态信号 | 上腔真空泵断通信报警 | ns=2;s=LeadMicro_Machine.JA.MES.ALD_TO_MES_RC3_ALARM[105] | Boolean | 只读 | [5 empty] | 生产设备 | ALD主机206（JAYZ23B7055） | 扬州基地 | 一厂（晶运园区）-F2电池车间 | 电池工段 | ALD | ALD主机 | ALD主机 | 其他
电池车间ALD主机206 | 电池车间ALD主机206#RC2TMA源瓶温度 | 设定值 | 工艺类 | 工艺参数 | RC2TMA源瓶温度 | ns=2;s=LeadMicro_Machine.JA.MES.ALD_TO_MES_RC2_VAR[26] | Float | 只读 |  |  |  |  | ℃ | 生产设备 | ALD主机206（JAYZ23B7055） | 扬州基地 | 一厂（晶运园区）-F2电池车间 | 电池工段 | ALD | ALD主机 | ALD主机 | 其他
电池车间ALD主机206 | 电池车间ALD自动化201#上腔体外腔压力大于20mbar报警 | 报警 | 信号类 | 状态信号 | 上腔体外腔压力大于20mbar报警 | ns=2;s=LeadMicro_Machine.JA.MES.ALD_TO_MES_RC3_ALARM[106] | Boolean | 只读 | [5 empty] | 生产设备 | ALD主机206（JAYZ23B7055） | 扬州基地 | 一厂（晶运园区）-F2电池车间 | 电池工段 | ALD | ALD主机 | ALD主机 | 其他
电池车间ALD主机206 | 电池车间ALD主机206#RC2TMA源瓶高高液位(75%) | 反馈值 | 工艺类 | 工艺参数 | RC2TMA源瓶高高液位(75%) | ns=2;s=LeadMicro_Machine.JA.MES.ALD_TO_MES_RC2_VAR[27] | Float | 只读 | [5 empty] | 生产设备 | ALD主机206（JAYZ23B7055） | 扬州基地 | 一厂（晶运园区）-F2电池车间 | 电池工段 | ALD | ALD主机 | ALD主机 | 其他
电池车间ALD主机206 | 电池车间ALD自动化201#上腔尾排压力开关报警 | 报警 | 信号类 | 状态信号 | 上腔尾排压力开关报警 | ns=2;s=LeadMicro_Machine.JA.MES.ALD_TO_MES_RC3_ALARM[107] | Boolean | 只读 | [5 empty] | 生产设备 | ALD主机206（JAYZ23B7055） | 扬州基地 | 一厂（晶运园区）-F2电池车间 | 电池工段 | ALD | ALD主机 | ALD主机 | 其他
电池车间ALD主机206 | 电池车间ALD主机206#RC2TMA源瓶高液位(50%) | 反馈值 | 工艺类 | 工艺参数 | RC2TMA源瓶高液位(50%) | ns=2;s=LeadMicro_Machine.JA.MES.ALD_TO_MES_RC2_VAR[28] | Float | 只读 | [5 empty] | 生产设备 | ALD主机206（JAYZ23B7055） | 扬州基地 | 一厂（晶运园区）-F2电池车间 | 电池工段 | ALD | ALD主机 | ALD主机 | 其他
电池车间ALD主机206 | 电池车间ALD自动化201#上腔称重下限报警 | 报警 | 信号类 | 状态信号 | 上腔称重下限报警 | ns=2;s=LeadMicro_Machine.JA.MES.ALD_TO_MES_RC3_ALARM[110] | Boolean | 只读 | [5 empty] | 生产设备 | ALD主机206（JAYZ23B7055） | 扬州基地 | 一厂（晶运园区）-F2电池车间 | 电池工段 | ALD | ALD主机 | ALD主机 | 其他
电池车间ALD主机206 | 电池车间ALD主机206#RC2TMA源瓶低液位(15%) | 反馈值 | 工艺类 | 工艺参数 | RC2TMA源瓶低液位(15%) | ns=2;s=LeadMicro_Machine.JA.MES.ALD_TO_MES_RC2_VAR[29] | Float | 只读 | [5 empty] | 生产设备 | ALD主机206（JAYZ23B7055） | 扬州基地 | 一厂（晶运园区）-F2电池车间 | 电池工段 | ALD | ALD主机 | ALD主机 | 其他
电池车间ALD主机206 | 电池车间ALD自动化201#上腔称重上限报警 | 报警 | 信号类 | 状态信号 | 上腔称重上限报警 | ns=2;s=LeadMicro_Machine.JA.MES.ALD_TO_MES_RC3_ALARM[111] | Boolean | 只读 | [5 empty] | 生产设备 | ALD主机206（JAYZ23B7055） | 扬州基地 | 一厂（晶运园区）-F2电池车间 | 电池工段 | ALD | ALD主机 | ALD主机 | 其他
电池车间ALD主机206 | 电池车间ALD主机206#RC2TMA源瓶低低液位(5%) | 反馈值 | 工艺类 | 工艺参数 | RC2TMA源瓶低低液位(5%) | ns=2;s=LeadMicro_Machine.JA.MES.ALD_TO_MES_RC2_VAR[30] | Float | 只读 | [5 empty] | 生产设备 | ALD主机206（JAYZ23B7055） | 扬州基地 | 一厂（晶运园区）-F2电池车间 | 电池工段 | ALD | ALD主机 | ALD主机 | 其他
电池车间ALD主机206 | 电池车间ALD自动化201#上腔前区-加热板温度超600报警 | 报警 | 信号类 | 状态信号 | 上腔前区-加热板温度超600报警 | ns=2;s=LeadMicro_Machine.JA.MES.ALD_TO_MES_RC3_ALARM[116] | Boolean | 只读 | [5 empty] | 生产设备 | ALD主机206（JAYZ23B7055） | 扬州基地 | 一厂（晶运园区）-F2电池车间 | 电池工段 | ALD | ALD主机 | ALD主机 | 其他
电池车间ALD主机206 | 电池车间ALD主机206#RC2内腔压力 | 设定值 | 工艺类 | 工艺参数 | RC2内腔压力 | ns=2;s=LeadMicro_Machine.JA.MES.ALD_TO_MES_RC2_VAR[31] | Float | 只读 |  |  |  |  | Pa | 生产设备 | ALD主机206（JAYZ23B7055） | 扬州基地 | 一厂（晶运园区）-F2电池车间 | 电池工段 | ALD | ALD主机 | ALD主机 | 其他
电池车间ALD主机206 | 电池车间ALD自动化201#上腔中区-加热板温度超600报警 | 报警 | 信号类 | 状态信号 | 上腔中区-加热板温度超600报警 | ns=2;s=LeadMicro_Machine.JA.MES.ALD_TO_MES_RC3_ALARM[117] | Boolean | 只读 | [5 empty] | 生产设备 | ALD主机206（JAYZ23B7055） | 扬州基地 | 一厂（晶运园区）-F2电池车间 | 电池工段 | ALD | ALD主机 | ALD主机 | 其他
电池车间ALD主机206 | 电池车间ALD主机206#RC2外腔压力 | 设定值 | 工艺类 | 工艺参数 | RC2外腔压力 | ns=2;s=LeadMicro_Machine.JA.MES.ALD_TO_MES_RC2_VAR[32] | Float | 只读 |  |  |  |  | Pa | 生产设备 | ALD主机206（JAYZ23B7055） | 扬州基地 | 一厂（晶运园区）-F2电池车间 | 电池工段 | ALD | ALD主机 | ALD主机 | 其他
电池车间ALD主机206 | 电池车间ALD自动化201#上腔后区-加热板温度超600报警 | 报警 | 信号类 | 状态信号 | 上腔后区-加热板温度超600报警 | ns=2;s=LeadMicro_Machine.JA.MES.ALD_TO_MES_RC3_ALARM[118] | Boolean | 只读 | [5 empty] | 生产设备 | ALD主机206（JAYZ23B7055） | 扬州基地 | 一厂（晶运园区）-F2电池车间 | 电池工段 | ALD | ALD主机 | ALD主机 | 其他
电池车间ALD主机206 | 电池车间ALD主机206#RC2TMA用量PM计数 | 设定值 | 工艺类 | 工艺参数 | RC2TMA用量PM计数 | ns=2;s=LeadMicro_Machine.JA.MES.ALD_TO_MES_RC2_VAR[33] | Float | 只读 |  |  |  |  | kg | 生产设备 | ALD主机206（JAYZ23B7055） | 扬州基地 | 一厂（晶运园区）-F2电池车间 | 电池工段 | ALD | ALD主机 | ALD主机 | 其他
电池车间ALD主机206 | 电池车间ALD自动化201#上腔体前区调功器报警（左右） | 报警 | 信号类 | 状态信号 | 上腔体前区调功器报警（左右） | ns=2;s=LeadMicro_Machine.JA.MES.ALD_TO_MES_RC3_ALARM[119] | Boolean | 只读 | [5 empty] | 生产设备 | ALD主机206（JAYZ23B7055） | 扬州基地 | 一厂（晶运园区）-F2电池车间 | 电池工段 | ALD | ALD主机 | ALD主机 | 其他
电池车间ALD主机206 | 电池车间ALD主机206#RC2H2O用量PM计数 | 设定值 | 工艺类 | 工艺参数 | RC2H2O用量PM计数 | ns=2;s=LeadMicro_Machine.JA.MES.ALD_TO_MES_RC2_VAR[34] | Float | 只读 |  |  |  |  | kg | 生产设备 | ALD主机206（JAYZ23B7055） | 扬州基地 | 一厂（晶运园区）-F2电池车间 | 电池工段 | ALD | ALD主机 | ALD主机 | 其他
电池车间ALD主机206 | 电池车间ALD自动化201#上腔 H20源瓶无液位显示报警 | 报警 | 信号类 | 状态信号 | 上腔 H20源瓶无液位显示报警 | ns=2;s=LeadMicro_Machine.JA.MES.ALD_TO_MES_RC3_ALARM[129] | Boolean | 只读 | [5 empty] | 生产设备 | ALD主机206（JAYZ23B7055） | 扬州基地 | 一厂（晶运园区）-F2电池车间 | 电池工段 | ALD | ALD主机 | ALD主机 | 其他
电池车间ALD主机206 | 电池车间ALD主机206#RC2炉门轴位置 | 反馈值 | 测量类 | 位置 | RC2炉门轴位置 | ns=2;s=LeadMicro_Machine.JA.MES.ALD_TO_MES_RC2_VAR[35] | Float | 只读 | [5 empty] | 生产设备 | ALD主机206（JAYZ23B7055） | 扬州基地 | 一厂（晶运园区）-F2电池车间 | 电池工段 | ALD | ALD主机 | ALD主机 | 其他
电池车间ALD主机206 | 电池车间ALD自动化201#上腔 H20液位示数异常判断 | 报警 | 信号类 | 状态信号 | 上腔 H20液位示数异常判断 | ns=2;s=LeadMicro_Machine.JA.MES.ALD_TO_MES_RC3_ALARM[130] | Boolean | 只读 | [5 empty] | 生产设备 | ALD主机206（JAYZ23B7055） | 扬州基地 | 一厂（晶运园区）-F2电池车间 | 电池工段 | ALD | ALD主机 | ALD主机 | 其他
电池车间ALD主机206 | 电池车间ALD主机206#RC2工艺运行时间 | 反馈值 | 其他 | 时间 | RC2工艺运行时间 | ns=2;s=LeadMicro_Machine.JA.MES.ALD_TO_MES_RC2_VAR[49] | Float | 只读 |  |  |  |  | s | 生产设备 | ALD主机206（JAYZ23B7055） | 扬州基地 | 一厂（晶运园区）-F2电池车间 | 电池工段 | ALD | ALD主机 | ALD主机 | 其他
电池车间ALD主机206 | 电池车间ALD自动化201#上腔 TMA源瓶无液位显示报警 | 报警 | 信号类 | 状态信号 | 上腔 TMA源瓶无液位显示报警 | ns=2;s=LeadMicro_Machine.JA.MES.ALD_TO_MES_RC3_ALARM[131] | Boolean | 只读 | [5 empty] | 生产设备 | ALD主机206（JAYZ23B7055） | 扬州基地 | 一厂（晶运园区）-F2电池车间 | 电池工段 | ALD | ALD主机 | ALD主机 | 其他
电池车间ALD主机206 | 电池车间ALD主机206#中腔前区超温 | 报警 | 信号类 | 状态信号 | 中腔前区超温 | ns=2;s=LeadMicro_Machine.JA.MES.ALD_TO_MES_RC1_ALARM[1] | Boolean | 只读 | [5 empty] | 生产设备 | ALD主机206（JAYZ23B7055） | 扬州基地 | 一厂（晶运园区）-F2电池车间 | 电池工段 | ALD | ALD主机 | ALD主机 | 其他
电池车间ALD主机206 | 电池车间ALD自动化201#上腔 TMA液位示数异常判断 | 报警 | 信号类 | 状态信号 | 上腔 TMA液位示数异常判断 | ns=2;s=LeadMicro_Machine.JA.MES.ALD_TO_MES_RC3_ALARM[132] | Boolean | 只读 | [5 empty] | 生产设备 | ALD主机206（JAYZ23B7055） | 扬州基地 | 一厂（晶运园区）-F2电池车间 | 电池工段 | ALD | ALD主机 | ALD主机 | 其他
电池车间ALD主机206 | 电池车间ALD主机206#中腔中区超温 | 报警 | 信号类 | 状态信号 | 中腔中区超温 | ns=2;s=LeadMicro_Machine.JA.MES.ALD_TO_MES_RC1_ALARM[2] | Boolean | 只读 | [5 empty] | 生产设备 | ALD主机206（JAYZ23B7055） | 扬州基地 | 一厂（晶运园区）-F2电池车间 | 电池工段 | ALD | ALD主机 | ALD主机 | 其他
电池车间ALD主机206 | 电池车间ALD自动化201#上腔前区温差偏差过大报警 | 报警 | 信号类 | 状态信号 | 上腔前区温差偏差过大报警 | ns=2;s=LeadMicro_Machine.JA.MES.ALD_TO_MES_RC3_ALARM[139] | Boolean | 只读 | [5 empty] | 生产设备 | ALD主机206（JAYZ23B7055） | 扬州基地 | 一厂（晶运园区）-F2电池车间 | 电池工段 | ALD | ALD主机 | ALD主机 | 其他
电池车间ALD主机206 | 电池车间ALD主机206#中腔后区超温 | 报警 | 信号类 | 状态信号 | 中腔后区超温 | ns=2;s=LeadMicro_Machine.JA.MES.ALD_TO_MES_RC1_ALARM[3] | Boolean | 只读 | [5 empty] | 生产设备 | ALD主机206（JAYZ23B7055） | 扬州基地 | 一厂（晶运园区）-F2电池车间 | 电池工段 | ALD | ALD主机 | ALD主机 | 其他
电池车间ALD主机206 | 电池车间ALD自动化201#上腔中区温差偏差过大报警 | 报警 | 信号类 | 状态信号 | 上腔中区温差偏差过大报警 | ns=2;s=LeadMicro_Machine.JA.MES.ALD_TO_MES_RC3_ALARM[140] | Boolean | 只读 | [5 empty] | 生产设备 | ALD主机206（JAYZ23B7055） | 扬州基地 | 一厂（晶运园区）-F2电池车间 | 电池工段 | ALD | ALD主机 | ALD主机 | 其他
电池车间ALD主机206 | 电池车间ALD主机206#中腔PMA温控器通讯失败报警 | 报警 | 信号类 | 状态信号 | 中腔PMA温控器通讯失败报警 | ns=2;s=LeadMicro_Machine.JA.MES.ALD_TO_MES_RC1_ALARM[4] | Boolean | 只读 | [5 empty] | 生产设备 | ALD主机206（JAYZ23B7055） | 扬州基地 | 一厂（晶运园区）-F2电池车间 | 电池工段 | ALD | ALD主机 | ALD主机 | 其他
电池车间ALD主机206 | 电池车间ALD自动化201#上腔后区温差偏差过大报警 | 报警 | 信号类 | 状态信号 | 上腔后区温差偏差过大报警 | ns=2;s=LeadMicro_Machine.JA.MES.ALD_TO_MES_RC3_ALARM[141] | Boolean | 只读 | [5 empty] | 生产设备 | ALD主机206（JAYZ23B7055） | 扬州基地 | 一厂（晶运园区）-F2电池车间 | 电池工段 | ALD | ALD主机 | ALD主机 | 其他
电池车间ALD主机206 | 电池车间ALD主机206#中炉门左上极限报警 | 报警 | 信号类 | 状态信号 | 中炉门左上极限报警 | ns=2;s=LeadMicro_Machine.JA.MES.ALD_TO_MES_RC1_ALARM[34] | Boolean | 只读 | [5 empty] | 生产设备 | ALD主机206（JAYZ23B7055） | 扬州基地 | 一厂（晶运园区）-F2电池车间 | 电池工段 | ALD | ALD主机 | ALD主机 | 其他
电池车间ALD主机206 | 电池车间ALD自动化201#上腔体TMA压力脉冲互锁报警 | 报警 | 信号类 | 状态信号 | 上腔体TMA压力脉冲互锁报警 | ns=2;s=LeadMicro_Machine.JA.MES.ALD_TO_MES_RC3_ALARM[144] | Boolean | 只读 | [5 empty] | 生产设备 | ALD主机206（JAYZ23B7055） | 扬州基地 | 一厂（晶运园区）-F2电池车间 | 电池工段 | ALD | ALD主机 | ALD主机 | 其他
电池车间ALD主机206 | 电池车间ALD主机206#中炉门右上极限报警 | 报警 | 信号类 | 状态信号 | 中炉门右上极限报警 | ns=2;s=LeadMicro_Machine.JA.MES.ALD_TO_MES_RC1_ALARM[35] | Boolean | 只读 | [5 empty] | 生产设备 | ALD主机206（JAYZ23B7055） | 扬州基地 | 一厂（晶运园区）-F2电池车间 | 电池工段 | ALD | ALD主机 | ALD主机 | 其他
电池车间ALD主机206 | 电池车间ALD自动化201#上腔体H20压力脉冲互锁报警 | 报警 | 信号类 | 状态信号 | 上腔体H20压力脉冲互锁报警 | ns=2;s=LeadMicro_Machine.JA.MES.ALD_TO_MES_RC3_ALARM[145] | Boolean | 只读 | [5 empty] | 生产设备 | ALD主机206（JAYZ23B7055） | 扬州基地 | 一厂（晶运园区）-F2电池车间 | 电池工段 | ALD | ALD主机 | ALD主机 | 其他
电池车间ALD主机206 | 电池车间ALD主机206#中炉门左下极限报警 | 报警 | 信号类 | 状态信号 | 中炉门左下极限报警 | ns=2;s=LeadMicro_Machine.JA.MES.ALD_TO_MES_RC1_ALARM[36] | Boolean | 只读 | [5 empty] | 生产设备 | ALD主机206（JAYZ23B7055） | 扬州基地 | 一厂（晶运园区）-F2电池车间 | 电池工段 | ALD | ALD主机 | ALD主机 | 其他
电池车间ALD主机206 | 电池车间ALD自动化201#上腔体 厂务尾排打开报警 | 报警 | 信号类 | 状态信号 | 上腔体 厂务尾排打开报警 | ns=2;s=LeadMicro_Machine.JA.MES.ALD_TO_MES_RC3_ALARM[146] | Boolean | 只读 | [5 empty] | 生产设备 | ALD主机206（JAYZ23B7055） | 扬州基地 | 一厂（晶运园区）-F2电池车间 | 电池工段 | ALD | ALD主机 | ALD主机 | 其他
电池车间ALD主机206 | 电池车间ALD主机206#中炉门右下极限报警 | 报警 | 信号类 | 状态信号 | 中炉门右下极限报警 | ns=2;s=LeadMicro_Machine.JA.MES.ALD_TO_MES_RC1_ALARM[37] | Boolean | 只读 | [5 empty] | 生产设备 | ALD主机206（JAYZ23B7055） | 扬州基地 | 一厂（晶运园区）-F2电池车间 | 电池工段 | ALD | ALD主机 | ALD主机 | 其他
电池车间ALD主机206 | 电池车间ALD自动化201#上腔体 DAS尾排打开报警 | 报警 | 信号类 | 状态信号 | 上腔体 DAS尾排打开报警 | ns=2;s=LeadMicro_Machine.JA.MES.ALD_TO_MES_RC3_ALARM[147] | Boolean | 只读 | [5 empty] | 生产设备 | ALD主机206（JAYZ23B7055） | 扬州基地 | 一厂（晶运园区）-F2电池车间 | 电池工段 | ALD | ALD主机 | ALD主机 | 其他
电池车间ALD主机206 | 电池车间ALD主机206#中炉门开门左侧位置异常报警 | 报警 | 信号类 | 状态信号 | 中炉门开门左侧位置异常报警 | ns=2;s=LeadMicro_Machine.JA.MES.ALD_TO_MES_RC1_ALARM[38] | Boolean | 只读 | [5 empty] | 生产设备 | ALD主机206（JAYZ23B7055） | 扬州基地 | 一厂（晶运园区）-F2电池车间 | 电池工段 | ALD | ALD主机 | ALD主机 | 其他
电池车间ALD主机206 | 电池车间ALD自动化201#上腔体 镀舟工艺次数检测报警 | 报警 | 信号类 | 状态信号 | 上腔体 镀舟工艺次数检测报警 | ns=2;s=LeadMicro_Machine.JA.MES.ALD_TO_MES_RC3_ALARM[148] | Boolean | 只读 | [5 empty] | 生产设备 | ALD主机206（JAYZ23B7055） | 扬州基地 | 一厂（晶运园区）-F2电池车间 | 电池工段 | ALD | ALD主机 | ALD主机 | 其他
电池车间ALD主机206 | 电池车间ALD主机206#中炉门开门右侧位置异常报警 | 报警 | 信号类 | 状态信号 | 中炉门开门右侧位置异常报警 | ns=2;s=LeadMicro_Machine.JA.MES.ALD_TO_MES_RC1_ALARM[39] | Boolean | 只读 | [5 empty] | 生产设备 | ALD主机206（JAYZ23B7055） | 扬州基地 | 一厂（晶运园区）-F2电池车间 | 电池工段 | ALD | ALD主机 | ALD主机 | 其他
电池车间ALD主机206 | 电池车间ALD自动化201#上腔体工艺参数设置错误，禁止工艺 | 报警 | 信号类 | 状态信号 | 上腔体工艺参数设置错误，禁止工艺 | ns=2;s=LeadMicro_Machine.JA.MES.ALD_TO_MES_RC3_ALARM[149] | Boolean | 只读 | [5 empty] | 生产设备 | ALD主机206（JAYZ23B7055） | 扬州基地 | 一厂（晶运园区）-F2电池车间 | 电池工段 | ALD | ALD主机 | ALD主机 | 其他
电池车间ALD主机206 | 电池车间ALD主机206#中炉门关门左侧位置异常报警 | 报警 | 信号类 | 状态信号 | 中炉门关门左侧位置异常报警 | ns=2;s=LeadMicro_Machine.JA.MES.ALD_TO_MES_RC1_ALARM[40] | Boolean | 只读 | [5 empty] | 生产设备 | ALD主机206（JAYZ23B7055） | 扬州基地 | 一厂（晶运园区）-F2电池车间 | 电池工段 | ALD | ALD主机 | ALD主机 | 其他
电池车间ALD主机206 | 电池车间ALD自动化201#上腔TMA出口压力异常报警 | 报警 | 信号类 | 状态信号 | 上腔TMA出口压力异常报警 | ns=2;s=LeadMicro_Machine.JA.MES.ALD_TO_MES_RC3_ALARM[150] | Boolean | 只读 | [5 empty] | 生产设备 | ALD主机206（JAYZ23B7055） | 扬州基地 | 一厂（晶运园区）-F2电池车间 | 电池工段 | ALD | ALD主机 | ALD主机 | 其他
电池车间ALD主机206 | 电池车间ALD主机206#中炉门关门右侧位置异常报警 | 报警 | 信号类 | 状态信号 | 中炉门关门右侧位置异常报警 | ns=2;s=LeadMicro_Machine.JA.MES.ALD_TO_MES_RC1_ALARM[41] | Boolean | 只读 | [5 empty] | 生产设备 | ALD主机206（JAYZ23B7055） | 扬州基地 | 一厂（晶运园区）-F2电池车间 | 电池工段 | ALD | ALD主机 | ALD主机 | 其他
电池车间ALD主机206 | 电池车间ALD自动化201#上腔PMA心跳丢失报警 | 报警 | 信号类 | 状态信号 | 上腔PMA心跳丢失报警 | ns=2;s=LeadMicro_Machine.JA.MES.ALD_TO_MES_RC3_ALARM[151] | Boolean | 只读 | [5 empty] | 生产设备 | ALD主机206（JAYZ23B7055） | 扬州基地 | 一厂（晶运园区）-F2电池车间 | 电池工段 | ALD | ALD主机 | ALD主机 | 其他
电池车间ALD主机206 | 电池车间ALD主机206#中腔门伺服故障报警 | 报警 | 信号类 | 状态信号 | 中腔门伺服故障报警 | ns=2;s=LeadMicro_Machine.JA.MES.ALD_TO_MES_RC1_ALARM[42] | Boolean | 只读 | [5 empty] | 生产设备 | ALD主机206（JAYZ23B7055） | 扬州基地 | 一厂（晶运园区）-F2电池车间 | 电池工段 | ALD | ALD主机 | ALD主机 | 其他
电池车间ALD主机206 | 电池车间ALD自动化201#上腔进舟和预热阶段温度波动偏小报警 | 报警 | 信号类 | 状态信号 | 上腔进舟和预热阶段温度波动偏小报警 | ns=2;s=LeadMicro_Machine.JA.MES.ALD_TO_MES_RC3_ALARM[152] | Boolean | 只读 | [5 empty] | 生产设备 | ALD主机206（JAYZ23B7055） | 扬州基地 | 一厂（晶运园区）-F2电池车间 | 电池工段 | ALD | ALD主机 | ALD主机 | 其他
电池车间ALD主机206 | 电池车间ALD主机206#中腔真空泵报警 | 报警 | 信号类 | 状态信号 | 中腔真空泵报警 | ns=2;s=LeadMicro_Machine.JA.MES.ALD_TO_MES_RC1_ALARM[43] | Boolean | 只读 | [5 empty] | 生产设备 | ALD主机206（JAYZ23B7055） | 扬州基地 | 一厂（晶运园区）-F2电池车间 | 电池工段 | ALD | ALD主机 | ALD主机 | 其他
电池车间ALD主机206 | 电池车间ALD自动化201#上腔工艺循环次数为0报警 | 报警 | 信号类 | 状态信号 | 上腔工艺循环次数为0报警 | ns=2;s=LeadMicro_Machine.JA.MES.ALD_TO_MES_RC3_ALARM[154] | Boolean | 只读 | [5 empty] | 生产设备 | ALD主机206（JAYZ23B7055） | 扬州基地 | 一厂（晶运园区）-F2电池车间 | 电池工段 | ALD | ALD主机 | ALD主机 | 其他
电池车间ALD主机206 | 电池车间ALD主机206#中腔门开关门气缸左前伸报警 | 报警 | 信号类 | 状态信号 | 中腔门开关门气缸左前伸报警 | ns=2;s=LeadMicro_Machine.JA.MES.ALD_TO_MES_RC1_ALARM[44] | Boolean | 只读 | [5 empty] | 生产设备 | ALD主机206（JAYZ23B7055） | 扬州基地 | 一厂（晶运园区）-F2电池车间 | 电池工段 | ALD | ALD主机 | ALD主机 | 其他
电池车间ALD主机206 | 电池车间ALD自动化201#上腔实际工艺循环次数和设置次数不匹配报警 | 报警 | 信号类 | 状态信号 | 上腔实际工艺循环次数和设置次数不匹配报警 | ns=2;s=LeadMicro_Machine.JA.MES.ALD_TO_MES_RC3_ALARM[155] | Boolean | 只读 | [5 empty] | 生产设备 | ALD主机206（JAYZ23B7055） | 扬州基地 | 一厂（晶运园区）-F2电池车间 | 电池工段 | ALD | ALD主机 | ALD主机 | 其他
电池车间ALD主机206 | 电池车间ALD主机206#中腔门开关门气缸左后缩报警 | 报警 | 信号类 | 状态信号 | 中腔门开关门气缸左后缩报警 | ns=2;s=LeadMicro_Machine.JA.MES.ALD_TO_MES_RC1_ALARM[45] | Boolean | 只读 | [5 empty] | 生产设备 | ALD主机206（JAYZ23B7055） | 扬州基地 | 一厂（晶运园区）-F2电池车间 | 电池工段 | ALD | ALD主机 | ALD主机 | 其他
电池车间ALD主机206 | 电池车间ALD自动化201#上腔实际工艺时间低于设置时间报警 | 报警 | 信号类 | 状态信号 | 上腔实际工艺时间低于设置时间报警 | ns=2;s=LeadMicro_Machine.JA.MES.ALD_TO_MES_RC3_ALARM[156] | Boolean | 只读 | [5 empty] | 生产设备 | ALD主机206（JAYZ23B7055） | 扬州基地 | 一厂（晶运园区）-F2电池车间 | 电池工段 | ALD | ALD主机 | ALD主机 | 其他
电池车间ALD主机206 | 电池车间ALD主机206#中腔门开关门气缸右前伸报警 | 报警 | 信号类 | 状态信号 | 中腔门开关门气缸右前伸报警 | ns=2;s=LeadMicro_Machine.JA.MES.ALD_TO_MES_RC1_ALARM[46] | Boolean | 只读 | [5 empty] | 生产设备 | ALD主机206（JAYZ23B7055） | 扬州基地 | 一厂（晶运园区）-F2电池车间 | 电池工段 | ALD | ALD主机 | ALD主机 | 其他
电池车间ALD主机206 | 电池车间ALD主机206#上腔阀岛通讯故障 | 报警 | 信号类 | 状态信号 | 上腔阀岛通讯故障 | ns=2;s=LeadMicro_Machine.JA.MES.ALD_TO_MES_System_ALARM[1] | Boolean | 只读 | [5 empty] | 生产设备 | ALD主机206（JAYZ23B7055） | 扬州基地 | 一厂（晶运园区）-F2电池车间 | 电池工段 | ALD | ALD主机 | ALD主机 | 其他
电池车间ALD主机206 | 电池车间ALD主机206#中腔门开关门气缸右后缩报警 | 报警 | 信号类 | 状态信号 | 中腔门开关门气缸右后缩报警 | ns=2;s=LeadMicro_Machine.JA.MES.ALD_TO_MES_RC1_ALARM[47] | Boolean | 只读 | [5 empty] | 生产设备 | ALD主机206（JAYZ23B7055） | 扬州基地 | 一厂（晶运园区）-F2电池车间 | 电池工段 | ALD | ALD主机 | ALD主机 | 其他
电池车间ALD主机206 | 电池车间ALD主机206#中腔阀岛通讯故障 | 报警 | 信号类 | 状态信号 | 中腔阀岛通讯故障 | ns=2;s=LeadMicro_Machine.JA.MES.ALD_TO_MES_System_ALARM[2] | Boolean | 只读 | [5 empty] | 生产设备 | ALD主机206（JAYZ23B7055） | 扬州基地 | 一厂（晶运园区）-F2电池车间 | 电池工段 | ALD | ALD主机 | ALD主机 | 其他
电池车间ALD主机206 | 电池车间ALD主机206#中腔体初抽阀开不到位报警 | 报警 | 信号类 | 状态信号 | 中腔体初抽阀开不到位报警 | ns=2;s=LeadMicro_Machine.JA.MES.ALD_TO_MES_RC1_ALARM[48] | Boolean | 只读 | [5 empty] | 生产设备 | ALD主机206（JAYZ23B7055） | 扬州基地 | 一厂（晶运园区）-F2电池车间 | 电池工段 | ALD | ALD主机 | ALD主机 | 其他
电池车间ALD主机206 | 电池车间ALD主机206#下腔阀岛通讯故障 | 报警 | 信号类 | 状态信号 | 下腔阀岛通讯故障 | ns=2;s=LeadMicro_Machine.JA.MES.ALD_TO_MES_System_ALARM[3] | Boolean | 只读 | [5 empty] | 生产设备 | ALD主机206（JAYZ23B7055） | 扬州基地 | 一厂（晶运园区）-F2电池车间 | 电池工段 | ALD | ALD主机 | ALD主机 | 其他
电池车间ALD主机206 | 电池车间ALD主机206#中腔体初抽阀关不到位报警 | 报警 | 信号类 | 状态信号 | 中腔体初抽阀关不到位报警 | ns=2;s=LeadMicro_Machine.JA.MES.ALD_TO_MES_RC1_ALARM[49] | Boolean | 只读 | [5 empty] | 生产设备 | ALD主机206（JAYZ23B7055） | 扬州基地 | 一厂（晶运园区）-F2电池车间 | 电池工段 | ALD | ALD主机 | ALD主机 | 其他
电池车间ALD主机206 | 电池车间ALD主机206#系统EC报警 | 报警 | 信号类 | 状态信号 | 系统EC报警 | ns=2;s=LeadMicro_Machine.JA.MES.ALD_TO_MES_System_ALARM[4] | Boolean | 只读 | [5 empty] | 生产设备 | ALD主机206（JAYZ23B7055） | 扬州基地 | 一厂（晶运园区）-F2电池车间 | 电池工段 | ALD | ALD主机 | ALD主机 | 其他
电池车间ALD主机206 | 电池车间ALD主机206#中腔体主抽阀开不到位报警 | 报警 | 信号类 | 状态信号 | 中腔体主抽阀开不到位报警 | ns=2;s=LeadMicro_Machine.JA.MES.ALD_TO_MES_RC1_ALARM[50] | Boolean | 只读 | [5 empty] | 生产设备 | ALD主机206（JAYZ23B7055） | 扬州基地 | 一厂（晶运园区）-F2电池车间 | 电池工段 | ALD | ALD主机 | ALD主机 | 其他
电池车间ALD主机206 | 电池车间ALD主机206#运动MC报警 | 报警 | 信号类 | 状态信号 | 运动MC报警 | ns=2;s=LeadMicro_Machine.JA.MES.ALD_TO_MES_System_ALARM[5] | Boolean | 只读 | [5 empty] | 生产设备 | ALD主机206（JAYZ23B7055） | 扬州基地 | 一厂（晶运园区）-F2电池车间 | 电池工段 | ALD | ALD主机 | ALD主机 | 其他
电池车间ALD主机206 | 电池车间ALD主机206#中腔体主抽阀关不到位报警 | 报警 | 信号类 | 状态信号 | 中腔体主抽阀关不到位报警 | ns=2;s=LeadMicro_Machine.JA.MES.ALD_TO_MES_RC1_ALARM[51] | Boolean | 只读 | [5 empty] | 生产设备 | ALD主机206（JAYZ23B7055） | 扬州基地 | 一厂（晶运园区）-F2电池车间 | 电池工段 | ALD | ALD主机 | ALD主机 | 其他
电池车间ALD主机206 | 电池车间ALD主机206#系统PLC报警 | 报警 | 信号类 | 状态信号 | 系统PLC报警 | ns=2;s=LeadMicro_Machine.JA.MES.ALD_TO_MES_System_ALARM[6] | Boolean | 只读 | [5 empty] | 生产设备 | ALD主机206（JAYZ23B7055） | 扬州基地 | 一厂（晶运园区）-F2电池车间 | 电池工段 | ALD | ALD主机 | ALD主机 | 其他
电池车间ALD主机206 | 电池车间ALD主机206#中炉TMA源柜门打开报警 | 报警 | 信号类 | 状态信号 | 中炉TMA源柜门打开报警 | ns=2;s=LeadMicro_Machine.JA.MES.ALD_TO_MES_RC1_ALARM[52] | Boolean | 只读 | [5 empty] | 生产设备 | ALD主机206（JAYZ23B7055） | 扬州基地 | 一厂（晶运园区）-F2电池车间 | 电池工段 | ALD | ALD主机 | ALD主机 | 其他
电池车间ALD主机206 | 电池车间ALD主机206#安全继电器急停 | 报警 | 信号类 | 状态信号 | 安全继电器急停 | ns=2;s=LeadMicro_Machine.JA.MES.ALD_TO_MES_System_ALARM[7] | Boolean | 只读 | [5 empty] | 生产设备 | ALD主机206（JAYZ23B7055） | 扬州基地 | 一厂（晶运园区）-F2电池车间 | 电池工段 | ALD | ALD主机 | ALD主机 | 其他
电池车间ALD主机206 | 电池车间ALD主机206#中炉源瓶柜压力超限报警 | 报警 | 信号类 | 状态信号 | 中炉源瓶柜压力超限报警 | ns=2;s=LeadMicro_Machine.JA.MES.ALD_TO_MES_RC1_ALARM[53] | Boolean | 只读 | [5 empty] | 生产设备 | ALD主机206（JAYZ23B7055） | 扬州基地 | 一厂（晶运园区）-F2电池车间 | 电池工段 | ALD | ALD主机 | ALD主机 | 其他
电池车间ALD主机206 | 电池车间ALD主机206#主机柜门急停信号 | 报警 | 信号类 | 状态信号 | 主机柜门急停信号 | ns=2;s=LeadMicro_Machine.JA.MES.ALD_TO_MES_System_ALARM[8] | Boolean | 只读 | [5 empty] | 生产设备 | ALD主机206（JAYZ23B7055） | 扬州基地 | 一厂（晶运园区）-F2电池车间 | 电池工段 | ALD | ALD主机 | ALD主机 | 其他
电池车间ALD主机206 | 电池车间ALD主机206#中腔体压力测量故障(smc≠setra） | 报警 | 信号类 | 状态信号 | 中腔体压力测量故障(smc≠setra） | ns=2;s=LeadMicro_Machine.JA.MES.ALD_TO_MES_RC1_ALARM[54] | Boolean | 只读 | [5 empty] | 生产设备 | ALD主机206（JAYZ23B7055） | 扬州基地 | 一厂（晶运园区）-F2电池车间 | 电池工段 | ALD | ALD主机 | ALD主机 | 其他
电池车间ALD主机206 | 电池车间ALD主机206#主机压缩空气压力报警 | 报警 | 信号类 | 状态信号 | 主机压缩空气压力报警 | ns=2;s=LeadMicro_Machine.JA.MES.ALD_TO_MES_System_ALARM[9] | Boolean | 只读 | [5 empty] | 生产设备 | ALD主机206（JAYZ23B7055） | 扬州基地 | 一厂（晶运园区）-F2电池车间 | 电池工段 | ALD | ALD主机 | ALD主机 | 其他
电池车间ALD主机206 | 电池车间ALD主机206#中腔冷却进水流量低1 | 报警 | 信号类 | 状态信号 | 中腔冷却进水流量低1 | ns=2;s=LeadMicro_Machine.JA.MES.ALD_TO_MES_RC1_ALARM[55] | Boolean | 只读 | [5 empty] | 生产设备 | ALD主机206（JAYZ23B7055） | 扬州基地 | 一厂（晶运园区）-F2电池车间 | 电池工段 | ALD | ALD主机 | ALD主机 | 其他
电池车间ALD主机206 | 电池车间ALD主机206#相序继电器报警 | 报警 | 信号类 | 状态信号 | 相序继电器报警 | ns=2;s=LeadMicro_Machine.JA.MES.ALD_TO_MES_System_ALARM[10] | Boolean | 只读 | [5 empty] | 生产设备 | ALD主机206（JAYZ23B7055） | 扬州基地 | 一厂（晶运园区）-F2电池车间 | 电池工段 | ALD | ALD主机 | ALD主机 | 其他
电池车间ALD主机206 | 电池车间ALD主机206#中腔冷却出水流量低1 | 报警 | 信号类 | 状态信号 | 中腔冷却出水流量低1 | ns=2;s=LeadMicro_Machine.JA.MES.ALD_TO_MES_RC1_ALARM[56] | Boolean | 只读 | [5 empty] | 生产设备 | ALD主机206（JAYZ23B7055） | 扬州基地 | 一厂（晶运园区）-F2电池车间 | 电池工段 | ALD | ALD主机 | ALD主机 | 其他
电池车间ALD主机206 | 电池车间ALD主机206#主机动力电源反馈报警 | 报警 | 信号类 | 状态信号 | 主机动力电源反馈报警 | ns=2;s=LeadMicro_Machine.JA.MES.ALD_TO_MES_System_ALARM[11] | Boolean | 只读 | [5 empty] | 生产设备 | ALD主机206（JAYZ23B7055） | 扬州基地 | 一厂（晶运园区）-F2电池车间 | 电池工段 | ALD | ALD主机 | ALD主机 | 其他
电池车间ALD主机206 | 电池车间ALD主机206#中腔冷却进水流量低2 | 报警 | 信号类 | 状态信号 | 中腔冷却进水流量低2 | ns=2;s=LeadMicro_Machine.JA.MES.ALD_TO_MES_RC1_ALARM[57] | Boolean | 只读 | [5 empty] | 生产设备 | ALD主机206（JAYZ23B7055） | 扬州基地 | 一厂（晶运园区）-F2电池车间 | 电池工段 | ALD | ALD主机 | ALD主机 | 其他
电池车间ALD主机206 | 电池车间ALD主机206#SCRUBBER报警 | 报警 | 信号类 | 状态信号 | SCRUBBER报警 | ns=2;s=LeadMicro_Machine.JA.MES.ALD_TO_MES_System_ALARM[12] | Boolean | 只读 | [5 empty] | 生产设备 | ALD主机206（JAYZ23B7055） | 扬州基地 | 一厂（晶运园区）-F2电池车间 | 电池工段 | ALD | ALD主机 | ALD主机 | 其他
电池车间ALD主机206 | 电池车间ALD主机206#中腔冷却出水流量低2 | 报警 | 信号类 | 状态信号 | 中腔冷却出水流量低2 | ns=2;s=LeadMicro_Machine.JA.MES.ALD_TO_MES_RC1_ALARM[58] | Boolean | 只读 | [5 empty] | 生产设备 | ALD主机206（JAYZ23B7055） | 扬州基地 | 一厂（晶运园区）-F2电池车间 | 电池工段 | ALD | ALD主机 | ALD主机 | 其他
电池车间ALD主机206 | 电池车间ALD主机206#烟雾报警器报警 | 报警 | 信号类 | 状态信号 | 烟雾报警器报警 | ns=2;s=LeadMicro_Machine.JA.MES.ALD_TO_MES_System_ALARM[13] | Boolean | 只读 | [5 empty] | 生产设备 | ALD主机206（JAYZ23B7055） | 扬州基地 | 一厂（晶运园区）-F2电池车间 | 电池工段 | ALD | ALD主机 | ALD主机 | 其他
电池车间ALD主机206 | 电池车间ALD主机206#中腔源瓶柜甲烷监测报警 | 报警 | 信号类 | 状态信号 | 中腔源瓶柜甲烷监测报警 | ns=2;s=LeadMicro_Machine.JA.MES.ALD_TO_MES_RC1_ALARM[59] | Boolean | 只读 | [5 empty] | 生产设备 | ALD主机206（JAYZ23B7055） | 扬州基地 | 一厂（晶运园区）-F2电池车间 | 电池工段 | ALD | ALD主机 | ALD主机 | 其他
电池车间ALD主机206 | 电池车间ALD主机206#柜内急停报警信号(主机） | 报警 | 信号类 | 状态信号 | 柜内急停报警信号(主机） | ns=2;s=LeadMicro_Machine.JA.MES.ALD_TO_MES_System_ALARM[14] | Boolean | 只读 | [5 empty] | 生产设备 | ALD主机206（JAYZ23B7055） | 扬州基地 | 一厂（晶运园区）-F2电池车间 | 电池工段 | ALD | ALD主机 | ALD主机 | 其他
电池车间ALD主机206 | 电池车间ALD主机206#中腔PT20测量故障SMC压力表500mbar压力报警 | 报警 | 信号类 | 状态信号 | 中腔PT20测量故障SMC压力表500mbar压力报警 | ns=2;s=LeadMicro_Machine.JA.MES.ALD_TO_MES_RC1_ALARM[60] | Boolean | 只读 | [5 empty] | 生产设备 | ALD主机206（JAYZ23B7055） | 扬州基地 | 一厂（晶运园区）-F2电池车间 | 电池工段 | ALD | ALD主机 | ALD主机 | 其他
电池车间ALD主机206 | 电池车间ALD主机206#火焰报警器报警 | 报警 | 信号类 | 状态信号 | 火焰报警器报警 | ns=2;s=LeadMicro_Machine.JA.MES.ALD_TO_MES_System_ALARM[15] | Boolean | 只读 | [5 empty] | 生产设备 | ALD主机206（JAYZ23B7055） | 扬州基地 | 一厂（晶运园区）-F2电池车间 | 电池工段 | ALD | ALD主机 | ALD主机 | 其他
电池车间ALD主机206 | 电池车间ALD主机206#中腔体外部温度开关报警 | 报警 | 信号类 | 状态信号 | 中腔体外部温度开关报警 | ns=2;s=LeadMicro_Machine.JA.MES.ALD_TO_MES_RC1_ALARM[61] | Boolean | 只读 | [5 empty] | 生产设备 | ALD主机206（JAYZ23B7055） | 扬州基地 | 一厂（晶运园区）-F2电池车间 | 电池工段 | ALD | ALD主机 | ALD主机 | 其他
电池车间ALD主机206 | 电池车间ALD主机206#UPS故障报警 | 报警 | 信号类 | 状态信号 | UPS故障报警 | ns=2;s=LeadMicro_Machine.JA.MES.ALD_TO_MES_System_ALARM[16] | Boolean | 只读 | [5 empty] | 生产设备 | ALD主机206（JAYZ23B7055） | 扬州基地 | 一厂（晶运园区）-F2电池车间 | 电池工段 | ALD | ALD主机 | ALD主机 | 其他
电池车间ALD主机206 | 电池车间ALD主机206#中腔TMA源瓶温度开关报警 | 报警 | 信号类 | 状态信号 | 中腔TMA源瓶温度开关报警 | ns=2;s=LeadMicro_Machine.JA.MES.ALD_TO_MES_RC1_ALARM[62] | Boolean | 只读 | [5 empty] | 生产设备 | ALD主机206（JAYZ23B7055） | 扬州基地 | 一厂（晶运园区）-F2电池车间 | 电池工段 | ALD | ALD主机 | ALD主机 | 其他
电池车间ALD主机206 | 电池车间ALD主机206#主机台热排压力开关报警 | 报警 | 信号类 | 状态信号 | 主机台热排压力开关报警 | ns=2;s=LeadMicro_Machine.JA.MES.ALD_TO_MES_System_ALARM[17] | Boolean | 只读 | [5 empty] | 生产设备 | ALD主机206（JAYZ23B7055） | 扬州基地 | 一厂（晶运园区）-F2电池车间 | 电池工段 | ALD | ALD主机 | ALD主机 | 其他
电池车间ALD主机206 | 电池车间ALD主机206#中腔TMA管道温度开关报警 | 报警 | 信号类 | 状态信号 | 中腔TMA管道温度开关报警 | ns=2;s=LeadMicro_Machine.JA.MES.ALD_TO_MES_RC1_ALARM[63] | Boolean | 只读 | [5 empty] | 生产设备 | ALD主机206（JAYZ23B7055） | 扬州基地 | 一厂（晶运园区）-F2电池车间 | 电池工段 | ALD | ALD主机 | ALD主机 | 其他
电池车间ALD主机206 | 电池车间ALD主机206#腔体冷却水漏液检测 | 报警 | 信号类 | 状态信号 | 腔体冷却水漏液检测 | ns=2;s=LeadMicro_Machine.JA.MES.ALD_TO_MES_System_ALARM[18] | Boolean | 只读 | [5 empty] | 生产设备 | ALD主机206（JAYZ23B7055） | 扬州基地 | 一厂（晶运园区）-F2电池车间 | 电池工段 | ALD | ALD主机 | ALD主机 | 其他
电池车间ALD主机206 | 电池车间ALD主机206#中腔H20源瓶温度开关报警 | 报警 | 信号类 | 状态信号 | 中腔H20源瓶温度开关报警 | ns=2;s=LeadMicro_Machine.JA.MES.ALD_TO_MES_RC1_ALARM[64] | Boolean | 只读 | [5 empty] | 生产设备 | ALD主机206（JAYZ23B7055） | 扬州基地 | 一厂（晶运园区）-F2电池车间 | 电池工段 | ALD | ALD主机 | ALD主机 | 其他
电池车间ALD主机206 | 电池车间ALD主机206#水源瓶柜漏液检测报警 | 报警 | 信号类 | 状态信号 | 水源瓶柜漏液检测报警 | ns=2;s=LeadMicro_Machine.JA.MES.ALD_TO_MES_System_ALARM[19] | Boolean | 只读 | [5 empty] | 生产设备 | ALD主机206（JAYZ23B7055） | 扬州基地 | 一厂（晶运园区）-F2电池车间 | 电池工段 | ALD | ALD主机 | ALD主机 | 其他
电池车间ALD主机206 | 电池车间ALD主机206#中腔H20管道温度开关报警 | 报警 | 信号类 | 状态信号 | 中腔H20管道温度开关报警 | ns=2;s=LeadMicro_Machine.JA.MES.ALD_TO_MES_RC1_ALARM[65] | Boolean | 只读 | [5 empty] | 生产设备 | ALD主机206（JAYZ23B7055） | 扬州基地 | 一厂（晶运园区）-F2电池车间 | 电池工段 | ALD | ALD主机 | ALD主机 | 其他
电池车间ALD主机206 | 电池车间ALD主机206#颗粒捕捉器侧EMO急停信号 | 报警 | 信号类 | 状态信号 | 颗粒捕捉器侧EMO急停信号 | ns=2;s=LeadMicro_Machine.JA.MES.ALD_TO_MES_System_ALARM[20] | Boolean | 只读 | [5 empty] | 生产设备 | ALD主机206（JAYZ23B7055） | 扬州基地 | 一厂（晶运园区）-F2电池车间 | 电池工段 | ALD | ALD主机 | ALD主机 | 其他
电池车间ALD主机206 | 电池车间ALD主机206#中腔体温控巡检仪报警（硬件互锁用） | 报警 | 信号类 | 状态信号 | 中腔体温控巡检仪报警（硬件互锁用） | ns=2;s=LeadMicro_Machine.JA.MES.ALD_TO_MES_RC1_ALARM[66] | Boolean | 只读 | [5 empty] | 生产设备 | ALD主机206（JAYZ23B7055） | 扬州基地 | 一厂（晶运园区）-F2电池车间 | 电池工段 | ALD | ALD主机 | ALD主机 | 其他
电池车间ALD主机206 | 电池车间ALD主机206#尾排甲烷报警 | 报警 | 信号类 | 状态信号 | 尾排甲烷报警 | ns=2;s=LeadMicro_Machine.JA.MES.ALD_TO_MES_System_ALARM[21] | Boolean | 只读 | [5 empty] | 生产设备 | ALD主机206（JAYZ23B7055） | 扬州基地 | 一厂（晶运园区）-F2电池车间 | 电池工段 | ALD | ALD主机 | ALD主机 | 其他
电池车间ALD主机206 | 电池车间ALD主机206#中腔烟温监测综合报警 | 报警 | 信号类 | 状态信号 | 中腔烟温监测综合报警 | ns=2;s=LeadMicro_Machine.JA.MES.ALD_TO_MES_RC1_ALARM[67] | Boolean | 只读 | [5 empty] | 生产设备 | ALD主机206（JAYZ23B7055） | 扬州基地 | 一厂（晶运园区）-F2电池车间 | 电池工段 | ALD | ALD主机 | ALD主机 | 其他
电池车间ALD主机206 | 电池车间ALD主机206#A侧臭氧机自身故障报警 | 报警 | 信号类 | 状态信号 | A侧臭氧机自身故障报警 | ns=2;s=LeadMicro_Machine.JA.MES.ALD_TO_MES_System_ALARM[22] | Boolean | 只读 | [5 empty] | 生产设备 | ALD主机206（JAYZ23B7055） | 扬州基地 | 一厂（晶运园区）-F2电池车间 | 电池工段 | ALD | ALD主机 | ALD主机 | 其他
电池车间ALD主机206 | 电池车间ALD主机206#中腔体前区调功器报警（上下） | 报警 | 信号类 | 状态信号 | 中腔体前区调功器报警（上下） | ns=2;s=LeadMicro_Machine.JA.MES.ALD_TO_MES_RC1_ALARM[68] | Boolean | 只读 | [5 empty] | 生产设备 | ALD主机206（JAYZ23B7055） | 扬州基地 | 一厂（晶运园区）-F2电池车间 | 电池工段 | ALD | ALD主机 | ALD主机 | 其他
电池车间ALD主机206 | 电池车间ALD主机206#A侧臭氧浓度报警 | 报警 | 信号类 | 状态信号 | A侧臭氧浓度报警 | ns=2;s=LeadMicro_Machine.JA.MES.ALD_TO_MES_System_ALARM[23] | Boolean | 只读 | [5 empty] | 生产设备 | ALD主机206（JAYZ23B7055） | 扬州基地 | 一厂（晶运园区）-F2电池车间 | 电池工段 | ALD | ALD主机 | ALD主机 | 其他
电池车间ALD主机206 | 电池车间ALD主机206#中腔体中区调功器报警 | 报警 | 信号类 | 状态信号 | 中腔体中区调功器报警 | ns=2;s=LeadMicro_Machine.JA.MES.ALD_TO_MES_RC1_ALARM[69] | Boolean | 只读 | [5 empty] | 生产设备 | ALD主机206（JAYZ23B7055） | 扬州基地 | 一厂（晶运园区）-F2电池车间 | 电池工段 | ALD | ALD主机 | ALD主机 | 其他
电池车间ALD主机206 | 电池车间ALD主机206#A侧臭氧流量报警 | 报警 | 信号类 | 状态信号 | A侧臭氧流量报警 | ns=2;s=LeadMicro_Machine.JA.MES.ALD_TO_MES_System_ALARM[24] | Boolean | 只读 | [5 empty] | 生产设备 | ALD主机206（JAYZ23B7055） | 扬州基地 | 一厂（晶运园区）-F2电池车间 | 电池工段 | ALD | ALD主机 | ALD主机 | 其他
电池车间ALD主机206 | 电池车间ALD主机206#中腔体后区调功器报警 | 报警 | 信号类 | 状态信号 | 中腔体后区调功器报警 | ns=2;s=LeadMicro_Machine.JA.MES.ALD_TO_MES_RC1_ALARM[70] | Boolean | 只读 | [5 empty] | 生产设备 | ALD主机206（JAYZ23B7055） | 扬州基地 | 一厂（晶运园区）-F2电池车间 | 电池工段 | ALD | ALD主机 | ALD主机 | 其他
电池车间ALD主机206 | 电池车间ALD主机206#冷水机报警 | 报警 | 信号类 | 状态信号 | 冷水机报警 | ns=2;s=LeadMicro_Machine.JA.MES.ALD_TO_MES_System_ALARM[25] | Boolean | 只读 | [5 empty] | 生产设备 | ALD主机206（JAYZ23B7055） | 扬州基地 | 一厂（晶运园区）-F2电池车间 | 电池工段 | ALD | ALD主机 | ALD主机 | 其他
电池车间ALD主机206 | 电池车间ALD主机206#中腔TMA液位高报警 | 报警 | 信号类 | 状态信号 | 中腔TMA液位高报警 | ns=2;s=LeadMicro_Machine.JA.MES.ALD_TO_MES_RC1_ALARM[71] | Boolean | 只读 | [5 empty] | 生产设备 | ALD主机206（JAYZ23B7055） | 扬州基地 | 一厂（晶运园区）-F2电池车间 | 电池工段 | ALD | ALD主机 | ALD主机 | 其他
电池车间ALD主机206 | 电池车间ALD主机206#O3检测仪报警 | 报警 | 信号类 | 状态信号 | O3检测仪报警 | ns=2;s=LeadMicro_Machine.JA.MES.ALD_TO_MES_System_ALARM[26] | Boolean | 只读 | [5 empty] | 生产设备 | ALD主机206（JAYZ23B7055） | 扬州基地 | 一厂（晶运园区）-F2电池车间 | 电池工段 | ALD | ALD主机 | ALD主机 | 其他
电池车间ALD主机206 | 电池车间ALD主机206#中腔TMA液位低报警 | 报警 | 信号类 | 状态信号 | 中腔TMA液位低报警 | ns=2;s=LeadMicro_Machine.JA.MES.ALD_TO_MES_RC1_ALARM[72] | Boolean | 只读 | [5 empty] | 生产设备 | ALD主机206（JAYZ23B7055） | 扬州基地 | 一厂（晶运园区）-F2电池车间 | 电池工段 | ALD | ALD主机 | ALD主机 | 其他
电池车间ALD主机206 | 电池车间ALD主机206#顶腔阀岛通讯故障 | 报警 | 信号类 | 状态信号 | 顶腔阀岛通讯故障 | ns=2;s=LeadMicro_Machine.JA.MES.ALD_TO_MES_System_ALARM[27] | Boolean | 只读 | [5 empty] | 生产设备 | ALD主机206（JAYZ23B7055） | 扬州基地 | 一厂（晶运园区）-F2电池车间 | 电池工段 | ALD | ALD主机 | ALD主机 | 其他
电池车间ALD主机206 | 电池车间ALD主机206#中腔TMA源瓶柜门安全开关 | 报警 | 信号类 | 状态信号 | 中腔TMA源瓶柜门安全开关 | ns=2;s=LeadMicro_Machine.JA.MES.ALD_TO_MES_RC1_ALARM[73] | Boolean | 只读 | [5 empty] | 生产设备 | ALD主机206（JAYZ23B7055） | 扬州基地 | 一厂（晶运园区）-F2电池车间 | 电池工段 | ALD | ALD主机 | ALD主机 | 其他
电池车间ALD主机206 | 电池车间ALD主机206#冷却水管道接水盘漏液报警 | 报警 | 信号类 | 状态信号 | 冷却水管道接水盘漏液报警 | ns=2;s=LeadMicro_Machine.JA.MES.ALD_TO_MES_System_ALARM[28] | Boolean | 只读 | [5 empty] | 生产设备 | ALD主机206（JAYZ23B7055） | 扬州基地 | 一厂（晶运园区）-F2电池车间 | 电池工段 | ALD | ALD主机 | ALD主机 | 其他
电池车间ALD主机206 | 电池车间ALD主机206#中腔TMA进出口安全阀门未打开（安全PLC信号） | 报警 | 信号类 | 状态信号 | 中腔TMA进出口安全阀门未打开（安全PLC信号） | ns=2;s=LeadMicro_Machine.JA.MES.ALD_TO_MES_RC1_ALARM[74] | Boolean | 只读 | [5 empty] | 生产设备 | ALD主机206（JAYZ23B7055） | 扬州基地 | 一厂（晶运园区）-F2电池车间 | 电池工段 | ALD | ALD主机 | ALD主机 | 其他
电池车间ALD主机206 | 电池车间ALD主机206#自动化心跳丢失 | 报警 | 信号类 | 状态信号 | 自动化心跳丢失 | ns=2;s=LeadMicro_Machine.JA.MES.ALD_TO_MES_System_Warn[0] | Boolean | 只读 | [5 empty] | 生产设备 | ALD主机206（JAYZ23B7055） | 扬州基地 | 一厂（晶运园区）-F2电池车间 | 电池工段 | ALD | ALD主机 | ALD主机 | 其他
电池车间ALD主机206 | 电池车间ALD主机206#中腔TMA进出口安全阀门未打开（内腔体<500mbar信号） | 报警 | 信号类 | 状态信号 | 中腔TMA进出口安全阀门未打开（内腔体<500mbar信号） | ns=2;s=LeadMicro_Machine.JA.MES.ALD_TO_MES_RC1_ALARM[75] | Boolean | 只读 | [5 empty] | 生产设备 | ALD主机206（JAYZ23B7055） | 扬州基地 | 一厂（晶运园区）-F2电池车间 | 电池工段 | ALD | ALD主机 | ALD主机 | 其他
电池车间ALD主机206 | 电池车间ALD主机206#主机维修模式 | 报警 | 信号类 | 状态信号 | 主机维修模式 | ns=2;s=LeadMicro_Machine.JA.MES.ALD_TO_MES_System_Warn[1] | Boolean | 只读 | [5 empty] | 生产设备 | ALD主机206（JAYZ23B7055） | 扬州基地 | 一厂（晶运园区）-F2电池车间 | 电池工段 | ALD | ALD主机 | ALD主机 | 其他
电池车间ALD主机206 | 电池车间ALD主机206#中炉MFC210流量报警 | 报警 | 信号类 | 状态信号 | 中炉MFC210流量报警 | ns=2;s=LeadMicro_Machine.JA.MES.ALD_TO_MES_RC1_ALARM[76] | Boolean | 只读 | [5 empty] | 生产设备 | ALD主机206（JAYZ23B7055） | 扬州基地 | 一厂（晶运园区）-F2电池车间 | 电池工段 | ALD | ALD主机 | ALD主机 | 其他
电池车间ALD主机206 | 电池车间ALD主机206#UPS电量低警告 | 报警 | 信号类 | 状态信号 | UPS电量低警告 | ns=2;s=LeadMicro_Machine.JA.MES.ALD_TO_MES_System_Warn[2] | Boolean | 只读 | [5 empty] | 生产设备 | ALD主机206（JAYZ23B7055） | 扬州基地 | 一厂（晶运园区）-F2电池车间 | 电池工段 | ALD | ALD主机 | ALD主机 | 其他
电池车间ALD主机206 | 电池车间ALD主机206#中炉MFC220流量报警 | 报警 | 信号类 | 状态信号 | 中炉MFC220流量报警 | ns=2;s=LeadMicro_Machine.JA.MES.ALD_TO_MES_RC1_ALARM[77] | Boolean | 只读 | [5 empty] | 生产设备 | ALD主机206（JAYZ23B7055） | 扬州基地 | 一厂（晶运园区）-F2电池车间 | 电池工段 | ALD | ALD主机 | ALD主机 | 其他
电池车间ALD主机206 | 电池车间ALD主机206#下炉TMA液位H提示 | 报警 | 信号类 | 状态信号 | 下炉TMA液位H提示 | ns=2;s=LeadMicro_Machine.JA.MES.ALD_TO_MES_System_Warn[3] | Boolean | 只读 | [5 empty] | 生产设备 | ALD主机206（JAYZ23B7055） | 扬州基地 | 一厂（晶运园区）-F2电池车间 | 电池工段 | ALD | ALD主机 | ALD主机 | 其他
电池车间ALD主机206 | 电池车间ALD主机206#中炉自动运行中内腔压力PT2超限报警（5） | 报警 | 信号类 | 状态信号 | 中炉自动运行中内腔压力PT2超限报警（5） | ns=2;s=LeadMicro_Machine.JA.MES.ALD_TO_MES_RC1_ALARM[78] | Boolean | 只读 | [5 empty] | 生产设备 | ALD主机206（JAYZ23B7055） | 扬州基地 | 一厂（晶运园区）-F2电池车间 | 电池工段 | ALD | ALD主机 | ALD主机 | 其他
电池车间ALD主机206 | 电池车间ALD主机206#下炉TMA液位L提示 | 报警 | 信号类 | 状态信号 | 下炉TMA液位L提示 | ns=2;s=LeadMicro_Machine.JA.MES.ALD_TO_MES_System_Warn[4] | Boolean | 只读 | [5 empty] | 生产设备 | ALD主机206（JAYZ23B7055） | 扬州基地 | 一厂（晶运园区）-F2电池车间 | 电池工段 | ALD | ALD主机 | ALD主机 | 其他
电池车间ALD主机206 | 电池车间ALD主机206#中炉自动运行中外腔体压力PT20超限报警（20） | 报警 | 信号类 | 状态信号 | 中炉自动运行中外腔体压力PT20超限报警（20） | ns=2;s=LeadMicro_Machine.JA.MES.ALD_TO_MES_RC1_ALARM[79] | Boolean | 只读 | [5 empty] | 生产设备 | ALD主机206（JAYZ23B7055） | 扬州基地 | 一厂（晶运园区）-F2电池车间 | 电池工段 | ALD | ALD主机 | ALD主机 | 其他
电池车间ALD主机206 | 电池车间ALD主机206#中炉TMA液位H提示 | 报警 | 信号类 | 状态信号 | 中炉TMA液位H提示 | ns=2;s=LeadMicro_Machine.JA.MES.ALD_TO_MES_System_Warn[5] | Boolean | 只读 | [5 empty] | 生产设备 | ALD主机206（JAYZ23B7055） | 扬州基地 | 一厂（晶运园区）-F2电池车间 | 电池工段 | ALD | ALD主机 | ALD主机 | 其他
电池车间ALD主机206 | 电池车间ALD主机206#中炉自动运行中TMA出口压力PT211超限报警（500） | 报警 | 信号类 | 状态信号 | 中炉自动运行中TMA出口压力PT211超限报警（500） | ns=2;s=LeadMicro_Machine.JA.MES.ALD_TO_MES_RC1_ALARM[80] | Boolean | 只读 | [5 empty] | 生产设备 | ALD主机206（JAYZ23B7055） | 扬州基地 | 一厂（晶运园区）-F2电池车间 | 电池工段 | ALD | ALD主机 | ALD主机 | 其他
电池车间ALD主机206 | 电池车间ALD主机206#中炉TMA液位L提示 | 报警 | 信号类 | 状态信号 | 中炉TMA液位L提示 | ns=2;s=LeadMicro_Machine.JA.MES.ALD_TO_MES_System_Warn[6] | Boolean | 只读 | [5 empty] | 生产设备 | ALD主机206（JAYZ23B7055） | 扬州基地 | 一厂（晶运园区）-F2电池车间 | 电池工段 | ALD | ALD主机 | ALD主机 | 其他
电池车间ALD主机206 | 电池车间ALD主机206#中腔TMA源瓶温度超设定范围报警 | 报警 | 信号类 | 状态信号 | 中腔TMA源瓶温度超设定范围报警 | ns=2;s=LeadMicro_Machine.JA.MES.ALD_TO_MES_RC1_ALARM[81] | Boolean | 只读 | [5 empty] | 生产设备 | ALD主机206（JAYZ23B7055） | 扬州基地 | 一厂（晶运园区）-F2电池车间 | 电池工段 | ALD | ALD主机 | ALD主机 | 其他
电池车间ALD主机206 | 电池车间ALD主机206#上炉TMA液位H提示 | 报警 | 信号类 | 状态信号 | 上炉TMA液位H提示 | ns=2;s=LeadMicro_Machine.JA.MES.ALD_TO_MES_System_Warn[7] | Boolean | 只读 | [5 empty] | 生产设备 | ALD主机206（JAYZ23B7055） | 扬州基地 | 一厂（晶运园区）-F2电池车间 | 电池工段 | ALD | ALD主机 | ALD主机 | 其他
电池车间ALD主机206 | 电池车间ALD主机206#中腔TMA管道温度超设定范围报警 | 报警 | 信号类 | 状态信号 | 中腔TMA管道温度超设定范围报警 | ns=2;s=LeadMicro_Machine.JA.MES.ALD_TO_MES_RC1_ALARM[82] | Boolean | 只读 | [5 empty] | 生产设备 | ALD主机206（JAYZ23B7055） | 扬州基地 | 一厂（晶运园区）-F2电池车间 | 电池工段 | ALD | ALD主机 | ALD主机 | 其他
电池车间ALD主机206 | 电池车间ALD主机206#上炉TMA液位L提示 | 报警 | 信号类 | 状态信号 | 上炉TMA液位L提示 | ns=2;s=LeadMicro_Machine.JA.MES.ALD_TO_MES_System_Warn[8] | Boolean | 只读 | [5 empty] | 生产设备 | ALD主机206（JAYZ23B7055） | 扬州基地 | 一厂（晶运园区）-F2电池车间 | 电池工段 | ALD | ALD主机 | ALD主机 | 其他
电池车间ALD主机206 | 电池车间ALD主机206#中腔H20源瓶温度超设定范围报警 | 报警 | 信号类 | 状态信号 | 中腔H20源瓶温度超设定范围报警 | ns=2;s=LeadMicro_Machine.JA.MES.ALD_TO_MES_RC1_ALARM[83] | Boolean | 只读 | [5 empty] | 生产设备 | ALD主机206（JAYZ23B7055） | 扬州基地 | 一厂（晶运园区）-F2电池车间 | 电池工段 | ALD | ALD主机 | ALD主机 | 其他
电池车间ALD主机206 | 电池车间ALD主机206#下腔体MFC110流量警告 | 报警 | 信号类 | 状态信号 | 下腔体MFC110流量警告 | ns=2;s=LeadMicro_Machine.JA.MES.ALD_TO_MES_System_Warn[9] | Boolean | 只读 | [5 empty] | 生产设备 | ALD主机206（JAYZ23B7055） | 扬州基地 | 一厂（晶运园区）-F2电池车间 | 电池工段 | ALD | ALD主机 | ALD主机 | 其他
电池车间ALD主机206 | 电池车间ALD主机206#中腔H20管道温度超设定范围报警 | 报警 | 信号类 | 状态信号 | 中腔H20管道温度超设定范围报警 | ns=2;s=LeadMicro_Machine.JA.MES.ALD_TO_MES_RC1_ALARM[84] | Boolean | 只读 | [5 empty] | 生产设备 | ALD主机206（JAYZ23B7055） | 扬州基地 | 一厂（晶运园区）-F2电池车间 | 电池工段 | ALD | ALD主机 | ALD主机 | 其他
电池车间ALD主机206 | 电池车间ALD主机206#下腔体MFC120流量警告 | 报警 | 信号类 | 状态信号 | 下腔体MFC120流量警告 | ns=2;s=LeadMicro_Machine.JA.MES.ALD_TO_MES_System_Warn[10] | Boolean | 只读 | [5 empty] | 生产设备 | ALD主机206（JAYZ23B7055） | 扬州基地 | 一厂（晶运园区）-F2电池车间 | 电池工段 | ALD | ALD主机 | ALD主机 | 其他
电池车间ALD主机206 | 电池车间ALD主机206#中腔尾排针阀流量开关报警 | 报警 | 信号类 | 状态信号 | 中腔尾排针阀流量开关报警 | ns=2;s=LeadMicro_Machine.JA.MES.ALD_TO_MES_RC1_ALARM[85] | Boolean | 只读 | [5 empty] | 生产设备 | ALD主机206（JAYZ23B7055） | 扬州基地 | 一厂（晶运园区）-F2电池车间 | 电池工段 | ALD | ALD主机 | ALD主机 | 其他
电池车间ALD主机206 | 电池车间ALD主机206#中腔体MFC210流量警告 | 报警 | 信号类 | 状态信号 | 中腔体MFC210流量警告 | ns=2;s=LeadMicro_Machine.JA.MES.ALD_TO_MES_System_Warn[11] | Boolean | 只读 | [5 empty] | 生产设备 | ALD主机206（JAYZ23B7055） | 扬州基地 | 一厂（晶运园区）-F2电池车间 | 电池工段 | ALD | ALD主机 | ALD主机 | 其他
电池车间ALD主机206 | 电池车间ALD主机206#中腔H2O源瓶液位高 | 报警 | 信号类 | 状态信号 | 中腔H2O源瓶液位高 | ns=2;s=LeadMicro_Machine.JA.MES.ALD_TO_MES_RC1_ALARM[86] | Boolean | 只读 | [5 empty] | 生产设备 | ALD主机206（JAYZ23B7055） | 扬州基地 | 一厂（晶运园区）-F2电池车间 | 电池工段 | ALD | ALD主机 | ALD主机 | 其他
电池车间ALD主机206 | 电池车间ALD主机206#中腔体MFC220流量警告 | 报警 | 信号类 | 状态信号 | 中腔体MFC220流量警告 | ns=2;s=LeadMicro_Machine.JA.MES.ALD_TO_MES_System_Warn[12] | Boolean | 只读 | [5 empty] | 生产设备 | ALD主机206（JAYZ23B7055） | 扬州基地 | 一厂（晶运园区）-F2电池车间 | 电池工段 | ALD | ALD主机 | ALD主机 | 其他
电池车间ALD主机206 | 电池车间ALD主机206#中腔H2O源瓶液位低 | 报警 | 信号类 | 状态信号 | 中腔H2O源瓶液位低 | ns=2;s=LeadMicro_Machine.JA.MES.ALD_TO_MES_RC1_ALARM[87] | Boolean | 只读 | [5 empty] | 生产设备 | ALD主机206（JAYZ23B7055） | 扬州基地 | 一厂（晶运园区）-F2电池车间 | 电池工段 | ALD | ALD主机 | ALD主机 | 其他
电池车间ALD主机206 | 电池车间ALD主机206#上腔体MFC310流量警告 | 报警 | 信号类 | 状态信号 | 上腔体MFC310流量警告 | ns=2;s=LeadMicro_Machine.JA.MES.ALD_TO_MES_System_Warn[13] | Boolean | 只读 | [5 empty] | 生产设备 | ALD主机206（JAYZ23B7055） | 扬州基地 | 一厂（晶运园区）-F2电池车间 | 电池工段 | ALD | ALD主机 | ALD主机 | 其他
电池车间ALD主机206 | 电池车间ALD主机206#中腔体开门超时报警 | 报警 | 信号类 | 状态信号 | 中腔体开门超时报警 | ns=2;s=LeadMicro_Machine.JA.MES.ALD_TO_MES_RC1_ALARM[88] | Boolean | 只读 | [5 empty] | 生产设备 | ALD主机206（JAYZ23B7055） | 扬州基地 | 一厂（晶运园区）-F2电池车间 | 电池工段 | ALD | ALD主机 | ALD主机 | 其他
电池车间ALD主机206 | 电池车间ALD主机206#上腔体MFC320流量警告 | 报警 | 信号类 | 状态信号 | 上腔体MFC320流量警告 | ns=2;s=LeadMicro_Machine.JA.MES.ALD_TO_MES_System_Warn[14] | Boolean | 只读 | [5 empty] | 生产设备 | ALD主机206（JAYZ23B7055） | 扬州基地 | 一厂（晶运园区）-F2电池车间 | 电池工段 | ALD | ALD主机 | ALD主机 | 其他
电池车间ALD主机206 | 电池车间ALD主机206#中腔体关门超时报警 | 报警 | 信号类 | 状态信号 | 中腔体关门超时报警 | ns=2;s=LeadMicro_Machine.JA.MES.ALD_TO_MES_RC1_ALARM[89] | Boolean | 只读 | [5 empty] | 生产设备 | ALD主机206（JAYZ23B7055） | 扬州基地 | 一厂（晶运园区）-F2电池车间 | 电池工段 | ALD | ALD主机 | ALD主机 | 其他
电池车间ALD主机206 | 电池车间ALD主机206#下腔泵未运行 | 报警 | 信号类 | 状态信号 | 下腔泵未运行 | ns=2;s=LeadMicro_Machine.JA.MES.ALD_TO_MES_System_Warn[15] | Boolean | 只读 | [5 empty] | 生产设备 | ALD主机206（JAYZ23B7055） | 扬州基地 | 一厂（晶运园区）-F2电池车间 | 电池工段 | ALD | ALD主机 | ALD主机 | 其他
电池车间ALD主机206 | 电池车间ALD主机206#中腔体温度检查超时报警 | 报警 | 信号类 | 状态信号 | 中腔体温度检查超时报警 | ns=2;s=LeadMicro_Machine.JA.MES.ALD_TO_MES_RC1_ALARM[90] | Boolean | 只读 | [5 empty] | 生产设备 | ALD主机206（JAYZ23B7055） | 扬州基地 | 一厂（晶运园区）-F2电池车间 | 电池工段 | ALD | ALD主机 | ALD主机 | 其他
电池车间ALD主机206 | 电池车间ALD主机206#中腔泵未运行 | 报警 | 信号类 | 状态信号 | 中腔泵未运行 | ns=2;s=LeadMicro_Machine.JA.MES.ALD_TO_MES_System_Warn[16] | Boolean | 只读 | [5 empty] | 生产设备 | ALD主机206（JAYZ23B7055） | 扬州基地 | 一厂（晶运园区）-F2电池车间 | 电池工段 | ALD | ALD主机 | ALD主机 | 其他
电池车间ALD主机206 | 电池车间ALD主机206#中腔体抽真空超时报警 | 报警 | 信号类 | 状态信号 | 中腔体抽真空超时报警 | ns=2;s=LeadMicro_Machine.JA.MES.ALD_TO_MES_RC1_ALARM[91] | Boolean | 只读 | [5 empty] | 生产设备 | ALD主机206（JAYZ23B7055） | 扬州基地 | 一厂（晶运园区）-F2电池车间 | 电池工段 | ALD | ALD主机 | ALD主机 | 其他
电池车间ALD主机206 | 电池车间ALD主机206#上腔泵未运行 | 报警 | 信号类 | 状态信号 | 上腔泵未运行 | ns=2;s=LeadMicro_Machine.JA.MES.ALD_TO_MES_System_Warn[17] | Boolean | 只读 | [5 empty] | 生产设备 | ALD主机206（JAYZ23B7055） | 扬州基地 | 一厂（晶运园区）-F2电池车间 | 电池工段 | ALD | ALD主机 | ALD主机 | 其他
电池车间ALD主机206 | 电池车间ALD主机206#中腔体破真空超时报警 | 报警 | 信号类 | 状态信号 | 中腔体破真空超时报警 | ns=2;s=LeadMicro_Machine.JA.MES.ALD_TO_MES_RC1_ALARM[92] | Boolean | 只读 | [5 empty] | 生产设备 | ALD主机206（JAYZ23B7055） | 扬州基地 | 一厂（晶运园区）-F2电池车间 | 电池工段 | ALD | ALD主机 | ALD主机 | 其他
电池车间ALD主机206 | 电池车间ALD主机206#下腔温度警告 | 报警 | 信号类 | 状态信号 | 下腔温度警告 | ns=2;s=LeadMicro_Machine.JA.MES.ALD_TO_MES_System_Warn[18] | Boolean | 只读 | [5 empty] | 生产设备 | ALD主机206（JAYZ23B7055） | 扬州基地 | 一厂（晶运园区）-F2电池车间 | 电池工段 | ALD | ALD主机 | ALD主机 | 其他
电池车间ALD主机206 | 电池车间ALD主机206#中腔体温度超设定范围报警 | 报警 | 信号类 | 状态信号 | 中腔体温度超设定范围报警 | ns=2;s=LeadMicro_Machine.JA.MES.ALD_TO_MES_RC1_ALARM[93] | Boolean | 只读 | [5 empty] | 生产设备 | ALD主机206（JAYZ23B7055） | 扬州基地 | 一厂（晶运园区）-F2电池车间 | 电池工段 | ALD | ALD主机 | ALD主机 | 其他
电池车间ALD主机206 | 电池车间ALD主机206#中腔温度警告 | 报警 | 信号类 | 状态信号 | 中腔温度警告 | ns=2;s=LeadMicro_Machine.JA.MES.ALD_TO_MES_System_Warn[19] | Boolean | 只读 | [5 empty] | 生产设备 | ALD主机206（JAYZ23B7055） | 扬州基地 | 一厂（晶运园区）-F2电池车间 | 电池工段 | ALD | ALD主机 | ALD主机 | 其他
电池车间ALD主机206 | 电池车间ALD主机206#中腔源瓶温度超设定范围报警 | 报警 | 信号类 | 状态信号 | 中腔源瓶温度超设定范围报警 | ns=2;s=LeadMicro_Machine.JA.MES.ALD_TO_MES_RC1_ALARM[94] | Boolean | 只读 | [5 empty] | 生产设备 | ALD主机206（JAYZ23B7055） | 扬州基地 | 一厂（晶运园区）-F2电池车间 | 电池工段 | ALD | ALD主机 | ALD主机 | 其他
电池车间ALD主机206 | 电池车间ALD主机206#上腔温度警告 | 报警 | 信号类 | 状态信号 | 上腔温度警告 | ns=2;s=LeadMicro_Machine.JA.MES.ALD_TO_MES_System_Warn[20] | Boolean | 只读 | [5 empty] | 生产设备 | ALD主机206（JAYZ23B7055） | 扬州基地 | 一厂（晶运园区）-F2电池车间 | 电池工段 | ALD | ALD主机 | ALD主机 | 其他
电池车间ALD主机206 | 电池车间ALD主机206#中腔管道温度超设定范围报警 | 报警 | 信号类 | 状态信号 | 中腔管道温度超设定范围报警 | ns=2;s=LeadMicro_Machine.JA.MES.ALD_TO_MES_RC1_ALARM[95] | Boolean | 只读 | [5 empty] | 生产设备 | ALD主机206（JAYZ23B7055） | 扬州基地 | 一厂（晶运园区）-F2电池车间 | 电池工段 | ALD | ALD主机 | ALD主机 | 其他
电池车间ALD主机206 | 电池车间ALD主机206#下腔PM到达 | 报警 | 信号类 | 状态信号 | 下腔PM到达 | ns=2;s=LeadMicro_Machine.JA.MES.ALD_TO_MES_System_Warn[21] | Boolean | 只读 | [5 empty] | 生产设备 | ALD主机206（JAYZ23B7055） | 扬州基地 | 一厂（晶运园区）-F2电池车间 | 电池工段 | ALD | ALD主机 | ALD主机 | 其他
电池车间ALD主机206 | 电池车间ALD主机206#中炉腔体门开超时报警（60m） | 报警 | 信号类 | 状态信号 | 中炉腔体门开超时报警（60m） | ns=2;s=LeadMicro_Machine.JA.MES.ALD_TO_MES_RC1_ALARM[96] | Boolean | 只读 | [5 empty] | 生产设备 | ALD主机206（JAYZ23B7055） | 扬州基地 | 一厂（晶运园区）-F2电池车间 | 电池工段 | ALD | ALD主机 | ALD主机 | 其他
电池车间ALD主机206 | 电池车间ALD主机206#中腔PM到达 | 报警 | 信号类 | 状态信号 | 中腔PM到达 | ns=2;s=LeadMicro_Machine.JA.MES.ALD_TO_MES_System_Warn[22] | Boolean | 只读 | [5 empty] | 生产设备 | ALD主机206（JAYZ23B7055） | 扬州基地 | 一厂（晶运园区）-F2电池车间 | 电池工段 | ALD | ALD主机 | ALD主机 | 其他
电池车间ALD主机206 | 电池车间ALD主机206#中炉门处安全光电检测报警 | 报警 | 信号类 | 状态信号 | 中炉门处安全光电检测报警 | ns=2;s=LeadMicro_Machine.JA.MES.ALD_TO_MES_RC1_ALARM[97] | Boolean | 只读 | [5 empty] | 生产设备 | ALD主机206（JAYZ23B7055） | 扬州基地 | 一厂（晶运园区）-F2电池车间 | 电池工段 | ALD | ALD主机 | ALD主机 | 其他
电池车间ALD主机206 | 电池车间ALD主机206#上腔PM到达 | 报警 | 信号类 | 状态信号 | 上腔PM到达 | ns=2;s=LeadMicro_Machine.JA.MES.ALD_TO_MES_System_Warn[23] | Boolean | 只读 | [5 empty] | 生产设备 | ALD主机206（JAYZ23B7055） | 扬州基地 | 一厂（晶运园区）-F2电池车间 | 电池工段 | ALD | ALD主机 | ALD主机 | 其他
电池车间ALD主机206 | 电池车间ALD主机206#中炉烟温报警 | 报警 | 信号类 | 状态信号 | 中炉烟温报警 | ns=2;s=LeadMicro_Machine.JA.MES.ALD_TO_MES_RC1_ALARM[98] | Boolean | 只读 | [5 empty] | 生产设备 | ALD主机206（JAYZ23B7055） | 扬州基地 | 一厂（晶运园区）-F2电池车间 | 电池工段 | ALD | ALD主机 | ALD主机 | 其他
电池车间ALD主机206 | 电池车间ALD主机206#MC运动故障警告 | 报警 | 信号类 | 状态信号 | MC运动故障警告 | ns=2;s=LeadMicro_Machine.JA.MES.ALD_TO_MES_System_Warn[24] | Boolean | 只读 | [5 empty] | 生产设备 | ALD主机206（JAYZ23B7055） | 扬州基地 | 一厂（晶运园区）-F2电池车间 | 电池工段 | ALD | ALD主机 | ALD主机 | 其他
电池车间ALD主机206 | 电池车间ALD主机206#中炉火焰报警 | 报警 | 信号类 | 状态信号 | 中炉火焰报警 | ns=2;s=LeadMicro_Machine.JA.MES.ALD_TO_MES_RC1_ALARM[99] | Boolean | 只读 | [5 empty] | 生产设备 | ALD主机206（JAYZ23B7055） | 扬州基地 | 一厂（晶运园区）-F2电池车间 | 电池工段 | ALD | ALD主机 | ALD主机 | 其他
电池车间ALD主机206 | 电池车间ALD主机206#PLC系统警告事项发生 | 报警 | 信号类 | 状态信号 | PLC系统警告事项发生 | ns=2;s=LeadMicro_Machine.JA.MES.ALD_TO_MES_System_Warn[25] | Boolean | 只读 | [5 empty] | 生产设备 | ALD主机206（JAYZ23B7055） | 扬州基地 | 一厂（晶运园区）-F2电池车间 | 电池工段 | ALD | ALD主机 | ALD主机 | 其他
电池车间ALD主机206 | 电池车间ALD主机206#预热泄压结束PT211大于50mbar报警 | 报警 | 信号类 | 状态信号 | 预热泄压结束PT211大于50mbar报警 | ns=2;s=LeadMicro_Machine.JA.MES.ALD_TO_MES_RC1_ALARM[100] | Boolean | 只读 | [5 empty] | 生产设备 | ALD主机206（JAYZ23B7055） | 扬州基地 | 一厂（晶运园区）-F2电池车间 | 电池工段 | ALD | ALD主机 | ALD主机 | 其他
电池车间ALD主机206 | 电池车间ALD主机206#下腔多循环模式 | 报警 | 信号类 | 状态信号 | 下腔多循环模式 | ns=2;s=LeadMicro_Machine.JA.MES.ALD_TO_MES_System_Warn[26] | Boolean | 只读 | [5 empty] | 生产设备 | ALD主机206（JAYZ23B7055） | 扬州基地 | 一厂（晶运园区）-F2电池车间 | 电池工段 | ALD | ALD主机 | ALD主机 | 其他
电池车间ALD主机206 | 电池车间ALD自动化201#中腔尾排厂务端开异常报警 | 报警 | 信号类 | 状态信号 | 中腔尾排厂务端开异常报警 | ns=2;s=LeadMicro_Machine.JA.MES.ALD_TO_MES_RC1_ALARM[103] | Boolean | 只读 | [5 empty] | 生产设备 | ALD主机206（JAYZ23B7055） | 扬州基地 | 一厂（晶运园区）-F2电池车间 | 电池工段 | ALD | ALD主机 | ALD主机 | 其他
电池车间ALD主机206 | 电池车间ALD主机206#中腔多循环模式 | 报警 | 信号类 | 状态信号 | 中腔多循环模式 | ns=2;s=LeadMicro_Machine.JA.MES.ALD_TO_MES_System_Warn[27] | Boolean | 只读 | [5 empty] | 生产设备 | ALD主机206（JAYZ23B7055） | 扬州基地 | 一厂（晶运园区）-F2电池车间 | 电池工段 | ALD | ALD主机 | ALD主机 | 其他
电池车间ALD主机206 | 电池车间ALD自动化201#中腔尾排Scrubber端开异常报警 | 报警 | 信号类 | 状态信号 | 中腔尾排Scrubber端开异常报警 | ns=2;s=LeadMicro_Machine.JA.MES.ALD_TO_MES_RC1_ALARM[104] | Boolean | 只读 | [5 empty] | 生产设备 | ALD主机206（JAYZ23B7055） | 扬州基地 | 一厂（晶运园区）-F2电池车间 | 电池工段 | ALD | ALD主机 | ALD主机 | 其他
电池车间ALD主机206 | 电池车间ALD主机206#上腔多循环模式 | 报警 | 信号类 | 状态信号 | 上腔多循环模式 | ns=2;s=LeadMicro_Machine.JA.MES.ALD_TO_MES_System_Warn[28] | Boolean | 只读 | [5 empty] | 生产设备 | ALD主机206（JAYZ23B7055） | 扬州基地 | 一厂（晶运园区）-F2电池车间 | 电池工段 | ALD | ALD主机 | ALD主机 | 其他
电池车间ALD主机206 | 电池车间ALD自动化201#中腔真空泵断通信报警 | 报警 | 信号类 | 状态信号 | 中腔真空泵断通信报警 | ns=2;s=LeadMicro_Machine.JA.MES.ALD_TO_MES_RC1_ALARM[105] | Boolean | 只读 | [5 empty] | 生产设备 | ALD主机206（JAYZ23B7055） | 扬州基地 | 一厂（晶运园区）-F2电池车间 | 电池工段 | ALD | ALD主机 | ALD主机 | 其他
电池车间ALD主机206 | 电池车间ALD主机206#下腔真空泵bypass警告 | 报警 | 信号类 | 状态信号 | 下腔真空泵bypass警告 | ns=2;s=LeadMicro_Machine.JA.MES.ALD_TO_MES_System_Warn[29] | Boolean | 只读 | [5 empty] | 生产设备 | ALD主机206（JAYZ23B7055） | 扬州基地 | 一厂（晶运园区）-F2电池车间 | 电池工段 | ALD | ALD主机 | ALD主机 | 其他
电池车间ALD主机206 | 电池车间ALD主机206#运行状态 | 运行状态 | 信号类 | 状态信号 | 描述在线状态的定义，比如 1-正常运行 2-借机 3-计划切换 4-正常维护 5-故障 6-品质异常 7-空闲待机 | ns=2;s=LeadMicro_Machine.JA.MES.ALD_TO_MES_COM_VAR[2] | Float | 只读 | [5 empty] | 生产设备 | ALD主机206（JAYZ23B7055） | 扬州基地 | 一厂（晶运园区）-F2电池车间 | 电池工段 | ALD | ALD主机 | ALD主机 | 其他
电池车间ALD主机206 | 电池车间ALD自动化201#中腔体外腔压力大于20mbar报警 | 报警 | 信号类 | 状态信号 | 中腔体外腔压力大于20mbar报警 | ns=2;s=LeadMicro_Machine.JA.MES.ALD_TO_MES_RC1_ALARM[106] | Boolean | 只读 | [5 empty] | 生产设备 | ALD主机206（JAYZ23B7055） | 扬州基地 | 一厂（晶运园区）-F2电池车间 | 电池工段 | ALD | ALD主机 | ALD主机 | 其他
电池车间ALD主机206 | 电池车间ALD主机206#中腔真空泵bypass警告 | 报警 | 信号类 | 状态信号 | 中腔真空泵bypass警告 | ns=2;s=LeadMicro_Machine.JA.MES.ALD_TO_MES_System_Warn[30] | Boolean | 只读 | [5 empty] | 生产设备 | ALD主机206（JAYZ23B7055） | 扬州基地 | 一厂（晶运园区）-F2电池车间 | 电池工段 | ALD | ALD主机 | ALD主机 | 其他
电池车间ALD主机206 | 电池车间ALD主机206#在线状态 | 在线 | 信号类 | 状态信号 | 心跳信号 | ns=2;s=LeadMicro_Machine.JA.MES.ALD_TO_MES_COM_VAR[46] | Float | 只读 | [5 empty] | 生产设备 | ALD主机206（JAYZ23B7055） | 扬州基地 | 一厂（晶运园区）-F2电池车间 | 电池工段 | ALD | ALD主机 | ALD主机 | 其他
电池车间ALD主机206 | 电池车间ALD自动化201#中腔尾排压力开关报警 | 报警 | 信号类 | 状态信号 | 中腔尾排压力开关报警 | ns=2;s=LeadMicro_Machine.JA.MES.ALD_TO_MES_RC1_ALARM[107] | Boolean | 只读 | [5 empty] | 生产设备 | ALD主机206（JAYZ23B7055） | 扬州基地 | 一厂（晶运园区）-F2电池车间 | 电池工段 | ALD | ALD主机 | ALD主机 | 其他
电池车间ALD主机206 | 电池车间ALD主机206#上腔真空泵bypass警告 | 报警 | 信号类 | 状态信号 | 上腔真空泵bypass警告 | ns=2;s=LeadMicro_Machine.JA.MES.ALD_TO_MES_System_Warn[31] | Boolean | 只读 | [5 empty] | 生产设备 | ALD主机206（JAYZ23B7055） | 扬州基地 | 一厂（晶运园区）-F2电池车间 | 电池工段 | ALD | ALD主机 | ALD主机 | 其他
电池车间ALD主机206 | 电池车间ALD主机206#电能 | 反馈值 | 能耗类 | 正向有功电度 | 总耗电量 | ns=2;s=LeadMicro_Machine.JA.MES.ALD_TO_MES_COM_VAR[1] | Float | 只读 |  |  |  |  | kWh | 生产设备 | ALD主机206（JAYZ23B7055） | 扬州基地 | 一厂（晶运园区）-F2电池车间 | 电池工段 | ALD | ALD主机 | ALD主机 | 其他
电池车间ALD主机206 | 电池车间ALD自动化201#中腔称重下限报警 | 报警 | 信号类 | 状态信号 | 中腔称重下限报警 | ns=2;s=LeadMicro_Machine.JA.MES.ALD_TO_MES_RC1_ALARM[110] | Boolean | 只读 | [5 empty] | 生产设备 | ALD主机206（JAYZ23B7055） | 扬州基地 | 一厂（晶运园区）-F2电池车间 | 电池工段 | ALD | ALD主机 | ALD主机 | 其他
电池车间ALD主机206 | 电池车间ALD主机206#下腔门互锁byPass警告 | 报警 | 信号类 | 状态信号 | 下腔门互锁byPass警告 | ns=2;s=LeadMicro_Machine.JA.MES.ALD_TO_MES_System_Warn[32] | Boolean | 只读 | [5 empty] | 生产设备 | ALD主机206（JAYZ23B7055） | 扬州基地 | 一厂（晶运园区）-F2电池车间 | 电池工段 | ALD | ALD主机 | ALD主机 | 其他
电池车间ALD主机206 | 电池车间ALD主机206#RC1工艺名称 | 反馈值 | 其他 | 编号 | RC1工艺名称 | ns=2;s=LeadMicro_Machine.JA.MES.ALD_TO_MES_RC1_RECIPE | String | 只读 | [5 empty] | 生产设备 | ALD主机206（JAYZ23B7055） | 扬州基地 | 一厂（晶运园区）-F2电池车间 | 电池工段 | ALD | ALD主机 | ALD主机 | 其他
电池车间ALD主机206 | 电池车间ALD自动化201#中腔称重上限报警 | 报警 | 信号类 | 状态信号 | 中腔称重上限报警 | ns=2;s=LeadMicro_Machine.JA.MES.ALD_TO_MES_RC1_ALARM[111] | Boolean | 只读 | [5 empty] | 生产设备 | ALD主机206（JAYZ23B7055） | 扬州基地 | 一厂（晶运园区）-F2电池车间 | 电池工段 | ALD | ALD主机 | ALD主机 | 其他
电池车间ALD主机206 | 电池车间ALD主机206#中腔门互锁byPass警告 | 报警 | 信号类 | 状态信号 | 中腔门互锁byPass警告 | ns=2;s=LeadMicro_Machine.JA.MES.ALD_TO_MES_System_Warn[33] | Boolean | 只读 | [5 empty] | 生产设备 | ALD主机206（JAYZ23B7055） | 扬州基地 | 一厂（晶运园区）-F2电池车间 | 电池工段 | ALD | ALD主机 | ALD主机 | 其他
电池车间ALD主机206 | 电池车间ALD主机206#RC1设备状态 | 运行状态 | 信号类 | 状态信号 | 描述在线状态的定义，比如 1-正常运行 2-借机 3-计划切换 4-正常维护 5-故障 6-品质异常 7-空闲待机 | ns=2;s=LeadMicro_Machine.JA.MES.ALD_TO_MES_RC1_VAR[0] | Float | 只读 | [5 empty] | 生产设备 | ALD主机206（JAYZ23B7055） | 扬州基地 | 一厂（晶运园区）-F2电池车间 | 电池工段 | ALD | ALD主机 | ALD主机 | 其他
电池车间ALD主机206 | 电池车间ALD自动化201#中腔前区-加热板温度超600报警 | 报警 | 信号类 | 状态信号 | 中腔前区-加热板温度超600报警 | ns=2;s=LeadMicro_Machine.JA.MES.ALD_TO_MES_RC1_ALARM[116] | Boolean | 只读 | [5 empty] | 生产设备 | ALD主机206（JAYZ23B7055） | 扬州基地 | 一厂（晶运园区）-F2电池车间 | 电池工段 | ALD | ALD主机 | ALD主机 | 其他
电池车间ALD主机206 | 电池车间ALD主机206#上腔门互锁byPass警告 | 报警 | 信号类 | 状态信号 | 上腔门互锁byPass警告 | ns=2;s=LeadMicro_Machine.JA.MES.ALD_TO_MES_System_Warn[34] | Boolean | 只读 | [5 empty] | 生产设备 | ALD主机206（JAYZ23B7055） | 扬州基地 | 一厂（晶运园区）-F2电池车间 | 电池工段 | ALD | ALD主机 | ALD主机 | 其他
电池车间ALD主机206 | 电池车间ALD主机206#RC1前区设置温度 | 设定值 | 工艺类 | 工艺参数 | RC1前区设置温度 | ns=2;s=LeadMicro_Machine.JA.MES.ALD_TO_MES_RC1_VAR[1] | Float | 只读 |  |  |  |  | ℃ | 生产设备 | ALD主机206（JAYZ23B7055） | 扬州基地 | 一厂（晶运园区）-F2电池车间 | 电池工段 | ALD | ALD主机 | ALD主机 | 其他
电池车间ALD主机206 | 电池车间ALD自动化201#中腔中区-加热板温度超600报警 | 报警 | 信号类 | 状态信号 | 中腔中区-加热板温度超600报警 | ns=2;s=LeadMicro_Machine.JA.MES.ALD_TO_MES_RC1_ALARM[117] | Boolean | 只读 | [5 empty] | 生产设备 | ALD主机206（JAYZ23B7055） | 扬州基地 | 一厂（晶运园区）-F2电池车间 | 电池工段 | ALD | ALD主机 | ALD主机 | 其他
电池车间ALD主机206 | 电池车间ALD主机206#下腔阀门互锁bypass警告 | 报警 | 信号类 | 状态信号 | 下腔阀门互锁bypass警告 | ns=2;s=LeadMicro_Machine.JA.MES.ALD_TO_MES_System_Warn[35] | Boolean | 只读 | [5 empty] | 生产设备 | ALD主机206（JAYZ23B7055） | 扬州基地 | 一厂（晶运园区）-F2电池车间 | 电池工段 | ALD | ALD主机 | ALD主机 | 其他
电池车间ALD主机206 | 电池车间ALD主机206#RC1中区设置温度 | 设定值 | 工艺类 | 工艺参数 | RC1中区设置温度 | ns=2;s=LeadMicro_Machine.JA.MES.ALD_TO_MES_RC1_VAR[2] | Float | 只读 |  |  |  |  | ℃ | 生产设备 | ALD主机206（JAYZ23B7055） | 扬州基地 | 一厂（晶运园区）-F2电池车间 | 电池工段 | ALD | ALD主机 | ALD主机 | 其他
电池车间ALD主机206 | 电池车间ALD自动化201#中腔后区-加热板温度超600报警 | 报警 | 信号类 | 状态信号 | 中腔后区-加热板温度超600报警 | ns=2;s=LeadMicro_Machine.JA.MES.ALD_TO_MES_RC1_ALARM[118] | Boolean | 只读 | [5 empty] | 生产设备 | ALD主机206（JAYZ23B7055） | 扬州基地 | 一厂（晶运园区）-F2电池车间 | 电池工段 | ALD | ALD主机 | ALD主机 | 其他
电池车间ALD主机206 | 电池车间ALD主机206#中腔阀门互锁bypass警告 | 报警 | 信号类 | 状态信号 | 中腔阀门互锁bypass警告 | ns=2;s=LeadMicro_Machine.JA.MES.ALD_TO_MES_System_Warn[36] | Boolean | 只读 | [5 empty] | 生产设备 | ALD主机206（JAYZ23B7055） | 扬州基地 | 一厂（晶运园区）-F2电池车间 | 电池工段 | ALD | ALD主机 | ALD主机 | 其他
电池车间ALD主机206 | 电池车间ALD主机206#RC1后区设置温度 | 设定值 | 工艺类 | 工艺参数 | RC1后区设置温度 | ns=2;s=LeadMicro_Machine.JA.MES.ALD_TO_MES_RC1_VAR[3] | Float | 只读 |  |  |  |  | ℃ | 生产设备 | ALD主机206（JAYZ23B7055） | 扬州基地 | 一厂（晶运园区）-F2电池车间 | 电池工段 | ALD | ALD主机 | ALD主机 | 其他
电池车间ALD主机206 | 电池车间ALD自动化201#中腔体前区调功器报警（左右） | 报警 | 信号类 | 状态信号 | 中腔体前区调功器报警（左右） | ns=2;s=LeadMicro_Machine.JA.MES.ALD_TO_MES_RC1_ALARM[119] | Boolean | 只读 | [5 empty] | 生产设备 | ALD主机206（JAYZ23B7055） | 扬州基地 | 一厂（晶运园区）-F2电池车间 | 电池工段 | ALD | ALD主机 | ALD主机 | 其他
电池车间ALD主机206 | 电池车间ALD主机206#上腔阀门互锁bypass警告 | 报警 | 信号类 | 状态信号 | 上腔阀门互锁bypass警告 | ns=2;s=LeadMicro_Machine.JA.MES.ALD_TO_MES_System_Warn[37] | Boolean | 只读 | [5 empty] | 生产设备 | ALD主机206（JAYZ23B7055） | 扬州基地 | 一厂（晶运园区）-F2电池车间 | 电池工段 | ALD | ALD主机 | ALD主机 | 其他
电池车间ALD主机206 | 电池车间ALD主机206#RC1前区实际温度 | 反馈值 | 测量类 | 温度 | RC1前区实际温度 | ns=2;s=LeadMicro_Machine.JA.MES.ALD_TO_MES_RC1_VAR[4] | Float | 只读 |  |  |  |  | ℃ | 生产设备 | ALD主机206（JAYZ23B7055） | 扬州基地 | 一厂（晶运园区）-F2电池车间 | 电池工段 | ALD | ALD主机 | ALD主机 | 其他
电池车间ALD主机206 | 电池车间ALD自动化201#中腔 H20源瓶无液位显示报警 | 报警 | 信号类 | 状态信号 | 中腔 H20源瓶无液位显示报警 | ns=2;s=LeadMicro_Machine.JA.MES.ALD_TO_MES_RC1_ALARM[129] | Boolean | 只读 | [5 empty] | 生产设备 | ALD主机206（JAYZ23B7055） | 扬州基地 | 一厂（晶运园区）-F2电池车间 | 电池工段 | ALD | ALD主机 | ALD主机 | 其他
电池车间ALD主机206 | 电池车间ALD主机206#下腔源瓶管道加热bypass警告 | 报警 | 信号类 | 状态信号 | 下腔源瓶管道加热bypass警告 | ns=2;s=LeadMicro_Machine.JA.MES.ALD_TO_MES_System_Warn[38] | Boolean | 只读 | [5 empty] | 生产设备 | ALD主机206（JAYZ23B7055） | 扬州基地 | 一厂（晶运园区）-F2电池车间 | 电池工段 | ALD | ALD主机 | ALD主机 | 其他
电池车间ALD主机206 | 电池车间ALD主机206#RC1中区实际温度 | 反馈值 | 测量类 | 温度 | RC1中区实际温度 | ns=2;s=LeadMicro_Machine.JA.MES.ALD_TO_MES_RC1_VAR[5] | Float | 只读 |  |  |  |  | ℃ | 生产设备 | ALD主机206（JAYZ23B7055） | 扬州基地 | 一厂（晶运园区）-F2电池车间 | 电池工段 | ALD | ALD主机 | ALD主机 | 其他
电池车间ALD主机206 | 电池车间ALD自动化201#中腔 H20液位示数异常判断 | 报警 | 信号类 | 状态信号 | 中腔 H20液位示数异常判断 | ns=2;s=LeadMicro_Machine.JA.MES.ALD_TO_MES_RC1_ALARM[130] | Boolean | 只读 | [5 empty] | 生产设备 | ALD主机206（JAYZ23B7055） | 扬州基地 | 一厂（晶运园区）-F2电池车间 | 电池工段 | ALD | ALD主机 | ALD主机 | 其他
电池车间ALD主机206 | 电池车间ALD主机206#中腔源瓶管道加热bypass警告 | 报警 | 信号类 | 状态信号 | 中腔源瓶管道加热bypass警告 | ns=2;s=LeadMicro_Machine.JA.MES.ALD_TO_MES_System_Warn[39] | Boolean | 只读 | [5 empty] | 生产设备 | ALD主机206（JAYZ23B7055） | 扬州基地 | 一厂（晶运园区）-F2电池车间 | 电池工段 | ALD | ALD主机 | ALD主机 | 其他
电池车间ALD主机206 | 电池车间ALD主机206#RC1后区实际温度 | 反馈值 | 测量类 | 温度 | RC1后区实际温度 | ns=2;s=LeadMicro_Machine.JA.MES.ALD_TO_MES_RC1_VAR[6] | Float | 只读 |  |  |  |  | ℃ | 生产设备 | ALD主机206（JAYZ23B7055） | 扬州基地 | 一厂（晶运园区）-F2电池车间 | 电池工段 | ALD | ALD主机 | ALD主机 | 其他
电池车间ALD主机206 | 电池车间ALD自动化201#中腔 TMA源瓶无液位显示报警 | 报警 | 信号类 | 状态信号 | 中腔 TMA源瓶无液位显示报警 | ns=2;s=LeadMicro_Machine.JA.MES.ALD_TO_MES_RC1_ALARM[131] | Boolean | 只读 | [5 empty] | 生产设备 | ALD主机206（JAYZ23B7055） | 扬州基地 | 一厂（晶运园区）-F2电池车间 | 电池工段 | ALD | ALD主机 | ALD主机 | 其他
电池车间ALD主机206 | 电池车间ALD主机206#上腔源瓶管道加热bypass警告 | 报警 | 信号类 | 状态信号 | 上腔源瓶管道加热bypass警告 | ns=2;s=LeadMicro_Machine.JA.MES.ALD_TO_MES_System_Warn[40] | Boolean | 只读 | [5 empty] | 生产设备 | ALD主机206（JAYZ23B7055） | 扬州基地 | 一厂（晶运园区）-F2电池车间 | 电池工段 | ALD | ALD主机 | ALD主机 | 其他
电池车间ALD主机206 | 电池车间ALD主机206#RC1源1选择 | 设定值 | 工艺类 | 工艺参数 | RC1源1选择 | ns=2;s=LeadMicro_Machine.JA.MES.ALD_TO_MES_RC1_VAR[7] | Float | 只读 | [5 empty] | 生产设备 | ALD主机206（JAYZ23B7055） | 扬州基地 | 一厂（晶运园区）-F2电池车间 | 电池工段 | ALD | ALD主机 | ALD主机 | 其他
电池车间ALD主机206 | 电池车间ALD自动化201#中腔 TMA液位示数异常判断 | 报警 | 信号类 | 状态信号 | 中腔 TMA液位示数异常判断 | ns=2;s=LeadMicro_Machine.JA.MES.ALD_TO_MES_RC1_ALARM[132] | Boolean | 只读 | [5 empty] | 生产设备 | ALD主机206（JAYZ23B7055） | 扬州基地 | 一厂（晶运园区）-F2电池车间 | 电池工段 | ALD | ALD主机 | ALD主机 | 其他
电池车间ALD主机206 | 电池车间ALD主机206#下腔工艺温度互锁bypass警告 | 报警 | 信号类 | 状态信号 | 下腔工艺温度互锁bypass警告 | ns=2;s=LeadMicro_Machine.JA.MES.ALD_TO_MES_System_Warn[41] | Boolean | 只读 | [5 empty] | 生产设备 | ALD主机206（JAYZ23B7055） | 扬州基地 | 一厂（晶运园区）-F2电池车间 | 电池工段 | ALD | ALD主机 | ALD主机 | 其他
电池车间ALD主机206 | 电池车间ALD主机206#RC1源1脉冲时间 | 设定值 | 工艺类 | 工艺参数 | RC1源1脉冲时间 | ns=2;s=LeadMicro_Machine.JA.MES.ALD_TO_MES_RC1_VAR[8] | Float | 只读 |  |  |  |  | s | 生产设备 | ALD主机206（JAYZ23B7055） | 扬州基地 | 一厂（晶运园区）-F2电池车间 | 电池工段 | ALD | ALD主机 | ALD主机 | 其他
电池车间ALD主机206 | 电池车间ALD自动化201#中腔前区温差偏差过大报警 | 报警 | 信号类 | 状态信号 | 中腔前区温差偏差过大报警 | ns=2;s=LeadMicro_Machine.JA.MES.ALD_TO_MES_RC1_ALARM[139] | Boolean | 只读 | [5 empty] | 生产设备 | ALD主机206（JAYZ23B7055） | 扬州基地 | 一厂（晶运园区）-F2电池车间 | 电池工段 | ALD | ALD主机 | ALD主机 | 其他
电池车间ALD主机206 | 电池车间ALD主机206#中腔工艺温度互锁bypass警告 | 报警 | 信号类 | 状态信号 | 中腔工艺温度互锁bypass警告 | ns=2;s=LeadMicro_Machine.JA.MES.ALD_TO_MES_System_Warn[42] | Boolean | 只读 | [5 empty] | 生产设备 | ALD主机206（JAYZ23B7055） | 扬州基地 | 一厂（晶运园区）-F2电池车间 | 电池工段 | ALD | ALD主机 | ALD主机 | 其他
电池车间ALD主机206 | 电池车间ALD主机206#RC1源1吹扫时间 | 设定值 | 工艺类 | 工艺参数 | RC1源1吹扫时间 | ns=2;s=LeadMicro_Machine.JA.MES.ALD_TO_MES_RC1_VAR[9] | Float | 只读 |  |  |  |  | s | 生产设备 | ALD主机206（JAYZ23B7055） | 扬州基地 | 一厂（晶运园区）-F2电池车间 | 电池工段 | ALD | ALD主机 | ALD主机 | 其他
电池车间ALD主机206 | 电池车间ALD自动化201#中腔中区温差偏差过大报警 | 报警 | 信号类 | 状态信号 | 中腔中区温差偏差过大报警 | ns=2;s=LeadMicro_Machine.JA.MES.ALD_TO_MES_RC1_ALARM[140] | Boolean | 只读 | [5 empty] | 生产设备 | ALD主机206（JAYZ23B7055） | 扬州基地 | 一厂（晶运园区）-F2电池车间 | 电池工段 | ALD | ALD主机 | ALD主机 | 其他
电池车间ALD主机206 | 电池车间ALD主机206#上腔工艺温度互锁bypass警告 | 报警 | 信号类 | 状态信号 | 上腔工艺温度互锁bypass警告 | ns=2;s=LeadMicro_Machine.JA.MES.ALD_TO_MES_System_Warn[43] | Boolean | 只读 | [5 empty] | 生产设备 | ALD主机206（JAYZ23B7055） | 扬州基地 | 一厂（晶运园区）-F2电池车间 | 电池工段 | ALD | ALD主机 | ALD主机 | 其他
电池车间ALD主机206 | 电池车间ALD主机206#RC1源1工艺流量 | 设定值 | 工艺类 | 工艺参数 | RC1源1工艺流量 | ns=2;s=LeadMicro_Machine.JA.MES.ALD_TO_MES_RC1_VAR[10] | Float | 只读 |  |  |  |  | sccm | 生产设备 | ALD主机206（JAYZ23B7055） | 扬州基地 | 一厂（晶运园区）-F2电池车间 | 电池工段 | ALD | ALD主机 | ALD主机 | 其他
电池车间ALD主机206 | 电池车间ALD自动化201#中腔后区温差偏差过大报警 | 报警 | 信号类 | 状态信号 | 中腔后区温差偏差过大报警 | ns=2;s=LeadMicro_Machine.JA.MES.ALD_TO_MES_RC1_ALARM[141] | Boolean | 只读 | [5 empty] | 生产设备 | ALD主机206（JAYZ23B7055） | 扬州基地 | 一厂（晶运园区）-F2电池车间 | 电池工段 | ALD | ALD主机 | ALD主机 | 其他
电池车间ALD主机206 | 电池车间ALD主机206#下炉冷却水出水流量低1 | 报警 | 信号类 | 状态信号 | 下炉冷却水出水流量低1 | ns=2;s=LeadMicro_Machine.JA.MES.ALD_TO_MES_System_Warn[44] | Boolean | 只读 | [5 empty] | 生产设备 | ALD主机206（JAYZ23B7055） | 扬州基地 | 一厂（晶运园区）-F2电池车间 | 电池工段 | ALD | ALD主机 | ALD主机 | 其他
电池车间ALD主机206 | 电池车间ALD主机206#RC1源2选择 | 设定值 | 工艺类 | 工艺参数 | RC1源2选择 | ns=2;s=LeadMicro_Machine.JA.MES.ALD_TO_MES_RC1_VAR[11] | Float | 只读 | [5 empty] | 生产设备 | ALD主机206（JAYZ23B7055） | 扬州基地 | 一厂（晶运园区）-F2电池车间 | 电池工段 | ALD | ALD主机 | ALD主机 | 其他
电池车间ALD主机206 | 电池车间ALD自动化201#中腔体TMA压力脉冲互锁报警 | 报警 | 信号类 | 状态信号 | 中腔体TMA压力脉冲互锁报警 | ns=2;s=LeadMicro_Machine.JA.MES.ALD_TO_MES_RC1_ALARM[144] | Boolean | 只读 | [5 empty] | 生产设备 | ALD主机206（JAYZ23B7055） | 扬州基地 | 一厂（晶运园区）-F2电池车间 | 电池工段 | ALD | ALD主机 | ALD主机 | 其他
电池车间ALD主机206 | 电池车间ALD主机206#下炉冷却水出水流量低2 | 报警 | 信号类 | 状态信号 | 下炉冷却水出水流量低2 | ns=2;s=LeadMicro_Machine.JA.MES.ALD_TO_MES_System_Warn[45] | Boolean | 只读 | [5 empty] | 生产设备 | ALD主机206（JAYZ23B7055） | 扬州基地 | 一厂（晶运园区）-F2电池车间 | 电池工段 | ALD | ALD主机 | ALD主机 | 其他
电池车间ALD主机206 | 电池车间ALD主机206#RC1源2脉冲时间 | 设定值 | 工艺类 | 工艺参数 | RC1源2脉冲时间 | ns=2;s=LeadMicro_Machine.JA.MES.ALD_TO_MES_RC1_VAR[12] | Float | 只读 |  |  |  |  | s | 生产设备 | ALD主机206（JAYZ23B7055） | 扬州基地 | 一厂（晶运园区）-F2电池车间 | 电池工段 | ALD | ALD主机 | ALD主机 | 其他
电池车间ALD主机206 | 电池车间ALD自动化201#中腔体H20压力脉冲互锁报警 | 报警 | 信号类 | 状态信号 | 中腔体H20压力脉冲互锁报警 | ns=2;s=LeadMicro_Machine.JA.MES.ALD_TO_MES_RC1_ALARM[145] | Boolean | 只读 | [5 empty] | 生产设备 | ALD主机206（JAYZ23B7055） | 扬州基地 | 一厂（晶运园区）-F2电池车间 | 电池工段 | ALD | ALD主机 | ALD主机 | 其他
电池车间ALD主机206 | 电池车间ALD主机206#下炉冷却水出水温度高1 | 报警 | 信号类 | 状态信号 | 下炉冷却水出水温度高1 | ns=2;s=LeadMicro_Machine.JA.MES.ALD_TO_MES_System_Warn[46] | Boolean | 只读 | [5 empty] | 生产设备 | ALD主机206（JAYZ23B7055） | 扬州基地 | 一厂（晶运园区）-F2电池车间 | 电池工段 | ALD | ALD主机 | ALD主机 | 其他
电池车间ALD主机206 | 电池车间ALD主机206#RC1源2吹扫时间 | 设定值 | 工艺类 | 工艺参数 | RC1源2吹扫时间 | ns=2;s=LeadMicro_Machine.JA.MES.ALD_TO_MES_RC1_VAR[13] | Float | 只读 |  |  |  |  | s | 生产设备 | ALD主机206（JAYZ23B7055） | 扬州基地 | 一厂（晶运园区）-F2电池车间 | 电池工段 | ALD | ALD主机 | ALD主机 | 其他
电池车间ALD主机206 | 电池车间ALD自动化201#中腔体 厂务尾排打开报警 | 报警 | 信号类 | 状态信号 | 中腔体 厂务尾排打开报警 | ns=2;s=LeadMicro_Machine.JA.MES.ALD_TO_MES_RC1_ALARM[146] | Boolean | 只读 | [5 empty] | 生产设备 | ALD主机206（JAYZ23B7055） | 扬州基地 | 一厂（晶运园区）-F2电池车间 | 电池工段 | ALD | ALD主机 | ALD主机 | 其他
电池车间ALD主机206 | 电池车间ALD主机206#下炉冷却水出水温度高2 | 报警 | 信号类 | 状态信号 | 下炉冷却水出水温度高2 | ns=2;s=LeadMicro_Machine.JA.MES.ALD_TO_MES_System_Warn[47] | Boolean | 只读 | [5 empty] | 生产设备 | ALD主机206（JAYZ23B7055） | 扬州基地 | 一厂（晶运园区）-F2电池车间 | 电池工段 | ALD | ALD主机 | ALD主机 | 其他
电池车间ALD主机206 | 电池车间ALD主机206#RC1源2工艺流量 | 设定值 | 工艺类 | 工艺参数 | RC1源2工艺流量 | ns=2;s=LeadMicro_Machine.JA.MES.ALD_TO_MES_RC1_VAR[14] | Float | 只读 |  |  |  |  | sccm | 生产设备 | ALD主机206（JAYZ23B7055） | 扬州基地 | 一厂（晶运园区）-F2电池车间 | 电池工段 | ALD | ALD主机 | ALD主机 | 其他
电池车间ALD主机206 | 电池车间ALD自动化201#中腔体 DAS尾排打开报警 | 报警 | 信号类 | 状态信号 | 中腔体 DAS尾排打开报警 | ns=2;s=LeadMicro_Machine.JA.MES.ALD_TO_MES_RC1_ALARM[147] | Boolean | 只读 | [5 empty] | 生产设备 | ALD主机206（JAYZ23B7055） | 扬州基地 | 一厂（晶运园区）-F2电池车间 | 电池工段 | ALD | ALD主机 | ALD主机 | 其他
电池车间ALD主机206 | 电池车间ALD主机206#中炉冷却水出水流量低1 | 报警 | 信号类 | 状态信号 | 中炉冷却水出水流量低1 | ns=2;s=LeadMicro_Machine.JA.MES.ALD_TO_MES_System_Warn[48] | Boolean | 只读 | [5 empty] | 生产设备 | ALD主机206（JAYZ23B7055） | 扬州基地 | 一厂（晶运园区）-F2电池车间 | 电池工段 | ALD | ALD主机 | ALD主机 | 其他
电池车间ALD主机206 | 电池车间ALD主机206#RC1源12脉冲循环次数 | 设定值 | 工艺类 | 工艺参数 | RC1源12脉冲循环次数 | ns=2;s=LeadMicro_Machine.JA.MES.ALD_TO_MES_RC1_VAR[15] | Float | 只读 | [5 empty] | 生产设备 | ALD主机206（JAYZ23B7055） | 扬州基地 | 一厂（晶运园区）-F2电池车间 | 电池工段 | ALD | ALD主机 | ALD主机 | 其他
电池车间ALD主机206 | 电池车间ALD自动化201#中腔体 镀舟工艺次数检测报警 | 报警 | 信号类 | 状态信号 | 中腔体 镀舟工艺次数检测报警 | ns=2;s=LeadMicro_Machine.JA.MES.ALD_TO_MES_RC1_ALARM[148] | Boolean | 只读 | [5 empty] | 生产设备 | ALD主机206（JAYZ23B7055） | 扬州基地 | 一厂（晶运园区）-F2电池车间 | 电池工段 | ALD | ALD主机 | ALD主机 | 其他
电池车间ALD主机206 | 电池车间ALD主机206#中炉冷却水出水流量低2 | 报警 | 信号类 | 状态信号 | 中炉冷却水出水流量低2 | ns=2;s=LeadMicro_Machine.JA.MES.ALD_TO_MES_System_Warn[49] | Boolean | 只读 | [5 empty] | 生产设备 | ALD主机206（JAYZ23B7055） | 扬州基地 | 一厂（晶运园区）-F2电池车间 | 电池工段 | ALD | ALD主机 | ALD主机 | 其他
电池车间ALD主机206 | 电池车间ALD主机206#RC1源3选择 | 设定值 | 工艺类 | 工艺参数 | RC1源3选择 | ns=2;s=LeadMicro_Machine.JA.MES.ALD_TO_MES_RC1_VAR[16] | Float | 只读 | [5 empty] | 生产设备 | ALD主机206（JAYZ23B7055） | 扬州基地 | 一厂（晶运园区）-F2电池车间 | 电池工段 | ALD | ALD主机 | ALD主机 | 其他
电池车间ALD主机206 | 电池车间ALD自动化201#中腔体工艺参数设置错误，禁止工艺 | 报警 | 信号类 | 状态信号 | 中腔体工艺参数设置错误，禁止工艺 | ns=2;s=LeadMicro_Machine.JA.MES.ALD_TO_MES_RC1_ALARM[149] | Boolean | 只读 | [5 empty] | 生产设备 | ALD主机206（JAYZ23B7055） | 扬州基地 | 一厂（晶运园区）-F2电池车间 | 电池工段 | ALD | ALD主机 | ALD主机 | 其他
电池车间ALD主机206 | 电池车间ALD主机206#中炉冷却水出水温度高1 | 报警 | 信号类 | 状态信号 | 中炉冷却水出水温度高1 | ns=2;s=LeadMicro_Machine.JA.MES.ALD_TO_MES_System_Warn[50] | Boolean | 只读 | [5 empty] | 生产设备 | ALD主机206（JAYZ23B7055） | 扬州基地 | 一厂（晶运园区）-F2电池车间 | 电池工段 | ALD | ALD主机 | ALD主机 | 其他
电池车间ALD主机206 | 电池车间ALD主机206#RC1源3脉冲时间 | 设定值 | 工艺类 | 工艺参数 | RC1源3脉冲时间 | ns=2;s=LeadMicro_Machine.JA.MES.ALD_TO_MES_RC1_VAR[17] | Float | 只读 |  |  |  |  | s | 生产设备 | ALD主机206（JAYZ23B7055） | 扬州基地 | 一厂（晶运园区）-F2电池车间 | 电池工段 | ALD | ALD主机 | ALD主机 | 其他
电池车间ALD主机206 | 电池车间ALD自动化201#中腔TMA出口压力异常报警 | 报警 | 信号类 | 状态信号 | 中腔TMA出口压力异常报警 | ns=2;s=LeadMicro_Machine.JA.MES.ALD_TO_MES_RC1_ALARM[150] | Boolean | 只读 | [5 empty] | 生产设备 | ALD主机206（JAYZ23B7055） | 扬州基地 | 一厂（晶运园区）-F2电池车间 | 电池工段 | ALD | ALD主机 | ALD主机 | 其他
电池车间ALD主机206 | 电池车间ALD主机206#中炉冷却水出水温度高2 | 报警 | 信号类 | 状态信号 | 中炉冷却水出水温度高2 | ns=2;s=LeadMicro_Machine.JA.MES.ALD_TO_MES_System_Warn[51] | Boolean | 只读 | [5 empty] | 生产设备 | ALD主机206（JAYZ23B7055） | 扬州基地 | 一厂（晶运园区）-F2电池车间 | 电池工段 | ALD | ALD主机 | ALD主机 | 其他
电池车间ALD主机206 | 电池车间ALD主机206#RC1源3吹扫时间 | 设定值 | 工艺类 | 工艺参数 | RC1源3吹扫时间 | ns=2;s=LeadMicro_Machine.JA.MES.ALD_TO_MES_RC1_VAR[18] | Float | 只读 |  |  |  |  | s | 生产设备 | ALD主机206（JAYZ23B7055） | 扬州基地 | 一厂（晶运园区）-F2电池车间 | 电池工段 | ALD | ALD主机 | ALD主机 | 其他
电池车间ALD主机206 | 电池车间ALD自动化201#中腔PMA心跳丢失报警 | 报警 | 信号类 | 状态信号 | 中腔PMA心跳丢失报警 | ns=2;s=LeadMicro_Machine.JA.MES.ALD_TO_MES_RC1_ALARM[151] | Boolean | 只读 | [5 empty] | 生产设备 | ALD主机206（JAYZ23B7055） | 扬州基地 | 一厂（晶运园区）-F2电池车间 | 电池工段 | ALD | ALD主机 | ALD主机 | 其他
电池车间ALD主机206 | 电池车间ALD主机206#上炉冷却水出水流量低1 | 报警 | 信号类 | 状态信号 | 上炉冷却水出水流量低1 | ns=2;s=LeadMicro_Machine.JA.MES.ALD_TO_MES_System_Warn[52] | Boolean | 只读 | [5 empty] | 生产设备 | ALD主机206（JAYZ23B7055） | 扬州基地 | 一厂（晶运园区）-F2电池车间 | 电池工段 | ALD | ALD主机 | ALD主机 | 其他
电池车间ALD主机206 | 电池车间ALD主机206#RC1源3工艺流量 | 设定值 | 工艺类 | 工艺参数 | RC1源3工艺流量 | ns=2;s=LeadMicro_Machine.JA.MES.ALD_TO_MES_RC1_VAR[19] | Float | 只读 |  |  |  |  | sccm | 生产设备 | ALD主机206（JAYZ23B7055） | 扬州基地 | 一厂（晶运园区）-F2电池车间 | 电池工段 | ALD | ALD主机 | ALD主机 | 其他
电池车间ALD主机206 | 电池车间ALD自动化201#中腔进舟和预热阶段温度波动偏小报警 | 报警 | 信号类 | 状态信号 | 中腔进舟和预热阶段温度波动偏小报警 | ns=2;s=LeadMicro_Machine.JA.MES.ALD_TO_MES_RC1_ALARM[152] | Boolean | 只读 | [5 empty] | 生产设备 | ALD主机206（JAYZ23B7055） | 扬州基地 | 一厂（晶运园区）-F2电池车间 | 电池工段 | ALD | ALD主机 | ALD主机 | 其他
电池车间ALD主机206 | 电池车间ALD主机206#上炉冷却水出水流量低2 | 报警 | 信号类 | 状态信号 | 上炉冷却水出水流量低2 | ns=2;s=LeadMicro_Machine.JA.MES.ALD_TO_MES_System_Warn[53] | Boolean | 只读 | [5 empty] | 生产设备 | ALD主机206（JAYZ23B7055） | 扬州基地 | 一厂（晶运园区）-F2电池车间 | 电池工段 | ALD | ALD主机 | ALD主机 | 其他
电池车间ALD主机207 | 电池车间ALD主机207#中腔源瓶温度超设定范围报警 | 报警 | 信号类 | 状态信号 | 中腔源瓶温度超设定范围报警 | ns=2;s=LeadMicro_Machine.JA.MES.ALD_TO_MES_RC1_ALARM[94] | Boolean | 只读 | [5 empty] | 生产设备 | ALD主机207（JAYZ23B7056） | 扬州基地 | 一厂（晶运园区）-F2电池车间 | 电池工段 | ALD | ALD主机 | ALD主机 | 其他
电池车间ALD主机207 | 电池车间ALD主机207#上腔温度警告 | 报警 | 信号类 | 状态信号 | 上腔温度警告 | ns=2;s=LeadMicro_Machine.JA.MES.ALD_TO_MES_System_Warn[20] | Boolean | 只读 | [5 empty] | 生产设备 | ALD主机207（JAYZ23B7056） | 扬州基地 | 一厂（晶运园区）-F2电池车间 | 电池工段 | ALD | ALD主机 | ALD主机 | 其他
电池车间ALD主机207 | 电池车间ALD主机207#中腔管道温度超设定范围报警 | 报警 | 信号类 | 状态信号 | 中腔管道温度超设定范围报警 | ns=2;s=LeadMicro_Machine.JA.MES.ALD_TO_MES_RC1_ALARM[95] | Boolean | 只读 | [5 empty] | 生产设备 | ALD主机207（JAYZ23B7056） | 扬州基地 | 一厂（晶运园区）-F2电池车间 | 电池工段 | ALD | ALD主机 | ALD主机 | 其他
电池车间ALD主机207 | 电池车间ALD主机207#下腔PM到达 | 报警 | 信号类 | 状态信号 | 下腔PM到达 | ns=2;s=LeadMicro_Machine.JA.MES.ALD_TO_MES_System_Warn[21] | Boolean | 只读 | [5 empty] | 生产设备 | ALD主机207（JAYZ23B7056） | 扬州基地 | 一厂（晶运园区）-F2电池车间 | 电池工段 | ALD | ALD主机 | ALD主机 | 其他
电池车间ALD主机207 | 电池车间ALD主机207#中炉腔体门开超时报警（60m） | 报警 | 信号类 | 状态信号 | 中炉腔体门开超时报警（60m） | ns=2;s=LeadMicro_Machine.JA.MES.ALD_TO_MES_RC1_ALARM[96] | Boolean | 只读 | [5 empty] | 生产设备 | ALD主机207（JAYZ23B7056） | 扬州基地 | 一厂（晶运园区）-F2电池车间 | 电池工段 | ALD | ALD主机 | ALD主机 | 其他
电池车间ALD主机207 | 电池车间ALD主机207#中腔PM到达 | 报警 | 信号类 | 状态信号 | 中腔PM到达 | ns=2;s=LeadMicro_Machine.JA.MES.ALD_TO_MES_System_Warn[22] | Boolean | 只读 | [5 empty] | 生产设备 | ALD主机207（JAYZ23B7056） | 扬州基地 | 一厂（晶运园区）-F2电池车间 | 电池工段 | ALD | ALD主机 | ALD主机 | 其他
电池车间ALD主机207 | 电池车间ALD主机207#中炉门处安全光电检测报警 | 报警 | 信号类 | 状态信号 | 中炉门处安全光电检测报警 | ns=2;s=LeadMicro_Machine.JA.MES.ALD_TO_MES_RC1_ALARM[97] | Boolean | 只读 | [5 empty] | 生产设备 | ALD主机207（JAYZ23B7056） | 扬州基地 | 一厂（晶运园区）-F2电池车间 | 电池工段 | ALD | ALD主机 | ALD主机 | 其他
电池车间ALD主机207 | 电池车间ALD主机207#上腔PM到达 | 报警 | 信号类 | 状态信号 | 上腔PM到达 | ns=2;s=LeadMicro_Machine.JA.MES.ALD_TO_MES_System_Warn[23] | Boolean | 只读 | [5 empty] | 生产设备 | ALD主机207（JAYZ23B7056） | 扬州基地 | 一厂（晶运园区）-F2电池车间 | 电池工段 | ALD | ALD主机 | ALD主机 | 其他
电池车间ALD主机207 | 电池车间ALD主机207#中炉烟温报警 | 报警 | 信号类 | 状态信号 | 中炉烟温报警 | ns=2;s=LeadMicro_Machine.JA.MES.ALD_TO_MES_RC1_ALARM[98] | Boolean | 只读 | [5 empty] | 生产设备 | ALD主机207（JAYZ23B7056） | 扬州基地 | 一厂（晶运园区）-F2电池车间 | 电池工段 | ALD | ALD主机 | ALD主机 | 其他
电池车间ALD主机207 | 电池车间ALD主机207#MC运动故障警告 | 报警 | 信号类 | 状态信号 | MC运动故障警告 | ns=2;s=LeadMicro_Machine.JA.MES.ALD_TO_MES_System_Warn[24] | Boolean | 只读 | [5 empty] | 生产设备 | ALD主机207（JAYZ23B7056） | 扬州基地 | 一厂（晶运园区）-F2电池车间 | 电池工段 | ALD | ALD主机 | ALD主机 | 其他
电池车间ALD主机207 | 电池车间ALD主机207#中炉火焰报警 | 报警 | 信号类 | 状态信号 | 中炉火焰报警 | ns=2;s=LeadMicro_Machine.JA.MES.ALD_TO_MES_RC1_ALARM[99] | Boolean | 只读 | [5 empty] | 生产设备 | ALD主机207（JAYZ23B7056） | 扬州基地 | 一厂（晶运园区）-F2电池车间 | 电池工段 | ALD | ALD主机 | ALD主机 | 其他
电池车间ALD主机207 | 电池车间ALD主机207#PLC系统警告事项发生 | 报警 | 信号类 | 状态信号 | PLC系统警告事项发生 | ns=2;s=LeadMicro_Machine.JA.MES.ALD_TO_MES_System_Warn[25] | Boolean | 只读 | [5 empty] | 生产设备 | ALD主机207（JAYZ23B7056） | 扬州基地 | 一厂（晶运园区）-F2电池车间 | 电池工段 | ALD | ALD主机 | ALD主机 | 其他
电池车间ALD主机207 | 电池车间ALD主机207#预热泄压结束PT211大于50mbar报警 | 报警 | 信号类 | 状态信号 | 预热泄压结束PT211大于50mbar报警 | ns=2;s=LeadMicro_Machine.JA.MES.ALD_TO_MES_RC1_ALARM[100] | Boolean | 只读 | [5 empty] | 生产设备 | ALD主机207（JAYZ23B7056） | 扬州基地 | 一厂（晶运园区）-F2电池车间 | 电池工段 | ALD | ALD主机 | ALD主机 | 其他
电池车间ALD主机207 | 电池车间ALD主机207#下腔多循环模式 | 报警 | 信号类 | 状态信号 | 下腔多循环模式 | ns=2;s=LeadMicro_Machine.JA.MES.ALD_TO_MES_System_Warn[26] | Boolean | 只读 | [5 empty] | 生产设备 | ALD主机207（JAYZ23B7056） | 扬州基地 | 一厂（晶运园区）-F2电池车间 | 电池工段 | ALD | ALD主机 | ALD主机 | 其他
电池车间ALD主机207 | 电池车间ALD自动化201#中腔尾排厂务端开异常报警 | 报警 | 信号类 | 状态信号 | 中腔尾排厂务端开异常报警 | ns=2;s=LeadMicro_Machine.JA.MES.ALD_TO_MES_RC1_ALARM[103] | Boolean | 只读 | [5 empty] | 生产设备 | ALD主机207（JAYZ23B7056） | 扬州基地 | 一厂（晶运园区）-F2电池车间 | 电池工段 | ALD | ALD主机 | ALD主机 | 其他
电池车间ALD主机207 | 电池车间ALD主机207#中腔多循环模式 | 报警 | 信号类 | 状态信号 | 中腔多循环模式 | ns=2;s=LeadMicro_Machine.JA.MES.ALD_TO_MES_System_Warn[27] | Boolean | 只读 | [5 empty] | 生产设备 | ALD主机207（JAYZ23B7056） | 扬州基地 | 一厂（晶运园区）-F2电池车间 | 电池工段 | ALD | ALD主机 | ALD主机 | 其他
电池车间ALD主机207 | 电池车间ALD自动化201#中腔尾排Scrubber端开异常报警 | 报警 | 信号类 | 状态信号 | 中腔尾排Scrubber端开异常报警 | ns=2;s=LeadMicro_Machine.JA.MES.ALD_TO_MES_RC1_ALARM[104] | Boolean | 只读 | [5 empty] | 生产设备 | ALD主机207（JAYZ23B7056） | 扬州基地 | 一厂（晶运园区）-F2电池车间 | 电池工段 | ALD | ALD主机 | ALD主机 | 其他
电池车间ALD主机207 | 电池车间ALD主机207#上腔多循环模式 | 报警 | 信号类 | 状态信号 | 上腔多循环模式 | ns=2;s=LeadMicro_Machine.JA.MES.ALD_TO_MES_System_Warn[28] | Boolean | 只读 | [5 empty] | 生产设备 | ALD主机207（JAYZ23B7056） | 扬州基地 | 一厂（晶运园区）-F2电池车间 | 电池工段 | ALD | ALD主机 | ALD主机 | 其他
电池车间ALD主机207 | 电池车间ALD自动化201#中腔真空泵断通信报警 | 报警 | 信号类 | 状态信号 | 中腔真空泵断通信报警 | ns=2;s=LeadMicro_Machine.JA.MES.ALD_TO_MES_RC1_ALARM[105] | Boolean | 只读 | [5 empty] | 生产设备 | ALD主机207（JAYZ23B7056） | 扬州基地 | 一厂（晶运园区）-F2电池车间 | 电池工段 | ALD | ALD主机 | ALD主机 | 其他
电池车间ALD主机207 | 电池车间ALD主机207#下腔真空泵bypass警告 | 报警 | 信号类 | 状态信号 | 下腔真空泵bypass警告 | ns=2;s=LeadMicro_Machine.JA.MES.ALD_TO_MES_System_Warn[29] | Boolean | 只读 | [5 empty] | 生产设备 | ALD主机207（JAYZ23B7056） | 扬州基地 | 一厂（晶运园区）-F2电池车间 | 电池工段 | ALD | ALD主机 | ALD主机 | 其他
电池车间ALD主机207 | 电池车间ALD主机207#运行状态 | 运行状态 | 信号类 | 状态信号 | 描述在线状态的定义，比如 1-正常运行 2-借机 3-计划切换 4-正常维护 5-故障 6-品质异常 7-空闲待机 | ns=2;s=LeadMicro_Machine.JA.MES.ALD_TO_MES_COM_VAR[2] | Float | 只读 | [5 empty] | 生产设备 | ALD主机207（JAYZ23B7056） | 扬州基地 | 一厂（晶运园区）-F2电池车间 | 电池工段 | ALD | ALD主机 | ALD主机 | 其他
电池车间ALD主机207 | 电池车间ALD自动化201#中腔体外腔压力大于20mbar报警 | 报警 | 信号类 | 状态信号 | 中腔体外腔压力大于20mbar报警 | ns=2;s=LeadMicro_Machine.JA.MES.ALD_TO_MES_RC1_ALARM[106] | Boolean | 只读 | [5 empty] | 生产设备 | ALD主机207（JAYZ23B7056） | 扬州基地 | 一厂（晶运园区）-F2电池车间 | 电池工段 | ALD | ALD主机 | ALD主机 | 其他
电池车间ALD主机207 | 电池车间ALD主机207#中腔真空泵bypass警告 | 报警 | 信号类 | 状态信号 | 中腔真空泵bypass警告 | ns=2;s=LeadMicro_Machine.JA.MES.ALD_TO_MES_System_Warn[30] | Boolean | 只读 | [5 empty] | 生产设备 | ALD主机207（JAYZ23B7056） | 扬州基地 | 一厂（晶运园区）-F2电池车间 | 电池工段 | ALD | ALD主机 | ALD主机 | 其他
电池车间ALD主机207 | 电池车间ALD主机207#在线状态 | 在线 | 信号类 | 状态信号 | 心跳信号 | ns=2;s=LeadMicro_Machine.JA.MES.ALD_TO_MES_COM_VAR[46] | Float | 只读 | [5 empty] | 生产设备 | ALD主机207（JAYZ23B7056） | 扬州基地 | 一厂（晶运园区）-F2电池车间 | 电池工段 | ALD | ALD主机 | ALD主机 | 其他
电池车间ALD主机207 | 电池车间ALD自动化201#中腔尾排压力开关报警 | 报警 | 信号类 | 状态信号 | 中腔尾排压力开关报警 | ns=2;s=LeadMicro_Machine.JA.MES.ALD_TO_MES_RC1_ALARM[107] | Boolean | 只读 | [5 empty] | 生产设备 | ALD主机207（JAYZ23B7056） | 扬州基地 | 一厂（晶运园区）-F2电池车间 | 电池工段 | ALD | ALD主机 | ALD主机 | 其他
电池车间ALD主机207 | 电池车间ALD主机207#上腔真空泵bypass警告 | 报警 | 信号类 | 状态信号 | 上腔真空泵bypass警告 | ns=2;s=LeadMicro_Machine.JA.MES.ALD_TO_MES_System_Warn[31] | Boolean | 只读 | [5 empty] | 生产设备 | ALD主机207（JAYZ23B7056） | 扬州基地 | 一厂（晶运园区）-F2电池车间 | 电池工段 | ALD | ALD主机 | ALD主机 | 其他
电池车间ALD主机207 | 电池车间ALD主机207#电能 | 反馈值 | 能耗类 | 正向有功电度 | 总耗电量 | ns=2;s=LeadMicro_Machine.JA.MES.ALD_TO_MES_COM_VAR[1] | Float | 只读 |  |  |  |  | kWh | 生产设备 | ALD主机207（JAYZ23B7056） | 扬州基地 | 一厂（晶运园区）-F2电池车间 | 电池工段 | ALD | ALD主机 | ALD主机 | 其他
电池车间ALD主机207 | 电池车间ALD自动化201#中腔称重下限报警 | 报警 | 信号类 | 状态信号 | 中腔称重下限报警 | ns=2;s=LeadMicro_Machine.JA.MES.ALD_TO_MES_RC1_ALARM[110] | Boolean | 只读 | [5 empty] | 生产设备 | ALD主机207（JAYZ23B7056） | 扬州基地 | 一厂（晶运园区）-F2电池车间 | 电池工段 | ALD | ALD主机 | ALD主机 | 其他
电池车间ALD主机207 | 电池车间ALD主机207#下腔门互锁byPass警告 | 报警 | 信号类 | 状态信号 | 下腔门互锁byPass警告 | ns=2;s=LeadMicro_Machine.JA.MES.ALD_TO_MES_System_Warn[32] | Boolean | 只读 | [5 empty] | 生产设备 | ALD主机207（JAYZ23B7056） | 扬州基地 | 一厂（晶运园区）-F2电池车间 | 电池工段 | ALD | ALD主机 | ALD主机 | 其他
电池车间ALD主机207 | 电池车间ALD主机207#RC1工艺名称 | 反馈值 | 其他 | 编号 | RC1工艺名称 | ns=2;s=LeadMicro_Machine.JA.MES.ALD_TO_MES_RC1_RECIPE | String | 只读 | [5 empty] | 生产设备 | ALD主机207（JAYZ23B7056） | 扬州基地 | 一厂（晶运园区）-F2电池车间 | 电池工段 | ALD | ALD主机 | ALD主机 | 其他
电池车间ALD主机207 | 电池车间ALD自动化201#中腔称重上限报警 | 报警 | 信号类 | 状态信号 | 中腔称重上限报警 | ns=2;s=LeadMicro_Machine.JA.MES.ALD_TO_MES_RC1_ALARM[111] | Boolean | 只读 | [5 empty] | 生产设备 | ALD主机207（JAYZ23B7056） | 扬州基地 | 一厂（晶运园区）-F2电池车间 | 电池工段 | ALD | ALD主机 | ALD主机 | 其他
电池车间ALD主机207 | 电池车间ALD主机207#中腔门互锁byPass警告 | 报警 | 信号类 | 状态信号 | 中腔门互锁byPass警告 | ns=2;s=LeadMicro_Machine.JA.MES.ALD_TO_MES_System_Warn[33] | Boolean | 只读 | [5 empty] | 生产设备 | ALD主机207（JAYZ23B7056） | 扬州基地 | 一厂（晶运园区）-F2电池车间 | 电池工段 | ALD | ALD主机 | ALD主机 | 其他
电池车间ALD主机207 | 电池车间ALD主机207#RC1设备状态 | 运行状态 | 信号类 | 状态信号 | 描述在线状态的定义，比如 1-正常运行 2-借机 3-计划切换 4-正常维护 5-故障 6-品质异常 7-空闲待机 | ns=2;s=LeadMicro_Machine.JA.MES.ALD_TO_MES_RC1_VAR[0] | Float | 只读 | [5 empty] | 生产设备 | ALD主机207（JAYZ23B7056） | 扬州基地 | 一厂（晶运园区）-F2电池车间 | 电池工段 | ALD | ALD主机 | ALD主机 | 其他
电池车间ALD主机207 | 电池车间ALD自动化201#中腔前区-加热板温度超600报警 | 报警 | 信号类 | 状态信号 | 中腔前区-加热板温度超600报警 | ns=2;s=LeadMicro_Machine.JA.MES.ALD_TO_MES_RC1_ALARM[116] | Boolean | 只读 | [5 empty] | 生产设备 | ALD主机207（JAYZ23B7056） | 扬州基地 | 一厂（晶运园区）-F2电池车间 | 电池工段 | ALD | ALD主机 | ALD主机 | 其他
电池车间ALD主机207 | 电池车间ALD主机207#上腔门互锁byPass警告 | 报警 | 信号类 | 状态信号 | 上腔门互锁byPass警告 | ns=2;s=LeadMicro_Machine.JA.MES.ALD_TO_MES_System_Warn[34] | Boolean | 只读 | [5 empty] | 生产设备 | ALD主机207（JAYZ23B7056） | 扬州基地 | 一厂（晶运园区）-F2电池车间 | 电池工段 | ALD | ALD主机 | ALD主机 | 其他
电池车间ALD主机207 | 电池车间ALD主机207#RC1前区设置温度 | 设定值 | 工艺类 | 工艺参数 | RC1前区设置温度 | ns=2;s=LeadMicro_Machine.JA.MES.ALD_TO_MES_RC1_VAR[1] | Float | 只读 |  |  |  |  | ℃ | 生产设备 | ALD主机207（JAYZ23B7056） | 扬州基地 | 一厂（晶运园区）-F2电池车间 | 电池工段 | ALD | ALD主机 | ALD主机 | 其他
电池车间ALD主机207 | 电池车间ALD自动化201#中腔中区-加热板温度超600报警 | 报警 | 信号类 | 状态信号 | 中腔中区-加热板温度超600报警 | ns=2;s=LeadMicro_Machine.JA.MES.ALD_TO_MES_RC1_ALARM[117] | Boolean | 只读 | [5 empty] | 生产设备 | ALD主机207（JAYZ23B7056） | 扬州基地 | 一厂（晶运园区）-F2电池车间 | 电池工段 | ALD | ALD主机 | ALD主机 | 其他
电池车间ALD主机207 | 电池车间ALD主机207#下腔阀门互锁bypass警告 | 报警 | 信号类 | 状态信号 | 下腔阀门互锁bypass警告 | ns=2;s=LeadMicro_Machine.JA.MES.ALD_TO_MES_System_Warn[35] | Boolean | 只读 | [5 empty] | 生产设备 | ALD主机207（JAYZ23B7056） | 扬州基地 | 一厂（晶运园区）-F2电池车间 | 电池工段 | ALD | ALD主机 | ALD主机 | 其他
电池车间ALD主机207 | 电池车间ALD主机207#RC1中区设置温度 | 设定值 | 工艺类 | 工艺参数 | RC1中区设置温度 | ns=2;s=LeadMicro_Machine.JA.MES.ALD_TO_MES_RC1_VAR[2] | Float | 只读 |  |  |  |  | ℃ | 生产设备 | ALD主机207（JAYZ23B7056） | 扬州基地 | 一厂（晶运园区）-F2电池车间 | 电池工段 | ALD | ALD主机 | ALD主机 | 其他
电池车间ALD主机207 | 电池车间ALD自动化201#中腔后区-加热板温度超600报警 | 报警 | 信号类 | 状态信号 | 中腔后区-加热板温度超600报警 | ns=2;s=LeadMicro_Machine.JA.MES.ALD_TO_MES_RC1_ALARM[118] | Boolean | 只读 | [5 empty] | 生产设备 | ALD主机207（JAYZ23B7056） | 扬州基地 | 一厂（晶运园区）-F2电池车间 | 电池工段 | ALD | ALD主机 | ALD主机 | 其他
电池车间ALD主机207 | 电池车间ALD主机207#中腔阀门互锁bypass警告 | 报警 | 信号类 | 状态信号 | 中腔阀门互锁bypass警告 | ns=2;s=LeadMicro_Machine.JA.MES.ALD_TO_MES_System_Warn[36] | Boolean | 只读 | [5 empty] | 生产设备 | ALD主机207（JAYZ23B7056） | 扬州基地 | 一厂（晶运园区）-F2电池车间 | 电池工段 | ALD | ALD主机 | ALD主机 | 其他
电池车间ALD主机207 | 电池车间ALD主机207#RC1后区设置温度 | 设定值 | 工艺类 | 工艺参数 | RC1后区设置温度 | ns=2;s=LeadMicro_Machine.JA.MES.ALD_TO_MES_RC1_VAR[3] | Float | 只读 |  |  |  |  | ℃ | 生产设备 | ALD主机207（JAYZ23B7056） | 扬州基地 | 一厂（晶运园区）-F2电池车间 | 电池工段 | ALD | ALD主机 | ALD主机 | 其他
电池车间ALD主机207 | 电池车间ALD自动化201#中腔体前区调功器报警（左右） | 报警 | 信号类 | 状态信号 | 中腔体前区调功器报警（左右） | ns=2;s=LeadMicro_Machine.JA.MES.ALD_TO_MES_RC1_ALARM[119] | Boolean | 只读 | [5 empty] | 生产设备 | ALD主机207（JAYZ23B7056） | 扬州基地 | 一厂（晶运园区）-F2电池车间 | 电池工段 | ALD | ALD主机 | ALD主机 | 其他
电池车间ALD主机207 | 电池车间ALD主机207#上腔阀门互锁bypass警告 | 报警 | 信号类 | 状态信号 | 上腔阀门互锁bypass警告 | ns=2;s=LeadMicro_Machine.JA.MES.ALD_TO_MES_System_Warn[37] | Boolean | 只读 | [5 empty] | 生产设备 | ALD主机207（JAYZ23B7056） | 扬州基地 | 一厂（晶运园区）-F2电池车间 | 电池工段 | ALD | ALD主机 | ALD主机 | 其他
电池车间ALD主机207 | 电池车间ALD主机207#RC1前区实际温度 | 反馈值 | 测量类 | 温度 | RC1前区实际温度 | ns=2;s=LeadMicro_Machine.JA.MES.ALD_TO_MES_RC1_VAR[4] | Float | 只读 |  |  |  |  | ℃ | 生产设备 | ALD主机207（JAYZ23B7056） | 扬州基地 | 一厂（晶运园区）-F2电池车间 | 电池工段 | ALD | ALD主机 | ALD主机 | 其他
电池车间ALD主机207 | 电池车间ALD自动化201#中腔 H20源瓶无液位显示报警 | 报警 | 信号类 | 状态信号 | 中腔 H20源瓶无液位显示报警 | ns=2;s=LeadMicro_Machine.JA.MES.ALD_TO_MES_RC1_ALARM[129] | Boolean | 只读 | [5 empty] | 生产设备 | ALD主机207（JAYZ23B7056） | 扬州基地 | 一厂（晶运园区）-F2电池车间 | 电池工段 | ALD | ALD主机 | ALD主机 | 其他
电池车间ALD主机207 | 电池车间ALD主机207#下腔源瓶管道加热bypass警告 | 报警 | 信号类 | 状态信号 | 下腔源瓶管道加热bypass警告 | ns=2;s=LeadMicro_Machine.JA.MES.ALD_TO_MES_System_Warn[38] | Boolean | 只读 | [5 empty] | 生产设备 | ALD主机207（JAYZ23B7056） | 扬州基地 | 一厂（晶运园区）-F2电池车间 | 电池工段 | ALD | ALD主机 | ALD主机 | 其他
电池车间ALD主机207 | 电池车间ALD主机207#RC1中区实际温度 | 反馈值 | 测量类 | 温度 | RC1中区实际温度 | ns=2;s=LeadMicro_Machine.JA.MES.ALD_TO_MES_RC1_VAR[5] | Float | 只读 |  |  |  |  | ℃ | 生产设备 | ALD主机207（JAYZ23B7056） | 扬州基地 | 一厂（晶运园区）-F2电池车间 | 电池工段 | ALD | ALD主机 | ALD主机 | 其他
电池车间ALD主机207 | 电池车间ALD自动化201#中腔 H20液位示数异常判断 | 报警 | 信号类 | 状态信号 | 中腔 H20液位示数异常判断 | ns=2;s=LeadMicro_Machine.JA.MES.ALD_TO_MES_RC1_ALARM[130] | Boolean | 只读 | [5 empty] | 生产设备 | ALD主机207（JAYZ23B7056） | 扬州基地 | 一厂（晶运园区）-F2电池车间 | 电池工段 | ALD | ALD主机 | ALD主机 | 其他
电池车间ALD主机207 | 电池车间ALD主机207#中腔源瓶管道加热bypass警告 | 报警 | 信号类 | 状态信号 | 中腔源瓶管道加热bypass警告 | ns=2;s=LeadMicro_Machine.JA.MES.ALD_TO_MES_System_Warn[39] | Boolean | 只读 | [5 empty] | 生产设备 | ALD主机207（JAYZ23B7056） | 扬州基地 | 一厂（晶运园区）-F2电池车间 | 电池工段 | ALD | ALD主机 | ALD主机 | 其他
电池车间ALD主机207 | 电池车间ALD主机207#RC1后区实际温度 | 反馈值 | 测量类 | 温度 | RC1后区实际温度 | ns=2;s=LeadMicro_Machine.JA.MES.ALD_TO_MES_RC1_VAR[6] | Float | 只读 |  |  |  |  | ℃ | 生产设备 | ALD主机207（JAYZ23B7056） | 扬州基地 | 一厂（晶运园区）-F2电池车间 | 电池工段 | ALD | ALD主机 | ALD主机 | 其他
电池车间ALD主机207 | 电池车间ALD自动化201#中腔 TMA源瓶无液位显示报警 | 报警 | 信号类 | 状态信号 | 中腔 TMA源瓶无液位显示报警 | ns=2;s=LeadMicro_Machine.JA.MES.ALD_TO_MES_RC1_ALARM[131] | Boolean | 只读 | [5 empty] | 生产设备 | ALD主机207（JAYZ23B7056） | 扬州基地 | 一厂（晶运园区）-F2电池车间 | 电池工段 | ALD | ALD主机 | ALD主机 | 其他
电池车间ALD主机207 | 电池车间ALD主机207#上腔源瓶管道加热bypass警告 | 报警 | 信号类 | 状态信号 | 上腔源瓶管道加热bypass警告 | ns=2;s=LeadMicro_Machine.JA.MES.ALD_TO_MES_System_Warn[40] | Boolean | 只读 | [5 empty] | 生产设备 | ALD主机207（JAYZ23B7056） | 扬州基地 | 一厂（晶运园区）-F2电池车间 | 电池工段 | ALD | ALD主机 | ALD主机 | 其他
电池车间ALD主机207 | 电池车间ALD主机207#RC1源1选择 | 设定值 | 工艺类 | 工艺参数 | RC1源1选择 | ns=2;s=LeadMicro_Machine.JA.MES.ALD_TO_MES_RC1_VAR[7] | Float | 只读 | [5 empty] | 生产设备 | ALD主机207（JAYZ23B7056） | 扬州基地 | 一厂（晶运园区）-F2电池车间 | 电池工段 | ALD | ALD主机 | ALD主机 | 其他
电池车间ALD主机207 | 电池车间ALD自动化201#中腔 TMA液位示数异常判断 | 报警 | 信号类 | 状态信号 | 中腔 TMA液位示数异常判断 | ns=2;s=LeadMicro_Machine.JA.MES.ALD_TO_MES_RC1_ALARM[132] | Boolean | 只读 | [5 empty] | 生产设备 | ALD主机207（JAYZ23B7056） | 扬州基地 | 一厂（晶运园区）-F2电池车间 | 电池工段 | ALD | ALD主机 | ALD主机 | 其他
电池车间ALD主机207 | 电池车间ALD主机207#下腔工艺温度互锁bypass警告 | 报警 | 信号类 | 状态信号 | 下腔工艺温度互锁bypass警告 | ns=2;s=LeadMicro_Machine.JA.MES.ALD_TO_MES_System_Warn[41] | Boolean | 只读 | [5 empty] | 生产设备 | ALD主机207（JAYZ23B7056） | 扬州基地 | 一厂（晶运园区）-F2电池车间 | 电池工段 | ALD | ALD主机 | ALD主机 | 其他
电池车间ALD主机207 | 电池车间ALD主机207#RC1源1脉冲时间 | 设定值 | 工艺类 | 工艺参数 | RC1源1脉冲时间 | ns=2;s=LeadMicro_Machine.JA.MES.ALD_TO_MES_RC1_VAR[8] | Float | 只读 |  |  |  |  | s | 生产设备 | ALD主机207（JAYZ23B7056） | 扬州基地 | 一厂（晶运园区）-F2电池车间 | 电池工段 | ALD | ALD主机 | ALD主机 | 其他
电池车间ALD主机207 | 电池车间ALD自动化201#中腔前区温差偏差过大报警 | 报警 | 信号类 | 状态信号 | 中腔前区温差偏差过大报警 | ns=2;s=LeadMicro_Machine.JA.MES.ALD_TO_MES_RC1_ALARM[139] | Boolean | 只读 | [5 empty] | 生产设备 | ALD主机207（JAYZ23B7056） | 扬州基地 | 一厂（晶运园区）-F2电池车间 | 电池工段 | ALD | ALD主机 | ALD主机 | 其他
电池车间ALD主机207 | 电池车间ALD主机207#中腔工艺温度互锁bypass警告 | 报警 | 信号类 | 状态信号 | 中腔工艺温度互锁bypass警告 | ns=2;s=LeadMicro_Machine.JA.MES.ALD_TO_MES_System_Warn[42] | Boolean | 只读 | [5 empty] | 生产设备 | ALD主机207（JAYZ23B7056） | 扬州基地 | 一厂（晶运园区）-F2电池车间 | 电池工段 | ALD | ALD主机 | ALD主机 | 其他
电池车间ALD主机207 | 电池车间ALD主机207#RC1源1吹扫时间 | 设定值 | 工艺类 | 工艺参数 | RC1源1吹扫时间 | ns=2;s=LeadMicro_Machine.JA.MES.ALD_TO_MES_RC1_VAR[9] | Float | 只读 |  |  |  |  | s | 生产设备 | ALD主机207（JAYZ23B7056） | 扬州基地 | 一厂（晶运园区）-F2电池车间 | 电池工段 | ALD | ALD主机 | ALD主机 | 其他
电池车间ALD主机207 | 电池车间ALD自动化201#中腔中区温差偏差过大报警 | 报警 | 信号类 | 状态信号 | 中腔中区温差偏差过大报警 | ns=2;s=LeadMicro_Machine.JA.MES.ALD_TO_MES_RC1_ALARM[140] | Boolean | 只读 | [5 empty] | 生产设备 | ALD主机207（JAYZ23B7056） | 扬州基地 | 一厂（晶运园区）-F2电池车间 | 电池工段 | ALD | ALD主机 | ALD主机 | 其他
电池车间ALD主机207 | 电池车间ALD主机207#上腔工艺温度互锁bypass警告 | 报警 | 信号类 | 状态信号 | 上腔工艺温度互锁bypass警告 | ns=2;s=LeadMicro_Machine.JA.MES.ALD_TO_MES_System_Warn[43] | Boolean | 只读 | [5 empty] | 生产设备 | ALD主机207（JAYZ23B7056） | 扬州基地 | 一厂（晶运园区）-F2电池车间 | 电池工段 | ALD | ALD主机 | ALD主机 | 其他
电池车间ALD主机207 | 电池车间ALD主机207#RC1源1工艺流量 | 设定值 | 工艺类 | 工艺参数 | RC1源1工艺流量 | ns=2;s=LeadMicro_Machine.JA.MES.ALD_TO_MES_RC1_VAR[10] | Float | 只读 |  |  |  |  | sccm | 生产设备 | ALD主机207（JAYZ23B7056） | 扬州基地 | 一厂（晶运园区）-F2电池车间 | 电池工段 | ALD | ALD主机 | ALD主机 | 其他
电池车间ALD主机207 | 电池车间ALD自动化201#中腔后区温差偏差过大报警 | 报警 | 信号类 | 状态信号 | 中腔后区温差偏差过大报警 | ns=2;s=LeadMicro_Machine.JA.MES.ALD_TO_MES_RC1_ALARM[141] | Boolean | 只读 | [5 empty] | 生产设备 | ALD主机207（JAYZ23B7056） | 扬州基地 | 一厂（晶运园区）-F2电池车间 | 电池工段 | ALD | ALD主机 | ALD主机 | 其他
电池车间ALD主机207 | 电池车间ALD主机207#下炉冷却水出水流量低1 | 报警 | 信号类 | 状态信号 | 下炉冷却水出水流量低1 | ns=2;s=LeadMicro_Machine.JA.MES.ALD_TO_MES_System_Warn[44] | Boolean | 只读 | [5 empty] | 生产设备 | ALD主机207（JAYZ23B7056） | 扬州基地 | 一厂（晶运园区）-F2电池车间 | 电池工段 | ALD | ALD主机 | ALD主机 | 其他
电池车间ALD主机207 | 电池车间ALD主机207#RC1源2选择 | 设定值 | 工艺类 | 工艺参数 | RC1源2选择 | ns=2;s=LeadMicro_Machine.JA.MES.ALD_TO_MES_RC1_VAR[11] | Float | 只读 | [5 empty] | 生产设备 | ALD主机207（JAYZ23B7056） | 扬州基地 | 一厂（晶运园区）-F2电池车间 | 电池工段 | ALD | ALD主机 | ALD主机 | 其他
电池车间ALD主机207 | 电池车间ALD自动化201#中腔体TMA压力脉冲互锁报警 | 报警 | 信号类 | 状态信号 | 中腔体TMA压力脉冲互锁报警 | ns=2;s=LeadMicro_Machine.JA.MES.ALD_TO_MES_RC1_ALARM[144] | Boolean | 只读 | [5 empty] | 生产设备 | ALD主机207（JAYZ23B7056） | 扬州基地 | 一厂（晶运园区）-F2电池车间 | 电池工段 | ALD | ALD主机 | ALD主机 | 其他
电池车间ALD主机207 | 电池车间ALD主机207#下炉冷却水出水流量低2 | 报警 | 信号类 | 状态信号 | 下炉冷却水出水流量低2 | ns=2;s=LeadMicro_Machine.JA.MES.ALD_TO_MES_System_Warn[45] | Boolean | 只读 | [5 empty] | 生产设备 | ALD主机207（JAYZ23B7056） | 扬州基地 | 一厂（晶运园区）-F2电池车间 | 电池工段 | ALD | ALD主机 | ALD主机 | 其他
电池车间ALD主机207 | 电池车间ALD主机207#RC1源2脉冲时间 | 设定值 | 工艺类 | 工艺参数 | RC1源2脉冲时间 | ns=2;s=LeadMicro_Machine.JA.MES.ALD_TO_MES_RC1_VAR[12] | Float | 只读 |  |  |  |  | s | 生产设备 | ALD主机207（JAYZ23B7056） | 扬州基地 | 一厂（晶运园区）-F2电池车间 | 电池工段 | ALD | ALD主机 | ALD主机 | 其他
电池车间ALD主机207 | 电池车间ALD自动化201#中腔体H20压力脉冲互锁报警 | 报警 | 信号类 | 状态信号 | 中腔体H20压力脉冲互锁报警 | ns=2;s=LeadMicro_Machine.JA.MES.ALD_TO_MES_RC1_ALARM[145] | Boolean | 只读 | [5 empty] | 生产设备 | ALD主机207（JAYZ23B7056） | 扬州基地 | 一厂（晶运园区）-F2电池车间 | 电池工段 | ALD | ALD主机 | ALD主机 | 其他
电池车间ALD主机207 | 电池车间ALD主机207#下炉冷却水出水温度高1 | 报警 | 信号类 | 状态信号 | 下炉冷却水出水温度高1 | ns=2;s=LeadMicro_Machine.JA.MES.ALD_TO_MES_System_Warn[46] | Boolean | 只读 | [5 empty] | 生产设备 | ALD主机207（JAYZ23B7056） | 扬州基地 | 一厂（晶运园区）-F2电池车间 | 电池工段 | ALD | ALD主机 | ALD主机 | 其他
电池车间ALD主机207 | 电池车间ALD主机207#RC1源2吹扫时间 | 设定值 | 工艺类 | 工艺参数 | RC1源2吹扫时间 | ns=2;s=LeadMicro_Machine.JA.MES.ALD_TO_MES_RC1_VAR[13] | Float | 只读 |  |  |  |  | s | 生产设备 | ALD主机207（JAYZ23B7056） | 扬州基地 | 一厂（晶运园区）-F2电池车间 | 电池工段 | ALD | ALD主机 | ALD主机 | 其他
电池车间ALD主机207 | 电池车间ALD自动化201#中腔体 厂务尾排打开报警 | 报警 | 信号类 | 状态信号 | 中腔体 厂务尾排打开报警 | ns=2;s=LeadMicro_Machine.JA.MES.ALD_TO_MES_RC1_ALARM[146] | Boolean | 只读 | [5 empty] | 生产设备 | ALD主机207（JAYZ23B7056） | 扬州基地 | 一厂（晶运园区）-F2电池车间 | 电池工段 | ALD | ALD主机 | ALD主机 | 其他
电池车间ALD主机207 | 电池车间ALD主机207#下炉冷却水出水温度高2 | 报警 | 信号类 | 状态信号 | 下炉冷却水出水温度高2 | ns=2;s=LeadMicro_Machine.JA.MES.ALD_TO_MES_System_Warn[47] | Boolean | 只读 | [5 empty] | 生产设备 | ALD主机207（JAYZ23B7056） | 扬州基地 | 一厂（晶运园区）-F2电池车间 | 电池工段 | ALD | ALD主机 | ALD主机 | 其他
电池车间ALD主机207 | 电池车间ALD主机207#RC1源2工艺流量 | 设定值 | 工艺类 | 工艺参数 | RC1源2工艺流量 | ns=2;s=LeadMicro_Machine.JA.MES.ALD_TO_MES_RC1_VAR[14] | Float | 只读 |  |  |  |  | sccm | 生产设备 | ALD主机207（JAYZ23B7056） | 扬州基地 | 一厂（晶运园区）-F2电池车间 | 电池工段 | ALD | ALD主机 | ALD主机 | 其他
电池车间ALD主机207 | 电池车间ALD自动化201#中腔体 DAS尾排打开报警 | 报警 | 信号类 | 状态信号 | 中腔体 DAS尾排打开报警 | ns=2;s=LeadMicro_Machine.JA.MES.ALD_TO_MES_RC1_ALARM[147] | Boolean | 只读 | [5 empty] | 生产设备 | ALD主机207（JAYZ23B7056） | 扬州基地 | 一厂（晶运园区）-F2电池车间 | 电池工段 | ALD | ALD主机 | ALD主机 | 其他
电池车间ALD主机207 | 电池车间ALD主机207#中炉冷却水出水流量低1 | 报警 | 信号类 | 状态信号 | 中炉冷却水出水流量低1 | ns=2;s=LeadMicro_Machine.JA.MES.ALD_TO_MES_System_Warn[48] | Boolean | 只读 | [5 empty] | 生产设备 | ALD主机207（JAYZ23B7056） | 扬州基地 | 一厂（晶运园区）-F2电池车间 | 电池工段 | ALD | ALD主机 | ALD主机 | 其他
电池车间ALD主机207 | 电池车间ALD主机207#RC1源12脉冲循环次数 | 设定值 | 工艺类 | 工艺参数 | RC1源12脉冲循环次数 | ns=2;s=LeadMicro_Machine.JA.MES.ALD_TO_MES_RC1_VAR[15] | Float | 只读 | [5 empty] | 生产设备 | ALD主机207（JAYZ23B7056） | 扬州基地 | 一厂（晶运园区）-F2电池车间 | 电池工段 | ALD | ALD主机 | ALD主机 | 其他
电池车间ALD主机207 | 电池车间ALD自动化201#中腔体 镀舟工艺次数检测报警 | 报警 | 信号类 | 状态信号 | 中腔体 镀舟工艺次数检测报警 | ns=2;s=LeadMicro_Machine.JA.MES.ALD_TO_MES_RC1_ALARM[148] | Boolean | 只读 | [5 empty] | 生产设备 | ALD主机207（JAYZ23B7056） | 扬州基地 | 一厂（晶运园区）-F2电池车间 | 电池工段 | ALD | ALD主机 | ALD主机 | 其他
电池车间ALD主机207 | 电池车间ALD主机207#中炉冷却水出水流量低2 | 报警 | 信号类 | 状态信号 | 中炉冷却水出水流量低2 | ns=2;s=LeadMicro_Machine.JA.MES.ALD_TO_MES_System_Warn[49] | Boolean | 只读 | [5 empty] | 生产设备 | ALD主机207（JAYZ23B7056） | 扬州基地 | 一厂（晶运园区）-F2电池车间 | 电池工段 | ALD | ALD主机 | ALD主机 | 其他
电池车间ALD主机207 | 电池车间ALD主机207#RC1源3选择 | 设定值 | 工艺类 | 工艺参数 | RC1源3选择 | ns=2;s=LeadMicro_Machine.JA.MES.ALD_TO_MES_RC1_VAR[16] | Float | 只读 | [5 empty] | 生产设备 | ALD主机207（JAYZ23B7056） | 扬州基地 | 一厂（晶运园区）-F2电池车间 | 电池工段 | ALD | ALD主机 | ALD主机 | 其他
电池车间ALD主机207 | 电池车间ALD自动化201#中腔体工艺参数设置错误，禁止工艺 | 报警 | 信号类 | 状态信号 | 中腔体工艺参数设置错误，禁止工艺 | ns=2;s=LeadMicro_Machine.JA.MES.ALD_TO_MES_RC1_ALARM[149] | Boolean | 只读 | [5 empty] | 生产设备 | ALD主机207（JAYZ23B7056） | 扬州基地 | 一厂（晶运园区）-F2电池车间 | 电池工段 | ALD | ALD主机 | ALD主机 | 其他
电池车间ALD主机207 | 电池车间ALD主机207#中炉冷却水出水温度高1 | 报警 | 信号类 | 状态信号 | 中炉冷却水出水温度高1 | ns=2;s=LeadMicro_Machine.JA.MES.ALD_TO_MES_System_Warn[50] | Boolean | 只读 | [5 empty] | 生产设备 | ALD主机207（JAYZ23B7056） | 扬州基地 | 一厂（晶运园区）-F2电池车间 | 电池工段 | ALD | ALD主机 | ALD主机 | 其他
电池车间ALD主机207 | 电池车间ALD主机207#RC1源3脉冲时间 | 设定值 | 工艺类 | 工艺参数 | RC1源3脉冲时间 | ns=2;s=LeadMicro_Machine.JA.MES.ALD_TO_MES_RC1_VAR[17] | Float | 只读 |  |  |  |  | s | 生产设备 | ALD主机207（JAYZ23B7056） | 扬州基地 | 一厂（晶运园区）-F2电池车间 | 电池工段 | ALD | ALD主机 | ALD主机 | 其他
电池车间ALD主机207 | 电池车间ALD自动化201#中腔TMA出口压力异常报警 | 报警 | 信号类 | 状态信号 | 中腔TMA出口压力异常报警 | ns=2;s=LeadMicro_Machine.JA.MES.ALD_TO_MES_RC1_ALARM[150] | Boolean | 只读 | [5 empty] | 生产设备 | ALD主机207（JAYZ23B7056） | 扬州基地 | 一厂（晶运园区）-F2电池车间 | 电池工段 | ALD | ALD主机 | ALD主机 | 其他
电池车间ALD主机207 | 电池车间ALD主机207#中炉冷却水出水温度高2 | 报警 | 信号类 | 状态信号 | 中炉冷却水出水温度高2 | ns=2;s=LeadMicro_Machine.JA.MES.ALD_TO_MES_System_Warn[51] | Boolean | 只读 | [5 empty] | 生产设备 | ALD主机207（JAYZ23B7056） | 扬州基地 | 一厂（晶运园区）-F2电池车间 | 电池工段 | ALD | ALD主机 | ALD主机 | 其他
电池车间ALD主机207 | 电池车间ALD主机207#RC1源3吹扫时间 | 设定值 | 工艺类 | 工艺参数 | RC1源3吹扫时间 | ns=2;s=LeadMicro_Machine.JA.MES.ALD_TO_MES_RC1_VAR[18] | Float | 只读 |  |  |  |  | s | 生产设备 | ALD主机207（JAYZ23B7056） | 扬州基地 | 一厂（晶运园区）-F2电池车间 | 电池工段 | ALD | ALD主机 | ALD主机 | 其他
电池车间ALD主机207 | 电池车间ALD自动化201#中腔PMA心跳丢失报警 | 报警 | 信号类 | 状态信号 | 中腔PMA心跳丢失报警 | ns=2;s=LeadMicro_Machine.JA.MES.ALD_TO_MES_RC1_ALARM[151] | Boolean | 只读 | [5 empty] | 生产设备 | ALD主机207（JAYZ23B7056） | 扬州基地 | 一厂（晶运园区）-F2电池车间 | 电池工段 | ALD | ALD主机 | ALD主机 | 其他
电池车间ALD主机207 | 电池车间ALD主机207#上炉冷却水出水流量低1 | 报警 | 信号类 | 状态信号 | 上炉冷却水出水流量低1 | ns=2;s=LeadMicro_Machine.JA.MES.ALD_TO_MES_System_Warn[52] | Boolean | 只读 | [5 empty] | 生产设备 | ALD主机207（JAYZ23B7056） | 扬州基地 | 一厂（晶运园区）-F2电池车间 | 电池工段 | ALD | ALD主机 | ALD主机 | 其他
电池车间ALD主机207 | 电池车间ALD主机207#RC1源3工艺流量 | 设定值 | 工艺类 | 工艺参数 | RC1源3工艺流量 | ns=2;s=LeadMicro_Machine.JA.MES.ALD_TO_MES_RC1_VAR[19] | Float | 只读 |  |  |  |  | sccm | 生产设备 | ALD主机207（JAYZ23B7056） | 扬州基地 | 一厂（晶运园区）-F2电池车间 | 电池工段 | ALD | ALD主机 | ALD主机 | 其他
电池车间ALD主机207 | 电池车间ALD自动化201#中腔进舟和预热阶段温度波动偏小报警 | 报警 | 信号类 | 状态信号 | 中腔进舟和预热阶段温度波动偏小报警 | ns=2;s=LeadMicro_Machine.JA.MES.ALD_TO_MES_RC1_ALARM[152] | Boolean | 只读 | [5 empty] | 生产设备 | ALD主机207（JAYZ23B7056） | 扬州基地 | 一厂（晶运园区）-F2电池车间 | 电池工段 | ALD | ALD主机 | ALD主机 | 其他
电池车间ALD主机207 | 电池车间ALD主机207#上炉冷却水出水流量低2 | 报警 | 信号类 | 状态信号 | 上炉冷却水出水流量低2 | ns=2;s=LeadMicro_Machine.JA.MES.ALD_TO_MES_System_Warn[53] | Boolean | 只读 | [5 empty] | 生产设备 | ALD主机207（JAYZ23B7056） | 扬州基地 | 一厂（晶运园区）-F2电池车间 | 电池工段 | ALD | ALD主机 | ALD主机 | 其他
电池车间ALD主机207 | 电池车间ALD主机207#RC1源4选择 | 设定值 | 工艺类 | 工艺参数 | RC1源4选择 | ns=2;s=LeadMicro_Machine.JA.MES.ALD_TO_MES_RC1_VAR[20] | Float | 只读 | [5 empty] | 生产设备 | ALD主机207（JAYZ23B7056） | 扬州基地 | 一厂（晶运园区）-F2电池车间 | 电池工段 | ALD | ALD主机 | ALD主机 | 其他
电池车间ALD主机207 | 电池车间ALD自动化201#中腔工艺循环次数为0报警 | 报警 | 信号类 | 状态信号 | 中腔工艺循环次数为0报警 | ns=2;s=LeadMicro_Machine.JA.MES.ALD_TO_MES_RC1_ALARM[154] | Boolean | 只读 | [5 empty] | 生产设备 | ALD主机207（JAYZ23B7056） | 扬州基地 | 一厂（晶运园区）-F2电池车间 | 电池工段 | ALD | ALD主机 | ALD主机 | 其他
电池车间ALD主机207 | 电池车间ALD主机207#上炉冷却水出水温度高1 | 报警 | 信号类 | 状态信号 | 上炉冷却水出水温度高1 | ns=2;s=LeadMicro_Machine.JA.MES.ALD_TO_MES_System_Warn[54] | Boolean | 只读 | [5 empty] | 生产设备 | ALD主机207（JAYZ23B7056） | 扬州基地 | 一厂（晶运园区）-F2电池车间 | 电池工段 | ALD | ALD主机 | ALD主机 | 其他
电池车间ALD主机207 | 电池车间ALD主机207#RC1源4脉冲时间 | 设定值 | 工艺类 | 工艺参数 | RC1源4脉冲时间 | ns=2;s=LeadMicro_Machine.JA.MES.ALD_TO_MES_RC1_VAR[21] | Float | 只读 |  |  |  |  | s | 生产设备 | ALD主机207（JAYZ23B7056） | 扬州基地 | 一厂（晶运园区）-F2电池车间 | 电池工段 | ALD | ALD主机 | ALD主机 | 其他
电池车间ALD主机207 | 电池车间ALD自动化201#中腔实际工艺循环次数和设置次数不匹配报警 | 报警 | 信号类 | 状态信号 | 中腔实际工艺循环次数和设置次数不匹配报警 | ns=2;s=LeadMicro_Machine.JA.MES.ALD_TO_MES_RC1_ALARM[155] | Boolean | 只读 | [5 empty] | 生产设备 | ALD主机207（JAYZ23B7056） | 扬州基地 | 一厂（晶运园区）-F2电池车间 | 电池工段 | ALD | ALD主机 | ALD主机 | 其他
电池车间ALD主机207 | 电池车间ALD主机207#上炉冷却水出水温度高2 | 报警 | 信号类 | 状态信号 | 上炉冷却水出水温度高2 | ns=2;s=LeadMicro_Machine.JA.MES.ALD_TO_MES_System_Warn[55] | Boolean | 只读 | [5 empty] | 生产设备 | ALD主机207（JAYZ23B7056） | 扬州基地 | 一厂（晶运园区）-F2电池车间 | 电池工段 | ALD | ALD主机 | ALD主机 | 其他
电池车间ALD主机207 | 电池车间ALD主机207#RC1源4吹扫时间 | 设定值 | 工艺类 | 工艺参数 | RC1源4吹扫时间 | ns=2;s=LeadMicro_Machine.JA.MES.ALD_TO_MES_RC1_VAR[22] | Float | 只读 |  |  |  |  | s | 生产设备 | ALD主机207（JAYZ23B7056） | 扬州基地 | 一厂（晶运园区）-F2电池车间 | 电池工段 | ALD | ALD主机 | ALD主机 | 其他
电池车间ALD主机207 | 电池车间ALD自动化201#中腔实际工艺时间低于设置时间报警 | 报警 | 信号类 | 状态信号 | 中腔实际工艺时间低于设置时间报警 | ns=2;s=LeadMicro_Machine.JA.MES.ALD_TO_MES_RC1_ALARM[156] | Boolean | 只读 | [5 empty] | 生产设备 | ALD主机207（JAYZ23B7056） | 扬州基地 | 一厂（晶运园区）-F2电池车间 | 电池工段 | ALD | ALD主机 | ALD主机 | 其他
电池车间ALD主机207 | 电池车间ALD主机207#下炉TMA集中供液互锁不满足警告 | 报警 | 信号类 | 状态信号 | 下炉TMA集中供液互锁不满足警告 | ns=2;s=LeadMicro_Machine.JA.MES.ALD_TO_MES_System_Warn[56] | Boolean | 只读 | [5 empty] | 生产设备 | ALD主机207（JAYZ23B7056） | 扬州基地 | 一厂（晶运园区）-F2电池车间 | 电池工段 | ALD | ALD主机 | ALD主机 | 其他
电池车间ALD主机207 | 电池车间ALD主机207#RC1源4工艺流量 | 设定值 | 工艺类 | 工艺参数 | RC1源4工艺流量 | ns=2;s=LeadMicro_Machine.JA.MES.ALD_TO_MES_RC1_VAR[23] | Float | 只读 |  |  |  |  | sccm | 生产设备 | ALD主机207（JAYZ23B7056） | 扬州基地 | 一厂（晶运园区）-F2电池车间 | 电池工段 | ALD | ALD主机 | ALD主机 | 其他
电池车间ALD主机207 | 电池车间ALD主机207#RC3工艺名称 | 反馈值 | 其他 | 编号 | RC3工艺名称 | ns=2;s=LeadMicro_Machine.JA.MES.ALD_TO_MES_RC3_RECIPE | String | 只读 | [5 empty] | 生产设备 | ALD主机207（JAYZ23B7056） | 扬州基地 | 一厂（晶运园区）-F2电池车间 | 电池工段 | ALD | ALD主机 | ALD主机 | 其他
电池车间ALD主机207 | 电池车间ALD主机207#中炉TMA集中供液互锁不满足警告 | 报警 | 信号类 | 状态信号 | 中炉TMA集中供液互锁不满足警告 | ns=2;s=LeadMicro_Machine.JA.MES.ALD_TO_MES_System_Warn[57] | Boolean | 只读 | [5 empty] | 生产设备 | ALD主机207（JAYZ23B7056） | 扬州基地 | 一厂（晶运园区）-F2电池车间 | 电池工段 | ALD | ALD主机 | ALD主机 | 其他
电池车间ALD主机207 | 电池车间ALD主机207#RC1源34脉冲循环次数 | 设定值 | 工艺类 | 工艺参数 | RC1源34脉冲循环次数 | ns=2;s=LeadMicro_Machine.JA.MES.ALD_TO_MES_RC1_VAR[24] | Float | 只读 | [5 empty] | 生产设备 | ALD主机207（JAYZ23B7056） | 扬州基地 | 一厂（晶运园区）-F2电池车间 | 电池工段 | ALD | ALD主机 | ALD主机 | 其他
电池车间ALD主机207 | 电池车间ALD主机207#RC3设备状态 | 运行状态 | 信号类 | 状态信号 | 描述在线状态的定义，比如 1-正常运行 2-借机 3-计划切换 4-正常维护 5-故障 6-品质异常 7-空闲待机 | ns=2;s=LeadMicro_Machine.JA.MES.ALD_TO_MES_RC3_VAR[0] | Float | 只读 | [5 empty] | 生产设备 | ALD主机207（JAYZ23B7056） | 扬州基地 | 一厂（晶运园区）-F2电池车间 | 电池工段 | ALD | ALD主机 | ALD主机 | 其他
电池车间ALD主机207 | 电池车间ALD主机207#上炉TMA集中供液互锁不满足警告 | 报警 | 信号类 | 状态信号 | 上炉TMA集中供液互锁不满足警告 | ns=2;s=LeadMicro_Machine.JA.MES.ALD_TO_MES_System_Warn[58] | Boolean | 只读 | [5 empty] | 生产设备 | ALD主机207（JAYZ23B7056） | 扬州基地 | 一厂（晶运园区）-F2电池车间 | 电池工段 | ALD | ALD主机 | ALD主机 | 其他
电池车间ALD主机207 | 电池车间ALD主机207#RC1总循环次数 | 设定值 | 工艺类 | 工艺参数 | RC1总循环次数 | ns=2;s=LeadMicro_Machine.JA.MES.ALD_TO_MES_RC1_VAR[25] | Float | 只读 | [5 empty] | 生产设备 | ALD主机207（JAYZ23B7056） | 扬州基地 | 一厂（晶运园区）-F2电池车间 | 电池工段 | ALD | ALD主机 | ALD主机 | 其他
电池车间ALD主机207 | 电池车间ALD主机207#RC3前区设置温度 | 设定值 | 工艺类 | 工艺参数 | RC3前区设置温度 | ns=2;s=LeadMicro_Machine.JA.MES.ALD_TO_MES_RC3_VAR[1] | Float | 只读 |  |  |  |  | ℃ | 生产设备 | ALD主机207（JAYZ23B7056） | 扬州基地 | 一厂（晶运园区）-F2电池车间 | 电池工段 | ALD | ALD主机 | ALD主机 | 其他
电池车间ALD主机207 | 电池车间ALD主机207#下腔工艺中内腔压力PT1高于设定值警告 | 报警 | 信号类 | 状态信号 | 下腔工艺中内腔压力PT1高于设定值警告 | ns=2;s=LeadMicro_Machine.JA.MES.ALD_TO_MES_System_Warn[59] | Boolean | 只读 | [5 empty] | 生产设备 | ALD主机207（JAYZ23B7056） | 扬州基地 | 一厂（晶运园区）-F2电池车间 | 电池工段 | ALD | ALD主机 | ALD主机 | 其他
电池车间ALD主机207 | 电池车间ALD主机207#RC1TMA源瓶温度 | 设定值 | 工艺类 | 工艺参数 | RC1TMA源瓶温度 | ns=2;s=LeadMicro_Machine.JA.MES.ALD_TO_MES_RC1_VAR[26] | Float | 只读 |  |  |  |  | ℃ | 生产设备 | ALD主机207（JAYZ23B7056） | 扬州基地 | 一厂（晶运园区）-F2电池车间 | 电池工段 | ALD | ALD主机 | ALD主机 | 其他
电池车间ALD主机207 | 电池车间ALD主机207#RC3中区设置温度 | 设定值 | 工艺类 | 工艺参数 | RC3中区设置温度 | ns=2;s=LeadMicro_Machine.JA.MES.ALD_TO_MES_RC3_VAR[2] | Float | 只读 |  |  |  |  | ℃ | 生产设备 | ALD主机207（JAYZ23B7056） | 扬州基地 | 一厂（晶运园区）-F2电池车间 | 电池工段 | ALD | ALD主机 | ALD主机 | 其他
电池车间ALD主机207 | 电池车间ALD主机207#中腔工艺中内腔压力PT2高于设定值警告 | 报警 | 信号类 | 状态信号 | 中腔工艺中内腔压力PT2高于设定值警告 | ns=2;s=LeadMicro_Machine.JA.MES.ALD_TO_MES_System_Warn[60] | Boolean | 只读 | [5 empty] | 生产设备 | ALD主机207（JAYZ23B7056） | 扬州基地 | 一厂（晶运园区）-F2电池车间 | 电池工段 | ALD | ALD主机 | ALD主机 | 其他
电池车间ALD主机207 | 电池车间ALD主机207#RC1TMA源瓶高高液位(75%) | 反馈值 | 工艺类 | 工艺参数 | RC1TMA源瓶高高液位(75%) | ns=2;s=LeadMicro_Machine.JA.MES.ALD_TO_MES_RC1_VAR[27] | Float | 只读 | [5 empty] | 生产设备 | ALD主机207（JAYZ23B7056） | 扬州基地 | 一厂（晶运园区）-F2电池车间 | 电池工段 | ALD | ALD主机 | ALD主机 | 其他
电池车间ALD主机207 | 电池车间ALD主机207#RC3后区设置温度 | 设定值 | 工艺类 | 工艺参数 | RC3后区设置温度 | ns=2;s=LeadMicro_Machine.JA.MES.ALD_TO_MES_RC3_VAR[3] | Float | 只读 |  |  |  |  | ℃ | 生产设备 | ALD主机207（JAYZ23B7056） | 扬州基地 | 一厂（晶运园区）-F2电池车间 | 电池工段 | ALD | ALD主机 | ALD主机 | 其他
电池车间ALD主机207 | 电池车间ALD主机207#上腔工艺中内腔压力PT3高于设定值警告 | 报警 | 信号类 | 状态信号 | 上腔工艺中内腔压力PT3高于设定值警告 | ns=2;s=LeadMicro_Machine.JA.MES.ALD_TO_MES_System_Warn[61] | Boolean | 只读 | [5 empty] | 生产设备 | ALD主机207（JAYZ23B7056） | 扬州基地 | 一厂（晶运园区）-F2电池车间 | 电池工段 | ALD | ALD主机 | ALD主机 | 其他
电池车间ALD主机207 | 电池车间ALD主机207#RC1TMA源瓶高液位(50%) | 反馈值 | 工艺类 | 工艺参数 | RC1TMA源瓶高液位(50%) | ns=2;s=LeadMicro_Machine.JA.MES.ALD_TO_MES_RC1_VAR[28] | Float | 只读 | [5 empty] | 生产设备 | ALD主机207（JAYZ23B7056） | 扬州基地 | 一厂（晶运园区）-F2电池车间 | 电池工段 | ALD | ALD主机 | ALD主机 | 其他
电池车间ALD主机207 | 电池车间ALD主机207#RC3前区实际温度 | 反馈值 | 测量类 | 温度 | RC3前区实际温度 | ns=2;s=LeadMicro_Machine.JA.MES.ALD_TO_MES_RC3_VAR[4] | Float | 只读 |  |  |  |  | ℃ | 生产设备 | ALD主机207（JAYZ23B7056） | 扬州基地 | 一厂（晶运园区）-F2电池车间 | 电池工段 | ALD | ALD主机 | ALD主机 | 其他
电池车间ALD主机207 | 电池车间ALD主机207#下炉水源瓶液位计异常警告 | 报警 | 信号类 | 状态信号 | 下炉水源瓶液位计异常警告 | ns=2;s=LeadMicro_Machine.JA.MES.ALD_TO_MES_System_Warn[63] | Boolean | 只读 | [5 empty] | 生产设备 | ALD主机207（JAYZ23B7056） | 扬州基地 | 一厂（晶运园区）-F2电池车间 | 电池工段 | ALD | ALD主机 | ALD主机 | 其他
电池车间ALD主机207 | 电池车间ALD主机207#RC1TMA源瓶低液位(15%) | 反馈值 | 工艺类 | 工艺参数 | RC1TMA源瓶低液位(15%) | ns=2;s=LeadMicro_Machine.JA.MES.ALD_TO_MES_RC1_VAR[29] | Float | 只读 | [5 empty] | 生产设备 | ALD主机207（JAYZ23B7056） | 扬州基地 | 一厂（晶运园区）-F2电池车间 | 电池工段 | ALD | ALD主机 | ALD主机 | 其他
电池车间ALD主机207 | 电池车间ALD主机207#RC3中区实际温度 | 反馈值 | 测量类 | 温度 | RC3中区实际温度 | ns=2;s=LeadMicro_Machine.JA.MES.ALD_TO_MES_RC3_VAR[5] | Float | 只读 |  |  |  |  | ℃ | 生产设备 | ALD主机207（JAYZ23B7056） | 扬州基地 | 一厂（晶运园区）-F2电池车间 | 电池工段 | ALD | ALD主机 | ALD主机 | 其他
电池车间ALD主机207 | 电池车间ALD主机207#中炉水源瓶液位计异常警告 | 报警 | 信号类 | 状态信号 | 中炉水源瓶液位计异常警告 | ns=2;s=LeadMicro_Machine.JA.MES.ALD_TO_MES_System_Warn[64] | Boolean | 只读 | [5 empty] | 生产设备 | ALD主机207（JAYZ23B7056） | 扬州基地 | 一厂（晶运园区）-F2电池车间 | 电池工段 | ALD | ALD主机 | ALD主机 | 其他
电池车间ALD主机207 | 电池车间ALD主机207#RC1TMA源瓶低低液位(5%) | 反馈值 | 工艺类 | 工艺参数 | RC1TMA源瓶低低液位(5%) | ns=2;s=LeadMicro_Machine.JA.MES.ALD_TO_MES_RC1_VAR[30] | Float | 只读 | [5 empty] | 生产设备 | ALD主机207（JAYZ23B7056） | 扬州基地 | 一厂（晶运园区）-F2电池车间 | 电池工段 | ALD | ALD主机 | ALD主机 | 其他
电池车间ALD主机207 | 电池车间ALD主机207#RC3后区实际温度 | 反馈值 | 测量类 | 温度 | RC3后区实际温度 | ns=2;s=LeadMicro_Machine.JA.MES.ALD_TO_MES_RC3_VAR[6] | Float | 只读 |  |  |  |  | ℃ | 生产设备 | ALD主机207（JAYZ23B7056） | 扬州基地 | 一厂（晶运园区）-F2电池车间 | 电池工段 | ALD | ALD主机 | ALD主机 | 其他
电池车间ALD主机207 | 电池车间ALD主机207#上炉水源瓶液位计异常警告 | 报警 | 信号类 | 状态信号 | 上炉水源瓶液位计异常警告 | ns=2;s=LeadMicro_Machine.JA.MES.ALD_TO_MES_System_Warn[65] | Boolean | 只读 | [5 empty] | 生产设备 | ALD主机207（JAYZ23B7056） | 扬州基地 | 一厂（晶运园区）-F2电池车间 | 电池工段 | ALD | ALD主机 | ALD主机 | 其他
电池车间ALD主机207 | 电池车间ALD主机207#RC1内腔压力 | 设定值 | 工艺类 | 工艺参数 | RC1内腔压力 | ns=2;s=LeadMicro_Machine.JA.MES.ALD_TO_MES_RC1_VAR[31] | Float | 只读 |  |  |  |  | Pa | 生产设备 | ALD主机207（JAYZ23B7056） | 扬州基地 | 一厂（晶运园区）-F2电池车间 | 电池工段 | ALD | ALD主机 | ALD主机 | 其他
电池车间ALD主机207 | 电池车间ALD主机207#RC3源1选择 | 设定值 | 工艺类 | 工艺参数 | RC3源1选择 | ns=2;s=LeadMicro_Machine.JA.MES.ALD_TO_MES_RC3_VAR[7] | Float | 只读 | [5 empty] | 生产设备 | ALD主机207（JAYZ23B7056） | 扬州基地 | 一厂（晶运园区）-F2电池车间 | 电池工段 | ALD | ALD主机 | ALD主机 | 其他
电池车间ALD主机207 | 电池车间ALD主机207#下腔舟停留超时警告（7200S） | 报警 | 信号类 | 状态信号 | 下腔舟停留超时警告（7200S） | ns=2;s=LeadMicro_Machine.JA.MES.ALD_TO_MES_System_Warn[66] | Boolean | 只读 | [5 empty] | 生产设备 | ALD主机207（JAYZ23B7056） | 扬州基地 | 一厂（晶运园区）-F2电池车间 | 电池工段 | ALD | ALD主机 | ALD主机 | 其他
电池车间ALD主机207 | 电池车间ALD主机207#RC1外腔压力 | 设定值 | 工艺类 | 工艺参数 | RC1外腔压力 | ns=2;s=LeadMicro_Machine.JA.MES.ALD_TO_MES_RC1_VAR[32] | Float | 只读 |  |  |  |  | Pa | 生产设备 | ALD主机207（JAYZ23B7056） | 扬州基地 | 一厂（晶运园区）-F2电池车间 | 电池工段 | ALD | ALD主机 | ALD主机 | 其他
电池车间ALD主机207 | 电池车间ALD主机207#RC3源1脉冲时间 | 设定值 | 工艺类 | 工艺参数 | RC3源1脉冲时间 | ns=2;s=LeadMicro_Machine.JA.MES.ALD_TO_MES_RC3_VAR[8] | Float | 只读 |  |  |  |  | s | 生产设备 | ALD主机207（JAYZ23B7056） | 扬州基地 | 一厂（晶运园区）-F2电池车间 | 电池工段 | ALD | ALD主机 | ALD主机 | 其他
电池车间ALD主机207 | 电池车间ALD主机207#中腔舟停留超时警告（7200S） | 报警 | 信号类 | 状态信号 | 中腔舟停留超时警告（7200S） | ns=2;s=LeadMicro_Machine.JA.MES.ALD_TO_MES_System_Warn[67] | Boolean | 只读 | [5 empty] | 生产设备 | ALD主机207（JAYZ23B7056） | 扬州基地 | 一厂（晶运园区）-F2电池车间 | 电池工段 | ALD | ALD主机 | ALD主机 | 其他
电池车间ALD主机207 | 电池车间ALD主机207#RC1TMA用量PM计数 | 设定值 | 工艺类 | 工艺参数 | RC1TMA用量PM计数 | ns=2;s=LeadMicro_Machine.JA.MES.ALD_TO_MES_RC1_VAR[33] | Float | 只读 |  |  |  |  | kg | 生产设备 | ALD主机207（JAYZ23B7056） | 扬州基地 | 一厂（晶运园区）-F2电池车间 | 电池工段 | ALD | ALD主机 | ALD主机 | 其他
电池车间ALD主机207 | 电池车间ALD主机207#RC3源1吹扫时间 | 设定值 | 工艺类 | 工艺参数 | RC3源1吹扫时间 | ns=2;s=LeadMicro_Machine.JA.MES.ALD_TO_MES_RC3_VAR[9] | Float | 只读 |  |  |  |  | s | 生产设备 | ALD主机207（JAYZ23B7056） | 扬州基地 | 一厂（晶运园区）-F2电池车间 | 电池工段 | ALD | ALD主机 | ALD主机 | 其他
电池车间ALD主机207 | 电池车间ALD主机207#上腔舟停留超时警告（7200S） | 报警 | 信号类 | 状态信号 | 上腔舟停留超时警告（7200S） | ns=2;s=LeadMicro_Machine.JA.MES.ALD_TO_MES_System_Warn[68] | Boolean | 只读 | [5 empty] | 生产设备 | ALD主机207（JAYZ23B7056） | 扬州基地 | 一厂（晶运园区）-F2电池车间 | 电池工段 | ALD | ALD主机 | ALD主机 | 其他
电池车间ALD主机207 | 电池车间ALD主机207#RC1H2O用量PM计数 | 设定值 | 工艺类 | 工艺参数 | RC1H2O用量PM计数 | ns=2;s=LeadMicro_Machine.JA.MES.ALD_TO_MES_RC1_VAR[34] | Float | 只读 |  |  |  |  | kg | 生产设备 | ALD主机207（JAYZ23B7056） | 扬州基地 | 一厂（晶运园区）-F2电池车间 | 电池工段 | ALD | ALD主机 | ALD主机 | 其他
电池车间ALD主机207 | 电池车间ALD主机207#RC3源1工艺流量 | 设定值 | 工艺类 | 工艺参数 | RC3源1工艺流量 | ns=2;s=LeadMicro_Machine.JA.MES.ALD_TO_MES_RC3_VAR[10] | Float | 只读 |  |  |  |  | sccm | 生产设备 | ALD主机207（JAYZ23B7056） | 扬州基地 | 一厂（晶运园区）-F2电池车间 | 电池工段 | ALD | ALD主机 | ALD主机 | 其他
电池车间ALD主机207 | 电池车间ALD主机207#臭氧浓度波动警告 | 报警 | 信号类 | 状态信号 | 臭氧浓度波动警告 | ns=2;s=LeadMicro_Machine.JA.MES.ALD_TO_MES_System_Warn[69] | Boolean | 只读 | [5 empty] | 生产设备 | ALD主机207（JAYZ23B7056） | 扬州基地 | 一厂（晶运园区）-F2电池车间 | 电池工段 | ALD | ALD主机 | ALD主机 | 其他
电池车间ALD主机207 | 电池车间ALD主机207#RC1炉门轴位置 | 反馈值 | 测量类 | 位置 | RC1炉门轴位置 | ns=2;s=LeadMicro_Machine.JA.MES.ALD_TO_MES_RC1_VAR[35] | Float | 只读 | [5 empty] | 生产设备 | ALD主机207（JAYZ23B7056） | 扬州基地 | 一厂（晶运园区）-F2电池车间 | 电池工段 | ALD | ALD主机 | ALD主机 | 其他
电池车间ALD主机207 | 电池车间ALD主机207#RC3源2选择 | 设定值 | 工艺类 | 工艺参数 | RC3源2选择 | ns=2;s=LeadMicro_Machine.JA.MES.ALD_TO_MES_RC3_VAR[11] | Float | 只读 | [5 empty] | 生产设备 | ALD主机207（JAYZ23B7056） | 扬州基地 | 一厂（晶运园区）-F2电池车间 | 电池工段 | ALD | ALD主机 | ALD主机 | 其他
电池车间ALD主机207 | 电池车间ALD主机207#下腔气动阀bypass警告" | 报警 | 信号类 | 状态信号 | 下腔气动阀bypass警告" | ns=2;s=LeadMicro_Machine.JA.MES.ALD_TO_MES_System_Warn[70] | Boolean | 只读 | [5 empty] | 生产设备 | ALD主机207（JAYZ23B7056） | 扬州基地 | 一厂（晶运园区）-F2电池车间 | 电池工段 | ALD | ALD主机 | ALD主机 | 其他
电池车间ALD主机207 | 电池车间ALD主机207#RC1工艺运行时间 | 反馈值 | 其他 | 时间 | RC1工艺运行时间 | ns=2;s=LeadMicro_Machine.JA.MES.ALD_TO_MES_RC1_VAR[49] | Float | 只读 |  |  |  |  | s | 生产设备 | ALD主机207（JAYZ23B7056） | 扬州基地 | 一厂（晶运园区）-F2电池车间 | 电池工段 | ALD | ALD主机 | ALD主机 | 其他
电池车间ALD主机207 | 电池车间ALD主机207#RC3源2脉冲时间 | 设定值 | 工艺类 | 工艺参数 | RC3源2脉冲时间 | ns=2;s=LeadMicro_Machine.JA.MES.ALD_TO_MES_RC3_VAR[12] | Float | 只读 |  |  |  |  | s | 生产设备 | ALD主机207（JAYZ23B7056） | 扬州基地 | 一厂（晶运园区）-F2电池车间 | 电池工段 | ALD | ALD主机 | ALD主机 | 其他
电池车间ALD主机207 | 电池车间ALD主机207#中腔气动阀bypass警告" | 报警 | 信号类 | 状态信号 | 中腔气动阀bypass警告" | ns=2;s=LeadMicro_Machine.JA.MES.ALD_TO_MES_System_Warn[71] | Boolean | 只读 | [5 empty] | 生产设备 | ALD主机207（JAYZ23B7056） | 扬州基地 | 一厂（晶运园区）-F2电池车间 | 电池工段 | ALD | ALD主机 | ALD主机 | 其他
电池车间ALD主机207 | 电池车间ALD主机207#下腔前区超温 | 报警 | 信号类 | 状态信号 | 下腔前区超温 | ns=2;s=LeadMicro_Machine.JA.MES.ALD_TO_MES_RC1_ALARM[1] | Boolean | 只读 | [5 empty] | 生产设备 | ALD主机207（JAYZ23B7056） | 扬州基地 | 一厂（晶运园区）-F2电池车间 | 电池工段 | ALD | ALD主机 | ALD主机 | 其他
电池车间ALD主机207 | 电池车间ALD主机207#RC3源2吹扫时间 | 设定值 | 工艺类 | 工艺参数 | RC3源2吹扫时间 | ns=2;s=LeadMicro_Machine.JA.MES.ALD_TO_MES_RC3_VAR[13] | Float | 只读 |  |  |  |  | s | 生产设备 | ALD主机207（JAYZ23B7056） | 扬州基地 | 一厂（晶运园区）-F2电池车间 | 电池工段 | ALD | ALD主机 | ALD主机 | 其他
电池车间ALD主机207 | 电池车间ALD主机207#上腔气动阀bypass警告" | 报警 | 信号类 | 状态信号 | 上腔气动阀bypass警告" | ns=2;s=LeadMicro_Machine.JA.MES.ALD_TO_MES_System_Warn[72] | Boolean | 只读 | [5 empty] | 生产设备 | ALD主机207（JAYZ23B7056） | 扬州基地 | 一厂（晶运园区）-F2电池车间 | 电池工段 | ALD | ALD主机 | ALD主机 | 其他
电池车间ALD主机207 | 电池车间ALD主机207#下腔中区超温 | 报警 | 信号类 | 状态信号 | 下腔中区超温 | ns=2;s=LeadMicro_Machine.JA.MES.ALD_TO_MES_RC1_ALARM[2] | Boolean | 只读 | [5 empty] | 生产设备 | ALD主机207（JAYZ23B7056） | 扬州基地 | 一厂（晶运园区）-F2电池车间 | 电池工段 | ALD | ALD主机 | ALD主机 | 其他
电池车间ALD主机207 | 电池车间ALD主机207#RC3源2工艺流量 | 设定值 | 工艺类 | 工艺参数 | RC3源2工艺流量 | ns=2;s=LeadMicro_Machine.JA.MES.ALD_TO_MES_RC3_VAR[14] | Float | 只读 |  |  |  |  | sccm | 生产设备 | ALD主机207（JAYZ23B7056） | 扬州基地 | 一厂（晶运园区）-F2电池车间 | 电池工段 | ALD | ALD主机 | ALD主机 | 其他
电池车间ALD主机207 | 电池车间ALD主机207#Scrubber未运行警告" | 报警 | 信号类 | 状态信号 | Scrubber未运行警告" | ns=2;s=LeadMicro_Machine.JA.MES.ALD_TO_MES_System_Warn[73] | Boolean | 只读 | [5 empty] | 生产设备 | ALD主机207（JAYZ23B7056） | 扬州基地 | 一厂（晶运园区）-F2电池车间 | 电池工段 | ALD | ALD主机 | ALD主机 | 其他
电池车间ALD主机207 | 电池车间ALD主机207#下腔后区超温 | 报警 | 信号类 | 状态信号 | 下腔后区超温 | ns=2;s=LeadMicro_Machine.JA.MES.ALD_TO_MES_RC1_ALARM[3] | Boolean | 只读 | [5 empty] | 生产设备 | ALD主机207（JAYZ23B7056） | 扬州基地 | 一厂（晶运园区）-F2电池车间 | 电池工段 | ALD | ALD主机 | ALD主机 | 其他
电池车间ALD主机207 | 电池车间ALD主机207#RC3源12脉冲循环次数 | 设定值 | 工艺类 | 工艺参数 | RC3源12脉冲循环次数 | ns=2;s=LeadMicro_Machine.JA.MES.ALD_TO_MES_RC3_VAR[15] | Float | 只读 | [5 empty] | 生产设备 | ALD主机207（JAYZ23B7056） | 扬州基地 | 一厂（晶运园区）-F2电池车间 | 电池工段 | ALD | ALD主机 | ALD主机 | 其他
电池车间ALD主机207 | 电池车间ALD主机207#TMA未Ready警告" | 报警 | 信号类 | 状态信号 | TMA未Ready警告" | ns=2;s=LeadMicro_Machine.JA.MES.ALD_TO_MES_System_Warn[74] | Boolean | 只读 | [5 empty] | 生产设备 | ALD主机207（JAYZ23B7056） | 扬州基地 | 一厂（晶运园区）-F2电池车间 | 电池工段 | ALD | ALD主机 | ALD主机 | 其他
电池车间ALD主机207 | 电池车间ALD主机207#下腔PMA温控器通讯失败报警 | 报警 | 信号类 | 状态信号 | 下腔PMA温控器通讯失败报警 | ns=2;s=LeadMicro_Machine.JA.MES.ALD_TO_MES_RC1_ALARM[4] | Boolean | 只读 | [5 empty] | 生产设备 | ALD主机207（JAYZ23B7056） | 扬州基地 | 一厂（晶运园区）-F2电池车间 | 电池工段 | ALD | ALD主机 | ALD主机 | 其他
电池车间ALD主机207 | 电池车间ALD主机207#RC3源3选择 | 设定值 | 工艺类 | 工艺参数 | RC3源3选择 | ns=2;s=LeadMicro_Machine.JA.MES.ALD_TO_MES_RC3_VAR[16] | Float | 只读 | [5 empty] | 生产设备 | ALD主机207（JAYZ23B7056） | 扬州基地 | 一厂（晶运园区）-F2电池车间 | 电池工段 | ALD | ALD主机 | ALD主机 | 其他
电池车间ALD主机207 | 电池车间ALD主机207#手动模式_下腔生熟料切换警告" | 报警 | 信号类 | 状态信号 | 手动模式_下腔生熟料切换警告" | ns=2;s=LeadMicro_Machine.JA.MES.ALD_TO_MES_System_Warn[75] | Boolean | 只读 | [5 empty] | 生产设备 | ALD主机207（JAYZ23B7056） | 扬州基地 | 一厂（晶运园区）-F2电池车间 | 电池工段 | ALD | ALD主机 | ALD主机 | 其他
电池车间ALD主机207 | 电池车间ALD主机207#下腔防坠气缸伸出报警 | 报警 | 信号类 | 状态信号 | 下腔防坠气缸伸出报警 | ns=2;s=LeadMicro_Machine.JA.MES.ALD_TO_MES_RC1_ALARM[9] | Boolean | 只读 | [5 empty] | 生产设备 | ALD主机207（JAYZ23B7056） | 扬州基地 | 一厂（晶运园区）-F2电池车间 | 电池工段 | ALD | ALD主机 | ALD主机 | 其他
电池车间ALD主机207 | 电池车间ALD主机207#RC3源3脉冲时间 | 设定值 | 工艺类 | 工艺参数 | RC3源3脉冲时间 | ns=2;s=LeadMicro_Machine.JA.MES.ALD_TO_MES_RC3_VAR[17] | Float | 只读 |  |  |  |  | s | 生产设备 | ALD主机207（JAYZ23B7056） | 扬州基地 | 一厂（晶运园区）-F2电池车间 | 电池工段 | ALD | ALD主机 | ALD主机 | 其他
电池车间ALD主机207 | 电池车间ALD主机207#手动模式_中腔生熟料切换警告" | 报警 | 信号类 | 状态信号 | 手动模式_中腔生熟料切换警告" | ns=2;s=LeadMicro_Machine.JA.MES.ALD_TO_MES_System_Warn[76] | Boolean | 只读 | [5 empty] | 生产设备 | ALD主机207（JAYZ23B7056） | 扬州基地 | 一厂（晶运园区）-F2电池车间 | 电池工段 | ALD | ALD主机 | ALD主机 | 其他
电池车间ALD主机207 | 电池车间ALD主机207#下腔防坠气缸缩回报警 | 报警 | 信号类 | 状态信号 | 下腔防坠气缸缩回报警 | ns=2;s=LeadMicro_Machine.JA.MES.ALD_TO_MES_RC1_ALARM[10] | Boolean | 只读 | [5 empty] | 生产设备 | ALD主机207（JAYZ23B7056） | 扬州基地 | 一厂（晶运园区）-F2电池车间 | 电池工段 | ALD | ALD主机 | ALD主机 | 其他
电池车间ALD主机207 | 电池车间ALD主机207#RC3源3吹扫时间 | 设定值 | 工艺类 | 工艺参数 | RC3源3吹扫时间 | ns=2;s=LeadMicro_Machine.JA.MES.ALD_TO_MES_RC3_VAR[18] | Float | 只读 |  |  |  |  | s | 生产设备 | ALD主机207（JAYZ23B7056） | 扬州基地 | 一厂（晶运园区）-F2电池车间 | 电池工段 | ALD | ALD主机 | ALD主机 | 其他
电池车间ALD主机207 | 电池车间ALD主机207#手动模式_上腔生熟料切换警告" | 报警 | 信号类 | 状态信号 | 手动模式_上腔生熟料切换警告" | ns=2;s=LeadMicro_Machine.JA.MES.ALD_TO_MES_System_Warn[77] | Boolean | 只读 | [5 empty] | 生产设备 | ALD主机207（JAYZ23B7056） | 扬州基地 | 一厂（晶运园区）-F2电池车间 | 电池工段 | ALD | ALD主机 | ALD主机 | 其他
电池车间ALD主机207 | 电池车间ALD主机207#下炉门左上极限报警 | 报警 | 信号类 | 状态信号 | 下炉门左上极限报警 | ns=2;s=LeadMicro_Machine.JA.MES.ALD_TO_MES_RC1_ALARM[34] | Boolean | 只读 | [5 empty] | 生产设备 | ALD主机207（JAYZ23B7056） | 扬州基地 | 一厂（晶运园区）-F2电池车间 | 电池工段 | ALD | ALD主机 | ALD主机 | 其他
电池车间ALD主机207 | 电池车间ALD主机207#RC3源3工艺流量 | 设定值 | 工艺类 | 工艺参数 | RC3源3工艺流量 | ns=2;s=LeadMicro_Machine.JA.MES.ALD_TO_MES_RC3_VAR[19] | Float | 只读 |  |  |  |  | sccm | 生产设备 | ALD主机207（JAYZ23B7056） | 扬州基地 | 一厂（晶运园区）-F2电池车间 | 电池工段 | ALD | ALD主机 | ALD主机 | 其他
电池车间ALD主机207 | 电池车间ALD主机207#下腔水源瓶PM计数超限警告 | 报警 | 信号类 | 状态信号 | 下腔水源瓶PM计数超限警告 | ns=2;s=LeadMicro_Machine.JA.MES.ALD_TO_MES_System_Warn[78] | Boolean | 只读 | [5 empty] | 生产设备 | ALD主机207（JAYZ23B7056） | 扬州基地 | 一厂（晶运园区）-F2电池车间 | 电池工段 | ALD | ALD主机 | ALD主机 | 其他
电池车间ALD主机207 | 电池车间ALD主机207#下炉门右上极限报警 | 报警 | 信号类 | 状态信号 | 下炉门右上极限报警 | ns=2;s=LeadMicro_Machine.JA.MES.ALD_TO_MES_RC1_ALARM[35] | Boolean | 只读 | [5 empty] | 生产设备 | ALD主机207（JAYZ23B7056） | 扬州基地 | 一厂（晶运园区）-F2电池车间 | 电池工段 | ALD | ALD主机 | ALD主机 | 其他
电池车间ALD主机207 | 电池车间ALD主机207#RC3源4选择 | 设定值 | 工艺类 | 工艺参数 | RC3源4选择 | ns=2;s=LeadMicro_Machine.JA.MES.ALD_TO_MES_RC3_VAR[20] | Float | 只读 | [5 empty] | 生产设备 | ALD主机207（JAYZ23B7056） | 扬州基地 | 一厂（晶运园区）-F2电池车间 | 电池工段 | ALD | ALD主机 | ALD主机 | 其他
电池车间ALD主机207 | 电池车间ALD主机207#中腔水源瓶PM计数超限警告 | 报警 | 信号类 | 状态信号 | 中腔水源瓶PM计数超限警告 | ns=2;s=LeadMicro_Machine.JA.MES.ALD_TO_MES_System_Warn[79] | Boolean | 只读 | [5 empty] | 生产设备 | ALD主机207（JAYZ23B7056） | 扬州基地 | 一厂（晶运园区）-F2电池车间 | 电池工段 | ALD | ALD主机 | ALD主机 | 其他
电池车间ALD主机207 | 电池车间ALD主机207#下炉门左下极限报警 | 报警 | 信号类 | 状态信号 | 下炉门左下极限报警 | ns=2;s=LeadMicro_Machine.JA.MES.ALD_TO_MES_RC1_ALARM[36] | Boolean | 只读 | [5 empty] | 生产设备 | ALD主机207（JAYZ23B7056） | 扬州基地 | 一厂（晶运园区）-F2电池车间 | 电池工段 | ALD | ALD主机 | ALD主机 | 其他
电池车间ALD主机207 | 电池车间ALD主机207#RC3源4脉冲时间 | 设定值 | 工艺类 | 工艺参数 | RC3源4脉冲时间 | ns=2;s=LeadMicro_Machine.JA.MES.ALD_TO_MES_RC3_VAR[21] | Float | 只读 |  |  |  |  | s | 生产设备 | ALD主机207（JAYZ23B7056） | 扬州基地 | 一厂（晶运园区）-F2电池车间 | 电池工段 | ALD | ALD主机 | ALD主机 | 其他
电池车间ALD主机207 | 电池车间ALD主机207#上腔水源瓶PM计数超限警告 | 报警 | 信号类 | 状态信号 | 上腔水源瓶PM计数超限警告 | ns=2;s=LeadMicro_Machine.JA.MES.ALD_TO_MES_System_Warn[80] | Boolean | 只读 | [5 empty] | 生产设备 | ALD主机207（JAYZ23B7056） | 扬州基地 | 一厂（晶运园区）-F2电池车间 | 电池工段 | ALD | ALD主机 | ALD主机 | 其他
电池车间ALD主机207 | 电池车间ALD主机207#下炉门右下极限报警 | 报警 | 信号类 | 状态信号 | 下炉门右下极限报警 | ns=2;s=LeadMicro_Machine.JA.MES.ALD_TO_MES_RC1_ALARM[37] | Boolean | 只读 | [5 empty] | 生产设备 | ALD主机207（JAYZ23B7056） | 扬州基地 | 一厂（晶运园区）-F2电池车间 | 电池工段 | ALD | ALD主机 | ALD主机 | 其他
电池车间ALD主机207 | 电池车间ALD主机207#RC3源4吹扫时间 | 设定值 | 工艺类 | 工艺参数 | RC3源4吹扫时间 | ns=2;s=LeadMicro_Machine.JA.MES.ALD_TO_MES_RC3_VAR[22] | Float | 只读 |  |  |  |  | s | 生产设备 | ALD主机207（JAYZ23B7056） | 扬州基地 | 一厂（晶运园区）-F2电池车间 | 电池工段 | ALD | ALD主机 | ALD主机 | 其他
电池车间ALD主机207 | 电池车间ALD主机207#顶炉TMA液位H提示 | 报警 | 信号类 | 状态信号 | 顶炉TMA液位H提示 | ns=2;s=LeadMicro_Machine.JA.MES.ALD_TO_MES_System_Warn[81] | Boolean | 只读 | [5 empty] | 生产设备 | ALD主机207（JAYZ23B7056） | 扬州基地 | 一厂（晶运园区）-F2电池车间 | 电池工段 | ALD | ALD主机 | ALD主机 | 其他
电池车间ALD主机207 | 电池车间ALD主机207#下炉门开门左侧位置异常报警 | 报警 | 信号类 | 状态信号 | 下炉门开门左侧位置异常报警 | ns=2;s=LeadMicro_Machine.JA.MES.ALD_TO_MES_RC1_ALARM[38] | Boolean | 只读 | [5 empty] | 生产设备 | ALD主机207（JAYZ23B7056） | 扬州基地 | 一厂（晶运园区）-F2电池车间 | 电池工段 | ALD | ALD主机 | ALD主机 | 其他
电池车间ALD主机207 | 电池车间ALD主机207#RC3源4工艺流量 | 设定值 | 工艺类 | 工艺参数 | RC3源4工艺流量 | ns=2;s=LeadMicro_Machine.JA.MES.ALD_TO_MES_RC3_VAR[23] | Float | 只读 |  |  |  |  | sccm | 生产设备 | ALD主机207（JAYZ23B7056） | 扬州基地 | 一厂（晶运园区）-F2电池车间 | 电池工段 | ALD | ALD主机 | ALD主机 | 其他
电池车间ALD主机207 | 电池车间ALD主机207#顶炉TMA液位L提示 | 报警 | 信号类 | 状态信号 | 顶炉TMA液位L提示 | ns=2;s=LeadMicro_Machine.JA.MES.ALD_TO_MES_System_Warn[82] | Boolean | 只读 | [5 empty] | 生产设备 | ALD主机207（JAYZ23B7056） | 扬州基地 | 一厂（晶运园区）-F2电池车间 | 电池工段 | ALD | ALD主机 | ALD主机 | 其他
电池车间ALD主机207 | 电池车间ALD主机207#下炉门开门右侧位置异常报警 | 报警 | 信号类 | 状态信号 | 下炉门开门右侧位置异常报警 | ns=2;s=LeadMicro_Machine.JA.MES.ALD_TO_MES_RC1_ALARM[39] | Boolean | 只读 | [5 empty] | 生产设备 | ALD主机207（JAYZ23B7056） | 扬州基地 | 一厂（晶运园区）-F2电池车间 | 电池工段 | ALD | ALD主机 | ALD主机 | 其他
电池车间ALD主机207 | 电池车间ALD主机207#RC3源34脉冲循环次数 | 设定值 | 工艺类 | 工艺参数 | RC3源34脉冲循环次数 | ns=2;s=LeadMicro_Machine.JA.MES.ALD_TO_MES_RC3_VAR[24] | Float | 只读 | [5 empty] | 生产设备 | ALD主机207（JAYZ23B7056） | 扬州基地 | 一厂（晶运园区）-F2电池车间 | 电池工段 | ALD | ALD主机 | ALD主机 | 其他
电池车间ALD主机207 | 电池车间ALD主机207#顶腔体MFC410流量警告 | 报警 | 信号类 | 状态信号 | 顶腔体MFC410流量警告 | ns=2;s=LeadMicro_Machine.JA.MES.ALD_TO_MES_System_Warn[83] | Boolean | 只读 | [5 empty] | 生产设备 | ALD主机207（JAYZ23B7056） | 扬州基地 | 一厂（晶运园区）-F2电池车间 | 电池工段 | ALD | ALD主机 | ALD主机 | 其他
电池车间ALD主机207 | 电池车间ALD主机207#下炉门关门左侧位置异常报警 | 报警 | 信号类 | 状态信号 | 下炉门关门左侧位置异常报警 | ns=2;s=LeadMicro_Machine.JA.MES.ALD_TO_MES_RC1_ALARM[40] | Boolean | 只读 | [5 empty] | 生产设备 | ALD主机207（JAYZ23B7056） | 扬州基地 | 一厂（晶运园区）-F2电池车间 | 电池工段 | ALD | ALD主机 | ALD主机 | 其他
电池车间ALD主机207 | 电池车间ALD主机207#RC3总循环次数 | 设定值 | 工艺类 | 工艺参数 | RC3总循环次数 | ns=2;s=LeadMicro_Machine.JA.MES.ALD_TO_MES_RC3_VAR[25] | Float | 只读 | [5 empty] | 生产设备 | ALD主机207（JAYZ23B7056） | 扬州基地 | 一厂（晶运园区）-F2电池车间 | 电池工段 | ALD | ALD主机 | ALD主机 | 其他
电池车间ALD主机207 | 电池车间ALD主机207#顶腔体MFC420流量警告 | 报警 | 信号类 | 状态信号 | 顶腔体MFC420流量警告 | ns=2;s=LeadMicro_Machine.JA.MES.ALD_TO_MES_System_Warn[84] | Boolean | 只读 | [5 empty] | 生产设备 | ALD主机207（JAYZ23B7056） | 扬州基地 | 一厂（晶运园区）-F2电池车间 | 电池工段 | ALD | ALD主机 | ALD主机 | 其他
电池车间ALD主机207 | 电池车间ALD主机207#下炉门关门右侧位置异常报警 | 报警 | 信号类 | 状态信号 | 下炉门关门右侧位置异常报警 | ns=2;s=LeadMicro_Machine.JA.MES.ALD_TO_MES_RC1_ALARM[41] | Boolean | 只读 | [5 empty] | 生产设备 | ALD主机207（JAYZ23B7056） | 扬州基地 | 一厂（晶运园区）-F2电池车间 | 电池工段 | ALD | ALD主机 | ALD主机 | 其他
电池车间ALD主机207 | 电池车间ALD主机207#RC3TMA源瓶温度 | 设定值 | 工艺类 | 工艺参数 | RC3TMA源瓶温度 | ns=2;s=LeadMicro_Machine.JA.MES.ALD_TO_MES_RC3_VAR[26] | Float | 只读 |  |  |  |  | ℃ | 生产设备 | ALD主机207（JAYZ23B7056） | 扬州基地 | 一厂（晶运园区）-F2电池车间 | 电池工段 | ALD | ALD主机 | ALD主机 | 其他
电池车间ALD主机207 | 电池车间ALD主机207#顶腔泵未运行 | 报警 | 信号类 | 状态信号 | 顶腔泵未运行 | ns=2;s=LeadMicro_Machine.JA.MES.ALD_TO_MES_System_Warn[85] | Boolean | 只读 | [5 empty] | 生产设备 | ALD主机207（JAYZ23B7056） | 扬州基地 | 一厂（晶运园区）-F2电池车间 | 电池工段 | ALD | ALD主机 | ALD主机 | 其他
电池车间ALD主机207 | 电池车间ALD主机207#下腔门伺服故障报警 | 报警 | 信号类 | 状态信号 | 下腔门伺服故障报警 | ns=2;s=LeadMicro_Machine.JA.MES.ALD_TO_MES_RC1_ALARM[42] | Boolean | 只读 | [5 empty] | 生产设备 | ALD主机207（JAYZ23B7056） | 扬州基地 | 一厂（晶运园区）-F2电池车间 | 电池工段 | ALD | ALD主机 | ALD主机 | 其他
电池车间ALD主机207 | 电池车间ALD主机207#RC3TMA源瓶高高液位(75%) | 反馈值 | 工艺类 | 工艺参数 | RC3TMA源瓶高高液位(75%) | ns=2;s=LeadMicro_Machine.JA.MES.ALD_TO_MES_RC3_VAR[27] | Float | 只读 | [5 empty] | 生产设备 | ALD主机207（JAYZ23B7056） | 扬州基地 | 一厂（晶运园区）-F2电池车间 | 电池工段 | ALD | ALD主机 | ALD主机 | 其他
电池车间ALD主机207 | 电池车间ALD主机207#顶腔温度警告 | 报警 | 信号类 | 状态信号 | 顶腔温度警告 | ns=2;s=LeadMicro_Machine.JA.MES.ALD_TO_MES_System_Warn[86] | Boolean | 只读 | [5 empty] | 生产设备 | ALD主机207（JAYZ23B7056） | 扬州基地 | 一厂（晶运园区）-F2电池车间 | 电池工段 | ALD | ALD主机 | ALD主机 | 其他
电池车间ALD主机207 | 电池车间ALD主机207#下腔真空泵报警 | 报警 | 信号类 | 状态信号 | 下腔真空泵报警 | ns=2;s=LeadMicro_Machine.JA.MES.ALD_TO_MES_RC1_ALARM[43] | Boolean | 只读 | [5 empty] | 生产设备 | ALD主机207（JAYZ23B7056） | 扬州基地 | 一厂（晶运园区）-F2电池车间 | 电池工段 | ALD | ALD主机 | ALD主机 | 其他
电池车间ALD主机207 | 电池车间ALD主机207#RC3TMA源瓶高液位(50%) | 反馈值 | 工艺类 | 工艺参数 | RC3TMA源瓶高液位(50%) | ns=2;s=LeadMicro_Machine.JA.MES.ALD_TO_MES_RC3_VAR[28] | Float | 只读 | [5 empty] | 生产设备 | ALD主机207（JAYZ23B7056） | 扬州基地 | 一厂（晶运园区）-F2电池车间 | 电池工段 | ALD | ALD主机 | ALD主机 | 其他
电池车间ALD主机207 | 电池车间ALD主机207#顶腔PM到达 | 报警 | 信号类 | 状态信号 | 顶腔PM到达 | ns=2;s=LeadMicro_Machine.JA.MES.ALD_TO_MES_System_Warn[87] | Boolean | 只读 | [5 empty] | 生产设备 | ALD主机207（JAYZ23B7056） | 扬州基地 | 一厂（晶运园区）-F2电池车间 | 电池工段 | ALD | ALD主机 | ALD主机 | 其他
电池车间ALD主机207 | 电池车间ALD主机207#下腔门开关门气缸左前伸报警 | 报警 | 信号类 | 状态信号 | 下腔门开关门气缸左前伸报警 | ns=2;s=LeadMicro_Machine.JA.MES.ALD_TO_MES_RC1_ALARM[44] | Boolean | 只读 | [5 empty] | 生产设备 | ALD主机207（JAYZ23B7056） | 扬州基地 | 一厂（晶运园区）-F2电池车间 | 电池工段 | ALD | ALD主机 | ALD主机 | 其他
电池车间ALD主机207 | 电池车间ALD主机207#RC3TMA源瓶低液位(15%) | 反馈值 | 工艺类 | 工艺参数 | RC3TMA源瓶低液位(15%) | ns=2;s=LeadMicro_Machine.JA.MES.ALD_TO_MES_RC3_VAR[29] | Float | 只读 | [5 empty] | 生产设备 | ALD主机207（JAYZ23B7056） | 扬州基地 | 一厂（晶运园区）-F2电池车间 | 电池工段 | ALD | ALD主机 | ALD主机 | 其他
电池车间ALD主机207 | 电池车间ALD主机207#顶腔真空泵bypass警告 | 报警 | 信号类 | 状态信号 | 顶腔真空泵bypass警告 | ns=2;s=LeadMicro_Machine.JA.MES.ALD_TO_MES_System_Warn[88] | Boolean | 只读 | [5 empty] | 生产设备 | ALD主机207（JAYZ23B7056） | 扬州基地 | 一厂（晶运园区）-F2电池车间 | 电池工段 | ALD | ALD主机 | ALD主机 | 其他
电池车间ALD主机207 | 电池车间ALD主机207#下腔门开关门气缸左后缩报警 | 报警 | 信号类 | 状态信号 | 下腔门开关门气缸左后缩报警 | ns=2;s=LeadMicro_Machine.JA.MES.ALD_TO_MES_RC1_ALARM[45] | Boolean | 只读 | [5 empty] | 生产设备 | ALD主机207（JAYZ23B7056） | 扬州基地 | 一厂（晶运园区）-F2电池车间 | 电池工段 | ALD | ALD主机 | ALD主机 | 其他
电池车间ALD主机207 | 电池车间ALD主机207#RC3TMA源瓶低低液位(5%) | 反馈值 | 工艺类 | 工艺参数 | RC3TMA源瓶低低液位(5%) | ns=2;s=LeadMicro_Machine.JA.MES.ALD_TO_MES_RC3_VAR[30] | Float | 只读 | [5 empty] | 生产设备 | ALD主机207（JAYZ23B7056） | 扬州基地 | 一厂（晶运园区）-F2电池车间 | 电池工段 | ALD | ALD主机 | ALD主机 | 其他
电池车间ALD主机207 | 电池车间ALD主机207#顶腔门互锁byPass警告 | 报警 | 信号类 | 状态信号 | 顶腔门互锁byPass警告 | ns=2;s=LeadMicro_Machine.JA.MES.ALD_TO_MES_System_Warn[89] | Boolean | 只读 | [5 empty] | 生产设备 | ALD主机207（JAYZ23B7056） | 扬州基地 | 一厂（晶运园区）-F2电池车间 | 电池工段 | ALD | ALD主机 | ALD主机 | 其他
电池车间ALD主机207 | 电池车间ALD主机207#下腔门开关门气缸右前伸报警 | 报警 | 信号类 | 状态信号 | 下腔门开关门气缸右前伸报警 | ns=2;s=LeadMicro_Machine.JA.MES.ALD_TO_MES_RC1_ALARM[46] | Boolean | 只读 | [5 empty] | 生产设备 | ALD主机207（JAYZ23B7056） | 扬州基地 | 一厂（晶运园区）-F2电池车间 | 电池工段 | ALD | ALD主机 | ALD主机 | 其他
电池车间ALD主机207 | 电池车间ALD主机207#RC3内腔压力 | 设定值 | 工艺类 | 工艺参数 | RC3内腔压力 | ns=2;s=LeadMicro_Machine.JA.MES.ALD_TO_MES_RC3_VAR[31] | Float | 只读 |  |  |  |  | Pa | 生产设备 | ALD主机207（JAYZ23B7056） | 扬州基地 | 一厂（晶运园区）-F2电池车间 | 电池工段 | ALD | ALD主机 | ALD主机 | 其他
电池车间ALD主机207 | 电池车间ALD主机207#顶腔阀门互锁bypass警告 | 报警 | 信号类 | 状态信号 | 顶腔阀门互锁bypass警告 | ns=2;s=LeadMicro_Machine.JA.MES.ALD_TO_MES_System_Warn[90] | Boolean | 只读 | [5 empty] | 生产设备 | ALD主机207（JAYZ23B7056） | 扬州基地 | 一厂（晶运园区）-F2电池车间 | 电池工段 | ALD | ALD主机 | ALD主机 | 其他
电池车间ALD主机207 | 电池车间ALD主机207#下腔门开关门气缸右后缩报警 | 报警 | 信号类 | 状态信号 | 下腔门开关门气缸右后缩报警 | ns=2;s=LeadMicro_Machine.JA.MES.ALD_TO_MES_RC1_ALARM[47] | Boolean | 只读 | [5 empty] | 生产设备 | ALD主机207（JAYZ23B7056） | 扬州基地 | 一厂（晶运园区）-F2电池车间 | 电池工段 | ALD | ALD主机 | ALD主机 | 其他
电池车间ALD主机207 | 电池车间ALD主机207#RC3外腔压力 | 设定值 | 工艺类 | 工艺参数 | RC3外腔压力 | ns=2;s=LeadMicro_Machine.JA.MES.ALD_TO_MES_RC3_VAR[32] | Float | 只读 |  |  |  |  | Pa | 生产设备 | ALD主机207（JAYZ23B7056） | 扬州基地 | 一厂（晶运园区）-F2电池车间 | 电池工段 | ALD | ALD主机 | ALD主机 | 其他
电池车间ALD主机207 | 电池车间ALD主机207#顶腔源瓶管道加热bypass警告 | 报警 | 信号类 | 状态信号 | 顶腔源瓶管道加热bypass警告 | ns=2;s=LeadMicro_Machine.JA.MES.ALD_TO_MES_System_Warn[91] | Boolean | 只读 | [5 empty] | 生产设备 | ALD主机207（JAYZ23B7056） | 扬州基地 | 一厂（晶运园区）-F2电池车间 | 电池工段 | ALD | ALD主机 | ALD主机 | 其他
电池车间ALD主机207 | 电池车间ALD主机207#下腔体初抽阀开不到位报警 | 报警 | 信号类 | 状态信号 | 下腔体初抽阀开不到位报警 | ns=2;s=LeadMicro_Machine.JA.MES.ALD_TO_MES_RC1_ALARM[48] | Boolean | 只读 | [5 empty] | 生产设备 | ALD主机207（JAYZ23B7056） | 扬州基地 | 一厂（晶运园区）-F2电池车间 | 电池工段 | ALD | ALD主机 | ALD主机 | 其他
电池车间ALD主机207 | 电池车间ALD主机207#RC3TMA用量PM计数 | 设定值 | 工艺类 | 工艺参数 | RC3TMA用量PM计数 | ns=2;s=LeadMicro_Machine.JA.MES.ALD_TO_MES_RC3_VAR[33] | Float | 只读 |  |  |  |  | kg | 生产设备 | ALD主机207（JAYZ23B7056） | 扬州基地 | 一厂（晶运园区）-F2电池车间 | 电池工段 | ALD | ALD主机 | ALD主机 | 其他
电池车间ALD主机207 | 电池车间ALD主机207#顶腔工艺温度互锁bypass警告 | 报警 | 信号类 | 状态信号 | 顶腔工艺温度互锁bypass警告 | ns=2;s=LeadMicro_Machine.JA.MES.ALD_TO_MES_System_Warn[92] | Boolean | 只读 | [5 empty] | 生产设备 | ALD主机207（JAYZ23B7056） | 扬州基地 | 一厂（晶运园区）-F2电池车间 | 电池工段 | ALD | ALD主机 | ALD主机 | 其他
电池车间ALD主机207 | 电池车间ALD主机207#下腔体初抽阀关不到位报警 | 报警 | 信号类 | 状态信号 | 下腔体初抽阀关不到位报警 | ns=2;s=LeadMicro_Machine.JA.MES.ALD_TO_MES_RC1_ALARM[49] | Boolean | 只读 | [5 empty] | 生产设备 | ALD主机207（JAYZ23B7056） | 扬州基地 | 一厂（晶运园区）-F2电池车间 | 电池工段 | ALD | ALD主机 | ALD主机 | 其他
电池车间ALD主机207 | 电池车间ALD主机207#RC3H2O用量PM计数 | 设定值 | 工艺类 | 工艺参数 | RC3H2O用量PM计数 | ns=2;s=LeadMicro_Machine.JA.MES.ALD_TO_MES_RC3_VAR[34] | Float | 只读 |  |  |  |  | kg | 生产设备 | ALD主机207（JAYZ23B7056） | 扬州基地 | 一厂（晶运园区）-F2电池车间 | 电池工段 | ALD | ALD主机 | ALD主机 | 其他
电池车间ALD主机207 | 电池车间ALD主机207#顶炉冷却水出水流量低1 | 报警 | 信号类 | 状态信号 | 顶炉冷却水出水流量低1 | ns=2;s=LeadMicro_Machine.JA.MES.ALD_TO_MES_System_Warn[93] | Boolean | 只读 | [5 empty] | 生产设备 | ALD主机207（JAYZ23B7056） | 扬州基地 | 一厂（晶运园区）-F2电池车间 | 电池工段 | ALD | ALD主机 | ALD主机 | 其他
电池车间ALD主机207 | 电池车间ALD主机207#下腔体主抽阀开不到位报警 | 报警 | 信号类 | 状态信号 | 下腔体主抽阀开不到位报警 | ns=2;s=LeadMicro_Machine.JA.MES.ALD_TO_MES_RC1_ALARM[50] | Boolean | 只读 | [5 empty] | 生产设备 | ALD主机207（JAYZ23B7056） | 扬州基地 | 一厂（晶运园区）-F2电池车间 | 电池工段 | ALD | ALD主机 | ALD主机 | 其他
电池车间ALD主机207 | 电池车间ALD主机207#RC3炉门轴位置 | 反馈值 | 测量类 | 位置 | RC3炉门轴位置 | ns=2;s=LeadMicro_Machine.JA.MES.ALD_TO_MES_RC3_VAR[35] | Float | 只读 | [5 empty] | 生产设备 | ALD主机207（JAYZ23B7056） | 扬州基地 | 一厂（晶运园区）-F2电池车间 | 电池工段 | ALD | ALD主机 | ALD主机 | 其他
电池车间ALD主机207 | 电池车间ALD主机207#顶炉冷却水出水流量低2 | 报警 | 信号类 | 状态信号 | 顶炉冷却水出水流量低2 | ns=2;s=LeadMicro_Machine.JA.MES.ALD_TO_MES_System_Warn[94] | Boolean | 只读 | [5 empty] | 生产设备 | ALD主机207（JAYZ23B7056） | 扬州基地 | 一厂（晶运园区）-F2电池车间 | 电池工段 | ALD | ALD主机 | ALD主机 | 其他
电池车间ALD主机207 | 电池车间ALD主机207#下腔体主抽阀关不到位报警 | 报警 | 信号类 | 状态信号 | 下腔体主抽阀关不到位报警 | ns=2;s=LeadMicro_Machine.JA.MES.ALD_TO_MES_RC1_ALARM[51] | Boolean | 只读 | [5 empty] | 生产设备 | ALD主机207（JAYZ23B7056） | 扬州基地 | 一厂（晶运园区）-F2电池车间 | 电池工段 | ALD | ALD主机 | ALD主机 | 其他
电池车间ALD主机207 | 电池车间ALD主机207#RC3工艺运行时间 | 反馈值 | 其他 | 时间 | RC3工艺运行时间 | ns=2;s=LeadMicro_Machine.JA.MES.ALD_TO_MES_RC3_VAR[49] | Float | 只读 |  |  |  |  | s | 生产设备 | ALD主机207（JAYZ23B7056） | 扬州基地 | 一厂（晶运园区）-F2电池车间 | 电池工段 | ALD | ALD主机 | ALD主机 | 其他
电池车间ALD主机207 | 电池车间ALD主机207#顶炉冷却水出水温度高1 | 报警 | 信号类 | 状态信号 | 顶炉冷却水出水温度高1 | ns=2;s=LeadMicro_Machine.JA.MES.ALD_TO_MES_System_Warn[95] | Boolean | 只读 | [5 empty] | 生产设备 | ALD主机207（JAYZ23B7056） | 扬州基地 | 一厂（晶运园区）-F2电池车间 | 电池工段 | ALD | ALD主机 | ALD主机 | 其他
电池车间ALD主机207 | 电池车间ALD主机207#下炉TMA源柜门打开报警 | 报警 | 信号类 | 状态信号 | 下炉TMA源柜门打开报警 | ns=2;s=LeadMicro_Machine.JA.MES.ALD_TO_MES_RC1_ALARM[52] | Boolean | 只读 | [5 empty] | 生产设备 | ALD主机207（JAYZ23B7056） | 扬州基地 | 一厂（晶运园区）-F2电池车间 | 电池工段 | ALD | ALD主机 | ALD主机 | 其他
电池车间ALD主机207 | 电池车间ALD主机207#臭氧浓度 | 反馈值 | 工艺类 | 工艺参数 | 臭氧浓度 | ns=2;s=LeadMicro_Machine.JA.MES.ALD_TO_MES_COM_VAR[0] | Float | 只读 | [5 empty] | 生产设备 | ALD主机207（JAYZ23B7056） | 扬州基地 | 一厂（晶运园区）-F2电池车间 | 电池工段 | ALD | ALD主机 | ALD主机 | 其他
电池车间ALD主机207 | 电池车间ALD主机207#顶炉冷却水出水温度高2 | 报警 | 信号类 | 状态信号 | 顶炉冷却水出水温度高2 | ns=2;s=LeadMicro_Machine.JA.MES.ALD_TO_MES_System_Warn[96] | Boolean | 只读 | [5 empty] | 生产设备 | ALD主机207（JAYZ23B7056） | 扬州基地 | 一厂（晶运园区）-F2电池车间 | 电池工段 | ALD | ALD主机 | ALD主机 | 其他
电池车间ALD主机207 | 电池车间ALD主机207#下炉源瓶柜压力超限报警 | 报警 | 信号类 | 状态信号 | 下炉源瓶柜压力超限报警 | ns=2;s=LeadMicro_Machine.JA.MES.ALD_TO_MES_RC1_ALARM[53] | Boolean | 只读 | [5 empty] | 生产设备 | ALD主机207（JAYZ23B7056） | 扬州基地 | 一厂（晶运园区）-F2电池车间 | 电池工段 | ALD | ALD主机 | ALD主机 | 其他
电池车间ALD主机207 | 电池车间ALD主机207#RC1真空泵状态 | 反馈值 | 其他 | 其他 | RC1真空泵状态 | ns=2;s=LeadMicro_Machine.JA.MES.ALD_TO_MES_RC1_VAR[42] | Float | 只读 | [5 empty] | 生产设备 | ALD主机207（JAYZ23B7056） | 扬州基地 | 一厂（晶运园区）-F2电池车间 | 电池工段 | ALD | ALD主机 | ALD主机 | 其他
电池车间ALD主机207 | 电池车间ALD主机207#顶炉TMA集中供液互锁不满足警告 | 报警 | 信号类 | 状态信号 | 顶炉TMA集中供液互锁不满足警告 | ns=2;s=LeadMicro_Machine.JA.MES.ALD_TO_MES_System_Warn[97] | Boolean | 只读 | [5 empty] | 生产设备 | ALD主机207（JAYZ23B7056） | 扬州基地 | 一厂（晶运园区）-F2电池车间 | 电池工段 | ALD | ALD主机 | ALD主机 | 其他
电池车间ALD主机207 | 电池车间ALD主机207#下腔体压力测量故障(smc≠setra） | 报警 | 信号类 | 状态信号 | 下腔体压力测量故障(smc≠setra） | ns=2;s=LeadMicro_Machine.JA.MES.ALD_TO_MES_RC1_ALARM[54] | Boolean | 只读 | [5 empty] | 生产设备 | ALD主机207（JAYZ23B7056） | 扬州基地 | 一厂（晶运园区）-F2电池车间 | 电池工段 | ALD | ALD主机 | ALD主机 | 其他
电池车间ALD主机207 | 电池车间ALD主机207#RC2真空泵状态 | 反馈值 | 其他 | 其他 | RC2真空泵状态 | ns=2;s=LeadMicro_Machine.JA.MES.ALD_TO_MES_RC2_VAR[42] | Float | 只读 | [5 empty] | 生产设备 | ALD主机207（JAYZ23B7056） | 扬州基地 | 一厂（晶运园区）-F2电池车间 | 电池工段 | ALD | ALD主机 | ALD主机 | 其他
电池车间ALD主机207 | 电池车间ALD主机207#顶腔工艺中内腔压力PT4高于设定值警告 | 报警 | 信号类 | 状态信号 | 顶腔工艺中内腔压力PT4高于设定值警告 | ns=2;s=LeadMicro_Machine.JA.MES.ALD_TO_MES_System_Warn[98] | Boolean | 只读 | [5 empty] | 生产设备 | ALD主机207（JAYZ23B7056） | 扬州基地 | 一厂（晶运园区）-F2电池车间 | 电池工段 | ALD | ALD主机 | ALD主机 | 其他
电池车间ALD主机207 | 电池车间ALD主机207#下腔冷却进水流量低1 | 报警 | 信号类 | 状态信号 | 下腔冷却进水流量低1 | ns=2;s=LeadMicro_Machine.JA.MES.ALD_TO_MES_RC1_ALARM[55] | Boolean | 只读 | [5 empty] | 生产设备 | ALD主机207（JAYZ23B7056） | 扬州基地 | 一厂（晶运园区）-F2电池车间 | 电池工段 | ALD | ALD主机 | ALD主机 | 其他
电池车间ALD主机207 | 电池车间ALD主机207#RC3真空泵状态 | 反馈值 | 其他 | 其他 | RC3真空泵状态 | ns=2;s=LeadMicro_Machine.JA.MES.ALD_TO_MES_RC3_VAR[42] | Float | 只读 | [5 empty] | 生产设备 | ALD主机207（JAYZ23B7056） | 扬州基地 | 一厂（晶运园区）-F2电池车间 | 电池工段 | ALD | ALD主机 | ALD主机 | 其他
电池车间ALD主机207 | 电池车间ALD主机207#顶炉水源瓶液位计异常警告 | 报警 | 信号类 | 状态信号 | 顶炉水源瓶液位计异常警告 | ns=2;s=LeadMicro_Machine.JA.MES.ALD_TO_MES_System_Warn[99] | Boolean | 只读 | [5 empty] | 生产设备 | ALD主机207（JAYZ23B7056） | 扬州基地 | 一厂（晶运园区）-F2电池车间 | 电池工段 | ALD | ALD主机 | ALD主机 | 其他
电池车间ALD主机207 | 电池车间ALD主机207#下腔冷却出水流量低1 | 报警 | 信号类 | 状态信号 | 下腔冷却出水流量低1 | ns=2;s=LeadMicro_Machine.JA.MES.ALD_TO_MES_RC1_ALARM[56] | Boolean | 只读 | [5 empty] | 生产设备 | ALD主机207（JAYZ23B7056） | 扬州基地 | 一厂（晶运园区）-F2电池车间 | 电池工段 | ALD | ALD主机 | ALD主机 | 其他
电池车间ALD主机207 | 电池车间ALD主机207#RC1机台所有炉管中舟在制数量 | 反馈值 | 统计类 | 产量 | RC1机台所有炉管中舟在制数量 | ns=2;s=LeadMicro_Machine.JA.MES.ALD_TO_MES_RC1_VAR[38] | Float | 只读 |  |  |  |  | pcs | 生产设备 | ALD主机207（JAYZ23B7056） | 扬州基地 | 一厂（晶运园区）-F2电池车间 | 电池工段 | ALD | ALD主机 | ALD主机 | 其他
电池车间ALD主机207 | 电池车间ALD主机207#顶腔舟停留超时警告（7200S） | 报警 | 信号类 | 状态信号 | 顶腔舟停留超时警告（7200S） | ns=2;s=LeadMicro_Machine.JA.MES.ALD_TO_MES_System_Warn[100] | Boolean | 只读 | [5 empty] | 生产设备 | ALD主机207（JAYZ23B7056） | 扬州基地 | 一厂（晶运园区）-F2电池车间 | 电池工段 | ALD | ALD主机 | ALD主机 | 其他
电池车间ALD主机207 | 电池车间ALD主机207#下腔冷却进水流量低2 | 报警 | 信号类 | 状态信号 | 下腔冷却进水流量低2 | ns=2;s=LeadMicro_Machine.JA.MES.ALD_TO_MES_RC1_ALARM[57] | Boolean | 只读 | [5 empty] | 生产设备 | ALD主机207（JAYZ23B7056） | 扬州基地 | 一厂（晶运园区）-F2电池车间 | 电池工段 | ALD | ALD主机 | ALD主机 | 其他
电池车间ALD主机207 | 电池车间ALD主机207#下腔泵电流 | 反馈值 | 能耗类 | 电流 | 下腔泵电流 | ns=2;s=LeadMicro_Machine.JA.MES.ALD_TO_MES_COM_VAR[10] | Float | 只读 |  |  |  |  | A | 生产设备 | ALD主机207（JAYZ23B7056） | 扬州基地 | 一厂（晶运园区）-F2电池车间 | 电池工段 | ALD | ALD主机 | ALD主机 | 其他
电池车间ALD主机207 | 电池车间ALD主机207#顶腔气动阀bypass警告" | 报警 | 信号类 | 状态信号 | 顶腔气动阀bypass警告" | ns=2;s=LeadMicro_Machine.JA.MES.ALD_TO_MES_System_Warn[101] | Boolean | 只读 | [5 empty] | 生产设备 | ALD主机207（JAYZ23B7056） | 扬州基地 | 一厂（晶运园区）-F2电池车间 | 电池工段 | ALD | ALD主机 | ALD主机 | 其他
电池车间ALD主机207 | 电池车间ALD主机207#下腔冷却出水流量低2 | 报警 | 信号类 | 状态信号 | 下腔冷却出水流量低2 | ns=2;s=LeadMicro_Machine.JA.MES.ALD_TO_MES_RC1_ALARM[58] | Boolean | 只读 | [5 empty] | 生产设备 | ALD主机207（JAYZ23B7056） | 扬州基地 | 一厂（晶运园区）-F2电池车间 | 电池工段 | ALD | ALD主机 | ALD主机 | 其他
电池车间ALD主机207 | 电池车间ALD主机207#下腔泵功率 | 反馈值 | 能耗类 | 功率 | 下腔泵功率 | ns=2;s=LeadMicro_Machine.JA.MES.ALD_TO_MES_COM_VAR[11] | Float | 只读 |  |  |  |  | V | 生产设备 | ALD主机207（JAYZ23B7056） | 扬州基地 | 一厂（晶运园区）-F2电池车间 | 电池工段 | ALD | ALD主机 | ALD主机 | 其他
电池车间ALD主机207 | 电池车间ALD主机207#手动模式_顶腔生熟料切换警告" | 报警 | 信号类 | 状态信号 | 手动模式_顶腔生熟料切换警告" | ns=2;s=LeadMicro_Machine.JA.MES.ALD_TO_MES_System_Warn[102] | Boolean | 只读 | [5 empty] | 生产设备 | ALD主机207（JAYZ23B7056） | 扬州基地 | 一厂（晶运园区）-F2电池车间 | 电池工段 | ALD | ALD主机 | ALD主机 | 其他
电池车间ALD主机207 | 电池车间ALD主机207#下腔源瓶柜甲烷监测报警 | 报警 | 信号类 | 状态信号 | 下腔源瓶柜甲烷监测报警 | ns=2;s=LeadMicro_Machine.JA.MES.ALD_TO_MES_RC1_ALARM[59] | Boolean | 只读 | [5 empty] | 生产设备 | ALD主机207（JAYZ23B7056） | 扬州基地 | 一厂（晶运园区）-F2电池车间 | 电池工段 | ALD | ALD主机 | ALD主机 | 其他
电池车间ALD主机207 | 电池车间ALD主机207#下腔泵压力 | 反馈值 | 能耗类 | 电压 | 下腔泵压力 | ns=2;s=LeadMicro_Machine.JA.MES.ALD_TO_MES_COM_VAR[12] | Float | 只读 |  |  |  |  | mbar | 生产设备 | ALD主机207（JAYZ23B7056） | 扬州基地 | 一厂（晶运园区）-F2电池车间 | 电池工段 | ALD | ALD主机 | ALD主机 | 其他
电池车间ALD主机207 | 电池车间ALD主机207#顶腔水源瓶PM计数超限警告 | 报警 | 信号类 | 状态信号 | 顶腔水源瓶PM计数超限警告 | ns=2;s=LeadMicro_Machine.JA.MES.ALD_TO_MES_System_Warn[103] | Boolean | 只读 | [5 empty] | 生产设备 | ALD主机207（JAYZ23B7056） | 扬州基地 | 一厂（晶运园区）-F2电池车间 | 电池工段 | ALD | ALD主机 | ALD主机 | 其他
电池车间ALD主机207 | 电池车间ALD主机207#下腔PT10测量故障SMC压力表500mbar压力报警 | 报警 | 信号类 | 状态信号 | 下腔PT10测量故障SMC压力表500mbar压力报警 | ns=2;s=LeadMicro_Machine.JA.MES.ALD_TO_MES_RC1_ALARM[60] | Boolean | 只读 | [5 empty] | 生产设备 | ALD主机207（JAYZ23B7056） | 扬州基地 | 一厂（晶运园区）-F2电池车间 | 电池工段 | ALD | ALD主机 | ALD主机 | 其他
电池车间ALD主机207 | 电池车间ALD主机207#下腔泵温度 | 反馈值 | 测量类 | 温度 | 下腔泵温度 | ns=2;s=LeadMicro_Machine.JA.MES.ALD_TO_MES_COM_VAR[13] | Float | 只读 |  |  |  |  | ℃ | 生产设备 | ALD主机207（JAYZ23B7056） | 扬州基地 | 一厂（晶运园区）-F2电池车间 | 电池工段 | ALD | ALD主机 | ALD主机 | 其他
电池车间ALD主机207 | 电池车间ALD主机207#下腔工艺中外腔压力PT10低于设定值警告 | 报警 | 信号类 | 状态信号 | 下腔工艺中外腔压力PT10低于设定值警告 | ns=2;s=LeadMicro_Machine.JA.MES.ALD_TO_MES_System_Warn[105] | Boolean | 只读 | [5 empty] | 生产设备 | ALD主机207（JAYZ23B7056） | 扬州基地 | 一厂（晶运园区）-F2电池车间 | 电池工段 | ALD | ALD主机 | ALD主机 | 其他
电池车间ALD主机207 | 电池车间ALD主机207#下腔体外部温度开关报警 | 报警 | 信号类 | 状态信号 | 下腔体外部温度开关报警 | ns=2;s=LeadMicro_Machine.JA.MES.ALD_TO_MES_RC1_ALARM[61] | Boolean | 只读 | [5 empty] | 生产设备 | ALD主机207（JAYZ23B7056） | 扬州基地 | 一厂（晶运园区）-F2电池车间 | 电池工段 | ALD | ALD主机 | ALD主机 | 其他
电池车间ALD主机207 | 电池车间ALD主机207#下腔泵运行时间 | 反馈值 | 其他 | 时间 | 下腔泵运行时间 | ns=2;s=LeadMicro_Machine.JA.MES.ALD_TO_MES_COM_VAR[14] | Float | 只读 |  |  |  |  | hr | 生产设备 | ALD主机207（JAYZ23B7056） | 扬州基地 | 一厂（晶运园区）-F2电池车间 | 电池工段 | ALD | ALD主机 | ALD主机 | 其他
电池车间ALD主机207 | 电池车间ALD主机207#中腔工艺中外腔压力PT20低于设定值警告 | 报警 | 信号类 | 状态信号 | 中腔工艺中外腔压力PT20低于设定值警告 | ns=2;s=LeadMicro_Machine.JA.MES.ALD_TO_MES_System_Warn[106] | Boolean | 只读 | [5 empty] | 生产设备 | ALD主机207（JAYZ23B7056） | 扬州基地 | 一厂（晶运园区）-F2电池车间 | 电池工段 | ALD | ALD主机 | ALD主机 | 其他
电池车间ALD主机207 | 电池车间ALD主机207#下腔TMA源瓶温度开关报警 | 报警 | 信号类 | 状态信号 | 下腔TMA源瓶温度开关报警 | ns=2;s=LeadMicro_Machine.JA.MES.ALD_TO_MES_RC1_ALARM[62] | Boolean | 只读 | [5 empty] | 生产设备 | ALD主机207（JAYZ23B7056） | 扬州基地 | 一厂（晶运园区）-F2电池车间 | 电池工段 | ALD | ALD主机 | ALD主机 | 其他
电池车间ALD主机207 | 电池车间ALD主机207#下腔泵速度 | 反馈值 | 速度类 | 转速 | 下腔泵速度 | ns=2;s=LeadMicro_Machine.JA.MES.ALD_TO_MES_COM_VAR[15] | Float | 只读 |  |  |  |  | m³/hr | 生产设备 | ALD主机207（JAYZ23B7056） | 扬州基地 | 一厂（晶运园区）-F2电池车间 | 电池工段 | ALD | ALD主机 | ALD主机 | 其他
电池车间ALD主机207 | 电池车间ALD主机207#上腔工艺中外腔压力PT30低于设定值警告 | 报警 | 信号类 | 状态信号 | 上腔工艺中外腔压力PT30低于设定值警告 | ns=2;s=LeadMicro_Machine.JA.MES.ALD_TO_MES_System_Warn[107] | Boolean | 只读 | [5 empty] | 生产设备 | ALD主机207（JAYZ23B7056） | 扬州基地 | 一厂（晶运园区）-F2电池车间 | 电池工段 | ALD | ALD主机 | ALD主机 | 其他
电池车间ALD主机207 | 电池车间ALD主机207#下腔TMA管道温度开关报警 | 报警 | 信号类 | 状态信号 | 下腔TMA管道温度开关报警 | ns=2;s=LeadMicro_Machine.JA.MES.ALD_TO_MES_RC1_ALARM[63] | Boolean | 只读 | [5 empty] | 生产设备 | ALD主机207（JAYZ23B7056） | 扬州基地 | 一厂（晶运园区）-F2电池车间 | 电池工段 | ALD | ALD主机 | ALD主机 | 其他
电池车间ALD主机207 | 电池车间ALD主机207#中腔泵电流 | 反馈值 | 能耗类 | 电流 | 中腔泵电流 | ns=2;s=LeadMicro_Machine.JA.MES.ALD_TO_MES_COM_VAR[20] | Float | 只读 |  |  |  |  | A | 生产设备 | ALD主机207（JAYZ23B7056） | 扬州基地 | 一厂（晶运园区）-F2电池车间 | 电池工段 | ALD | ALD主机 | ALD主机 | 其他
电池车间ALD主机207 | 电池车间ALD主机207#顶腔工艺中外腔压力PT40低于设定值警告 | 报警 | 信号类 | 状态信号 | 顶腔工艺中外腔压力PT40低于设定值警告 | ns=2;s=LeadMicro_Machine.JA.MES.ALD_TO_MES_System_Warn[108] | Boolean | 只读 | [5 empty] | 生产设备 | ALD主机207（JAYZ23B7056） | 扬州基地 | 一厂（晶运园区）-F2电池车间 | 电池工段 | ALD | ALD主机 | ALD主机 | 其他
电池车间ALD主机207 | 电池车间ALD主机207#下腔H20源瓶温度开关报警 | 报警 | 信号类 | 状态信号 | 下腔H20源瓶温度开关报警 | ns=2;s=LeadMicro_Machine.JA.MES.ALD_TO_MES_RC1_ALARM[64] | Boolean | 只读 | [5 empty] | 生产设备 | ALD主机207（JAYZ23B7056） | 扬州基地 | 一厂（晶运园区）-F2电池车间 | 电池工段 | ALD | ALD主机 | ALD主机 | 其他
电池车间ALD主机207 | 电池车间ALD主机207#中腔泵功率 | 反馈值 | 能耗类 | 功率 | 中腔泵功率 | ns=2;s=LeadMicro_Machine.JA.MES.ALD_TO_MES_COM_VAR[21] | Float | 只读 |  |  |  |  | V | 生产设备 | ALD主机207（JAYZ23B7056） | 扬州基地 | 一厂（晶运园区）-F2电池车间 | 电池工段 | ALD | ALD主机 | ALD主机 | 其他
电池车间ALD主机207 | 电池车间ALD主机207#下腔颗粒捕捉器补水低液位警告 | 报警 | 信号类 | 状态信号 | 下腔颗粒捕捉器补水低液位警告 | ns=2;s=LeadMicro_Machine.JA.MES.ALD_TO_MES_System_Warn[109] | Boolean | 只读 | [5 empty] | 生产设备 | ALD主机207（JAYZ23B7056） | 扬州基地 | 一厂（晶运园区）-F2电池车间 | 电池工段 | ALD | ALD主机 | ALD主机 | 其他
电池车间ALD主机207 | 电池车间ALD主机207#下腔H20管道温度开关报警 | 报警 | 信号类 | 状态信号 | 下腔H20管道温度开关报警 | ns=2;s=LeadMicro_Machine.JA.MES.ALD_TO_MES_RC1_ALARM[65] | Boolean | 只读 | [5 empty] | 生产设备 | ALD主机207（JAYZ23B7056） | 扬州基地 | 一厂（晶运园区）-F2电池车间 | 电池工段 | ALD | ALD主机 | ALD主机 | 其他
电池车间ALD主机207 | 电池车间ALD主机207#中腔泵压力 | 反馈值 | 能耗类 | 电压 | 中腔泵压力 | ns=2;s=LeadMicro_Machine.JA.MES.ALD_TO_MES_COM_VAR[22] | Float | 只读 |  |  |  |  | mbar | 生产设备 | ALD主机207（JAYZ23B7056） | 扬州基地 | 一厂（晶运园区）-F2电池车间 | 电池工段 | ALD | ALD主机 | ALD主机 | 其他
电池车间ALD主机207 | 电池车间ALD主机207#中腔颗粒捕捉器补水低液位警告 | 报警 | 信号类 | 状态信号 | 中腔颗粒捕捉器补水低液位警告 | ns=2;s=LeadMicro_Machine.JA.MES.ALD_TO_MES_System_Warn[110] | Boolean | 只读 | [5 empty] | 生产设备 | ALD主机207（JAYZ23B7056） | 扬州基地 | 一厂（晶运园区）-F2电池车间 | 电池工段 | ALD | ALD主机 | ALD主机 | 其他
电池车间ALD主机207 | 电池车间ALD主机207#下腔体温控巡检仪报警（硬件互锁用） | 报警 | 信号类 | 状态信号 | 下腔体温控巡检仪报警（硬件互锁用） | ns=2;s=LeadMicro_Machine.JA.MES.ALD_TO_MES_RC1_ALARM[66] | Boolean | 只读 | [5 empty] | 生产设备 | ALD主机207（JAYZ23B7056） | 扬州基地 | 一厂（晶运园区）-F2电池车间 | 电池工段 | ALD | ALD主机 | ALD主机 | 其他
电池车间ALD主机207 | 电池车间ALD主机207#中腔泵温度 | 反馈值 | 测量类 | 温度 | 中腔泵温度 | ns=2;s=LeadMicro_Machine.JA.MES.ALD_TO_MES_COM_VAR[23] | Float | 只读 |  |  |  |  | ℃ | 生产设备 | ALD主机207（JAYZ23B7056） | 扬州基地 | 一厂（晶运园区）-F2电池车间 | 电池工段 | ALD | ALD主机 | ALD主机 | 其他
电池车间ALD主机207 | 电池车间ALD主机207#上腔颗粒捕捉器补水低液位警告 | 报警 | 信号类 | 状态信号 | 上腔颗粒捕捉器补水低液位警告 | ns=2;s=LeadMicro_Machine.JA.MES.ALD_TO_MES_System_Warn[111] | Boolean | 只读 | [5 empty] | 生产设备 | ALD主机207（JAYZ23B7056） | 扬州基地 | 一厂（晶运园区）-F2电池车间 | 电池工段 | ALD | ALD主机 | ALD主机 | 其他
电池车间ALD主机207 | 电池车间ALD主机207#下腔烟温监测综合报警 | 报警 | 信号类 | 状态信号 | 下腔烟温监测综合报警 | ns=2;s=LeadMicro_Machine.JA.MES.ALD_TO_MES_RC1_ALARM[67] | Boolean | 只读 | [5 empty] | 生产设备 | ALD主机207（JAYZ23B7056） | 扬州基地 | 一厂（晶运园区）-F2电池车间 | 电池工段 | ALD | ALD主机 | ALD主机 | 其他
电池车间ALD主机207 | 电池车间ALD主机207#中腔泵运行时间 | 反馈值 | 其他 | 时间 | 中腔泵运行时间 | ns=2;s=LeadMicro_Machine.JA.MES.ALD_TO_MES_COM_VAR[24] | Float | 只读 |  |  |  |  | hr | 生产设备 | ALD主机207（JAYZ23B7056） | 扬州基地 | 一厂（晶运园区）-F2电池车间 | 电池工段 | ALD | ALD主机 | ALD主机 | 其他
电池车间ALD主机207 | 电池车间ALD主机207#顶腔颗粒捕捉器补水低液位警告 | 报警 | 信号类 | 状态信号 | 顶腔颗粒捕捉器补水低液位警告 | ns=2;s=LeadMicro_Machine.JA.MES.ALD_TO_MES_System_Warn[112] | Boolean | 只读 | [5 empty] | 生产设备 | ALD主机207（JAYZ23B7056） | 扬州基地 | 一厂（晶运园区）-F2电池车间 | 电池工段 | ALD | ALD主机 | ALD主机 | 其他
电池车间ALD主机207 | 电池车间ALD主机207#下腔体前区调功器报警（上下） | 报警 | 信号类 | 状态信号 | 下腔体前区调功器报警（上下） | ns=2;s=LeadMicro_Machine.JA.MES.ALD_TO_MES_RC1_ALARM[68] | Boolean | 只读 | [5 empty] | 生产设备 | ALD主机207（JAYZ23B7056） | 扬州基地 | 一厂（晶运园区）-F2电池车间 | 电池工段 | ALD | ALD主机 | ALD主机 | 其他
电池车间ALD主机207 | 电池车间ALD主机207#中腔泵速度 | 反馈值 | 速度类 | 转速 | 中腔泵速度 | ns=2;s=LeadMicro_Machine.JA.MES.ALD_TO_MES_COM_VAR[25] | Float | 只读 |  |  |  |  | m³/hr | 生产设备 | ALD主机207（JAYZ23B7056） | 扬州基地 | 一厂（晶运园区）-F2电池车间 | 电池工段 | ALD | ALD主机 | ALD主机 | 其他
电池车间ALD主机207 | 电池车间ALD主机207#下腔加热丝温度波动范围异常 | 报警 | 信号类 | 状态信号 | 下腔加热丝温度波动范围异常 | ns=2;s=LeadMicro_Machine.JA.MES.ALD_TO_MES_System_Warn[113] | Boolean | 只读 | [5 empty] | 生产设备 | ALD主机207（JAYZ23B7056） | 扬州基地 | 一厂（晶运园区）-F2电池车间 | 电池工段 | ALD | ALD主机 | ALD主机 | 其他
电池车间ALD主机207 | 电池车间ALD主机207#下腔体中区调功器报警 | 报警 | 信号类 | 状态信号 | 下腔体中区调功器报警 | ns=2;s=LeadMicro_Machine.JA.MES.ALD_TO_MES_RC1_ALARM[69] | Boolean | 只读 | [5 empty] | 生产设备 | ALD主机207（JAYZ23B7056） | 扬州基地 | 一厂（晶运园区）-F2电池车间 | 电池工段 | ALD | ALD主机 | ALD主机 | 其他
电池车间ALD主机207 | 电池车间ALD主机207#上腔泵电流 | 反馈值 | 能耗类 | 电流 | 上腔泵电流 | ns=2;s=LeadMicro_Machine.JA.MES.ALD_TO_MES_COM_VAR[30] | Float | 只读 |  |  |  |  | A | 生产设备 | ALD主机207（JAYZ23B7056） | 扬州基地 | 一厂（晶运园区）-F2电池车间 | 电池工段 | ALD | ALD主机 | ALD主机 | 其他
电池车间ALD主机207 | 电池车间ALD主机207#中腔加热丝温度波动范围异常 | 报警 | 信号类 | 状态信号 | 中腔加热丝温度波动范围异常 | ns=2;s=LeadMicro_Machine.JA.MES.ALD_TO_MES_System_Warn[114] | Boolean | 只读 | [5 empty] | 生产设备 | ALD主机207（JAYZ23B7056） | 扬州基地 | 一厂（晶运园区）-F2电池车间 | 电池工段 | ALD | ALD主机 | ALD主机 | 其他
电池车间ALD主机207 | 电池车间ALD主机207#下腔体后区调功器报警 | 报警 | 信号类 | 状态信号 | 下腔体后区调功器报警 | ns=2;s=LeadMicro_Machine.JA.MES.ALD_TO_MES_RC1_ALARM[70] | Boolean | 只读 | [5 empty] | 生产设备 | ALD主机207（JAYZ23B7056） | 扬州基地 | 一厂（晶运园区）-F2电池车间 | 电池工段 | ALD | ALD主机 | ALD主机 | 其他
电池车间ALD主机207 | 电池车间ALD主机207#上腔泵功率 | 反馈值 | 能耗类 | 功率 | 上腔泵功率 | ns=2;s=LeadMicro_Machine.JA.MES.ALD_TO_MES_COM_VAR[31] | Float | 只读 |  |  |  |  | V | 生产设备 | ALD主机207（JAYZ23B7056） | 扬州基地 | 一厂（晶运园区）-F2电池车间 | 电池工段 | ALD | ALD主机 | ALD主机 | 其他
电池车间ALD主机207 | 电池车间ALD主机207#上腔加热丝温度波动范围异常 | 报警 | 信号类 | 状态信号 | 上腔加热丝温度波动范围异常 | ns=2;s=LeadMicro_Machine.JA.MES.ALD_TO_MES_System_Warn[115] | Boolean | 只读 | [5 empty] | 生产设备 | ALD主机207（JAYZ23B7056） | 扬州基地 | 一厂（晶运园区）-F2电池车间 | 电池工段 | ALD | ALD主机 | ALD主机 | 其他
电池车间ALD主机207 | 电池车间ALD主机207#下腔TMA液位高报警 | 报警 | 信号类 | 状态信号 | 下腔TMA液位高报警 | ns=2;s=LeadMicro_Machine.JA.MES.ALD_TO_MES_RC1_ALARM[71] | Boolean | 只读 | [5 empty] | 生产设备 | ALD主机207（JAYZ23B7056） | 扬州基地 | 一厂（晶运园区）-F2电池车间 | 电池工段 | ALD | ALD主机 | ALD主机 | 其他
电池车间ALD主机207 | 电池车间ALD主机207#上腔泵压力 | 反馈值 | 能耗类 | 电压 | 上腔泵压力 | ns=2;s=LeadMicro_Machine.JA.MES.ALD_TO_MES_COM_VAR[32] | Float | 只读 |  |  |  |  | mbar | 生产设备 | ALD主机207（JAYZ23B7056） | 扬州基地 | 一厂（晶运园区）-F2电池车间 | 电池工段 | ALD | ALD主机 | ALD主机 | 其他
电池车间ALD主机207 | 电池车间ALD主机207#顶腔加热丝温度波动范围异常 | 报警 | 信号类 | 状态信号 | 顶腔加热丝温度波动范围异常 | ns=2;s=LeadMicro_Machine.JA.MES.ALD_TO_MES_System_Warn[116] | Boolean | 只读 | [5 empty] | 生产设备 | ALD主机207（JAYZ23B7056） | 扬州基地 | 一厂（晶运园区）-F2电池车间 | 电池工段 | ALD | ALD主机 | ALD主机 | 其他
电池车间ALD主机207 | 电池车间ALD主机207#下腔TMA液位低报警 | 报警 | 信号类 | 状态信号 | 下腔TMA液位低报警 | ns=2;s=LeadMicro_Machine.JA.MES.ALD_TO_MES_RC1_ALARM[72] | Boolean | 只读 | [5 empty] | 生产设备 | ALD主机207（JAYZ23B7056） | 扬州基地 | 一厂（晶运园区）-F2电池车间 | 电池工段 | ALD | ALD主机 | ALD主机 | 其他
电池车间ALD主机207 | 电池车间ALD主机207#上腔泵温度 | 反馈值 | 测量类 | 温度 | 上腔泵温度 | ns=2;s=LeadMicro_Machine.JA.MES.ALD_TO_MES_COM_VAR[33] | Float | 只读 |  |  |  |  | ℃ | 生产设备 | ALD主机207（JAYZ23B7056） | 扬州基地 | 一厂（晶运园区）-F2电池车间 | 电池工段 | ALD | ALD主机 | ALD主机 | 其他
电池车间ALD主机207 | 电池车间ALD主机207#下腔TMA源瓶PM计数超限警告 | 报警 | 信号类 | 状态信号 | 下腔TMA源瓶PM计数超限警告 | ns=2;s=LeadMicro_Machine.JA.MES.ALD_TO_MES_System_Warn[117] | Boolean | 只读 | [5 empty] | 生产设备 | ALD主机207（JAYZ23B7056） | 扬州基地 | 一厂（晶运园区）-F2电池车间 | 电池工段 | ALD | ALD主机 | ALD主机 | 其他
电池车间ALD主机207 | 电池车间ALD主机207#下腔TMA源瓶柜门安全开关 | 报警 | 信号类 | 状态信号 | 下腔TMA源瓶柜门安全开关 | ns=2;s=LeadMicro_Machine.JA.MES.ALD_TO_MES_RC1_ALARM[73] | Boolean | 只读 | [5 empty] | 生产设备 | ALD主机207（JAYZ23B7056） | 扬州基地 | 一厂（晶运园区）-F2电池车间 | 电池工段 | ALD | ALD主机 | ALD主机 | 其他
电池车间ALD主机207 | 电池车间ALD主机207#上腔泵运行时间 | 反馈值 | 其他 | 时间 | 上腔泵运行时间 | ns=2;s=LeadMicro_Machine.JA.MES.ALD_TO_MES_COM_VAR[34] | Float | 只读 |  |  |  |  | hr | 生产设备 | ALD主机207（JAYZ23B7056） | 扬州基地 | 一厂（晶运园区）-F2电池车间 | 电池工段 | ALD | ALD主机 | ALD主机 | 其他
电池车间ALD主机207 | 电池车间ALD主机207#中腔TMA源瓶PM计数超限警告 | 报警 | 信号类 | 状态信号 | 中腔TMA源瓶PM计数超限警告 | ns=2;s=LeadMicro_Machine.JA.MES.ALD_TO_MES_System_Warn[118] | Boolean | 只读 | [5 empty] | 生产设备 | ALD主机207（JAYZ23B7056） | 扬州基地 | 一厂（晶运园区）-F2电池车间 | 电池工段 | ALD | ALD主机 | ALD主机 | 其他
电池车间ALD主机207 | 电池车间ALD主机207#下腔TMA进出口安全阀门未打开（安全PLC信号） | 报警 | 信号类 | 状态信号 | 下腔TMA进出口安全阀门未打开（安全PLC信号） | ns=2;s=LeadMicro_Machine.JA.MES.ALD_TO_MES_RC1_ALARM[74] | Boolean | 只读 | [5 empty] | 生产设备 | ALD主机207（JAYZ23B7056） | 扬州基地 | 一厂（晶运园区）-F2电池车间 | 电池工段 | ALD | ALD主机 | ALD主机 | 其他
电池车间ALD主机207 | 电池车间ALD主机207#上腔泵速度 | 反馈值 | 速度类 | 转速 | 上腔泵速度 | ns=2;s=LeadMicro_Machine.JA.MES.ALD_TO_MES_COM_VAR[35] | Float | 只读 |  |  |  |  | m³/hr | 生产设备 | ALD主机207（JAYZ23B7056） | 扬州基地 | 一厂（晶运园区）-F2电池车间 | 电池工段 | ALD | ALD主机 | ALD主机 | 其他
电池车间ALD主机207 | 电池车间ALD主机207#上腔TMA源瓶PM计数超限警告 | 报警 | 信号类 | 状态信号 | 上腔TMA源瓶PM计数超限警告 | ns=2;s=LeadMicro_Machine.JA.MES.ALD_TO_MES_System_Warn[119] | Boolean | 只读 | [5 empty] | 生产设备 | ALD主机207（JAYZ23B7056） | 扬州基地 | 一厂（晶运园区）-F2电池车间 | 电池工段 | ALD | ALD主机 | ALD主机 | 其他
电池车间ALD主机207 | 电池车间ALD主机207#下腔TMA进出口安全阀门未打开（内腔体<500mbar信号） | 报警 | 信号类 | 状态信号 | 下腔TMA进出口安全阀门未打开（内腔体<500mbar信号） | ns=2;s=LeadMicro_Machine.JA.MES.ALD_TO_MES_RC1_ALARM[75] | Boolean | 只读 | [5 empty] | 生产设备 | ALD主机207（JAYZ23B7056） | 扬州基地 | 一厂（晶运园区）-F2电池车间 | 电池工段 | ALD | ALD主机 | ALD主机 | 其他
电池车间ALD主机207 | 电池车间ALD主机207#RC1TMA管道温度 | 反馈值 | 测量类 | 温度 | RC1TMA管道温度 | ns=2;s=LeadMicro_Machine.JA.MES.ALD_TO_MES_RC1_VAR[37] | Float | 只读 |  |  |  |  | ℃ | 生产设备 | ALD主机207（JAYZ23B7056） | 扬州基地 | 一厂（晶运园区）-F2电池车间 | 电池工段 | ALD | ALD主机 | ALD主机 | 其他
电池车间ALD主机207 | 电池车间ALD主机207#顶腔TMA源瓶PM计数超限警告 | 报警 | 信号类 | 状态信号 | 顶腔TMA源瓶PM计数超限警告 | ns=2;s=LeadMicro_Machine.JA.MES.ALD_TO_MES_System_Warn[120] | Boolean | 只读 | [5 empty] | 生产设备 | ALD主机207（JAYZ23B7056） | 扬州基地 | 一厂（晶运园区）-F2电池车间 | 电池工段 | ALD | ALD主机 | ALD主机 | 其他
电池车间ALD主机207 | 电池车间ALD主机207#下炉MFC110流量报警 | 报警 | 信号类 | 状态信号 | 下炉MFC110流量报警 | ns=2;s=LeadMicro_Machine.JA.MES.ALD_TO_MES_RC1_ALARM[76] | Boolean | 只读 | [5 empty] | 生产设备 | ALD主机207（JAYZ23B7056） | 扬州基地 | 一厂（晶运园区）-F2电池车间 | 电池工段 | ALD | ALD主机 | ALD主机 | 其他
电池车间ALD主机207 | 电池车间ALD主机207#RC1H2O源温 | 反馈值 | 测量类 | 温度 | RC1H2O源温 | ns=2;s=LeadMicro_Machine.JA.MES.ALD_TO_MES_RC1_VAR[45] | Float | 只读 |  |  |  |  | ℃ | 生产设备 | ALD主机207（JAYZ23B7056） | 扬州基地 | 一厂（晶运园区）-F2电池车间 | 电池工段 | ALD | ALD主机 | ALD主机 | 其他
电池车间ALD主机207 | 电池车间ALD主机207#下腔TMA自动注液超过3天未自动注液则警告 | 报警 | 信号类 | 状态信号 | 下腔TMA自动注液超过3天未自动注液则警告 | ns=2;s=LeadMicro_Machine.JA.MES.ALD_TO_MES_System_Warn[121] | Boolean | 只读 | [5 empty] | 生产设备 | ALD主机207（JAYZ23B7056） | 扬州基地 | 一厂（晶运园区）-F2电池车间 | 电池工段 | ALD | ALD主机 | ALD主机 | 其他
电池车间ALD主机207 | 电池车间ALD主机207#下炉MFC120流量报警 | 报警 | 信号类 | 状态信号 | 下炉MFC120流量报警 | ns=2;s=LeadMicro_Machine.JA.MES.ALD_TO_MES_RC1_ALARM[77] | Boolean | 只读 | [5 empty] | 生产设备 | ALD主机207（JAYZ23B7056） | 扬州基地 | 一厂（晶运园区）-F2电池车间 | 电池工段 | ALD | ALD主机 | ALD主机 | 其他
电池车间ALD主机207 | 电池车间ALD主机207#RC1H2O管道温度 | 反馈值 | 测量类 | 温度 | RC1H2O管道温度 | ns=2;s=LeadMicro_Machine.JA.MES.ALD_TO_MES_RC1_VAR[39] | Float | 只读 |  |  |  |  | ℃ | 生产设备 | ALD主机207（JAYZ23B7056） | 扬州基地 | 一厂（晶运园区）-F2电池车间 | 电池工段 | ALD | ALD主机 | ALD主机 | 其他
电池车间ALD主机207 | 电池车间ALD主机207#中腔TMA自动注液超过3天未自动注液则警告 | 报警 | 信号类 | 状态信号 | 中腔TMA自动注液超过3天未自动注液则警告 | ns=2;s=LeadMicro_Machine.JA.MES.ALD_TO_MES_System_Warn[122] | Boolean | 只读 | [5 empty] | 生产设备 | ALD主机207（JAYZ23B7056） | 扬州基地 | 一厂（晶运园区）-F2电池车间 | 电池工段 | ALD | ALD主机 | ALD主机 | 其他
电池车间ALD主机207 | 电池车间ALD主机207#下炉自动运行中内腔压力PT1超限报警（5） | 报警 | 信号类 | 状态信号 | 下炉自动运行中内腔压力PT1超限报警（5） | ns=2;s=LeadMicro_Machine.JA.MES.ALD_TO_MES_RC1_ALARM[78] | Boolean | 只读 | [5 empty] | 生产设备 | ALD主机207（JAYZ23B7056） | 扬州基地 | 一厂（晶运园区）-F2电池车间 | 电池工段 | ALD | ALD主机 | ALD主机 | 其他
电池车间ALD主机207 | 电池车间ALD主机207#RC2TMA管道温度 | 反馈值 | 测量类 | 温度 | RC2TMA管道温度 | ns=2;s=LeadMicro_Machine.JA.MES.ALD_TO_MES_RC2_VAR[37] | Float | 只读 |  |  |  |  | ℃ | 生产设备 | ALD主机207（JAYZ23B7056） | 扬州基地 | 一厂（晶运园区）-F2电池车间 | 电池工段 | ALD | ALD主机 | ALD主机 | 其他
电池车间ALD主机207 | 电池车间ALD主机207#上腔TMA自动注液超过3天未自动注液则警告 | 报警 | 信号类 | 状态信号 | 上腔TMA自动注液超过3天未自动注液则警告 | ns=2;s=LeadMicro_Machine.JA.MES.ALD_TO_MES_System_Warn[123] | Boolean | 只读 | [5 empty] | 生产设备 | ALD主机207（JAYZ23B7056） | 扬州基地 | 一厂（晶运园区）-F2电池车间 | 电池工段 | ALD | ALD主机 | ALD主机 | 其他
电池车间ALD主机207 | 电池车间ALD主机207#下炉自动运行中外腔体压力PT10超限报警（20） | 报警 | 信号类 | 状态信号 | 下炉自动运行中外腔体压力PT10超限报警（20） | ns=2;s=LeadMicro_Machine.JA.MES.ALD_TO_MES_RC1_ALARM[79] | Boolean | 只读 | [5 empty] | 生产设备 | ALD主机207（JAYZ23B7056） | 扬州基地 | 一厂（晶运园区）-F2电池车间 | 电池工段 | ALD | ALD主机 | ALD主机 | 其他
电池车间ALD主机207 | 电池车间ALD主机207#RC2H2O源温 | 反馈值 | 测量类 | 温度 | RC2H2O源温 | ns=2;s=LeadMicro_Machine.JA.MES.ALD_TO_MES_RC2_VAR[45] | Float | 只读 |  |  |  |  | ℃ | 生产设备 | ALD主机207（JAYZ23B7056） | 扬州基地 | 一厂（晶运园区）-F2电池车间 | 电池工段 | ALD | ALD主机 | ALD主机 | 其他
电池车间ALD主机207 | 电池车间ALD主机207#顶腔TMA自动注液超过3天未自动注液则警告 | 报警 | 信号类 | 状态信号 | 顶腔TMA自动注液超过3天未自动注液则警告 | ns=2;s=LeadMicro_Machine.JA.MES.ALD_TO_MES_System_Warn[124] | Boolean | 只读 | [5 empty] | 生产设备 | ALD主机207（JAYZ23B7056） | 扬州基地 | 一厂（晶运园区）-F2电池车间 | 电池工段 | ALD | ALD主机 | ALD主机 | 其他
电池车间ALD主机207 | 电池车间ALD主机207#下炉自动运行中TMA出口压力PT111超限报警（500） | 报警 | 信号类 | 状态信号 | 下炉自动运行中TMA出口压力PT111超限报警（500） | ns=2;s=LeadMicro_Machine.JA.MES.ALD_TO_MES_RC1_ALARM[80] | Boolean | 只读 | [5 empty] | 生产设备 | ALD主机207（JAYZ23B7056） | 扬州基地 | 一厂（晶运园区）-F2电池车间 | 电池工段 | ALD | ALD主机 | ALD主机 | 其他
电池车间ALD主机207 | 电池车间ALD主机207#RC2H2O管道温度 | 反馈值 | 测量类 | 温度 | RC2H2O管道温度 | ns=2;s=LeadMicro_Machine.JA.MES.ALD_TO_MES_RC2_VAR[39] | Float | 只读 |  |  |  |  | ℃ | 生产设备 | ALD主机207（JAYZ23B7056） | 扬州基地 | 一厂（晶运园区）-F2电池车间 | 电池工段 | ALD | ALD主机 | ALD主机 | 其他
电池车间ALD主机207 | 电池车间ALD主机207#顶腔多循环模式 | 报警 | 信号类 | 状态信号 | 顶腔多循环模式 | ns=2;s=LeadMicro_Machine.JA.MES.ALD_TO_MES_System_Warn[125] | Boolean | 只读 | [5 empty] | 生产设备 | ALD主机207（JAYZ23B7056） | 扬州基地 | 一厂（晶运园区）-F2电池车间 | 电池工段 | ALD | ALD主机 | ALD主机 | 其他
电池车间ALD主机207 | 电池车间ALD主机207#下腔TMA源瓶温度超设定范围报警 | 报警 | 信号类 | 状态信号 | 下腔TMA源瓶温度超设定范围报警 | ns=2;s=LeadMicro_Machine.JA.MES.ALD_TO_MES_RC1_ALARM[81] | Boolean | 只读 | [5 empty] | 生产设备 | ALD主机207（JAYZ23B7056） | 扬州基地 | 一厂（晶运园区）-F2电池车间 | 电池工段 | ALD | ALD主机 | ALD主机 | 其他
电池车间ALD主机207 | 电池车间ALD主机207#RC3TMA管道温度 | 反馈值 | 测量类 | 温度 | RC3TMA管道温度 | ns=2;s=LeadMicro_Machine.JA.MES.ALD_TO_MES_RC3_VAR[37] | Float | 只读 |  |  |  |  | ℃ | 生产设备 | ALD主机207（JAYZ23B7056） | 扬州基地 | 一厂（晶运园区）-F2电池车间 | 电池工段 | ALD | ALD主机 | ALD主机 | 其他
电池车间ALD主机207 | 电池车间ALD主机207#RC1尾排水使用超时 | 报警 | 信号类 | 状态信号 | RC1尾排水使用超时 | ns=2;s=LeadMicro_Machine.JA.MES.ALD_TO_MES_System_Warn[127] | Boolean | 只读 | [5 empty] | 生产设备 | ALD主机207（JAYZ23B7056） | 扬州基地 | 一厂（晶运园区）-F2电池车间 | 电池工段 | ALD | ALD主机 | ALD主机 | 其他
电池车间ALD主机207 | 电池车间ALD主机207#下腔TMA管道温度超设定范围报警 | 报警 | 信号类 | 状态信号 | 下腔TMA管道温度超设定范围报警 | ns=2;s=LeadMicro_Machine.JA.MES.ALD_TO_MES_RC1_ALARM[82] | Boolean | 只读 | [5 empty] | 生产设备 | ALD主机207（JAYZ23B7056） | 扬州基地 | 一厂（晶运园区）-F2电池车间 | 电池工段 | ALD | ALD主机 | ALD主机 | 其他
电池车间ALD主机207 | 电池车间ALD主机207#RC3H2O源温 | 反馈值 | 测量类 | 温度 | RC3H2O源温 | ns=2;s=LeadMicro_Machine.JA.MES.ALD_TO_MES_RC3_VAR[45] | Float | 只读 |  |  |  |  | ℃ | 生产设备 | ALD主机207（JAYZ23B7056） | 扬州基地 | 一厂（晶运园区）-F2电池车间 | 电池工段 | ALD | ALD主机 | ALD主机 | 其他
电池车间ALD主机207 | 电池车间ALD主机207#RC2尾排水使用超时 | 报警 | 信号类 | 状态信号 | RC2尾排水使用超时 | ns=2;s=LeadMicro_Machine.JA.MES.ALD_TO_MES_System_Warn[128] | Boolean | 只读 | [5 empty] | 生产设备 | ALD主机207（JAYZ23B7056） | 扬州基地 | 一厂（晶运园区）-F2电池车间 | 电池工段 | ALD | ALD主机 | ALD主机 | 其他
电池车间ALD主机207 | 电池车间ALD主机207#下腔H20源瓶温度超设定范围报警 | 报警 | 信号类 | 状态信号 | 下腔H20源瓶温度超设定范围报警 | ns=2;s=LeadMicro_Machine.JA.MES.ALD_TO_MES_RC1_ALARM[83] | Boolean | 只读 | [5 empty] | 生产设备 | ALD主机207（JAYZ23B7056） | 扬州基地 | 一厂（晶运园区）-F2电池车间 | 电池工段 | ALD | ALD主机 | ALD主机 | 其他
电池车间ALD主机207 | 电池车间ALD主机207#RC3H2O管道温度 | 反馈值 | 测量类 | 温度 | RC3H2O管道温度 | ns=2;s=LeadMicro_Machine.JA.MES.ALD_TO_MES_RC3_VAR[39] | Float | 只读 |  |  |  |  | ℃ | 生产设备 | ALD主机207（JAYZ23B7056） | 扬州基地 | 一厂（晶运园区）-F2电池车间 | 电池工段 | ALD | ALD主机 | ALD主机 | 其他
电池车间ALD主机207 | 电池车间ALD主机207#RC3尾排水使用超时 | 报警 | 信号类 | 状态信号 | RC3尾排水使用超时 | ns=2;s=LeadMicro_Machine.JA.MES.ALD_TO_MES_System_Warn[129] | Boolean | 只读 | [5 empty] | 生产设备 | ALD主机207（JAYZ23B7056） | 扬州基地 | 一厂（晶运园区）-F2电池车间 | 电池工段 | ALD | ALD主机 | ALD主机 | 其他
电池车间ALD主机207 | 电池车间ALD主机207#下腔H20管道温度超设定范围报警 | 报警 | 信号类 | 状态信号 | 下腔H20管道温度超设定范围报警 | ns=2;s=LeadMicro_Machine.JA.MES.ALD_TO_MES_RC1_ALARM[84] | Boolean | 只读 | [5 empty] | 生产设备 | ALD主机207（JAYZ23B7056） | 扬州基地 | 一厂（晶运园区）-F2电池车间 | 电池工段 | ALD | ALD主机 | ALD主机 | 其他
电池车间ALD主机207 | 电池车间ALD主机207#上腔前区超温 | 报警 | 信号类 | 状态信号 | 上腔前区超温 | ns=2;s=LeadMicro_Machine.JA.MES.ALD_TO_MES_RC3_ALARM[1] | Boolean | 只读 | [5 empty] | 生产设备 | ALD主机207（JAYZ23B7056） | 扬州基地 | 一厂（晶运园区）-F2电池车间 | 电池工段 | ALD | ALD主机 | ALD主机 | 其他
电池车间ALD主机207 | 电池车间ALD主机207#RC4尾排水使用超时 | 报警 | 信号类 | 状态信号 | RC4尾排水使用超时 | ns=2;s=LeadMicro_Machine.JA.MES.ALD_TO_MES_System_Warn[130] | Boolean | 只读 | [5 empty] | 生产设备 | ALD主机207（JAYZ23B7056） | 扬州基地 | 一厂（晶运园区）-F2电池车间 | 电池工段 | ALD | ALD主机 | ALD主机 | 其他
电池车间ALD主机207 | 电池车间ALD主机207#下腔尾排针阀流量开关报警 | 报警 | 信号类 | 状态信号 | 下腔尾排针阀流量开关报警 | ns=2;s=LeadMicro_Machine.JA.MES.ALD_TO_MES_RC1_ALARM[85] | Boolean | 只读 | [5 empty] | 生产设备 | ALD主机207（JAYZ23B7056） | 扬州基地 | 一厂（晶运园区）-F2电池车间 | 电池工段 | ALD | ALD主机 | ALD主机 | 其他
电池车间ALD主机207 | 电池车间ALD主机207#上腔中区超温 | 报警 | 信号类 | 状态信号 | 上腔中区超温 | ns=2;s=LeadMicro_Machine.JA.MES.ALD_TO_MES_RC3_ALARM[2] | Boolean | 只读 | [5 empty] | 生产设备 | ALD主机207（JAYZ23B7056） | 扬州基地 | 一厂（晶运园区）-F2电池车间 | 电池工段 | ALD | ALD主机 | ALD主机 | 其他
电池车间ALD主机207 | 电池车间ALD主机207#下腔PMA通讯异常警告 | 报警 | 信号类 | 状态信号 | 下腔PMA通讯异常警告 | ns=2;s=LeadMicro_Machine.JA.MES.ALD_TO_MES_System_Warn[131] | Boolean | 只读 | [5 empty] | 生产设备 | ALD主机207（JAYZ23B7056） | 扬州基地 | 一厂（晶运园区）-F2电池车间 | 电池工段 | ALD | ALD主机 | ALD主机 | 其他
电池车间ALD主机207 | 电池车间ALD主机207#下腔H2O源瓶液位高 | 报警 | 信号类 | 状态信号 | 下腔H2O源瓶液位高 | ns=2;s=LeadMicro_Machine.JA.MES.ALD_TO_MES_RC1_ALARM[86] | Boolean | 只读 | [5 empty] | 生产设备 | ALD主机207（JAYZ23B7056） | 扬州基地 | 一厂（晶运园区）-F2电池车间 | 电池工段 | ALD | ALD主机 | ALD主机 | 其他
电池车间ALD主机207 | 电池车间ALD主机207#上腔后区超温 | 报警 | 信号类 | 状态信号 | 上腔后区超温 | ns=2;s=LeadMicro_Machine.JA.MES.ALD_TO_MES_RC3_ALARM[3] | Boolean | 只读 | [5 empty] | 生产设备 | ALD主机207（JAYZ23B7056） | 扬州基地 | 一厂（晶运园区）-F2电池车间 | 电池工段 | ALD | ALD主机 | ALD主机 | 其他
电池车间ALD主机207 | 电池车间ALD主机207#中腔PMA通讯异常警告 | 报警 | 信号类 | 状态信号 | 中腔PMA通讯异常警告 | ns=2;s=LeadMicro_Machine.JA.MES.ALD_TO_MES_System_Warn[132] | Boolean | 只读 | [5 empty] | 生产设备 | ALD主机207（JAYZ23B7056） | 扬州基地 | 一厂（晶运园区）-F2电池车间 | 电池工段 | ALD | ALD主机 | ALD主机 | 其他
电池车间ALD主机207 | 电池车间ALD主机207#下腔H2O源瓶液位低 | 报警 | 信号类 | 状态信号 | 下腔H2O源瓶液位低 | ns=2;s=LeadMicro_Machine.JA.MES.ALD_TO_MES_RC1_ALARM[87] | Boolean | 只读 | [5 empty] | 生产设备 | ALD主机207（JAYZ23B7056） | 扬州基地 | 一厂（晶运园区）-F2电池车间 | 电池工段 | ALD | ALD主机 | ALD主机 | 其他
电池车间ALD主机207 | 电池车间ALD主机207#上腔PMA温控器通讯失败报警 | 报警 | 信号类 | 状态信号 | 上腔PMA温控器通讯失败报警 | ns=2;s=LeadMicro_Machine.JA.MES.ALD_TO_MES_RC3_ALARM[4] | Boolean | 只读 | [5 empty] | 生产设备 | ALD主机207（JAYZ23B7056） | 扬州基地 | 一厂（晶运园区）-F2电池车间 | 电池工段 | ALD | ALD主机 | ALD主机 | 其他
电池车间ALD主机207 | 电池车间ALD主机207#上腔PMA通讯异常警告 | 报警 | 信号类 | 状态信号 | 上腔PMA通讯异常警告 | ns=2;s=LeadMicro_Machine.JA.MES.ALD_TO_MES_System_Warn[133] | Boolean | 只读 | [5 empty] | 生产设备 | ALD主机207（JAYZ23B7056） | 扬州基地 | 一厂（晶运园区）-F2电池车间 | 电池工段 | ALD | ALD主机 | ALD主机 | 其他
电池车间ALD主机207 | 电池车间ALD主机207#下腔体开门超时报警 | 报警 | 信号类 | 状态信号 | 下腔体开门超时报警 | ns=2;s=LeadMicro_Machine.JA.MES.ALD_TO_MES_RC1_ALARM[88] | Boolean | 只读 | [5 empty] | 生产设备 | ALD主机207（JAYZ23B7056） | 扬州基地 | 一厂（晶运园区）-F2电池车间 | 电池工段 | ALD | ALD主机 | ALD主机 | 其他
电池车间ALD主机207 | 电池车间ALD主机207#上炉门左上极限报警 | 报警 | 信号类 | 状态信号 | 上炉门左上极限报警 | ns=2;s=LeadMicro_Machine.JA.MES.ALD_TO_MES_RC3_ALARM[34] | Boolean | 只读 | [5 empty] | 生产设备 | ALD主机207（JAYZ23B7056） | 扬州基地 | 一厂（晶运园区）-F2电池车间 | 电池工段 | ALD | ALD主机 | ALD主机 | 其他
电池车间ALD主机207 | 电池车间ALD主机207#顶腔PMA通讯异常警告 | 报警 | 信号类 | 状态信号 | 顶腔PMA通讯异常警告 | ns=2;s=LeadMicro_Machine.JA.MES.ALD_TO_MES_System_Warn[134] | Boolean | 只读 | [5 empty] | 生产设备 | ALD主机207（JAYZ23B7056） | 扬州基地 | 一厂（晶运园区）-F2电池车间 | 电池工段 | ALD | ALD主机 | ALD主机 | 其他
电池车间ALD主机207 | 电池车间ALD主机207#下腔体关门超时报警 | 报警 | 信号类 | 状态信号 | 下腔体关门超时报警 | ns=2;s=LeadMicro_Machine.JA.MES.ALD_TO_MES_RC1_ALARM[89] | Boolean | 只读 | [5 empty] | 生产设备 | ALD主机207（JAYZ23B7056） | 扬州基地 | 一厂（晶运园区）-F2电池车间 | 电池工段 | ALD | ALD主机 | ALD主机 | 其他
电池车间ALD主机207 | 电池车间ALD主机207#上炉门右上极限报警 | 报警 | 信号类 | 状态信号 | 上炉门右上极限报警 | ns=2;s=LeadMicro_Machine.JA.MES.ALD_TO_MES_RC3_ALARM[35] | Boolean | 只读 | [5 empty] | 生产设备 | ALD主机207（JAYZ23B7056） | 扬州基地 | 一厂（晶运园区）-F2电池车间 | 电池工段 | ALD | ALD主机 | ALD主机 | 其他
电池车间ALD主机207 | 电池车间ALD主机207#下腔工艺配方化学源选择存在NOP警告 | 报警 | 信号类 | 状态信号 | 下腔工艺配方化学源选择存在NOP警告 | ns=2;s=LeadMicro_Machine.JA.MES.ALD_TO_MES_System_Warn[135] | Boolean | 只读 | [5 empty] | 生产设备 | ALD主机207（JAYZ23B7056） | 扬州基地 | 一厂（晶运园区）-F2电池车间 | 电池工段 | ALD | ALD主机 | ALD主机 | 其他
电池车间ALD主机207 | 电池车间ALD主机207#下腔体温度检查超时报警 | 报警 | 信号类 | 状态信号 | 下腔体温度检查超时报警 | ns=2;s=LeadMicro_Machine.JA.MES.ALD_TO_MES_RC1_ALARM[90] | Boolean | 只读 | [5 empty] | 生产设备 | ALD主机207（JAYZ23B7056） | 扬州基地 | 一厂（晶运园区）-F2电池车间 | 电池工段 | ALD | ALD主机 | ALD主机 | 其他
电池车间ALD主机207 | 电池车间ALD主机207#上炉门左下极限报警 | 报警 | 信号类 | 状态信号 | 上炉门左下极限报警 | ns=2;s=LeadMicro_Machine.JA.MES.ALD_TO_MES_RC3_ALARM[36] | Boolean | 只读 | [5 empty] | 生产设备 | ALD主机207（JAYZ23B7056） | 扬州基地 | 一厂（晶运园区）-F2电池车间 | 电池工段 | ALD | ALD主机 | ALD主机 | 其他
电池车间ALD主机207 | 电池车间ALD主机207#中腔工艺配方化学源选择存在NOP警告 | 报警 | 信号类 | 状态信号 | 中腔工艺配方化学源选择存在NOP警告 | ns=2;s=LeadMicro_Machine.JA.MES.ALD_TO_MES_System_Warn[136] | Boolean | 只读 | [5 empty] | 生产设备 | ALD主机207（JAYZ23B7056） | 扬州基地 | 一厂（晶运园区）-F2电池车间 | 电池工段 | ALD | ALD主机 | ALD主机 | 其他
电池车间ALD主机207 | 电池车间ALD主机207#下腔体抽真空超时报警 | 报警 | 信号类 | 状态信号 | 下腔体抽真空超时报警 | ns=2;s=LeadMicro_Machine.JA.MES.ALD_TO_MES_RC1_ALARM[91] | Boolean | 只读 | [5 empty] | 生产设备 | ALD主机207（JAYZ23B7056） | 扬州基地 | 一厂（晶运园区）-F2电池车间 | 电池工段 | ALD | ALD主机 | ALD主机 | 其他
电池车间ALD主机207 | 电池车间ALD主机207#上炉门右下极限报警 | 报警 | 信号类 | 状态信号 | 上炉门右下极限报警 | ns=2;s=LeadMicro_Machine.JA.MES.ALD_TO_MES_RC3_ALARM[37] | Boolean | 只读 | [5 empty] | 生产设备 | ALD主机207（JAYZ23B7056） | 扬州基地 | 一厂（晶运园区）-F2电池车间 | 电池工段 | ALD | ALD主机 | ALD主机 | 其他
电池车间ALD主机207 | 电池车间ALD主机207#上腔工艺配方化学源选择存在NOP警告 | 报警 | 信号类 | 状态信号 | 上腔工艺配方化学源选择存在NOP警告 | ns=2;s=LeadMicro_Machine.JA.MES.ALD_TO_MES_System_Warn[137] | Boolean | 只读 | [5 empty] | 生产设备 | ALD主机207（JAYZ23B7056） | 扬州基地 | 一厂（晶运园区）-F2电池车间 | 电池工段 | ALD | ALD主机 | ALD主机 | 其他
电池车间ALD主机207 | 电池车间ALD主机207#下腔体破真空超时报警 | 报警 | 信号类 | 状态信号 | 下腔体破真空超时报警 | ns=2;s=LeadMicro_Machine.JA.MES.ALD_TO_MES_RC1_ALARM[92] | Boolean | 只读 | [5 empty] | 生产设备 | ALD主机207（JAYZ23B7056） | 扬州基地 | 一厂（晶运园区）-F2电池车间 | 电池工段 | ALD | ALD主机 | ALD主机 | 其他
电池车间ALD主机207 | 电池车间ALD主机207#上炉门开门左侧位置异常报警 | 报警 | 信号类 | 状态信号 | 上炉门开门左侧位置异常报警 | ns=2;s=LeadMicro_Machine.JA.MES.ALD_TO_MES_RC3_ALARM[38] | Boolean | 只读 | [5 empty] | 生产设备 | ALD主机207（JAYZ23B7056） | 扬州基地 | 一厂（晶运园区）-F2电池车间 | 电池工段 | ALD | ALD主机 | ALD主机 | 其他
电池车间ALD主机207 | 电池车间ALD主机207#顶腔工艺配方化学源选择存在NOP警告 | 报警 | 信号类 | 状态信号 | 顶腔工艺配方化学源选择存在NOP警告 | ns=2;s=LeadMicro_Machine.JA.MES.ALD_TO_MES_System_Warn[138] | Boolean | 只读 | [5 empty] | 生产设备 | ALD主机207（JAYZ23B7056） | 扬州基地 | 一厂（晶运园区）-F2电池车间 | 电池工段 | ALD | ALD主机 | ALD主机 | 其他
电池车间ALD主机207 | 电池车间ALD主机207#下腔体温度超设定范围报警 | 报警 | 信号类 | 状态信号 | 下腔体温度超设定范围报警 | ns=2;s=LeadMicro_Machine.JA.MES.ALD_TO_MES_RC1_ALARM[93] | Boolean | 只读 | [5 empty] | 生产设备 | ALD主机207（JAYZ23B7056） | 扬州基地 | 一厂（晶运园区）-F2电池车间 | 电池工段 | ALD | ALD主机 | ALD主机 | 其他
电池车间ALD主机207 | 电池车间ALD主机207#上炉门开门右侧位置异常报警 | 报警 | 信号类 | 状态信号 | 上炉门开门右侧位置异常报警 | ns=2;s=LeadMicro_Machine.JA.MES.ALD_TO_MES_RC3_ALARM[39] | Boolean | 只读 | [5 empty] | 生产设备 | ALD主机207（JAYZ23B7056） | 扬州基地 | 一厂（晶运园区）-F2电池车间 | 电池工段 | ALD | ALD主机 | ALD主机 | 其他
电池车间ALD主机207 | 电池车间ALD主机207#纯水电导率低于设置下限警告 | 报警 | 信号类 | 状态信号 | 纯水电导率低于设置下限警告 | ns=2;s=LeadMicro_Machine.JA.MES.ALD_TO_MES_System_Warn[139] | Boolean | 只读 | [5 empty] | 生产设备 | ALD主机207（JAYZ23B7056） | 扬州基地 | 一厂（晶运园区）-F2电池车间 | 电池工段 | ALD | ALD主机 | ALD主机 | 其他
电池车间ALD主机207 | 电池车间ALD主机207#下腔源瓶温度超设定范围报警 | 报警 | 信号类 | 状态信号 | 下腔源瓶温度超设定范围报警 | ns=2;s=LeadMicro_Machine.JA.MES.ALD_TO_MES_RC1_ALARM[94] | Boolean | 只读 | [5 empty] | 生产设备 | ALD主机207（JAYZ23B7056） | 扬州基地 | 一厂（晶运园区）-F2电池车间 | 电池工段 | ALD | ALD主机 | ALD主机 | 其他
电池车间ALD主机207 | 电池车间ALD主机207#上炉门关门左侧位置异常报警 | 报警 | 信号类 | 状态信号 | 上炉门关门左侧位置异常报警 | ns=2;s=LeadMicro_Machine.JA.MES.ALD_TO_MES_RC3_ALARM[40] | Boolean | 只读 | [5 empty] | 生产设备 | ALD主机207（JAYZ23B7056） | 扬州基地 | 一厂（晶运园区）-F2电池车间 | 电池工段 | ALD | ALD主机 | ALD主机 | 其他
电池车间ALD主机207 | 电池车间ALD主机207#纯水电导率高于设置上限警告 | 报警 | 信号类 | 状态信号 | 纯水电导率高于设置上限警告 | ns=2;s=LeadMicro_Machine.JA.MES.ALD_TO_MES_System_Warn[140] | Boolean | 只读 | [5 empty] | 生产设备 | ALD主机207（JAYZ23B7056） | 扬州基地 | 一厂（晶运园区）-F2电池车间 | 电池工段 | ALD | ALD主机 | ALD主机 | 其他
电池车间ALD主机207 | 电池车间ALD主机207#下腔管道温度超设定范围报警 | 报警 | 信号类 | 状态信号 | 下腔管道温度超设定范围报警 | ns=2;s=LeadMicro_Machine.JA.MES.ALD_TO_MES_RC1_ALARM[95] | Boolean | 只读 | [5 empty] | 生产设备 | ALD主机207（JAYZ23B7056） | 扬州基地 | 一厂（晶运园区）-F2电池车间 | 电池工段 | ALD | ALD主机 | ALD主机 | 其他
电池车间ALD主机207 | 电池车间ALD主机207#上炉门关门右侧位置异常报警 | 报警 | 信号类 | 状态信号 | 上炉门关门右侧位置异常报警 | ns=2;s=LeadMicro_Machine.JA.MES.ALD_TO_MES_RC3_ALARM[41] | Boolean | 只读 | [5 empty] | 生产设备 | ALD主机207（JAYZ23B7056） | 扬州基地 | 一厂（晶运园区）-F2电池车间 | 电池工段 | ALD | ALD主机 | ALD主机 | 其他
电池车间ALD主机207 | 电池车间ALD主机207#RC1 TMA自动注液连续三次失败警告 | 报警 | 信号类 | 状态信号 | RC1 TMA自动注液连续三次失败警告 | ns=2;s=LeadMicro_Machine.JA.MES.ALD_TO_MES_System_Warn[151] | Boolean | 只读 | [5 empty] | 生产设备 | ALD主机207（JAYZ23B7056） | 扬州基地 | 一厂（晶运园区）-F2电池车间 | 电池工段 | ALD | ALD主机 | ALD主机 | 其他
电池车间ALD主机207 | 电池车间ALD主机207#下炉腔体门开超时报警（60m） | 报警 | 信号类 | 状态信号 | 下炉腔体门开超时报警（60m） | ns=2;s=LeadMicro_Machine.JA.MES.ALD_TO_MES_RC1_ALARM[96] | Boolean | 只读 | [5 empty] | 生产设备 | ALD主机207（JAYZ23B7056） | 扬州基地 | 一厂（晶运园区）-F2电池车间 | 电池工段 | ALD | ALD主机 | ALD主机 | 其他
电池车间ALD主机207 | 电池车间ALD主机207#上腔门伺服故障报警 | 报警 | 信号类 | 状态信号 | 上腔门伺服故障报警 | ns=2;s=LeadMicro_Machine.JA.MES.ALD_TO_MES_RC3_ALARM[42] | Boolean | 只读 | [5 empty] | 生产设备 | ALD主机207（JAYZ23B7056） | 扬州基地 | 一厂（晶运园区）-F2电池车间 | 电池工段 | ALD | ALD主机 | ALD主机 | 其他
电池车间ALD主机207 | 电池车间ALD主机207#RC2 TMA自动注液连续三次失败警告 | 报警 | 信号类 | 状态信号 | RC2 TMA自动注液连续三次失败警告 | ns=2;s=LeadMicro_Machine.JA.MES.ALD_TO_MES_System_Warn[152] | Boolean | 只读 | [5 empty] | 生产设备 | ALD主机207（JAYZ23B7056） | 扬州基地 | 一厂（晶运园区）-F2电池车间 | 电池工段 | ALD | ALD主机 | ALD主机 | 其他
电池车间ALD主机207 | 电池车间ALD主机207#下炉门处安全光电检测报警 | 报警 | 信号类 | 状态信号 | 下炉门处安全光电检测报警 | ns=2;s=LeadMicro_Machine.JA.MES.ALD_TO_MES_RC1_ALARM[97] | Boolean | 只读 | [5 empty] | 生产设备 | ALD主机207（JAYZ23B7056） | 扬州基地 | 一厂（晶运园区）-F2电池车间 | 电池工段 | ALD | ALD主机 | ALD主机 | 其他
电池车间ALD主机207 | 电池车间ALD主机207#上腔真空泵报警 | 报警 | 信号类 | 状态信号 | 上腔真空泵报警 | ns=2;s=LeadMicro_Machine.JA.MES.ALD_TO_MES_RC3_ALARM[43] | Boolean | 只读 | [5 empty] | 生产设备 | ALD主机207（JAYZ23B7056） | 扬州基地 | 一厂（晶运园区）-F2电池车间 | 电池工段 | ALD | ALD主机 | ALD主机 | 其他
电池车间ALD主机207 | 电池车间ALD主机207#RC3 TMA自动注液连续三次失败警告 | 报警 | 信号类 | 状态信号 | RC3 TMA自动注液连续三次失败警告 | ns=2;s=LeadMicro_Machine.JA.MES.ALD_TO_MES_System_Warn[153] | Boolean | 只读 | [5 empty] | 生产设备 | ALD主机207（JAYZ23B7056） | 扬州基地 | 一厂（晶运园区）-F2电池车间 | 电池工段 | ALD | ALD主机 | ALD主机 | 其他
电池车间ALD主机207 | 电池车间ALD主机207#下炉烟温报警 | 报警 | 信号类 | 状态信号 | 下炉烟温报警 | ns=2;s=LeadMicro_Machine.JA.MES.ALD_TO_MES_RC1_ALARM[98] | Boolean | 只读 | [5 empty] | 生产设备 | ALD主机207（JAYZ23B7056） | 扬州基地 | 一厂（晶运园区）-F2电池车间 | 电池工段 | ALD | ALD主机 | ALD主机 | 其他
电池车间ALD主机207 | 电池车间ALD主机207#上腔门开关门气缸左前伸报警 | 报警 | 信号类 | 状态信号 | 上腔门开关门气缸左前伸报警 | ns=2;s=LeadMicro_Machine.JA.MES.ALD_TO_MES_RC3_ALARM[44] | Boolean | 只读 | [5 empty] | 生产设备 | ALD主机207（JAYZ23B7056） | 扬州基地 | 一厂（晶运园区）-F2电池车间 | 电池工段 | ALD | ALD主机 | ALD主机 | 其他
电池车间ALD主机207 | 电池车间ALD主机207#RC4 TMA自动注液连续三次失败警告 | 报警 | 信号类 | 状态信号 | RC4 TMA自动注液连续三次失败警告 | ns=2;s=LeadMicro_Machine.JA.MES.ALD_TO_MES_System_Warn[154] | Boolean | 只读 | [5 empty] | 生产设备 | ALD主机207（JAYZ23B7056） | 扬州基地 | 一厂（晶运园区）-F2电池车间 | 电池工段 | ALD | ALD主机 | ALD主机 | 其他
电池车间ALD主机207 | 电池车间ALD主机207#下炉火焰报警 | 报警 | 信号类 | 状态信号 | 下炉火焰报警 | ns=2;s=LeadMicro_Machine.JA.MES.ALD_TO_MES_RC1_ALARM[99] | Boolean | 只读 | [5 empty] | 生产设备 | ALD主机207（JAYZ23B7056） | 扬州基地 | 一厂（晶运园区）-F2电池车间 | 电池工段 | ALD | ALD主机 | ALD主机 | 其他
电池车间ALD主机207 | 电池车间ALD主机207#上腔门开关门气缸左后缩报警 | 报警 | 信号类 | 状态信号 | 上腔门开关门气缸左后缩报警 | ns=2;s=LeadMicro_Machine.JA.MES.ALD_TO_MES_RC3_ALARM[45] | Boolean | 只读 | [5 empty] | 生产设备 | ALD主机207（JAYZ23B7056） | 扬州基地 | 一厂（晶运园区）-F2电池车间 | 电池工段 | ALD | ALD主机 | ALD主机 | 其他
电池车间ALD主机207 | 电池车间ALD主机207#RC1称重异常 | 报警 | 信号类 | 状态信号 | RC1称重异常 | ns=2;s=LeadMicro_Machine.JA.MES.ALD_TO_MES_System_Warn[155] | Boolean | 只读 | [5 empty] | 生产设备 | ALD主机207（JAYZ23B7056） | 扬州基地 | 一厂（晶运园区）-F2电池车间 | 电池工段 | ALD | ALD主机 | ALD主机 | 其他
电池车间ALD主机207 | 电池车间ALD主机207#预热泄压结束PT111大于50mbar报警 | 报警 | 信号类 | 状态信号 | 预热泄压结束PT111大于50mbar报警 | ns=2;s=LeadMicro_Machine.JA.MES.ALD_TO_MES_RC1_ALARM[100] | Boolean | 只读 | [5 empty] | 生产设备 | ALD主机207（JAYZ23B7056） | 扬州基地 | 一厂（晶运园区）-F2电池车间 | 电池工段 | ALD | ALD主机 | ALD主机 | 其他
电池车间ALD主机207 | 电池车间ALD主机207#上腔门开关门气缸右前伸报警 | 报警 | 信号类 | 状态信号 | 上腔门开关门气缸右前伸报警 | ns=2;s=LeadMicro_Machine.JA.MES.ALD_TO_MES_RC3_ALARM[46] | Boolean | 只读 | [5 empty] | 生产设备 | ALD主机207（JAYZ23B7056） | 扬州基地 | 一厂（晶运园区）-F2电池车间 | 电池工段 | ALD | ALD主机 | ALD主机 | 其他
电池车间ALD主机207 | 电池车间ALD主机207#RC2称重异常 | 报警 | 信号类 | 状态信号 | RC2称重异常 | ns=2;s=LeadMicro_Machine.JA.MES.ALD_TO_MES_System_Warn[156] | Boolean | 只读 | [5 empty] | 生产设备 | ALD主机207（JAYZ23B7056） | 扬州基地 | 一厂（晶运园区）-F2电池车间 | 电池工段 | ALD | ALD主机 | ALD主机 | 其他
电池车间ALD主机207 | 电池车间ALD主机207#下腔尾排厂务端开异常报警 | 报警 | 信号类 | 状态信号 | 下腔尾排厂务端开异常报警 | ns=2;s=LeadMicro_Machine.JA.MES.ALD_TO_MES_RC1_ALARM[103] | Boolean | 只读 | [5 empty] | 生产设备 | ALD主机207（JAYZ23B7056） | 扬州基地 | 一厂（晶运园区）-F2电池车间 | 电池工段 | ALD | ALD主机 | ALD主机 | 其他
电池车间ALD主机207 | 电池车间ALD主机207#上腔门开关门气缸右后缩报警 | 报警 | 信号类 | 状态信号 | 上腔门开关门气缸右后缩报警 | ns=2;s=LeadMicro_Machine.JA.MES.ALD_TO_MES_RC3_ALARM[47] | Boolean | 只读 | [5 empty] | 生产设备 | ALD主机207（JAYZ23B7056） | 扬州基地 | 一厂（晶运园区）-F2电池车间 | 电池工段 | ALD | ALD主机 | ALD主机 | 其他
电池车间ALD主机207 | 电池车间ALD主机207#RC3称重异常 | 报警 | 信号类 | 状态信号 | RC3称重异常 | ns=2;s=LeadMicro_Machine.JA.MES.ALD_TO_MES_System_Warn[157] | Boolean | 只读 | [5 empty] | 生产设备 | ALD主机207（JAYZ23B7056） | 扬州基地 | 一厂（晶运园区）-F2电池车间 | 电池工段 | ALD | ALD主机 | ALD主机 | 其他
电池车间ALD主机207 | 电池车间ALD主机207#下腔尾排Scrubber端开异常报警 | 报警 | 信号类 | 状态信号 | 下腔尾排Scrubber端开异常报警 | ns=2;s=LeadMicro_Machine.JA.MES.ALD_TO_MES_RC1_ALARM[104] | Boolean | 只读 | [5 empty] | 生产设备 | ALD主机207（JAYZ23B7056） | 扬州基地 | 一厂（晶运园区）-F2电池车间 | 电池工段 | ALD | ALD主机 | ALD主机 | 其他
电池车间ALD主机207 | 电池车间ALD主机207#上腔体初抽阀开不到位报警 | 报警 | 信号类 | 状态信号 | 上腔体初抽阀开不到位报警 | ns=2;s=LeadMicro_Machine.JA.MES.ALD_TO_MES_RC3_ALARM[48] | Boolean | 只读 | [5 empty] | 生产设备 | ALD主机207（JAYZ23B7056） | 扬州基地 | 一厂（晶运园区）-F2电池车间 | 电池工段 | ALD | ALD主机 | ALD主机 | 其他
电池车间ALD主机207 | 电池车间ALD主机207#下腔真空泵断通信报警 | 报警 | 信号类 | 状态信号 | 下腔真空泵断通信报警 | ns=2;s=LeadMicro_Machine.JA.MES.ALD_TO_MES_RC1_ALARM[105] | Boolean | 只读 | [5 empty] | 生产设备 | ALD主机207（JAYZ23B7056） | 扬州基地 | 一厂（晶运园区）-F2电池车间 | 电池工段 | ALD | ALD主机 | ALD主机 | 其他
电池车间ALD主机207 | 电池车间ALD主机207#上腔体初抽阀关不到位报警 | 报警 | 信号类 | 状态信号 | 上腔体初抽阀关不到位报警 | ns=2;s=LeadMicro_Machine.JA.MES.ALD_TO_MES_RC3_ALARM[49] | Boolean | 只读 | [5 empty] | 生产设备 | ALD主机207（JAYZ23B7056） | 扬州基地 | 一厂（晶运园区）-F2电池车间 | 电池工段 | ALD | ALD主机 | ALD主机 | 其他
电池车间ALD主机207 | 电池车间ALD主机207#下腔体外腔压力大于20mbar报警 | 报警 | 信号类 | 状态信号 | 下腔体外腔压力大于20mbar报警 | ns=2;s=LeadMicro_Machine.JA.MES.ALD_TO_MES_RC1_ALARM[106] | Boolean | 只读 | [5 empty] | 生产设备 | ALD主机207（JAYZ23B7056） | 扬州基地 | 一厂（晶运园区）-F2电池车间 | 电池工段 | ALD | ALD主机 | ALD主机 | 其他
电池车间ALD主机207 | 电池车间ALD主机207#上腔体主抽阀开不到位报警 | 报警 | 信号类 | 状态信号 | 上腔体主抽阀开不到位报警 | ns=2;s=LeadMicro_Machine.JA.MES.ALD_TO_MES_RC3_ALARM[50] | Boolean | 只读 | [5 empty] | 生产设备 | ALD主机207（JAYZ23B7056） | 扬州基地 | 一厂（晶运园区）-F2电池车间 | 电池工段 | ALD | ALD主机 | ALD主机 | 其他
电池车间ALD主机207 | 电池车间ALD主机207#下腔尾排压力开关报警 | 报警 | 信号类 | 状态信号 | 下腔尾排压力开关报警 | ns=2;s=LeadMicro_Machine.JA.MES.ALD_TO_MES_RC1_ALARM[107] | Boolean | 只读 | [5 empty] | 生产设备 | ALD主机207（JAYZ23B7056） | 扬州基地 | 一厂（晶运园区）-F2电池车间 | 电池工段 | ALD | ALD主机 | ALD主机 | 其他
电池车间ALD主机207 | 电池车间ALD主机207#上腔体主抽阀关不到位报警 | 报警 | 信号类 | 状态信号 | 上腔体主抽阀关不到位报警 | ns=2;s=LeadMicro_Machine.JA.MES.ALD_TO_MES_RC3_ALARM[51] | Boolean | 只读 | [5 empty] | 生产设备 | ALD主机207（JAYZ23B7056） | 扬州基地 | 一厂（晶运园区）-F2电池车间 | 电池工段 | ALD | ALD主机 | ALD主机 | 其他
电池车间ALD主机207 | 电池车间ALD主机207#下腔称重下限报警 | 报警 | 信号类 | 状态信号 | 下腔称重下限报警 | ns=2;s=LeadMicro_Machine.JA.MES.ALD_TO_MES_RC1_ALARM[110] | Boolean | 只读 | [5 empty] | 生产设备 | ALD主机207（JAYZ23B7056） | 扬州基地 | 一厂（晶运园区）-F2电池车间 | 电池工段 | ALD | ALD主机 | ALD主机 | 其他
电池车间ALD主机207 | 电池车间ALD主机207#上炉TMA源柜门打开报警 | 报警 | 信号类 | 状态信号 | 上炉TMA源柜门打开报警 | ns=2;s=LeadMicro_Machine.JA.MES.ALD_TO_MES_RC3_ALARM[52] | Boolean | 只读 | [5 empty] | 生产设备 | ALD主机207（JAYZ23B7056） | 扬州基地 | 一厂（晶运园区）-F2电池车间 | 电池工段 | ALD | ALD主机 | ALD主机 | 其他
电池车间ALD主机207 | 电池车间ALD主机207#下腔称重上限报警 | 报警 | 信号类 | 状态信号 | 下腔称重上限报警 | ns=2;s=LeadMicro_Machine.JA.MES.ALD_TO_MES_RC1_ALARM[111] | Boolean | 只读 | [5 empty] | 生产设备 | ALD主机207（JAYZ23B7056） | 扬州基地 | 一厂（晶运园区）-F2电池车间 | 电池工段 | ALD | ALD主机 | ALD主机 | 其他
电池车间ALD主机207 | 电池车间ALD主机207#上炉源瓶柜压力超限报警 | 报警 | 信号类 | 状态信号 | 上炉源瓶柜压力超限报警 | ns=2;s=LeadMicro_Machine.JA.MES.ALD_TO_MES_RC3_ALARM[53] | Boolean | 只读 | [5 empty] | 生产设备 | ALD主机207（JAYZ23B7056） | 扬州基地 | 一厂（晶运园区）-F2电池车间 | 电池工段 | ALD | ALD主机 | ALD主机 | 其他
电池车间ALD主机207 | 电池车间ALD主机207#下腔前区-加热板温度超600报警 | 报警 | 信号类 | 状态信号 | 下腔前区-加热板温度超600报警 | ns=2;s=LeadMicro_Machine.JA.MES.ALD_TO_MES_RC1_ALARM[116] | Boolean | 只读 | [5 empty] | 生产设备 | ALD主机207（JAYZ23B7056） | 扬州基地 | 一厂（晶运园区）-F2电池车间 | 电池工段 | ALD | ALD主机 | ALD主机 | 其他
电池车间ALD主机207 | 电池车间ALD主机207#上腔体压力测量故障(smc≠setra） | 报警 | 信号类 | 状态信号 | 上腔体压力测量故障(smc≠setra） | ns=2;s=LeadMicro_Machine.JA.MES.ALD_TO_MES_RC3_ALARM[54] | Boolean | 只读 | [5 empty] | 生产设备 | ALD主机207（JAYZ23B7056） | 扬州基地 | 一厂（晶运园区）-F2电池车间 | 电池工段 | ALD | ALD主机 | ALD主机 | 其他
电池车间ALD主机207 | 电池车间ALD主机207#下腔中区-加热板温度超600报警 | 报警 | 信号类 | 状态信号 | 下腔中区-加热板温度超600报警 | ns=2;s=LeadMicro_Machine.JA.MES.ALD_TO_MES_RC1_ALARM[117] | Boolean | 只读 | [5 empty] | 生产设备 | ALD主机207（JAYZ23B7056） | 扬州基地 | 一厂（晶运园区）-F2电池车间 | 电池工段 | ALD | ALD主机 | ALD主机 | 其他
电池车间ALD主机207 | 电池车间ALD主机207#上腔冷却进水流量低1 | 报警 | 信号类 | 状态信号 | 上腔冷却进水流量低1 | ns=2;s=LeadMicro_Machine.JA.MES.ALD_TO_MES_RC3_ALARM[55] | Boolean | 只读 | [5 empty] | 生产设备 | ALD主机207（JAYZ23B7056） | 扬州基地 | 一厂（晶运园区）-F2电池车间 | 电池工段 | ALD | ALD主机 | ALD主机 | 其他
电池车间ALD主机207 | 电池车间ALD主机207#下腔后区-加热板温度超600报警 | 报警 | 信号类 | 状态信号 | 下腔后区-加热板温度超600报警 | ns=2;s=LeadMicro_Machine.JA.MES.ALD_TO_MES_RC1_ALARM[118] | Boolean | 只读 | [5 empty] | 生产设备 | ALD主机207（JAYZ23B7056） | 扬州基地 | 一厂（晶运园区）-F2电池车间 | 电池工段 | ALD | ALD主机 | ALD主机 | 其他
电池车间ALD主机207 | 电池车间ALD主机207#上腔冷却出水流量低1 | 报警 | 信号类 | 状态信号 | 上腔冷却出水流量低1 | ns=2;s=LeadMicro_Machine.JA.MES.ALD_TO_MES_RC3_ALARM[56] | Boolean | 只读 | [5 empty] | 生产设备 | ALD主机207（JAYZ23B7056） | 扬州基地 | 一厂（晶运园区）-F2电池车间 | 电池工段 | ALD | ALD主机 | ALD主机 | 其他
电池车间ALD主机207 | 电池车间ALD主机207#下腔体前区调功器报警（左右） | 报警 | 信号类 | 状态信号 | 下腔体前区调功器报警（左右） | ns=2;s=LeadMicro_Machine.JA.MES.ALD_TO_MES_RC1_ALARM[119] | Boolean | 只读 | [5 empty] | 生产设备 | ALD主机207（JAYZ23B7056） | 扬州基地 | 一厂（晶运园区）-F2电池车间 | 电池工段 | ALD | ALD主机 | ALD主机 | 其他
电池车间ALD主机207 | 电池车间ALD主机207#上腔冷却进水流量低2 | 报警 | 信号类 | 状态信号 | 上腔冷却进水流量低2 | ns=2;s=LeadMicro_Machine.JA.MES.ALD_TO_MES_RC3_ALARM[57] | Boolean | 只读 | [5 empty] | 生产设备 | ALD主机207（JAYZ23B7056） | 扬州基地 | 一厂（晶运园区）-F2电池车间 | 电池工段 | ALD | ALD主机 | ALD主机 | 其他
电池车间ALD主机207 | 电池车间ALD主机207#下腔 H20源瓶无液位显示报警 | 报警 | 信号类 | 状态信号 | 下腔 H20源瓶无液位显示报警 | ns=2;s=LeadMicro_Machine.JA.MES.ALD_TO_MES_RC1_ALARM[129] | Boolean | 只读 | [5 empty] | 生产设备 | ALD主机207（JAYZ23B7056） | 扬州基地 | 一厂（晶运园区）-F2电池车间 | 电池工段 | ALD | ALD主机 | ALD主机 | 其他
电池车间ALD主机207 | 电池车间ALD主机207#上腔冷却出水流量低2 | 报警 | 信号类 | 状态信号 | 上腔冷却出水流量低2 | ns=2;s=LeadMicro_Machine.JA.MES.ALD_TO_MES_RC3_ALARM[58] | Boolean | 只读 | [5 empty] | 生产设备 | ALD主机207（JAYZ23B7056） | 扬州基地 | 一厂（晶运园区）-F2电池车间 | 电池工段 | ALD | ALD主机 | ALD主机 | 其他
电池车间ALD主机207 | 电池车间ALD主机207#下腔 H20液位示数异常判断 | 报警 | 信号类 | 状态信号 | 下腔 H20液位示数异常判断 | ns=2;s=LeadMicro_Machine.JA.MES.ALD_TO_MES_RC1_ALARM[130] | Boolean | 只读 | [5 empty] | 生产设备 | ALD主机207（JAYZ23B7056） | 扬州基地 | 一厂（晶运园区）-F2电池车间 | 电池工段 | ALD | ALD主机 | ALD主机 | 其他
电池车间ALD主机207 | 电池车间ALD主机207#上腔源瓶柜甲烷监测报警 | 报警 | 信号类 | 状态信号 | 上腔源瓶柜甲烷监测报警 | ns=2;s=LeadMicro_Machine.JA.MES.ALD_TO_MES_RC3_ALARM[59] | Boolean | 只读 | [5 empty] | 生产设备 | ALD主机207（JAYZ23B7056） | 扬州基地 | 一厂（晶运园区）-F2电池车间 | 电池工段 | ALD | ALD主机 | ALD主机 | 其他
电池车间ALD主机207 | 电池车间ALD主机207#下腔 TMA源瓶无液位显示报警 | 报警 | 信号类 | 状态信号 | 下腔 TMA源瓶无液位显示报警 | ns=2;s=LeadMicro_Machine.JA.MES.ALD_TO_MES_RC1_ALARM[131] | Boolean | 只读 | [5 empty] | 生产设备 | ALD主机207（JAYZ23B7056） | 扬州基地 | 一厂（晶运园区）-F2电池车间 | 电池工段 | ALD | ALD主机 | ALD主机 | 其他
电池车间ALD主机207 | 电池车间ALD主机207#上腔PT30测量故障SMC压力表500mbar压力报警 | 报警 | 信号类 | 状态信号 | 上腔PT30测量故障SMC压力表500mbar压力报警 | ns=2;s=LeadMicro_Machine.JA.MES.ALD_TO_MES_RC3_ALARM[60] | Boolean | 只读 | [5 empty] | 生产设备 | ALD主机207（JAYZ23B7056） | 扬州基地 | 一厂（晶运园区）-F2电池车间 | 电池工段 | ALD | ALD主机 | ALD主机 | 其他
电池车间ALD主机207 | 电池车间ALD主机207#下腔 TMA液位示数异常判断 | 报警 | 信号类 | 状态信号 | 下腔 TMA液位示数异常判断 | ns=2;s=LeadMicro_Machine.JA.MES.ALD_TO_MES_RC1_ALARM[132] | Boolean | 只读 | [5 empty] | 生产设备 | ALD主机207（JAYZ23B7056） | 扬州基地 | 一厂（晶运园区）-F2电池车间 | 电池工段 | ALD | ALD主机 | ALD主机 | 其他
电池车间ALD主机207 | 电池车间ALD主机207#上腔体外部温度开关报警 | 报警 | 信号类 | 状态信号 | 上腔体外部温度开关报警 | ns=2;s=LeadMicro_Machine.JA.MES.ALD_TO_MES_RC3_ALARM[61] | Boolean | 只读 | [5 empty] | 生产设备 | ALD主机207（JAYZ23B7056） | 扬州基地 | 一厂（晶运园区）-F2电池车间 | 电池工段 | ALD | ALD主机 | ALD主机 | 其他
电池车间ALD主机207 | 电池车间ALD主机207#下腔前区温差偏差过大报警 | 报警 | 信号类 | 状态信号 | 下腔前区温差偏差过大报警 | ns=2;s=LeadMicro_Machine.JA.MES.ALD_TO_MES_RC1_ALARM[139] | Boolean | 只读 | [5 empty] | 生产设备 | ALD主机207（JAYZ23B7056） | 扬州基地 | 一厂（晶运园区）-F2电池车间 | 电池工段 | ALD | ALD主机 | ALD主机 | 其他
电池车间ALD主机207 | 电池车间ALD主机207#上腔TMA源瓶温度开关报警 | 报警 | 信号类 | 状态信号 | 上腔TMA源瓶温度开关报警 | ns=2;s=LeadMicro_Machine.JA.MES.ALD_TO_MES_RC3_ALARM[62] | Boolean | 只读 | [5 empty] | 生产设备 | ALD主机207（JAYZ23B7056） | 扬州基地 | 一厂（晶运园区）-F2电池车间 | 电池工段 | ALD | ALD主机 | ALD主机 | 其他
电池车间ALD主机207 | 电池车间ALD主机207#下腔中区温差偏差过大报警 | 报警 | 信号类 | 状态信号 | 下腔中区温差偏差过大报警 | ns=2;s=LeadMicro_Machine.JA.MES.ALD_TO_MES_RC1_ALARM[140] | Boolean | 只读 | [5 empty] | 生产设备 | ALD主机207（JAYZ23B7056） | 扬州基地 | 一厂（晶运园区）-F2电池车间 | 电池工段 | ALD | ALD主机 | ALD主机 | 其他
电池车间ALD主机207 | 电池车间ALD主机207#上腔TMA管道温度开关报警 | 报警 | 信号类 | 状态信号 | 上腔TMA管道温度开关报警 | ns=2;s=LeadMicro_Machine.JA.MES.ALD_TO_MES_RC3_ALARM[63] | Boolean | 只读 | [5 empty] | 生产设备 | ALD主机207（JAYZ23B7056） | 扬州基地 | 一厂（晶运园区）-F2电池车间 | 电池工段 | ALD | ALD主机 | ALD主机 | 其他
电池车间ALD主机207 | 电池车间ALD主机207#下腔后区温差偏差过大报警 | 报警 | 信号类 | 状态信号 | 下腔后区温差偏差过大报警 | ns=2;s=LeadMicro_Machine.JA.MES.ALD_TO_MES_RC1_ALARM[141] | Boolean | 只读 | [5 empty] | 生产设备 | ALD主机207（JAYZ23B7056） | 扬州基地 | 一厂（晶运园区）-F2电池车间 | 电池工段 | ALD | ALD主机 | ALD主机 | 其他
电池车间ALD主机207 | 电池车间ALD主机207#上腔H20源瓶温度开关报警 | 报警 | 信号类 | 状态信号 | 上腔H20源瓶温度开关报警 | ns=2;s=LeadMicro_Machine.JA.MES.ALD_TO_MES_RC3_ALARM[64] | Boolean | 只读 | [5 empty] | 生产设备 | ALD主机207（JAYZ23B7056） | 扬州基地 | 一厂（晶运园区）-F2电池车间 | 电池工段 | ALD | ALD主机 | ALD主机 | 其他
电池车间ALD主机207 | 电池车间ALD主机207#下腔体TMA压力脉冲互锁报警 | 报警 | 信号类 | 状态信号 | 下腔体TMA压力脉冲互锁报警 | ns=2;s=LeadMicro_Machine.JA.MES.ALD_TO_MES_RC1_ALARM[144] | Boolean | 只读 | [5 empty] | 生产设备 | ALD主机207（JAYZ23B7056） | 扬州基地 | 一厂（晶运园区）-F2电池车间 | 电池工段 | ALD | ALD主机 | ALD主机 | 其他
电池车间ALD主机207 | 电池车间ALD主机207#上腔H20管道温度开关报警 | 报警 | 信号类 | 状态信号 | 上腔H20管道温度开关报警 | ns=2;s=LeadMicro_Machine.JA.MES.ALD_TO_MES_RC3_ALARM[65] | Boolean | 只读 | [5 empty] | 生产设备 | ALD主机207（JAYZ23B7056） | 扬州基地 | 一厂（晶运园区）-F2电池车间 | 电池工段 | ALD | ALD主机 | ALD主机 | 其他
电池车间ALD主机207 | 电池车间ALD主机207#下腔体H20压力脉冲互锁报警 | 报警 | 信号类 | 状态信号 | 下腔体H20压力脉冲互锁报警 | ns=2;s=LeadMicro_Machine.JA.MES.ALD_TO_MES_RC1_ALARM[145] | Boolean | 只读 | [5 empty] | 生产设备 | ALD主机207（JAYZ23B7056） | 扬州基地 | 一厂（晶运园区）-F2电池车间 | 电池工段 | ALD | ALD主机 | ALD主机 | 其他
电池车间ALD主机207 | 电池车间ALD主机207#上腔体温控巡检仪报警（硬件互锁用） | 报警 | 信号类 | 状态信号 | 上腔体温控巡检仪报警（硬件互锁用） | ns=2;s=LeadMicro_Machine.JA.MES.ALD_TO_MES_RC3_ALARM[66] | Boolean | 只读 | [5 empty] | 生产设备 | ALD主机207（JAYZ23B7056） | 扬州基地 | 一厂（晶运园区）-F2电池车间 | 电池工段 | ALD | ALD主机 | ALD主机 | 其他
电池车间ALD主机207 | 电池车间ALD主机207#下腔体 厂务尾排打开报警 | 报警 | 信号类 | 状态信号 | 下腔体 厂务尾排打开报警 | ns=2;s=LeadMicro_Machine.JA.MES.ALD_TO_MES_RC1_ALARM[146] | Boolean | 只读 | [5 empty] | 生产设备 | ALD主机207（JAYZ23B7056） | 扬州基地 | 一厂（晶运园区）-F2电池车间 | 电池工段 | ALD | ALD主机 | ALD主机 | 其他
电池车间ALD主机207 | 电池车间ALD主机207#上腔烟温监测综合报警 | 报警 | 信号类 | 状态信号 | 上腔烟温监测综合报警 | ns=2;s=LeadMicro_Machine.JA.MES.ALD_TO_MES_RC3_ALARM[67] | Boolean | 只读 | [5 empty] | 生产设备 | ALD主机207（JAYZ23B7056） | 扬州基地 | 一厂（晶运园区）-F2电池车间 | 电池工段 | ALD | ALD主机 | ALD主机 | 其他
电池车间ALD主机207 | 电池车间ALD主机207#下腔体 DAS尾排打开报警 | 报警 | 信号类 | 状态信号 | 下腔体 DAS尾排打开报警 | ns=2;s=LeadMicro_Machine.JA.MES.ALD_TO_MES_RC1_ALARM[147] | Boolean | 只读 | [5 empty] | 生产设备 | ALD主机207（JAYZ23B7056） | 扬州基地 | 一厂（晶运园区）-F2电池车间 | 电池工段 | ALD | ALD主机 | ALD主机 | 其他
电池车间ALD主机207 | 电池车间ALD主机207#上腔体前区调功器报警（上下） | 报警 | 信号类 | 状态信号 | 上腔体前区调功器报警（上下） | ns=2;s=LeadMicro_Machine.JA.MES.ALD_TO_MES_RC3_ALARM[68] | Boolean | 只读 | [5 empty] | 生产设备 | ALD主机207（JAYZ23B7056） | 扬州基地 | 一厂（晶运园区）-F2电池车间 | 电池工段 | ALD | ALD主机 | ALD主机 | 其他
电池车间ALD主机207 | 电池车间ALD主机207#下腔体 镀舟工艺次数检测报警 | 报警 | 信号类 | 状态信号 | 下腔体 镀舟工艺次数检测报警 | ns=2;s=LeadMicro_Machine.JA.MES.ALD_TO_MES_RC1_ALARM[148] | Boolean | 只读 | [5 empty] | 生产设备 | ALD主机207（JAYZ23B7056） | 扬州基地 | 一厂（晶运园区）-F2电池车间 | 电池工段 | ALD | ALD主机 | ALD主机 | 其他
电池车间ALD主机207 | 电池车间ALD主机207#上腔体中区调功器报警 | 报警 | 信号类 | 状态信号 | 上腔体中区调功器报警 | ns=2;s=LeadMicro_Machine.JA.MES.ALD_TO_MES_RC3_ALARM[69] | Boolean | 只读 | [5 empty] | 生产设备 | ALD主机207（JAYZ23B7056） | 扬州基地 | 一厂（晶运园区）-F2电池车间 | 电池工段 | ALD | ALD主机 | ALD主机 | 其他
电池车间ALD主机207 | 电池车间ALD主机207#下腔体工艺参数设置错误，禁止工艺 | 报警 | 信号类 | 状态信号 | 下腔体工艺参数设置错误，禁止工艺 | ns=2;s=LeadMicro_Machine.JA.MES.ALD_TO_MES_RC1_ALARM[149] | Boolean | 只读 | [5 empty] | 生产设备 | ALD主机207（JAYZ23B7056） | 扬州基地 | 一厂（晶运园区）-F2电池车间 | 电池工段 | ALD | ALD主机 | ALD主机 | 其他
电池车间ALD主机207 | 电池车间ALD主机207#上腔体后区调功器报警 | 报警 | 信号类 | 状态信号 | 上腔体后区调功器报警 | ns=2;s=LeadMicro_Machine.JA.MES.ALD_TO_MES_RC3_ALARM[70] | Boolean | 只读 | [5 empty] | 生产设备 | ALD主机207（JAYZ23B7056） | 扬州基地 | 一厂（晶运园区）-F2电池车间 | 电池工段 | ALD | ALD主机 | ALD主机 | 其他
电池车间ALD主机207 | 电池车间ALD主机207#下腔TMA出口压力异常报警 | 报警 | 信号类 | 状态信号 | 下腔TMA出口压力异常报警 | ns=2;s=LeadMicro_Machine.JA.MES.ALD_TO_MES_RC1_ALARM[150] | Boolean | 只读 | [5 empty] | 生产设备 | ALD主机207（JAYZ23B7056） | 扬州基地 | 一厂（晶运园区）-F2电池车间 | 电池工段 | ALD | ALD主机 | ALD主机 | 其他
电池车间ALD主机207 | 电池车间ALD主机207#上腔TMA液位高报警 | 报警 | 信号类 | 状态信号 | 上腔TMA液位高报警 | ns=2;s=LeadMicro_Machine.JA.MES.ALD_TO_MES_RC3_ALARM[71] | Boolean | 只读 | [5 empty] | 生产设备 | ALD主机207（JAYZ23B7056） | 扬州基地 | 一厂（晶运园区）-F2电池车间 | 电池工段 | ALD | ALD主机 | ALD主机 | 其他
电池车间ALD主机207 | 电池车间ALD主机207#下腔PMA心跳丢失报警 | 报警 | 信号类 | 状态信号 | 下腔PMA心跳丢失报警 | ns=2;s=LeadMicro_Machine.JA.MES.ALD_TO_MES_RC1_ALARM[151] | Boolean | 只读 | [5 empty] | 生产设备 | ALD主机207（JAYZ23B7056） | 扬州基地 | 一厂（晶运园区）-F2电池车间 | 电池工段 | ALD | ALD主机 | ALD主机 | 其他
电池车间ALD主机207 | 电池车间ALD主机207#上腔TMA液位低报警 | 报警 | 信号类 | 状态信号 | 上腔TMA液位低报警 | ns=2;s=LeadMicro_Machine.JA.MES.ALD_TO_MES_RC3_ALARM[72] | Boolean | 只读 | [5 empty] | 生产设备 | ALD主机207（JAYZ23B7056） | 扬州基地 | 一厂（晶运园区）-F2电池车间 | 电池工段 | ALD | ALD主机 | ALD主机 | 其他
电池车间ALD主机207 | 电池车间ALD主机207#下腔进舟和预热阶段温度波动偏小报警 | 报警 | 信号类 | 状态信号 | 下腔进舟和预热阶段温度波动偏小报警 | ns=2;s=LeadMicro_Machine.JA.MES.ALD_TO_MES_RC1_ALARM[152] | Boolean | 只读 | [5 empty] | 生产设备 | ALD主机207（JAYZ23B7056） | 扬州基地 | 一厂（晶运园区）-F2电池车间 | 电池工段 | ALD | ALD主机 | ALD主机 | 其他
电池车间ALD主机207 | 电池车间ALD主机207#上腔TMA源瓶柜门安全开关 | 报警 | 信号类 | 状态信号 | 上腔TMA源瓶柜门安全开关 | ns=2;s=LeadMicro_Machine.JA.MES.ALD_TO_MES_RC3_ALARM[73] | Boolean | 只读 | [5 empty] | 生产设备 | ALD主机207（JAYZ23B7056） | 扬州基地 | 一厂（晶运园区）-F2电池车间 | 电池工段 | ALD | ALD主机 | ALD主机 | 其他
电池车间ALD主机207 | 电池车间ALD主机207#下腔工艺循环次数为0报警 | 报警 | 信号类 | 状态信号 | 下腔工艺循环次数为0报警 | ns=2;s=LeadMicro_Machine.JA.MES.ALD_TO_MES_RC1_ALARM[154] | Boolean | 只读 | [5 empty] | 生产设备 | ALD主机207（JAYZ23B7056） | 扬州基地 | 一厂（晶运园区）-F2电池车间 | 电池工段 | ALD | ALD主机 | ALD主机 | 其他
电池车间ALD主机207 | 电池车间ALD主机207#上腔TMA进出口安全阀门未打开（安全PLC信号） | 报警 | 信号类 | 状态信号 | 上腔TMA进出口安全阀门未打开（安全PLC信号） | ns=2;s=LeadMicro_Machine.JA.MES.ALD_TO_MES_RC3_ALARM[74] | Boolean | 只读 | [5 empty] | 生产设备 | ALD主机207（JAYZ23B7056） | 扬州基地 | 一厂（晶运园区）-F2电池车间 | 电池工段 | ALD | ALD主机 | ALD主机 | 其他
电池车间ALD主机207 | 电池车间ALD主机207#下腔实际工艺循环次数和设置次数不匹配报警 | 报警 | 信号类 | 状态信号 | 下腔实际工艺循环次数和设置次数不匹配报警 | ns=2;s=LeadMicro_Machine.JA.MES.ALD_TO_MES_RC1_ALARM[155] | Boolean | 只读 | [5 empty] | 生产设备 | ALD主机207（JAYZ23B7056） | 扬州基地 | 一厂（晶运园区）-F2电池车间 | 电池工段 | ALD | ALD主机 | ALD主机 | 其他
电池车间ALD主机207 | 电池车间ALD主机207#上腔TMA进出口安全阀门未打开（内腔体<500mbar信号） | 报警 | 信号类 | 状态信号 | 上腔TMA进出口安全阀门未打开（内腔体<500mbar信号） | ns=2;s=LeadMicro_Machine.JA.MES.ALD_TO_MES_RC3_ALARM[75] | Boolean | 只读 | [5 empty] | 生产设备 | ALD主机207（JAYZ23B7056） | 扬州基地 | 一厂（晶运园区）-F2电池车间 | 电池工段 | ALD | ALD主机 | ALD主机 | 其他
电池车间ALD主机207 | 电池车间ALD主机207#下腔实际工艺时间低于设置时间报警 | 报警 | 信号类 | 状态信号 | 下腔实际工艺时间低于设置时间报警 | ns=2;s=LeadMicro_Machine.JA.MES.ALD_TO_MES_RC1_ALARM[156] | Boolean | 只读 | [5 empty] | 生产设备 | ALD主机207（JAYZ23B7056） | 扬州基地 | 一厂（晶运园区）-F2电池车间 | 电池工段 | ALD | ALD主机 | ALD主机 | 其他
电池车间ALD主机207 | 电池车间ALD主机207#上炉MFC310流量报警 | 报警 | 信号类 | 状态信号 | 上炉MFC310流量报警 | ns=2;s=LeadMicro_Machine.JA.MES.ALD_TO_MES_RC3_ALARM[76] | Boolean | 只读 | [5 empty] | 生产设备 | ALD主机207（JAYZ23B7056） | 扬州基地 | 一厂（晶运园区）-F2电池车间 | 电池工段 | ALD | ALD主机 | ALD主机 | 其他
电池车间ALD主机207 | 电池车间ALD主机207#RC2工艺名称 | 反馈值 | 其他 | 编号 | RC2工艺名称 | ns=2;s=LeadMicro_Machine.JA.MES.ALD_TO_MES_RC2_RECIPE | String | 只读 | [5 empty] | 生产设备 | ALD主机207（JAYZ23B7056） | 扬州基地 | 一厂（晶运园区）-F2电池车间 | 电池工段 | ALD | ALD主机 | ALD主机 | 其他
电池车间ALD主机207 | 电池车间ALD主机207#上炉MFC320流量报警 | 报警 | 信号类 | 状态信号 | 上炉MFC320流量报警 | ns=2;s=LeadMicro_Machine.JA.MES.ALD_TO_MES_RC3_ALARM[77] | Boolean | 只读 | [5 empty] | 生产设备 | ALD主机207（JAYZ23B7056） | 扬州基地 | 一厂（晶运园区）-F2电池车间 | 电池工段 | ALD | ALD主机 | ALD主机 | 其他
电池车间ALD主机207 | 电池车间ALD主机207#RC2设备状态 | 运行状态 | 信号类 | 状态信号 | 描述在线状态的定义，比如 1-正常运行 2-借机 3-计划切换 4-正常维护 5-故障 6-品质异常 7-空闲待机 | ns=2;s=LeadMicro_Machine.JA.MES.ALD_TO_MES_RC2_VAR[0] | Float | 只读 | [5 empty] | 生产设备 | ALD主机207（JAYZ23B7056） | 扬州基地 | 一厂（晶运园区）-F2电池车间 | 电池工段 | ALD | ALD主机 | ALD主机 | 其他
电池车间ALD主机207 | 电池车间ALD主机207#上炉自动运行中内腔压力PT3超限报警（5） | 报警 | 信号类 | 状态信号 | 上炉自动运行中内腔压力PT3超限报警（5） | ns=2;s=LeadMicro_Machine.JA.MES.ALD_TO_MES_RC3_ALARM[78] | Boolean | 只读 | [5 empty] | 生产设备 | ALD主机207（JAYZ23B7056） | 扬州基地 | 一厂（晶运园区）-F2电池车间 | 电池工段 | ALD | ALD主机 | ALD主机 | 其他
电池车间ALD主机207 | 电池车间ALD主机207#RC2前区设置温度 | 设定值 | 工艺类 | 工艺参数 | RC2前区设置温度 | ns=2;s=LeadMicro_Machine.JA.MES.ALD_TO_MES_RC2_VAR[1] | Float | 只读 |  |  |  |  | ℃ | 生产设备 | ALD主机207（JAYZ23B7056） | 扬州基地 | 一厂（晶运园区）-F2电池车间 | 电池工段 | ALD | ALD主机 | ALD主机 | 其他
电池车间ALD主机207 | 电池车间ALD主机207#上炉自动运行中外腔体压力PT30超限报警（20） | 报警 | 信号类 | 状态信号 | 上炉自动运行中外腔体压力PT30超限报警（20） | ns=2;s=LeadMicro_Machine.JA.MES.ALD_TO_MES_RC3_ALARM[79] | Boolean | 只读 | [5 empty] | 生产设备 | ALD主机207（JAYZ23B7056） | 扬州基地 | 一厂（晶运园区）-F2电池车间 | 电池工段 | ALD | ALD主机 | ALD主机 | 其他
电池车间ALD主机207 | 电池车间ALD主机207#RC2中区设置温度 | 设定值 | 工艺类 | 工艺参数 | RC2中区设置温度 | ns=2;s=LeadMicro_Machine.JA.MES.ALD_TO_MES_RC2_VAR[2] | Float | 只读 |  |  |  |  | ℃ | 生产设备 | ALD主机207（JAYZ23B7056） | 扬州基地 | 一厂（晶运园区）-F2电池车间 | 电池工段 | ALD | ALD主机 | ALD主机 | 其他
电池车间ALD主机207 | 电池车间ALD主机207#上炉自动运行中TMA出口压力PT311超限报警（500） | 报警 | 信号类 | 状态信号 | 上炉自动运行中TMA出口压力PT311超限报警（500） | ns=2;s=LeadMicro_Machine.JA.MES.ALD_TO_MES_RC3_ALARM[80] | Boolean | 只读 | [5 empty] | 生产设备 | ALD主机207（JAYZ23B7056） | 扬州基地 | 一厂（晶运园区）-F2电池车间 | 电池工段 | ALD | ALD主机 | ALD主机 | 其他
电池车间ALD主机207 | 电池车间ALD主机207#RC2后区设置温度 | 设定值 | 工艺类 | 工艺参数 | RC2后区设置温度 | ns=2;s=LeadMicro_Machine.JA.MES.ALD_TO_MES_RC2_VAR[3] | Float | 只读 |  |  |  |  | ℃ | 生产设备 | ALD主机207（JAYZ23B7056） | 扬州基地 | 一厂（晶运园区）-F2电池车间 | 电池工段 | ALD | ALD主机 | ALD主机 | 其他
电池车间ALD主机207 | 电池车间ALD主机207#上腔TMA源瓶温度超设定范围报警 | 报警 | 信号类 | 状态信号 | 上腔TMA源瓶温度超设定范围报警 | ns=2;s=LeadMicro_Machine.JA.MES.ALD_TO_MES_RC3_ALARM[81] | Boolean | 只读 | [5 empty] | 生产设备 | ALD主机207（JAYZ23B7056） | 扬州基地 | 一厂（晶运园区）-F2电池车间 | 电池工段 | ALD | ALD主机 | ALD主机 | 其他
电池车间ALD主机207 | 电池车间ALD主机207#RC2前区实际温度 | 反馈值 | 测量类 | 温度 | RC2前区实际温度 | ns=2;s=LeadMicro_Machine.JA.MES.ALD_TO_MES_RC2_VAR[4] | Float | 只读 |  |  |  |  | ℃ | 生产设备 | ALD主机207（JAYZ23B7056） | 扬州基地 | 一厂（晶运园区）-F2电池车间 | 电池工段 | ALD | ALD主机 | ALD主机 | 其他
电池车间ALD主机207 | 电池车间ALD主机207#上腔TMA管道温度超设定范围报警 | 报警 | 信号类 | 状态信号 | 上腔TMA管道温度超设定范围报警 | ns=2;s=LeadMicro_Machine.JA.MES.ALD_TO_MES_RC3_ALARM[82] | Boolean | 只读 | [5 empty] | 生产设备 | ALD主机207（JAYZ23B7056） | 扬州基地 | 一厂（晶运园区）-F2电池车间 | 电池工段 | ALD | ALD主机 | ALD主机 | 其他
电池车间ALD主机207 | 电池车间ALD主机207#RC2中区实际温度 | 反馈值 | 测量类 | 温度 | RC2中区实际温度 | ns=2;s=LeadMicro_Machine.JA.MES.ALD_TO_MES_RC2_VAR[5] | Float | 只读 |  |  |  |  | ℃ | 生产设备 | ALD主机207（JAYZ23B7056） | 扬州基地 | 一厂（晶运园区）-F2电池车间 | 电池工段 | ALD | ALD主机 | ALD主机 | 其他
电池车间ALD主机207 | 电池车间ALD主机207#上腔H20源瓶温度超设定范围报警 | 报警 | 信号类 | 状态信号 | 上腔H20源瓶温度超设定范围报警 | ns=2;s=LeadMicro_Machine.JA.MES.ALD_TO_MES_RC3_ALARM[83] | Boolean | 只读 | [5 empty] | 生产设备 | ALD主机207（JAYZ23B7056） | 扬州基地 | 一厂（晶运园区）-F2电池车间 | 电池工段 | ALD | ALD主机 | ALD主机 | 其他
电池车间ALD主机207 | 电池车间ALD主机207#RC2后区实际温度 | 反馈值 | 测量类 | 温度 | RC2后区实际温度 | ns=2;s=LeadMicro_Machine.JA.MES.ALD_TO_MES_RC2_VAR[6] | Float | 只读 |  |  |  |  | ℃ | 生产设备 | ALD主机207（JAYZ23B7056） | 扬州基地 | 一厂（晶运园区）-F2电池车间 | 电池工段 | ALD | ALD主机 | ALD主机 | 其他
电池车间ALD主机207 | 电池车间ALD主机207#上腔H20管道温度超设定范围报警 | 报警 | 信号类 | 状态信号 | 上腔H20管道温度超设定范围报警 | ns=2;s=LeadMicro_Machine.JA.MES.ALD_TO_MES_RC3_ALARM[84] | Boolean | 只读 | [5 empty] | 生产设备 | ALD主机207（JAYZ23B7056） | 扬州基地 | 一厂（晶运园区）-F2电池车间 | 电池工段 | ALD | ALD主机 | ALD主机 | 其他
电池车间ALD主机207 | 电池车间ALD主机207#RC2源1选择 | 设定值 | 工艺类 | 工艺参数 | RC2源1选择 | ns=2;s=LeadMicro_Machine.JA.MES.ALD_TO_MES_RC2_VAR[7] | Float | 只读 | [5 empty] | 生产设备 | ALD主机207（JAYZ23B7056） | 扬州基地 | 一厂（晶运园区）-F2电池车间 | 电池工段 | ALD | ALD主机 | ALD主机 | 其他
电池车间ALD主机207 | 电池车间ALD主机207#上腔尾排针阀流量开关报警 | 报警 | 信号类 | 状态信号 | 上腔尾排针阀流量开关报警 | ns=2;s=LeadMicro_Machine.JA.MES.ALD_TO_MES_RC3_ALARM[85] | Boolean | 只读 | [5 empty] | 生产设备 | ALD主机207（JAYZ23B7056） | 扬州基地 | 一厂（晶运园区）-F2电池车间 | 电池工段 | ALD | ALD主机 | ALD主机 | 其他
电池车间ALD主机207 | 电池车间ALD主机207#RC2源1脉冲时间 | 设定值 | 工艺类 | 工艺参数 | RC2源1脉冲时间 | ns=2;s=LeadMicro_Machine.JA.MES.ALD_TO_MES_RC2_VAR[8] | Float | 只读 |  |  |  |  | s | 生产设备 | ALD主机207（JAYZ23B7056） | 扬州基地 | 一厂（晶运园区）-F2电池车间 | 电池工段 | ALD | ALD主机 | ALD主机 | 其他
电池车间ALD主机207 | 电池车间ALD主机207#上腔H2O源瓶液位高 | 报警 | 信号类 | 状态信号 | 上腔H2O源瓶液位高 | ns=2;s=LeadMicro_Machine.JA.MES.ALD_TO_MES_RC3_ALARM[86] | Boolean | 只读 | [5 empty] | 生产设备 | ALD主机207（JAYZ23B7056） | 扬州基地 | 一厂（晶运园区）-F2电池车间 | 电池工段 | ALD | ALD主机 | ALD主机 | 其他
电池车间ALD主机207 | 电池车间ALD主机207#RC2源1吹扫时间 | 设定值 | 工艺类 | 工艺参数 | RC2源1吹扫时间 | ns=2;s=LeadMicro_Machine.JA.MES.ALD_TO_MES_RC2_VAR[9] | Float | 只读 |  |  |  |  | s | 生产设备 | ALD主机207（JAYZ23B7056） | 扬州基地 | 一厂（晶运园区）-F2电池车间 | 电池工段 | ALD | ALD主机 | ALD主机 | 其他
电池车间ALD主机207 | 电池车间ALD主机207#上腔H2O源瓶液位低 | 报警 | 信号类 | 状态信号 | 上腔H2O源瓶液位低 | ns=2;s=LeadMicro_Machine.JA.MES.ALD_TO_MES_RC3_ALARM[87] | Boolean | 只读 | [5 empty] | 生产设备 | ALD主机207（JAYZ23B7056） | 扬州基地 | 一厂（晶运园区）-F2电池车间 | 电池工段 | ALD | ALD主机 | ALD主机 | 其他
电池车间ALD主机207 | 电池车间ALD主机207#RC2源1工艺流量 | 设定值 | 工艺类 | 工艺参数 | RC2源1工艺流量 | ns=2;s=LeadMicro_Machine.JA.MES.ALD_TO_MES_RC2_VAR[10] | Float | 只读 |  |  |  |  | sccm | 生产设备 | ALD主机207（JAYZ23B7056） | 扬州基地 | 一厂（晶运园区）-F2电池车间 | 电池工段 | ALD | ALD主机 | ALD主机 | 其他
电池车间ALD主机207 | 电池车间ALD主机207#上腔体开门超时报警 | 报警 | 信号类 | 状态信号 | 上腔体开门超时报警 | ns=2;s=LeadMicro_Machine.JA.MES.ALD_TO_MES_RC3_ALARM[88] | Boolean | 只读 | [5 empty] | 生产设备 | ALD主机207（JAYZ23B7056） | 扬州基地 | 一厂（晶运园区）-F2电池车间 | 电池工段 | ALD | ALD主机 | ALD主机 | 其他
电池车间ALD主机207 | 电池车间ALD主机207#RC2源2选择 | 设定值 | 工艺类 | 工艺参数 | RC2源2选择 | ns=2;s=LeadMicro_Machine.JA.MES.ALD_TO_MES_RC2_VAR[11] | Float | 只读 | [5 empty] | 生产设备 | ALD主机207（JAYZ23B7056） | 扬州基地 | 一厂（晶运园区）-F2电池车间 | 电池工段 | ALD | ALD主机 | ALD主机 | 其他
电池车间ALD主机207 | 电池车间ALD主机207#上腔体关门超时报警 | 报警 | 信号类 | 状态信号 | 上腔体关门超时报警 | ns=2;s=LeadMicro_Machine.JA.MES.ALD_TO_MES_RC3_ALARM[89] | Boolean | 只读 | [5 empty] | 生产设备 | ALD主机207（JAYZ23B7056） | 扬州基地 | 一厂（晶运园区）-F2电池车间 | 电池工段 | ALD | ALD主机 | ALD主机 | 其他
电池车间ALD主机207 | 电池车间ALD主机207#RC2源2脉冲时间 | 设定值 | 工艺类 | 工艺参数 | RC2源2脉冲时间 | ns=2;s=LeadMicro_Machine.JA.MES.ALD_TO_MES_RC2_VAR[12] | Float | 只读 |  |  |  |  | s | 生产设备 | ALD主机207（JAYZ23B7056） | 扬州基地 | 一厂（晶运园区）-F2电池车间 | 电池工段 | ALD | ALD主机 | ALD主机 | 其他
电池车间ALD主机207 | 电池车间ALD主机207#上腔体温度检查超时报警 | 报警 | 信号类 | 状态信号 | 上腔体温度检查超时报警 | ns=2;s=LeadMicro_Machine.JA.MES.ALD_TO_MES_RC3_ALARM[90] | Boolean | 只读 | [5 empty] | 生产设备 | ALD主机207（JAYZ23B7056） | 扬州基地 | 一厂（晶运园区）-F2电池车间 | 电池工段 | ALD | ALD主机 | ALD主机 | 其他
电池车间ALD主机207 | 电池车间ALD主机207#RC2源2吹扫时间 | 设定值 | 工艺类 | 工艺参数 | RC2源2吹扫时间 | ns=2;s=LeadMicro_Machine.JA.MES.ALD_TO_MES_RC2_VAR[13] | Float | 只读 |  |  |  |  | s | 生产设备 | ALD主机207（JAYZ23B7056） | 扬州基地 | 一厂（晶运园区）-F2电池车间 | 电池工段 | ALD | ALD主机 | ALD主机 | 其他
电池车间ALD主机207 | 电池车间ALD主机207#上腔体抽真空超时报警 | 报警 | 信号类 | 状态信号 | 上腔体抽真空超时报警 | ns=2;s=LeadMicro_Machine.JA.MES.ALD_TO_MES_RC3_ALARM[91] | Boolean | 只读 | [5 empty] | 生产设备 | ALD主机207（JAYZ23B7056） | 扬州基地 | 一厂（晶运园区）-F2电池车间 | 电池工段 | ALD | ALD主机 | ALD主机 | 其他
电池车间ALD主机207 | 电池车间ALD主机207#RC2源2工艺流量 | 设定值 | 工艺类 | 工艺参数 | RC2源2工艺流量 | ns=2;s=LeadMicro_Machine.JA.MES.ALD_TO_MES_RC2_VAR[14] | Float | 只读 |  |  |  |  | sccm | 生产设备 | ALD主机207（JAYZ23B7056） | 扬州基地 | 一厂（晶运园区）-F2电池车间 | 电池工段 | ALD | ALD主机 | ALD主机 | 其他
电池车间ALD主机207 | 电池车间ALD主机207#上腔体破真空超时报警 | 报警 | 信号类 | 状态信号 | 上腔体破真空超时报警 | ns=2;s=LeadMicro_Machine.JA.MES.ALD_TO_MES_RC3_ALARM[92] | Boolean | 只读 | [5 empty] | 生产设备 | ALD主机207（JAYZ23B7056） | 扬州基地 | 一厂（晶运园区）-F2电池车间 | 电池工段 | ALD | ALD主机 | ALD主机 | 其他
电池车间ALD主机207 | 电池车间ALD主机207#RC2源12脉冲循环次数 | 设定值 | 工艺类 | 工艺参数 | RC2源12脉冲循环次数 | ns=2;s=LeadMicro_Machine.JA.MES.ALD_TO_MES_RC2_VAR[15] | Float | 只读 | [5 empty] | 生产设备 | ALD主机207（JAYZ23B7056） | 扬州基地 | 一厂（晶运园区）-F2电池车间 | 电池工段 | ALD | ALD主机 | ALD主机 | 其他
电池车间ALD主机207 | 电池车间ALD主机207#上腔体温度超设定范围报警 | 报警 | 信号类 | 状态信号 | 上腔体温度超设定范围报警 | ns=2;s=LeadMicro_Machine.JA.MES.ALD_TO_MES_RC3_ALARM[93] | Boolean | 只读 | [5 empty] | 生产设备 | ALD主机207（JAYZ23B7056） | 扬州基地 | 一厂（晶运园区）-F2电池车间 | 电池工段 | ALD | ALD主机 | ALD主机 | 其他
电池车间ALD主机207 | 电池车间ALD主机207#RC2源3选择 | 设定值 | 工艺类 | 工艺参数 | RC2源3选择 | ns=2;s=LeadMicro_Machine.JA.MES.ALD_TO_MES_RC2_VAR[16] | Float | 只读 | [5 empty] | 生产设备 | ALD主机207（JAYZ23B7056） | 扬州基地 | 一厂（晶运园区）-F2电池车间 | 电池工段 | ALD | ALD主机 | ALD主机 | 其他
电池车间ALD主机207 | 电池车间ALD主机207#上腔源瓶温度超设定范围报警 | 报警 | 信号类 | 状态信号 | 上腔源瓶温度超设定范围报警 | ns=2;s=LeadMicro_Machine.JA.MES.ALD_TO_MES_RC3_ALARM[94] | Boolean | 只读 | [5 empty] | 生产设备 | ALD主机207（JAYZ23B7056） | 扬州基地 | 一厂（晶运园区）-F2电池车间 | 电池工段 | ALD | ALD主机 | ALD主机 | 其他
电池车间ALD主机207 | 电池车间ALD主机207#RC2源3脉冲时间 | 设定值 | 工艺类 | 工艺参数 | RC2源3脉冲时间 | ns=2;s=LeadMicro_Machine.JA.MES.ALD_TO_MES_RC2_VAR[17] | Float | 只读 |  |  |  |  | s | 生产设备 | ALD主机207（JAYZ23B7056） | 扬州基地 | 一厂（晶运园区）-F2电池车间 | 电池工段 | ALD | ALD主机 | ALD主机 | 其他
电池车间ALD主机207 | 电池车间ALD主机207#上腔管道温度超设定范围报警 | 报警 | 信号类 | 状态信号 | 上腔管道温度超设定范围报警 | ns=2;s=LeadMicro_Machine.JA.MES.ALD_TO_MES_RC3_ALARM[95] | Boolean | 只读 | [5 empty] | 生产设备 | ALD主机207（JAYZ23B7056） | 扬州基地 | 一厂（晶运园区）-F2电池车间 | 电池工段 | ALD | ALD主机 | ALD主机 | 其他
电池车间ALD主机207 | 电池车间ALD主机207#RC2源3吹扫时间 | 设定值 | 工艺类 | 工艺参数 | RC2源3吹扫时间 | ns=2;s=LeadMicro_Machine.JA.MES.ALD_TO_MES_RC2_VAR[18] | Float | 只读 |  |  |  |  | s | 生产设备 | ALD主机207（JAYZ23B7056） | 扬州基地 | 一厂（晶运园区）-F2电池车间 | 电池工段 | ALD | ALD主机 | ALD主机 | 其他
电池车间ALD主机207 | 电池车间ALD主机207#上炉腔体门开超时报警（60m） | 报警 | 信号类 | 状态信号 | 上炉腔体门开超时报警（60m） | ns=2;s=LeadMicro_Machine.JA.MES.ALD_TO_MES_RC3_ALARM[96] | Boolean | 只读 | [5 empty] | 生产设备 | ALD主机207（JAYZ23B7056） | 扬州基地 | 一厂（晶运园区）-F2电池车间 | 电池工段 | ALD | ALD主机 | ALD主机 | 其他
电池车间ALD主机207 | 电池车间ALD主机207#RC2源3工艺流量 | 设定值 | 工艺类 | 工艺参数 | RC2源3工艺流量 | ns=2;s=LeadMicro_Machine.JA.MES.ALD_TO_MES_RC2_VAR[19] | Float | 只读 |  |  |  |  | sccm | 生产设备 | ALD主机207（JAYZ23B7056） | 扬州基地 | 一厂（晶运园区）-F2电池车间 | 电池工段 | ALD | ALD主机 | ALD主机 | 其他
电池车间ALD主机207 | 电池车间ALD主机207#上炉门处安全光电检测报警 | 报警 | 信号类 | 状态信号 | 上炉门处安全光电检测报警 | ns=2;s=LeadMicro_Machine.JA.MES.ALD_TO_MES_RC3_ALARM[97] | Boolean | 只读 | [5 empty] | 生产设备 | ALD主机207（JAYZ23B7056） | 扬州基地 | 一厂（晶运园区）-F2电池车间 | 电池工段 | ALD | ALD主机 | ALD主机 | 其他
电池车间ALD主机207 | 电池车间ALD主机207#RC2源4选择 | 设定值 | 工艺类 | 工艺参数 | RC2源4选择 | ns=2;s=LeadMicro_Machine.JA.MES.ALD_TO_MES_RC2_VAR[20] | Float | 只读 | [5 empty] | 生产设备 | ALD主机207（JAYZ23B7056） | 扬州基地 | 一厂（晶运园区）-F2电池车间 | 电池工段 | ALD | ALD主机 | ALD主机 | 其他
电池车间ALD主机207 | 电池车间ALD主机207#上炉烟温报警 | 报警 | 信号类 | 状态信号 | 上炉烟温报警 | ns=2;s=LeadMicro_Machine.JA.MES.ALD_TO_MES_RC3_ALARM[98] | Boolean | 只读 | [5 empty] | 生产设备 | ALD主机207（JAYZ23B7056） | 扬州基地 | 一厂（晶运园区）-F2电池车间 | 电池工段 | ALD | ALD主机 | ALD主机 | 其他
电池车间ALD主机207 | 电池车间ALD主机207#RC2源4脉冲时间 | 设定值 | 工艺类 | 工艺参数 | RC2源4脉冲时间 | ns=2;s=LeadMicro_Machine.JA.MES.ALD_TO_MES_RC2_VAR[21] | Float | 只读 |  |  |  |  | s | 生产设备 | ALD主机207（JAYZ23B7056） | 扬州基地 | 一厂（晶运园区）-F2电池车间 | 电池工段 | ALD | ALD主机 | ALD主机 | 其他
电池车间ALD主机207 | 电池车间ALD主机207#上炉火焰报警 | 报警 | 信号类 | 状态信号 | 上炉火焰报警 | ns=2;s=LeadMicro_Machine.JA.MES.ALD_TO_MES_RC3_ALARM[99] | Boolean | 只读 | [5 empty] | 生产设备 | ALD主机207（JAYZ23B7056） | 扬州基地 | 一厂（晶运园区）-F2电池车间 | 电池工段 | ALD | ALD主机 | ALD主机 | 其他
电池车间ALD主机207 | 电池车间ALD主机207#RC2源4吹扫时间 | 设定值 | 工艺类 | 工艺参数 | RC2源4吹扫时间 | ns=2;s=LeadMicro_Machine.JA.MES.ALD_TO_MES_RC2_VAR[22] | Float | 只读 |  |  |  |  | s | 生产设备 | ALD主机207（JAYZ23B7056） | 扬州基地 | 一厂（晶运园区）-F2电池车间 | 电池工段 | ALD | ALD主机 | ALD主机 | 其他
电池车间ALD主机207 | 电池车间ALD主机207#预热泄压结束PT311大于50mbar报警 | 报警 | 信号类 | 状态信号 | 预热泄压结束PT311大于50mbar报警 | ns=2;s=LeadMicro_Machine.JA.MES.ALD_TO_MES_RC3_ALARM[100] | Boolean | 只读 | [5 empty] | 生产设备 | ALD主机207（JAYZ23B7056） | 扬州基地 | 一厂（晶运园区）-F2电池车间 | 电池工段 | ALD | ALD主机 | ALD主机 | 其他
电池车间ALD主机207 | 电池车间ALD主机207#RC2源4工艺流量 | 设定值 | 工艺类 | 工艺参数 | RC2源4工艺流量 | ns=2;s=LeadMicro_Machine.JA.MES.ALD_TO_MES_RC2_VAR[23] | Float | 只读 |  |  |  |  | sccm | 生产设备 | ALD主机207（JAYZ23B7056） | 扬州基地 | 一厂（晶运园区）-F2电池车间 | 电池工段 | ALD | ALD主机 | ALD主机 | 其他
电池车间ALD主机207 | 电池车间ALD自动化201#上腔尾排厂务端开异常报警 | 报警 | 信号类 | 状态信号 | 上腔尾排厂务端开异常报警 | ns=2;s=LeadMicro_Machine.JA.MES.ALD_TO_MES_RC3_ALARM[103] | Boolean | 只读 | [5 empty] | 生产设备 | ALD主机207（JAYZ23B7056） | 扬州基地 | 一厂（晶运园区）-F2电池车间 | 电池工段 | ALD | ALD主机 | ALD主机 | 其他
电池车间ALD主机207 | 电池车间ALD主机207#RC2源34脉冲循环次数 | 设定值 | 工艺类 | 工艺参数 | RC2源34脉冲循环次数 | ns=2;s=LeadMicro_Machine.JA.MES.ALD_TO_MES_RC2_VAR[24] | Float | 只读 | [5 empty] | 生产设备 | ALD主机207（JAYZ23B7056） | 扬州基地 | 一厂（晶运园区）-F2电池车间 | 电池工段 | ALD | ALD主机 | ALD主机 | 其他
电池车间ALD主机207 | 电池车间ALD自动化201#上腔尾排Scrubber端开异常报警 | 报警 | 信号类 | 状态信号 | 上腔尾排Scrubber端开异常报警 | ns=2;s=LeadMicro_Machine.JA.MES.ALD_TO_MES_RC3_ALARM[104] | Boolean | 只读 | [5 empty] | 生产设备 | ALD主机207（JAYZ23B7056） | 扬州基地 | 一厂（晶运园区）-F2电池车间 | 电池工段 | ALD | ALD主机 | ALD主机 | 其他
电池车间ALD主机207 | 电池车间ALD主机207#RC2总循环次数 | 设定值 | 工艺类 | 工艺参数 | RC2总循环次数 | ns=2;s=LeadMicro_Machine.JA.MES.ALD_TO_MES_RC2_VAR[25] | Float | 只读 | [5 empty] | 生产设备 | ALD主机207（JAYZ23B7056） | 扬州基地 | 一厂（晶运园区）-F2电池车间 | 电池工段 | ALD | ALD主机 | ALD主机 | 其他
电池车间ALD主机207 | 电池车间ALD自动化201#上腔真空泵断通信报警 | 报警 | 信号类 | 状态信号 | 上腔真空泵断通信报警 | ns=2;s=LeadMicro_Machine.JA.MES.ALD_TO_MES_RC3_ALARM[105] | Boolean | 只读 | [5 empty] | 生产设备 | ALD主机207（JAYZ23B7056） | 扬州基地 | 一厂（晶运园区）-F2电池车间 | 电池工段 | ALD | ALD主机 | ALD主机 | 其他
电池车间ALD主机207 | 电池车间ALD主机207#RC2TMA源瓶温度 | 设定值 | 工艺类 | 工艺参数 | RC2TMA源瓶温度 | ns=2;s=LeadMicro_Machine.JA.MES.ALD_TO_MES_RC2_VAR[26] | Float | 只读 |  |  |  |  | ℃ | 生产设备 | ALD主机207（JAYZ23B7056） | 扬州基地 | 一厂（晶运园区）-F2电池车间 | 电池工段 | ALD | ALD主机 | ALD主机 | 其他
电池车间ALD主机207 | 电池车间ALD自动化201#上腔体外腔压力大于20mbar报警 | 报警 | 信号类 | 状态信号 | 上腔体外腔压力大于20mbar报警 | ns=2;s=LeadMicro_Machine.JA.MES.ALD_TO_MES_RC3_ALARM[106] | Boolean | 只读 | [5 empty] | 生产设备 | ALD主机207（JAYZ23B7056） | 扬州基地 | 一厂（晶运园区）-F2电池车间 | 电池工段 | ALD | ALD主机 | ALD主机 | 其他
电池车间ALD主机207 | 电池车间ALD主机207#RC2TMA源瓶高高液位(75%) | 反馈值 | 工艺类 | 工艺参数 | RC2TMA源瓶高高液位(75%) | ns=2;s=LeadMicro_Machine.JA.MES.ALD_TO_MES_RC2_VAR[27] | Float | 只读 | [5 empty] | 生产设备 | ALD主机207（JAYZ23B7056） | 扬州基地 | 一厂（晶运园区）-F2电池车间 | 电池工段 | ALD | ALD主机 | ALD主机 | 其他
电池车间ALD主机207 | 电池车间ALD自动化201#上腔尾排压力开关报警 | 报警 | 信号类 | 状态信号 | 上腔尾排压力开关报警 | ns=2;s=LeadMicro_Machine.JA.MES.ALD_TO_MES_RC3_ALARM[107] | Boolean | 只读 | [5 empty] | 生产设备 | ALD主机207（JAYZ23B7056） | 扬州基地 | 一厂（晶运园区）-F2电池车间 | 电池工段 | ALD | ALD主机 | ALD主机 | 其他
电池车间ALD主机207 | 电池车间ALD主机207#RC2TMA源瓶高液位(50%) | 反馈值 | 工艺类 | 工艺参数 | RC2TMA源瓶高液位(50%) | ns=2;s=LeadMicro_Machine.JA.MES.ALD_TO_MES_RC2_VAR[28] | Float | 只读 | [5 empty] | 生产设备 | ALD主机207（JAYZ23B7056） | 扬州基地 | 一厂（晶运园区）-F2电池车间 | 电池工段 | ALD | ALD主机 | ALD主机 | 其他
电池车间ALD主机207 | 电池车间ALD自动化201#上腔称重下限报警 | 报警 | 信号类 | 状态信号 | 上腔称重下限报警 | ns=2;s=LeadMicro_Machine.JA.MES.ALD_TO_MES_RC3_ALARM[110] | Boolean | 只读 | [5 empty] | 生产设备 | ALD主机207（JAYZ23B7056） | 扬州基地 | 一厂（晶运园区）-F2电池车间 | 电池工段 | ALD | ALD主机 | ALD主机 | 其他
电池车间ALD主机207 | 电池车间ALD主机207#RC2TMA源瓶低液位(15%) | 反馈值 | 工艺类 | 工艺参数 | RC2TMA源瓶低液位(15%) | ns=2;s=LeadMicro_Machine.JA.MES.ALD_TO_MES_RC2_VAR[29] | Float | 只读 | [5 empty] | 生产设备 | ALD主机207（JAYZ23B7056） | 扬州基地 | 一厂（晶运园区）-F2电池车间 | 电池工段 | ALD | ALD主机 | ALD主机 | 其他
电池车间ALD主机207 | 电池车间ALD自动化201#上腔称重上限报警 | 报警 | 信号类 | 状态信号 | 上腔称重上限报警 | ns=2;s=LeadMicro_Machine.JA.MES.ALD_TO_MES_RC3_ALARM[111] | Boolean | 只读 | [5 empty] | 生产设备 | ALD主机207（JAYZ23B7056） | 扬州基地 | 一厂（晶运园区）-F2电池车间 | 电池工段 | ALD | ALD主机 | ALD主机 | 其他
电池车间ALD主机207 | 电池车间ALD主机207#RC2TMA源瓶低低液位(5%) | 反馈值 | 工艺类 | 工艺参数 | RC2TMA源瓶低低液位(5%) | ns=2;s=LeadMicro_Machine.JA.MES.ALD_TO_MES_RC2_VAR[30] | Float | 只读 | [5 empty] | 生产设备 | ALD主机207（JAYZ23B7056） | 扬州基地 | 一厂（晶运园区）-F2电池车间 | 电池工段 | ALD | ALD主机 | ALD主机 | 其他
电池车间ALD主机207 | 电池车间ALD自动化201#上腔前区-加热板温度超600报警 | 报警 | 信号类 | 状态信号 | 上腔前区-加热板温度超600报警 | ns=2;s=LeadMicro_Machine.JA.MES.ALD_TO_MES_RC3_ALARM[116] | Boolean | 只读 | [5 empty] | 生产设备 | ALD主机207（JAYZ23B7056） | 扬州基地 | 一厂（晶运园区）-F2电池车间 | 电池工段 | ALD | ALD主机 | ALD主机 | 其他
电池车间ALD主机207 | 电池车间ALD主机207#RC2内腔压力 | 设定值 | 工艺类 | 工艺参数 | RC2内腔压力 | ns=2;s=LeadMicro_Machine.JA.MES.ALD_TO_MES_RC2_VAR[31] | Float | 只读 |  |  |  |  | Pa | 生产设备 | ALD主机207（JAYZ23B7056） | 扬州基地 | 一厂（晶运园区）-F2电池车间 | 电池工段 | ALD | ALD主机 | ALD主机 | 其他
电池车间ALD主机207 | 电池车间ALD自动化201#上腔中区-加热板温度超600报警 | 报警 | 信号类 | 状态信号 | 上腔中区-加热板温度超600报警 | ns=2;s=LeadMicro_Machine.JA.MES.ALD_TO_MES_RC3_ALARM[117] | Boolean | 只读 | [5 empty] | 生产设备 | ALD主机207（JAYZ23B7056） | 扬州基地 | 一厂（晶运园区）-F2电池车间 | 电池工段 | ALD | ALD主机 | ALD主机 | 其他
电池车间ALD主机207 | 电池车间ALD主机207#RC2外腔压力 | 设定值 | 工艺类 | 工艺参数 | RC2外腔压力 | ns=2;s=LeadMicro_Machine.JA.MES.ALD_TO_MES_RC2_VAR[32] | Float | 只读 |  |  |  |  | Pa | 生产设备 | ALD主机207（JAYZ23B7056） | 扬州基地 | 一厂（晶运园区）-F2电池车间 | 电池工段 | ALD | ALD主机 | ALD主机 | 其他
电池车间ALD主机207 | 电池车间ALD自动化201#上腔后区-加热板温度超600报警 | 报警 | 信号类 | 状态信号 | 上腔后区-加热板温度超600报警 | ns=2;s=LeadMicro_Machine.JA.MES.ALD_TO_MES_RC3_ALARM[118] | Boolean | 只读 | [5 empty] | 生产设备 | ALD主机207（JAYZ23B7056） | 扬州基地 | 一厂（晶运园区）-F2电池车间 | 电池工段 | ALD | ALD主机 | ALD主机 | 其他
电池车间ALD主机207 | 电池车间ALD主机207#RC2TMA用量PM计数 | 设定值 | 工艺类 | 工艺参数 | RC2TMA用量PM计数 | ns=2;s=LeadMicro_Machine.JA.MES.ALD_TO_MES_RC2_VAR[33] | Float | 只读 |  |  |  |  | kg | 生产设备 | ALD主机207（JAYZ23B7056） | 扬州基地 | 一厂（晶运园区）-F2电池车间 | 电池工段 | ALD | ALD主机 | ALD主机 | 其他
电池车间ALD主机207 | 电池车间ALD自动化201#上腔体前区调功器报警（左右） | 报警 | 信号类 | 状态信号 | 上腔体前区调功器报警（左右） | ns=2;s=LeadMicro_Machine.JA.MES.ALD_TO_MES_RC3_ALARM[119] | Boolean | 只读 | [5 empty] | 生产设备 | ALD主机207（JAYZ23B7056） | 扬州基地 | 一厂（晶运园区）-F2电池车间 | 电池工段 | ALD | ALD主机 | ALD主机 | 其他
电池车间ALD主机207 | 电池车间ALD主机207#RC2H2O用量PM计数 | 设定值 | 工艺类 | 工艺参数 | RC2H2O用量PM计数 | ns=2;s=LeadMicro_Machine.JA.MES.ALD_TO_MES_RC2_VAR[34] | Float | 只读 |  |  |  |  | kg | 生产设备 | ALD主机207（JAYZ23B7056） | 扬州基地 | 一厂（晶运园区）-F2电池车间 | 电池工段 | ALD | ALD主机 | ALD主机 | 其他
电池车间ALD主机207 | 电池车间ALD自动化201#上腔 H20源瓶无液位显示报警 | 报警 | 信号类 | 状态信号 | 上腔 H20源瓶无液位显示报警 | ns=2;s=LeadMicro_Machine.JA.MES.ALD_TO_MES_RC3_ALARM[129] | Boolean | 只读 | [5 empty] | 生产设备 | ALD主机207（JAYZ23B7056） | 扬州基地 | 一厂（晶运园区）-F2电池车间 | 电池工段 | ALD | ALD主机 | ALD主机 | 其他
电池车间ALD主机207 | 电池车间ALD主机207#RC2炉门轴位置 | 反馈值 | 测量类 | 位置 | RC2炉门轴位置 | ns=2;s=LeadMicro_Machine.JA.MES.ALD_TO_MES_RC2_VAR[35] | Float | 只读 | [5 empty] | 生产设备 | ALD主机207（JAYZ23B7056） | 扬州基地 | 一厂（晶运园区）-F2电池车间 | 电池工段 | ALD | ALD主机 | ALD主机 | 其他
电池车间ALD主机207 | 电池车间ALD自动化201#上腔 H20液位示数异常判断 | 报警 | 信号类 | 状态信号 | 上腔 H20液位示数异常判断 | ns=2;s=LeadMicro_Machine.JA.MES.ALD_TO_MES_RC3_ALARM[130] | Boolean | 只读 | [5 empty] | 生产设备 | ALD主机207（JAYZ23B7056） | 扬州基地 | 一厂（晶运园区）-F2电池车间 | 电池工段 | ALD | ALD主机 | ALD主机 | 其他
电池车间ALD主机207 | 电池车间ALD主机207#RC2工艺运行时间 | 反馈值 | 其他 | 时间 | RC2工艺运行时间 | ns=2;s=LeadMicro_Machine.JA.MES.ALD_TO_MES_RC2_VAR[49] | Float | 只读 |  |  |  |  | s | 生产设备 | ALD主机207（JAYZ23B7056） | 扬州基地 | 一厂（晶运园区）-F2电池车间 | 电池工段 | ALD | ALD主机 | ALD主机 | 其他
电池车间ALD主机207 | 电池车间ALD自动化201#上腔 TMA源瓶无液位显示报警 | 报警 | 信号类 | 状态信号 | 上腔 TMA源瓶无液位显示报警 | ns=2;s=LeadMicro_Machine.JA.MES.ALD_TO_MES_RC3_ALARM[131] | Boolean | 只读 | [5 empty] | 生产设备 | ALD主机207（JAYZ23B7056） | 扬州基地 | 一厂（晶运园区）-F2电池车间 | 电池工段 | ALD | ALD主机 | ALD主机 | 其他
电池车间ALD主机207 | 电池车间ALD主机207#中腔前区超温 | 报警 | 信号类 | 状态信号 | 中腔前区超温 | ns=2;s=LeadMicro_Machine.JA.MES.ALD_TO_MES_RC1_ALARM[1] | Boolean | 只读 | [5 empty] | 生产设备 | ALD主机207（JAYZ23B7056） | 扬州基地 | 一厂（晶运园区）-F2电池车间 | 电池工段 | ALD | ALD主机 | ALD主机 | 其他
电池车间ALD主机207 | 电池车间ALD自动化201#上腔 TMA液位示数异常判断 | 报警 | 信号类 | 状态信号 | 上腔 TMA液位示数异常判断 | ns=2;s=LeadMicro_Machine.JA.MES.ALD_TO_MES_RC3_ALARM[132] | Boolean | 只读 | [5 empty] | 生产设备 | ALD主机207（JAYZ23B7056） | 扬州基地 | 一厂（晶运园区）-F2电池车间 | 电池工段 | ALD | ALD主机 | ALD主机 | 其他
电池车间ALD主机207 | 电池车间ALD主机207#中腔中区超温 | 报警 | 信号类 | 状态信号 | 中腔中区超温 | ns=2;s=LeadMicro_Machine.JA.MES.ALD_TO_MES_RC1_ALARM[2] | Boolean | 只读 | [5 empty] | 生产设备 | ALD主机207（JAYZ23B7056） | 扬州基地 | 一厂（晶运园区）-F2电池车间 | 电池工段 | ALD | ALD主机 | ALD主机 | 其他
电池车间ALD主机207 | 电池车间ALD自动化201#上腔前区温差偏差过大报警 | 报警 | 信号类 | 状态信号 | 上腔前区温差偏差过大报警 | ns=2;s=LeadMicro_Machine.JA.MES.ALD_TO_MES_RC3_ALARM[139] | Boolean | 只读 | [5 empty] | 生产设备 | ALD主机207（JAYZ23B7056） | 扬州基地 | 一厂（晶运园区）-F2电池车间 | 电池工段 | ALD | ALD主机 | ALD主机 | 其他
电池车间ALD主机207 | 电池车间ALD主机207#中腔后区超温 | 报警 | 信号类 | 状态信号 | 中腔后区超温 | ns=2;s=LeadMicro_Machine.JA.MES.ALD_TO_MES_RC1_ALARM[3] | Boolean | 只读 | [5 empty] | 生产设备 | ALD主机207（JAYZ23B7056） | 扬州基地 | 一厂（晶运园区）-F2电池车间 | 电池工段 | ALD | ALD主机 | ALD主机 | 其他
电池车间ALD主机207 | 电池车间ALD自动化201#上腔中区温差偏差过大报警 | 报警 | 信号类 | 状态信号 | 上腔中区温差偏差过大报警 | ns=2;s=LeadMicro_Machine.JA.MES.ALD_TO_MES_RC3_ALARM[140] | Boolean | 只读 | [5 empty] | 生产设备 | ALD主机207（JAYZ23B7056） | 扬州基地 | 一厂（晶运园区）-F2电池车间 | 电池工段 | ALD | ALD主机 | ALD主机 | 其他
电池车间ALD主机207 | 电池车间ALD主机207#中腔PMA温控器通讯失败报警 | 报警 | 信号类 | 状态信号 | 中腔PMA温控器通讯失败报警 | ns=2;s=LeadMicro_Machine.JA.MES.ALD_TO_MES_RC1_ALARM[4] | Boolean | 只读 | [5 empty] | 生产设备 | ALD主机207（JAYZ23B7056） | 扬州基地 | 一厂（晶运园区）-F2电池车间 | 电池工段 | ALD | ALD主机 | ALD主机 | 其他
电池车间ALD主机207 | 电池车间ALD自动化201#上腔后区温差偏差过大报警 | 报警 | 信号类 | 状态信号 | 上腔后区温差偏差过大报警 | ns=2;s=LeadMicro_Machine.JA.MES.ALD_TO_MES_RC3_ALARM[141] | Boolean | 只读 | [5 empty] | 生产设备 | ALD主机207（JAYZ23B7056） | 扬州基地 | 一厂（晶运园区）-F2电池车间 | 电池工段 | ALD | ALD主机 | ALD主机 | 其他
电池车间ALD主机207 | 电池车间ALD主机207#中炉门左上极限报警 | 报警 | 信号类 | 状态信号 | 中炉门左上极限报警 | ns=2;s=LeadMicro_Machine.JA.MES.ALD_TO_MES_RC1_ALARM[34] | Boolean | 只读 | [5 empty] | 生产设备 | ALD主机207（JAYZ23B7056） | 扬州基地 | 一厂（晶运园区）-F2电池车间 | 电池工段 | ALD | ALD主机 | ALD主机 | 其他
电池车间ALD主机207 | 电池车间ALD自动化201#上腔体TMA压力脉冲互锁报警 | 报警 | 信号类 | 状态信号 | 上腔体TMA压力脉冲互锁报警 | ns=2;s=LeadMicro_Machine.JA.MES.ALD_TO_MES_RC3_ALARM[144] | Boolean | 只读 | [5 empty] | 生产设备 | ALD主机207（JAYZ23B7056） | 扬州基地 | 一厂（晶运园区）-F2电池车间 | 电池工段 | ALD | ALD主机 | ALD主机 | 其他
电池车间ALD主机207 | 电池车间ALD主机207#中炉门右上极限报警 | 报警 | 信号类 | 状态信号 | 中炉门右上极限报警 | ns=2;s=LeadMicro_Machine.JA.MES.ALD_TO_MES_RC1_ALARM[35] | Boolean | 只读 | [5 empty] | 生产设备 | ALD主机207（JAYZ23B7056） | 扬州基地 | 一厂（晶运园区）-F2电池车间 | 电池工段 | ALD | ALD主机 | ALD主机 | 其他
电池车间ALD主机207 | 电池车间ALD自动化201#上腔体H20压力脉冲互锁报警 | 报警 | 信号类 | 状态信号 | 上腔体H20压力脉冲互锁报警 | ns=2;s=LeadMicro_Machine.JA.MES.ALD_TO_MES_RC3_ALARM[145] | Boolean | 只读 | [5 empty] | 生产设备 | ALD主机207（JAYZ23B7056） | 扬州基地 | 一厂（晶运园区）-F2电池车间 | 电池工段 | ALD | ALD主机 | ALD主机 | 其他
电池车间ALD主机207 | 电池车间ALD主机207#中炉门左下极限报警 | 报警 | 信号类 | 状态信号 | 中炉门左下极限报警 | ns=2;s=LeadMicro_Machine.JA.MES.ALD_TO_MES_RC1_ALARM[36] | Boolean | 只读 | [5 empty] | 生产设备 | ALD主机207（JAYZ23B7056） | 扬州基地 | 一厂（晶运园区）-F2电池车间 | 电池工段 | ALD | ALD主机 | ALD主机 | 其他
电池车间ALD主机207 | 电池车间ALD自动化201#上腔体 厂务尾排打开报警 | 报警 | 信号类 | 状态信号 | 上腔体 厂务尾排打开报警 | ns=2;s=LeadMicro_Machine.JA.MES.ALD_TO_MES_RC3_ALARM[146] | Boolean | 只读 | [5 empty] | 生产设备 | ALD主机207（JAYZ23B7056） | 扬州基地 | 一厂（晶运园区）-F2电池车间 | 电池工段 | ALD | ALD主机 | ALD主机 | 其他
电池车间ALD主机207 | 电池车间ALD主机207#中炉门右下极限报警 | 报警 | 信号类 | 状态信号 | 中炉门右下极限报警 | ns=2;s=LeadMicro_Machine.JA.MES.ALD_TO_MES_RC1_ALARM[37] | Boolean | 只读 | [5 empty] | 生产设备 | ALD主机207（JAYZ23B7056） | 扬州基地 | 一厂（晶运园区）-F2电池车间 | 电池工段 | ALD | ALD主机 | ALD主机 | 其他
电池车间ALD主机207 | 电池车间ALD自动化201#上腔体 DAS尾排打开报警 | 报警 | 信号类 | 状态信号 | 上腔体 DAS尾排打开报警 | ns=2;s=LeadMicro_Machine.JA.MES.ALD_TO_MES_RC3_ALARM[147] | Boolean | 只读 | [5 empty] | 生产设备 | ALD主机207（JAYZ23B7056） | 扬州基地 | 一厂（晶运园区）-F2电池车间 | 电池工段 | ALD | ALD主机 | ALD主机 | 其他
电池车间ALD主机207 | 电池车间ALD主机207#中炉门开门左侧位置异常报警 | 报警 | 信号类 | 状态信号 | 中炉门开门左侧位置异常报警 | ns=2;s=LeadMicro_Machine.JA.MES.ALD_TO_MES_RC1_ALARM[38] | Boolean | 只读 | [5 empty] | 生产设备 | ALD主机207（JAYZ23B7056） | 扬州基地 | 一厂（晶运园区）-F2电池车间 | 电池工段 | ALD | ALD主机 | ALD主机 | 其他
电池车间ALD主机207 | 电池车间ALD自动化201#上腔体 镀舟工艺次数检测报警 | 报警 | 信号类 | 状态信号 | 上腔体 镀舟工艺次数检测报警 | ns=2;s=LeadMicro_Machine.JA.MES.ALD_TO_MES_RC3_ALARM[148] | Boolean | 只读 | [5 empty] | 生产设备 | ALD主机207（JAYZ23B7056） | 扬州基地 | 一厂（晶运园区）-F2电池车间 | 电池工段 | ALD | ALD主机 | ALD主机 | 其他
电池车间ALD主机207 | 电池车间ALD主机207#中炉门开门右侧位置异常报警 | 报警 | 信号类 | 状态信号 | 中炉门开门右侧位置异常报警 | ns=2;s=LeadMicro_Machine.JA.MES.ALD_TO_MES_RC1_ALARM[39] | Boolean | 只读 | [5 empty] | 生产设备 | ALD主机207（JAYZ23B7056） | 扬州基地 | 一厂（晶运园区）-F2电池车间 | 电池工段 | ALD | ALD主机 | ALD主机 | 其他
电池车间ALD主机207 | 电池车间ALD自动化201#上腔体工艺参数设置错误，禁止工艺 | 报警 | 信号类 | 状态信号 | 上腔体工艺参数设置错误，禁止工艺 | ns=2;s=LeadMicro_Machine.JA.MES.ALD_TO_MES_RC3_ALARM[149] | Boolean | 只读 | [5 empty] | 生产设备 | ALD主机207（JAYZ23B7056） | 扬州基地 | 一厂（晶运园区）-F2电池车间 | 电池工段 | ALD | ALD主机 | ALD主机 | 其他
电池车间ALD主机207 | 电池车间ALD主机207#中炉门关门左侧位置异常报警 | 报警 | 信号类 | 状态信号 | 中炉门关门左侧位置异常报警 | ns=2;s=LeadMicro_Machine.JA.MES.ALD_TO_MES_RC1_ALARM[40] | Boolean | 只读 | [5 empty] | 生产设备 | ALD主机207（JAYZ23B7056） | 扬州基地 | 一厂（晶运园区）-F2电池车间 | 电池工段 | ALD | ALD主机 | ALD主机 | 其他
电池车间ALD主机207 | 电池车间ALD自动化201#上腔TMA出口压力异常报警 | 报警 | 信号类 | 状态信号 | 上腔TMA出口压力异常报警 | ns=2;s=LeadMicro_Machine.JA.MES.ALD_TO_MES_RC3_ALARM[150] | Boolean | 只读 | [5 empty] | 生产设备 | ALD主机207（JAYZ23B7056） | 扬州基地 | 一厂（晶运园区）-F2电池车间 | 电池工段 | ALD | ALD主机 | ALD主机 | 其他
电池车间ALD主机207 | 电池车间ALD主机207#中炉门关门右侧位置异常报警 | 报警 | 信号类 | 状态信号 | 中炉门关门右侧位置异常报警 | ns=2;s=LeadMicro_Machine.JA.MES.ALD_TO_MES_RC1_ALARM[41] | Boolean | 只读 | [5 empty] | 生产设备 | ALD主机207（JAYZ23B7056） | 扬州基地 | 一厂（晶运园区）-F2电池车间 | 电池工段 | ALD | ALD主机 | ALD主机 | 其他
电池车间ALD主机207 | 电池车间ALD自动化201#上腔PMA心跳丢失报警 | 报警 | 信号类 | 状态信号 | 上腔PMA心跳丢失报警 | ns=2;s=LeadMicro_Machine.JA.MES.ALD_TO_MES_RC3_ALARM[151] | Boolean | 只读 | [5 empty] | 生产设备 | ALD主机207（JAYZ23B7056） | 扬州基地 | 一厂（晶运园区）-F2电池车间 | 电池工段 | ALD | ALD主机 | ALD主机 | 其他
电池车间ALD主机207 | 电池车间ALD主机207#中腔门伺服故障报警 | 报警 | 信号类 | 状态信号 | 中腔门伺服故障报警 | ns=2;s=LeadMicro_Machine.JA.MES.ALD_TO_MES_RC1_ALARM[42] | Boolean | 只读 | [5 empty] | 生产设备 | ALD主机207（JAYZ23B7056） | 扬州基地 | 一厂（晶运园区）-F2电池车间 | 电池工段 | ALD | ALD主机 | ALD主机 | 其他
电池车间ALD主机207 | 电池车间ALD自动化201#上腔进舟和预热阶段温度波动偏小报警 | 报警 | 信号类 | 状态信号 | 上腔进舟和预热阶段温度波动偏小报警 | ns=2;s=LeadMicro_Machine.JA.MES.ALD_TO_MES_RC3_ALARM[152] | Boolean | 只读 | [5 empty] | 生产设备 | ALD主机207（JAYZ23B7056） | 扬州基地 | 一厂（晶运园区）-F2电池车间 | 电池工段 | ALD | ALD主机 | ALD主机 | 其他
电池车间ALD主机207 | 电池车间ALD主机207#中腔真空泵报警 | 报警 | 信号类 | 状态信号 | 中腔真空泵报警 | ns=2;s=LeadMicro_Machine.JA.MES.ALD_TO_MES_RC1_ALARM[43] | Boolean | 只读 | [5 empty] | 生产设备 | ALD主机207（JAYZ23B7056） | 扬州基地 | 一厂（晶运园区）-F2电池车间 | 电池工段 | ALD | ALD主机 | ALD主机 | 其他
电池车间ALD主机207 | 电池车间ALD自动化201#上腔工艺循环次数为0报警 | 报警 | 信号类 | 状态信号 | 上腔工艺循环次数为0报警 | ns=2;s=LeadMicro_Machine.JA.MES.ALD_TO_MES_RC3_ALARM[154] | Boolean | 只读 | [5 empty] | 生产设备 | ALD主机207（JAYZ23B7056） | 扬州基地 | 一厂（晶运园区）-F2电池车间 | 电池工段 | ALD | ALD主机 | ALD主机 | 其他
电池车间ALD主机207 | 电池车间ALD主机207#中腔门开关门气缸左前伸报警 | 报警 | 信号类 | 状态信号 | 中腔门开关门气缸左前伸报警 | ns=2;s=LeadMicro_Machine.JA.MES.ALD_TO_MES_RC1_ALARM[44] | Boolean | 只读 | [5 empty] | 生产设备 | ALD主机207（JAYZ23B7056） | 扬州基地 | 一厂（晶运园区）-F2电池车间 | 电池工段 | ALD | ALD主机 | ALD主机 | 其他
电池车间ALD主机207 | 电池车间ALD自动化201#上腔实际工艺循环次数和设置次数不匹配报警 | 报警 | 信号类 | 状态信号 | 上腔实际工艺循环次数和设置次数不匹配报警 | ns=2;s=LeadMicro_Machine.JA.MES.ALD_TO_MES_RC3_ALARM[155] | Boolean | 只读 | [5 empty] | 生产设备 | ALD主机207（JAYZ23B7056） | 扬州基地 | 一厂（晶运园区）-F2电池车间 | 电池工段 | ALD | ALD主机 | ALD主机 | 其他
电池车间ALD主机207 | 电池车间ALD主机207#中腔门开关门气缸左后缩报警 | 报警 | 信号类 | 状态信号 | 中腔门开关门气缸左后缩报警 | ns=2;s=LeadMicro_Machine.JA.MES.ALD_TO_MES_RC1_ALARM[45] | Boolean | 只读 | [5 empty] | 生产设备 | ALD主机207（JAYZ23B7056） | 扬州基地 | 一厂（晶运园区）-F2电池车间 | 电池工段 | ALD | ALD主机 | ALD主机 | 其他
电池车间ALD主机207 | 电池车间ALD自动化201#上腔实际工艺时间低于设置时间报警 | 报警 | 信号类 | 状态信号 | 上腔实际工艺时间低于设置时间报警 | ns=2;s=LeadMicro_Machine.JA.MES.ALD_TO_MES_RC3_ALARM[156] | Boolean | 只读 | [5 empty] | 生产设备 | ALD主机207（JAYZ23B7056） | 扬州基地 | 一厂（晶运园区）-F2电池车间 | 电池工段 | ALD | ALD主机 | ALD主机 | 其他
电池车间ALD主机207 | 电池车间ALD主机207#中腔门开关门气缸右前伸报警 | 报警 | 信号类 | 状态信号 | 中腔门开关门气缸右前伸报警 | ns=2;s=LeadMicro_Machine.JA.MES.ALD_TO_MES_RC1_ALARM[46] | Boolean | 只读 | [5 empty] | 生产设备 | ALD主机207（JAYZ23B7056） | 扬州基地 | 一厂（晶运园区）-F2电池车间 | 电池工段 | ALD | ALD主机 | ALD主机 | 其他
电池车间ALD主机207 | 电池车间ALD主机207#上腔阀岛通讯故障 | 报警 | 信号类 | 状态信号 | 上腔阀岛通讯故障 | ns=2;s=LeadMicro_Machine.JA.MES.ALD_TO_MES_System_ALARM[1] | Boolean | 只读 | [5 empty] | 生产设备 | ALD主机207（JAYZ23B7056） | 扬州基地 | 一厂（晶运园区）-F2电池车间 | 电池工段 | ALD | ALD主机 | ALD主机 | 其他
电池车间ALD主机207 | 电池车间ALD主机207#中腔门开关门气缸右后缩报警 | 报警 | 信号类 | 状态信号 | 中腔门开关门气缸右后缩报警 | ns=2;s=LeadMicro_Machine.JA.MES.ALD_TO_MES_RC1_ALARM[47] | Boolean | 只读 | [5 empty] | 生产设备 | ALD主机207（JAYZ23B7056） | 扬州基地 | 一厂（晶运园区）-F2电池车间 | 电池工段 | ALD | ALD主机 | ALD主机 | 其他
电池车间ALD主机207 | 电池车间ALD主机207#中腔阀岛通讯故障 | 报警 | 信号类 | 状态信号 | 中腔阀岛通讯故障 | ns=2;s=LeadMicro_Machine.JA.MES.ALD_TO_MES_System_ALARM[2] | Boolean | 只读 | [5 empty] | 生产设备 | ALD主机207（JAYZ23B7056） | 扬州基地 | 一厂（晶运园区）-F2电池车间 | 电池工段 | ALD | ALD主机 | ALD主机 | 其他
电池车间ALD主机207 | 电池车间ALD主机207#中腔体初抽阀开不到位报警 | 报警 | 信号类 | 状态信号 | 中腔体初抽阀开不到位报警 | ns=2;s=LeadMicro_Machine.JA.MES.ALD_TO_MES_RC1_ALARM[48] | Boolean | 只读 | [5 empty] | 生产设备 | ALD主机207（JAYZ23B7056） | 扬州基地 | 一厂（晶运园区）-F2电池车间 | 电池工段 | ALD | ALD主机 | ALD主机 | 其他
电池车间ALD主机207 | 电池车间ALD主机207#下腔阀岛通讯故障 | 报警 | 信号类 | 状态信号 | 下腔阀岛通讯故障 | ns=2;s=LeadMicro_Machine.JA.MES.ALD_TO_MES_System_ALARM[3] | Boolean | 只读 | [5 empty] | 生产设备 | ALD主机207（JAYZ23B7056） | 扬州基地 | 一厂（晶运园区）-F2电池车间 | 电池工段 | ALD | ALD主机 | ALD主机 | 其他
电池车间ALD主机207 | 电池车间ALD主机207#中腔体初抽阀关不到位报警 | 报警 | 信号类 | 状态信号 | 中腔体初抽阀关不到位报警 | ns=2;s=LeadMicro_Machine.JA.MES.ALD_TO_MES_RC1_ALARM[49] | Boolean | 只读 | [5 empty] | 生产设备 | ALD主机207（JAYZ23B7056） | 扬州基地 | 一厂（晶运园区）-F2电池车间 | 电池工段 | ALD | ALD主机 | ALD主机 | 其他
电池车间ALD主机207 | 电池车间ALD主机207#系统EC报警 | 报警 | 信号类 | 状态信号 | 系统EC报警 | ns=2;s=LeadMicro_Machine.JA.MES.ALD_TO_MES_System_ALARM[4] | Boolean | 只读 | [5 empty] | 生产设备 | ALD主机207（JAYZ23B7056） | 扬州基地 | 一厂（晶运园区）-F2电池车间 | 电池工段 | ALD | ALD主机 | ALD主机 | 其他
电池车间ALD主机207 | 电池车间ALD主机207#中腔体主抽阀开不到位报警 | 报警 | 信号类 | 状态信号 | 中腔体主抽阀开不到位报警 | ns=2;s=LeadMicro_Machine.JA.MES.ALD_TO_MES_RC1_ALARM[50] | Boolean | 只读 | [5 empty] | 生产设备 | ALD主机207（JAYZ23B7056） | 扬州基地 | 一厂（晶运园区）-F2电池车间 | 电池工段 | ALD | ALD主机 | ALD主机 | 其他
电池车间ALD主机207 | 电池车间ALD主机207#运动MC报警 | 报警 | 信号类 | 状态信号 | 运动MC报警 | ns=2;s=LeadMicro_Machine.JA.MES.ALD_TO_MES_System_ALARM[5] | Boolean | 只读 | [5 empty] | 生产设备 | ALD主机207（JAYZ23B7056） | 扬州基地 | 一厂（晶运园区）-F2电池车间 | 电池工段 | ALD | ALD主机 | ALD主机 | 其他
电池车间ALD主机207 | 电池车间ALD主机207#中腔体主抽阀关不到位报警 | 报警 | 信号类 | 状态信号 | 中腔体主抽阀关不到位报警 | ns=2;s=LeadMicro_Machine.JA.MES.ALD_TO_MES_RC1_ALARM[51] | Boolean | 只读 | [5 empty] | 生产设备 | ALD主机207（JAYZ23B7056） | 扬州基地 | 一厂（晶运园区）-F2电池车间 | 电池工段 | ALD | ALD主机 | ALD主机 | 其他
电池车间ALD主机207 | 电池车间ALD主机207#系统PLC报警 | 报警 | 信号类 | 状态信号 | 系统PLC报警 | ns=2;s=LeadMicro_Machine.JA.MES.ALD_TO_MES_System_ALARM[6] | Boolean | 只读 | [5 empty] | 生产设备 | ALD主机207（JAYZ23B7056） | 扬州基地 | 一厂（晶运园区）-F2电池车间 | 电池工段 | ALD | ALD主机 | ALD主机 | 其他
电池车间ALD主机207 | 电池车间ALD主机207#中炉TMA源柜门打开报警 | 报警 | 信号类 | 状态信号 | 中炉TMA源柜门打开报警 | ns=2;s=LeadMicro_Machine.JA.MES.ALD_TO_MES_RC1_ALARM[52] | Boolean | 只读 | [5 empty] | 生产设备 | ALD主机207（JAYZ23B7056） | 扬州基地 | 一厂（晶运园区）-F2电池车间 | 电池工段 | ALD | ALD主机 | ALD主机 | 其他
电池车间ALD主机207 | 电池车间ALD主机207#安全继电器急停 | 报警 | 信号类 | 状态信号 | 安全继电器急停 | ns=2;s=LeadMicro_Machine.JA.MES.ALD_TO_MES_System_ALARM[7] | Boolean | 只读 | [5 empty] | 生产设备 | ALD主机207（JAYZ23B7056） | 扬州基地 | 一厂（晶运园区）-F2电池车间 | 电池工段 | ALD | ALD主机 | ALD主机 | 其他
电池车间ALD主机207 | 电池车间ALD主机207#中炉源瓶柜压力超限报警 | 报警 | 信号类 | 状态信号 | 中炉源瓶柜压力超限报警 | ns=2;s=LeadMicro_Machine.JA.MES.ALD_TO_MES_RC1_ALARM[53] | Boolean | 只读 | [5 empty] | 生产设备 | ALD主机207（JAYZ23B7056） | 扬州基地 | 一厂（晶运园区）-F2电池车间 | 电池工段 | ALD | ALD主机 | ALD主机 | 其他
电池车间ALD主机207 | 电池车间ALD主机207#主机柜门急停信号 | 报警 | 信号类 | 状态信号 | 主机柜门急停信号 | ns=2;s=LeadMicro_Machine.JA.MES.ALD_TO_MES_System_ALARM[8] | Boolean | 只读 | [5 empty] | 生产设备 | ALD主机207（JAYZ23B7056） | 扬州基地 | 一厂（晶运园区）-F2电池车间 | 电池工段 | ALD | ALD主机 | ALD主机 | 其他
电池车间ALD主机207 | 电池车间ALD主机207#中腔体压力测量故障(smc≠setra） | 报警 | 信号类 | 状态信号 | 中腔体压力测量故障(smc≠setra） | ns=2;s=LeadMicro_Machine.JA.MES.ALD_TO_MES_RC1_ALARM[54] | Boolean | 只读 | [5 empty] | 生产设备 | ALD主机207（JAYZ23B7056） | 扬州基地 | 一厂（晶运园区）-F2电池车间 | 电池工段 | ALD | ALD主机 | ALD主机 | 其他
电池车间ALD主机207 | 电池车间ALD主机207#主机压缩空气压力报警 | 报警 | 信号类 | 状态信号 | 主机压缩空气压力报警 | ns=2;s=LeadMicro_Machine.JA.MES.ALD_TO_MES_System_ALARM[9] | Boolean | 只读 | [5 empty] | 生产设备 | ALD主机207（JAYZ23B7056） | 扬州基地 | 一厂（晶运园区）-F2电池车间 | 电池工段 | ALD | ALD主机 | ALD主机 | 其他
电池车间ALD主机207 | 电池车间ALD主机207#中腔冷却进水流量低1 | 报警 | 信号类 | 状态信号 | 中腔冷却进水流量低1 | ns=2;s=LeadMicro_Machine.JA.MES.ALD_TO_MES_RC1_ALARM[55] | Boolean | 只读 | [5 empty] | 生产设备 | ALD主机207（JAYZ23B7056） | 扬州基地 | 一厂（晶运园区）-F2电池车间 | 电池工段 | ALD | ALD主机 | ALD主机 | 其他
电池车间ALD主机207 | 电池车间ALD主机207#相序继电器报警 | 报警 | 信号类 | 状态信号 | 相序继电器报警 | ns=2;s=LeadMicro_Machine.JA.MES.ALD_TO_MES_System_ALARM[10] | Boolean | 只读 | [5 empty] | 生产设备 | ALD主机207（JAYZ23B7056） | 扬州基地 | 一厂（晶运园区）-F2电池车间 | 电池工段 | ALD | ALD主机 | ALD主机 | 其他
电池车间ALD主机207 | 电池车间ALD主机207#中腔冷却出水流量低1 | 报警 | 信号类 | 状态信号 | 中腔冷却出水流量低1 | ns=2;s=LeadMicro_Machine.JA.MES.ALD_TO_MES_RC1_ALARM[56] | Boolean | 只读 | [5 empty] | 生产设备 | ALD主机207（JAYZ23B7056） | 扬州基地 | 一厂（晶运园区）-F2电池车间 | 电池工段 | ALD | ALD主机 | ALD主机 | 其他
电池车间ALD主机207 | 电池车间ALD主机207#主机动力电源反馈报警 | 报警 | 信号类 | 状态信号 | 主机动力电源反馈报警 | ns=2;s=LeadMicro_Machine.JA.MES.ALD_TO_MES_System_ALARM[11] | Boolean | 只读 | [5 empty] | 生产设备 | ALD主机207（JAYZ23B7056） | 扬州基地 | 一厂（晶运园区）-F2电池车间 | 电池工段 | ALD | ALD主机 | ALD主机 | 其他
电池车间ALD主机207 | 电池车间ALD主机207#中腔冷却进水流量低2 | 报警 | 信号类 | 状态信号 | 中腔冷却进水流量低2 | ns=2;s=LeadMicro_Machine.JA.MES.ALD_TO_MES_RC1_ALARM[57] | Boolean | 只读 | [5 empty] | 生产设备 | ALD主机207（JAYZ23B7056） | 扬州基地 | 一厂（晶运园区）-F2电池车间 | 电池工段 | ALD | ALD主机 | ALD主机 | 其他
电池车间ALD主机207 | 电池车间ALD主机207#SCRUBBER报警 | 报警 | 信号类 | 状态信号 | SCRUBBER报警 | ns=2;s=LeadMicro_Machine.JA.MES.ALD_TO_MES_System_ALARM[12] | Boolean | 只读 | [5 empty] | 生产设备 | ALD主机207（JAYZ23B7056） | 扬州基地 | 一厂（晶运园区）-F2电池车间 | 电池工段 | ALD | ALD主机 | ALD主机 | 其他
电池车间ALD主机207 | 电池车间ALD主机207#中腔冷却出水流量低2 | 报警 | 信号类 | 状态信号 | 中腔冷却出水流量低2 | ns=2;s=LeadMicro_Machine.JA.MES.ALD_TO_MES_RC1_ALARM[58] | Boolean | 只读 | [5 empty] | 生产设备 | ALD主机207（JAYZ23B7056） | 扬州基地 | 一厂（晶运园区）-F2电池车间 | 电池工段 | ALD | ALD主机 | ALD主机 | 其他
电池车间ALD主机207 | 电池车间ALD主机207#烟雾报警器报警 | 报警 | 信号类 | 状态信号 | 烟雾报警器报警 | ns=2;s=LeadMicro_Machine.JA.MES.ALD_TO_MES_System_ALARM[13] | Boolean | 只读 | [5 empty] | 生产设备 | ALD主机207（JAYZ23B7056） | 扬州基地 | 一厂（晶运园区）-F2电池车间 | 电池工段 | ALD | ALD主机 | ALD主机 | 其他
电池车间ALD主机207 | 电池车间ALD主机207#中腔源瓶柜甲烷监测报警 | 报警 | 信号类 | 状态信号 | 中腔源瓶柜甲烷监测报警 | ns=2;s=LeadMicro_Machine.JA.MES.ALD_TO_MES_RC1_ALARM[59] | Boolean | 只读 | [5 empty] | 生产设备 | ALD主机207（JAYZ23B7056） | 扬州基地 | 一厂（晶运园区）-F2电池车间 | 电池工段 | ALD | ALD主机 | ALD主机 | 其他
电池车间ALD主机207 | 电池车间ALD主机207#柜内急停报警信号(主机） | 报警 | 信号类 | 状态信号 | 柜内急停报警信号(主机） | ns=2;s=LeadMicro_Machine.JA.MES.ALD_TO_MES_System_ALARM[14] | Boolean | 只读 | [5 empty] | 生产设备 | ALD主机207（JAYZ23B7056） | 扬州基地 | 一厂（晶运园区）-F2电池车间 | 电池工段 | ALD | ALD主机 | ALD主机 | 其他
电池车间ALD主机207 | 电池车间ALD主机207#中腔PT20测量故障SMC压力表500mbar压力报警 | 报警 | 信号类 | 状态信号 | 中腔PT20测量故障SMC压力表500mbar压力报警 | ns=2;s=LeadMicro_Machine.JA.MES.ALD_TO_MES_RC1_ALARM[60] | Boolean | 只读 | [5 empty] | 生产设备 | ALD主机207（JAYZ23B7056） | 扬州基地 | 一厂（晶运园区）-F2电池车间 | 电池工段 | ALD | ALD主机 | ALD主机 | 其他
电池车间ALD主机207 | 电池车间ALD主机207#火焰报警器报警 | 报警 | 信号类 | 状态信号 | 火焰报警器报警 | ns=2;s=LeadMicro_Machine.JA.MES.ALD_TO_MES_System_ALARM[15] | Boolean | 只读 | [5 empty] | 生产设备 | ALD主机207（JAYZ23B7056） | 扬州基地 | 一厂（晶运园区）-F2电池车间 | 电池工段 | ALD | ALD主机 | ALD主机 | 其他
电池车间ALD主机207 | 电池车间ALD主机207#中腔体外部温度开关报警 | 报警 | 信号类 | 状态信号 | 中腔体外部温度开关报警 | ns=2;s=LeadMicro_Machine.JA.MES.ALD_TO_MES_RC1_ALARM[61] | Boolean | 只读 | [5 empty] | 生产设备 | ALD主机207（JAYZ23B7056） | 扬州基地 | 一厂（晶运园区）-F2电池车间 | 电池工段 | ALD | ALD主机 | ALD主机 | 其他
电池车间ALD主机207 | 电池车间ALD主机207#UPS故障报警 | 报警 | 信号类 | 状态信号 | UPS故障报警 | ns=2;s=LeadMicro_Machine.JA.MES.ALD_TO_MES_System_ALARM[16] | Boolean | 只读 | [5 empty] | 生产设备 | ALD主机207（JAYZ23B7056） | 扬州基地 | 一厂（晶运园区）-F2电池车间 | 电池工段 | ALD | ALD主机 | ALD主机 | 其他
电池车间ALD主机207 | 电池车间ALD主机207#中腔TMA源瓶温度开关报警 | 报警 | 信号类 | 状态信号 | 中腔TMA源瓶温度开关报警 | ns=2;s=LeadMicro_Machine.JA.MES.ALD_TO_MES_RC1_ALARM[62] | Boolean | 只读 | [5 empty] | 生产设备 | ALD主机207（JAYZ23B7056） | 扬州基地 | 一厂（晶运园区）-F2电池车间 | 电池工段 | ALD | ALD主机 | ALD主机 | 其他
电池车间ALD主机207 | 电池车间ALD主机207#主机台热排压力开关报警 | 报警 | 信号类 | 状态信号 | 主机台热排压力开关报警 | ns=2;s=LeadMicro_Machine.JA.MES.ALD_TO_MES_System_ALARM[17] | Boolean | 只读 | [5 empty] | 生产设备 | ALD主机207（JAYZ23B7056） | 扬州基地 | 一厂（晶运园区）-F2电池车间 | 电池工段 | ALD | ALD主机 | ALD主机 | 其他
电池车间ALD主机207 | 电池车间ALD主机207#中腔TMA管道温度开关报警 | 报警 | 信号类 | 状态信号 | 中腔TMA管道温度开关报警 | ns=2;s=LeadMicro_Machine.JA.MES.ALD_TO_MES_RC1_ALARM[63] | Boolean | 只读 | [5 empty] | 生产设备 | ALD主机207（JAYZ23B7056） | 扬州基地 | 一厂（晶运园区）-F2电池车间 | 电池工段 | ALD | ALD主机 | ALD主机 | 其他
电池车间ALD主机207 | 电池车间ALD主机207#腔体冷却水漏液检测 | 报警 | 信号类 | 状态信号 | 腔体冷却水漏液检测 | ns=2;s=LeadMicro_Machine.JA.MES.ALD_TO_MES_System_ALARM[18] | Boolean | 只读 | [5 empty] | 生产设备 | ALD主机207（JAYZ23B7056） | 扬州基地 | 一厂（晶运园区）-F2电池车间 | 电池工段 | ALD | ALD主机 | ALD主机 | 其他
电池车间ALD主机207 | 电池车间ALD主机207#中腔H20源瓶温度开关报警 | 报警 | 信号类 | 状态信号 | 中腔H20源瓶温度开关报警 | ns=2;s=LeadMicro_Machine.JA.MES.ALD_TO_MES_RC1_ALARM[64] | Boolean | 只读 | [5 empty] | 生产设备 | ALD主机207（JAYZ23B7056） | 扬州基地 | 一厂（晶运园区）-F2电池车间 | 电池工段 | ALD | ALD主机 | ALD主机 | 其他
电池车间ALD主机207 | 电池车间ALD主机207#水源瓶柜漏液检测报警 | 报警 | 信号类 | 状态信号 | 水源瓶柜漏液检测报警 | ns=2;s=LeadMicro_Machine.JA.MES.ALD_TO_MES_System_ALARM[19] | Boolean | 只读 | [5 empty] | 生产设备 | ALD主机207（JAYZ23B7056） | 扬州基地 | 一厂（晶运园区）-F2电池车间 | 电池工段 | ALD | ALD主机 | ALD主机 | 其他
电池车间ALD主机207 | 电池车间ALD主机207#中腔H20管道温度开关报警 | 报警 | 信号类 | 状态信号 | 中腔H20管道温度开关报警 | ns=2;s=LeadMicro_Machine.JA.MES.ALD_TO_MES_RC1_ALARM[65] | Boolean | 只读 | [5 empty] | 生产设备 | ALD主机207（JAYZ23B7056） | 扬州基地 | 一厂（晶运园区）-F2电池车间 | 电池工段 | ALD | ALD主机 | ALD主机 | 其他
电池车间ALD主机207 | 电池车间ALD主机207#颗粒捕捉器侧EMO急停信号 | 报警 | 信号类 | 状态信号 | 颗粒捕捉器侧EMO急停信号 | ns=2;s=LeadMicro_Machine.JA.MES.ALD_TO_MES_System_ALARM[20] | Boolean | 只读 | [5 empty] | 生产设备 | ALD主机207（JAYZ23B7056） | 扬州基地 | 一厂（晶运园区）-F2电池车间 | 电池工段 | ALD | ALD主机 | ALD主机 | 其他
电池车间ALD主机207 | 电池车间ALD主机207#中腔体温控巡检仪报警（硬件互锁用） | 报警 | 信号类 | 状态信号 | 中腔体温控巡检仪报警（硬件互锁用） | ns=2;s=LeadMicro_Machine.JA.MES.ALD_TO_MES_RC1_ALARM[66] | Boolean | 只读 | [5 empty] | 生产设备 | ALD主机207（JAYZ23B7056） | 扬州基地 | 一厂（晶运园区）-F2电池车间 | 电池工段 | ALD | ALD主机 | ALD主机 | 其他
电池车间ALD主机207 | 电池车间ALD主机207#尾排甲烷报警 | 报警 | 信号类 | 状态信号 | 尾排甲烷报警 | ns=2;s=LeadMicro_Machine.JA.MES.ALD_TO_MES_System_ALARM[21] | Boolean | 只读 | [5 empty] | 生产设备 | ALD主机207（JAYZ23B7056） | 扬州基地 | 一厂（晶运园区）-F2电池车间 | 电池工段 | ALD | ALD主机 | ALD主机 | 其他
电池车间ALD主机207 | 电池车间ALD主机207#中腔烟温监测综合报警 | 报警 | 信号类 | 状态信号 | 中腔烟温监测综合报警 | ns=2;s=LeadMicro_Machine.JA.MES.ALD_TO_MES_RC1_ALARM[67] | Boolean | 只读 | [5 empty] | 生产设备 | ALD主机207（JAYZ23B7056） | 扬州基地 | 一厂（晶运园区）-F2电池车间 | 电池工段 | ALD | ALD主机 | ALD主机 | 其他
电池车间ALD主机207 | 电池车间ALD主机207#A侧臭氧机自身故障报警 | 报警 | 信号类 | 状态信号 | A侧臭氧机自身故障报警 | ns=2;s=LeadMicro_Machine.JA.MES.ALD_TO_MES_System_ALARM[22] | Boolean | 只读 | [5 empty] | 生产设备 | ALD主机207（JAYZ23B7056） | 扬州基地 | 一厂（晶运园区）-F2电池车间 | 电池工段 | ALD | ALD主机 | ALD主机 | 其他
电池车间ALD主机207 | 电池车间ALD主机207#中腔体前区调功器报警（上下） | 报警 | 信号类 | 状态信号 | 中腔体前区调功器报警（上下） | ns=2;s=LeadMicro_Machine.JA.MES.ALD_TO_MES_RC1_ALARM[68] | Boolean | 只读 | [5 empty] | 生产设备 | ALD主机207（JAYZ23B7056） | 扬州基地 | 一厂（晶运园区）-F2电池车间 | 电池工段 | ALD | ALD主机 | ALD主机 | 其他
电池车间ALD主机207 | 电池车间ALD主机207#A侧臭氧浓度报警 | 报警 | 信号类 | 状态信号 | A侧臭氧浓度报警 | ns=2;s=LeadMicro_Machine.JA.MES.ALD_TO_MES_System_ALARM[23] | Boolean | 只读 | [5 empty] | 生产设备 | ALD主机207（JAYZ23B7056） | 扬州基地 | 一厂（晶运园区）-F2电池车间 | 电池工段 | ALD | ALD主机 | ALD主机 | 其他
电池车间ALD主机207 | 电池车间ALD主机207#中腔体中区调功器报警 | 报警 | 信号类 | 状态信号 | 中腔体中区调功器报警 | ns=2;s=LeadMicro_Machine.JA.MES.ALD_TO_MES_RC1_ALARM[69] | Boolean | 只读 | [5 empty] | 生产设备 | ALD主机207（JAYZ23B7056） | 扬州基地 | 一厂（晶运园区）-F2电池车间 | 电池工段 | ALD | ALD主机 | ALD主机 | 其他
电池车间ALD主机207 | 电池车间ALD主机207#A侧臭氧流量报警 | 报警 | 信号类 | 状态信号 | A侧臭氧流量报警 | ns=2;s=LeadMicro_Machine.JA.MES.ALD_TO_MES_System_ALARM[24] | Boolean | 只读 | [5 empty] | 生产设备 | ALD主机207（JAYZ23B7056） | 扬州基地 | 一厂（晶运园区）-F2电池车间 | 电池工段 | ALD | ALD主机 | ALD主机 | 其他
电池车间ALD主机207 | 电池车间ALD主机207#中腔体后区调功器报警 | 报警 | 信号类 | 状态信号 | 中腔体后区调功器报警 | ns=2;s=LeadMicro_Machine.JA.MES.ALD_TO_MES_RC1_ALARM[70] | Boolean | 只读 | [5 empty] | 生产设备 | ALD主机207（JAYZ23B7056） | 扬州基地 | 一厂（晶运园区）-F2电池车间 | 电池工段 | ALD | ALD主机 | ALD主机 | 其他
电池车间ALD主机207 | 电池车间ALD主机207#冷水机报警 | 报警 | 信号类 | 状态信号 | 冷水机报警 | ns=2;s=LeadMicro_Machine.JA.MES.ALD_TO_MES_System_ALARM[25] | Boolean | 只读 | [5 empty] | 生产设备 | ALD主机207（JAYZ23B7056） | 扬州基地 | 一厂（晶运园区）-F2电池车间 | 电池工段 | ALD | ALD主机 | ALD主机 | 其他
电池车间ALD主机207 | 电池车间ALD主机207#中腔TMA液位高报警 | 报警 | 信号类 | 状态信号 | 中腔TMA液位高报警 | ns=2;s=LeadMicro_Machine.JA.MES.ALD_TO_MES_RC1_ALARM[71] | Boolean | 只读 | [5 empty] | 生产设备 | ALD主机207（JAYZ23B7056） | 扬州基地 | 一厂（晶运园区）-F2电池车间 | 电池工段 | ALD | ALD主机 | ALD主机 | 其他
电池车间ALD主机207 | 电池车间ALD主机207#O3检测仪报警 | 报警 | 信号类 | 状态信号 | O3检测仪报警 | ns=2;s=LeadMicro_Machine.JA.MES.ALD_TO_MES_System_ALARM[26] | Boolean | 只读 | [5 empty] | 生产设备 | ALD主机207（JAYZ23B7056） | 扬州基地 | 一厂（晶运园区）-F2电池车间 | 电池工段 | ALD | ALD主机 | ALD主机 | 其他
电池车间ALD主机207 | 电池车间ALD主机207#中腔TMA液位低报警 | 报警 | 信号类 | 状态信号 | 中腔TMA液位低报警 | ns=2;s=LeadMicro_Machine.JA.MES.ALD_TO_MES_RC1_ALARM[72] | Boolean | 只读 | [5 empty] | 生产设备 | ALD主机207（JAYZ23B7056） | 扬州基地 | 一厂（晶运园区）-F2电池车间 | 电池工段 | ALD | ALD主机 | ALD主机 | 其他
电池车间ALD主机207 | 电池车间ALD主机207#顶腔阀岛通讯故障 | 报警 | 信号类 | 状态信号 | 顶腔阀岛通讯故障 | ns=2;s=LeadMicro_Machine.JA.MES.ALD_TO_MES_System_ALARM[27] | Boolean | 只读 | [5 empty] | 生产设备 | ALD主机207（JAYZ23B7056） | 扬州基地 | 一厂（晶运园区）-F2电池车间 | 电池工段 | ALD | ALD主机 | ALD主机 | 其他
电池车间ALD主机207 | 电池车间ALD主机207#中腔TMA源瓶柜门安全开关 | 报警 | 信号类 | 状态信号 | 中腔TMA源瓶柜门安全开关 | ns=2;s=LeadMicro_Machine.JA.MES.ALD_TO_MES_RC1_ALARM[73] | Boolean | 只读 | [5 empty] | 生产设备 | ALD主机207（JAYZ23B7056） | 扬州基地 | 一厂（晶运园区）-F2电池车间 | 电池工段 | ALD | ALD主机 | ALD主机 | 其他
电池车间ALD主机207 | 电池车间ALD主机207#冷却水管道接水盘漏液报警 | 报警 | 信号类 | 状态信号 | 冷却水管道接水盘漏液报警 | ns=2;s=LeadMicro_Machine.JA.MES.ALD_TO_MES_System_ALARM[28] | Boolean | 只读 | [5 empty] | 生产设备 | ALD主机207（JAYZ23B7056） | 扬州基地 | 一厂（晶运园区）-F2电池车间 | 电池工段 | ALD | ALD主机 | ALD主机 | 其他
电池车间ALD主机207 | 电池车间ALD主机207#中腔TMA进出口安全阀门未打开（安全PLC信号） | 报警 | 信号类 | 状态信号 | 中腔TMA进出口安全阀门未打开（安全PLC信号） | ns=2;s=LeadMicro_Machine.JA.MES.ALD_TO_MES_RC1_ALARM[74] | Boolean | 只读 | [5 empty] | 生产设备 | ALD主机207（JAYZ23B7056） | 扬州基地 | 一厂（晶运园区）-F2电池车间 | 电池工段 | ALD | ALD主机 | ALD主机 | 其他
电池车间ALD主机207 | 电池车间ALD主机207#自动化心跳丢失 | 报警 | 信号类 | 状态信号 | 自动化心跳丢失 | ns=2;s=LeadMicro_Machine.JA.MES.ALD_TO_MES_System_Warn[0] | Boolean | 只读 | [5 empty] | 生产设备 | ALD主机207（JAYZ23B7056） | 扬州基地 | 一厂（晶运园区）-F2电池车间 | 电池工段 | ALD | ALD主机 | ALD主机 | 其他
电池车间ALD主机207 | 电池车间ALD主机207#中腔TMA进出口安全阀门未打开（内腔体<500mbar信号） | 报警 | 信号类 | 状态信号 | 中腔TMA进出口安全阀门未打开（内腔体<500mbar信号） | ns=2;s=LeadMicro_Machine.JA.MES.ALD_TO_MES_RC1_ALARM[75] | Boolean | 只读 | [5 empty] | 生产设备 | ALD主机207（JAYZ23B7056） | 扬州基地 | 一厂（晶运园区）-F2电池车间 | 电池工段 | ALD | ALD主机 | ALD主机 | 其他
电池车间ALD主机207 | 电池车间ALD主机207#主机维修模式 | 报警 | 信号类 | 状态信号 | 主机维修模式 | ns=2;s=LeadMicro_Machine.JA.MES.ALD_TO_MES_System_Warn[1] | Boolean | 只读 | [5 empty] | 生产设备 | ALD主机207（JAYZ23B7056） | 扬州基地 | 一厂（晶运园区）-F2电池车间 | 电池工段 | ALD | ALD主机 | ALD主机 | 其他
电池车间ALD主机207 | 电池车间ALD主机207#中炉MFC210流量报警 | 报警 | 信号类 | 状态信号 | 中炉MFC210流量报警 | ns=2;s=LeadMicro_Machine.JA.MES.ALD_TO_MES_RC1_ALARM[76] | Boolean | 只读 | [5 empty] | 生产设备 | ALD主机207（JAYZ23B7056） | 扬州基地 | 一厂（晶运园区）-F2电池车间 | 电池工段 | ALD | ALD主机 | ALD主机 | 其他
电池车间ALD主机207 | 电池车间ALD主机207#UPS电量低警告 | 报警 | 信号类 | 状态信号 | UPS电量低警告 | ns=2;s=LeadMicro_Machine.JA.MES.ALD_TO_MES_System_Warn[2] | Boolean | 只读 | [5 empty] | 生产设备 | ALD主机207（JAYZ23B7056） | 扬州基地 | 一厂（晶运园区）-F2电池车间 | 电池工段 | ALD | ALD主机 | ALD主机 | 其他
电池车间ALD主机207 | 电池车间ALD主机207#中炉MFC220流量报警 | 报警 | 信号类 | 状态信号 | 中炉MFC220流量报警 | ns=2;s=LeadMicro_Machine.JA.MES.ALD_TO_MES_RC1_ALARM[77] | Boolean | 只读 | [5 empty] | 生产设备 | ALD主机207（JAYZ23B7056） | 扬州基地 | 一厂（晶运园区）-F2电池车间 | 电池工段 | ALD | ALD主机 | ALD主机 | 其他
电池车间ALD主机207 | 电池车间ALD主机207#下炉TMA液位H提示 | 报警 | 信号类 | 状态信号 | 下炉TMA液位H提示 | ns=2;s=LeadMicro_Machine.JA.MES.ALD_TO_MES_System_Warn[3] | Boolean | 只读 | [5 empty] | 生产设备 | ALD主机207（JAYZ23B7056） | 扬州基地 | 一厂（晶运园区）-F2电池车间 | 电池工段 | ALD | ALD主机 | ALD主机 | 其他
电池车间ALD主机207 | 电池车间ALD主机207#中炉自动运行中内腔压力PT2超限报警（5） | 报警 | 信号类 | 状态信号 | 中炉自动运行中内腔压力PT2超限报警（5） | ns=2;s=LeadMicro_Machine.JA.MES.ALD_TO_MES_RC1_ALARM[78] | Boolean | 只读 | [5 empty] | 生产设备 | ALD主机207（JAYZ23B7056） | 扬州基地 | 一厂（晶运园区）-F2电池车间 | 电池工段 | ALD | ALD主机 | ALD主机 | 其他
电池车间ALD主机207 | 电池车间ALD主机207#下炉TMA液位L提示 | 报警 | 信号类 | 状态信号 | 下炉TMA液位L提示 | ns=2;s=LeadMicro_Machine.JA.MES.ALD_TO_MES_System_Warn[4] | Boolean | 只读 | [5 empty] | 生产设备 | ALD主机207（JAYZ23B7056） | 扬州基地 | 一厂（晶运园区）-F2电池车间 | 电池工段 | ALD | ALD主机 | ALD主机 | 其他
电池车间ALD主机207 | 电池车间ALD主机207#中炉自动运行中外腔体压力PT20超限报警（20） | 报警 | 信号类 | 状态信号 | 中炉自动运行中外腔体压力PT20超限报警（20） | ns=2;s=LeadMicro_Machine.JA.MES.ALD_TO_MES_RC1_ALARM[79] | Boolean | 只读 | [5 empty] | 生产设备 | ALD主机207（JAYZ23B7056） | 扬州基地 | 一厂（晶运园区）-F2电池车间 | 电池工段 | ALD | ALD主机 | ALD主机 | 其他
电池车间ALD主机207 | 电池车间ALD主机207#中炉TMA液位H提示 | 报警 | 信号类 | 状态信号 | 中炉TMA液位H提示 | ns=2;s=LeadMicro_Machine.JA.MES.ALD_TO_MES_System_Warn[5] | Boolean | 只读 | [5 empty] | 生产设备 | ALD主机207（JAYZ23B7056） | 扬州基地 | 一厂（晶运园区）-F2电池车间 | 电池工段 | ALD | ALD主机 | ALD主机 | 其他
电池车间ALD主机207 | 电池车间ALD主机207#中炉自动运行中TMA出口压力PT211超限报警（500） | 报警 | 信号类 | 状态信号 | 中炉自动运行中TMA出口压力PT211超限报警（500） | ns=2;s=LeadMicro_Machine.JA.MES.ALD_TO_MES_RC1_ALARM[80] | Boolean | 只读 | [5 empty] | 生产设备 | ALD主机207（JAYZ23B7056） | 扬州基地 | 一厂（晶运园区）-F2电池车间 | 电池工段 | ALD | ALD主机 | ALD主机 | 其他
电池车间ALD主机207 | 电池车间ALD主机207#中炉TMA液位L提示 | 报警 | 信号类 | 状态信号 | 中炉TMA液位L提示 | ns=2;s=LeadMicro_Machine.JA.MES.ALD_TO_MES_System_Warn[6] | Boolean | 只读 | [5 empty] | 生产设备 | ALD主机207（JAYZ23B7056） | 扬州基地 | 一厂（晶运园区）-F2电池车间 | 电池工段 | ALD | ALD主机 | ALD主机 | 其他
电池车间ALD主机207 | 电池车间ALD主机207#中腔TMA源瓶温度超设定范围报警 | 报警 | 信号类 | 状态信号 | 中腔TMA源瓶温度超设定范围报警 | ns=2;s=LeadMicro_Machine.JA.MES.ALD_TO_MES_RC1_ALARM[81] | Boolean | 只读 | [5 empty] | 生产设备 | ALD主机207（JAYZ23B7056） | 扬州基地 | 一厂（晶运园区）-F2电池车间 | 电池工段 | ALD | ALD主机 | ALD主机 | 其他
电池车间ALD主机207 | 电池车间ALD主机207#上炉TMA液位H提示 | 报警 | 信号类 | 状态信号 | 上炉TMA液位H提示 | ns=2;s=LeadMicro_Machine.JA.MES.ALD_TO_MES_System_Warn[7] | Boolean | 只读 | [5 empty] | 生产设备 | ALD主机207（JAYZ23B7056） | 扬州基地 | 一厂（晶运园区）-F2电池车间 | 电池工段 | ALD | ALD主机 | ALD主机 | 其他
电池车间ALD主机207 | 电池车间ALD主机207#中腔TMA管道温度超设定范围报警 | 报警 | 信号类 | 状态信号 | 中腔TMA管道温度超设定范围报警 | ns=2;s=LeadMicro_Machine.JA.MES.ALD_TO_MES_RC1_ALARM[82] | Boolean | 只读 | [5 empty] | 生产设备 | ALD主机207（JAYZ23B7056） | 扬州基地 | 一厂（晶运园区）-F2电池车间 | 电池工段 | ALD | ALD主机 | ALD主机 | 其他
电池车间ALD主机207 | 电池车间ALD主机207#上炉TMA液位L提示 | 报警 | 信号类 | 状态信号 | 上炉TMA液位L提示 | ns=2;s=LeadMicro_Machine.JA.MES.ALD_TO_MES_System_Warn[8] | Boolean | 只读 | [5 empty] | 生产设备 | ALD主机207（JAYZ23B7056） | 扬州基地 | 一厂（晶运园区）-F2电池车间 | 电池工段 | ALD | ALD主机 | ALD主机 | 其他
电池车间ALD主机207 | 电池车间ALD主机207#中腔H20源瓶温度超设定范围报警 | 报警 | 信号类 | 状态信号 | 中腔H20源瓶温度超设定范围报警 | ns=2;s=LeadMicro_Machine.JA.MES.ALD_TO_MES_RC1_ALARM[83] | Boolean | 只读 | [5 empty] | 生产设备 | ALD主机207（JAYZ23B7056） | 扬州基地 | 一厂（晶运园区）-F2电池车间 | 电池工段 | ALD | ALD主机 | ALD主机 | 其他
电池车间ALD主机207 | 电池车间ALD主机207#下腔体MFC110流量警告 | 报警 | 信号类 | 状态信号 | 下腔体MFC110流量警告 | ns=2;s=LeadMicro_Machine.JA.MES.ALD_TO_MES_System_Warn[9] | Boolean | 只读 | [5 empty] | 生产设备 | ALD主机207（JAYZ23B7056） | 扬州基地 | 一厂（晶运园区）-F2电池车间 | 电池工段 | ALD | ALD主机 | ALD主机 | 其他
电池车间ALD主机207 | 电池车间ALD主机207#中腔H20管道温度超设定范围报警 | 报警 | 信号类 | 状态信号 | 中腔H20管道温度超设定范围报警 | ns=2;s=LeadMicro_Machine.JA.MES.ALD_TO_MES_RC1_ALARM[84] | Boolean | 只读 | [5 empty] | 生产设备 | ALD主机207（JAYZ23B7056） | 扬州基地 | 一厂（晶运园区）-F2电池车间 | 电池工段 | ALD | ALD主机 | ALD主机 | 其他
电池车间ALD主机207 | 电池车间ALD主机207#下腔体MFC120流量警告 | 报警 | 信号类 | 状态信号 | 下腔体MFC120流量警告 | ns=2;s=LeadMicro_Machine.JA.MES.ALD_TO_MES_System_Warn[10] | Boolean | 只读 | [5 empty] | 生产设备 | ALD主机207（JAYZ23B7056） | 扬州基地 | 一厂（晶运园区）-F2电池车间 | 电池工段 | ALD | ALD主机 | ALD主机 | 其他
电池车间ALD主机207 | 电池车间ALD主机207#中腔尾排针阀流量开关报警 | 报警 | 信号类 | 状态信号 | 中腔尾排针阀流量开关报警 | ns=2;s=LeadMicro_Machine.JA.MES.ALD_TO_MES_RC1_ALARM[85] | Boolean | 只读 | [5 empty] | 生产设备 | ALD主机207（JAYZ23B7056） | 扬州基地 | 一厂（晶运园区）-F2电池车间 | 电池工段 | ALD | ALD主机 | ALD主机 | 其他
电池车间ALD主机207 | 电池车间ALD主机207#中腔体MFC210流量警告 | 报警 | 信号类 | 状态信号 | 中腔体MFC210流量警告 | ns=2;s=LeadMicro_Machine.JA.MES.ALD_TO_MES_System_Warn[11] | Boolean | 只读 | [5 empty] | 生产设备 | ALD主机207（JAYZ23B7056） | 扬州基地 | 一厂（晶运园区）-F2电池车间 | 电池工段 | ALD | ALD主机 | ALD主机 | 其他
电池车间ALD主机207 | 电池车间ALD主机207#中腔H2O源瓶液位高 | 报警 | 信号类 | 状态信号 | 中腔H2O源瓶液位高 | ns=2;s=LeadMicro_Machine.JA.MES.ALD_TO_MES_RC1_ALARM[86] | Boolean | 只读 | [5 empty] | 生产设备 | ALD主机207（JAYZ23B7056） | 扬州基地 | 一厂（晶运园区）-F2电池车间 | 电池工段 | ALD | ALD主机 | ALD主机 | 其他
电池车间ALD主机207 | 电池车间ALD主机207#中腔体MFC220流量警告 | 报警 | 信号类 | 状态信号 | 中腔体MFC220流量警告 | ns=2;s=LeadMicro_Machine.JA.MES.ALD_TO_MES_System_Warn[12] | Boolean | 只读 | [5 empty] | 生产设备 | ALD主机207（JAYZ23B7056） | 扬州基地 | 一厂（晶运园区）-F2电池车间 | 电池工段 | ALD | ALD主机 | ALD主机 | 其他
电池车间ALD主机207 | 电池车间ALD主机207#中腔H2O源瓶液位低 | 报警 | 信号类 | 状态信号 | 中腔H2O源瓶液位低 | ns=2;s=LeadMicro_Machine.JA.MES.ALD_TO_MES_RC1_ALARM[87] | Boolean | 只读 | [5 empty] | 生产设备 | ALD主机207（JAYZ23B7056） | 扬州基地 | 一厂（晶运园区）-F2电池车间 | 电池工段 | ALD | ALD主机 | ALD主机 | 其他
电池车间ALD主机207 | 电池车间ALD主机207#上腔体MFC310流量警告 | 报警 | 信号类 | 状态信号 | 上腔体MFC310流量警告 | ns=2;s=LeadMicro_Machine.JA.MES.ALD_TO_MES_System_Warn[13] | Boolean | 只读 | [5 empty] | 生产设备 | ALD主机207（JAYZ23B7056） | 扬州基地 | 一厂（晶运园区）-F2电池车间 | 电池工段 | ALD | ALD主机 | ALD主机 | 其他
电池车间ALD主机207 | 电池车间ALD主机207#中腔体开门超时报警 | 报警 | 信号类 | 状态信号 | 中腔体开门超时报警 | ns=2;s=LeadMicro_Machine.JA.MES.ALD_TO_MES_RC1_ALARM[88] | Boolean | 只读 | [5 empty] | 生产设备 | ALD主机207（JAYZ23B7056） | 扬州基地 | 一厂（晶运园区）-F2电池车间 | 电池工段 | ALD | ALD主机 | ALD主机 | 其他
电池车间ALD主机207 | 电池车间ALD主机207#上腔体MFC320流量警告 | 报警 | 信号类 | 状态信号 | 上腔体MFC320流量警告 | ns=2;s=LeadMicro_Machine.JA.MES.ALD_TO_MES_System_Warn[14] | Boolean | 只读 | [5 empty] | 生产设备 | ALD主机207（JAYZ23B7056） | 扬州基地 | 一厂（晶运园区）-F2电池车间 | 电池工段 | ALD | ALD主机 | ALD主机 | 其他
电池车间ALD主机207 | 电池车间ALD主机207#中腔体关门超时报警 | 报警 | 信号类 | 状态信号 | 中腔体关门超时报警 | ns=2;s=LeadMicro_Machine.JA.MES.ALD_TO_MES_RC1_ALARM[89] | Boolean | 只读 | [5 empty] | 生产设备 | ALD主机207（JAYZ23B7056） | 扬州基地 | 一厂（晶运园区）-F2电池车间 | 电池工段 | ALD | ALD主机 | ALD主机 | 其他
电池车间ALD主机207 | 电池车间ALD主机207#下腔泵未运行 | 报警 | 信号类 | 状态信号 | 下腔泵未运行 | ns=2;s=LeadMicro_Machine.JA.MES.ALD_TO_MES_System_Warn[15] | Boolean | 只读 | [5 empty] | 生产设备 | ALD主机207（JAYZ23B7056） | 扬州基地 | 一厂（晶运园区）-F2电池车间 | 电池工段 | ALD | ALD主机 | ALD主机 | 其他
电池车间ALD主机207 | 电池车间ALD主机207#中腔体温度检查超时报警 | 报警 | 信号类 | 状态信号 | 中腔体温度检查超时报警 | ns=2;s=LeadMicro_Machine.JA.MES.ALD_TO_MES_RC1_ALARM[90] | Boolean | 只读 | [5 empty] | 生产设备 | ALD主机207（JAYZ23B7056） | 扬州基地 | 一厂（晶运园区）-F2电池车间 | 电池工段 | ALD | ALD主机 | ALD主机 | 其他
电池车间ALD主机207 | 电池车间ALD主机207#中腔泵未运行 | 报警 | 信号类 | 状态信号 | 中腔泵未运行 | ns=2;s=LeadMicro_Machine.JA.MES.ALD_TO_MES_System_Warn[16] | Boolean | 只读 | [5 empty] | 生产设备 | ALD主机207（JAYZ23B7056） | 扬州基地 | 一厂（晶运园区）-F2电池车间 | 电池工段 | ALD | ALD主机 | ALD主机 | 其他
电池车间ALD主机207 | 电池车间ALD主机207#中腔体抽真空超时报警 | 报警 | 信号类 | 状态信号 | 中腔体抽真空超时报警 | ns=2;s=LeadMicro_Machine.JA.MES.ALD_TO_MES_RC1_ALARM[91] | Boolean | 只读 | [5 empty] | 生产设备 | ALD主机207（JAYZ23B7056） | 扬州基地 | 一厂（晶运园区）-F2电池车间 | 电池工段 | ALD | ALD主机 | ALD主机 | 其他
电池车间ALD主机207 | 电池车间ALD主机207#上腔泵未运行 | 报警 | 信号类 | 状态信号 | 上腔泵未运行 | ns=2;s=LeadMicro_Machine.JA.MES.ALD_TO_MES_System_Warn[17] | Boolean | 只读 | [5 empty] | 生产设备 | ALD主机207（JAYZ23B7056） | 扬州基地 | 一厂（晶运园区）-F2电池车间 | 电池工段 | ALD | ALD主机 | ALD主机 | 其他
电池车间ALD主机207 | 电池车间ALD主机207#中腔体破真空超时报警 | 报警 | 信号类 | 状态信号 | 中腔体破真空超时报警 | ns=2;s=LeadMicro_Machine.JA.MES.ALD_TO_MES_RC1_ALARM[92] | Boolean | 只读 | [5 empty] | 生产设备 | ALD主机207（JAYZ23B7056） | 扬州基地 | 一厂（晶运园区）-F2电池车间 | 电池工段 | ALD | ALD主机 | ALD主机 | 其他
电池车间ALD主机207 | 电池车间ALD主机207#下腔温度警告 | 报警 | 信号类 | 状态信号 | 下腔温度警告 | ns=2;s=LeadMicro_Machine.JA.MES.ALD_TO_MES_System_Warn[18] | Boolean | 只读 | [5 empty] | 生产设备 | ALD主机207（JAYZ23B7056） | 扬州基地 | 一厂（晶运园区）-F2电池车间 | 电池工段 | ALD | ALD主机 | ALD主机 | 其他
电池车间ALD主机207 | 电池车间ALD主机207#中腔体温度超设定范围报警 | 报警 | 信号类 | 状态信号 | 中腔体温度超设定范围报警 | ns=2;s=LeadMicro_Machine.JA.MES.ALD_TO_MES_RC1_ALARM[93] | Boolean | 只读 | [5 empty] | 生产设备 | ALD主机207（JAYZ23B7056） | 扬州基地 | 一厂（晶运园区）-F2电池车间 | 电池工段 | ALD | ALD主机 | ALD主机 | 其他
电池车间ALD主机207 | 电池车间ALD主机207#中腔温度警告 | 报警 | 信号类 | 状态信号 | 中腔温度警告 | ns=2;s=LeadMicro_Machine.JA.MES.ALD_TO_MES_System_Warn[19] | Boolean | 只读 | [5 empty] | 生产设备 | ALD主机207（JAYZ23B7056） | 扬州基地 | 一厂（晶运园区）-F2电池车间 | 电池工段 | ALD | ALD主机 | ALD主机 | 其他
电池车间ALD主机208 | 电池车间ALD主机208#下腔H20源瓶温度超设定范围报警 | 报警 | 信号类 | 状态信号 | 下腔H20源瓶温度超设定范围报警 | ns=2;s=LeadMicro_Machine.JA.MES.ALD_TO_MES_RC1_ALARM[83] | Boolean | 只读 | [5 empty] | 生产设备 | ALD主机208（JAYZ23C7230） | 扬州基地 | 一厂（晶运园区）-F2电池车间 | 电池工段 | ALD | ALD主机 | ALD主机 | 其他
电池车间ALD主机208 | 电池车间ALD主机208#RC3H2O管道温度 | 反馈值 | 测量类 | 温度 | RC3H2O管道温度 | ns=2;s=LeadMicro_Machine.JA.MES.ALD_TO_MES_RC3_VAR[39] | Float | 只读 |  |  |  |  | ℃ | 生产设备 | ALD主机208（JAYZ23C7230） | 扬州基地 | 一厂（晶运园区）-F2电池车间 | 电池工段 | ALD | ALD主机 | ALD主机 | 其他
电池车间ALD主机208 | 电池车间ALD主机208#RC3尾排水使用超时 | 报警 | 信号类 | 状态信号 | RC3尾排水使用超时 | ns=2;s=LeadMicro_Machine.JA.MES.ALD_TO_MES_System_Warn[129] | Boolean | 只读 | [5 empty] | 生产设备 | ALD主机208（JAYZ23C7230） | 扬州基地 | 一厂（晶运园区）-F2电池车间 | 电池工段 | ALD | ALD主机 | ALD主机 | 其他
电池车间ALD主机208 | 电池车间ALD主机208#下腔H20管道温度超设定范围报警 | 报警 | 信号类 | 状态信号 | 下腔H20管道温度超设定范围报警 | ns=2;s=LeadMicro_Machine.JA.MES.ALD_TO_MES_RC1_ALARM[84] | Boolean | 只读 | [5 empty] | 生产设备 | ALD主机208（JAYZ23C7230） | 扬州基地 | 一厂（晶运园区）-F2电池车间 | 电池工段 | ALD | ALD主机 | ALD主机 | 其他
电池车间ALD主机208 | 电池车间ALD主机208#上腔前区超温 | 报警 | 信号类 | 状态信号 | 上腔前区超温 | ns=2;s=LeadMicro_Machine.JA.MES.ALD_TO_MES_RC3_ALARM[1] | Boolean | 只读 | [5 empty] | 生产设备 | ALD主机208（JAYZ23C7230） | 扬州基地 | 一厂（晶运园区）-F2电池车间 | 电池工段 | ALD | ALD主机 | ALD主机 | 其他
电池车间ALD主机208 | 电池车间ALD主机208#RC4尾排水使用超时 | 报警 | 信号类 | 状态信号 | RC4尾排水使用超时 | ns=2;s=LeadMicro_Machine.JA.MES.ALD_TO_MES_System_Warn[130] | Boolean | 只读 | [5 empty] | 生产设备 | ALD主机208（JAYZ23C7230） | 扬州基地 | 一厂（晶运园区）-F2电池车间 | 电池工段 | ALD | ALD主机 | ALD主机 | 其他
电池车间ALD主机208 | 电池车间ALD主机208#下腔尾排针阀流量开关报警 | 报警 | 信号类 | 状态信号 | 下腔尾排针阀流量开关报警 | ns=2;s=LeadMicro_Machine.JA.MES.ALD_TO_MES_RC1_ALARM[85] | Boolean | 只读 | [5 empty] | 生产设备 | ALD主机208（JAYZ23C7230） | 扬州基地 | 一厂（晶运园区）-F2电池车间 | 电池工段 | ALD | ALD主机 | ALD主机 | 其他
电池车间ALD主机208 | 电池车间ALD主机208#上腔中区超温 | 报警 | 信号类 | 状态信号 | 上腔中区超温 | ns=2;s=LeadMicro_Machine.JA.MES.ALD_TO_MES_RC3_ALARM[2] | Boolean | 只读 | [5 empty] | 生产设备 | ALD主机208（JAYZ23C7230） | 扬州基地 | 一厂（晶运园区）-F2电池车间 | 电池工段 | ALD | ALD主机 | ALD主机 | 其他
电池车间ALD主机208 | 电池车间ALD主机208#下腔PMA通讯异常警告 | 报警 | 信号类 | 状态信号 | 下腔PMA通讯异常警告 | ns=2;s=LeadMicro_Machine.JA.MES.ALD_TO_MES_System_Warn[131] | Boolean | 只读 | [5 empty] | 生产设备 | ALD主机208（JAYZ23C7230） | 扬州基地 | 一厂（晶运园区）-F2电池车间 | 电池工段 | ALD | ALD主机 | ALD主机 | 其他
电池车间ALD主机208 | 电池车间ALD主机208#下腔H2O源瓶液位高 | 报警 | 信号类 | 状态信号 | 下腔H2O源瓶液位高 | ns=2;s=LeadMicro_Machine.JA.MES.ALD_TO_MES_RC1_ALARM[86] | Boolean | 只读 | [5 empty] | 生产设备 | ALD主机208（JAYZ23C7230） | 扬州基地 | 一厂（晶运园区）-F2电池车间 | 电池工段 | ALD | ALD主机 | ALD主机 | 其他
电池车间ALD主机208 | 电池车间ALD主机208#上腔后区超温 | 报警 | 信号类 | 状态信号 | 上腔后区超温 | ns=2;s=LeadMicro_Machine.JA.MES.ALD_TO_MES_RC3_ALARM[3] | Boolean | 只读 | [5 empty] | 生产设备 | ALD主机208（JAYZ23C7230） | 扬州基地 | 一厂（晶运园区）-F2电池车间 | 电池工段 | ALD | ALD主机 | ALD主机 | 其他
电池车间ALD主机208 | 电池车间ALD主机208#中腔PMA通讯异常警告 | 报警 | 信号类 | 状态信号 | 中腔PMA通讯异常警告 | ns=2;s=LeadMicro_Machine.JA.MES.ALD_TO_MES_System_Warn[132] | Boolean | 只读 | [5 empty] | 生产设备 | ALD主机208（JAYZ23C7230） | 扬州基地 | 一厂（晶运园区）-F2电池车间 | 电池工段 | ALD | ALD主机 | ALD主机 | 其他
电池车间ALD主机208 | 电池车间ALD主机208#下腔H2O源瓶液位低 | 报警 | 信号类 | 状态信号 | 下腔H2O源瓶液位低 | ns=2;s=LeadMicro_Machine.JA.MES.ALD_TO_MES_RC1_ALARM[87] | Boolean | 只读 | [5 empty] | 生产设备 | ALD主机208（JAYZ23C7230） | 扬州基地 | 一厂（晶运园区）-F2电池车间 | 电池工段 | ALD | ALD主机 | ALD主机 | 其他
电池车间ALD主机208 | 电池车间ALD主机208#上腔PMA温控器通讯失败报警 | 报警 | 信号类 | 状态信号 | 上腔PMA温控器通讯失败报警 | ns=2;s=LeadMicro_Machine.JA.MES.ALD_TO_MES_RC3_ALARM[4] | Boolean | 只读 | [5 empty] | 生产设备 | ALD主机208（JAYZ23C7230） | 扬州基地 | 一厂（晶运园区）-F2电池车间 | 电池工段 | ALD | ALD主机 | ALD主机 | 其他
电池车间ALD主机208 | 电池车间ALD主机208#上腔PMA通讯异常警告 | 报警 | 信号类 | 状态信号 | 上腔PMA通讯异常警告 | ns=2;s=LeadMicro_Machine.JA.MES.ALD_TO_MES_System_Warn[133] | Boolean | 只读 | [5 empty] | 生产设备 | ALD主机208（JAYZ23C7230） | 扬州基地 | 一厂（晶运园区）-F2电池车间 | 电池工段 | ALD | ALD主机 | ALD主机 | 其他
电池车间ALD主机208 | 电池车间ALD主机208#下腔体开门超时报警 | 报警 | 信号类 | 状态信号 | 下腔体开门超时报警 | ns=2;s=LeadMicro_Machine.JA.MES.ALD_TO_MES_RC1_ALARM[88] | Boolean | 只读 | [5 empty] | 生产设备 | ALD主机208（JAYZ23C7230） | 扬州基地 | 一厂（晶运园区）-F2电池车间 | 电池工段 | ALD | ALD主机 | ALD主机 | 其他
电池车间ALD主机208 | 电池车间ALD主机208#上炉门左上极限报警 | 报警 | 信号类 | 状态信号 | 上炉门左上极限报警 | ns=2;s=LeadMicro_Machine.JA.MES.ALD_TO_MES_RC3_ALARM[34] | Boolean | 只读 | [5 empty] | 生产设备 | ALD主机208（JAYZ23C7230） | 扬州基地 | 一厂（晶运园区）-F2电池车间 | 电池工段 | ALD | ALD主机 | ALD主机 | 其他
电池车间ALD主机208 | 电池车间ALD主机208#顶腔PMA通讯异常警告 | 报警 | 信号类 | 状态信号 | 顶腔PMA通讯异常警告 | ns=2;s=LeadMicro_Machine.JA.MES.ALD_TO_MES_System_Warn[134] | Boolean | 只读 | [5 empty] | 生产设备 | ALD主机208（JAYZ23C7230） | 扬州基地 | 一厂（晶运园区）-F2电池车间 | 电池工段 | ALD | ALD主机 | ALD主机 | 其他
电池车间ALD主机208 | 电池车间ALD主机208#下腔体关门超时报警 | 报警 | 信号类 | 状态信号 | 下腔体关门超时报警 | ns=2;s=LeadMicro_Machine.JA.MES.ALD_TO_MES_RC1_ALARM[89] | Boolean | 只读 | [5 empty] | 生产设备 | ALD主机208（JAYZ23C7230） | 扬州基地 | 一厂（晶运园区）-F2电池车间 | 电池工段 | ALD | ALD主机 | ALD主机 | 其他
电池车间ALD主机208 | 电池车间ALD主机208#上炉门右上极限报警 | 报警 | 信号类 | 状态信号 | 上炉门右上极限报警 | ns=2;s=LeadMicro_Machine.JA.MES.ALD_TO_MES_RC3_ALARM[35] | Boolean | 只读 | [5 empty] | 生产设备 | ALD主机208（JAYZ23C7230） | 扬州基地 | 一厂（晶运园区）-F2电池车间 | 电池工段 | ALD | ALD主机 | ALD主机 | 其他
电池车间ALD主机208 | 电池车间ALD主机208#下腔工艺配方化学源选择存在NOP警告 | 报警 | 信号类 | 状态信号 | 下腔工艺配方化学源选择存在NOP警告 | ns=2;s=LeadMicro_Machine.JA.MES.ALD_TO_MES_System_Warn[135] | Boolean | 只读 | [5 empty] | 生产设备 | ALD主机208（JAYZ23C7230） | 扬州基地 | 一厂（晶运园区）-F2电池车间 | 电池工段 | ALD | ALD主机 | ALD主机 | 其他
电池车间ALD主机208 | 电池车间ALD主机208#下腔体温度检查超时报警 | 报警 | 信号类 | 状态信号 | 下腔体温度检查超时报警 | ns=2;s=LeadMicro_Machine.JA.MES.ALD_TO_MES_RC1_ALARM[90] | Boolean | 只读 | [5 empty] | 生产设备 | ALD主机208（JAYZ23C7230） | 扬州基地 | 一厂（晶运园区）-F2电池车间 | 电池工段 | ALD | ALD主机 | ALD主机 | 其他
电池车间ALD主机208 | 电池车间ALD主机208#上炉门左下极限报警 | 报警 | 信号类 | 状态信号 | 上炉门左下极限报警 | ns=2;s=LeadMicro_Machine.JA.MES.ALD_TO_MES_RC3_ALARM[36] | Boolean | 只读 | [5 empty] | 生产设备 | ALD主机208（JAYZ23C7230） | 扬州基地 | 一厂（晶运园区）-F2电池车间 | 电池工段 | ALD | ALD主机 | ALD主机 | 其他
电池车间ALD主机208 | 电池车间ALD主机208#中腔工艺配方化学源选择存在NOP警告 | 报警 | 信号类 | 状态信号 | 中腔工艺配方化学源选择存在NOP警告 | ns=2;s=LeadMicro_Machine.JA.MES.ALD_TO_MES_System_Warn[136] | Boolean | 只读 | [5 empty] | 生产设备 | ALD主机208（JAYZ23C7230） | 扬州基地 | 一厂（晶运园区）-F2电池车间 | 电池工段 | ALD | ALD主机 | ALD主机 | 其他
电池车间ALD主机208 | 电池车间ALD主机208#下腔体抽真空超时报警 | 报警 | 信号类 | 状态信号 | 下腔体抽真空超时报警 | ns=2;s=LeadMicro_Machine.JA.MES.ALD_TO_MES_RC1_ALARM[91] | Boolean | 只读 | [5 empty] | 生产设备 | ALD主机208（JAYZ23C7230） | 扬州基地 | 一厂（晶运园区）-F2电池车间 | 电池工段 | ALD | ALD主机 | ALD主机 | 其他
电池车间ALD主机208 | 电池车间ALD主机208#上炉门右下极限报警 | 报警 | 信号类 | 状态信号 | 上炉门右下极限报警 | ns=2;s=LeadMicro_Machine.JA.MES.ALD_TO_MES_RC3_ALARM[37] | Boolean | 只读 | [5 empty] | 生产设备 | ALD主机208（JAYZ23C7230） | 扬州基地 | 一厂（晶运园区）-F2电池车间 | 电池工段 | ALD | ALD主机 | ALD主机 | 其他
电池车间ALD主机208 | 电池车间ALD主机208#上腔工艺配方化学源选择存在NOP警告 | 报警 | 信号类 | 状态信号 | 上腔工艺配方化学源选择存在NOP警告 | ns=2;s=LeadMicro_Machine.JA.MES.ALD_TO_MES_System_Warn[137] | Boolean | 只读 | [5 empty] | 生产设备 | ALD主机208（JAYZ23C7230） | 扬州基地 | 一厂（晶运园区）-F2电池车间 | 电池工段 | ALD | ALD主机 | ALD主机 | 其他
电池车间ALD主机208 | 电池车间ALD主机208#下腔体破真空超时报警 | 报警 | 信号类 | 状态信号 | 下腔体破真空超时报警 | ns=2;s=LeadMicro_Machine.JA.MES.ALD_TO_MES_RC1_ALARM[92] | Boolean | 只读 | [5 empty] | 生产设备 | ALD主机208（JAYZ23C7230） | 扬州基地 | 一厂（晶运园区）-F2电池车间 | 电池工段 | ALD | ALD主机 | ALD主机 | 其他
电池车间ALD主机208 | 电池车间ALD主机208#上炉门开门左侧位置异常报警 | 报警 | 信号类 | 状态信号 | 上炉门开门左侧位置异常报警 | ns=2;s=LeadMicro_Machine.JA.MES.ALD_TO_MES_RC3_ALARM[38] | Boolean | 只读 | [5 empty] | 生产设备 | ALD主机208（JAYZ23C7230） | 扬州基地 | 一厂（晶运园区）-F2电池车间 | 电池工段 | ALD | ALD主机 | ALD主机 | 其他
电池车间ALD主机208 | 电池车间ALD主机208#顶腔工艺配方化学源选择存在NOP警告 | 报警 | 信号类 | 状态信号 | 顶腔工艺配方化学源选择存在NOP警告 | ns=2;s=LeadMicro_Machine.JA.MES.ALD_TO_MES_System_Warn[138] | Boolean | 只读 | [5 empty] | 生产设备 | ALD主机208（JAYZ23C7230） | 扬州基地 | 一厂（晶运园区）-F2电池车间 | 电池工段 | ALD | ALD主机 | ALD主机 | 其他
电池车间ALD主机208 | 电池车间ALD主机208#下腔体温度超设定范围报警 | 报警 | 信号类 | 状态信号 | 下腔体温度超设定范围报警 | ns=2;s=LeadMicro_Machine.JA.MES.ALD_TO_MES_RC1_ALARM[93] | Boolean | 只读 | [5 empty] | 生产设备 | ALD主机208（JAYZ23C7230） | 扬州基地 | 一厂（晶运园区）-F2电池车间 | 电池工段 | ALD | ALD主机 | ALD主机 | 其他
电池车间ALD主机208 | 电池车间ALD主机208#上炉门开门右侧位置异常报警 | 报警 | 信号类 | 状态信号 | 上炉门开门右侧位置异常报警 | ns=2;s=LeadMicro_Machine.JA.MES.ALD_TO_MES_RC3_ALARM[39] | Boolean | 只读 | [5 empty] | 生产设备 | ALD主机208（JAYZ23C7230） | 扬州基地 | 一厂（晶运园区）-F2电池车间 | 电池工段 | ALD | ALD主机 | ALD主机 | 其他
电池车间ALD主机208 | 电池车间ALD主机208#纯水电导率低于设置下限警告 | 报警 | 信号类 | 状态信号 | 纯水电导率低于设置下限警告 | ns=2;s=LeadMicro_Machine.JA.MES.ALD_TO_MES_System_Warn[139] | Boolean | 只读 | [5 empty] | 生产设备 | ALD主机208（JAYZ23C7230） | 扬州基地 | 一厂（晶运园区）-F2电池车间 | 电池工段 | ALD | ALD主机 | ALD主机 | 其他
电池车间ALD主机208 | 电池车间ALD主机208#下腔源瓶温度超设定范围报警 | 报警 | 信号类 | 状态信号 | 下腔源瓶温度超设定范围报警 | ns=2;s=LeadMicro_Machine.JA.MES.ALD_TO_MES_RC1_ALARM[94] | Boolean | 只读 | [5 empty] | 生产设备 | ALD主机208（JAYZ23C7230） | 扬州基地 | 一厂（晶运园区）-F2电池车间 | 电池工段 | ALD | ALD主机 | ALD主机 | 其他
电池车间ALD主机208 | 电池车间ALD主机208#上炉门关门左侧位置异常报警 | 报警 | 信号类 | 状态信号 | 上炉门关门左侧位置异常报警 | ns=2;s=LeadMicro_Machine.JA.MES.ALD_TO_MES_RC3_ALARM[40] | Boolean | 只读 | [5 empty] | 生产设备 | ALD主机208（JAYZ23C7230） | 扬州基地 | 一厂（晶运园区）-F2电池车间 | 电池工段 | ALD | ALD主机 | ALD主机 | 其他
电池车间ALD主机208 | 电池车间ALD主机208#纯水电导率高于设置上限警告 | 报警 | 信号类 | 状态信号 | 纯水电导率高于设置上限警告 | ns=2;s=LeadMicro_Machine.JA.MES.ALD_TO_MES_System_Warn[140] | Boolean | 只读 | [5 empty] | 生产设备 | ALD主机208（JAYZ23C7230） | 扬州基地 | 一厂（晶运园区）-F2电池车间 | 电池工段 | ALD | ALD主机 | ALD主机 | 其他
电池车间ALD主机208 | 电池车间ALD主机208#下腔管道温度超设定范围报警 | 报警 | 信号类 | 状态信号 | 下腔管道温度超设定范围报警 | ns=2;s=LeadMicro_Machine.JA.MES.ALD_TO_MES_RC1_ALARM[95] | Boolean | 只读 | [5 empty] | 生产设备 | ALD主机208（JAYZ23C7230） | 扬州基地 | 一厂（晶运园区）-F2电池车间 | 电池工段 | ALD | ALD主机 | ALD主机 | 其他
电池车间ALD主机208 | 电池车间ALD主机208#上炉门关门右侧位置异常报警 | 报警 | 信号类 | 状态信号 | 上炉门关门右侧位置异常报警 | ns=2;s=LeadMicro_Machine.JA.MES.ALD_TO_MES_RC3_ALARM[41] | Boolean | 只读 | [5 empty] | 生产设备 | ALD主机208（JAYZ23C7230） | 扬州基地 | 一厂（晶运园区）-F2电池车间 | 电池工段 | ALD | ALD主机 | ALD主机 | 其他
电池车间ALD主机208 | 电池车间ALD主机208#RC1 TMA自动注液连续三次失败警告 | 报警 | 信号类 | 状态信号 | RC1 TMA自动注液连续三次失败警告 | ns=2;s=LeadMicro_Machine.JA.MES.ALD_TO_MES_System_Warn[151] | Boolean | 只读 | [5 empty] | 生产设备 | ALD主机208（JAYZ23C7230） | 扬州基地 | 一厂（晶运园区）-F2电池车间 | 电池工段 | ALD | ALD主机 | ALD主机 | 其他
电池车间ALD主机208 | 电池车间ALD主机208#下炉腔体门开超时报警（60m） | 报警 | 信号类 | 状态信号 | 下炉腔体门开超时报警（60m） | ns=2;s=LeadMicro_Machine.JA.MES.ALD_TO_MES_RC1_ALARM[96] | Boolean | 只读 | [5 empty] | 生产设备 | ALD主机208（JAYZ23C7230） | 扬州基地 | 一厂（晶运园区）-F2电池车间 | 电池工段 | ALD | ALD主机 | ALD主机 | 其他
电池车间ALD主机208 | 电池车间ALD主机208#上腔门伺服故障报警 | 报警 | 信号类 | 状态信号 | 上腔门伺服故障报警 | ns=2;s=LeadMicro_Machine.JA.MES.ALD_TO_MES_RC3_ALARM[42] | Boolean | 只读 | [5 empty] | 生产设备 | ALD主机208（JAYZ23C7230） | 扬州基地 | 一厂（晶运园区）-F2电池车间 | 电池工段 | ALD | ALD主机 | ALD主机 | 其他
电池车间ALD主机208 | 电池车间ALD主机208#RC2 TMA自动注液连续三次失败警告 | 报警 | 信号类 | 状态信号 | RC2 TMA自动注液连续三次失败警告 | ns=2;s=LeadMicro_Machine.JA.MES.ALD_TO_MES_System_Warn[152] | Boolean | 只读 | [5 empty] | 生产设备 | ALD主机208（JAYZ23C7230） | 扬州基地 | 一厂（晶运园区）-F2电池车间 | 电池工段 | ALD | ALD主机 | ALD主机 | 其他
电池车间ALD主机208 | 电池车间ALD主机208#下炉门处安全光电检测报警 | 报警 | 信号类 | 状态信号 | 下炉门处安全光电检测报警 | ns=2;s=LeadMicro_Machine.JA.MES.ALD_TO_MES_RC1_ALARM[97] | Boolean | 只读 | [5 empty] | 生产设备 | ALD主机208（JAYZ23C7230） | 扬州基地 | 一厂（晶运园区）-F2电池车间 | 电池工段 | ALD | ALD主机 | ALD主机 | 其他
电池车间ALD主机208 | 电池车间ALD主机208#上腔真空泵报警 | 报警 | 信号类 | 状态信号 | 上腔真空泵报警 | ns=2;s=LeadMicro_Machine.JA.MES.ALD_TO_MES_RC3_ALARM[43] | Boolean | 只读 | [5 empty] | 生产设备 | ALD主机208（JAYZ23C7230） | 扬州基地 | 一厂（晶运园区）-F2电池车间 | 电池工段 | ALD | ALD主机 | ALD主机 | 其他
电池车间ALD主机208 | 电池车间ALD主机208#RC3 TMA自动注液连续三次失败警告 | 报警 | 信号类 | 状态信号 | RC3 TMA自动注液连续三次失败警告 | ns=2;s=LeadMicro_Machine.JA.MES.ALD_TO_MES_System_Warn[153] | Boolean | 只读 | [5 empty] | 生产设备 | ALD主机208（JAYZ23C7230） | 扬州基地 | 一厂（晶运园区）-F2电池车间 | 电池工段 | ALD | ALD主机 | ALD主机 | 其他
电池车间ALD主机208 | 电池车间ALD主机208#下炉烟温报警 | 报警 | 信号类 | 状态信号 | 下炉烟温报警 | ns=2;s=LeadMicro_Machine.JA.MES.ALD_TO_MES_RC1_ALARM[98] | Boolean | 只读 | [5 empty] | 生产设备 | ALD主机208（JAYZ23C7230） | 扬州基地 | 一厂（晶运园区）-F2电池车间 | 电池工段 | ALD | ALD主机 | ALD主机 | 其他
电池车间ALD主机208 | 电池车间ALD主机208#上腔门开关门气缸左前伸报警 | 报警 | 信号类 | 状态信号 | 上腔门开关门气缸左前伸报警 | ns=2;s=LeadMicro_Machine.JA.MES.ALD_TO_MES_RC3_ALARM[44] | Boolean | 只读 | [5 empty] | 生产设备 | ALD主机208（JAYZ23C7230） | 扬州基地 | 一厂（晶运园区）-F2电池车间 | 电池工段 | ALD | ALD主机 | ALD主机 | 其他
电池车间ALD主机208 | 电池车间ALD主机208#RC4 TMA自动注液连续三次失败警告 | 报警 | 信号类 | 状态信号 | RC4 TMA自动注液连续三次失败警告 | ns=2;s=LeadMicro_Machine.JA.MES.ALD_TO_MES_System_Warn[154] | Boolean | 只读 | [5 empty] | 生产设备 | ALD主机208（JAYZ23C7230） | 扬州基地 | 一厂（晶运园区）-F2电池车间 | 电池工段 | ALD | ALD主机 | ALD主机 | 其他
电池车间ALD主机208 | 电池车间ALD主机208#下炉火焰报警 | 报警 | 信号类 | 状态信号 | 下炉火焰报警 | ns=2;s=LeadMicro_Machine.JA.MES.ALD_TO_MES_RC1_ALARM[99] | Boolean | 只读 | [5 empty] | 生产设备 | ALD主机208（JAYZ23C7230） | 扬州基地 | 一厂（晶运园区）-F2电池车间 | 电池工段 | ALD | ALD主机 | ALD主机 | 其他
电池车间ALD主机208 | 电池车间ALD主机208#上腔门开关门气缸左后缩报警 | 报警 | 信号类 | 状态信号 | 上腔门开关门气缸左后缩报警 | ns=2;s=LeadMicro_Machine.JA.MES.ALD_TO_MES_RC3_ALARM[45] | Boolean | 只读 | [5 empty] | 生产设备 | ALD主机208（JAYZ23C7230） | 扬州基地 | 一厂（晶运园区）-F2电池车间 | 电池工段 | ALD | ALD主机 | ALD主机 | 其他
电池车间ALD主机208 | 电池车间ALD主机208#RC1称重异常 | 报警 | 信号类 | 状态信号 | RC1称重异常 | ns=2;s=LeadMicro_Machine.JA.MES.ALD_TO_MES_System_Warn[155] | Boolean | 只读 | [5 empty] | 生产设备 | ALD主机208（JAYZ23C7230） | 扬州基地 | 一厂（晶运园区）-F2电池车间 | 电池工段 | ALD | ALD主机 | ALD主机 | 其他
电池车间ALD主机208 | 电池车间ALD主机208#预热泄压结束PT111大于50mbar报警 | 报警 | 信号类 | 状态信号 | 预热泄压结束PT111大于50mbar报警 | ns=2;s=LeadMicro_Machine.JA.MES.ALD_TO_MES_RC1_ALARM[100] | Boolean | 只读 | [5 empty] | 生产设备 | ALD主机208（JAYZ23C7230） | 扬州基地 | 一厂（晶运园区）-F2电池车间 | 电池工段 | ALD | ALD主机 | ALD主机 | 其他
电池车间ALD主机208 | 电池车间ALD主机208#上腔门开关门气缸右前伸报警 | 报警 | 信号类 | 状态信号 | 上腔门开关门气缸右前伸报警 | ns=2;s=LeadMicro_Machine.JA.MES.ALD_TO_MES_RC3_ALARM[46] | Boolean | 只读 | [5 empty] | 生产设备 | ALD主机208（JAYZ23C7230） | 扬州基地 | 一厂（晶运园区）-F2电池车间 | 电池工段 | ALD | ALD主机 | ALD主机 | 其他
电池车间ALD主机208 | 电池车间ALD主机208#RC2称重异常 | 报警 | 信号类 | 状态信号 | RC2称重异常 | ns=2;s=LeadMicro_Machine.JA.MES.ALD_TO_MES_System_Warn[156] | Boolean | 只读 | [5 empty] | 生产设备 | ALD主机208（JAYZ23C7230） | 扬州基地 | 一厂（晶运园区）-F2电池车间 | 电池工段 | ALD | ALD主机 | ALD主机 | 其他
电池车间ALD主机208 | 电池车间ALD主机208#下腔尾排厂务端开异常报警 | 报警 | 信号类 | 状态信号 | 下腔尾排厂务端开异常报警 | ns=2;s=LeadMicro_Machine.JA.MES.ALD_TO_MES_RC1_ALARM[103] | Boolean | 只读 | [5 empty] | 生产设备 | ALD主机208（JAYZ23C7230） | 扬州基地 | 一厂（晶运园区）-F2电池车间 | 电池工段 | ALD | ALD主机 | ALD主机 | 其他
电池车间ALD主机208 | 电池车间ALD主机208#上腔门开关门气缸右后缩报警 | 报警 | 信号类 | 状态信号 | 上腔门开关门气缸右后缩报警 | ns=2;s=LeadMicro_Machine.JA.MES.ALD_TO_MES_RC3_ALARM[47] | Boolean | 只读 | [5 empty] | 生产设备 | ALD主机208（JAYZ23C7230） | 扬州基地 | 一厂（晶运园区）-F2电池车间 | 电池工段 | ALD | ALD主机 | ALD主机 | 其他
电池车间ALD主机208 | 电池车间ALD主机208#RC3称重异常 | 报警 | 信号类 | 状态信号 | RC3称重异常 | ns=2;s=LeadMicro_Machine.JA.MES.ALD_TO_MES_System_Warn[157] | Boolean | 只读 | [5 empty] | 生产设备 | ALD主机208（JAYZ23C7230） | 扬州基地 | 一厂（晶运园区）-F2电池车间 | 电池工段 | ALD | ALD主机 | ALD主机 | 其他
电池车间ALD主机208 | 电池车间ALD主机208#下腔尾排Scrubber端开异常报警 | 报警 | 信号类 | 状态信号 | 下腔尾排Scrubber端开异常报警 | ns=2;s=LeadMicro_Machine.JA.MES.ALD_TO_MES_RC1_ALARM[104] | Boolean | 只读 | [5 empty] | 生产设备 | ALD主机208（JAYZ23C7230） | 扬州基地 | 一厂（晶运园区）-F2电池车间 | 电池工段 | ALD | ALD主机 | ALD主机 | 其他
电池车间ALD主机208 | 电池车间ALD主机208#上腔体初抽阀开不到位报警 | 报警 | 信号类 | 状态信号 | 上腔体初抽阀开不到位报警 | ns=2;s=LeadMicro_Machine.JA.MES.ALD_TO_MES_RC3_ALARM[48] | Boolean | 只读 | [5 empty] | 生产设备 | ALD主机208（JAYZ23C7230） | 扬州基地 | 一厂（晶运园区）-F2电池车间 | 电池工段 | ALD | ALD主机 | ALD主机 | 其他
电池车间ALD主机208 | 电池车间ALD主机208#下腔真空泵断通信报警 | 报警 | 信号类 | 状态信号 | 下腔真空泵断通信报警 | ns=2;s=LeadMicro_Machine.JA.MES.ALD_TO_MES_RC1_ALARM[105] | Boolean | 只读 | [5 empty] | 生产设备 | ALD主机208（JAYZ23C7230） | 扬州基地 | 一厂（晶运园区）-F2电池车间 | 电池工段 | ALD | ALD主机 | ALD主机 | 其他
电池车间ALD主机208 | 电池车间ALD主机208#上腔体初抽阀关不到位报警 | 报警 | 信号类 | 状态信号 | 上腔体初抽阀关不到位报警 | ns=2;s=LeadMicro_Machine.JA.MES.ALD_TO_MES_RC3_ALARM[49] | Boolean | 只读 | [5 empty] | 生产设备 | ALD主机208（JAYZ23C7230） | 扬州基地 | 一厂（晶运园区）-F2电池车间 | 电池工段 | ALD | ALD主机 | ALD主机 | 其他
电池车间ALD主机208 | 电池车间ALD主机208#下腔体外腔压力大于20mbar报警 | 报警 | 信号类 | 状态信号 | 下腔体外腔压力大于20mbar报警 | ns=2;s=LeadMicro_Machine.JA.MES.ALD_TO_MES_RC1_ALARM[106] | Boolean | 只读 | [5 empty] | 生产设备 | ALD主机208（JAYZ23C7230） | 扬州基地 | 一厂（晶运园区）-F2电池车间 | 电池工段 | ALD | ALD主机 | ALD主机 | 其他
电池车间ALD主机208 | 电池车间ALD主机208#上腔体主抽阀开不到位报警 | 报警 | 信号类 | 状态信号 | 上腔体主抽阀开不到位报警 | ns=2;s=LeadMicro_Machine.JA.MES.ALD_TO_MES_RC3_ALARM[50] | Boolean | 只读 | [5 empty] | 生产设备 | ALD主机208（JAYZ23C7230） | 扬州基地 | 一厂（晶运园区）-F2电池车间 | 电池工段 | ALD | ALD主机 | ALD主机 | 其他
电池车间ALD主机208 | 电池车间ALD主机208#下腔尾排压力开关报警 | 报警 | 信号类 | 状态信号 | 下腔尾排压力开关报警 | ns=2;s=LeadMicro_Machine.JA.MES.ALD_TO_MES_RC1_ALARM[107] | Boolean | 只读 | [5 empty] | 生产设备 | ALD主机208（JAYZ23C7230） | 扬州基地 | 一厂（晶运园区）-F2电池车间 | 电池工段 | ALD | ALD主机 | ALD主机 | 其他
电池车间ALD主机208 | 电池车间ALD主机208#上腔体主抽阀关不到位报警 | 报警 | 信号类 | 状态信号 | 上腔体主抽阀关不到位报警 | ns=2;s=LeadMicro_Machine.JA.MES.ALD_TO_MES_RC3_ALARM[51] | Boolean | 只读 | [5 empty] | 生产设备 | ALD主机208（JAYZ23C7230） | 扬州基地 | 一厂（晶运园区）-F2电池车间 | 电池工段 | ALD | ALD主机 | ALD主机 | 其他
电池车间ALD主机208 | 电池车间ALD主机208#下腔称重下限报警 | 报警 | 信号类 | 状态信号 | 下腔称重下限报警 | ns=2;s=LeadMicro_Machine.JA.MES.ALD_TO_MES_RC1_ALARM[110] | Boolean | 只读 | [5 empty] | 生产设备 | ALD主机208（JAYZ23C7230） | 扬州基地 | 一厂（晶运园区）-F2电池车间 | 电池工段 | ALD | ALD主机 | ALD主机 | 其他
电池车间ALD主机208 | 电池车间ALD主机208#上炉TMA源柜门打开报警 | 报警 | 信号类 | 状态信号 | 上炉TMA源柜门打开报警 | ns=2;s=LeadMicro_Machine.JA.MES.ALD_TO_MES_RC3_ALARM[52] | Boolean | 只读 | [5 empty] | 生产设备 | ALD主机208（JAYZ23C7230） | 扬州基地 | 一厂（晶运园区）-F2电池车间 | 电池工段 | ALD | ALD主机 | ALD主机 | 其他
电池车间ALD主机208 | 电池车间ALD主机208#下腔称重上限报警 | 报警 | 信号类 | 状态信号 | 下腔称重上限报警 | ns=2;s=LeadMicro_Machine.JA.MES.ALD_TO_MES_RC1_ALARM[111] | Boolean | 只读 | [5 empty] | 生产设备 | ALD主机208（JAYZ23C7230） | 扬州基地 | 一厂（晶运园区）-F2电池车间 | 电池工段 | ALD | ALD主机 | ALD主机 | 其他
电池车间ALD主机208 | 电池车间ALD主机208#上炉源瓶柜压力超限报警 | 报警 | 信号类 | 状态信号 | 上炉源瓶柜压力超限报警 | ns=2;s=LeadMicro_Machine.JA.MES.ALD_TO_MES_RC3_ALARM[53] | Boolean | 只读 | [5 empty] | 生产设备 | ALD主机208（JAYZ23C7230） | 扬州基地 | 一厂（晶运园区）-F2电池车间 | 电池工段 | ALD | ALD主机 | ALD主机 | 其他
电池车间ALD主机208 | 电池车间ALD主机208#下腔前区-加热板温度超600报警 | 报警 | 信号类 | 状态信号 | 下腔前区-加热板温度超600报警 | ns=2;s=LeadMicro_Machine.JA.MES.ALD_TO_MES_RC1_ALARM[116] | Boolean | 只读 | [5 empty] | 生产设备 | ALD主机208（JAYZ23C7230） | 扬州基地 | 一厂（晶运园区）-F2电池车间 | 电池工段 | ALD | ALD主机 | ALD主机 | 其他
电池车间ALD主机208 | 电池车间ALD主机208#上腔体压力测量故障(smc≠setra） | 报警 | 信号类 | 状态信号 | 上腔体压力测量故障(smc≠setra） | ns=2;s=LeadMicro_Machine.JA.MES.ALD_TO_MES_RC3_ALARM[54] | Boolean | 只读 | [5 empty] | 生产设备 | ALD主机208（JAYZ23C7230） | 扬州基地 | 一厂（晶运园区）-F2电池车间 | 电池工段 | ALD | ALD主机 | ALD主机 | 其他
电池车间ALD主机208 | 电池车间ALD主机208#下腔中区-加热板温度超600报警 | 报警 | 信号类 | 状态信号 | 下腔中区-加热板温度超600报警 | ns=2;s=LeadMicro_Machine.JA.MES.ALD_TO_MES_RC1_ALARM[117] | Boolean | 只读 | [5 empty] | 生产设备 | ALD主机208（JAYZ23C7230） | 扬州基地 | 一厂（晶运园区）-F2电池车间 | 电池工段 | ALD | ALD主机 | ALD主机 | 其他
电池车间ALD主机208 | 电池车间ALD主机208#上腔冷却进水流量低1 | 报警 | 信号类 | 状态信号 | 上腔冷却进水流量低1 | ns=2;s=LeadMicro_Machine.JA.MES.ALD_TO_MES_RC3_ALARM[55] | Boolean | 只读 | [5 empty] | 生产设备 | ALD主机208（JAYZ23C7230） | 扬州基地 | 一厂（晶运园区）-F2电池车间 | 电池工段 | ALD | ALD主机 | ALD主机 | 其他
电池车间ALD主机208 | 电池车间ALD主机208#下腔后区-加热板温度超600报警 | 报警 | 信号类 | 状态信号 | 下腔后区-加热板温度超600报警 | ns=2;s=LeadMicro_Machine.JA.MES.ALD_TO_MES_RC1_ALARM[118] | Boolean | 只读 | [5 empty] | 生产设备 | ALD主机208（JAYZ23C7230） | 扬州基地 | 一厂（晶运园区）-F2电池车间 | 电池工段 | ALD | ALD主机 | ALD主机 | 其他
电池车间ALD主机208 | 电池车间ALD主机208#上腔冷却出水流量低1 | 报警 | 信号类 | 状态信号 | 上腔冷却出水流量低1 | ns=2;s=LeadMicro_Machine.JA.MES.ALD_TO_MES_RC3_ALARM[56] | Boolean | 只读 | [5 empty] | 生产设备 | ALD主机208（JAYZ23C7230） | 扬州基地 | 一厂（晶运园区）-F2电池车间 | 电池工段 | ALD | ALD主机 | ALD主机 | 其他
电池车间ALD主机208 | 电池车间ALD主机208#下腔体前区调功器报警（左右） | 报警 | 信号类 | 状态信号 | 下腔体前区调功器报警（左右） | ns=2;s=LeadMicro_Machine.JA.MES.ALD_TO_MES_RC1_ALARM[119] | Boolean | 只读 | [5 empty] | 生产设备 | ALD主机208（JAYZ23C7230） | 扬州基地 | 一厂（晶运园区）-F2电池车间 | 电池工段 | ALD | ALD主机 | ALD主机 | 其他
电池车间ALD主机208 | 电池车间ALD主机208#上腔冷却进水流量低2 | 报警 | 信号类 | 状态信号 | 上腔冷却进水流量低2 | ns=2;s=LeadMicro_Machine.JA.MES.ALD_TO_MES_RC3_ALARM[57] | Boolean | 只读 | [5 empty] | 生产设备 | ALD主机208（JAYZ23C7230） | 扬州基地 | 一厂（晶运园区）-F2电池车间 | 电池工段 | ALD | ALD主机 | ALD主机 | 其他
电池车间ALD主机208 | 电池车间ALD主机208#下腔 H20源瓶无液位显示报警 | 报警 | 信号类 | 状态信号 | 下腔 H20源瓶无液位显示报警 | ns=2;s=LeadMicro_Machine.JA.MES.ALD_TO_MES_RC1_ALARM[129] | Boolean | 只读 | [5 empty] | 生产设备 | ALD主机208（JAYZ23C7230） | 扬州基地 | 一厂（晶运园区）-F2电池车间 | 电池工段 | ALD | ALD主机 | ALD主机 | 其他
电池车间ALD主机208 | 电池车间ALD主机208#上腔冷却出水流量低2 | 报警 | 信号类 | 状态信号 | 上腔冷却出水流量低2 | ns=2;s=LeadMicro_Machine.JA.MES.ALD_TO_MES_RC3_ALARM[58] | Boolean | 只读 | [5 empty] | 生产设备 | ALD主机208（JAYZ23C7230） | 扬州基地 | 一厂（晶运园区）-F2电池车间 | 电池工段 | ALD | ALD主机 | ALD主机 | 其他
电池车间ALD主机208 | 电池车间ALD主机208#下腔 H20液位示数异常判断 | 报警 | 信号类 | 状态信号 | 下腔 H20液位示数异常判断 | ns=2;s=LeadMicro_Machine.JA.MES.ALD_TO_MES_RC1_ALARM[130] | Boolean | 只读 | [5 empty] | 生产设备 | ALD主机208（JAYZ23C7230） | 扬州基地 | 一厂（晶运园区）-F2电池车间 | 电池工段 | ALD | ALD主机 | ALD主机 | 其他
电池车间ALD主机208 | 电池车间ALD主机208#上腔源瓶柜甲烷监测报警 | 报警 | 信号类 | 状态信号 | 上腔源瓶柜甲烷监测报警 | ns=2;s=LeadMicro_Machine.JA.MES.ALD_TO_MES_RC3_ALARM[59] | Boolean | 只读 | [5 empty] | 生产设备 | ALD主机208（JAYZ23C7230） | 扬州基地 | 一厂（晶运园区）-F2电池车间 | 电池工段 | ALD | ALD主机 | ALD主机 | 其他
电池车间ALD主机208 | 电池车间ALD主机208#下腔 TMA源瓶无液位显示报警 | 报警 | 信号类 | 状态信号 | 下腔 TMA源瓶无液位显示报警 | ns=2;s=LeadMicro_Machine.JA.MES.ALD_TO_MES_RC1_ALARM[131] | Boolean | 只读 | [5 empty] | 生产设备 | ALD主机208（JAYZ23C7230） | 扬州基地 | 一厂（晶运园区）-F2电池车间 | 电池工段 | ALD | ALD主机 | ALD主机 | 其他
电池车间ALD主机208 | 电池车间ALD主机208#上腔PT30测量故障SMC压力表500mbar压力报警 | 报警 | 信号类 | 状态信号 | 上腔PT30测量故障SMC压力表500mbar压力报警 | ns=2;s=LeadMicro_Machine.JA.MES.ALD_TO_MES_RC3_ALARM[60] | Boolean | 只读 | [5 empty] | 生产设备 | ALD主机208（JAYZ23C7230） | 扬州基地 | 一厂（晶运园区）-F2电池车间 | 电池工段 | ALD | ALD主机 | ALD主机 | 其他
电池车间ALD主机208 | 电池车间ALD主机208#下腔 TMA液位示数异常判断 | 报警 | 信号类 | 状态信号 | 下腔 TMA液位示数异常判断 | ns=2;s=LeadMicro_Machine.JA.MES.ALD_TO_MES_RC1_ALARM[132] | Boolean | 只读 | [5 empty] | 生产设备 | ALD主机208（JAYZ23C7230） | 扬州基地 | 一厂（晶运园区）-F2电池车间 | 电池工段 | ALD | ALD主机 | ALD主机 | 其他
电池车间ALD主机208 | 电池车间ALD主机208#上腔体外部温度开关报警 | 报警 | 信号类 | 状态信号 | 上腔体外部温度开关报警 | ns=2;s=LeadMicro_Machine.JA.MES.ALD_TO_MES_RC3_ALARM[61] | Boolean | 只读 | [5 empty] | 生产设备 | ALD主机208（JAYZ23C7230） | 扬州基地 | 一厂（晶运园区）-F2电池车间 | 电池工段 | ALD | ALD主机 | ALD主机 | 其他
电池车间ALD主机208 | 电池车间ALD主机208#下腔前区温差偏差过大报警 | 报警 | 信号类 | 状态信号 | 下腔前区温差偏差过大报警 | ns=2;s=LeadMicro_Machine.JA.MES.ALD_TO_MES_RC1_ALARM[139] | Boolean | 只读 | [5 empty] | 生产设备 | ALD主机208（JAYZ23C7230） | 扬州基地 | 一厂（晶运园区）-F2电池车间 | 电池工段 | ALD | ALD主机 | ALD主机 | 其他
电池车间ALD主机208 | 电池车间ALD主机208#上腔TMA源瓶温度开关报警 | 报警 | 信号类 | 状态信号 | 上腔TMA源瓶温度开关报警 | ns=2;s=LeadMicro_Machine.JA.MES.ALD_TO_MES_RC3_ALARM[62] | Boolean | 只读 | [5 empty] | 生产设备 | ALD主机208（JAYZ23C7230） | 扬州基地 | 一厂（晶运园区）-F2电池车间 | 电池工段 | ALD | ALD主机 | ALD主机 | 其他
电池车间ALD主机208 | 电池车间ALD主机208#下腔中区温差偏差过大报警 | 报警 | 信号类 | 状态信号 | 下腔中区温差偏差过大报警 | ns=2;s=LeadMicro_Machine.JA.MES.ALD_TO_MES_RC1_ALARM[140] | Boolean | 只读 | [5 empty] | 生产设备 | ALD主机208（JAYZ23C7230） | 扬州基地 | 一厂（晶运园区）-F2电池车间 | 电池工段 | ALD | ALD主机 | ALD主机 | 其他
电池车间ALD主机208 | 电池车间ALD主机208#上腔TMA管道温度开关报警 | 报警 | 信号类 | 状态信号 | 上腔TMA管道温度开关报警 | ns=2;s=LeadMicro_Machine.JA.MES.ALD_TO_MES_RC3_ALARM[63] | Boolean | 只读 | [5 empty] | 生产设备 | ALD主机208（JAYZ23C7230） | 扬州基地 | 一厂（晶运园区）-F2电池车间 | 电池工段 | ALD | ALD主机 | ALD主机 | 其他
电池车间ALD主机208 | 电池车间ALD主机208#下腔后区温差偏差过大报警 | 报警 | 信号类 | 状态信号 | 下腔后区温差偏差过大报警 | ns=2;s=LeadMicro_Machine.JA.MES.ALD_TO_MES_RC1_ALARM[141] | Boolean | 只读 | [5 empty] | 生产设备 | ALD主机208（JAYZ23C7230） | 扬州基地 | 一厂（晶运园区）-F2电池车间 | 电池工段 | ALD | ALD主机 | ALD主机 | 其他
电池车间ALD主机208 | 电池车间ALD主机208#上腔H20源瓶温度开关报警 | 报警 | 信号类 | 状态信号 | 上腔H20源瓶温度开关报警 | ns=2;s=LeadMicro_Machine.JA.MES.ALD_TO_MES_RC3_ALARM[64] | Boolean | 只读 | [5 empty] | 生产设备 | ALD主机208（JAYZ23C7230） | 扬州基地 | 一厂（晶运园区）-F2电池车间 | 电池工段 | ALD | ALD主机 | ALD主机 | 其他
电池车间ALD主机208 | 电池车间ALD主机208#下腔体TMA压力脉冲互锁报警 | 报警 | 信号类 | 状态信号 | 下腔体TMA压力脉冲互锁报警 | ns=2;s=LeadMicro_Machine.JA.MES.ALD_TO_MES_RC1_ALARM[144] | Boolean | 只读 | [5 empty] | 生产设备 | ALD主机208（JAYZ23C7230） | 扬州基地 | 一厂（晶运园区）-F2电池车间 | 电池工段 | ALD | ALD主机 | ALD主机 | 其他
电池车间ALD主机208 | 电池车间ALD主机208#上腔H20管道温度开关报警 | 报警 | 信号类 | 状态信号 | 上腔H20管道温度开关报警 | ns=2;s=LeadMicro_Machine.JA.MES.ALD_TO_MES_RC3_ALARM[65] | Boolean | 只读 | [5 empty] | 生产设备 | ALD主机208（JAYZ23C7230） | 扬州基地 | 一厂（晶运园区）-F2电池车间 | 电池工段 | ALD | ALD主机 | ALD主机 | 其他
电池车间ALD主机208 | 电池车间ALD主机208#下腔体H20压力脉冲互锁报警 | 报警 | 信号类 | 状态信号 | 下腔体H20压力脉冲互锁报警 | ns=2;s=LeadMicro_Machine.JA.MES.ALD_TO_MES_RC1_ALARM[145] | Boolean | 只读 | [5 empty] | 生产设备 | ALD主机208（JAYZ23C7230） | 扬州基地 | 一厂（晶运园区）-F2电池车间 | 电池工段 | ALD | ALD主机 | ALD主机 | 其他
电池车间ALD主机208 | 电池车间ALD主机208#上腔体温控巡检仪报警（硬件互锁用） | 报警 | 信号类 | 状态信号 | 上腔体温控巡检仪报警（硬件互锁用） | ns=2;s=LeadMicro_Machine.JA.MES.ALD_TO_MES_RC3_ALARM[66] | Boolean | 只读 | [5 empty] | 生产设备 | ALD主机208（JAYZ23C7230） | 扬州基地 | 一厂（晶运园区）-F2电池车间 | 电池工段 | ALD | ALD主机 | ALD主机 | 其他
电池车间ALD主机208 | 电池车间ALD主机208#下腔体 厂务尾排打开报警 | 报警 | 信号类 | 状态信号 | 下腔体 厂务尾排打开报警 | ns=2;s=LeadMicro_Machine.JA.MES.ALD_TO_MES_RC1_ALARM[146] | Boolean | 只读 | [5 empty] | 生产设备 | ALD主机208（JAYZ23C7230） | 扬州基地 | 一厂（晶运园区）-F2电池车间 | 电池工段 | ALD | ALD主机 | ALD主机 | 其他
电池车间ALD主机208 | 电池车间ALD主机208#上腔烟温监测综合报警 | 报警 | 信号类 | 状态信号 | 上腔烟温监测综合报警 | ns=2;s=LeadMicro_Machine.JA.MES.ALD_TO_MES_RC3_ALARM[67] | Boolean | 只读 | [5 empty] | 生产设备 | ALD主机208（JAYZ23C7230） | 扬州基地 | 一厂（晶运园区）-F2电池车间 | 电池工段 | ALD | ALD主机 | ALD主机 | 其他
电池车间ALD主机208 | 电池车间ALD主机208#下腔体 DAS尾排打开报警 | 报警 | 信号类 | 状态信号 | 下腔体 DAS尾排打开报警 | ns=2;s=LeadMicro_Machine.JA.MES.ALD_TO_MES_RC1_ALARM[147] | Boolean | 只读 | [5 empty] | 生产设备 | ALD主机208（JAYZ23C7230） | 扬州基地 | 一厂（晶运园区）-F2电池车间 | 电池工段 | ALD | ALD主机 | ALD主机 | 其他
电池车间ALD主机208 | 电池车间ALD主机208#上腔体前区调功器报警（上下） | 报警 | 信号类 | 状态信号 | 上腔体前区调功器报警（上下） | ns=2;s=LeadMicro_Machine.JA.MES.ALD_TO_MES_RC3_ALARM[68] | Boolean | 只读 | [5 empty] | 生产设备 | ALD主机208（JAYZ23C7230） | 扬州基地 | 一厂（晶运园区）-F2电池车间 | 电池工段 | ALD | ALD主机 | ALD主机 | 其他
电池车间ALD主机208 | 电池车间ALD主机208#下腔体 镀舟工艺次数检测报警 | 报警 | 信号类 | 状态信号 | 下腔体 镀舟工艺次数检测报警 | ns=2;s=LeadMicro_Machine.JA.MES.ALD_TO_MES_RC1_ALARM[148] | Boolean | 只读 | [5 empty] | 生产设备 | ALD主机208（JAYZ23C7230） | 扬州基地 | 一厂（晶运园区）-F2电池车间 | 电池工段 | ALD | ALD主机 | ALD主机 | 其他
电池车间ALD主机208 | 电池车间ALD主机208#上腔体中区调功器报警 | 报警 | 信号类 | 状态信号 | 上腔体中区调功器报警 | ns=2;s=LeadMicro_Machine.JA.MES.ALD_TO_MES_RC3_ALARM[69] | Boolean | 只读 | [5 empty] | 生产设备 | ALD主机208（JAYZ23C7230） | 扬州基地 | 一厂（晶运园区）-F2电池车间 | 电池工段 | ALD | ALD主机 | ALD主机 | 其他
电池车间ALD主机208 | 电池车间ALD主机208#下腔体工艺参数设置错误，禁止工艺 | 报警 | 信号类 | 状态信号 | 下腔体工艺参数设置错误，禁止工艺 | ns=2;s=LeadMicro_Machine.JA.MES.ALD_TO_MES_RC1_ALARM[149] | Boolean | 只读 | [5 empty] | 生产设备 | ALD主机208（JAYZ23C7230） | 扬州基地 | 一厂（晶运园区）-F2电池车间 | 电池工段 | ALD | ALD主机 | ALD主机 | 其他
电池车间ALD主机208 | 电池车间ALD主机208#上腔体后区调功器报警 | 报警 | 信号类 | 状态信号 | 上腔体后区调功器报警 | ns=2;s=LeadMicro_Machine.JA.MES.ALD_TO_MES_RC3_ALARM[70] | Boolean | 只读 | [5 empty] | 生产设备 | ALD主机208（JAYZ23C7230） | 扬州基地 | 一厂（晶运园区）-F2电池车间 | 电池工段 | ALD | ALD主机 | ALD主机 | 其他
电池车间ALD主机208 | 电池车间ALD主机208#下腔TMA出口压力异常报警 | 报警 | 信号类 | 状态信号 | 下腔TMA出口压力异常报警 | ns=2;s=LeadMicro_Machine.JA.MES.ALD_TO_MES_RC1_ALARM[150] | Boolean | 只读 | [5 empty] | 生产设备 | ALD主机208（JAYZ23C7230） | 扬州基地 | 一厂（晶运园区）-F2电池车间 | 电池工段 | ALD | ALD主机 | ALD主机 | 其他
电池车间ALD主机208 | 电池车间ALD主机208#上腔TMA液位高报警 | 报警 | 信号类 | 状态信号 | 上腔TMA液位高报警 | ns=2;s=LeadMicro_Machine.JA.MES.ALD_TO_MES_RC3_ALARM[71] | Boolean | 只读 | [5 empty] | 生产设备 | ALD主机208（JAYZ23C7230） | 扬州基地 | 一厂（晶运园区）-F2电池车间 | 电池工段 | ALD | ALD主机 | ALD主机 | 其他
电池车间ALD主机208 | 电池车间ALD主机208#下腔PMA心跳丢失报警 | 报警 | 信号类 | 状态信号 | 下腔PMA心跳丢失报警 | ns=2;s=LeadMicro_Machine.JA.MES.ALD_TO_MES_RC1_ALARM[151] | Boolean | 只读 | [5 empty] | 生产设备 | ALD主机208（JAYZ23C7230） | 扬州基地 | 一厂（晶运园区）-F2电池车间 | 电池工段 | ALD | ALD主机 | ALD主机 | 其他
电池车间ALD主机208 | 电池车间ALD主机208#上腔TMA液位低报警 | 报警 | 信号类 | 状态信号 | 上腔TMA液位低报警 | ns=2;s=LeadMicro_Machine.JA.MES.ALD_TO_MES_RC3_ALARM[72] | Boolean | 只读 | [5 empty] | 生产设备 | ALD主机208（JAYZ23C7230） | 扬州基地 | 一厂（晶运园区）-F2电池车间 | 电池工段 | ALD | ALD主机 | ALD主机 | 其他
电池车间ALD主机208 | 电池车间ALD主机208#下腔进舟和预热阶段温度波动偏小报警 | 报警 | 信号类 | 状态信号 | 下腔进舟和预热阶段温度波动偏小报警 | ns=2;s=LeadMicro_Machine.JA.MES.ALD_TO_MES_RC1_ALARM[152] | Boolean | 只读 | [5 empty] | 生产设备 | ALD主机208（JAYZ23C7230） | 扬州基地 | 一厂（晶运园区）-F2电池车间 | 电池工段 | ALD | ALD主机 | ALD主机 | 其他
电池车间ALD主机208 | 电池车间ALD主机208#上腔TMA源瓶柜门安全开关 | 报警 | 信号类 | 状态信号 | 上腔TMA源瓶柜门安全开关 | ns=2;s=LeadMicro_Machine.JA.MES.ALD_TO_MES_RC3_ALARM[73] | Boolean | 只读 | [5 empty] | 生产设备 | ALD主机208（JAYZ23C7230） | 扬州基地 | 一厂（晶运园区）-F2电池车间 | 电池工段 | ALD | ALD主机 | ALD主机 | 其他
电池车间ALD主机208 | 电池车间ALD主机208#下腔工艺循环次数为0报警 | 报警 | 信号类 | 状态信号 | 下腔工艺循环次数为0报警 | ns=2;s=LeadMicro_Machine.JA.MES.ALD_TO_MES_RC1_ALARM[154] | Boolean | 只读 | [5 empty] | 生产设备 | ALD主机208（JAYZ23C7230） | 扬州基地 | 一厂（晶运园区）-F2电池车间 | 电池工段 | ALD | ALD主机 | ALD主机 | 其他
电池车间ALD主机208 | 电池车间ALD主机208#上腔TMA进出口安全阀门未打开（安全PLC信号） | 报警 | 信号类 | 状态信号 | 上腔TMA进出口安全阀门未打开（安全PLC信号） | ns=2;s=LeadMicro_Machine.JA.MES.ALD_TO_MES_RC3_ALARM[74] | Boolean | 只读 | [5 empty] | 生产设备 | ALD主机208（JAYZ23C7230） | 扬州基地 | 一厂（晶运园区）-F2电池车间 | 电池工段 | ALD | ALD主机 | ALD主机 | 其他
电池车间ALD主机208 | 电池车间ALD主机208#下腔实际工艺循环次数和设置次数不匹配报警 | 报警 | 信号类 | 状态信号 | 下腔实际工艺循环次数和设置次数不匹配报警 | ns=2;s=LeadMicro_Machine.JA.MES.ALD_TO_MES_RC1_ALARM[155] | Boolean | 只读 | [5 empty] | 生产设备 | ALD主机208（JAYZ23C7230） | 扬州基地 | 一厂（晶运园区）-F2电池车间 | 电池工段 | ALD | ALD主机 | ALD主机 | 其他
电池车间ALD主机208 | 电池车间ALD主机208#上腔TMA进出口安全阀门未打开（内腔体<500mbar信号） | 报警 | 信号类 | 状态信号 | 上腔TMA进出口安全阀门未打开（内腔体<500mbar信号） | ns=2;s=LeadMicro_Machine.JA.MES.ALD_TO_MES_RC3_ALARM[75] | Boolean | 只读 | [5 empty] | 生产设备 | ALD主机208（JAYZ23C7230） | 扬州基地 | 一厂（晶运园区）-F2电池车间 | 电池工段 | ALD | ALD主机 | ALD主机 | 其他
电池车间ALD主机208 | 电池车间ALD主机208#下腔实际工艺时间低于设置时间报警 | 报警 | 信号类 | 状态信号 | 下腔实际工艺时间低于设置时间报警 | ns=2;s=LeadMicro_Machine.JA.MES.ALD_TO_MES_RC1_ALARM[156] | Boolean | 只读 | [5 empty] | 生产设备 | ALD主机208（JAYZ23C7230） | 扬州基地 | 一厂（晶运园区）-F2电池车间 | 电池工段 | ALD | ALD主机 | ALD主机 | 其他
电池车间ALD主机208 | 电池车间ALD主机208#上炉MFC310流量报警 | 报警 | 信号类 | 状态信号 | 上炉MFC310流量报警 | ns=2;s=LeadMicro_Machine.JA.MES.ALD_TO_MES_RC3_ALARM[76] | Boolean | 只读 | [5 empty] | 生产设备 | ALD主机208（JAYZ23C7230） | 扬州基地 | 一厂（晶运园区）-F2电池车间 | 电池工段 | ALD | ALD主机 | ALD主机 | 其他
电池车间ALD主机208 | 电池车间ALD主机208#RC2工艺名称 | 反馈值 | 其他 | 编号 | RC2工艺名称 | ns=2;s=LeadMicro_Machine.JA.MES.ALD_TO_MES_RC2_RECIPE | String | 只读 | [5 empty] | 生产设备 | ALD主机208（JAYZ23C7230） | 扬州基地 | 一厂（晶运园区）-F2电池车间 | 电池工段 | ALD | ALD主机 | ALD主机 | 其他
电池车间ALD主机208 | 电池车间ALD主机208#上炉MFC320流量报警 | 报警 | 信号类 | 状态信号 | 上炉MFC320流量报警 | ns=2;s=LeadMicro_Machine.JA.MES.ALD_TO_MES_RC3_ALARM[77] | Boolean | 只读 | [5 empty] | 生产设备 | ALD主机208（JAYZ23C7230） | 扬州基地 | 一厂（晶运园区）-F2电池车间 | 电池工段 | ALD | ALD主机 | ALD主机 | 其他
电池车间ALD主机208 | 电池车间ALD主机208#RC2设备状态 | 运行状态 | 信号类 | 状态信号 | 描述在线状态的定义，比如 1-正常运行 2-借机 3-计划切换 4-正常维护 5-故障 6-品质异常 7-空闲待机 | ns=2;s=LeadMicro_Machine.JA.MES.ALD_TO_MES_RC2_VAR[0] | Float | 只读 | [5 empty] | 生产设备 | ALD主机208（JAYZ23C7230） | 扬州基地 | 一厂（晶运园区）-F2电池车间 | 电池工段 | ALD | ALD主机 | ALD主机 | 其他
电池车间ALD主机208 | 电池车间ALD主机208#上炉自动运行中内腔压力PT3超限报警（5） | 报警 | 信号类 | 状态信号 | 上炉自动运行中内腔压力PT3超限报警（5） | ns=2;s=LeadMicro_Machine.JA.MES.ALD_TO_MES_RC3_ALARM[78] | Boolean | 只读 | [5 empty] | 生产设备 | ALD主机208（JAYZ23C7230） | 扬州基地 | 一厂（晶运园区）-F2电池车间 | 电池工段 | ALD | ALD主机 | ALD主机 | 其他
电池车间ALD主机208 | 电池车间ALD主机208#RC2前区设置温度 | 设定值 | 工艺类 | 工艺参数 | RC2前区设置温度 | ns=2;s=LeadMicro_Machine.JA.MES.ALD_TO_MES_RC2_VAR[1] | Float | 只读 |  |  |  |  | ℃ | 生产设备 | ALD主机208（JAYZ23C7230） | 扬州基地 | 一厂（晶运园区）-F2电池车间 | 电池工段 | ALD | ALD主机 | ALD主机 | 其他
电池车间ALD主机208 | 电池车间ALD主机208#上炉自动运行中外腔体压力PT30超限报警（20） | 报警 | 信号类 | 状态信号 | 上炉自动运行中外腔体压力PT30超限报警（20） | ns=2;s=LeadMicro_Machine.JA.MES.ALD_TO_MES_RC3_ALARM[79] | Boolean | 只读 | [5 empty] | 生产设备 | ALD主机208（JAYZ23C7230） | 扬州基地 | 一厂（晶运园区）-F2电池车间 | 电池工段 | ALD | ALD主机 | ALD主机 | 其他
电池车间ALD主机208 | 电池车间ALD主机208#RC2中区设置温度 | 设定值 | 工艺类 | 工艺参数 | RC2中区设置温度 | ns=2;s=LeadMicro_Machine.JA.MES.ALD_TO_MES_RC2_VAR[2] | Float | 只读 |  |  |  |  | ℃ | 生产设备 | ALD主机208（JAYZ23C7230） | 扬州基地 | 一厂（晶运园区）-F2电池车间 | 电池工段 | ALD | ALD主机 | ALD主机 | 其他
电池车间ALD主机208 | 电池车间ALD主机208#上炉自动运行中TMA出口压力PT311超限报警（500） | 报警 | 信号类 | 状态信号 | 上炉自动运行中TMA出口压力PT311超限报警（500） | ns=2;s=LeadMicro_Machine.JA.MES.ALD_TO_MES_RC3_ALARM[80] | Boolean | 只读 | [5 empty] | 生产设备 | ALD主机208（JAYZ23C7230） | 扬州基地 | 一厂（晶运园区）-F2电池车间 | 电池工段 | ALD | ALD主机 | ALD主机 | 其他
电池车间ALD主机208 | 电池车间ALD主机208#RC2后区设置温度 | 设定值 | 工艺类 | 工艺参数 | RC2后区设置温度 | ns=2;s=LeadMicro_Machine.JA.MES.ALD_TO_MES_RC2_VAR[3] | Float | 只读 |  |  |  |  | ℃ | 生产设备 | ALD主机208（JAYZ23C7230） | 扬州基地 | 一厂（晶运园区）-F2电池车间 | 电池工段 | ALD | ALD主机 | ALD主机 | 其他
电池车间ALD主机208 | 电池车间ALD主机208#上腔TMA源瓶温度超设定范围报警 | 报警 | 信号类 | 状态信号 | 上腔TMA源瓶温度超设定范围报警 | ns=2;s=LeadMicro_Machine.JA.MES.ALD_TO_MES_RC3_ALARM[81] | Boolean | 只读 | [5 empty] | 生产设备 | ALD主机208（JAYZ23C7230） | 扬州基地 | 一厂（晶运园区）-F2电池车间 | 电池工段 | ALD | ALD主机 | ALD主机 | 其他
电池车间ALD主机208 | 电池车间ALD主机208#RC2前区实际温度 | 反馈值 | 测量类 | 温度 | RC2前区实际温度 | ns=2;s=LeadMicro_Machine.JA.MES.ALD_TO_MES_RC2_VAR[4] | Float | 只读 |  |  |  |  | ℃ | 生产设备 | ALD主机208（JAYZ23C7230） | 扬州基地 | 一厂（晶运园区）-F2电池车间 | 电池工段 | ALD | ALD主机 | ALD主机 | 其他
电池车间ALD主机208 | 电池车间ALD主机208#上腔TMA管道温度超设定范围报警 | 报警 | 信号类 | 状态信号 | 上腔TMA管道温度超设定范围报警 | ns=2;s=LeadMicro_Machine.JA.MES.ALD_TO_MES_RC3_ALARM[82] | Boolean | 只读 | [5 empty] | 生产设备 | ALD主机208（JAYZ23C7230） | 扬州基地 | 一厂（晶运园区）-F2电池车间 | 电池工段 | ALD | ALD主机 | ALD主机 | 其他
电池车间ALD主机208 | 电池车间ALD主机208#RC2中区实际温度 | 反馈值 | 测量类 | 温度 | RC2中区实际温度 | ns=2;s=LeadMicro_Machine.JA.MES.ALD_TO_MES_RC2_VAR[5] | Float | 只读 |  |  |  |  | ℃ | 生产设备 | ALD主机208（JAYZ23C7230） | 扬州基地 | 一厂（晶运园区）-F2电池车间 | 电池工段 | ALD | ALD主机 | ALD主机 | 其他
电池车间ALD主机208 | 电池车间ALD主机208#上腔H20源瓶温度超设定范围报警 | 报警 | 信号类 | 状态信号 | 上腔H20源瓶温度超设定范围报警 | ns=2;s=LeadMicro_Machine.JA.MES.ALD_TO_MES_RC3_ALARM[83] | Boolean | 只读 | [5 empty] | 生产设备 | ALD主机208（JAYZ23C7230） | 扬州基地 | 一厂（晶运园区）-F2电池车间 | 电池工段 | ALD | ALD主机 | ALD主机 | 其他
电池车间ALD主机208 | 电池车间ALD主机208#RC2后区实际温度 | 反馈值 | 测量类 | 温度 | RC2后区实际温度 | ns=2;s=LeadMicro_Machine.JA.MES.ALD_TO_MES_RC2_VAR[6] | Float | 只读 |  |  |  |  | ℃ | 生产设备 | ALD主机208（JAYZ23C7230） | 扬州基地 | 一厂（晶运园区）-F2电池车间 | 电池工段 | ALD | ALD主机 | ALD主机 | 其他
电池车间ALD主机208 | 电池车间ALD主机208#上腔H20管道温度超设定范围报警 | 报警 | 信号类 | 状态信号 | 上腔H20管道温度超设定范围报警 | ns=2;s=LeadMicro_Machine.JA.MES.ALD_TO_MES_RC3_ALARM[84] | Boolean | 只读 | [5 empty] | 生产设备 | ALD主机208（JAYZ23C7230） | 扬州基地 | 一厂（晶运园区）-F2电池车间 | 电池工段 | ALD | ALD主机 | ALD主机 | 其他
电池车间ALD主机208 | 电池车间ALD主机208#RC2源1选择 | 设定值 | 工艺类 | 工艺参数 | RC2源1选择 | ns=2;s=LeadMicro_Machine.JA.MES.ALD_TO_MES_RC2_VAR[7] | Float | 只读 | [5 empty] | 生产设备 | ALD主机208（JAYZ23C7230） | 扬州基地 | 一厂（晶运园区）-F2电池车间 | 电池工段 | ALD | ALD主机 | ALD主机 | 其他
电池车间ALD主机208 | 电池车间ALD主机208#上腔尾排针阀流量开关报警 | 报警 | 信号类 | 状态信号 | 上腔尾排针阀流量开关报警 | ns=2;s=LeadMicro_Machine.JA.MES.ALD_TO_MES_RC3_ALARM[85] | Boolean | 只读 | [5 empty] | 生产设备 | ALD主机208（JAYZ23C7230） | 扬州基地 | 一厂（晶运园区）-F2电池车间 | 电池工段 | ALD | ALD主机 | ALD主机 | 其他
电池车间ALD主机208 | 电池车间ALD主机208#RC2源1脉冲时间 | 设定值 | 工艺类 | 工艺参数 | RC2源1脉冲时间 | ns=2;s=LeadMicro_Machine.JA.MES.ALD_TO_MES_RC2_VAR[8] | Float | 只读 |  |  |  |  | s | 生产设备 | ALD主机208（JAYZ23C7230） | 扬州基地 | 一厂（晶运园区）-F2电池车间 | 电池工段 | ALD | ALD主机 | ALD主机 | 其他
电池车间ALD主机208 | 电池车间ALD主机208#上腔H2O源瓶液位高 | 报警 | 信号类 | 状态信号 | 上腔H2O源瓶液位高 | ns=2;s=LeadMicro_Machine.JA.MES.ALD_TO_MES_RC3_ALARM[86] | Boolean | 只读 | [5 empty] | 生产设备 | ALD主机208（JAYZ23C7230） | 扬州基地 | 一厂（晶运园区）-F2电池车间 | 电池工段 | ALD | ALD主机 | ALD主机 | 其他
电池车间ALD主机208 | 电池车间ALD主机208#RC2源1吹扫时间 | 设定值 | 工艺类 | 工艺参数 | RC2源1吹扫时间 | ns=2;s=LeadMicro_Machine.JA.MES.ALD_TO_MES_RC2_VAR[9] | Float | 只读 |  |  |  |  | s | 生产设备 | ALD主机208（JAYZ23C7230） | 扬州基地 | 一厂（晶运园区）-F2电池车间 | 电池工段 | ALD | ALD主机 | ALD主机 | 其他
电池车间ALD主机208 | 电池车间ALD主机208#上腔H2O源瓶液位低 | 报警 | 信号类 | 状态信号 | 上腔H2O源瓶液位低 | ns=2;s=LeadMicro_Machine.JA.MES.ALD_TO_MES_RC3_ALARM[87] | Boolean | 只读 | [5 empty] | 生产设备 | ALD主机208（JAYZ23C7230） | 扬州基地 | 一厂（晶运园区）-F2电池车间 | 电池工段 | ALD | ALD主机 | ALD主机 | 其他
电池车间ALD主机208 | 电池车间ALD主机208#RC2源1工艺流量 | 设定值 | 工艺类 | 工艺参数 | RC2源1工艺流量 | ns=2;s=LeadMicro_Machine.JA.MES.ALD_TO_MES_RC2_VAR[10] | Float | 只读 |  |  |  |  | sccm | 生产设备 | ALD主机208（JAYZ23C7230） | 扬州基地 | 一厂（晶运园区）-F2电池车间 | 电池工段 | ALD | ALD主机 | ALD主机 | 其他
电池车间ALD主机208 | 电池车间ALD主机208#上腔体开门超时报警 | 报警 | 信号类 | 状态信号 | 上腔体开门超时报警 | ns=2;s=LeadMicro_Machine.JA.MES.ALD_TO_MES_RC3_ALARM[88] | Boolean | 只读 | [5 empty] | 生产设备 | ALD主机208（JAYZ23C7230） | 扬州基地 | 一厂（晶运园区）-F2电池车间 | 电池工段 | ALD | ALD主机 | ALD主机 | 其他
电池车间ALD主机208 | 电池车间ALD主机208#RC2源2选择 | 设定值 | 工艺类 | 工艺参数 | RC2源2选择 | ns=2;s=LeadMicro_Machine.JA.MES.ALD_TO_MES_RC2_VAR[11] | Float | 只读 | [5 empty] | 生产设备 | ALD主机208（JAYZ23C7230） | 扬州基地 | 一厂（晶运园区）-F2电池车间 | 电池工段 | ALD | ALD主机 | ALD主机 | 其他
电池车间ALD主机208 | 电池车间ALD主机208#上腔体关门超时报警 | 报警 | 信号类 | 状态信号 | 上腔体关门超时报警 | ns=2;s=LeadMicro_Machine.JA.MES.ALD_TO_MES_RC3_ALARM[89] | Boolean | 只读 | [5 empty] | 生产设备 | ALD主机208（JAYZ23C7230） | 扬州基地 | 一厂（晶运园区）-F2电池车间 | 电池工段 | ALD | ALD主机 | ALD主机 | 其他
电池车间ALD主机208 | 电池车间ALD主机208#RC2源2脉冲时间 | 设定值 | 工艺类 | 工艺参数 | RC2源2脉冲时间 | ns=2;s=LeadMicro_Machine.JA.MES.ALD_TO_MES_RC2_VAR[12] | Float | 只读 |  |  |  |  | s | 生产设备 | ALD主机208（JAYZ23C7230） | 扬州基地 | 一厂（晶运园区）-F2电池车间 | 电池工段 | ALD | ALD主机 | ALD主机 | 其他
电池车间ALD主机208 | 电池车间ALD主机208#上腔体温度检查超时报警 | 报警 | 信号类 | 状态信号 | 上腔体温度检查超时报警 | ns=2;s=LeadMicro_Machine.JA.MES.ALD_TO_MES_RC3_ALARM[90] | Boolean | 只读 | [5 empty] | 生产设备 | ALD主机208（JAYZ23C7230） | 扬州基地 | 一厂（晶运园区）-F2电池车间 | 电池工段 | ALD | ALD主机 | ALD主机 | 其他
电池车间ALD主机208 | 电池车间ALD主机208#RC2源2吹扫时间 | 设定值 | 工艺类 | 工艺参数 | RC2源2吹扫时间 | ns=2;s=LeadMicro_Machine.JA.MES.ALD_TO_MES_RC2_VAR[13] | Float | 只读 |  |  |  |  | s | 生产设备 | ALD主机208（JAYZ23C7230） | 扬州基地 | 一厂（晶运园区）-F2电池车间 | 电池工段 | ALD | ALD主机 | ALD主机 | 其他
电池车间ALD主机208 | 电池车间ALD主机208#上腔体抽真空超时报警 | 报警 | 信号类 | 状态信号 | 上腔体抽真空超时报警 | ns=2;s=LeadMicro_Machine.JA.MES.ALD_TO_MES_RC3_ALARM[91] | Boolean | 只读 | [5 empty] | 生产设备 | ALD主机208（JAYZ23C7230） | 扬州基地 | 一厂（晶运园区）-F2电池车间 | 电池工段 | ALD | ALD主机 | ALD主机 | 其他
电池车间ALD主机208 | 电池车间ALD主机208#RC2源2工艺流量 | 设定值 | 工艺类 | 工艺参数 | RC2源2工艺流量 | ns=2;s=LeadMicro_Machine.JA.MES.ALD_TO_MES_RC2_VAR[14] | Float | 只读 |  |  |  |  | sccm | 生产设备 | ALD主机208（JAYZ23C7230） | 扬州基地 | 一厂（晶运园区）-F2电池车间 | 电池工段 | ALD | ALD主机 | ALD主机 | 其他
电池车间ALD主机208 | 电池车间ALD主机208#上腔体破真空超时报警 | 报警 | 信号类 | 状态信号 | 上腔体破真空超时报警 | ns=2;s=LeadMicro_Machine.JA.MES.ALD_TO_MES_RC3_ALARM[92] | Boolean | 只读 | [5 empty] | 生产设备 | ALD主机208（JAYZ23C7230） | 扬州基地 | 一厂（晶运园区）-F2电池车间 | 电池工段 | ALD | ALD主机 | ALD主机 | 其他
电池车间ALD主机208 | 电池车间ALD主机208#RC2源12脉冲循环次数 | 设定值 | 工艺类 | 工艺参数 | RC2源12脉冲循环次数 | ns=2;s=LeadMicro_Machine.JA.MES.ALD_TO_MES_RC2_VAR[15] | Float | 只读 | [5 empty] | 生产设备 | ALD主机208（JAYZ23C7230） | 扬州基地 | 一厂（晶运园区）-F2电池车间 | 电池工段 | ALD | ALD主机 | ALD主机 | 其他
电池车间ALD主机208 | 电池车间ALD主机208#上腔体温度超设定范围报警 | 报警 | 信号类 | 状态信号 | 上腔体温度超设定范围报警 | ns=2;s=LeadMicro_Machine.JA.MES.ALD_TO_MES_RC3_ALARM[93] | Boolean | 只读 | [5 empty] | 生产设备 | ALD主机208（JAYZ23C7230） | 扬州基地 | 一厂（晶运园区）-F2电池车间 | 电池工段 | ALD | ALD主机 | ALD主机 | 其他
电池车间ALD主机208 | 电池车间ALD主机208#RC2源3选择 | 设定值 | 工艺类 | 工艺参数 | RC2源3选择 | ns=2;s=LeadMicro_Machine.JA.MES.ALD_TO_MES_RC2_VAR[16] | Float | 只读 | [5 empty] | 生产设备 | ALD主机208（JAYZ23C7230） | 扬州基地 | 一厂（晶运园区）-F2电池车间 | 电池工段 | ALD | ALD主机 | ALD主机 | 其他
电池车间ALD主机208 | 电池车间ALD主机208#上腔源瓶温度超设定范围报警 | 报警 | 信号类 | 状态信号 | 上腔源瓶温度超设定范围报警 | ns=2;s=LeadMicro_Machine.JA.MES.ALD_TO_MES_RC3_ALARM[94] | Boolean | 只读 | [5 empty] | 生产设备 | ALD主机208（JAYZ23C7230） | 扬州基地 | 一厂（晶运园区）-F2电池车间 | 电池工段 | ALD | ALD主机 | ALD主机 | 其他
电池车间ALD主机208 | 电池车间ALD主机208#RC2源3脉冲时间 | 设定值 | 工艺类 | 工艺参数 | RC2源3脉冲时间 | ns=2;s=LeadMicro_Machine.JA.MES.ALD_TO_MES_RC2_VAR[17] | Float | 只读 |  |  |  |  | s | 生产设备 | ALD主机208（JAYZ23C7230） | 扬州基地 | 一厂（晶运园区）-F2电池车间 | 电池工段 | ALD | ALD主机 | ALD主机 | 其他
电池车间ALD主机208 | 电池车间ALD主机208#上腔管道温度超设定范围报警 | 报警 | 信号类 | 状态信号 | 上腔管道温度超设定范围报警 | ns=2;s=LeadMicro_Machine.JA.MES.ALD_TO_MES_RC3_ALARM[95] | Boolean | 只读 | [5 empty] | 生产设备 | ALD主机208（JAYZ23C7230） | 扬州基地 | 一厂（晶运园区）-F2电池车间 | 电池工段 | ALD | ALD主机 | ALD主机 | 其他
电池车间ALD主机208 | 电池车间ALD主机208#RC2源3吹扫时间 | 设定值 | 工艺类 | 工艺参数 | RC2源3吹扫时间 | ns=2;s=LeadMicro_Machine.JA.MES.ALD_TO_MES_RC2_VAR[18] | Float | 只读 |  |  |  |  | s | 生产设备 | ALD主机208（JAYZ23C7230） | 扬州基地 | 一厂（晶运园区）-F2电池车间 | 电池工段 | ALD | ALD主机 | ALD主机 | 其他
电池车间ALD主机208 | 电池车间ALD主机208#上炉腔体门开超时报警（60m） | 报警 | 信号类 | 状态信号 | 上炉腔体门开超时报警（60m） | ns=2;s=LeadMicro_Machine.JA.MES.ALD_TO_MES_RC3_ALARM[96] | Boolean | 只读 | [5 empty] | 生产设备 | ALD主机208（JAYZ23C7230） | 扬州基地 | 一厂（晶运园区）-F2电池车间 | 电池工段 | ALD | ALD主机 | ALD主机 | 其他
电池车间ALD主机208 | 电池车间ALD主机208#RC2源3工艺流量 | 设定值 | 工艺类 | 工艺参数 | RC2源3工艺流量 | ns=2;s=LeadMicro_Machine.JA.MES.ALD_TO_MES_RC2_VAR[19] | Float | 只读 |  |  |  |  | sccm | 生产设备 | ALD主机208（JAYZ23C7230） | 扬州基地 | 一厂（晶运园区）-F2电池车间 | 电池工段 | ALD | ALD主机 | ALD主机 | 其他
电池车间ALD主机208 | 电池车间ALD主机208#上炉门处安全光电检测报警 | 报警 | 信号类 | 状态信号 | 上炉门处安全光电检测报警 | ns=2;s=LeadMicro_Machine.JA.MES.ALD_TO_MES_RC3_ALARM[97] | Boolean | 只读 | [5 empty] | 生产设备 | ALD主机208（JAYZ23C7230） | 扬州基地 | 一厂（晶运园区）-F2电池车间 | 电池工段 | ALD | ALD主机 | ALD主机 | 其他
电池车间ALD主机208 | 电池车间ALD主机208#RC2源4选择 | 设定值 | 工艺类 | 工艺参数 | RC2源4选择 | ns=2;s=LeadMicro_Machine.JA.MES.ALD_TO_MES_RC2_VAR[20] | Float | 只读 | [5 empty] | 生产设备 | ALD主机208（JAYZ23C7230） | 扬州基地 | 一厂（晶运园区）-F2电池车间 | 电池工段 | ALD | ALD主机 | ALD主机 | 其他
电池车间ALD主机208 | 电池车间ALD主机208#上炉烟温报警 | 报警 | 信号类 | 状态信号 | 上炉烟温报警 | ns=2;s=LeadMicro_Machine.JA.MES.ALD_TO_MES_RC3_ALARM[98] | Boolean | 只读 | [5 empty] | 生产设备 | ALD主机208（JAYZ23C7230） | 扬州基地 | 一厂（晶运园区）-F2电池车间 | 电池工段 | ALD | ALD主机 | ALD主机 | 其他
电池车间ALD主机208 | 电池车间ALD主机208#RC2源4脉冲时间 | 设定值 | 工艺类 | 工艺参数 | RC2源4脉冲时间 | ns=2;s=LeadMicro_Machine.JA.MES.ALD_TO_MES_RC2_VAR[21] | Float | 只读 |  |  |  |  | s | 生产设备 | ALD主机208（JAYZ23C7230） | 扬州基地 | 一厂（晶运园区）-F2电池车间 | 电池工段 | ALD | ALD主机 | ALD主机 | 其他
电池车间ALD主机208 | 电池车间ALD主机208#上炉火焰报警 | 报警 | 信号类 | 状态信号 | 上炉火焰报警 | ns=2;s=LeadMicro_Machine.JA.MES.ALD_TO_MES_RC3_ALARM[99] | Boolean | 只读 | [5 empty] | 生产设备 | ALD主机208（JAYZ23C7230） | 扬州基地 | 一厂（晶运园区）-F2电池车间 | 电池工段 | ALD | ALD主机 | ALD主机 | 其他
电池车间ALD主机208 | 电池车间ALD主机208#RC2源4吹扫时间 | 设定值 | 工艺类 | 工艺参数 | RC2源4吹扫时间 | ns=2;s=LeadMicro_Machine.JA.MES.ALD_TO_MES_RC2_VAR[22] | Float | 只读 |  |  |  |  | s | 生产设备 | ALD主机208（JAYZ23C7230） | 扬州基地 | 一厂（晶运园区）-F2电池车间 | 电池工段 | ALD | ALD主机 | ALD主机 | 其他
电池车间ALD主机208 | 电池车间ALD主机208#预热泄压结束PT311大于50mbar报警 | 报警 | 信号类 | 状态信号 | 预热泄压结束PT311大于50mbar报警 | ns=2;s=LeadMicro_Machine.JA.MES.ALD_TO_MES_RC3_ALARM[100] | Boolean | 只读 | [5 empty] | 生产设备 | ALD主机208（JAYZ23C7230） | 扬州基地 | 一厂（晶运园区）-F2电池车间 | 电池工段 | ALD | ALD主机 | ALD主机 | 其他
电池车间ALD主机208 | 电池车间ALD主机208#RC2源4工艺流量 | 设定值 | 工艺类 | 工艺参数 | RC2源4工艺流量 | ns=2;s=LeadMicro_Machine.JA.MES.ALD_TO_MES_RC2_VAR[23] | Float | 只读 |  |  |  |  | sccm | 生产设备 | ALD主机208（JAYZ23C7230） | 扬州基地 | 一厂（晶运园区）-F2电池车间 | 电池工段 | ALD | ALD主机 | ALD主机 | 其他
电池车间ALD主机208 | 电池车间ALD自动化201#上腔尾排厂务端开异常报警 | 报警 | 信号类 | 状态信号 | 上腔尾排厂务端开异常报警 | ns=2;s=LeadMicro_Machine.JA.MES.ALD_TO_MES_RC3_ALARM[103] | Boolean | 只读 | [5 empty] | 生产设备 | ALD主机208（JAYZ23C7230） | 扬州基地 | 一厂（晶运园区）-F2电池车间 | 电池工段 | ALD | ALD主机 | ALD主机 | 其他
电池车间ALD主机208 | 电池车间ALD主机208#RC2源34脉冲循环次数 | 设定值 | 工艺类 | 工艺参数 | RC2源34脉冲循环次数 | ns=2;s=LeadMicro_Machine.JA.MES.ALD_TO_MES_RC2_VAR[24] | Float | 只读 | [5 empty] | 生产设备 | ALD主机208（JAYZ23C7230） | 扬州基地 | 一厂（晶运园区）-F2电池车间 | 电池工段 | ALD | ALD主机 | ALD主机 | 其他
电池车间ALD主机208 | 电池车间ALD自动化201#上腔尾排Scrubber端开异常报警 | 报警 | 信号类 | 状态信号 | 上腔尾排Scrubber端开异常报警 | ns=2;s=LeadMicro_Machine.JA.MES.ALD_TO_MES_RC3_ALARM[104] | Boolean | 只读 | [5 empty] | 生产设备 | ALD主机208（JAYZ23C7230） | 扬州基地 | 一厂（晶运园区）-F2电池车间 | 电池工段 | ALD | ALD主机 | ALD主机 | 其他
电池车间ALD主机208 | 电池车间ALD主机208#RC2总循环次数 | 设定值 | 工艺类 | 工艺参数 | RC2总循环次数 | ns=2;s=LeadMicro_Machine.JA.MES.ALD_TO_MES_RC2_VAR[25] | Float | 只读 | [5 empty] | 生产设备 | ALD主机208（JAYZ23C7230） | 扬州基地 | 一厂（晶运园区）-F2电池车间 | 电池工段 | ALD | ALD主机 | ALD主机 | 其他
电池车间ALD主机208 | 电池车间ALD自动化201#上腔真空泵断通信报警 | 报警 | 信号类 | 状态信号 | 上腔真空泵断通信报警 | ns=2;s=LeadMicro_Machine.JA.MES.ALD_TO_MES_RC3_ALARM[105] | Boolean | 只读 | [5 empty] | 生产设备 | ALD主机208（JAYZ23C7230） | 扬州基地 | 一厂（晶运园区）-F2电池车间 | 电池工段 | ALD | ALD主机 | ALD主机 | 其他
电池车间ALD主机208 | 电池车间ALD主机208#RC2TMA源瓶温度 | 设定值 | 工艺类 | 工艺参数 | RC2TMA源瓶温度 | ns=2;s=LeadMicro_Machine.JA.MES.ALD_TO_MES_RC2_VAR[26] | Float | 只读 |  |  |  |  | ℃ | 生产设备 | ALD主机208（JAYZ23C7230） | 扬州基地 | 一厂（晶运园区）-F2电池车间 | 电池工段 | ALD | ALD主机 | ALD主机 | 其他
电池车间ALD主机208 | 电池车间ALD自动化201#上腔体外腔压力大于20mbar报警 | 报警 | 信号类 | 状态信号 | 上腔体外腔压力大于20mbar报警 | ns=2;s=LeadMicro_Machine.JA.MES.ALD_TO_MES_RC3_ALARM[106] | Boolean | 只读 | [5 empty] | 生产设备 | ALD主机208（JAYZ23C7230） | 扬州基地 | 一厂（晶运园区）-F2电池车间 | 电池工段 | ALD | ALD主机 | ALD主机 | 其他
电池车间ALD主机208 | 电池车间ALD主机208#RC2TMA源瓶高高液位(75%) | 反馈值 | 工艺类 | 工艺参数 | RC2TMA源瓶高高液位(75%) | ns=2;s=LeadMicro_Machine.JA.MES.ALD_TO_MES_RC2_VAR[27] | Float | 只读 | [5 empty] | 生产设备 | ALD主机208（JAYZ23C7230） | 扬州基地 | 一厂（晶运园区）-F2电池车间 | 电池工段 | ALD | ALD主机 | ALD主机 | 其他
电池车间ALD主机208 | 电池车间ALD自动化201#上腔尾排压力开关报警 | 报警 | 信号类 | 状态信号 | 上腔尾排压力开关报警 | ns=2;s=LeadMicro_Machine.JA.MES.ALD_TO_MES_RC3_ALARM[107] | Boolean | 只读 | [5 empty] | 生产设备 | ALD主机208（JAYZ23C7230） | 扬州基地 | 一厂（晶运园区）-F2电池车间 | 电池工段 | ALD | ALD主机 | ALD主机 | 其他
电池车间ALD主机208 | 电池车间ALD主机208#RC2TMA源瓶高液位(50%) | 反馈值 | 工艺类 | 工艺参数 | RC2TMA源瓶高液位(50%) | ns=2;s=LeadMicro_Machine.JA.MES.ALD_TO_MES_RC2_VAR[28] | Float | 只读 | [5 empty] | 生产设备 | ALD主机208（JAYZ23C7230） | 扬州基地 | 一厂（晶运园区）-F2电池车间 | 电池工段 | ALD | ALD主机 | ALD主机 | 其他
电池车间ALD主机208 | 电池车间ALD自动化201#上腔称重下限报警 | 报警 | 信号类 | 状态信号 | 上腔称重下限报警 | ns=2;s=LeadMicro_Machine.JA.MES.ALD_TO_MES_RC3_ALARM[110] | Boolean | 只读 | [5 empty] | 生产设备 | ALD主机208（JAYZ23C7230） | 扬州基地 | 一厂（晶运园区）-F2电池车间 | 电池工段 | ALD | ALD主机 | ALD主机 | 其他
电池车间ALD主机208 | 电池车间ALD主机208#RC2TMA源瓶低液位(15%) | 反馈值 | 工艺类 | 工艺参数 | RC2TMA源瓶低液位(15%) | ns=2;s=LeadMicro_Machine.JA.MES.ALD_TO_MES_RC2_VAR[29] | Float | 只读 | [5 empty] | 生产设备 | ALD主机208（JAYZ23C7230） | 扬州基地 | 一厂（晶运园区）-F2电池车间 | 电池工段 | ALD | ALD主机 | ALD主机 | 其他
电池车间ALD主机208 | 电池车间ALD自动化201#上腔称重上限报警 | 报警 | 信号类 | 状态信号 | 上腔称重上限报警 | ns=2;s=LeadMicro_Machine.JA.MES.ALD_TO_MES_RC3_ALARM[111] | Boolean | 只读 | [5 empty] | 生产设备 | ALD主机208（JAYZ23C7230） | 扬州基地 | 一厂（晶运园区）-F2电池车间 | 电池工段 | ALD | ALD主机 | ALD主机 | 其他
电池车间ALD主机208 | 电池车间ALD主机208#RC2TMA源瓶低低液位(5%) | 反馈值 | 工艺类 | 工艺参数 | RC2TMA源瓶低低液位(5%) | ns=2;s=LeadMicro_Machine.JA.MES.ALD_TO_MES_RC2_VAR[30] | Float | 只读 | [5 empty] | 生产设备 | ALD主机208（JAYZ23C7230） | 扬州基地 | 一厂（晶运园区）-F2电池车间 | 电池工段 | ALD | ALD主机 | ALD主机 | 其他
电池车间ALD主机208 | 电池车间ALD自动化201#上腔前区-加热板温度超600报警 | 报警 | 信号类 | 状态信号 | 上腔前区-加热板温度超600报警 | ns=2;s=LeadMicro_Machine.JA.MES.ALD_TO_MES_RC3_ALARM[116] | Boolean | 只读 | [5 empty] | 生产设备 | ALD主机208（JAYZ23C7230） | 扬州基地 | 一厂（晶运园区）-F2电池车间 | 电池工段 | ALD | ALD主机 | ALD主机 | 其他
电池车间ALD主机208 | 电池车间ALD主机208#RC2内腔压力 | 设定值 | 工艺类 | 工艺参数 | RC2内腔压力 | ns=2;s=LeadMicro_Machine.JA.MES.ALD_TO_MES_RC2_VAR[31] | Float | 只读 |  |  |  |  | Pa | 生产设备 | ALD主机208（JAYZ23C7230） | 扬州基地 | 一厂（晶运园区）-F2电池车间 | 电池工段 | ALD | ALD主机 | ALD主机 | 其他
电池车间ALD主机208 | 电池车间ALD自动化201#上腔中区-加热板温度超600报警 | 报警 | 信号类 | 状态信号 | 上腔中区-加热板温度超600报警 | ns=2;s=LeadMicro_Machine.JA.MES.ALD_TO_MES_RC3_ALARM[117] | Boolean | 只读 | [5 empty] | 生产设备 | ALD主机208（JAYZ23C7230） | 扬州基地 | 一厂（晶运园区）-F2电池车间 | 电池工段 | ALD | ALD主机 | ALD主机 | 其他
电池车间ALD主机208 | 电池车间ALD主机208#RC2外腔压力 | 设定值 | 工艺类 | 工艺参数 | RC2外腔压力 | ns=2;s=LeadMicro_Machine.JA.MES.ALD_TO_MES_RC2_VAR[32] | Float | 只读 |  |  |  |  | Pa | 生产设备 | ALD主机208（JAYZ23C7230） | 扬州基地 | 一厂（晶运园区）-F2电池车间 | 电池工段 | ALD | ALD主机 | ALD主机 | 其他
电池车间ALD主机208 | 电池车间ALD自动化201#上腔后区-加热板温度超600报警 | 报警 | 信号类 | 状态信号 | 上腔后区-加热板温度超600报警 | ns=2;s=LeadMicro_Machine.JA.MES.ALD_TO_MES_RC3_ALARM[118] | Boolean | 只读 | [5 empty] | 生产设备 | ALD主机208（JAYZ23C7230） | 扬州基地 | 一厂（晶运园区）-F2电池车间 | 电池工段 | ALD | ALD主机 | ALD主机 | 其他
电池车间ALD主机208 | 电池车间ALD主机208#RC2TMA用量PM计数 | 设定值 | 工艺类 | 工艺参数 | RC2TMA用量PM计数 | ns=2;s=LeadMicro_Machine.JA.MES.ALD_TO_MES_RC2_VAR[33] | Float | 只读 |  |  |  |  | kg | 生产设备 | ALD主机208（JAYZ23C7230） | 扬州基地 | 一厂（晶运园区）-F2电池车间 | 电池工段 | ALD | ALD主机 | ALD主机 | 其他
电池车间ALD主机208 | 电池车间ALD自动化201#上腔体前区调功器报警（左右） | 报警 | 信号类 | 状态信号 | 上腔体前区调功器报警（左右） | ns=2;s=LeadMicro_Machine.JA.MES.ALD_TO_MES_RC3_ALARM[119] | Boolean | 只读 | [5 empty] | 生产设备 | ALD主机208（JAYZ23C7230） | 扬州基地 | 一厂（晶运园区）-F2电池车间 | 电池工段 | ALD | ALD主机 | ALD主机 | 其他
电池车间ALD主机208 | 电池车间ALD主机208#RC2H2O用量PM计数 | 设定值 | 工艺类 | 工艺参数 | RC2H2O用量PM计数 | ns=2;s=LeadMicro_Machine.JA.MES.ALD_TO_MES_RC2_VAR[34] | Float | 只读 |  |  |  |  | kg | 生产设备 | ALD主机208（JAYZ23C7230） | 扬州基地 | 一厂（晶运园区）-F2电池车间 | 电池工段 | ALD | ALD主机 | ALD主机 | 其他
电池车间ALD主机208 | 电池车间ALD自动化201#上腔 H20源瓶无液位显示报警 | 报警 | 信号类 | 状态信号 | 上腔 H20源瓶无液位显示报警 | ns=2;s=LeadMicro_Machine.JA.MES.ALD_TO_MES_RC3_ALARM[129] | Boolean | 只读 | [5 empty] | 生产设备 | ALD主机208（JAYZ23C7230） | 扬州基地 | 一厂（晶运园区）-F2电池车间 | 电池工段 | ALD | ALD主机 | ALD主机 | 其他
电池车间ALD主机208 | 电池车间ALD主机208#RC2炉门轴位置 | 反馈值 | 测量类 | 位置 | RC2炉门轴位置 | ns=2;s=LeadMicro_Machine.JA.MES.ALD_TO_MES_RC2_VAR[35] | Float | 只读 | [5 empty] | 生产设备 | ALD主机208（JAYZ23C7230） | 扬州基地 | 一厂（晶运园区）-F2电池车间 | 电池工段 | ALD | ALD主机 | ALD主机 | 其他
电池车间ALD主机208 | 电池车间ALD自动化201#上腔 H20液位示数异常判断 | 报警 | 信号类 | 状态信号 | 上腔 H20液位示数异常判断 | ns=2;s=LeadMicro_Machine.JA.MES.ALD_TO_MES_RC3_ALARM[130] | Boolean | 只读 | [5 empty] | 生产设备 | ALD主机208（JAYZ23C7230） | 扬州基地 | 一厂（晶运园区）-F2电池车间 | 电池工段 | ALD | ALD主机 | ALD主机 | 其他
电池车间ALD主机208 | 电池车间ALD主机208#RC2工艺运行时间 | 反馈值 | 其他 | 时间 | RC2工艺运行时间 | ns=2;s=LeadMicro_Machine.JA.MES.ALD_TO_MES_RC2_VAR[49] | Float | 只读 |  |  |  |  | s | 生产设备 | ALD主机208（JAYZ23C7230） | 扬州基地 | 一厂（晶运园区）-F2电池车间 | 电池工段 | ALD | ALD主机 | ALD主机 | 其他
电池车间ALD主机208 | 电池车间ALD自动化201#上腔 TMA源瓶无液位显示报警 | 报警 | 信号类 | 状态信号 | 上腔 TMA源瓶无液位显示报警 | ns=2;s=LeadMicro_Machine.JA.MES.ALD_TO_MES_RC3_ALARM[131] | Boolean | 只读 | [5 empty] | 生产设备 | ALD主机208（JAYZ23C7230） | 扬州基地 | 一厂（晶运园区）-F2电池车间 | 电池工段 | ALD | ALD主机 | ALD主机 | 其他
电池车间ALD主机208 | 电池车间ALD主机208#中腔前区超温 | 报警 | 信号类 | 状态信号 | 中腔前区超温 | ns=2;s=LeadMicro_Machine.JA.MES.ALD_TO_MES_RC1_ALARM[1] | Boolean | 只读 | [5 empty] | 生产设备 | ALD主机208（JAYZ23C7230） | 扬州基地 | 一厂（晶运园区）-F2电池车间 | 电池工段 | ALD | ALD主机 | ALD主机 | 其他
电池车间ALD主机208 | 电池车间ALD自动化201#上腔 TMA液位示数异常判断 | 报警 | 信号类 | 状态信号 | 上腔 TMA液位示数异常判断 | ns=2;s=LeadMicro_Machine.JA.MES.ALD_TO_MES_RC3_ALARM[132] | Boolean | 只读 | [5 empty] | 生产设备 | ALD主机208（JAYZ23C7230） | 扬州基地 | 一厂（晶运园区）-F2电池车间 | 电池工段 | ALD | ALD主机 | ALD主机 | 其他
电池车间ALD主机208 | 电池车间ALD主机208#中腔中区超温 | 报警 | 信号类 | 状态信号 | 中腔中区超温 | ns=2;s=LeadMicro_Machine.JA.MES.ALD_TO_MES_RC1_ALARM[2] | Boolean | 只读 | [5 empty] | 生产设备 | ALD主机208（JAYZ23C7230） | 扬州基地 | 一厂（晶运园区）-F2电池车间 | 电池工段 | ALD | ALD主机 | ALD主机 | 其他
电池车间ALD主机208 | 电池车间ALD自动化201#上腔前区温差偏差过大报警 | 报警 | 信号类 | 状态信号 | 上腔前区温差偏差过大报警 | ns=2;s=LeadMicro_Machine.JA.MES.ALD_TO_MES_RC3_ALARM[139] | Boolean | 只读 | [5 empty] | 生产设备 | ALD主机208（JAYZ23C7230） | 扬州基地 | 一厂（晶运园区）-F2电池车间 | 电池工段 | ALD | ALD主机 | ALD主机 | 其他
电池车间ALD主机208 | 电池车间ALD主机208#中腔后区超温 | 报警 | 信号类 | 状态信号 | 中腔后区超温 | ns=2;s=LeadMicro_Machine.JA.MES.ALD_TO_MES_RC1_ALARM[3] | Boolean | 只读 | [5 empty] | 生产设备 | ALD主机208（JAYZ23C7230） | 扬州基地 | 一厂（晶运园区）-F2电池车间 | 电池工段 | ALD | ALD主机 | ALD主机 | 其他
电池车间ALD主机208 | 电池车间ALD自动化201#上腔中区温差偏差过大报警 | 报警 | 信号类 | 状态信号 | 上腔中区温差偏差过大报警 | ns=2;s=LeadMicro_Machine.JA.MES.ALD_TO_MES_RC3_ALARM[140] | Boolean | 只读 | [5 empty] | 生产设备 | ALD主机208（JAYZ23C7230） | 扬州基地 | 一厂（晶运园区）-F2电池车间 | 电池工段 | ALD | ALD主机 | ALD主机 | 其他
电池车间ALD主机208 | 电池车间ALD主机208#中腔PMA温控器通讯失败报警 | 报警 | 信号类 | 状态信号 | 中腔PMA温控器通讯失败报警 | ns=2;s=LeadMicro_Machine.JA.MES.ALD_TO_MES_RC1_ALARM[4] | Boolean | 只读 | [5 empty] | 生产设备 | ALD主机208（JAYZ23C7230） | 扬州基地 | 一厂（晶运园区）-F2电池车间 | 电池工段 | ALD | ALD主机 | ALD主机 | 其他
电池车间ALD主机208 | 电池车间ALD自动化201#上腔后区温差偏差过大报警 | 报警 | 信号类 | 状态信号 | 上腔后区温差偏差过大报警 | ns=2;s=LeadMicro_Machine.JA.MES.ALD_TO_MES_RC3_ALARM[141] | Boolean | 只读 | [5 empty] | 生产设备 | ALD主机208（JAYZ23C7230） | 扬州基地 | 一厂（晶运园区）-F2电池车间 | 电池工段 | ALD | ALD主机 | ALD主机 | 其他
电池车间ALD主机208 | 电池车间ALD主机208#中炉门左上极限报警 | 报警 | 信号类 | 状态信号 | 中炉门左上极限报警 | ns=2;s=LeadMicro_Machine.JA.MES.ALD_TO_MES_RC1_ALARM[34] | Boolean | 只读 | [5 empty] | 生产设备 | ALD主机208（JAYZ23C7230） | 扬州基地 | 一厂（晶运园区）-F2电池车间 | 电池工段 | ALD | ALD主机 | ALD主机 | 其他
电池车间ALD主机208 | 电池车间ALD自动化201#上腔体TMA压力脉冲互锁报警 | 报警 | 信号类 | 状态信号 | 上腔体TMA压力脉冲互锁报警 | ns=2;s=LeadMicro_Machine.JA.MES.ALD_TO_MES_RC3_ALARM[144] | Boolean | 只读 | [5 empty] | 生产设备 | ALD主机208（JAYZ23C7230） | 扬州基地 | 一厂（晶运园区）-F2电池车间 | 电池工段 | ALD | ALD主机 | ALD主机 | 其他
电池车间ALD主机208 | 电池车间ALD主机208#中炉门右上极限报警 | 报警 | 信号类 | 状态信号 | 中炉门右上极限报警 | ns=2;s=LeadMicro_Machine.JA.MES.ALD_TO_MES_RC1_ALARM[35] | Boolean | 只读 | [5 empty] | 生产设备 | ALD主机208（JAYZ23C7230） | 扬州基地 | 一厂（晶运园区）-F2电池车间 | 电池工段 | ALD | ALD主机 | ALD主机 | 其他
电池车间ALD主机208 | 电池车间ALD自动化201#上腔体H20压力脉冲互锁报警 | 报警 | 信号类 | 状态信号 | 上腔体H20压力脉冲互锁报警 | ns=2;s=LeadMicro_Machine.JA.MES.ALD_TO_MES_RC3_ALARM[145] | Boolean | 只读 | [5 empty] | 生产设备 | ALD主机208（JAYZ23C7230） | 扬州基地 | 一厂（晶运园区）-F2电池车间 | 电池工段 | ALD | ALD主机 | ALD主机 | 其他
电池车间ALD主机208 | 电池车间ALD主机208#中炉门左下极限报警 | 报警 | 信号类 | 状态信号 | 中炉门左下极限报警 | ns=2;s=LeadMicro_Machine.JA.MES.ALD_TO_MES_RC1_ALARM[36] | Boolean | 只读 | [5 empty] | 生产设备 | ALD主机208（JAYZ23C7230） | 扬州基地 | 一厂（晶运园区）-F2电池车间 | 电池工段 | ALD | ALD主机 | ALD主机 | 其他
电池车间ALD主机208 | 电池车间ALD自动化201#上腔体 厂务尾排打开报警 | 报警 | 信号类 | 状态信号 | 上腔体 厂务尾排打开报警 | ns=2;s=LeadMicro_Machine.JA.MES.ALD_TO_MES_RC3_ALARM[146] | Boolean | 只读 | [5 empty] | 生产设备 | ALD主机208（JAYZ23C7230） | 扬州基地 | 一厂（晶运园区）-F2电池车间 | 电池工段 | ALD | ALD主机 | ALD主机 | 其他
电池车间ALD主机208 | 电池车间ALD主机208#中炉门右下极限报警 | 报警 | 信号类 | 状态信号 | 中炉门右下极限报警 | ns=2;s=LeadMicro_Machine.JA.MES.ALD_TO_MES_RC1_ALARM[37] | Boolean | 只读 | [5 empty] | 生产设备 | ALD主机208（JAYZ23C7230） | 扬州基地 | 一厂（晶运园区）-F2电池车间 | 电池工段 | ALD | ALD主机 | ALD主机 | 其他
电池车间ALD主机208 | 电池车间ALD自动化201#上腔体 DAS尾排打开报警 | 报警 | 信号类 | 状态信号 | 上腔体 DAS尾排打开报警 | ns=2;s=LeadMicro_Machine.JA.MES.ALD_TO_MES_RC3_ALARM[147] | Boolean | 只读 | [5 empty] | 生产设备 | ALD主机208（JAYZ23C7230） | 扬州基地 | 一厂（晶运园区）-F2电池车间 | 电池工段 | ALD | ALD主机 | ALD主机 | 其他
电池车间ALD主机208 | 电池车间ALD主机208#中炉门开门左侧位置异常报警 | 报警 | 信号类 | 状态信号 | 中炉门开门左侧位置异常报警 | ns=2;s=LeadMicro_Machine.JA.MES.ALD_TO_MES_RC1_ALARM[38] | Boolean | 只读 | [5 empty] | 生产设备 | ALD主机208（JAYZ23C7230） | 扬州基地 | 一厂（晶运园区）-F2电池车间 | 电池工段 | ALD | ALD主机 | ALD主机 | 其他
电池车间ALD主机208 | 电池车间ALD自动化201#上腔体 镀舟工艺次数检测报警 | 报警 | 信号类 | 状态信号 | 上腔体 镀舟工艺次数检测报警 | ns=2;s=LeadMicro_Machine.JA.MES.ALD_TO_MES_RC3_ALARM[148] | Boolean | 只读 | [5 empty] | 生产设备 | ALD主机208（JAYZ23C7230） | 扬州基地 | 一厂（晶运园区）-F2电池车间 | 电池工段 | ALD | ALD主机 | ALD主机 | 其他
电池车间ALD主机208 | 电池车间ALD主机208#中炉门开门右侧位置异常报警 | 报警 | 信号类 | 状态信号 | 中炉门开门右侧位置异常报警 | ns=2;s=LeadMicro_Machine.JA.MES.ALD_TO_MES_RC1_ALARM[39] | Boolean | 只读 | [5 empty] | 生产设备 | ALD主机208（JAYZ23C7230） | 扬州基地 | 一厂（晶运园区）-F2电池车间 | 电池工段 | ALD | ALD主机 | ALD主机 | 其他
电池车间ALD主机208 | 电池车间ALD自动化201#上腔体工艺参数设置错误，禁止工艺 | 报警 | 信号类 | 状态信号 | 上腔体工艺参数设置错误，禁止工艺 | ns=2;s=LeadMicro_Machine.JA.MES.ALD_TO_MES_RC3_ALARM[149] | Boolean | 只读 | [5 empty] | 生产设备 | ALD主机208（JAYZ23C7230） | 扬州基地 | 一厂（晶运园区）-F2电池车间 | 电池工段 | ALD | ALD主机 | ALD主机 | 其他
电池车间ALD主机208 | 电池车间ALD主机208#中炉门关门左侧位置异常报警 | 报警 | 信号类 | 状态信号 | 中炉门关门左侧位置异常报警 | ns=2;s=LeadMicro_Machine.JA.MES.ALD_TO_MES_RC1_ALARM[40] | Boolean | 只读 | [5 empty] | 生产设备 | ALD主机208（JAYZ23C7230） | 扬州基地 | 一厂（晶运园区）-F2电池车间 | 电池工段 | ALD | ALD主机 | ALD主机 | 其他
电池车间ALD主机208 | 电池车间ALD自动化201#上腔TMA出口压力异常报警 | 报警 | 信号类 | 状态信号 | 上腔TMA出口压力异常报警 | ns=2;s=LeadMicro_Machine.JA.MES.ALD_TO_MES_RC3_ALARM[150] | Boolean | 只读 | [5 empty] | 生产设备 | ALD主机208（JAYZ23C7230） | 扬州基地 | 一厂（晶运园区）-F2电池车间 | 电池工段 | ALD | ALD主机 | ALD主机 | 其他
电池车间ALD主机208 | 电池车间ALD主机208#中炉门关门右侧位置异常报警 | 报警 | 信号类 | 状态信号 | 中炉门关门右侧位置异常报警 | ns=2;s=LeadMicro_Machine.JA.MES.ALD_TO_MES_RC1_ALARM[41] | Boolean | 只读 | [5 empty] | 生产设备 | ALD主机208（JAYZ23C7230） | 扬州基地 | 一厂（晶运园区）-F2电池车间 | 电池工段 | ALD | ALD主机 | ALD主机 | 其他
电池车间ALD主机208 | 电池车间ALD自动化201#上腔PMA心跳丢失报警 | 报警 | 信号类 | 状态信号 | 上腔PMA心跳丢失报警 | ns=2;s=LeadMicro_Machine.JA.MES.ALD_TO_MES_RC3_ALARM[151] | Boolean | 只读 | [5 empty] | 生产设备 | ALD主机208（JAYZ23C7230） | 扬州基地 | 一厂（晶运园区）-F2电池车间 | 电池工段 | ALD | ALD主机 | ALD主机 | 其他
电池车间ALD主机208 | 电池车间ALD主机208#中腔门伺服故障报警 | 报警 | 信号类 | 状态信号 | 中腔门伺服故障报警 | ns=2;s=LeadMicro_Machine.JA.MES.ALD_TO_MES_RC1_ALARM[42] | Boolean | 只读 | [5 empty] | 生产设备 | ALD主机208（JAYZ23C7230） | 扬州基地 | 一厂（晶运园区）-F2电池车间 | 电池工段 | ALD | ALD主机 | ALD主机 | 其他
电池车间ALD主机208 | 电池车间ALD自动化201#上腔进舟和预热阶段温度波动偏小报警 | 报警 | 信号类 | 状态信号 | 上腔进舟和预热阶段温度波动偏小报警 | ns=2;s=LeadMicro_Machine.JA.MES.ALD_TO_MES_RC3_ALARM[152] | Boolean | 只读 | [5 empty] | 生产设备 | ALD主机208（JAYZ23C7230） | 扬州基地 | 一厂（晶运园区）-F2电池车间 | 电池工段 | ALD | ALD主机 | ALD主机 | 其他
电池车间ALD主机208 | 电池车间ALD主机208#中腔真空泵报警 | 报警 | 信号类 | 状态信号 | 中腔真空泵报警 | ns=2;s=LeadMicro_Machine.JA.MES.ALD_TO_MES_RC1_ALARM[43] | Boolean | 只读 | [5 empty] | 生产设备 | ALD主机208（JAYZ23C7230） | 扬州基地 | 一厂（晶运园区）-F2电池车间 | 电池工段 | ALD | ALD主机 | ALD主机 | 其他
电池车间ALD主机208 | 电池车间ALD自动化201#上腔工艺循环次数为0报警 | 报警 | 信号类 | 状态信号 | 上腔工艺循环次数为0报警 | ns=2;s=LeadMicro_Machine.JA.MES.ALD_TO_MES_RC3_ALARM[154] | Boolean | 只读 | [5 empty] | 生产设备 | ALD主机208（JAYZ23C7230） | 扬州基地 | 一厂（晶运园区）-F2电池车间 | 电池工段 | ALD | ALD主机 | ALD主机 | 其他
电池车间ALD主机208 | 电池车间ALD主机208#中腔门开关门气缸左前伸报警 | 报警 | 信号类 | 状态信号 | 中腔门开关门气缸左前伸报警 | ns=2;s=LeadMicro_Machine.JA.MES.ALD_TO_MES_RC1_ALARM[44] | Boolean | 只读 | [5 empty] | 生产设备 | ALD主机208（JAYZ23C7230） | 扬州基地 | 一厂（晶运园区）-F2电池车间 | 电池工段 | ALD | ALD主机 | ALD主机 | 其他
电池车间ALD主机208 | 电池车间ALD自动化201#上腔实际工艺循环次数和设置次数不匹配报警 | 报警 | 信号类 | 状态信号 | 上腔实际工艺循环次数和设置次数不匹配报警 | ns=2;s=LeadMicro_Machine.JA.MES.ALD_TO_MES_RC3_ALARM[155] | Boolean | 只读 | [5 empty] | 生产设备 | ALD主机208（JAYZ23C7230） | 扬州基地 | 一厂（晶运园区）-F2电池车间 | 电池工段 | ALD | ALD主机 | ALD主机 | 其他
电池车间ALD主机208 | 电池车间ALD主机208#中腔门开关门气缸左后缩报警 | 报警 | 信号类 | 状态信号 | 中腔门开关门气缸左后缩报警 | ns=2;s=LeadMicro_Machine.JA.MES.ALD_TO_MES_RC1_ALARM[45] | Boolean | 只读 | [5 empty] | 生产设备 | ALD主机208（JAYZ23C7230） | 扬州基地 | 一厂（晶运园区）-F2电池车间 | 电池工段 | ALD | ALD主机 | ALD主机 | 其他
电池车间ALD主机208 | 电池车间ALD自动化201#上腔实际工艺时间低于设置时间报警 | 报警 | 信号类 | 状态信号 | 上腔实际工艺时间低于设置时间报警 | ns=2;s=LeadMicro_Machine.JA.MES.ALD_TO_MES_RC3_ALARM[156] | Boolean | 只读 | [5 empty] | 生产设备 | ALD主机208（JAYZ23C7230） | 扬州基地 | 一厂（晶运园区）-F2电池车间 | 电池工段 | ALD | ALD主机 | ALD主机 | 其他
电池车间ALD主机208 | 电池车间ALD主机208#中腔门开关门气缸右前伸报警 | 报警 | 信号类 | 状态信号 | 中腔门开关门气缸右前伸报警 | ns=2;s=LeadMicro_Machine.JA.MES.ALD_TO_MES_RC1_ALARM[46] | Boolean | 只读 | [5 empty] | 生产设备 | ALD主机208（JAYZ23C7230） | 扬州基地 | 一厂（晶运园区）-F2电池车间 | 电池工段 | ALD | ALD主机 | ALD主机 | 其他
电池车间ALD主机208 | 电池车间ALD主机208#上腔阀岛通讯故障 | 报警 | 信号类 | 状态信号 | 上腔阀岛通讯故障 | ns=2;s=LeadMicro_Machine.JA.MES.ALD_TO_MES_System_ALARM[1] | Boolean | 只读 | [5 empty] | 生产设备 | ALD主机208（JAYZ23C7230） | 扬州基地 | 一厂（晶运园区）-F2电池车间 | 电池工段 | ALD | ALD主机 | ALD主机 | 其他
电池车间ALD主机208 | 电池车间ALD主机208#中腔门开关门气缸右后缩报警 | 报警 | 信号类 | 状态信号 | 中腔门开关门气缸右后缩报警 | ns=2;s=LeadMicro_Machine.JA.MES.ALD_TO_MES_RC1_ALARM[47] | Boolean | 只读 | [5 empty] | 生产设备 | ALD主机208（JAYZ23C7230） | 扬州基地 | 一厂（晶运园区）-F2电池车间 | 电池工段 | ALD | ALD主机 | ALD主机 | 其他
电池车间ALD主机208 | 电池车间ALD主机208#中腔阀岛通讯故障 | 报警 | 信号类 | 状态信号 | 中腔阀岛通讯故障 | ns=2;s=LeadMicro_Machine.JA.MES.ALD_TO_MES_System_ALARM[2] | Boolean | 只读 | [5 empty] | 生产设备 | ALD主机208（JAYZ23C7230） | 扬州基地 | 一厂（晶运园区）-F2电池车间 | 电池工段 | ALD | ALD主机 | ALD主机 | 其他
电池车间ALD主机208 | 电池车间ALD主机208#中腔体初抽阀开不到位报警 | 报警 | 信号类 | 状态信号 | 中腔体初抽阀开不到位报警 | ns=2;s=LeadMicro_Machine.JA.MES.ALD_TO_MES_RC1_ALARM[48] | Boolean | 只读 | [5 empty] | 生产设备 | ALD主机208（JAYZ23C7230） | 扬州基地 | 一厂（晶运园区）-F2电池车间 | 电池工段 | ALD | ALD主机 | ALD主机 | 其他
电池车间ALD主机208 | 电池车间ALD主机208#下腔阀岛通讯故障 | 报警 | 信号类 | 状态信号 | 下腔阀岛通讯故障 | ns=2;s=LeadMicro_Machine.JA.MES.ALD_TO_MES_System_ALARM[3] | Boolean | 只读 | [5 empty] | 生产设备 | ALD主机208（JAYZ23C7230） | 扬州基地 | 一厂（晶运园区）-F2电池车间 | 电池工段 | ALD | ALD主机 | ALD主机 | 其他
电池车间ALD主机208 | 电池车间ALD主机208#中腔体初抽阀关不到位报警 | 报警 | 信号类 | 状态信号 | 中腔体初抽阀关不到位报警 | ns=2;s=LeadMicro_Machine.JA.MES.ALD_TO_MES_RC1_ALARM[49] | Boolean | 只读 | [5 empty] | 生产设备 | ALD主机208（JAYZ23C7230） | 扬州基地 | 一厂（晶运园区）-F2电池车间 | 电池工段 | ALD | ALD主机 | ALD主机 | 其他
电池车间ALD主机208 | 电池车间ALD主机208#系统EC报警 | 报警 | 信号类 | 状态信号 | 系统EC报警 | ns=2;s=LeadMicro_Machine.JA.MES.ALD_TO_MES_System_ALARM[4] | Boolean | 只读 | [5 empty] | 生产设备 | ALD主机208（JAYZ23C7230） | 扬州基地 | 一厂（晶运园区）-F2电池车间 | 电池工段 | ALD | ALD主机 | ALD主机 | 其他
电池车间ALD主机208 | 电池车间ALD主机208#中腔体主抽阀开不到位报警 | 报警 | 信号类 | 状态信号 | 中腔体主抽阀开不到位报警 | ns=2;s=LeadMicro_Machine.JA.MES.ALD_TO_MES_RC1_ALARM[50] | Boolean | 只读 | [5 empty] | 生产设备 | ALD主机208（JAYZ23C7230） | 扬州基地 | 一厂（晶运园区）-F2电池车间 | 电池工段 | ALD | ALD主机 | ALD主机 | 其他
电池车间ALD主机208 | 电池车间ALD主机208#运动MC报警 | 报警 | 信号类 | 状态信号 | 运动MC报警 | ns=2;s=LeadMicro_Machine.JA.MES.ALD_TO_MES_System_ALARM[5] | Boolean | 只读 | [5 empty] | 生产设备 | ALD主机208（JAYZ23C7230） | 扬州基地 | 一厂（晶运园区）-F2电池车间 | 电池工段 | ALD | ALD主机 | ALD主机 | 其他
电池车间ALD主机208 | 电池车间ALD主机208#中腔体主抽阀关不到位报警 | 报警 | 信号类 | 状态信号 | 中腔体主抽阀关不到位报警 | ns=2;s=LeadMicro_Machine.JA.MES.ALD_TO_MES_RC1_ALARM[51] | Boolean | 只读 | [5 empty] | 生产设备 | ALD主机208（JAYZ23C7230） | 扬州基地 | 一厂（晶运园区）-F2电池车间 | 电池工段 | ALD | ALD主机 | ALD主机 | 其他
电池车间ALD主机208 | 电池车间ALD主机208#系统PLC报警 | 报警 | 信号类 | 状态信号 | 系统PLC报警 | ns=2;s=LeadMicro_Machine.JA.MES.ALD_TO_MES_System_ALARM[6] | Boolean | 只读 | [5 empty] | 生产设备 | ALD主机208（JAYZ23C7230） | 扬州基地 | 一厂（晶运园区）-F2电池车间 | 电池工段 | ALD | ALD主机 | ALD主机 | 其他
电池车间ALD主机208 | 电池车间ALD主机208#中炉TMA源柜门打开报警 | 报警 | 信号类 | 状态信号 | 中炉TMA源柜门打开报警 | ns=2;s=LeadMicro_Machine.JA.MES.ALD_TO_MES_RC1_ALARM[52] | Boolean | 只读 | [5 empty] | 生产设备 | ALD主机208（JAYZ23C7230） | 扬州基地 | 一厂（晶运园区）-F2电池车间 | 电池工段 | ALD | ALD主机 | ALD主机 | 其他
电池车间ALD主机208 | 电池车间ALD主机208#安全继电器急停 | 报警 | 信号类 | 状态信号 | 安全继电器急停 | ns=2;s=LeadMicro_Machine.JA.MES.ALD_TO_MES_System_ALARM[7] | Boolean | 只读 | [5 empty] | 生产设备 | ALD主机208（JAYZ23C7230） | 扬州基地 | 一厂（晶运园区）-F2电池车间 | 电池工段 | ALD | ALD主机 | ALD主机 | 其他
电池车间ALD主机208 | 电池车间ALD主机208#中炉源瓶柜压力超限报警 | 报警 | 信号类 | 状态信号 | 中炉源瓶柜压力超限报警 | ns=2;s=LeadMicro_Machine.JA.MES.ALD_TO_MES_RC1_ALARM[53] | Boolean | 只读 | [5 empty] | 生产设备 | ALD主机208（JAYZ23C7230） | 扬州基地 | 一厂（晶运园区）-F2电池车间 | 电池工段 | ALD | ALD主机 | ALD主机 | 其他
电池车间ALD主机208 | 电池车间ALD主机208#主机柜门急停信号 | 报警 | 信号类 | 状态信号 | 主机柜门急停信号 | ns=2;s=LeadMicro_Machine.JA.MES.ALD_TO_MES_System_ALARM[8] | Boolean | 只读 | [5 empty] | 生产设备 | ALD主机208（JAYZ23C7230） | 扬州基地 | 一厂（晶运园区）-F2电池车间 | 电池工段 | ALD | ALD主机 | ALD主机 | 其他
电池车间ALD主机208 | 电池车间ALD主机208#中腔体压力测量故障(smc≠setra） | 报警 | 信号类 | 状态信号 | 中腔体压力测量故障(smc≠setra） | ns=2;s=LeadMicro_Machine.JA.MES.ALD_TO_MES_RC1_ALARM[54] | Boolean | 只读 | [5 empty] | 生产设备 | ALD主机208（JAYZ23C7230） | 扬州基地 | 一厂（晶运园区）-F2电池车间 | 电池工段 | ALD | ALD主机 | ALD主机 | 其他
电池车间ALD主机208 | 电池车间ALD主机208#主机压缩空气压力报警 | 报警 | 信号类 | 状态信号 | 主机压缩空气压力报警 | ns=2;s=LeadMicro_Machine.JA.MES.ALD_TO_MES_System_ALARM[9] | Boolean | 只读 | [5 empty] | 生产设备 | ALD主机208（JAYZ23C7230） | 扬州基地 | 一厂（晶运园区）-F2电池车间 | 电池工段 | ALD | ALD主机 | ALD主机 | 其他
电池车间ALD主机208 | 电池车间ALD主机208#中腔冷却进水流量低1 | 报警 | 信号类 | 状态信号 | 中腔冷却进水流量低1 | ns=2;s=LeadMicro_Machine.JA.MES.ALD_TO_MES_RC1_ALARM[55] | Boolean | 只读 | [5 empty] | 生产设备 | ALD主机208（JAYZ23C7230） | 扬州基地 | 一厂（晶运园区）-F2电池车间 | 电池工段 | ALD | ALD主机 | ALD主机 | 其他
电池车间ALD主机208 | 电池车间ALD主机208#相序继电器报警 | 报警 | 信号类 | 状态信号 | 相序继电器报警 | ns=2;s=LeadMicro_Machine.JA.MES.ALD_TO_MES_System_ALARM[10] | Boolean | 只读 | [5 empty] | 生产设备 | ALD主机208（JAYZ23C7230） | 扬州基地 | 一厂（晶运园区）-F2电池车间 | 电池工段 | ALD | ALD主机 | ALD主机 | 其他
电池车间ALD主机208 | 电池车间ALD主机208#中腔冷却出水流量低1 | 报警 | 信号类 | 状态信号 | 中腔冷却出水流量低1 | ns=2;s=LeadMicro_Machine.JA.MES.ALD_TO_MES_RC1_ALARM[56] | Boolean | 只读 | [5 empty] | 生产设备 | ALD主机208（JAYZ23C7230） | 扬州基地 | 一厂（晶运园区）-F2电池车间 | 电池工段 | ALD | ALD主机 | ALD主机 | 其他
电池车间ALD主机208 | 电池车间ALD主机208#主机动力电源反馈报警 | 报警 | 信号类 | 状态信号 | 主机动力电源反馈报警 | ns=2;s=LeadMicro_Machine.JA.MES.ALD_TO_MES_System_ALARM[11] | Boolean | 只读 | [5 empty] | 生产设备 | ALD主机208（JAYZ23C7230） | 扬州基地 | 一厂（晶运园区）-F2电池车间 | 电池工段 | ALD | ALD主机 | ALD主机 | 其他
电池车间ALD主机208 | 电池车间ALD主机208#中腔冷却进水流量低2 | 报警 | 信号类 | 状态信号 | 中腔冷却进水流量低2 | ns=2;s=LeadMicro_Machine.JA.MES.ALD_TO_MES_RC1_ALARM[57] | Boolean | 只读 | [5 empty] | 生产设备 | ALD主机208（JAYZ23C7230） | 扬州基地 | 一厂（晶运园区）-F2电池车间 | 电池工段 | ALD | ALD主机 | ALD主机 | 其他
电池车间ALD主机208 | 电池车间ALD主机208#SCRUBBER报警 | 报警 | 信号类 | 状态信号 | SCRUBBER报警 | ns=2;s=LeadMicro_Machine.JA.MES.ALD_TO_MES_System_ALARM[12] | Boolean | 只读 | [5 empty] | 生产设备 | ALD主机208（JAYZ23C7230） | 扬州基地 | 一厂（晶运园区）-F2电池车间 | 电池工段 | ALD | ALD主机 | ALD主机 | 其他
电池车间ALD主机208 | 电池车间ALD主机208#中腔冷却出水流量低2 | 报警 | 信号类 | 状态信号 | 中腔冷却出水流量低2 | ns=2;s=LeadMicro_Machine.JA.MES.ALD_TO_MES_RC1_ALARM[58] | Boolean | 只读 | [5 empty] | 生产设备 | ALD主机208（JAYZ23C7230） | 扬州基地 | 一厂（晶运园区）-F2电池车间 | 电池工段 | ALD | ALD主机 | ALD主机 | 其他
电池车间ALD主机208 | 电池车间ALD主机208#烟雾报警器报警 | 报警 | 信号类 | 状态信号 | 烟雾报警器报警 | ns=2;s=LeadMicro_Machine.JA.MES.ALD_TO_MES_System_ALARM[13] | Boolean | 只读 | [5 empty] | 生产设备 | ALD主机208（JAYZ23C7230） | 扬州基地 | 一厂（晶运园区）-F2电池车间 | 电池工段 | ALD | ALD主机 | ALD主机 | 其他
电池车间ALD主机208 | 电池车间ALD主机208#中腔源瓶柜甲烷监测报警 | 报警 | 信号类 | 状态信号 | 中腔源瓶柜甲烷监测报警 | ns=2;s=LeadMicro_Machine.JA.MES.ALD_TO_MES_RC1_ALARM[59] | Boolean | 只读 | [5 empty] | 生产设备 | ALD主机208（JAYZ23C7230） | 扬州基地 | 一厂（晶运园区）-F2电池车间 | 电池工段 | ALD | ALD主机 | ALD主机 | 其他
电池车间ALD主机208 | 电池车间ALD主机208#柜内急停报警信号(主机） | 报警 | 信号类 | 状态信号 | 柜内急停报警信号(主机） | ns=2;s=LeadMicro_Machine.JA.MES.ALD_TO_MES_System_ALARM[14] | Boolean | 只读 | [5 empty] | 生产设备 | ALD主机208（JAYZ23C7230） | 扬州基地 | 一厂（晶运园区）-F2电池车间 | 电池工段 | ALD | ALD主机 | ALD主机 | 其他
电池车间ALD主机208 | 电池车间ALD主机208#中腔PT20测量故障SMC压力表500mbar压力报警 | 报警 | 信号类 | 状态信号 | 中腔PT20测量故障SMC压力表500mbar压力报警 | ns=2;s=LeadMicro_Machine.JA.MES.ALD_TO_MES_RC1_ALARM[60] | Boolean | 只读 | [5 empty] | 生产设备 | ALD主机208（JAYZ23C7230） | 扬州基地 | 一厂（晶运园区）-F2电池车间 | 电池工段 | ALD | ALD主机 | ALD主机 | 其他
电池车间ALD主机208 | 电池车间ALD主机208#火焰报警器报警 | 报警 | 信号类 | 状态信号 | 火焰报警器报警 | ns=2;s=LeadMicro_Machine.JA.MES.ALD_TO_MES_System_ALARM[15] | Boolean | 只读 | [5 empty] | 生产设备 | ALD主机208（JAYZ23C7230） | 扬州基地 | 一厂（晶运园区）-F2电池车间 | 电池工段 | ALD | ALD主机 | ALD主机 | 其他
电池车间ALD主机208 | 电池车间ALD主机208#中腔体外部温度开关报警 | 报警 | 信号类 | 状态信号 | 中腔体外部温度开关报警 | ns=2;s=LeadMicro_Machine.JA.MES.ALD_TO_MES_RC1_ALARM[61] | Boolean | 只读 | [5 empty] | 生产设备 | ALD主机208（JAYZ23C7230） | 扬州基地 | 一厂（晶运园区）-F2电池车间 | 电池工段 | ALD | ALD主机 | ALD主机 | 其他
电池车间ALD主机208 | 电池车间ALD主机208#UPS故障报警 | 报警 | 信号类 | 状态信号 | UPS故障报警 | ns=2;s=LeadMicro_Machine.JA.MES.ALD_TO_MES_System_ALARM[16] | Boolean | 只读 | [5 empty] | 生产设备 | ALD主机208（JAYZ23C7230） | 扬州基地 | 一厂（晶运园区）-F2电池车间 | 电池工段 | ALD | ALD主机 | ALD主机 | 其他
电池车间ALD主机208 | 电池车间ALD主机208#中腔TMA源瓶温度开关报警 | 报警 | 信号类 | 状态信号 | 中腔TMA源瓶温度开关报警 | ns=2;s=LeadMicro_Machine.JA.MES.ALD_TO_MES_RC1_ALARM[62] | Boolean | 只读 | [5 empty] | 生产设备 | ALD主机208（JAYZ23C7230） | 扬州基地 | 一厂（晶运园区）-F2电池车间 | 电池工段 | ALD | ALD主机 | ALD主机 | 其他
电池车间ALD主机208 | 电池车间ALD主机208#主机台热排压力开关报警 | 报警 | 信号类 | 状态信号 | 主机台热排压力开关报警 | ns=2;s=LeadMicro_Machine.JA.MES.ALD_TO_MES_System_ALARM[17] | Boolean | 只读 | [5 empty] | 生产设备 | ALD主机208（JAYZ23C7230） | 扬州基地 | 一厂（晶运园区）-F2电池车间 | 电池工段 | ALD | ALD主机 | ALD主机 | 其他
电池车间ALD主机208 | 电池车间ALD主机208#中腔TMA管道温度开关报警 | 报警 | 信号类 | 状态信号 | 中腔TMA管道温度开关报警 | ns=2;s=LeadMicro_Machine.JA.MES.ALD_TO_MES_RC1_ALARM[63] | Boolean | 只读 | [5 empty] | 生产设备 | ALD主机208（JAYZ23C7230） | 扬州基地 | 一厂（晶运园区）-F2电池车间 | 电池工段 | ALD | ALD主机 | ALD主机 | 其他
电池车间ALD主机208 | 电池车间ALD主机208#腔体冷却水漏液检测 | 报警 | 信号类 | 状态信号 | 腔体冷却水漏液检测 | ns=2;s=LeadMicro_Machine.JA.MES.ALD_TO_MES_System_ALARM[18] | Boolean | 只读 | [5 empty] | 生产设备 | ALD主机208（JAYZ23C7230） | 扬州基地 | 一厂（晶运园区）-F2电池车间 | 电池工段 | ALD | ALD主机 | ALD主机 | 其他
电池车间ALD主机208 | 电池车间ALD主机208#中腔H20源瓶温度开关报警 | 报警 | 信号类 | 状态信号 | 中腔H20源瓶温度开关报警 | ns=2;s=LeadMicro_Machine.JA.MES.ALD_TO_MES_RC1_ALARM[64] | Boolean | 只读 | [5 empty] | 生产设备 | ALD主机208（JAYZ23C7230） | 扬州基地 | 一厂（晶运园区）-F2电池车间 | 电池工段 | ALD | ALD主机 | ALD主机 | 其他
电池车间ALD主机208 | 电池车间ALD主机208#水源瓶柜漏液检测报警 | 报警 | 信号类 | 状态信号 | 水源瓶柜漏液检测报警 | ns=2;s=LeadMicro_Machine.JA.MES.ALD_TO_MES_System_ALARM[19] | Boolean | 只读 | [5 empty] | 生产设备 | ALD主机208（JAYZ23C7230） | 扬州基地 | 一厂（晶运园区）-F2电池车间 | 电池工段 | ALD | ALD主机 | ALD主机 | 其他
电池车间ALD主机208 | 电池车间ALD主机208#中腔H20管道温度开关报警 | 报警 | 信号类 | 状态信号 | 中腔H20管道温度开关报警 | ns=2;s=LeadMicro_Machine.JA.MES.ALD_TO_MES_RC1_ALARM[65] | Boolean | 只读 | [5 empty] | 生产设备 | ALD主机208（JAYZ23C7230） | 扬州基地 | 一厂（晶运园区）-F2电池车间 | 电池工段 | ALD | ALD主机 | ALD主机 | 其他
电池车间ALD主机208 | 电池车间ALD主机208#颗粒捕捉器侧EMO急停信号 | 报警 | 信号类 | 状态信号 | 颗粒捕捉器侧EMO急停信号 | ns=2;s=LeadMicro_Machine.JA.MES.ALD_TO_MES_System_ALARM[20] | Boolean | 只读 | [5 empty] | 生产设备 | ALD主机208（JAYZ23C7230） | 扬州基地 | 一厂（晶运园区）-F2电池车间 | 电池工段 | ALD | ALD主机 | ALD主机 | 其他
电池车间ALD主机208 | 电池车间ALD主机208#中腔体温控巡检仪报警（硬件互锁用） | 报警 | 信号类 | 状态信号 | 中腔体温控巡检仪报警（硬件互锁用） | ns=2;s=LeadMicro_Machine.JA.MES.ALD_TO_MES_RC1_ALARM[66] | Boolean | 只读 | [5 empty] | 生产设备 | ALD主机208（JAYZ23C7230） | 扬州基地 | 一厂（晶运园区）-F2电池车间 | 电池工段 | ALD | ALD主机 | ALD主机 | 其他
电池车间ALD主机208 | 电池车间ALD主机208#尾排甲烷报警 | 报警 | 信号类 | 状态信号 | 尾排甲烷报警 | ns=2;s=LeadMicro_Machine.JA.MES.ALD_TO_MES_System_ALARM[21] | Boolean | 只读 | [5 empty] | 生产设备 | ALD主机208（JAYZ23C7230） | 扬州基地 | 一厂（晶运园区）-F2电池车间 | 电池工段 | ALD | ALD主机 | ALD主机 | 其他
电池车间ALD主机208 | 电池车间ALD主机208#中腔烟温监测综合报警 | 报警 | 信号类 | 状态信号 | 中腔烟温监测综合报警 | ns=2;s=LeadMicro_Machine.JA.MES.ALD_TO_MES_RC1_ALARM[67] | Boolean | 只读 | [5 empty] | 生产设备 | ALD主机208（JAYZ23C7230） | 扬州基地 | 一厂（晶运园区）-F2电池车间 | 电池工段 | ALD | ALD主机 | ALD主机 | 其他
电池车间ALD主机208 | 电池车间ALD主机208#A侧臭氧机自身故障报警 | 报警 | 信号类 | 状态信号 | A侧臭氧机自身故障报警 | ns=2;s=LeadMicro_Machine.JA.MES.ALD_TO_MES_System_ALARM[22] | Boolean | 只读 | [5 empty] | 生产设备 | ALD主机208（JAYZ23C7230） | 扬州基地 | 一厂（晶运园区）-F2电池车间 | 电池工段 | ALD | ALD主机 | ALD主机 | 其他
电池车间ALD主机208 | 电池车间ALD主机208#中腔体前区调功器报警（上下） | 报警 | 信号类 | 状态信号 | 中腔体前区调功器报警（上下） | ns=2;s=LeadMicro_Machine.JA.MES.ALD_TO_MES_RC1_ALARM[68] | Boolean | 只读 | [5 empty] | 生产设备 | ALD主机208（JAYZ23C7230） | 扬州基地 | 一厂（晶运园区）-F2电池车间 | 电池工段 | ALD | ALD主机 | ALD主机 | 其他
电池车间ALD主机208 | 电池车间ALD主机208#A侧臭氧浓度报警 | 报警 | 信号类 | 状态信号 | A侧臭氧浓度报警 | ns=2;s=LeadMicro_Machine.JA.MES.ALD_TO_MES_System_ALARM[23] | Boolean | 只读 | [5 empty] | 生产设备 | ALD主机208（JAYZ23C7230） | 扬州基地 | 一厂（晶运园区）-F2电池车间 | 电池工段 | ALD | ALD主机 | ALD主机 | 其他
电池车间ALD主机208 | 电池车间ALD主机208#中腔体中区调功器报警 | 报警 | 信号类 | 状态信号 | 中腔体中区调功器报警 | ns=2;s=LeadMicro_Machine.JA.MES.ALD_TO_MES_RC1_ALARM[69] | Boolean | 只读 | [5 empty] | 生产设备 | ALD主机208（JAYZ23C7230） | 扬州基地 | 一厂（晶运园区）-F2电池车间 | 电池工段 | ALD | ALD主机 | ALD主机 | 其他
电池车间ALD主机208 | 电池车间ALD主机208#A侧臭氧流量报警 | 报警 | 信号类 | 状态信号 | A侧臭氧流量报警 | ns=2;s=LeadMicro_Machine.JA.MES.ALD_TO_MES_System_ALARM[24] | Boolean | 只读 | [5 empty] | 生产设备 | ALD主机208（JAYZ23C7230） | 扬州基地 | 一厂（晶运园区）-F2电池车间 | 电池工段 | ALD | ALD主机 | ALD主机 | 其他
电池车间ALD主机208 | 电池车间ALD主机208#中腔体后区调功器报警 | 报警 | 信号类 | 状态信号 | 中腔体后区调功器报警 | ns=2;s=LeadMicro_Machine.JA.MES.ALD_TO_MES_RC1_ALARM[70] | Boolean | 只读 | [5 empty] | 生产设备 | ALD主机208（JAYZ23C7230） | 扬州基地 | 一厂（晶运园区）-F2电池车间 | 电池工段 | ALD | ALD主机 | ALD主机 | 其他
电池车间ALD主机208 | 电池车间ALD主机208#冷水机报警 | 报警 | 信号类 | 状态信号 | 冷水机报警 | ns=2;s=LeadMicro_Machine.JA.MES.ALD_TO_MES_System_ALARM[25] | Boolean | 只读 | [5 empty] | 生产设备 | ALD主机208（JAYZ23C7230） | 扬州基地 | 一厂（晶运园区）-F2电池车间 | 电池工段 | ALD | ALD主机 | ALD主机 | 其他
电池车间ALD主机208 | 电池车间ALD主机208#中腔TMA液位高报警 | 报警 | 信号类 | 状态信号 | 中腔TMA液位高报警 | ns=2;s=LeadMicro_Machine.JA.MES.ALD_TO_MES_RC1_ALARM[71] | Boolean | 只读 | [5 empty] | 生产设备 | ALD主机208（JAYZ23C7230） | 扬州基地 | 一厂（晶运园区）-F2电池车间 | 电池工段 | ALD | ALD主机 | ALD主机 | 其他
电池车间ALD主机208 | 电池车间ALD主机208#O3检测仪报警 | 报警 | 信号类 | 状态信号 | O3检测仪报警 | ns=2;s=LeadMicro_Machine.JA.MES.ALD_TO_MES_System_ALARM[26] | Boolean | 只读 | [5 empty] | 生产设备 | ALD主机208（JAYZ23C7230） | 扬州基地 | 一厂（晶运园区）-F2电池车间 | 电池工段 | ALD | ALD主机 | ALD主机 | 其他
电池车间ALD主机208 | 电池车间ALD主机208#中腔TMA液位低报警 | 报警 | 信号类 | 状态信号 | 中腔TMA液位低报警 | ns=2;s=LeadMicro_Machine.JA.MES.ALD_TO_MES_RC1_ALARM[72] | Boolean | 只读 | [5 empty] | 生产设备 | ALD主机208（JAYZ23C7230） | 扬州基地 | 一厂（晶运园区）-F2电池车间 | 电池工段 | ALD | ALD主机 | ALD主机 | 其他
电池车间ALD主机208 | 电池车间ALD主机208#顶腔阀岛通讯故障 | 报警 | 信号类 | 状态信号 | 顶腔阀岛通讯故障 | ns=2;s=LeadMicro_Machine.JA.MES.ALD_TO_MES_System_ALARM[27] | Boolean | 只读 | [5 empty] | 生产设备 | ALD主机208（JAYZ23C7230） | 扬州基地 | 一厂（晶运园区）-F2电池车间 | 电池工段 | ALD | ALD主机 | ALD主机 | 其他
电池车间ALD主机208 | 电池车间ALD主机208#中腔TMA源瓶柜门安全开关 | 报警 | 信号类 | 状态信号 | 中腔TMA源瓶柜门安全开关 | ns=2;s=LeadMicro_Machine.JA.MES.ALD_TO_MES_RC1_ALARM[73] | Boolean | 只读 | [5 empty] | 生产设备 | ALD主机208（JAYZ23C7230） | 扬州基地 | 一厂（晶运园区）-F2电池车间 | 电池工段 | ALD | ALD主机 | ALD主机 | 其他
电池车间ALD主机208 | 电池车间ALD主机208#冷却水管道接水盘漏液报警 | 报警 | 信号类 | 状态信号 | 冷却水管道接水盘漏液报警 | ns=2;s=LeadMicro_Machine.JA.MES.ALD_TO_MES_System_ALARM[28] | Boolean | 只读 | [5 empty] | 生产设备 | ALD主机208（JAYZ23C7230） | 扬州基地 | 一厂（晶运园区）-F2电池车间 | 电池工段 | ALD | ALD主机 | ALD主机 | 其他
电池车间ALD主机208 | 电池车间ALD主机208#中腔TMA进出口安全阀门未打开（安全PLC信号） | 报警 | 信号类 | 状态信号 | 中腔TMA进出口安全阀门未打开（安全PLC信号） | ns=2;s=LeadMicro_Machine.JA.MES.ALD_TO_MES_RC1_ALARM[74] | Boolean | 只读 | [5 empty] | 生产设备 | ALD主机208（JAYZ23C7230） | 扬州基地 | 一厂（晶运园区）-F2电池车间 | 电池工段 | ALD | ALD主机 | ALD主机 | 其他
电池车间ALD主机208 | 电池车间ALD主机208#自动化心跳丢失 | 报警 | 信号类 | 状态信号 | 自动化心跳丢失 | ns=2;s=LeadMicro_Machine.JA.MES.ALD_TO_MES_System_Warn[0] | Boolean | 只读 | [5 empty] | 生产设备 | ALD主机208（JAYZ23C7230） | 扬州基地 | 一厂（晶运园区）-F2电池车间 | 电池工段 | ALD | ALD主机 | ALD主机 | 其他
电池车间ALD主机208 | 电池车间ALD主机208#中腔TMA进出口安全阀门未打开（内腔体<500mbar信号） | 报警 | 信号类 | 状态信号 | 中腔TMA进出口安全阀门未打开（内腔体<500mbar信号） | ns=2;s=LeadMicro_Machine.JA.MES.ALD_TO_MES_RC1_ALARM[75] | Boolean | 只读 | [5 empty] | 生产设备 | ALD主机208（JAYZ23C7230） | 扬州基地 | 一厂（晶运园区）-F2电池车间 | 电池工段 | ALD | ALD主机 | ALD主机 | 其他
电池车间ALD主机208 | 电池车间ALD主机208#主机维修模式 | 报警 | 信号类 | 状态信号 | 主机维修模式 | ns=2;s=LeadMicro_Machine.JA.MES.ALD_TO_MES_System_Warn[1] | Boolean | 只读 | [5 empty] | 生产设备 | ALD主机208（JAYZ23C7230） | 扬州基地 | 一厂（晶运园区）-F2电池车间 | 电池工段 | ALD | ALD主机 | ALD主机 | 其他
电池车间ALD主机208 | 电池车间ALD主机208#中炉MFC210流量报警 | 报警 | 信号类 | 状态信号 | 中炉MFC210流量报警 | ns=2;s=LeadMicro_Machine.JA.MES.ALD_TO_MES_RC1_ALARM[76] | Boolean | 只读 | [5 empty] | 生产设备 | ALD主机208（JAYZ23C7230） | 扬州基地 | 一厂（晶运园区）-F2电池车间 | 电池工段 | ALD | ALD主机 | ALD主机 | 其他
电池车间ALD主机208 | 电池车间ALD主机208#UPS电量低警告 | 报警 | 信号类 | 状态信号 | UPS电量低警告 | ns=2;s=LeadMicro_Machine.JA.MES.ALD_TO_MES_System_Warn[2] | Boolean | 只读 | [5 empty] | 生产设备 | ALD主机208（JAYZ23C7230） | 扬州基地 | 一厂（晶运园区）-F2电池车间 | 电池工段 | ALD | ALD主机 | ALD主机 | 其他
电池车间ALD主机208 | 电池车间ALD主机208#中炉MFC220流量报警 | 报警 | 信号类 | 状态信号 | 中炉MFC220流量报警 | ns=2;s=LeadMicro_Machine.JA.MES.ALD_TO_MES_RC1_ALARM[77] | Boolean | 只读 | [5 empty] | 生产设备 | ALD主机208（JAYZ23C7230） | 扬州基地 | 一厂（晶运园区）-F2电池车间 | 电池工段 | ALD | ALD主机 | ALD主机 | 其他
电池车间ALD主机208 | 电池车间ALD主机208#下炉TMA液位H提示 | 报警 | 信号类 | 状态信号 | 下炉TMA液位H提示 | ns=2;s=LeadMicro_Machine.JA.MES.ALD_TO_MES_System_Warn[3] | Boolean | 只读 | [5 empty] | 生产设备 | ALD主机208（JAYZ23C7230） | 扬州基地 | 一厂（晶运园区）-F2电池车间 | 电池工段 | ALD | ALD主机 | ALD主机 | 其他
电池车间ALD主机208 | 电池车间ALD主机208#中炉自动运行中内腔压力PT2超限报警（5） | 报警 | 信号类 | 状态信号 | 中炉自动运行中内腔压力PT2超限报警（5） | ns=2;s=LeadMicro_Machine.JA.MES.ALD_TO_MES_RC1_ALARM[78] | Boolean | 只读 | [5 empty] | 生产设备 | ALD主机208（JAYZ23C7230） | 扬州基地 | 一厂（晶运园区）-F2电池车间 | 电池工段 | ALD | ALD主机 | ALD主机 | 其他
电池车间ALD主机208 | 电池车间ALD主机208#下炉TMA液位L提示 | 报警 | 信号类 | 状态信号 | 下炉TMA液位L提示 | ns=2;s=LeadMicro_Machine.JA.MES.ALD_TO_MES_System_Warn[4] | Boolean | 只读 | [5 empty] | 生产设备 | ALD主机208（JAYZ23C7230） | 扬州基地 | 一厂（晶运园区）-F2电池车间 | 电池工段 | ALD | ALD主机 | ALD主机 | 其他
电池车间ALD主机208 | 电池车间ALD主机208#中炉自动运行中外腔体压力PT20超限报警（20） | 报警 | 信号类 | 状态信号 | 中炉自动运行中外腔体压力PT20超限报警（20） | ns=2;s=LeadMicro_Machine.JA.MES.ALD_TO_MES_RC1_ALARM[79] | Boolean | 只读 | [5 empty] | 生产设备 | ALD主机208（JAYZ23C7230） | 扬州基地 | 一厂（晶运园区）-F2电池车间 | 电池工段 | ALD | ALD主机 | ALD主机 | 其他
电池车间ALD主机208 | 电池车间ALD主机208#中炉TMA液位H提示 | 报警 | 信号类 | 状态信号 | 中炉TMA液位H提示 | ns=2;s=LeadMicro_Machine.JA.MES.ALD_TO_MES_System_Warn[5] | Boolean | 只读 | [5 empty] | 生产设备 | ALD主机208（JAYZ23C7230） | 扬州基地 | 一厂（晶运园区）-F2电池车间 | 电池工段 | ALD | ALD主机 | ALD主机 | 其他
电池车间ALD主机208 | 电池车间ALD主机208#中炉自动运行中TMA出口压力PT211超限报警（500） | 报警 | 信号类 | 状态信号 | 中炉自动运行中TMA出口压力PT211超限报警（500） | ns=2;s=LeadMicro_Machine.JA.MES.ALD_TO_MES_RC1_ALARM[80] | Boolean | 只读 | [5 empty] | 生产设备 | ALD主机208（JAYZ23C7230） | 扬州基地 | 一厂（晶运园区）-F2电池车间 | 电池工段 | ALD | ALD主机 | ALD主机 | 其他
电池车间ALD主机208 | 电池车间ALD主机208#中炉TMA液位L提示 | 报警 | 信号类 | 状态信号 | 中炉TMA液位L提示 | ns=2;s=LeadMicro_Machine.JA.MES.ALD_TO_MES_System_Warn[6] | Boolean | 只读 | [5 empty] | 生产设备 | ALD主机208（JAYZ23C7230） | 扬州基地 | 一厂（晶运园区）-F2电池车间 | 电池工段 | ALD | ALD主机 | ALD主机 | 其他
电池车间ALD主机208 | 电池车间ALD主机208#中腔TMA源瓶温度超设定范围报警 | 报警 | 信号类 | 状态信号 | 中腔TMA源瓶温度超设定范围报警 | ns=2;s=LeadMicro_Machine.JA.MES.ALD_TO_MES_RC1_ALARM[81] | Boolean | 只读 | [5 empty] | 生产设备 | ALD主机208（JAYZ23C7230） | 扬州基地 | 一厂（晶运园区）-F2电池车间 | 电池工段 | ALD | ALD主机 | ALD主机 | 其他
电池车间ALD主机208 | 电池车间ALD主机208#上炉TMA液位H提示 | 报警 | 信号类 | 状态信号 | 上炉TMA液位H提示 | ns=2;s=LeadMicro_Machine.JA.MES.ALD_TO_MES_System_Warn[7] | Boolean | 只读 | [5 empty] | 生产设备 | ALD主机208（JAYZ23C7230） | 扬州基地 | 一厂（晶运园区）-F2电池车间 | 电池工段 | ALD | ALD主机 | ALD主机 | 其他
电池车间ALD主机208 | 电池车间ALD主机208#中腔TMA管道温度超设定范围报警 | 报警 | 信号类 | 状态信号 | 中腔TMA管道温度超设定范围报警 | ns=2;s=LeadMicro_Machine.JA.MES.ALD_TO_MES_RC1_ALARM[82] | Boolean | 只读 | [5 empty] | 生产设备 | ALD主机208（JAYZ23C7230） | 扬州基地 | 一厂（晶运园区）-F2电池车间 | 电池工段 | ALD | ALD主机 | ALD主机 | 其他
电池车间ALD主机208 | 电池车间ALD主机208#上炉TMA液位L提示 | 报警 | 信号类 | 状态信号 | 上炉TMA液位L提示 | ns=2;s=LeadMicro_Machine.JA.MES.ALD_TO_MES_System_Warn[8] | Boolean | 只读 | [5 empty] | 生产设备 | ALD主机208（JAYZ23C7230） | 扬州基地 | 一厂（晶运园区）-F2电池车间 | 电池工段 | ALD | ALD主机 | ALD主机 | 其他
电池车间ALD主机208 | 电池车间ALD主机208#中腔H20源瓶温度超设定范围报警 | 报警 | 信号类 | 状态信号 | 中腔H20源瓶温度超设定范围报警 | ns=2;s=LeadMicro_Machine.JA.MES.ALD_TO_MES_RC1_ALARM[83] | Boolean | 只读 | [5 empty] | 生产设备 | ALD主机208（JAYZ23C7230） | 扬州基地 | 一厂（晶运园区）-F2电池车间 | 电池工段 | ALD | ALD主机 | ALD主机 | 其他
电池车间ALD主机208 | 电池车间ALD主机208#下腔体MFC110流量警告 | 报警 | 信号类 | 状态信号 | 下腔体MFC110流量警告 | ns=2;s=LeadMicro_Machine.JA.MES.ALD_TO_MES_System_Warn[9] | Boolean | 只读 | [5 empty] | 生产设备 | ALD主机208（JAYZ23C7230） | 扬州基地 | 一厂（晶运园区）-F2电池车间 | 电池工段 | ALD | ALD主机 | ALD主机 | 其他
电池车间ALD主机208 | 电池车间ALD主机208#中腔H20管道温度超设定范围报警 | 报警 | 信号类 | 状态信号 | 中腔H20管道温度超设定范围报警 | ns=2;s=LeadMicro_Machine.JA.MES.ALD_TO_MES_RC1_ALARM[84] | Boolean | 只读 | [5 empty] | 生产设备 | ALD主机208（JAYZ23C7230） | 扬州基地 | 一厂（晶运园区）-F2电池车间 | 电池工段 | ALD | ALD主机 | ALD主机 | 其他
电池车间ALD主机208 | 电池车间ALD主机208#下腔体MFC120流量警告 | 报警 | 信号类 | 状态信号 | 下腔体MFC120流量警告 | ns=2;s=LeadMicro_Machine.JA.MES.ALD_TO_MES_System_Warn[10] | Boolean | 只读 | [5 empty] | 生产设备 | ALD主机208（JAYZ23C7230） | 扬州基地 | 一厂（晶运园区）-F2电池车间 | 电池工段 | ALD | ALD主机 | ALD主机 | 其他
电池车间ALD主机208 | 电池车间ALD主机208#中腔尾排针阀流量开关报警 | 报警 | 信号类 | 状态信号 | 中腔尾排针阀流量开关报警 | ns=2;s=LeadMicro_Machine.JA.MES.ALD_TO_MES_RC1_ALARM[85] | Boolean | 只读 | [5 empty] | 生产设备 | ALD主机208（JAYZ23C7230） | 扬州基地 | 一厂（晶运园区）-F2电池车间 | 电池工段 | ALD | ALD主机 | ALD主机 | 其他
电池车间ALD主机208 | 电池车间ALD主机208#中腔体MFC210流量警告 | 报警 | 信号类 | 状态信号 | 中腔体MFC210流量警告 | ns=2;s=LeadMicro_Machine.JA.MES.ALD_TO_MES_System_Warn[11] | Boolean | 只读 | [5 empty] | 生产设备 | ALD主机208（JAYZ23C7230） | 扬州基地 | 一厂（晶运园区）-F2电池车间 | 电池工段 | ALD | ALD主机 | ALD主机 | 其他
电池车间ALD主机208 | 电池车间ALD主机208#中腔H2O源瓶液位高 | 报警 | 信号类 | 状态信号 | 中腔H2O源瓶液位高 | ns=2;s=LeadMicro_Machine.JA.MES.ALD_TO_MES_RC1_ALARM[86] | Boolean | 只读 | [5 empty] | 生产设备 | ALD主机208（JAYZ23C7230） | 扬州基地 | 一厂（晶运园区）-F2电池车间 | 电池工段 | ALD | ALD主机 | ALD主机 | 其他
电池车间ALD主机208 | 电池车间ALD主机208#中腔体MFC220流量警告 | 报警 | 信号类 | 状态信号 | 中腔体MFC220流量警告 | ns=2;s=LeadMicro_Machine.JA.MES.ALD_TO_MES_System_Warn[12] | Boolean | 只读 | [5 empty] | 生产设备 | ALD主机208（JAYZ23C7230） | 扬州基地 | 一厂（晶运园区）-F2电池车间 | 电池工段 | ALD | ALD主机 | ALD主机 | 其他
电池车间ALD主机208 | 电池车间ALD主机208#中腔H2O源瓶液位低 | 报警 | 信号类 | 状态信号 | 中腔H2O源瓶液位低 | ns=2;s=LeadMicro_Machine.JA.MES.ALD_TO_MES_RC1_ALARM[87] | Boolean | 只读 | [5 empty] | 生产设备 | ALD主机208（JAYZ23C7230） | 扬州基地 | 一厂（晶运园区）-F2电池车间 | 电池工段 | ALD | ALD主机 | ALD主机 | 其他
电池车间ALD主机208 | 电池车间ALD主机208#上腔体MFC310流量警告 | 报警 | 信号类 | 状态信号 | 上腔体MFC310流量警告 | ns=2;s=LeadMicro_Machine.JA.MES.ALD_TO_MES_System_Warn[13] | Boolean | 只读 | [5 empty] | 生产设备 | ALD主机208（JAYZ23C7230） | 扬州基地 | 一厂（晶运园区）-F2电池车间 | 电池工段 | ALD | ALD主机 | ALD主机 | 其他
电池车间ALD主机208 | 电池车间ALD主机208#中腔体开门超时报警 | 报警 | 信号类 | 状态信号 | 中腔体开门超时报警 | ns=2;s=LeadMicro_Machine.JA.MES.ALD_TO_MES_RC1_ALARM[88] | Boolean | 只读 | [5 empty] | 生产设备 | ALD主机208（JAYZ23C7230） | 扬州基地 | 一厂（晶运园区）-F2电池车间 | 电池工段 | ALD | ALD主机 | ALD主机 | 其他
电池车间ALD主机208 | 电池车间ALD主机208#上腔体MFC320流量警告 | 报警 | 信号类 | 状态信号 | 上腔体MFC320流量警告 | ns=2;s=LeadMicro_Machine.JA.MES.ALD_TO_MES_System_Warn[14] | Boolean | 只读 | [5 empty] | 生产设备 | ALD主机208（JAYZ23C7230） | 扬州基地 | 一厂（晶运园区）-F2电池车间 | 电池工段 | ALD | ALD主机 | ALD主机 | 其他
电池车间ALD主机208 | 电池车间ALD主机208#中腔体关门超时报警 | 报警 | 信号类 | 状态信号 | 中腔体关门超时报警 | ns=2;s=LeadMicro_Machine.JA.MES.ALD_TO_MES_RC1_ALARM[89] | Boolean | 只读 | [5 empty] | 生产设备 | ALD主机208（JAYZ23C7230） | 扬州基地 | 一厂（晶运园区）-F2电池车间 | 电池工段 | ALD | ALD主机 | ALD主机 | 其他
电池车间ALD主机208 | 电池车间ALD主机208#下腔泵未运行 | 报警 | 信号类 | 状态信号 | 下腔泵未运行 | ns=2;s=LeadMicro_Machine.JA.MES.ALD_TO_MES_System_Warn[15] | Boolean | 只读 | [5 empty] | 生产设备 | ALD主机208（JAYZ23C7230） | 扬州基地 | 一厂（晶运园区）-F2电池车间 | 电池工段 | ALD | ALD主机 | ALD主机 | 其他
电池车间ALD主机208 | 电池车间ALD主机208#中腔体温度检查超时报警 | 报警 | 信号类 | 状态信号 | 中腔体温度检查超时报警 | ns=2;s=LeadMicro_Machine.JA.MES.ALD_TO_MES_RC1_ALARM[90] | Boolean | 只读 | [5 empty] | 生产设备 | ALD主机208（JAYZ23C7230） | 扬州基地 | 一厂（晶运园区）-F2电池车间 | 电池工段 | ALD | ALD主机 | ALD主机 | 其他
电池车间ALD主机208 | 电池车间ALD主机208#中腔泵未运行 | 报警 | 信号类 | 状态信号 | 中腔泵未运行 | ns=2;s=LeadMicro_Machine.JA.MES.ALD_TO_MES_System_Warn[16] | Boolean | 只读 | [5 empty] | 生产设备 | ALD主机208（JAYZ23C7230） | 扬州基地 | 一厂（晶运园区）-F2电池车间 | 电池工段 | ALD | ALD主机 | ALD主机 | 其他
电池车间ALD主机208 | 电池车间ALD主机208#中腔体抽真空超时报警 | 报警 | 信号类 | 状态信号 | 中腔体抽真空超时报警 | ns=2;s=LeadMicro_Machine.JA.MES.ALD_TO_MES_RC1_ALARM[91] | Boolean | 只读 | [5 empty] | 生产设备 | ALD主机208（JAYZ23C7230） | 扬州基地 | 一厂（晶运园区）-F2电池车间 | 电池工段 | ALD | ALD主机 | ALD主机 | 其他
电池车间ALD主机208 | 电池车间ALD主机208#上腔泵未运行 | 报警 | 信号类 | 状态信号 | 上腔泵未运行 | ns=2;s=LeadMicro_Machine.JA.MES.ALD_TO_MES_System_Warn[17] | Boolean | 只读 | [5 empty] | 生产设备 | ALD主机208（JAYZ23C7230） | 扬州基地 | 一厂（晶运园区）-F2电池车间 | 电池工段 | ALD | ALD主机 | ALD主机 | 其他
电池车间ALD主机208 | 电池车间ALD主机208#中腔体破真空超时报警 | 报警 | 信号类 | 状态信号 | 中腔体破真空超时报警 | ns=2;s=LeadMicro_Machine.JA.MES.ALD_TO_MES_RC1_ALARM[92] | Boolean | 只读 | [5 empty] | 生产设备 | ALD主机208（JAYZ23C7230） | 扬州基地 | 一厂（晶运园区）-F2电池车间 | 电池工段 | ALD | ALD主机 | ALD主机 | 其他
电池车间ALD主机208 | 电池车间ALD主机208#下腔温度警告 | 报警 | 信号类 | 状态信号 | 下腔温度警告 | ns=2;s=LeadMicro_Machine.JA.MES.ALD_TO_MES_System_Warn[18] | Boolean | 只读 | [5 empty] | 生产设备 | ALD主机208（JAYZ23C7230） | 扬州基地 | 一厂（晶运园区）-F2电池车间 | 电池工段 | ALD | ALD主机 | ALD主机 | 其他
电池车间ALD主机208 | 电池车间ALD主机208#中腔体温度超设定范围报警 | 报警 | 信号类 | 状态信号 | 中腔体温度超设定范围报警 | ns=2;s=LeadMicro_Machine.JA.MES.ALD_TO_MES_RC1_ALARM[93] | Boolean | 只读 | [5 empty] | 生产设备 | ALD主机208（JAYZ23C7230） | 扬州基地 | 一厂（晶运园区）-F2电池车间 | 电池工段 | ALD | ALD主机 | ALD主机 | 其他
电池车间ALD主机208 | 电池车间ALD主机208#中腔温度警告 | 报警 | 信号类 | 状态信号 | 中腔温度警告 | ns=2;s=LeadMicro_Machine.JA.MES.ALD_TO_MES_System_Warn[19] | Boolean | 只读 | [5 empty] | 生产设备 | ALD主机208（JAYZ23C7230） | 扬州基地 | 一厂（晶运园区）-F2电池车间 | 电池工段 | ALD | ALD主机 | ALD主机 | 其他
电池车间ALD主机208 | 电池车间ALD主机208#中腔源瓶温度超设定范围报警 | 报警 | 信号类 | 状态信号 | 中腔源瓶温度超设定范围报警 | ns=2;s=LeadMicro_Machine.JA.MES.ALD_TO_MES_RC1_ALARM[94] | Boolean | 只读 | [5 empty] | 生产设备 | ALD主机208（JAYZ23C7230） | 扬州基地 | 一厂（晶运园区）-F2电池车间 | 电池工段 | ALD | ALD主机 | ALD主机 | 其他
电池车间ALD主机208 | 电池车间ALD主机208#上腔温度警告 | 报警 | 信号类 | 状态信号 | 上腔温度警告 | ns=2;s=LeadMicro_Machine.JA.MES.ALD_TO_MES_System_Warn[20] | Boolean | 只读 | [5 empty] | 生产设备 | ALD主机208（JAYZ23C7230） | 扬州基地 | 一厂（晶运园区）-F2电池车间 | 电池工段 | ALD | ALD主机 | ALD主机 | 其他
电池车间ALD主机208 | 电池车间ALD主机208#中腔管道温度超设定范围报警 | 报警 | 信号类 | 状态信号 | 中腔管道温度超设定范围报警 | ns=2;s=LeadMicro_Machine.JA.MES.ALD_TO_MES_RC1_ALARM[95] | Boolean | 只读 | [5 empty] | 生产设备 | ALD主机208（JAYZ23C7230） | 扬州基地 | 一厂（晶运园区）-F2电池车间 | 电池工段 | ALD | ALD主机 | ALD主机 | 其他
电池车间ALD主机208 | 电池车间ALD主机208#下腔PM到达 | 报警 | 信号类 | 状态信号 | 下腔PM到达 | ns=2;s=LeadMicro_Machine.JA.MES.ALD_TO_MES_System_Warn[21] | Boolean | 只读 | [5 empty] | 生产设备 | ALD主机208（JAYZ23C7230） | 扬州基地 | 一厂（晶运园区）-F2电池车间 | 电池工段 | ALD | ALD主机 | ALD主机 | 其他
电池车间ALD主机208 | 电池车间ALD主机208#中炉腔体门开超时报警（60m） | 报警 | 信号类 | 状态信号 | 中炉腔体门开超时报警（60m） | ns=2;s=LeadMicro_Machine.JA.MES.ALD_TO_MES_RC1_ALARM[96] | Boolean | 只读 | [5 empty] | 生产设备 | ALD主机208（JAYZ23C7230） | 扬州基地 | 一厂（晶运园区）-F2电池车间 | 电池工段 | ALD | ALD主机 | ALD主机 | 其他
电池车间ALD主机208 | 电池车间ALD主机208#中腔PM到达 | 报警 | 信号类 | 状态信号 | 中腔PM到达 | ns=2;s=LeadMicro_Machine.JA.MES.ALD_TO_MES_System_Warn[22] | Boolean | 只读 | [5 empty] | 生产设备 | ALD主机208（JAYZ23C7230） | 扬州基地 | 一厂（晶运园区）-F2电池车间 | 电池工段 | ALD | ALD主机 | ALD主机 | 其他
电池车间ALD主机208 | 电池车间ALD主机208#中炉门处安全光电检测报警 | 报警 | 信号类 | 状态信号 | 中炉门处安全光电检测报警 | ns=2;s=LeadMicro_Machine.JA.MES.ALD_TO_MES_RC1_ALARM[97] | Boolean | 只读 | [5 empty] | 生产设备 | ALD主机208（JAYZ23C7230） | 扬州基地 | 一厂（晶运园区）-F2电池车间 | 电池工段 | ALD | ALD主机 | ALD主机 | 其他
电池车间ALD主机208 | 电池车间ALD主机208#上腔PM到达 | 报警 | 信号类 | 状态信号 | 上腔PM到达 | ns=2;s=LeadMicro_Machine.JA.MES.ALD_TO_MES_System_Warn[23] | Boolean | 只读 | [5 empty] | 生产设备 | ALD主机208（JAYZ23C7230） | 扬州基地 | 一厂（晶运园区）-F2电池车间 | 电池工段 | ALD | ALD主机 | ALD主机 | 其他
电池车间ALD主机208 | 电池车间ALD主机208#中炉烟温报警 | 报警 | 信号类 | 状态信号 | 中炉烟温报警 | ns=2;s=LeadMicro_Machine.JA.MES.ALD_TO_MES_RC1_ALARM[98] | Boolean | 只读 | [5 empty] | 生产设备 | ALD主机208（JAYZ23C7230） | 扬州基地 | 一厂（晶运园区）-F2电池车间 | 电池工段 | ALD | ALD主机 | ALD主机 | 其他
电池车间ALD主机208 | 电池车间ALD主机208#MC运动故障警告 | 报警 | 信号类 | 状态信号 | MC运动故障警告 | ns=2;s=LeadMicro_Machine.JA.MES.ALD_TO_MES_System_Warn[24] | Boolean | 只读 | [5 empty] | 生产设备 | ALD主机208（JAYZ23C7230） | 扬州基地 | 一厂（晶运园区）-F2电池车间 | 电池工段 | ALD | ALD主机 | ALD主机 | 其他
电池车间ALD主机208 | 电池车间ALD主机208#中炉火焰报警 | 报警 | 信号类 | 状态信号 | 中炉火焰报警 | ns=2;s=LeadMicro_Machine.JA.MES.ALD_TO_MES_RC1_ALARM[99] | Boolean | 只读 | [5 empty] | 生产设备 | ALD主机208（JAYZ23C7230） | 扬州基地 | 一厂（晶运园区）-F2电池车间 | 电池工段 | ALD | ALD主机 | ALD主机 | 其他
电池车间ALD主机208 | 电池车间ALD主机208#PLC系统警告事项发生 | 报警 | 信号类 | 状态信号 | PLC系统警告事项发生 | ns=2;s=LeadMicro_Machine.JA.MES.ALD_TO_MES_System_Warn[25] | Boolean | 只读 | [5 empty] | 生产设备 | ALD主机208（JAYZ23C7230） | 扬州基地 | 一厂（晶运园区）-F2电池车间 | 电池工段 | ALD | ALD主机 | ALD主机 | 其他
电池车间ALD主机208 | 电池车间ALD主机208#预热泄压结束PT211大于50mbar报警 | 报警 | 信号类 | 状态信号 | 预热泄压结束PT211大于50mbar报警 | ns=2;s=LeadMicro_Machine.JA.MES.ALD_TO_MES_RC1_ALARM[100] | Boolean | 只读 | [5 empty] | 生产设备 | ALD主机208（JAYZ23C7230） | 扬州基地 | 一厂（晶运园区）-F2电池车间 | 电池工段 | ALD | ALD主机 | ALD主机 | 其他
电池车间ALD主机208 | 电池车间ALD主机208#下腔多循环模式 | 报警 | 信号类 | 状态信号 | 下腔多循环模式 | ns=2;s=LeadMicro_Machine.JA.MES.ALD_TO_MES_System_Warn[26] | Boolean | 只读 | [5 empty] | 生产设备 | ALD主机208（JAYZ23C7230） | 扬州基地 | 一厂（晶运园区）-F2电池车间 | 电池工段 | ALD | ALD主机 | ALD主机 | 其他
电池车间ALD主机208 | 电池车间ALD自动化201#中腔尾排厂务端开异常报警 | 报警 | 信号类 | 状态信号 | 中腔尾排厂务端开异常报警 | ns=2;s=LeadMicro_Machine.JA.MES.ALD_TO_MES_RC1_ALARM[103] | Boolean | 只读 | [5 empty] | 生产设备 | ALD主机208（JAYZ23C7230） | 扬州基地 | 一厂（晶运园区）-F2电池车间 | 电池工段 | ALD | ALD主机 | ALD主机 | 其他
电池车间ALD主机208 | 电池车间ALD主机208#中腔多循环模式 | 报警 | 信号类 | 状态信号 | 中腔多循环模式 | ns=2;s=LeadMicro_Machine.JA.MES.ALD_TO_MES_System_Warn[27] | Boolean | 只读 | [5 empty] | 生产设备 | ALD主机208（JAYZ23C7230） | 扬州基地 | 一厂（晶运园区）-F2电池车间 | 电池工段 | ALD | ALD主机 | ALD主机 | 其他
电池车间ALD主机208 | 电池车间ALD自动化201#中腔尾排Scrubber端开异常报警 | 报警 | 信号类 | 状态信号 | 中腔尾排Scrubber端开异常报警 | ns=2;s=LeadMicro_Machine.JA.MES.ALD_TO_MES_RC1_ALARM[104] | Boolean | 只读 | [5 empty] | 生产设备 | ALD主机208（JAYZ23C7230） | 扬州基地 | 一厂（晶运园区）-F2电池车间 | 电池工段 | ALD | ALD主机 | ALD主机 | 其他
电池车间ALD主机208 | 电池车间ALD主机208#上腔多循环模式 | 报警 | 信号类 | 状态信号 | 上腔多循环模式 | ns=2;s=LeadMicro_Machine.JA.MES.ALD_TO_MES_System_Warn[28] | Boolean | 只读 | [5 empty] | 生产设备 | ALD主机208（JAYZ23C7230） | 扬州基地 | 一厂（晶运园区）-F2电池车间 | 电池工段 | ALD | ALD主机 | ALD主机 | 其他
电池车间ALD主机208 | 电池车间ALD自动化201#中腔真空泵断通信报警 | 报警 | 信号类 | 状态信号 | 中腔真空泵断通信报警 | ns=2;s=LeadMicro_Machine.JA.MES.ALD_TO_MES_RC1_ALARM[105] | Boolean | 只读 | [5 empty] | 生产设备 | ALD主机208（JAYZ23C7230） | 扬州基地 | 一厂（晶运园区）-F2电池车间 | 电池工段 | ALD | ALD主机 | ALD主机 | 其他
电池车间ALD主机208 | 电池车间ALD主机208#下腔真空泵bypass警告 | 报警 | 信号类 | 状态信号 | 下腔真空泵bypass警告 | ns=2;s=LeadMicro_Machine.JA.MES.ALD_TO_MES_System_Warn[29] | Boolean | 只读 | [5 empty] | 生产设备 | ALD主机208（JAYZ23C7230） | 扬州基地 | 一厂（晶运园区）-F2电池车间 | 电池工段 | ALD | ALD主机 | ALD主机 | 其他
电池车间ALD主机208 | 电池车间ALD主机208#运行状态 | 运行状态 | 信号类 | 状态信号 | 描述在线状态的定义，比如 1-正常运行 2-借机 3-计划切换 4-正常维护 5-故障 6-品质异常 7-空闲待机 | ns=2;s=LeadMicro_Machine.JA.MES.ALD_TO_MES_COM_VAR[2] | Float | 只读 | [5 empty] | 生产设备 | ALD主机208（JAYZ23C7230） | 扬州基地 | 一厂（晶运园区）-F2电池车间 | 电池工段 | ALD | ALD主机 | ALD主机 | 其他
电池车间ALD主机208 | 电池车间ALD自动化201#中腔体外腔压力大于20mbar报警 | 报警 | 信号类 | 状态信号 | 中腔体外腔压力大于20mbar报警 | ns=2;s=LeadMicro_Machine.JA.MES.ALD_TO_MES_RC1_ALARM[106] | Boolean | 只读 | [5 empty] | 生产设备 | ALD主机208（JAYZ23C7230） | 扬州基地 | 一厂（晶运园区）-F2电池车间 | 电池工段 | ALD | ALD主机 | ALD主机 | 其他
电池车间ALD主机208 | 电池车间ALD主机208#中腔真空泵bypass警告 | 报警 | 信号类 | 状态信号 | 中腔真空泵bypass警告 | ns=2;s=LeadMicro_Machine.JA.MES.ALD_TO_MES_System_Warn[30] | Boolean | 只读 | [5 empty] | 生产设备 | ALD主机208（JAYZ23C7230） | 扬州基地 | 一厂（晶运园区）-F2电池车间 | 电池工段 | ALD | ALD主机 | ALD主机 | 其他
电池车间ALD主机208 | 电池车间ALD主机208#在线状态 | 在线 | 信号类 | 状态信号 | 心跳信号 | ns=2;s=LeadMicro_Machine.JA.MES.ALD_TO_MES_COM_VAR[46] | Float | 只读 | [5 empty] | 生产设备 | ALD主机208（JAYZ23C7230） | 扬州基地 | 一厂（晶运园区）-F2电池车间 | 电池工段 | ALD | ALD主机 | ALD主机 | 其他
电池车间ALD主机208 | 电池车间ALD自动化201#中腔尾排压力开关报警 | 报警 | 信号类 | 状态信号 | 中腔尾排压力开关报警 | ns=2;s=LeadMicro_Machine.JA.MES.ALD_TO_MES_RC1_ALARM[107] | Boolean | 只读 | [5 empty] | 生产设备 | ALD主机208（JAYZ23C7230） | 扬州基地 | 一厂（晶运园区）-F2电池车间 | 电池工段 | ALD | ALD主机 | ALD主机 | 其他
电池车间ALD主机208 | 电池车间ALD主机208#上腔真空泵bypass警告 | 报警 | 信号类 | 状态信号 | 上腔真空泵bypass警告 | ns=2;s=LeadMicro_Machine.JA.MES.ALD_TO_MES_System_Warn[31] | Boolean | 只读 | [5 empty] | 生产设备 | ALD主机208（JAYZ23C7230） | 扬州基地 | 一厂（晶运园区）-F2电池车间 | 电池工段 | ALD | ALD主机 | ALD主机 | 其他
电池车间ALD主机208 | 电池车间ALD主机208#电能 | 反馈值 | 能耗类 | 正向有功电度 | 总耗电量 | ns=2;s=LeadMicro_Machine.JA.MES.ALD_TO_MES_COM_VAR[1] | Float | 只读 |  |  |  |  | kWh | 生产设备 | ALD主机208（JAYZ23C7230） | 扬州基地 | 一厂（晶运园区）-F2电池车间 | 电池工段 | ALD | ALD主机 | ALD主机 | 其他
电池车间ALD主机208 | 电池车间ALD自动化201#中腔称重下限报警 | 报警 | 信号类 | 状态信号 | 中腔称重下限报警 | ns=2;s=LeadMicro_Machine.JA.MES.ALD_TO_MES_RC1_ALARM[110] | Boolean | 只读 | [5 empty] | 生产设备 | ALD主机208（JAYZ23C7230） | 扬州基地 | 一厂（晶运园区）-F2电池车间 | 电池工段 | ALD | ALD主机 | ALD主机 | 其他
电池车间ALD主机208 | 电池车间ALD主机208#下腔门互锁byPass警告 | 报警 | 信号类 | 状态信号 | 下腔门互锁byPass警告 | ns=2;s=LeadMicro_Machine.JA.MES.ALD_TO_MES_System_Warn[32] | Boolean | 只读 | [5 empty] | 生产设备 | ALD主机208（JAYZ23C7230） | 扬州基地 | 一厂（晶运园区）-F2电池车间 | 电池工段 | ALD | ALD主机 | ALD主机 | 其他
电池车间ALD主机208 | 电池车间ALD主机208#RC1工艺名称 | 反馈值 | 其他 | 编号 | RC1工艺名称 | ns=2;s=LeadMicro_Machine.JA.MES.ALD_TO_MES_RC1_RECIPE | String | 只读 | [5 empty] | 生产设备 | ALD主机208（JAYZ23C7230） | 扬州基地 | 一厂（晶运园区）-F2电池车间 | 电池工段 | ALD | ALD主机 | ALD主机 | 其他
电池车间ALD主机208 | 电池车间ALD自动化201#中腔称重上限报警 | 报警 | 信号类 | 状态信号 | 中腔称重上限报警 | ns=2;s=LeadMicro_Machine.JA.MES.ALD_TO_MES_RC1_ALARM[111] | Boolean | 只读 | [5 empty] | 生产设备 | ALD主机208（JAYZ23C7230） | 扬州基地 | 一厂（晶运园区）-F2电池车间 | 电池工段 | ALD | ALD主机 | ALD主机 | 其他
电池车间ALD主机208 | 电池车间ALD主机208#中腔门互锁byPass警告 | 报警 | 信号类 | 状态信号 | 中腔门互锁byPass警告 | ns=2;s=LeadMicro_Machine.JA.MES.ALD_TO_MES_System_Warn[33] | Boolean | 只读 | [5 empty] | 生产设备 | ALD主机208（JAYZ23C7230） | 扬州基地 | 一厂（晶运园区）-F2电池车间 | 电池工段 | ALD | ALD主机 | ALD主机 | 其他
电池车间ALD主机208 | 电池车间ALD主机208#RC1设备状态 | 运行状态 | 信号类 | 状态信号 | 描述在线状态的定义，比如 1-正常运行 2-借机 3-计划切换 4-正常维护 5-故障 6-品质异常 7-空闲待机 | ns=2;s=LeadMicro_Machine.JA.MES.ALD_TO_MES_RC1_VAR[0] | Float | 只读 | [5 empty] | 生产设备 | ALD主机208（JAYZ23C7230） | 扬州基地 | 一厂（晶运园区）-F2电池车间 | 电池工段 | ALD | ALD主机 | ALD主机 | 其他
电池车间ALD主机208 | 电池车间ALD自动化201#中腔前区-加热板温度超600报警 | 报警 | 信号类 | 状态信号 | 中腔前区-加热板温度超600报警 | ns=2;s=LeadMicro_Machine.JA.MES.ALD_TO_MES_RC1_ALARM[116] | Boolean | 只读 | [5 empty] | 生产设备 | ALD主机208（JAYZ23C7230） | 扬州基地 | 一厂（晶运园区）-F2电池车间 | 电池工段 | ALD | ALD主机 | ALD主机 | 其他
电池车间ALD主机208 | 电池车间ALD主机208#上腔门互锁byPass警告 | 报警 | 信号类 | 状态信号 | 上腔门互锁byPass警告 | ns=2;s=LeadMicro_Machine.JA.MES.ALD_TO_MES_System_Warn[34] | Boolean | 只读 | [5 empty] | 生产设备 | ALD主机208（JAYZ23C7230） | 扬州基地 | 一厂（晶运园区）-F2电池车间 | 电池工段 | ALD | ALD主机 | ALD主机 | 其他
电池车间ALD主机208 | 电池车间ALD主机208#RC1前区设置温度 | 设定值 | 工艺类 | 工艺参数 | RC1前区设置温度 | ns=2;s=LeadMicro_Machine.JA.MES.ALD_TO_MES_RC1_VAR[1] | Float | 只读 |  |  |  |  | ℃ | 生产设备 | ALD主机208（JAYZ23C7230） | 扬州基地 | 一厂（晶运园区）-F2电池车间 | 电池工段 | ALD | ALD主机 | ALD主机 | 其他
电池车间ALD主机208 | 电池车间ALD自动化201#中腔中区-加热板温度超600报警 | 报警 | 信号类 | 状态信号 | 中腔中区-加热板温度超600报警 | ns=2;s=LeadMicro_Machine.JA.MES.ALD_TO_MES_RC1_ALARM[117] | Boolean | 只读 | [5 empty] | 生产设备 | ALD主机208（JAYZ23C7230） | 扬州基地 | 一厂（晶运园区）-F2电池车间 | 电池工段 | ALD | ALD主机 | ALD主机 | 其他
电池车间ALD主机208 | 电池车间ALD主机208#下腔阀门互锁bypass警告 | 报警 | 信号类 | 状态信号 | 下腔阀门互锁bypass警告 | ns=2;s=LeadMicro_Machine.JA.MES.ALD_TO_MES_System_Warn[35] | Boolean | 只读 | [5 empty] | 生产设备 | ALD主机208（JAYZ23C7230） | 扬州基地 | 一厂（晶运园区）-F2电池车间 | 电池工段 | ALD | ALD主机 | ALD主机 | 其他
电池车间ALD主机208 | 电池车间ALD主机208#RC1中区设置温度 | 设定值 | 工艺类 | 工艺参数 | RC1中区设置温度 | ns=2;s=LeadMicro_Machine.JA.MES.ALD_TO_MES_RC1_VAR[2] | Float | 只读 |  |  |  |  | ℃ | 生产设备 | ALD主机208（JAYZ23C7230） | 扬州基地 | 一厂（晶运园区）-F2电池车间 | 电池工段 | ALD | ALD主机 | ALD主机 | 其他
电池车间ALD主机208 | 电池车间ALD自动化201#中腔后区-加热板温度超600报警 | 报警 | 信号类 | 状态信号 | 中腔后区-加热板温度超600报警 | ns=2;s=LeadMicro_Machine.JA.MES.ALD_TO_MES_RC1_ALARM[118] | Boolean | 只读 | [5 empty] | 生产设备 | ALD主机208（JAYZ23C7230） | 扬州基地 | 一厂（晶运园区）-F2电池车间 | 电池工段 | ALD | ALD主机 | ALD主机 | 其他
电池车间ALD主机208 | 电池车间ALD主机208#中腔阀门互锁bypass警告 | 报警 | 信号类 | 状态信号 | 中腔阀门互锁bypass警告 | ns=2;s=LeadMicro_Machine.JA.MES.ALD_TO_MES_System_Warn[36] | Boolean | 只读 | [5 empty] | 生产设备 | ALD主机208（JAYZ23C7230） | 扬州基地 | 一厂（晶运园区）-F2电池车间 | 电池工段 | ALD | ALD主机 | ALD主机 | 其他
电池车间ALD主机208 | 电池车间ALD主机208#RC1后区设置温度 | 设定值 | 工艺类 | 工艺参数 | RC1后区设置温度 | ns=2;s=LeadMicro_Machine.JA.MES.ALD_TO_MES_RC1_VAR[3] | Float | 只读 |  |  |  |  | ℃ | 生产设备 | ALD主机208（JAYZ23C7230） | 扬州基地 | 一厂（晶运园区）-F2电池车间 | 电池工段 | ALD | ALD主机 | ALD主机 | 其他
电池车间ALD主机208 | 电池车间ALD自动化201#中腔体前区调功器报警（左右） | 报警 | 信号类 | 状态信号 | 中腔体前区调功器报警（左右） | ns=2;s=LeadMicro_Machine.JA.MES.ALD_TO_MES_RC1_ALARM[119] | Boolean | 只读 | [5 empty] | 生产设备 | ALD主机208（JAYZ23C7230） | 扬州基地 | 一厂（晶运园区）-F2电池车间 | 电池工段 | ALD | ALD主机 | ALD主机 | 其他
电池车间ALD主机208 | 电池车间ALD主机208#上腔阀门互锁bypass警告 | 报警 | 信号类 | 状态信号 | 上腔阀门互锁bypass警告 | ns=2;s=LeadMicro_Machine.JA.MES.ALD_TO_MES_System_Warn[37] | Boolean | 只读 | [5 empty] | 生产设备 | ALD主机208（JAYZ23C7230） | 扬州基地 | 一厂（晶运园区）-F2电池车间 | 电池工段 | ALD | ALD主机 | ALD主机 | 其他
电池车间ALD主机208 | 电池车间ALD主机208#RC1前区实际温度 | 反馈值 | 测量类 | 温度 | RC1前区实际温度 | ns=2;s=LeadMicro_Machine.JA.MES.ALD_TO_MES_RC1_VAR[4] | Float | 只读 |  |  |  |  | ℃ | 生产设备 | ALD主机208（JAYZ23C7230） | 扬州基地 | 一厂（晶运园区）-F2电池车间 | 电池工段 | ALD | ALD主机 | ALD主机 | 其他
电池车间ALD主机208 | 电池车间ALD自动化201#中腔 H20源瓶无液位显示报警 | 报警 | 信号类 | 状态信号 | 中腔 H20源瓶无液位显示报警 | ns=2;s=LeadMicro_Machine.JA.MES.ALD_TO_MES_RC1_ALARM[129] | Boolean | 只读 | [5 empty] | 生产设备 | ALD主机208（JAYZ23C7230） | 扬州基地 | 一厂（晶运园区）-F2电池车间 | 电池工段 | ALD | ALD主机 | ALD主机 | 其他
电池车间ALD主机208 | 电池车间ALD主机208#下腔源瓶管道加热bypass警告 | 报警 | 信号类 | 状态信号 | 下腔源瓶管道加热bypass警告 | ns=2;s=LeadMicro_Machine.JA.MES.ALD_TO_MES_System_Warn[38] | Boolean | 只读 | [5 empty] | 生产设备 | ALD主机208（JAYZ23C7230） | 扬州基地 | 一厂（晶运园区）-F2电池车间 | 电池工段 | ALD | ALD主机 | ALD主机 | 其他
电池车间ALD主机208 | 电池车间ALD主机208#RC1中区实际温度 | 反馈值 | 测量类 | 温度 | RC1中区实际温度 | ns=2;s=LeadMicro_Machine.JA.MES.ALD_TO_MES_RC1_VAR[5] | Float | 只读 |  |  |  |  | ℃ | 生产设备 | ALD主机208（JAYZ23C7230） | 扬州基地 | 一厂（晶运园区）-F2电池车间 | 电池工段 | ALD | ALD主机 | ALD主机 | 其他
电池车间ALD主机208 | 电池车间ALD自动化201#中腔 H20液位示数异常判断 | 报警 | 信号类 | 状态信号 | 中腔 H20液位示数异常判断 | ns=2;s=LeadMicro_Machine.JA.MES.ALD_TO_MES_RC1_ALARM[130] | Boolean | 只读 | [5 empty] | 生产设备 | ALD主机208（JAYZ23C7230） | 扬州基地 | 一厂（晶运园区）-F2电池车间 | 电池工段 | ALD | ALD主机 | ALD主机 | 其他
电池车间ALD主机208 | 电池车间ALD主机208#中腔源瓶管道加热bypass警告 | 报警 | 信号类 | 状态信号 | 中腔源瓶管道加热bypass警告 | ns=2;s=LeadMicro_Machine.JA.MES.ALD_TO_MES_System_Warn[39] | Boolean | 只读 | [5 empty] | 生产设备 | ALD主机208（JAYZ23C7230） | 扬州基地 | 一厂（晶运园区）-F2电池车间 | 电池工段 | ALD | ALD主机 | ALD主机 | 其他
电池车间ALD主机208 | 电池车间ALD主机208#RC1后区实际温度 | 反馈值 | 测量类 | 温度 | RC1后区实际温度 | ns=2;s=LeadMicro_Machine.JA.MES.ALD_TO_MES_RC1_VAR[6] | Float | 只读 |  |  |  |  | ℃ | 生产设备 | ALD主机208（JAYZ23C7230） | 扬州基地 | 一厂（晶运园区）-F2电池车间 | 电池工段 | ALD | ALD主机 | ALD主机 | 其他
电池车间ALD主机208 | 电池车间ALD自动化201#中腔 TMA源瓶无液位显示报警 | 报警 | 信号类 | 状态信号 | 中腔 TMA源瓶无液位显示报警 | ns=2;s=LeadMicro_Machine.JA.MES.ALD_TO_MES_RC1_ALARM[131] | Boolean | 只读 | [5 empty] | 生产设备 | ALD主机208（JAYZ23C7230） | 扬州基地 | 一厂（晶运园区）-F2电池车间 | 电池工段 | ALD | ALD主机 | ALD主机 | 其他
电池车间ALD主机208 | 电池车间ALD主机208#上腔源瓶管道加热bypass警告 | 报警 | 信号类 | 状态信号 | 上腔源瓶管道加热bypass警告 | ns=2;s=LeadMicro_Machine.JA.MES.ALD_TO_MES_System_Warn[40] | Boolean | 只读 | [5 empty] | 生产设备 | ALD主机208（JAYZ23C7230） | 扬州基地 | 一厂（晶运园区）-F2电池车间 | 电池工段 | ALD | ALD主机 | ALD主机 | 其他
电池车间ALD主机208 | 电池车间ALD主机208#RC1源1选择 | 设定值 | 工艺类 | 工艺参数 | RC1源1选择 | ns=2;s=LeadMicro_Machine.JA.MES.ALD_TO_MES_RC1_VAR[7] | Float | 只读 | [5 empty] | 生产设备 | ALD主机208（JAYZ23C7230） | 扬州基地 | 一厂（晶运园区）-F2电池车间 | 电池工段 | ALD | ALD主机 | ALD主机 | 其他
电池车间ALD主机208 | 电池车间ALD自动化201#中腔 TMA液位示数异常判断 | 报警 | 信号类 | 状态信号 | 中腔 TMA液位示数异常判断 | ns=2;s=LeadMicro_Machine.JA.MES.ALD_TO_MES_RC1_ALARM[132] | Boolean | 只读 | [5 empty] | 生产设备 | ALD主机208（JAYZ23C7230） | 扬州基地 | 一厂（晶运园区）-F2电池车间 | 电池工段 | ALD | ALD主机 | ALD主机 | 其他
电池车间ALD主机208 | 电池车间ALD主机208#下腔工艺温度互锁bypass警告 | 报警 | 信号类 | 状态信号 | 下腔工艺温度互锁bypass警告 | ns=2;s=LeadMicro_Machine.JA.MES.ALD_TO_MES_System_Warn[41] | Boolean | 只读 | [5 empty] | 生产设备 | ALD主机208（JAYZ23C7230） | 扬州基地 | 一厂（晶运园区）-F2电池车间 | 电池工段 | ALD | ALD主机 | ALD主机 | 其他
电池车间ALD主机208 | 电池车间ALD主机208#RC1源1脉冲时间 | 设定值 | 工艺类 | 工艺参数 | RC1源1脉冲时间 | ns=2;s=LeadMicro_Machine.JA.MES.ALD_TO_MES_RC1_VAR[8] | Float | 只读 |  |  |  |  | s | 生产设备 | ALD主机208（JAYZ23C7230） | 扬州基地 | 一厂（晶运园区）-F2电池车间 | 电池工段 | ALD | ALD主机 | ALD主机 | 其他
电池车间ALD主机208 | 电池车间ALD自动化201#中腔前区温差偏差过大报警 | 报警 | 信号类 | 状态信号 | 中腔前区温差偏差过大报警 | ns=2;s=LeadMicro_Machine.JA.MES.ALD_TO_MES_RC1_ALARM[139] | Boolean | 只读 | [5 empty] | 生产设备 | ALD主机208（JAYZ23C7230） | 扬州基地 | 一厂（晶运园区）-F2电池车间 | 电池工段 | ALD | ALD主机 | ALD主机 | 其他
电池车间ALD主机208 | 电池车间ALD主机208#中腔工艺温度互锁bypass警告 | 报警 | 信号类 | 状态信号 | 中腔工艺温度互锁bypass警告 | ns=2;s=LeadMicro_Machine.JA.MES.ALD_TO_MES_System_Warn[42] | Boolean | 只读 | [5 empty] | 生产设备 | ALD主机208（JAYZ23C7230） | 扬州基地 | 一厂（晶运园区）-F2电池车间 | 电池工段 | ALD | ALD主机 | ALD主机 | 其他
电池车间ALD主机208 | 电池车间ALD主机208#RC1源1吹扫时间 | 设定值 | 工艺类 | 工艺参数 | RC1源1吹扫时间 | ns=2;s=LeadMicro_Machine.JA.MES.ALD_TO_MES_RC1_VAR[9] | Float | 只读 |  |  |  |  | s | 生产设备 | ALD主机208（JAYZ23C7230） | 扬州基地 | 一厂（晶运园区）-F2电池车间 | 电池工段 | ALD | ALD主机 | ALD主机 | 其他
电池车间ALD主机208 | 电池车间ALD自动化201#中腔中区温差偏差过大报警 | 报警 | 信号类 | 状态信号 | 中腔中区温差偏差过大报警 | ns=2;s=LeadMicro_Machine.JA.MES.ALD_TO_MES_RC1_ALARM[140] | Boolean | 只读 | [5 empty] | 生产设备 | ALD主机208（JAYZ23C7230） | 扬州基地 | 一厂（晶运园区）-F2电池车间 | 电池工段 | ALD | ALD主机 | ALD主机 | 其他
电池车间ALD主机208 | 电池车间ALD主机208#上腔工艺温度互锁bypass警告 | 报警 | 信号类 | 状态信号 | 上腔工艺温度互锁bypass警告 | ns=2;s=LeadMicro_Machine.JA.MES.ALD_TO_MES_System_Warn[43] | Boolean | 只读 | [5 empty] | 生产设备 | ALD主机208（JAYZ23C7230） | 扬州基地 | 一厂（晶运园区）-F2电池车间 | 电池工段 | ALD | ALD主机 | ALD主机 | 其他
电池车间ALD主机208 | 电池车间ALD主机208#RC1源1工艺流量 | 设定值 | 工艺类 | 工艺参数 | RC1源1工艺流量 | ns=2;s=LeadMicro_Machine.JA.MES.ALD_TO_MES_RC1_VAR[10] | Float | 只读 |  |  |  |  | sccm | 生产设备 | ALD主机208（JAYZ23C7230） | 扬州基地 | 一厂（晶运园区）-F2电池车间 | 电池工段 | ALD | ALD主机 | ALD主机 | 其他
电池车间ALD主机208 | 电池车间ALD自动化201#中腔后区温差偏差过大报警 | 报警 | 信号类 | 状态信号 | 中腔后区温差偏差过大报警 | ns=2;s=LeadMicro_Machine.JA.MES.ALD_TO_MES_RC1_ALARM[141] | Boolean | 只读 | [5 empty] | 生产设备 | ALD主机208（JAYZ23C7230） | 扬州基地 | 一厂（晶运园区）-F2电池车间 | 电池工段 | ALD | ALD主机 | ALD主机 | 其他
电池车间ALD主机208 | 电池车间ALD主机208#下炉冷却水出水流量低1 | 报警 | 信号类 | 状态信号 | 下炉冷却水出水流量低1 | ns=2;s=LeadMicro_Machine.JA.MES.ALD_TO_MES_System_Warn[44] | Boolean | 只读 | [5 empty] | 生产设备 | ALD主机208（JAYZ23C7230） | 扬州基地 | 一厂（晶运园区）-F2电池车间 | 电池工段 | ALD | ALD主机 | ALD主机 | 其他
电池车间ALD主机208 | 电池车间ALD主机208#RC1源2选择 | 设定值 | 工艺类 | 工艺参数 | RC1源2选择 | ns=2;s=LeadMicro_Machine.JA.MES.ALD_TO_MES_RC1_VAR[11] | Float | 只读 | [5 empty] | 生产设备 | ALD主机208（JAYZ23C7230） | 扬州基地 | 一厂（晶运园区）-F2电池车间 | 电池工段 | ALD | ALD主机 | ALD主机 | 其他
电池车间ALD主机208 | 电池车间ALD自动化201#中腔体TMA压力脉冲互锁报警 | 报警 | 信号类 | 状态信号 | 中腔体TMA压力脉冲互锁报警 | ns=2;s=LeadMicro_Machine.JA.MES.ALD_TO_MES_RC1_ALARM[144] | Boolean | 只读 | [5 empty] | 生产设备 | ALD主机208（JAYZ23C7230） | 扬州基地 | 一厂（晶运园区）-F2电池车间 | 电池工段 | ALD | ALD主机 | ALD主机 | 其他
电池车间ALD主机208 | 电池车间ALD主机208#下炉冷却水出水流量低2 | 报警 | 信号类 | 状态信号 | 下炉冷却水出水流量低2 | ns=2;s=LeadMicro_Machine.JA.MES.ALD_TO_MES_System_Warn[45] | Boolean | 只读 | [5 empty] | 生产设备 | ALD主机208（JAYZ23C7230） | 扬州基地 | 一厂（晶运园区）-F2电池车间 | 电池工段 | ALD | ALD主机 | ALD主机 | 其他
电池车间ALD主机208 | 电池车间ALD主机208#RC1源2脉冲时间 | 设定值 | 工艺类 | 工艺参数 | RC1源2脉冲时间 | ns=2;s=LeadMicro_Machine.JA.MES.ALD_TO_MES_RC1_VAR[12] | Float | 只读 |  |  |  |  | s | 生产设备 | ALD主机208（JAYZ23C7230） | 扬州基地 | 一厂（晶运园区）-F2电池车间 | 电池工段 | ALD | ALD主机 | ALD主机 | 其他
电池车间ALD主机208 | 电池车间ALD自动化201#中腔体H20压力脉冲互锁报警 | 报警 | 信号类 | 状态信号 | 中腔体H20压力脉冲互锁报警 | ns=2;s=LeadMicro_Machine.JA.MES.ALD_TO_MES_RC1_ALARM[145] | Boolean | 只读 | [5 empty] | 生产设备 | ALD主机208（JAYZ23C7230） | 扬州基地 | 一厂（晶运园区）-F2电池车间 | 电池工段 | ALD | ALD主机 | ALD主机 | 其他
电池车间ALD主机208 | 电池车间ALD主机208#下炉冷却水出水温度高1 | 报警 | 信号类 | 状态信号 | 下炉冷却水出水温度高1 | ns=2;s=LeadMicro_Machine.JA.MES.ALD_TO_MES_System_Warn[46] | Boolean | 只读 | [5 empty] | 生产设备 | ALD主机208（JAYZ23C7230） | 扬州基地 | 一厂（晶运园区）-F2电池车间 | 电池工段 | ALD | ALD主机 | ALD主机 | 其他
电池车间ALD主机208 | 电池车间ALD主机208#RC1源2吹扫时间 | 设定值 | 工艺类 | 工艺参数 | RC1源2吹扫时间 | ns=2;s=LeadMicro_Machine.JA.MES.ALD_TO_MES_RC1_VAR[13] | Float | 只读 |  |  |  |  | s | 生产设备 | ALD主机208（JAYZ23C7230） | 扬州基地 | 一厂（晶运园区）-F2电池车间 | 电池工段 | ALD | ALD主机 | ALD主机 | 其他
电池车间ALD主机208 | 电池车间ALD自动化201#中腔体 厂务尾排打开报警 | 报警 | 信号类 | 状态信号 | 中腔体 厂务尾排打开报警 | ns=2;s=LeadMicro_Machine.JA.MES.ALD_TO_MES_RC1_ALARM[146] | Boolean | 只读 | [5 empty] | 生产设备 | ALD主机208（JAYZ23C7230） | 扬州基地 | 一厂（晶运园区）-F2电池车间 | 电池工段 | ALD | ALD主机 | ALD主机 | 其他
电池车间ALD主机208 | 电池车间ALD主机208#下炉冷却水出水温度高2 | 报警 | 信号类 | 状态信号 | 下炉冷却水出水温度高2 | ns=2;s=LeadMicro_Machine.JA.MES.ALD_TO_MES_System_Warn[47] | Boolean | 只读 | [5 empty] | 生产设备 | ALD主机208（JAYZ23C7230） | 扬州基地 | 一厂（晶运园区）-F2电池车间 | 电池工段 | ALD | ALD主机 | ALD主机 | 其他
电池车间ALD主机208 | 电池车间ALD主机208#RC1源2工艺流量 | 设定值 | 工艺类 | 工艺参数 | RC1源2工艺流量 | ns=2;s=LeadMicro_Machine.JA.MES.ALD_TO_MES_RC1_VAR[14] | Float | 只读 |  |  |  |  | sccm | 生产设备 | ALD主机208（JAYZ23C7230） | 扬州基地 | 一厂（晶运园区）-F2电池车间 | 电池工段 | ALD | ALD主机 | ALD主机 | 其他
电池车间ALD主机208 | 电池车间ALD自动化201#中腔体 DAS尾排打开报警 | 报警 | 信号类 | 状态信号 | 中腔体 DAS尾排打开报警 | ns=2;s=LeadMicro_Machine.JA.MES.ALD_TO_MES_RC1_ALARM[147] | Boolean | 只读 | [5 empty] | 生产设备 | ALD主机208（JAYZ23C7230） | 扬州基地 | 一厂（晶运园区）-F2电池车间 | 电池工段 | ALD | ALD主机 | ALD主机 | 其他
电池车间ALD主机208 | 电池车间ALD主机208#中炉冷却水出水流量低1 | 报警 | 信号类 | 状态信号 | 中炉冷却水出水流量低1 | ns=2;s=LeadMicro_Machine.JA.MES.ALD_TO_MES_System_Warn[48] | Boolean | 只读 | [5 empty] | 生产设备 | ALD主机208（JAYZ23C7230） | 扬州基地 | 一厂（晶运园区）-F2电池车间 | 电池工段 | ALD | ALD主机 | ALD主机 | 其他
电池车间ALD主机208 | 电池车间ALD主机208#RC1源12脉冲循环次数 | 设定值 | 工艺类 | 工艺参数 | RC1源12脉冲循环次数 | ns=2;s=LeadMicro_Machine.JA.MES.ALD_TO_MES_RC1_VAR[15] | Float | 只读 | [5 empty] | 生产设备 | ALD主机208（JAYZ23C7230） | 扬州基地 | 一厂（晶运园区）-F2电池车间 | 电池工段 | ALD | ALD主机 | ALD主机 | 其他
电池车间ALD主机208 | 电池车间ALD自动化201#中腔体 镀舟工艺次数检测报警 | 报警 | 信号类 | 状态信号 | 中腔体 镀舟工艺次数检测报警 | ns=2;s=LeadMicro_Machine.JA.MES.ALD_TO_MES_RC1_ALARM[148] | Boolean | 只读 | [5 empty] | 生产设备 | ALD主机208（JAYZ23C7230） | 扬州基地 | 一厂（晶运园区）-F2电池车间 | 电池工段 | ALD | ALD主机 | ALD主机 | 其他
电池车间ALD主机208 | 电池车间ALD主机208#中炉冷却水出水流量低2 | 报警 | 信号类 | 状态信号 | 中炉冷却水出水流量低2 | ns=2;s=LeadMicro_Machine.JA.MES.ALD_TO_MES_System_Warn[49] | Boolean | 只读 | [5 empty] | 生产设备 | ALD主机208（JAYZ23C7230） | 扬州基地 | 一厂（晶运园区）-F2电池车间 | 电池工段 | ALD | ALD主机 | ALD主机 | 其他
电池车间ALD主机208 | 电池车间ALD主机208#RC1源3选择 | 设定值 | 工艺类 | 工艺参数 | RC1源3选择 | ns=2;s=LeadMicro_Machine.JA.MES.ALD_TO_MES_RC1_VAR[16] | Float | 只读 | [5 empty] | 生产设备 | ALD主机208（JAYZ23C7230） | 扬州基地 | 一厂（晶运园区）-F2电池车间 | 电池工段 | ALD | ALD主机 | ALD主机 | 其他
电池车间ALD主机208 | 电池车间ALD自动化201#中腔体工艺参数设置错误，禁止工艺 | 报警 | 信号类 | 状态信号 | 中腔体工艺参数设置错误，禁止工艺 | ns=2;s=LeadMicro_Machine.JA.MES.ALD_TO_MES_RC1_ALARM[149] | Boolean | 只读 | [5 empty] | 生产设备 | ALD主机208（JAYZ23C7230） | 扬州基地 | 一厂（晶运园区）-F2电池车间 | 电池工段 | ALD | ALD主机 | ALD主机 | 其他
电池车间ALD主机208 | 电池车间ALD主机208#中炉冷却水出水温度高1 | 报警 | 信号类 | 状态信号 | 中炉冷却水出水温度高1 | ns=2;s=LeadMicro_Machine.JA.MES.ALD_TO_MES_System_Warn[50] | Boolean | 只读 | [5 empty] | 生产设备 | ALD主机208（JAYZ23C7230） | 扬州基地 | 一厂（晶运园区）-F2电池车间 | 电池工段 | ALD | ALD主机 | ALD主机 | 其他
电池车间ALD主机208 | 电池车间ALD主机208#RC1源3脉冲时间 | 设定值 | 工艺类 | 工艺参数 | RC1源3脉冲时间 | ns=2;s=LeadMicro_Machine.JA.MES.ALD_TO_MES_RC1_VAR[17] | Float | 只读 |  |  |  |  | s | 生产设备 | ALD主机208（JAYZ23C7230） | 扬州基地 | 一厂（晶运园区）-F2电池车间 | 电池工段 | ALD | ALD主机 | ALD主机 | 其他
电池车间ALD主机208 | 电池车间ALD自动化201#中腔TMA出口压力异常报警 | 报警 | 信号类 | 状态信号 | 中腔TMA出口压力异常报警 | ns=2;s=LeadMicro_Machine.JA.MES.ALD_TO_MES_RC1_ALARM[150] | Boolean | 只读 | [5 empty] | 生产设备 | ALD主机208（JAYZ23C7230） | 扬州基地 | 一厂（晶运园区）-F2电池车间 | 电池工段 | ALD | ALD主机 | ALD主机 | 其他
电池车间ALD主机208 | 电池车间ALD主机208#中炉冷却水出水温度高2 | 报警 | 信号类 | 状态信号 | 中炉冷却水出水温度高2 | ns=2;s=LeadMicro_Machine.JA.MES.ALD_TO_MES_System_Warn[51] | Boolean | 只读 | [5 empty] | 生产设备 | ALD主机208（JAYZ23C7230） | 扬州基地 | 一厂（晶运园区）-F2电池车间 | 电池工段 | ALD | ALD主机 | ALD主机 | 其他
电池车间ALD主机208 | 电池车间ALD主机208#RC1源3吹扫时间 | 设定值 | 工艺类 | 工艺参数 | RC1源3吹扫时间 | ns=2;s=LeadMicro_Machine.JA.MES.ALD_TO_MES_RC1_VAR[18] | Float | 只读 |  |  |  |  | s | 生产设备 | ALD主机208（JAYZ23C7230） | 扬州基地 | 一厂（晶运园区）-F2电池车间 | 电池工段 | ALD | ALD主机 | ALD主机 | 其他
电池车间ALD主机208 | 电池车间ALD自动化201#中腔PMA心跳丢失报警 | 报警 | 信号类 | 状态信号 | 中腔PMA心跳丢失报警 | ns=2;s=LeadMicro_Machine.JA.MES.ALD_TO_MES_RC1_ALARM[151] | Boolean | 只读 | [5 empty] | 生产设备 | ALD主机208（JAYZ23C7230） | 扬州基地 | 一厂（晶运园区）-F2电池车间 | 电池工段 | ALD | ALD主机 | ALD主机 | 其他
电池车间ALD主机208 | 电池车间ALD主机208#上炉冷却水出水流量低1 | 报警 | 信号类 | 状态信号 | 上炉冷却水出水流量低1 | ns=2;s=LeadMicro_Machine.JA.MES.ALD_TO_MES_System_Warn[52] | Boolean | 只读 | [5 empty] | 生产设备 | ALD主机208（JAYZ23C7230） | 扬州基地 | 一厂（晶运园区）-F2电池车间 | 电池工段 | ALD | ALD主机 | ALD主机 | 其他
电池车间ALD主机208 | 电池车间ALD主机208#RC1源3工艺流量 | 设定值 | 工艺类 | 工艺参数 | RC1源3工艺流量 | ns=2;s=LeadMicro_Machine.JA.MES.ALD_TO_MES_RC1_VAR[19] | Float | 只读 |  |  |  |  | sccm | 生产设备 | ALD主机208（JAYZ23C7230） | 扬州基地 | 一厂（晶运园区）-F2电池车间 | 电池工段 | ALD | ALD主机 | ALD主机 | 其他
电池车间ALD主机208 | 电池车间ALD自动化201#中腔进舟和预热阶段温度波动偏小报警 | 报警 | 信号类 | 状态信号 | 中腔进舟和预热阶段温度波动偏小报警 | ns=2;s=LeadMicro_Machine.JA.MES.ALD_TO_MES_RC1_ALARM[152] | Boolean | 只读 | [5 empty] | 生产设备 | ALD主机208（JAYZ23C7230） | 扬州基地 | 一厂（晶运园区）-F2电池车间 | 电池工段 | ALD | ALD主机 | ALD主机 | 其他
电池车间ALD主机208 | 电池车间ALD主机208#上炉冷却水出水流量低2 | 报警 | 信号类 | 状态信号 | 上炉冷却水出水流量低2 | ns=2;s=LeadMicro_Machine.JA.MES.ALD_TO_MES_System_Warn[53] | Boolean | 只读 | [5 empty] | 生产设备 | ALD主机208（JAYZ23C7230） | 扬州基地 | 一厂（晶运园区）-F2电池车间 | 电池工段 | ALD | ALD主机 | ALD主机 | 其他
电池车间ALD主机208 | 电池车间ALD主机208#RC1源4选择 | 设定值 | 工艺类 | 工艺参数 | RC1源4选择 | ns=2;s=LeadMicro_Machine.JA.MES.ALD_TO_MES_RC1_VAR[20] | Float | 只读 | [5 empty] | 生产设备 | ALD主机208（JAYZ23C7230） | 扬州基地 | 一厂（晶运园区）-F2电池车间 | 电池工段 | ALD | ALD主机 | ALD主机 | 其他
电池车间ALD主机208 | 电池车间ALD自动化201#中腔工艺循环次数为0报警 | 报警 | 信号类 | 状态信号 | 中腔工艺循环次数为0报警 | ns=2;s=LeadMicro_Machine.JA.MES.ALD_TO_MES_RC1_ALARM[154] | Boolean | 只读 | [5 empty] | 生产设备 | ALD主机208（JAYZ23C7230） | 扬州基地 | 一厂（晶运园区）-F2电池车间 | 电池工段 | ALD | ALD主机 | ALD主机 | 其他
电池车间ALD主机208 | 电池车间ALD主机208#上炉冷却水出水温度高1 | 报警 | 信号类 | 状态信号 | 上炉冷却水出水温度高1 | ns=2;s=LeadMicro_Machine.JA.MES.ALD_TO_MES_System_Warn[54] | Boolean | 只读 | [5 empty] | 生产设备 | ALD主机208（JAYZ23C7230） | 扬州基地 | 一厂（晶运园区）-F2电池车间 | 电池工段 | ALD | ALD主机 | ALD主机 | 其他
电池车间ALD主机208 | 电池车间ALD主机208#RC1源4脉冲时间 | 设定值 | 工艺类 | 工艺参数 | RC1源4脉冲时间 | ns=2;s=LeadMicro_Machine.JA.MES.ALD_TO_MES_RC1_VAR[21] | Float | 只读 |  |  |  |  | s | 生产设备 | ALD主机208（JAYZ23C7230） | 扬州基地 | 一厂（晶运园区）-F2电池车间 | 电池工段 | ALD | ALD主机 | ALD主机 | 其他
电池车间ALD主机208 | 电池车间ALD自动化201#中腔实际工艺循环次数和设置次数不匹配报警 | 报警 | 信号类 | 状态信号 | 中腔实际工艺循环次数和设置次数不匹配报警 | ns=2;s=LeadMicro_Machine.JA.MES.ALD_TO_MES_RC1_ALARM[155] | Boolean | 只读 | [5 empty] | 生产设备 | ALD主机208（JAYZ23C7230） | 扬州基地 | 一厂（晶运园区）-F2电池车间 | 电池工段 | ALD | ALD主机 | ALD主机 | 其他
电池车间ALD主机208 | 电池车间ALD主机208#上炉冷却水出水温度高2 | 报警 | 信号类 | 状态信号 | 上炉冷却水出水温度高2 | ns=2;s=LeadMicro_Machine.JA.MES.ALD_TO_MES_System_Warn[55] | Boolean | 只读 | [5 empty] | 生产设备 | ALD主机208（JAYZ23C7230） | 扬州基地 | 一厂（晶运园区）-F2电池车间 | 电池工段 | ALD | ALD主机 | ALD主机 | 其他
电池车间ALD主机208 | 电池车间ALD主机208#RC1源4吹扫时间 | 设定值 | 工艺类 | 工艺参数 | RC1源4吹扫时间 | ns=2;s=LeadMicro_Machine.JA.MES.ALD_TO_MES_RC1_VAR[22] | Float | 只读 |  |  |  |  | s | 生产设备 | ALD主机208（JAYZ23C7230） | 扬州基地 | 一厂（晶运园区）-F2电池车间 | 电池工段 | ALD | ALD主机 | ALD主机 | 其他
电池车间ALD主机208 | 电池车间ALD自动化201#中腔实际工艺时间低于设置时间报警 | 报警 | 信号类 | 状态信号 | 中腔实际工艺时间低于设置时间报警 | ns=2;s=LeadMicro_Machine.JA.MES.ALD_TO_MES_RC1_ALARM[156] | Boolean | 只读 | [5 empty] | 生产设备 | ALD主机208（JAYZ23C7230） | 扬州基地 | 一厂（晶运园区）-F2电池车间 | 电池工段 | ALD | ALD主机 | ALD主机 | 其他
电池车间ALD主机208 | 电池车间ALD主机208#下炉TMA集中供液互锁不满足警告 | 报警 | 信号类 | 状态信号 | 下炉TMA集中供液互锁不满足警告 | ns=2;s=LeadMicro_Machine.JA.MES.ALD_TO_MES_System_Warn[56] | Boolean | 只读 | [5 empty] | 生产设备 | ALD主机208（JAYZ23C7230） | 扬州基地 | 一厂（晶运园区）-F2电池车间 | 电池工段 | ALD | ALD主机 | ALD主机 | 其他
电池车间ALD主机208 | 电池车间ALD主机208#RC1源4工艺流量 | 设定值 | 工艺类 | 工艺参数 | RC1源4工艺流量 | ns=2;s=LeadMicro_Machine.JA.MES.ALD_TO_MES_RC1_VAR[23] | Float | 只读 |  |  |  |  | sccm | 生产设备 | ALD主机208（JAYZ23C7230） | 扬州基地 | 一厂（晶运园区）-F2电池车间 | 电池工段 | ALD | ALD主机 | ALD主机 | 其他
电池车间ALD主机208 | 电池车间ALD主机208#RC3工艺名称 | 反馈值 | 其他 | 编号 | RC3工艺名称 | ns=2;s=LeadMicro_Machine.JA.MES.ALD_TO_MES_RC3_RECIPE | String | 只读 | [5 empty] | 生产设备 | ALD主机208（JAYZ23C7230） | 扬州基地 | 一厂（晶运园区）-F2电池车间 | 电池工段 | ALD | ALD主机 | ALD主机 | 其他
电池车间ALD主机208 | 电池车间ALD主机208#中炉TMA集中供液互锁不满足警告 | 报警 | 信号类 | 状态信号 | 中炉TMA集中供液互锁不满足警告 | ns=2;s=LeadMicro_Machine.JA.MES.ALD_TO_MES_System_Warn[57] | Boolean | 只读 | [5 empty] | 生产设备 | ALD主机208（JAYZ23C7230） | 扬州基地 | 一厂（晶运园区）-F2电池车间 | 电池工段 | ALD | ALD主机 | ALD主机 | 其他
电池车间ALD主机208 | 电池车间ALD主机208#RC1源34脉冲循环次数 | 设定值 | 工艺类 | 工艺参数 | RC1源34脉冲循环次数 | ns=2;s=LeadMicro_Machine.JA.MES.ALD_TO_MES_RC1_VAR[24] | Float | 只读 | [5 empty] | 生产设备 | ALD主机208（JAYZ23C7230） | 扬州基地 | 一厂（晶运园区）-F2电池车间 | 电池工段 | ALD | ALD主机 | ALD主机 | 其他
电池车间ALD主机208 | 电池车间ALD主机208#RC3设备状态 | 运行状态 | 信号类 | 状态信号 | 描述在线状态的定义，比如 1-正常运行 2-借机 3-计划切换 4-正常维护 5-故障 6-品质异常 7-空闲待机 | ns=2;s=LeadMicro_Machine.JA.MES.ALD_TO_MES_RC3_VAR[0] | Float | 只读 | [5 empty] | 生产设备 | ALD主机208（JAYZ23C7230） | 扬州基地 | 一厂（晶运园区）-F2电池车间 | 电池工段 | ALD | ALD主机 | ALD主机 | 其他
电池车间ALD主机208 | 电池车间ALD主机208#上炉TMA集中供液互锁不满足警告 | 报警 | 信号类 | 状态信号 | 上炉TMA集中供液互锁不满足警告 | ns=2;s=LeadMicro_Machine.JA.MES.ALD_TO_MES_System_Warn[58] | Boolean | 只读 | [5 empty] | 生产设备 | ALD主机208（JAYZ23C7230） | 扬州基地 | 一厂（晶运园区）-F2电池车间 | 电池工段 | ALD | ALD主机 | ALD主机 | 其他
电池车间ALD主机208 | 电池车间ALD主机208#RC1总循环次数 | 设定值 | 工艺类 | 工艺参数 | RC1总循环次数 | ns=2;s=LeadMicro_Machine.JA.MES.ALD_TO_MES_RC1_VAR[25] | Float | 只读 | [5 empty] | 生产设备 | ALD主机208（JAYZ23C7230） | 扬州基地 | 一厂（晶运园区）-F2电池车间 | 电池工段 | ALD | ALD主机 | ALD主机 | 其他
电池车间ALD主机208 | 电池车间ALD主机208#RC3前区设置温度 | 设定值 | 工艺类 | 工艺参数 | RC3前区设置温度 | ns=2;s=LeadMicro_Machine.JA.MES.ALD_TO_MES_RC3_VAR[1] | Float | 只读 |  |  |  |  | ℃ | 生产设备 | ALD主机208（JAYZ23C7230） | 扬州基地 | 一厂（晶运园区）-F2电池车间 | 电池工段 | ALD | ALD主机 | ALD主机 | 其他
电池车间ALD主机208 | 电池车间ALD主机208#下腔工艺中内腔压力PT1高于设定值警告 | 报警 | 信号类 | 状态信号 | 下腔工艺中内腔压力PT1高于设定值警告 | ns=2;s=LeadMicro_Machine.JA.MES.ALD_TO_MES_System_Warn[59] | Boolean | 只读 | [5 empty] | 生产设备 | ALD主机208（JAYZ23C7230） | 扬州基地 | 一厂（晶运园区）-F2电池车间 | 电池工段 | ALD | ALD主机 | ALD主机 | 其他
电池车间ALD主机208 | 电池车间ALD主机208#RC1TMA源瓶温度 | 设定值 | 工艺类 | 工艺参数 | RC1TMA源瓶温度 | ns=2;s=LeadMicro_Machine.JA.MES.ALD_TO_MES_RC1_VAR[26] | Float | 只读 |  |  |  |  | ℃ | 生产设备 | ALD主机208（JAYZ23C7230） | 扬州基地 | 一厂（晶运园区）-F2电池车间 | 电池工段 | ALD | ALD主机 | ALD主机 | 其他
电池车间ALD主机208 | 电池车间ALD主机208#RC3中区设置温度 | 设定值 | 工艺类 | 工艺参数 | RC3中区设置温度 | ns=2;s=LeadMicro_Machine.JA.MES.ALD_TO_MES_RC3_VAR[2] | Float | 只读 |  |  |  |  | ℃ | 生产设备 | ALD主机208（JAYZ23C7230） | 扬州基地 | 一厂（晶运园区）-F2电池车间 | 电池工段 | ALD | ALD主机 | ALD主机 | 其他
电池车间ALD主机208 | 电池车间ALD主机208#中腔工艺中内腔压力PT2高于设定值警告 | 报警 | 信号类 | 状态信号 | 中腔工艺中内腔压力PT2高于设定值警告 | ns=2;s=LeadMicro_Machine.JA.MES.ALD_TO_MES_System_Warn[60] | Boolean | 只读 | [5 empty] | 生产设备 | ALD主机208（JAYZ23C7230） | 扬州基地 | 一厂（晶运园区）-F2电池车间 | 电池工段 | ALD | ALD主机 | ALD主机 | 其他
电池车间ALD主机208 | 电池车间ALD主机208#RC1TMA源瓶高高液位(75%) | 反馈值 | 工艺类 | 工艺参数 | RC1TMA源瓶高高液位(75%) | ns=2;s=LeadMicro_Machine.JA.MES.ALD_TO_MES_RC1_VAR[27] | Float | 只读 | [5 empty] | 生产设备 | ALD主机208（JAYZ23C7230） | 扬州基地 | 一厂（晶运园区）-F2电池车间 | 电池工段 | ALD | ALD主机 | ALD主机 | 其他
电池车间ALD主机208 | 电池车间ALD主机208#RC3后区设置温度 | 设定值 | 工艺类 | 工艺参数 | RC3后区设置温度 | ns=2;s=LeadMicro_Machine.JA.MES.ALD_TO_MES_RC3_VAR[3] | Float | 只读 |  |  |  |  | ℃ | 生产设备 | ALD主机208（JAYZ23C7230） | 扬州基地 | 一厂（晶运园区）-F2电池车间 | 电池工段 | ALD | ALD主机 | ALD主机 | 其他
电池车间ALD主机208 | 电池车间ALD主机208#上腔工艺中内腔压力PT3高于设定值警告 | 报警 | 信号类 | 状态信号 | 上腔工艺中内腔压力PT3高于设定值警告 | ns=2;s=LeadMicro_Machine.JA.MES.ALD_TO_MES_System_Warn[61] | Boolean | 只读 | [5 empty] | 生产设备 | ALD主机208（JAYZ23C7230） | 扬州基地 | 一厂（晶运园区）-F2电池车间 | 电池工段 | ALD | ALD主机 | ALD主机 | 其他
电池车间ALD主机208 | 电池车间ALD主机208#RC1TMA源瓶高液位(50%) | 反馈值 | 工艺类 | 工艺参数 | RC1TMA源瓶高液位(50%) | ns=2;s=LeadMicro_Machine.JA.MES.ALD_TO_MES_RC1_VAR[28] | Float | 只读 | [5 empty] | 生产设备 | ALD主机208（JAYZ23C7230） | 扬州基地 | 一厂（晶运园区）-F2电池车间 | 电池工段 | ALD | ALD主机 | ALD主机 | 其他
电池车间ALD主机208 | 电池车间ALD主机208#RC3前区实际温度 | 反馈值 | 测量类 | 温度 | RC3前区实际温度 | ns=2;s=LeadMicro_Machine.JA.MES.ALD_TO_MES_RC3_VAR[4] | Float | 只读 |  |  |  |  | ℃ | 生产设备 | ALD主机208（JAYZ23C7230） | 扬州基地 | 一厂（晶运园区）-F2电池车间 | 电池工段 | ALD | ALD主机 | ALD主机 | 其他
电池车间ALD主机208 | 电池车间ALD主机208#下炉水源瓶液位计异常警告 | 报警 | 信号类 | 状态信号 | 下炉水源瓶液位计异常警告 | ns=2;s=LeadMicro_Machine.JA.MES.ALD_TO_MES_System_Warn[63] | Boolean | 只读 | [5 empty] | 生产设备 | ALD主机208（JAYZ23C7230） | 扬州基地 | 一厂（晶运园区）-F2电池车间 | 电池工段 | ALD | ALD主机 | ALD主机 | 其他
电池车间ALD主机208 | 电池车间ALD主机208#RC1TMA源瓶低液位(15%) | 反馈值 | 工艺类 | 工艺参数 | RC1TMA源瓶低液位(15%) | ns=2;s=LeadMicro_Machine.JA.MES.ALD_TO_MES_RC1_VAR[29] | Float | 只读 | [5 empty] | 生产设备 | ALD主机208（JAYZ23C7230） | 扬州基地 | 一厂（晶运园区）-F2电池车间 | 电池工段 | ALD | ALD主机 | ALD主机 | 其他
电池车间ALD主机208 | 电池车间ALD主机208#RC3中区实际温度 | 反馈值 | 测量类 | 温度 | RC3中区实际温度 | ns=2;s=LeadMicro_Machine.JA.MES.ALD_TO_MES_RC3_VAR[5] | Float | 只读 |  |  |  |  | ℃ | 生产设备 | ALD主机208（JAYZ23C7230） | 扬州基地 | 一厂（晶运园区）-F2电池车间 | 电池工段 | ALD | ALD主机 | ALD主机 | 其他
电池车间ALD主机208 | 电池车间ALD主机208#中炉水源瓶液位计异常警告 | 报警 | 信号类 | 状态信号 | 中炉水源瓶液位计异常警告 | ns=2;s=LeadMicro_Machine.JA.MES.ALD_TO_MES_System_Warn[64] | Boolean | 只读 | [5 empty] | 生产设备 | ALD主机208（JAYZ23C7230） | 扬州基地 | 一厂（晶运园区）-F2电池车间 | 电池工段 | ALD | ALD主机 | ALD主机 | 其他
电池车间ALD主机208 | 电池车间ALD主机208#RC1TMA源瓶低低液位(5%) | 反馈值 | 工艺类 | 工艺参数 | RC1TMA源瓶低低液位(5%) | ns=2;s=LeadMicro_Machine.JA.MES.ALD_TO_MES_RC1_VAR[30] | Float | 只读 | [5 empty] | 生产设备 | ALD主机208（JAYZ23C7230） | 扬州基地 | 一厂（晶运园区）-F2电池车间 | 电池工段 | ALD | ALD主机 | ALD主机 | 其他
电池车间ALD主机208 | 电池车间ALD主机208#RC3后区实际温度 | 反馈值 | 测量类 | 温度 | RC3后区实际温度 | ns=2;s=LeadMicro_Machine.JA.MES.ALD_TO_MES_RC3_VAR[6] | Float | 只读 |  |  |  |  | ℃ | 生产设备 | ALD主机208（JAYZ23C7230） | 扬州基地 | 一厂（晶运园区）-F2电池车间 | 电池工段 | ALD | ALD主机 | ALD主机 | 其他
电池车间ALD主机208 | 电池车间ALD主机208#上炉水源瓶液位计异常警告 | 报警 | 信号类 | 状态信号 | 上炉水源瓶液位计异常警告 | ns=2;s=LeadMicro_Machine.JA.MES.ALD_TO_MES_System_Warn[65] | Boolean | 只读 | [5 empty] | 生产设备 | ALD主机208（JAYZ23C7230） | 扬州基地 | 一厂（晶运园区）-F2电池车间 | 电池工段 | ALD | ALD主机 | ALD主机 | 其他
电池车间ALD主机208 | 电池车间ALD主机208#RC1内腔压力 | 设定值 | 工艺类 | 工艺参数 | RC1内腔压力 | ns=2;s=LeadMicro_Machine.JA.MES.ALD_TO_MES_RC1_VAR[31] | Float | 只读 |  |  |  |  | Pa | 生产设备 | ALD主机208（JAYZ23C7230） | 扬州基地 | 一厂（晶运园区）-F2电池车间 | 电池工段 | ALD | ALD主机 | ALD主机 | 其他
电池车间ALD主机208 | 电池车间ALD主机208#RC3源1选择 | 设定值 | 工艺类 | 工艺参数 | RC3源1选择 | ns=2;s=LeadMicro_Machine.JA.MES.ALD_TO_MES_RC3_VAR[7] | Float | 只读 | [5 empty] | 生产设备 | ALD主机208（JAYZ23C7230） | 扬州基地 | 一厂（晶运园区）-F2电池车间 | 电池工段 | ALD | ALD主机 | ALD主机 | 其他
电池车间ALD主机208 | 电池车间ALD主机208#下腔舟停留超时警告（7200S） | 报警 | 信号类 | 状态信号 | 下腔舟停留超时警告（7200S） | ns=2;s=LeadMicro_Machine.JA.MES.ALD_TO_MES_System_Warn[66] | Boolean | 只读 | [5 empty] | 生产设备 | ALD主机208（JAYZ23C7230） | 扬州基地 | 一厂（晶运园区）-F2电池车间 | 电池工段 | ALD | ALD主机 | ALD主机 | 其他
电池车间ALD主机208 | 电池车间ALD主机208#RC1外腔压力 | 设定值 | 工艺类 | 工艺参数 | RC1外腔压力 | ns=2;s=LeadMicro_Machine.JA.MES.ALD_TO_MES_RC1_VAR[32] | Float | 只读 |  |  |  |  | Pa | 生产设备 | ALD主机208（JAYZ23C7230） | 扬州基地 | 一厂（晶运园区）-F2电池车间 | 电池工段 | ALD | ALD主机 | ALD主机 | 其他
电池车间ALD主机208 | 电池车间ALD主机208#RC3源1脉冲时间 | 设定值 | 工艺类 | 工艺参数 | RC3源1脉冲时间 | ns=2;s=LeadMicro_Machine.JA.MES.ALD_TO_MES_RC3_VAR[8] | Float | 只读 |  |  |  |  | s | 生产设备 | ALD主机208（JAYZ23C7230） | 扬州基地 | 一厂（晶运园区）-F2电池车间 | 电池工段 | ALD | ALD主机 | ALD主机 | 其他
电池车间ALD主机208 | 电池车间ALD主机208#中腔舟停留超时警告（7200S） | 报警 | 信号类 | 状态信号 | 中腔舟停留超时警告（7200S） | ns=2;s=LeadMicro_Machine.JA.MES.ALD_TO_MES_System_Warn[67] | Boolean | 只读 | [5 empty] | 生产设备 | ALD主机208（JAYZ23C7230） | 扬州基地 | 一厂（晶运园区）-F2电池车间 | 电池工段 | ALD | ALD主机 | ALD主机 | 其他
电池车间ALD主机208 | 电池车间ALD主机208#RC1TMA用量PM计数 | 设定值 | 工艺类 | 工艺参数 | RC1TMA用量PM计数 | ns=2;s=LeadMicro_Machine.JA.MES.ALD_TO_MES_RC1_VAR[33] | Float | 只读 |  |  |  |  | kg | 生产设备 | ALD主机208（JAYZ23C7230） | 扬州基地 | 一厂（晶运园区）-F2电池车间 | 电池工段 | ALD | ALD主机 | ALD主机 | 其他
电池车间ALD主机208 | 电池车间ALD主机208#RC3源1吹扫时间 | 设定值 | 工艺类 | 工艺参数 | RC3源1吹扫时间 | ns=2;s=LeadMicro_Machine.JA.MES.ALD_TO_MES_RC3_VAR[9] | Float | 只读 |  |  |  |  | s | 生产设备 | ALD主机208（JAYZ23C7230） | 扬州基地 | 一厂（晶运园区）-F2电池车间 | 电池工段 | ALD | ALD主机 | ALD主机 | 其他
电池车间ALD主机208 | 电池车间ALD主机208#上腔舟停留超时警告（7200S） | 报警 | 信号类 | 状态信号 | 上腔舟停留超时警告（7200S） | ns=2;s=LeadMicro_Machine.JA.MES.ALD_TO_MES_System_Warn[68] | Boolean | 只读 | [5 empty] | 生产设备 | ALD主机208（JAYZ23C7230） | 扬州基地 | 一厂（晶运园区）-F2电池车间 | 电池工段 | ALD | ALD主机 | ALD主机 | 其他
电池车间ALD主机208 | 电池车间ALD主机208#RC1H2O用量PM计数 | 设定值 | 工艺类 | 工艺参数 | RC1H2O用量PM计数 | ns=2;s=LeadMicro_Machine.JA.MES.ALD_TO_MES_RC1_VAR[34] | Float | 只读 |  |  |  |  | kg | 生产设备 | ALD主机208（JAYZ23C7230） | 扬州基地 | 一厂（晶运园区）-F2电池车间 | 电池工段 | ALD | ALD主机 | ALD主机 | 其他
电池车间ALD主机208 | 电池车间ALD主机208#RC3源1工艺流量 | 设定值 | 工艺类 | 工艺参数 | RC3源1工艺流量 | ns=2;s=LeadMicro_Machine.JA.MES.ALD_TO_MES_RC3_VAR[10] | Float | 只读 |  |  |  |  | sccm | 生产设备 | ALD主机208（JAYZ23C7230） | 扬州基地 | 一厂（晶运园区）-F2电池车间 | 电池工段 | ALD | ALD主机 | ALD主机 | 其他
电池车间ALD主机208 | 电池车间ALD主机208#臭氧浓度波动警告 | 报警 | 信号类 | 状态信号 | 臭氧浓度波动警告 | ns=2;s=LeadMicro_Machine.JA.MES.ALD_TO_MES_System_Warn[69] | Boolean | 只读 | [5 empty] | 生产设备 | ALD主机208（JAYZ23C7230） | 扬州基地 | 一厂（晶运园区）-F2电池车间 | 电池工段 | ALD | ALD主机 | ALD主机 | 其他
电池车间ALD主机208 | 电池车间ALD主机208#RC1炉门轴位置 | 反馈值 | 测量类 | 位置 | RC1炉门轴位置 | ns=2;s=LeadMicro_Machine.JA.MES.ALD_TO_MES_RC1_VAR[35] | Float | 只读 | [5 empty] | 生产设备 | ALD主机208（JAYZ23C7230） | 扬州基地 | 一厂（晶运园区）-F2电池车间 | 电池工段 | ALD | ALD主机 | ALD主机 | 其他
电池车间ALD主机208 | 电池车间ALD主机208#RC3源2选择 | 设定值 | 工艺类 | 工艺参数 | RC3源2选择 | ns=2;s=LeadMicro_Machine.JA.MES.ALD_TO_MES_RC3_VAR[11] | Float | 只读 | [5 empty] | 生产设备 | ALD主机208（JAYZ23C7230） | 扬州基地 | 一厂（晶运园区）-F2电池车间 | 电池工段 | ALD | ALD主机 | ALD主机 | 其他
电池车间ALD主机208 | 电池车间ALD主机208#下腔气动阀bypass警告" | 报警 | 信号类 | 状态信号 | 下腔气动阀bypass警告" | ns=2;s=LeadMicro_Machine.JA.MES.ALD_TO_MES_System_Warn[70] | Boolean | 只读 | [5 empty] | 生产设备 | ALD主机208（JAYZ23C7230） | 扬州基地 | 一厂（晶运园区）-F2电池车间 | 电池工段 | ALD | ALD主机 | ALD主机 | 其他
电池车间ALD主机208 | 电池车间ALD主机208#RC1工艺运行时间 | 反馈值 | 其他 | 时间 | RC1工艺运行时间 | ns=2;s=LeadMicro_Machine.JA.MES.ALD_TO_MES_RC1_VAR[49] | Float | 只读 |  |  |  |  | s | 生产设备 | ALD主机208（JAYZ23C7230） | 扬州基地 | 一厂（晶运园区）-F2电池车间 | 电池工段 | ALD | ALD主机 | ALD主机 | 其他
电池车间ALD主机208 | 电池车间ALD主机208#RC3源2脉冲时间 | 设定值 | 工艺类 | 工艺参数 | RC3源2脉冲时间 | ns=2;s=LeadMicro_Machine.JA.MES.ALD_TO_MES_RC3_VAR[12] | Float | 只读 |  |  |  |  | s | 生产设备 | ALD主机208（JAYZ23C7230） | 扬州基地 | 一厂（晶运园区）-F2电池车间 | 电池工段 | ALD | ALD主机 | ALD主机 | 其他
电池车间ALD主机208 | 电池车间ALD主机208#中腔气动阀bypass警告" | 报警 | 信号类 | 状态信号 | 中腔气动阀bypass警告" | ns=2;s=LeadMicro_Machine.JA.MES.ALD_TO_MES_System_Warn[71] | Boolean | 只读 | [5 empty] | 生产设备 | ALD主机208（JAYZ23C7230） | 扬州基地 | 一厂（晶运园区）-F2电池车间 | 电池工段 | ALD | ALD主机 | ALD主机 | 其他
电池车间ALD主机208 | 电池车间ALD主机208#下腔前区超温 | 报警 | 信号类 | 状态信号 | 下腔前区超温 | ns=2;s=LeadMicro_Machine.JA.MES.ALD_TO_MES_RC1_ALARM[1] | Boolean | 只读 | [5 empty] | 生产设备 | ALD主机208（JAYZ23C7230） | 扬州基地 | 一厂（晶运园区）-F2电池车间 | 电池工段 | ALD | ALD主机 | ALD主机 | 其他
电池车间ALD主机208 | 电池车间ALD主机208#RC3源2吹扫时间 | 设定值 | 工艺类 | 工艺参数 | RC3源2吹扫时间 | ns=2;s=LeadMicro_Machine.JA.MES.ALD_TO_MES_RC3_VAR[13] | Float | 只读 |  |  |  |  | s | 生产设备 | ALD主机208（JAYZ23C7230） | 扬州基地 | 一厂（晶运园区）-F2电池车间 | 电池工段 | ALD | ALD主机 | ALD主机 | 其他
电池车间ALD主机208 | 电池车间ALD主机208#上腔气动阀bypass警告" | 报警 | 信号类 | 状态信号 | 上腔气动阀bypass警告" | ns=2;s=LeadMicro_Machine.JA.MES.ALD_TO_MES_System_Warn[72] | Boolean | 只读 | [5 empty] | 生产设备 | ALD主机208（JAYZ23C7230） | 扬州基地 | 一厂（晶运园区）-F2电池车间 | 电池工段 | ALD | ALD主机 | ALD主机 | 其他
电池车间ALD主机208 | 电池车间ALD主机208#下腔中区超温 | 报警 | 信号类 | 状态信号 | 下腔中区超温 | ns=2;s=LeadMicro_Machine.JA.MES.ALD_TO_MES_RC1_ALARM[2] | Boolean | 只读 | [5 empty] | 生产设备 | ALD主机208（JAYZ23C7230） | 扬州基地 | 一厂（晶运园区）-F2电池车间 | 电池工段 | ALD | ALD主机 | ALD主机 | 其他
电池车间ALD主机208 | 电池车间ALD主机208#RC3源2工艺流量 | 设定值 | 工艺类 | 工艺参数 | RC3源2工艺流量 | ns=2;s=LeadMicro_Machine.JA.MES.ALD_TO_MES_RC3_VAR[14] | Float | 只读 |  |  |  |  | sccm | 生产设备 | ALD主机208（JAYZ23C7230） | 扬州基地 | 一厂（晶运园区）-F2电池车间 | 电池工段 | ALD | ALD主机 | ALD主机 | 其他
电池车间ALD主机208 | 电池车间ALD主机208#Scrubber未运行警告" | 报警 | 信号类 | 状态信号 | Scrubber未运行警告" | ns=2;s=LeadMicro_Machine.JA.MES.ALD_TO_MES_System_Warn[73] | Boolean | 只读 | [5 empty] | 生产设备 | ALD主机208（JAYZ23C7230） | 扬州基地 | 一厂（晶运园区）-F2电池车间 | 电池工段 | ALD | ALD主机 | ALD主机 | 其他
电池车间ALD主机208 | 电池车间ALD主机208#下腔后区超温 | 报警 | 信号类 | 状态信号 | 下腔后区超温 | ns=2;s=LeadMicro_Machine.JA.MES.ALD_TO_MES_RC1_ALARM[3] | Boolean | 只读 | [5 empty] | 生产设备 | ALD主机208（JAYZ23C7230） | 扬州基地 | 一厂（晶运园区）-F2电池车间 | 电池工段 | ALD | ALD主机 | ALD主机 | 其他
电池车间ALD主机208 | 电池车间ALD主机208#RC3源12脉冲循环次数 | 设定值 | 工艺类 | 工艺参数 | RC3源12脉冲循环次数 | ns=2;s=LeadMicro_Machine.JA.MES.ALD_TO_MES_RC3_VAR[15] | Float | 只读 | [5 empty] | 生产设备 | ALD主机208（JAYZ23C7230） | 扬州基地 | 一厂（晶运园区）-F2电池车间 | 电池工段 | ALD | ALD主机 | ALD主机 | 其他
电池车间ALD主机208 | 电池车间ALD主机208#TMA未Ready警告" | 报警 | 信号类 | 状态信号 | TMA未Ready警告" | ns=2;s=LeadMicro_Machine.JA.MES.ALD_TO_MES_System_Warn[74] | Boolean | 只读 | [5 empty] | 生产设备 | ALD主机208（JAYZ23C7230） | 扬州基地 | 一厂（晶运园区）-F2电池车间 | 电池工段 | ALD | ALD主机 | ALD主机 | 其他
电池车间ALD主机208 | 电池车间ALD主机208#下腔PMA温控器通讯失败报警 | 报警 | 信号类 | 状态信号 | 下腔PMA温控器通讯失败报警 | ns=2;s=LeadMicro_Machine.JA.MES.ALD_TO_MES_RC1_ALARM[4] | Boolean | 只读 | [5 empty] | 生产设备 | ALD主机208（JAYZ23C7230） | 扬州基地 | 一厂（晶运园区）-F2电池车间 | 电池工段 | ALD | ALD主机 | ALD主机 | 其他
电池车间ALD主机208 | 电池车间ALD主机208#RC3源3选择 | 设定值 | 工艺类 | 工艺参数 | RC3源3选择 | ns=2;s=LeadMicro_Machine.JA.MES.ALD_TO_MES_RC3_VAR[16] | Float | 只读 | [5 empty] | 生产设备 | ALD主机208（JAYZ23C7230） | 扬州基地 | 一厂（晶运园区）-F2电池车间 | 电池工段 | ALD | ALD主机 | ALD主机 | 其他
电池车间ALD主机208 | 电池车间ALD主机208#手动模式_下腔生熟料切换警告" | 报警 | 信号类 | 状态信号 | 手动模式_下腔生熟料切换警告" | ns=2;s=LeadMicro_Machine.JA.MES.ALD_TO_MES_System_Warn[75] | Boolean | 只读 | [5 empty] | 生产设备 | ALD主机208（JAYZ23C7230） | 扬州基地 | 一厂（晶运园区）-F2电池车间 | 电池工段 | ALD | ALD主机 | ALD主机 | 其他
电池车间ALD主机208 | 电池车间ALD主机208#下腔防坠气缸伸出报警 | 报警 | 信号类 | 状态信号 | 下腔防坠气缸伸出报警 | ns=2;s=LeadMicro_Machine.JA.MES.ALD_TO_MES_RC1_ALARM[9] | Boolean | 只读 | [5 empty] | 生产设备 | ALD主机208（JAYZ23C7230） | 扬州基地 | 一厂（晶运园区）-F2电池车间 | 电池工段 | ALD | ALD主机 | ALD主机 | 其他
电池车间ALD主机208 | 电池车间ALD主机208#RC3源3脉冲时间 | 设定值 | 工艺类 | 工艺参数 | RC3源3脉冲时间 | ns=2;s=LeadMicro_Machine.JA.MES.ALD_TO_MES_RC3_VAR[17] | Float | 只读 |  |  |  |  | s | 生产设备 | ALD主机208（JAYZ23C7230） | 扬州基地 | 一厂（晶运园区）-F2电池车间 | 电池工段 | ALD | ALD主机 | ALD主机 | 其他
电池车间ALD主机208 | 电池车间ALD主机208#手动模式_中腔生熟料切换警告" | 报警 | 信号类 | 状态信号 | 手动模式_中腔生熟料切换警告" | ns=2;s=LeadMicro_Machine.JA.MES.ALD_TO_MES_System_Warn[76] | Boolean | 只读 | [5 empty] | 生产设备 | ALD主机208（JAYZ23C7230） | 扬州基地 | 一厂（晶运园区）-F2电池车间 | 电池工段 | ALD | ALD主机 | ALD主机 | 其他
电池车间ALD主机208 | 电池车间ALD主机208#下腔防坠气缸缩回报警 | 报警 | 信号类 | 状态信号 | 下腔防坠气缸缩回报警 | ns=2;s=LeadMicro_Machine.JA.MES.ALD_TO_MES_RC1_ALARM[10] | Boolean | 只读 | [5 empty] | 生产设备 | ALD主机208（JAYZ23C7230） | 扬州基地 | 一厂（晶运园区）-F2电池车间 | 电池工段 | ALD | ALD主机 | ALD主机 | 其他
电池车间ALD主机208 | 电池车间ALD主机208#RC3源3吹扫时间 | 设定值 | 工艺类 | 工艺参数 | RC3源3吹扫时间 | ns=2;s=LeadMicro_Machine.JA.MES.ALD_TO_MES_RC3_VAR[18] | Float | 只读 |  |  |  |  | s | 生产设备 | ALD主机208（JAYZ23C7230） | 扬州基地 | 一厂（晶运园区）-F2电池车间 | 电池工段 | ALD | ALD主机 | ALD主机 | 其他
电池车间ALD主机208 | 电池车间ALD主机208#手动模式_上腔生熟料切换警告" | 报警 | 信号类 | 状态信号 | 手动模式_上腔生熟料切换警告" | ns=2;s=LeadMicro_Machine.JA.MES.ALD_TO_MES_System_Warn[77] | Boolean | 只读 | [5 empty] | 生产设备 | ALD主机208（JAYZ23C7230） | 扬州基地 | 一厂（晶运园区）-F2电池车间 | 电池工段 | ALD | ALD主机 | ALD主机 | 其他
电池车间ALD主机208 | 电池车间ALD主机208#下炉门左上极限报警 | 报警 | 信号类 | 状态信号 | 下炉门左上极限报警 | ns=2;s=LeadMicro_Machine.JA.MES.ALD_TO_MES_RC1_ALARM[34] | Boolean | 只读 | [5 empty] | 生产设备 | ALD主机208（JAYZ23C7230） | 扬州基地 | 一厂（晶运园区）-F2电池车间 | 电池工段 | ALD | ALD主机 | ALD主机 | 其他
电池车间ALD主机208 | 电池车间ALD主机208#RC3源3工艺流量 | 设定值 | 工艺类 | 工艺参数 | RC3源3工艺流量 | ns=2;s=LeadMicro_Machine.JA.MES.ALD_TO_MES_RC3_VAR[19] | Float | 只读 |  |  |  |  | sccm | 生产设备 | ALD主机208（JAYZ23C7230） | 扬州基地 | 一厂（晶运园区）-F2电池车间 | 电池工段 | ALD | ALD主机 | ALD主机 | 其他
电池车间ALD主机208 | 电池车间ALD主机208#下腔水源瓶PM计数超限警告 | 报警 | 信号类 | 状态信号 | 下腔水源瓶PM计数超限警告 | ns=2;s=LeadMicro_Machine.JA.MES.ALD_TO_MES_System_Warn[78] | Boolean | 只读 | [5 empty] | 生产设备 | ALD主机208（JAYZ23C7230） | 扬州基地 | 一厂（晶运园区）-F2电池车间 | 电池工段 | ALD | ALD主机 | ALD主机 | 其他
电池车间ALD主机208 | 电池车间ALD主机208#下炉门右上极限报警 | 报警 | 信号类 | 状态信号 | 下炉门右上极限报警 | ns=2;s=LeadMicro_Machine.JA.MES.ALD_TO_MES_RC1_ALARM[35] | Boolean | 只读 | [5 empty] | 生产设备 | ALD主机208（JAYZ23C7230） | 扬州基地 | 一厂（晶运园区）-F2电池车间 | 电池工段 | ALD | ALD主机 | ALD主机 | 其他
电池车间ALD主机208 | 电池车间ALD主机208#RC3源4选择 | 设定值 | 工艺类 | 工艺参数 | RC3源4选择 | ns=2;s=LeadMicro_Machine.JA.MES.ALD_TO_MES_RC3_VAR[20] | Float | 只读 | [5 empty] | 生产设备 | ALD主机208（JAYZ23C7230） | 扬州基地 | 一厂（晶运园区）-F2电池车间 | 电池工段 | ALD | ALD主机 | ALD主机 | 其他
电池车间ALD主机208 | 电池车间ALD主机208#中腔水源瓶PM计数超限警告 | 报警 | 信号类 | 状态信号 | 中腔水源瓶PM计数超限警告 | ns=2;s=LeadMicro_Machine.JA.MES.ALD_TO_MES_System_Warn[79] | Boolean | 只读 | [5 empty] | 生产设备 | ALD主机208（JAYZ23C7230） | 扬州基地 | 一厂（晶运园区）-F2电池车间 | 电池工段 | ALD | ALD主机 | ALD主机 | 其他
电池车间ALD主机208 | 电池车间ALD主机208#下炉门左下极限报警 | 报警 | 信号类 | 状态信号 | 下炉门左下极限报警 | ns=2;s=LeadMicro_Machine.JA.MES.ALD_TO_MES_RC1_ALARM[36] | Boolean | 只读 | [5 empty] | 生产设备 | ALD主机208（JAYZ23C7230） | 扬州基地 | 一厂（晶运园区）-F2电池车间 | 电池工段 | ALD | ALD主机 | ALD主机 | 其他
电池车间ALD主机208 | 电池车间ALD主机208#RC3源4脉冲时间 | 设定值 | 工艺类 | 工艺参数 | RC3源4脉冲时间 | ns=2;s=LeadMicro_Machine.JA.MES.ALD_TO_MES_RC3_VAR[21] | Float | 只读 |  |  |  |  | s | 生产设备 | ALD主机208（JAYZ23C7230） | 扬州基地 | 一厂（晶运园区）-F2电池车间 | 电池工段 | ALD | ALD主机 | ALD主机 | 其他
电池车间ALD主机208 | 电池车间ALD主机208#上腔水源瓶PM计数超限警告 | 报警 | 信号类 | 状态信号 | 上腔水源瓶PM计数超限警告 | ns=2;s=LeadMicro_Machine.JA.MES.ALD_TO_MES_System_Warn[80] | Boolean | 只读 | [5 empty] | 生产设备 | ALD主机208（JAYZ23C7230） | 扬州基地 | 一厂（晶运园区）-F2电池车间 | 电池工段 | ALD | ALD主机 | ALD主机 | 其他
电池车间ALD主机208 | 电池车间ALD主机208#下炉门右下极限报警 | 报警 | 信号类 | 状态信号 | 下炉门右下极限报警 | ns=2;s=LeadMicro_Machine.JA.MES.ALD_TO_MES_RC1_ALARM[37] | Boolean | 只读 | [5 empty] | 生产设备 | ALD主机208（JAYZ23C7230） | 扬州基地 | 一厂（晶运园区）-F2电池车间 | 电池工段 | ALD | ALD主机 | ALD主机 | 其他
电池车间ALD主机208 | 电池车间ALD主机208#RC3源4吹扫时间 | 设定值 | 工艺类 | 工艺参数 | RC3源4吹扫时间 | ns=2;s=LeadMicro_Machine.JA.MES.ALD_TO_MES_RC3_VAR[22] | Float | 只读 |  |  |  |  | s | 生产设备 | ALD主机208（JAYZ23C7230） | 扬州基地 | 一厂（晶运园区）-F2电池车间 | 电池工段 | ALD | ALD主机 | ALD主机 | 其他
电池车间ALD主机208 | 电池车间ALD主机208#顶炉TMA液位H提示 | 报警 | 信号类 | 状态信号 | 顶炉TMA液位H提示 | ns=2;s=LeadMicro_Machine.JA.MES.ALD_TO_MES_System_Warn[81] | Boolean | 只读 | [5 empty] | 生产设备 | ALD主机208（JAYZ23C7230） | 扬州基地 | 一厂（晶运园区）-F2电池车间 | 电池工段 | ALD | ALD主机 | ALD主机 | 其他
电池车间ALD主机208 | 电池车间ALD主机208#下炉门开门左侧位置异常报警 | 报警 | 信号类 | 状态信号 | 下炉门开门左侧位置异常报警 | ns=2;s=LeadMicro_Machine.JA.MES.ALD_TO_MES_RC1_ALARM[38] | Boolean | 只读 | [5 empty] | 生产设备 | ALD主机208（JAYZ23C7230） | 扬州基地 | 一厂（晶运园区）-F2电池车间 | 电池工段 | ALD | ALD主机 | ALD主机 | 其他
电池车间ALD主机208 | 电池车间ALD主机208#RC3源4工艺流量 | 设定值 | 工艺类 | 工艺参数 | RC3源4工艺流量 | ns=2;s=LeadMicro_Machine.JA.MES.ALD_TO_MES_RC3_VAR[23] | Float | 只读 |  |  |  |  | sccm | 生产设备 | ALD主机208（JAYZ23C7230） | 扬州基地 | 一厂（晶运园区）-F2电池车间 | 电池工段 | ALD | ALD主机 | ALD主机 | 其他
电池车间ALD主机208 | 电池车间ALD主机208#顶炉TMA液位L提示 | 报警 | 信号类 | 状态信号 | 顶炉TMA液位L提示 | ns=2;s=LeadMicro_Machine.JA.MES.ALD_TO_MES_System_Warn[82] | Boolean | 只读 | [5 empty] | 生产设备 | ALD主机208（JAYZ23C7230） | 扬州基地 | 一厂（晶运园区）-F2电池车间 | 电池工段 | ALD | ALD主机 | ALD主机 | 其他
电池车间ALD主机208 | 电池车间ALD主机208#下炉门开门右侧位置异常报警 | 报警 | 信号类 | 状态信号 | 下炉门开门右侧位置异常报警 | ns=2;s=LeadMicro_Machine.JA.MES.ALD_TO_MES_RC1_ALARM[39] | Boolean | 只读 | [5 empty] | 生产设备 | ALD主机208（JAYZ23C7230） | 扬州基地 | 一厂（晶运园区）-F2电池车间 | 电池工段 | ALD | ALD主机 | ALD主机 | 其他
电池车间ALD主机208 | 电池车间ALD主机208#RC3源34脉冲循环次数 | 设定值 | 工艺类 | 工艺参数 | RC3源34脉冲循环次数 | ns=2;s=LeadMicro_Machine.JA.MES.ALD_TO_MES_RC3_VAR[24] | Float | 只读 | [5 empty] | 生产设备 | ALD主机208（JAYZ23C7230） | 扬州基地 | 一厂（晶运园区）-F2电池车间 | 电池工段 | ALD | ALD主机 | ALD主机 | 其他
电池车间ALD主机208 | 电池车间ALD主机208#顶腔体MFC410流量警告 | 报警 | 信号类 | 状态信号 | 顶腔体MFC410流量警告 | ns=2;s=LeadMicro_Machine.JA.MES.ALD_TO_MES_System_Warn[83] | Boolean | 只读 | [5 empty] | 生产设备 | ALD主机208（JAYZ23C7230） | 扬州基地 | 一厂（晶运园区）-F2电池车间 | 电池工段 | ALD | ALD主机 | ALD主机 | 其他
电池车间ALD主机208 | 电池车间ALD主机208#下炉门关门左侧位置异常报警 | 报警 | 信号类 | 状态信号 | 下炉门关门左侧位置异常报警 | ns=2;s=LeadMicro_Machine.JA.MES.ALD_TO_MES_RC1_ALARM[40] | Boolean | 只读 | [5 empty] | 生产设备 | ALD主机208（JAYZ23C7230） | 扬州基地 | 一厂（晶运园区）-F2电池车间 | 电池工段 | ALD | ALD主机 | ALD主机 | 其他
电池车间ALD主机208 | 电池车间ALD主机208#RC3总循环次数 | 设定值 | 工艺类 | 工艺参数 | RC3总循环次数 | ns=2;s=LeadMicro_Machine.JA.MES.ALD_TO_MES_RC3_VAR[25] | Float | 只读 | [5 empty] | 生产设备 | ALD主机208（JAYZ23C7230） | 扬州基地 | 一厂（晶运园区）-F2电池车间 | 电池工段 | ALD | ALD主机 | ALD主机 | 其他
电池车间ALD主机208 | 电池车间ALD主机208#顶腔体MFC420流量警告 | 报警 | 信号类 | 状态信号 | 顶腔体MFC420流量警告 | ns=2;s=LeadMicro_Machine.JA.MES.ALD_TO_MES_System_Warn[84] | Boolean | 只读 | [5 empty] | 生产设备 | ALD主机208（JAYZ23C7230） | 扬州基地 | 一厂（晶运园区）-F2电池车间 | 电池工段 | ALD | ALD主机 | ALD主机 | 其他
电池车间ALD主机208 | 电池车间ALD主机208#下炉门关门右侧位置异常报警 | 报警 | 信号类 | 状态信号 | 下炉门关门右侧位置异常报警 | ns=2;s=LeadMicro_Machine.JA.MES.ALD_TO_MES_RC1_ALARM[41] | Boolean | 只读 | [5 empty] | 生产设备 | ALD主机208（JAYZ23C7230） | 扬州基地 | 一厂（晶运园区）-F2电池车间 | 电池工段 | ALD | ALD主机 | ALD主机 | 其他
电池车间ALD主机208 | 电池车间ALD主机208#RC3TMA源瓶温度 | 设定值 | 工艺类 | 工艺参数 | RC3TMA源瓶温度 | ns=2;s=LeadMicro_Machine.JA.MES.ALD_TO_MES_RC3_VAR[26] | Float | 只读 |  |  |  |  | ℃ | 生产设备 | ALD主机208（JAYZ23C7230） | 扬州基地 | 一厂（晶运园区）-F2电池车间 | 电池工段 | ALD | ALD主机 | ALD主机 | 其他
电池车间ALD主机208 | 电池车间ALD主机208#顶腔泵未运行 | 报警 | 信号类 | 状态信号 | 顶腔泵未运行 | ns=2;s=LeadMicro_Machine.JA.MES.ALD_TO_MES_System_Warn[85] | Boolean | 只读 | [5 empty] | 生产设备 | ALD主机208（JAYZ23C7230） | 扬州基地 | 一厂（晶运园区）-F2电池车间 | 电池工段 | ALD | ALD主机 | ALD主机 | 其他
电池车间ALD主机208 | 电池车间ALD主机208#下腔门伺服故障报警 | 报警 | 信号类 | 状态信号 | 下腔门伺服故障报警 | ns=2;s=LeadMicro_Machine.JA.MES.ALD_TO_MES_RC1_ALARM[42] | Boolean | 只读 | [5 empty] | 生产设备 | ALD主机208（JAYZ23C7230） | 扬州基地 | 一厂（晶运园区）-F2电池车间 | 电池工段 | ALD | ALD主机 | ALD主机 | 其他
电池车间ALD主机208 | 电池车间ALD主机208#RC3TMA源瓶高高液位(75%) | 反馈值 | 工艺类 | 工艺参数 | RC3TMA源瓶高高液位(75%) | ns=2;s=LeadMicro_Machine.JA.MES.ALD_TO_MES_RC3_VAR[27] | Float | 只读 | [5 empty] | 生产设备 | ALD主机208（JAYZ23C7230） | 扬州基地 | 一厂（晶运园区）-F2电池车间 | 电池工段 | ALD | ALD主机 | ALD主机 | 其他
电池车间ALD主机208 | 电池车间ALD主机208#顶腔温度警告 | 报警 | 信号类 | 状态信号 | 顶腔温度警告 | ns=2;s=LeadMicro_Machine.JA.MES.ALD_TO_MES_System_Warn[86] | Boolean | 只读 | [5 empty] | 生产设备 | ALD主机208（JAYZ23C7230） | 扬州基地 | 一厂（晶运园区）-F2电池车间 | 电池工段 | ALD | ALD主机 | ALD主机 | 其他
电池车间ALD主机208 | 电池车间ALD主机208#下腔真空泵报警 | 报警 | 信号类 | 状态信号 | 下腔真空泵报警 | ns=2;s=LeadMicro_Machine.JA.MES.ALD_TO_MES_RC1_ALARM[43] | Boolean | 只读 | [5 empty] | 生产设备 | ALD主机208（JAYZ23C7230） | 扬州基地 | 一厂（晶运园区）-F2电池车间 | 电池工段 | ALD | ALD主机 | ALD主机 | 其他
电池车间ALD主机208 | 电池车间ALD主机208#RC3TMA源瓶高液位(50%) | 反馈值 | 工艺类 | 工艺参数 | RC3TMA源瓶高液位(50%) | ns=2;s=LeadMicro_Machine.JA.MES.ALD_TO_MES_RC3_VAR[28] | Float | 只读 | [5 empty] | 生产设备 | ALD主机208（JAYZ23C7230） | 扬州基地 | 一厂（晶运园区）-F2电池车间 | 电池工段 | ALD | ALD主机 | ALD主机 | 其他
电池车间ALD主机208 | 电池车间ALD主机208#顶腔PM到达 | 报警 | 信号类 | 状态信号 | 顶腔PM到达 | ns=2;s=LeadMicro_Machine.JA.MES.ALD_TO_MES_System_Warn[87] | Boolean | 只读 | [5 empty] | 生产设备 | ALD主机208（JAYZ23C7230） | 扬州基地 | 一厂（晶运园区）-F2电池车间 | 电池工段 | ALD | ALD主机 | ALD主机 | 其他
电池车间ALD主机208 | 电池车间ALD主机208#下腔门开关门气缸左前伸报警 | 报警 | 信号类 | 状态信号 | 下腔门开关门气缸左前伸报警 | ns=2;s=LeadMicro_Machine.JA.MES.ALD_TO_MES_RC1_ALARM[44] | Boolean | 只读 | [5 empty] | 生产设备 | ALD主机208（JAYZ23C7230） | 扬州基地 | 一厂（晶运园区）-F2电池车间 | 电池工段 | ALD | ALD主机 | ALD主机 | 其他
电池车间ALD主机208 | 电池车间ALD主机208#RC3TMA源瓶低液位(15%) | 反馈值 | 工艺类 | 工艺参数 | RC3TMA源瓶低液位(15%) | ns=2;s=LeadMicro_Machine.JA.MES.ALD_TO_MES_RC3_VAR[29] | Float | 只读 | [5 empty] | 生产设备 | ALD主机208（JAYZ23C7230） | 扬州基地 | 一厂（晶运园区）-F2电池车间 | 电池工段 | ALD | ALD主机 | ALD主机 | 其他
电池车间ALD主机208 | 电池车间ALD主机208#顶腔真空泵bypass警告 | 报警 | 信号类 | 状态信号 | 顶腔真空泵bypass警告 | ns=2;s=LeadMicro_Machine.JA.MES.ALD_TO_MES_System_Warn[88] | Boolean | 只读 | [5 empty] | 生产设备 | ALD主机208（JAYZ23C7230） | 扬州基地 | 一厂（晶运园区）-F2电池车间 | 电池工段 | ALD | ALD主机 | ALD主机 | 其他
电池车间ALD主机208 | 电池车间ALD主机208#下腔门开关门气缸左后缩报警 | 报警 | 信号类 | 状态信号 | 下腔门开关门气缸左后缩报警 | ns=2;s=LeadMicro_Machine.JA.MES.ALD_TO_MES_RC1_ALARM[45] | Boolean | 只读 | [5 empty] | 生产设备 | ALD主机208（JAYZ23C7230） | 扬州基地 | 一厂（晶运园区）-F2电池车间 | 电池工段 | ALD | ALD主机 | ALD主机 | 其他
电池车间ALD主机208 | 电池车间ALD主机208#RC3TMA源瓶低低液位(5%) | 反馈值 | 工艺类 | 工艺参数 | RC3TMA源瓶低低液位(5%) | ns=2;s=LeadMicro_Machine.JA.MES.ALD_TO_MES_RC3_VAR[30] | Float | 只读 | [5 empty] | 生产设备 | ALD主机208（JAYZ23C7230） | 扬州基地 | 一厂（晶运园区）-F2电池车间 | 电池工段 | ALD | ALD主机 | ALD主机 | 其他
电池车间ALD主机208 | 电池车间ALD主机208#顶腔门互锁byPass警告 | 报警 | 信号类 | 状态信号 | 顶腔门互锁byPass警告 | ns=2;s=LeadMicro_Machine.JA.MES.ALD_TO_MES_System_Warn[89] | Boolean | 只读 | [5 empty] | 生产设备 | ALD主机208（JAYZ23C7230） | 扬州基地 | 一厂（晶运园区）-F2电池车间 | 电池工段 | ALD | ALD主机 | ALD主机 | 其他
电池车间ALD主机208 | 电池车间ALD主机208#下腔门开关门气缸右前伸报警 | 报警 | 信号类 | 状态信号 | 下腔门开关门气缸右前伸报警 | ns=2;s=LeadMicro_Machine.JA.MES.ALD_TO_MES_RC1_ALARM[46] | Boolean | 只读 | [5 empty] | 生产设备 | ALD主机208（JAYZ23C7230） | 扬州基地 | 一厂（晶运园区）-F2电池车间 | 电池工段 | ALD | ALD主机 | ALD主机 | 其他
电池车间ALD主机208 | 电池车间ALD主机208#RC3内腔压力 | 设定值 | 工艺类 | 工艺参数 | RC3内腔压力 | ns=2;s=LeadMicro_Machine.JA.MES.ALD_TO_MES_RC3_VAR[31] | Float | 只读 |  |  |  |  | Pa | 生产设备 | ALD主机208（JAYZ23C7230） | 扬州基地 | 一厂（晶运园区）-F2电池车间 | 电池工段 | ALD | ALD主机 | ALD主机 | 其他
电池车间ALD主机208 | 电池车间ALD主机208#顶腔阀门互锁bypass警告 | 报警 | 信号类 | 状态信号 | 顶腔阀门互锁bypass警告 | ns=2;s=LeadMicro_Machine.JA.MES.ALD_TO_MES_System_Warn[90] | Boolean | 只读 | [5 empty] | 生产设备 | ALD主机208（JAYZ23C7230） | 扬州基地 | 一厂（晶运园区）-F2电池车间 | 电池工段 | ALD | ALD主机 | ALD主机 | 其他
电池车间ALD主机208 | 电池车间ALD主机208#下腔门开关门气缸右后缩报警 | 报警 | 信号类 | 状态信号 | 下腔门开关门气缸右后缩报警 | ns=2;s=LeadMicro_Machine.JA.MES.ALD_TO_MES_RC1_ALARM[47] | Boolean | 只读 | [5 empty] | 生产设备 | ALD主机208（JAYZ23C7230） | 扬州基地 | 一厂（晶运园区）-F2电池车间 | 电池工段 | ALD | ALD主机 | ALD主机 | 其他
电池车间ALD主机208 | 电池车间ALD主机208#RC3外腔压力 | 设定值 | 工艺类 | 工艺参数 | RC3外腔压力 | ns=2;s=LeadMicro_Machine.JA.MES.ALD_TO_MES_RC3_VAR[32] | Float | 只读 |  |  |  |  | Pa | 生产设备 | ALD主机208（JAYZ23C7230） | 扬州基地 | 一厂（晶运园区）-F2电池车间 | 电池工段 | ALD | ALD主机 | ALD主机 | 其他
电池车间ALD主机208 | 电池车间ALD主机208#顶腔源瓶管道加热bypass警告 | 报警 | 信号类 | 状态信号 | 顶腔源瓶管道加热bypass警告 | ns=2;s=LeadMicro_Machine.JA.MES.ALD_TO_MES_System_Warn[91] | Boolean | 只读 | [5 empty] | 生产设备 | ALD主机208（JAYZ23C7230） | 扬州基地 | 一厂（晶运园区）-F2电池车间 | 电池工段 | ALD | ALD主机 | ALD主机 | 其他
电池车间ALD主机208 | 电池车间ALD主机208#下腔体初抽阀开不到位报警 | 报警 | 信号类 | 状态信号 | 下腔体初抽阀开不到位报警 | ns=2;s=LeadMicro_Machine.JA.MES.ALD_TO_MES_RC1_ALARM[48] | Boolean | 只读 | [5 empty] | 生产设备 | ALD主机208（JAYZ23C7230） | 扬州基地 | 一厂（晶运园区）-F2电池车间 | 电池工段 | ALD | ALD主机 | ALD主机 | 其他
电池车间ALD主机208 | 电池车间ALD主机208#RC3TMA用量PM计数 | 设定值 | 工艺类 | 工艺参数 | RC3TMA用量PM计数 | ns=2;s=LeadMicro_Machine.JA.MES.ALD_TO_MES_RC3_VAR[33] | Float | 只读 |  |  |  |  | kg | 生产设备 | ALD主机208（JAYZ23C7230） | 扬州基地 | 一厂（晶运园区）-F2电池车间 | 电池工段 | ALD | ALD主机 | ALD主机 | 其他
电池车间ALD主机208 | 电池车间ALD主机208#顶腔工艺温度互锁bypass警告 | 报警 | 信号类 | 状态信号 | 顶腔工艺温度互锁bypass警告 | ns=2;s=LeadMicro_Machine.JA.MES.ALD_TO_MES_System_Warn[92] | Boolean | 只读 | [5 empty] | 生产设备 | ALD主机208（JAYZ23C7230） | 扬州基地 | 一厂（晶运园区）-F2电池车间 | 电池工段 | ALD | ALD主机 | ALD主机 | 其他
电池车间ALD主机208 | 电池车间ALD主机208#下腔体初抽阀关不到位报警 | 报警 | 信号类 | 状态信号 | 下腔体初抽阀关不到位报警 | ns=2;s=LeadMicro_Machine.JA.MES.ALD_TO_MES_RC1_ALARM[49] | Boolean | 只读 | [5 empty] | 生产设备 | ALD主机208（JAYZ23C7230） | 扬州基地 | 一厂（晶运园区）-F2电池车间 | 电池工段 | ALD | ALD主机 | ALD主机 | 其他
电池车间ALD主机208 | 电池车间ALD主机208#RC3H2O用量PM计数 | 设定值 | 工艺类 | 工艺参数 | RC3H2O用量PM计数 | ns=2;s=LeadMicro_Machine.JA.MES.ALD_TO_MES_RC3_VAR[34] | Float | 只读 |  |  |  |  | kg | 生产设备 | ALD主机208（JAYZ23C7230） | 扬州基地 | 一厂（晶运园区）-F2电池车间 | 电池工段 | ALD | ALD主机 | ALD主机 | 其他
电池车间ALD主机208 | 电池车间ALD主机208#顶炉冷却水出水流量低1 | 报警 | 信号类 | 状态信号 | 顶炉冷却水出水流量低1 | ns=2;s=LeadMicro_Machine.JA.MES.ALD_TO_MES_System_Warn[93] | Boolean | 只读 | [5 empty] | 生产设备 | ALD主机208（JAYZ23C7230） | 扬州基地 | 一厂（晶运园区）-F2电池车间 | 电池工段 | ALD | ALD主机 | ALD主机 | 其他
电池车间ALD主机208 | 电池车间ALD主机208#下腔体主抽阀开不到位报警 | 报警 | 信号类 | 状态信号 | 下腔体主抽阀开不到位报警 | ns=2;s=LeadMicro_Machine.JA.MES.ALD_TO_MES_RC1_ALARM[50] | Boolean | 只读 | [5 empty] | 生产设备 | ALD主机208（JAYZ23C7230） | 扬州基地 | 一厂（晶运园区）-F2电池车间 | 电池工段 | ALD | ALD主机 | ALD主机 | 其他
电池车间ALD主机208 | 电池车间ALD主机208#RC3炉门轴位置 | 反馈值 | 测量类 | 位置 | RC3炉门轴位置 | ns=2;s=LeadMicro_Machine.JA.MES.ALD_TO_MES_RC3_VAR[35] | Float | 只读 | [5 empty] | 生产设备 | ALD主机208（JAYZ23C7230） | 扬州基地 | 一厂（晶运园区）-F2电池车间 | 电池工段 | ALD | ALD主机 | ALD主机 | 其他
电池车间ALD主机208 | 电池车间ALD主机208#顶炉冷却水出水流量低2 | 报警 | 信号类 | 状态信号 | 顶炉冷却水出水流量低2 | ns=2;s=LeadMicro_Machine.JA.MES.ALD_TO_MES_System_Warn[94] | Boolean | 只读 | [5 empty] | 生产设备 | ALD主机208（JAYZ23C7230） | 扬州基地 | 一厂（晶运园区）-F2电池车间 | 电池工段 | ALD | ALD主机 | ALD主机 | 其他
电池车间ALD主机208 | 电池车间ALD主机208#下腔体主抽阀关不到位报警 | 报警 | 信号类 | 状态信号 | 下腔体主抽阀关不到位报警 | ns=2;s=LeadMicro_Machine.JA.MES.ALD_TO_MES_RC1_ALARM[51] | Boolean | 只读 | [5 empty] | 生产设备 | ALD主机208（JAYZ23C7230） | 扬州基地 | 一厂（晶运园区）-F2电池车间 | 电池工段 | ALD | ALD主机 | ALD主机 | 其他
电池车间ALD主机208 | 电池车间ALD主机208#RC3工艺运行时间 | 反馈值 | 其他 | 时间 | RC3工艺运行时间 | ns=2;s=LeadMicro_Machine.JA.MES.ALD_TO_MES_RC3_VAR[49] | Float | 只读 |  |  |  |  | s | 生产设备 | ALD主机208（JAYZ23C7230） | 扬州基地 | 一厂（晶运园区）-F2电池车间 | 电池工段 | ALD | ALD主机 | ALD主机 | 其他
电池车间ALD主机208 | 电池车间ALD主机208#顶炉冷却水出水温度高1 | 报警 | 信号类 | 状态信号 | 顶炉冷却水出水温度高1 | ns=2;s=LeadMicro_Machine.JA.MES.ALD_TO_MES_System_Warn[95] | Boolean | 只读 | [5 empty] | 生产设备 | ALD主机208（JAYZ23C7230） | 扬州基地 | 一厂（晶运园区）-F2电池车间 | 电池工段 | ALD | ALD主机 | ALD主机 | 其他
电池车间ALD主机208 | 电池车间ALD主机208#下炉TMA源柜门打开报警 | 报警 | 信号类 | 状态信号 | 下炉TMA源柜门打开报警 | ns=2;s=LeadMicro_Machine.JA.MES.ALD_TO_MES_RC1_ALARM[52] | Boolean | 只读 | [5 empty] | 生产设备 | ALD主机208（JAYZ23C7230） | 扬州基地 | 一厂（晶运园区）-F2电池车间 | 电池工段 | ALD | ALD主机 | ALD主机 | 其他
电池车间ALD主机208 | 电池车间ALD主机208#臭氧浓度 | 反馈值 | 工艺类 | 工艺参数 | 臭氧浓度 | ns=2;s=LeadMicro_Machine.JA.MES.ALD_TO_MES_COM_VAR[0] | Float | 只读 | [5 empty] | 生产设备 | ALD主机208（JAYZ23C7230） | 扬州基地 | 一厂（晶运园区）-F2电池车间 | 电池工段 | ALD | ALD主机 | ALD主机 | 其他
电池车间ALD主机208 | 电池车间ALD主机208#顶炉冷却水出水温度高2 | 报警 | 信号类 | 状态信号 | 顶炉冷却水出水温度高2 | ns=2;s=LeadMicro_Machine.JA.MES.ALD_TO_MES_System_Warn[96] | Boolean | 只读 | [5 empty] | 生产设备 | ALD主机208（JAYZ23C7230） | 扬州基地 | 一厂（晶运园区）-F2电池车间 | 电池工段 | ALD | ALD主机 | ALD主机 | 其他
电池车间ALD主机208 | 电池车间ALD主机208#下炉源瓶柜压力超限报警 | 报警 | 信号类 | 状态信号 | 下炉源瓶柜压力超限报警 | ns=2;s=LeadMicro_Machine.JA.MES.ALD_TO_MES_RC1_ALARM[53] | Boolean | 只读 | [5 empty] | 生产设备 | ALD主机208（JAYZ23C7230） | 扬州基地 | 一厂（晶运园区）-F2电池车间 | 电池工段 | ALD | ALD主机 | ALD主机 | 其他
电池车间ALD主机208 | 电池车间ALD主机208#RC1真空泵状态 | 反馈值 | 其他 | 其他 | RC1真空泵状态 | ns=2;s=LeadMicro_Machine.JA.MES.ALD_TO_MES_RC1_VAR[42] | Float | 只读 | [5 empty] | 生产设备 | ALD主机208（JAYZ23C7230） | 扬州基地 | 一厂（晶运园区）-F2电池车间 | 电池工段 | ALD | ALD主机 | ALD主机 | 其他
电池车间ALD主机208 | 电池车间ALD主机208#顶炉TMA集中供液互锁不满足警告 | 报警 | 信号类 | 状态信号 | 顶炉TMA集中供液互锁不满足警告 | ns=2;s=LeadMicro_Machine.JA.MES.ALD_TO_MES_System_Warn[97] | Boolean | 只读 | [5 empty] | 生产设备 | ALD主机208（JAYZ23C7230） | 扬州基地 | 一厂（晶运园区）-F2电池车间 | 电池工段 | ALD | ALD主机 | ALD主机 | 其他
电池车间ALD主机208 | 电池车间ALD主机208#下腔体压力测量故障(smc≠setra） | 报警 | 信号类 | 状态信号 | 下腔体压力测量故障(smc≠setra） | ns=2;s=LeadMicro_Machine.JA.MES.ALD_TO_MES_RC1_ALARM[54] | Boolean | 只读 | [5 empty] | 生产设备 | ALD主机208（JAYZ23C7230） | 扬州基地 | 一厂（晶运园区）-F2电池车间 | 电池工段 | ALD | ALD主机 | ALD主机 | 其他
电池车间ALD主机208 | 电池车间ALD主机208#RC2真空泵状态 | 反馈值 | 其他 | 其他 | RC2真空泵状态 | ns=2;s=LeadMicro_Machine.JA.MES.ALD_TO_MES_RC2_VAR[42] | Float | 只读 | [5 empty] | 生产设备 | ALD主机208（JAYZ23C7230） | 扬州基地 | 一厂（晶运园区）-F2电池车间 | 电池工段 | ALD | ALD主机 | ALD主机 | 其他
电池车间ALD主机208 | 电池车间ALD主机208#顶腔工艺中内腔压力PT4高于设定值警告 | 报警 | 信号类 | 状态信号 | 顶腔工艺中内腔压力PT4高于设定值警告 | ns=2;s=LeadMicro_Machine.JA.MES.ALD_TO_MES_System_Warn[98] | Boolean | 只读 | [5 empty] | 生产设备 | ALD主机208（JAYZ23C7230） | 扬州基地 | 一厂（晶运园区）-F2电池车间 | 电池工段 | ALD | ALD主机 | ALD主机 | 其他
电池车间ALD主机208 | 电池车间ALD主机208#下腔冷却进水流量低1 | 报警 | 信号类 | 状态信号 | 下腔冷却进水流量低1 | ns=2;s=LeadMicro_Machine.JA.MES.ALD_TO_MES_RC1_ALARM[55] | Boolean | 只读 | [5 empty] | 生产设备 | ALD主机208（JAYZ23C7230） | 扬州基地 | 一厂（晶运园区）-F2电池车间 | 电池工段 | ALD | ALD主机 | ALD主机 | 其他
电池车间ALD主机208 | 电池车间ALD主机208#RC3真空泵状态 | 反馈值 | 其他 | 其他 | RC3真空泵状态 | ns=2;s=LeadMicro_Machine.JA.MES.ALD_TO_MES_RC3_VAR[42] | Float | 只读 | [5 empty] | 生产设备 | ALD主机208（JAYZ23C7230） | 扬州基地 | 一厂（晶运园区）-F2电池车间 | 电池工段 | ALD | ALD主机 | ALD主机 | 其他
电池车间ALD主机208 | 电池车间ALD主机208#顶炉水源瓶液位计异常警告 | 报警 | 信号类 | 状态信号 | 顶炉水源瓶液位计异常警告 | ns=2;s=LeadMicro_Machine.JA.MES.ALD_TO_MES_System_Warn[99] | Boolean | 只读 | [5 empty] | 生产设备 | ALD主机208（JAYZ23C7230） | 扬州基地 | 一厂（晶运园区）-F2电池车间 | 电池工段 | ALD | ALD主机 | ALD主机 | 其他
电池车间ALD主机208 | 电池车间ALD主机208#下腔冷却出水流量低1 | 报警 | 信号类 | 状态信号 | 下腔冷却出水流量低1 | ns=2;s=LeadMicro_Machine.JA.MES.ALD_TO_MES_RC1_ALARM[56] | Boolean | 只读 | [5 empty] | 生产设备 | ALD主机208（JAYZ23C7230） | 扬州基地 | 一厂（晶运园区）-F2电池车间 | 电池工段 | ALD | ALD主机 | ALD主机 | 其他
电池车间ALD主机208 | 电池车间ALD主机208#RC1机台所有炉管中舟在制数量 | 反馈值 | 统计类 | 产量 | RC1机台所有炉管中舟在制数量 | ns=2;s=LeadMicro_Machine.JA.MES.ALD_TO_MES_RC1_VAR[38] | Float | 只读 |  |  |  |  | pcs | 生产设备 | ALD主机208（JAYZ23C7230） | 扬州基地 | 一厂（晶运园区）-F2电池车间 | 电池工段 | ALD | ALD主机 | ALD主机 | 其他
电池车间ALD主机208 | 电池车间ALD主机208#顶腔舟停留超时警告（7200S） | 报警 | 信号类 | 状态信号 | 顶腔舟停留超时警告（7200S） | ns=2;s=LeadMicro_Machine.JA.MES.ALD_TO_MES_System_Warn[100] | Boolean | 只读 | [5 empty] | 生产设备 | ALD主机208（JAYZ23C7230） | 扬州基地 | 一厂（晶运园区）-F2电池车间 | 电池工段 | ALD | ALD主机 | ALD主机 | 其他
电池车间ALD主机208 | 电池车间ALD主机208#下腔冷却进水流量低2 | 报警 | 信号类 | 状态信号 | 下腔冷却进水流量低2 | ns=2;s=LeadMicro_Machine.JA.MES.ALD_TO_MES_RC1_ALARM[57] | Boolean | 只读 | [5 empty] | 生产设备 | ALD主机208（JAYZ23C7230） | 扬州基地 | 一厂（晶运园区）-F2电池车间 | 电池工段 | ALD | ALD主机 | ALD主机 | 其他
电池车间ALD主机208 | 电池车间ALD主机208#下腔泵电流 | 反馈值 | 能耗类 | 电流 | 下腔泵电流 | ns=2;s=LeadMicro_Machine.JA.MES.ALD_TO_MES_COM_VAR[10] | Float | 只读 |  |  |  |  | A | 生产设备 | ALD主机208（JAYZ23C7230） | 扬州基地 | 一厂（晶运园区）-F2电池车间 | 电池工段 | ALD | ALD主机 | ALD主机 | 其他
电池车间ALD主机208 | 电池车间ALD主机208#顶腔气动阀bypass警告" | 报警 | 信号类 | 状态信号 | 顶腔气动阀bypass警告" | ns=2;s=LeadMicro_Machine.JA.MES.ALD_TO_MES_System_Warn[101] | Boolean | 只读 | [5 empty] | 生产设备 | ALD主机208（JAYZ23C7230） | 扬州基地 | 一厂（晶运园区）-F2电池车间 | 电池工段 | ALD | ALD主机 | ALD主机 | 其他
电池车间ALD主机208 | 电池车间ALD主机208#下腔冷却出水流量低2 | 报警 | 信号类 | 状态信号 | 下腔冷却出水流量低2 | ns=2;s=LeadMicro_Machine.JA.MES.ALD_TO_MES_RC1_ALARM[58] | Boolean | 只读 | [5 empty] | 生产设备 | ALD主机208（JAYZ23C7230） | 扬州基地 | 一厂（晶运园区）-F2电池车间 | 电池工段 | ALD | ALD主机 | ALD主机 | 其他
电池车间ALD主机208 | 电池车间ALD主机208#下腔泵功率 | 反馈值 | 能耗类 | 功率 | 下腔泵功率 | ns=2;s=LeadMicro_Machine.JA.MES.ALD_TO_MES_COM_VAR[11] | Float | 只读 |  |  |  |  | V | 生产设备 | ALD主机208（JAYZ23C7230） | 扬州基地 | 一厂（晶运园区）-F2电池车间 | 电池工段 | ALD | ALD主机 | ALD主机 | 其他
电池车间ALD主机208 | 电池车间ALD主机208#手动模式_顶腔生熟料切换警告" | 报警 | 信号类 | 状态信号 | 手动模式_顶腔生熟料切换警告" | ns=2;s=LeadMicro_Machine.JA.MES.ALD_TO_MES_System_Warn[102] | Boolean | 只读 | [5 empty] | 生产设备 | ALD主机208（JAYZ23C7230） | 扬州基地 | 一厂（晶运园区）-F2电池车间 | 电池工段 | ALD | ALD主机 | ALD主机 | 其他
电池车间ALD主机208 | 电池车间ALD主机208#下腔源瓶柜甲烷监测报警 | 报警 | 信号类 | 状态信号 | 下腔源瓶柜甲烷监测报警 | ns=2;s=LeadMicro_Machine.JA.MES.ALD_TO_MES_RC1_ALARM[59] | Boolean | 只读 | [5 empty] | 生产设备 | ALD主机208（JAYZ23C7230） | 扬州基地 | 一厂（晶运园区）-F2电池车间 | 电池工段 | ALD | ALD主机 | ALD主机 | 其他
电池车间ALD主机208 | 电池车间ALD主机208#下腔泵压力 | 反馈值 | 能耗类 | 电压 | 下腔泵压力 | ns=2;s=LeadMicro_Machine.JA.MES.ALD_TO_MES_COM_VAR[12] | Float | 只读 |  |  |  |  | mbar | 生产设备 | ALD主机208（JAYZ23C7230） | 扬州基地 | 一厂（晶运园区）-F2电池车间 | 电池工段 | ALD | ALD主机 | ALD主机 | 其他
电池车间ALD主机208 | 电池车间ALD主机208#顶腔水源瓶PM计数超限警告 | 报警 | 信号类 | 状态信号 | 顶腔水源瓶PM计数超限警告 | ns=2;s=LeadMicro_Machine.JA.MES.ALD_TO_MES_System_Warn[103] | Boolean | 只读 | [5 empty] | 生产设备 | ALD主机208（JAYZ23C7230） | 扬州基地 | 一厂（晶运园区）-F2电池车间 | 电池工段 | ALD | ALD主机 | ALD主机 | 其他
电池车间ALD主机208 | 电池车间ALD主机208#下腔PT10测量故障SMC压力表500mbar压力报警 | 报警 | 信号类 | 状态信号 | 下腔PT10测量故障SMC压力表500mbar压力报警 | ns=2;s=LeadMicro_Machine.JA.MES.ALD_TO_MES_RC1_ALARM[60] | Boolean | 只读 | [5 empty] | 生产设备 | ALD主机208（JAYZ23C7230） | 扬州基地 | 一厂（晶运园区）-F2电池车间 | 电池工段 | ALD | ALD主机 | ALD主机 | 其他
电池车间ALD主机208 | 电池车间ALD主机208#下腔泵温度 | 反馈值 | 测量类 | 温度 | 下腔泵温度 | ns=2;s=LeadMicro_Machine.JA.MES.ALD_TO_MES_COM_VAR[13] | Float | 只读 |  |  |  |  | ℃ | 生产设备 | ALD主机208（JAYZ23C7230） | 扬州基地 | 一厂（晶运园区）-F2电池车间 | 电池工段 | ALD | ALD主机 | ALD主机 | 其他
电池车间ALD主机208 | 电池车间ALD主机208#下腔工艺中外腔压力PT10低于设定值警告 | 报警 | 信号类 | 状态信号 | 下腔工艺中外腔压力PT10低于设定值警告 | ns=2;s=LeadMicro_Machine.JA.MES.ALD_TO_MES_System_Warn[105] | Boolean | 只读 | [5 empty] | 生产设备 | ALD主机208（JAYZ23C7230） | 扬州基地 | 一厂（晶运园区）-F2电池车间 | 电池工段 | ALD | ALD主机 | ALD主机 | 其他
电池车间ALD主机208 | 电池车间ALD主机208#下腔体外部温度开关报警 | 报警 | 信号类 | 状态信号 | 下腔体外部温度开关报警 | ns=2;s=LeadMicro_Machine.JA.MES.ALD_TO_MES_RC1_ALARM[61] | Boolean | 只读 | [5 empty] | 生产设备 | ALD主机208（JAYZ23C7230） | 扬州基地 | 一厂（晶运园区）-F2电池车间 | 电池工段 | ALD | ALD主机 | ALD主机 | 其他
电池车间ALD主机208 | 电池车间ALD主机208#下腔泵运行时间 | 反馈值 | 其他 | 时间 | 下腔泵运行时间 | ns=2;s=LeadMicro_Machine.JA.MES.ALD_TO_MES_COM_VAR[14] | Float | 只读 |  |  |  |  | hr | 生产设备 | ALD主机208（JAYZ23C7230） | 扬州基地 | 一厂（晶运园区）-F2电池车间 | 电池工段 | ALD | ALD主机 | ALD主机 | 其他
电池车间ALD主机208 | 电池车间ALD主机208#中腔工艺中外腔压力PT20低于设定值警告 | 报警 | 信号类 | 状态信号 | 中腔工艺中外腔压力PT20低于设定值警告 | ns=2;s=LeadMicro_Machine.JA.MES.ALD_TO_MES_System_Warn[106] | Boolean | 只读 | [5 empty] | 生产设备 | ALD主机208（JAYZ23C7230） | 扬州基地 | 一厂（晶运园区）-F2电池车间 | 电池工段 | ALD | ALD主机 | ALD主机 | 其他
电池车间ALD主机208 | 电池车间ALD主机208#下腔TMA源瓶温度开关报警 | 报警 | 信号类 | 状态信号 | 下腔TMA源瓶温度开关报警 | ns=2;s=LeadMicro_Machine.JA.MES.ALD_TO_MES_RC1_ALARM[62] | Boolean | 只读 | [5 empty] | 生产设备 | ALD主机208（JAYZ23C7230） | 扬州基地 | 一厂（晶运园区）-F2电池车间 | 电池工段 | ALD | ALD主机 | ALD主机 | 其他
电池车间ALD主机208 | 电池车间ALD主机208#下腔泵速度 | 反馈值 | 速度类 | 转速 | 下腔泵速度 | ns=2;s=LeadMicro_Machine.JA.MES.ALD_TO_MES_COM_VAR[15] | Float | 只读 |  |  |  |  | m³/hr | 生产设备 | ALD主机208（JAYZ23C7230） | 扬州基地 | 一厂（晶运园区）-F2电池车间 | 电池工段 | ALD | ALD主机 | ALD主机 | 其他
电池车间ALD主机208 | 电池车间ALD主机208#上腔工艺中外腔压力PT30低于设定值警告 | 报警 | 信号类 | 状态信号 | 上腔工艺中外腔压力PT30低于设定值警告 | ns=2;s=LeadMicro_Machine.JA.MES.ALD_TO_MES_System_Warn[107] | Boolean | 只读 | [5 empty] | 生产设备 | ALD主机208（JAYZ23C7230） | 扬州基地 | 一厂（晶运园区）-F2电池车间 | 电池工段 | ALD | ALD主机 | ALD主机 | 其他
电池车间ALD主机208 | 电池车间ALD主机208#下腔TMA管道温度开关报警 | 报警 | 信号类 | 状态信号 | 下腔TMA管道温度开关报警 | ns=2;s=LeadMicro_Machine.JA.MES.ALD_TO_MES_RC1_ALARM[63] | Boolean | 只读 | [5 empty] | 生产设备 | ALD主机208（JAYZ23C7230） | 扬州基地 | 一厂（晶运园区）-F2电池车间 | 电池工段 | ALD | ALD主机 | ALD主机 | 其他
电池车间ALD主机208 | 电池车间ALD主机208#中腔泵电流 | 反馈值 | 能耗类 | 电流 | 中腔泵电流 | ns=2;s=LeadMicro_Machine.JA.MES.ALD_TO_MES_COM_VAR[20] | Float | 只读 |  |  |  |  | A | 生产设备 | ALD主机208（JAYZ23C7230） | 扬州基地 | 一厂（晶运园区）-F2电池车间 | 电池工段 | ALD | ALD主机 | ALD主机 | 其他
电池车间ALD主机208 | 电池车间ALD主机208#顶腔工艺中外腔压力PT40低于设定值警告 | 报警 | 信号类 | 状态信号 | 顶腔工艺中外腔压力PT40低于设定值警告 | ns=2;s=LeadMicro_Machine.JA.MES.ALD_TO_MES_System_Warn[108] | Boolean | 只读 | [5 empty] | 生产设备 | ALD主机208（JAYZ23C7230） | 扬州基地 | 一厂（晶运园区）-F2电池车间 | 电池工段 | ALD | ALD主机 | ALD主机 | 其他
电池车间ALD主机208 | 电池车间ALD主机208#下腔H20源瓶温度开关报警 | 报警 | 信号类 | 状态信号 | 下腔H20源瓶温度开关报警 | ns=2;s=LeadMicro_Machine.JA.MES.ALD_TO_MES_RC1_ALARM[64] | Boolean | 只读 | [5 empty] | 生产设备 | ALD主机208（JAYZ23C7230） | 扬州基地 | 一厂（晶运园区）-F2电池车间 | 电池工段 | ALD | ALD主机 | ALD主机 | 其他
电池车间ALD主机208 | 电池车间ALD主机208#中腔泵功率 | 反馈值 | 能耗类 | 功率 | 中腔泵功率 | ns=2;s=LeadMicro_Machine.JA.MES.ALD_TO_MES_COM_VAR[21] | Float | 只读 |  |  |  |  | V | 生产设备 | ALD主机208（JAYZ23C7230） | 扬州基地 | 一厂（晶运园区）-F2电池车间 | 电池工段 | ALD | ALD主机 | ALD主机 | 其他
电池车间ALD主机208 | 电池车间ALD主机208#下腔颗粒捕捉器补水低液位警告 | 报警 | 信号类 | 状态信号 | 下腔颗粒捕捉器补水低液位警告 | ns=2;s=LeadMicro_Machine.JA.MES.ALD_TO_MES_System_Warn[109] | Boolean | 只读 | [5 empty] | 生产设备 | ALD主机208（JAYZ23C7230） | 扬州基地 | 一厂（晶运园区）-F2电池车间 | 电池工段 | ALD | ALD主机 | ALD主机 | 其他
电池车间ALD主机208 | 电池车间ALD主机208#下腔H20管道温度开关报警 | 报警 | 信号类 | 状态信号 | 下腔H20管道温度开关报警 | ns=2;s=LeadMicro_Machine.JA.MES.ALD_TO_MES_RC1_ALARM[65] | Boolean | 只读 | [5 empty] | 生产设备 | ALD主机208（JAYZ23C7230） | 扬州基地 | 一厂（晶运园区）-F2电池车间 | 电池工段 | ALD | ALD主机 | ALD主机 | 其他
电池车间ALD主机208 | 电池车间ALD主机208#中腔泵压力 | 反馈值 | 能耗类 | 电压 | 中腔泵压力 | ns=2;s=LeadMicro_Machine.JA.MES.ALD_TO_MES_COM_VAR[22] | Float | 只读 |  |  |  |  | mbar | 生产设备 | ALD主机208（JAYZ23C7230） | 扬州基地 | 一厂（晶运园区）-F2电池车间 | 电池工段 | ALD | ALD主机 | ALD主机 | 其他
电池车间ALD主机208 | 电池车间ALD主机208#中腔颗粒捕捉器补水低液位警告 | 报警 | 信号类 | 状态信号 | 中腔颗粒捕捉器补水低液位警告 | ns=2;s=LeadMicro_Machine.JA.MES.ALD_TO_MES_System_Warn[110] | Boolean | 只读 | [5 empty] | 生产设备 | ALD主机208（JAYZ23C7230） | 扬州基地 | 一厂（晶运园区）-F2电池车间 | 电池工段 | ALD | ALD主机 | ALD主机 | 其他
电池车间ALD主机208 | 电池车间ALD主机208#下腔体温控巡检仪报警（硬件互锁用） | 报警 | 信号类 | 状态信号 | 下腔体温控巡检仪报警（硬件互锁用） | ns=2;s=LeadMicro_Machine.JA.MES.ALD_TO_MES_RC1_ALARM[66] | Boolean | 只读 | [5 empty] | 生产设备 | ALD主机208（JAYZ23C7230） | 扬州基地 | 一厂（晶运园区）-F2电池车间 | 电池工段 | ALD | ALD主机 | ALD主机 | 其他
电池车间ALD主机208 | 电池车间ALD主机208#中腔泵温度 | 反馈值 | 测量类 | 温度 | 中腔泵温度 | ns=2;s=LeadMicro_Machine.JA.MES.ALD_TO_MES_COM_VAR[23] | Float | 只读 |  |  |  |  | ℃ | 生产设备 | ALD主机208（JAYZ23C7230） | 扬州基地 | 一厂（晶运园区）-F2电池车间 | 电池工段 | ALD | ALD主机 | ALD主机 | 其他
电池车间ALD主机208 | 电池车间ALD主机208#上腔颗粒捕捉器补水低液位警告 | 报警 | 信号类 | 状态信号 | 上腔颗粒捕捉器补水低液位警告 | ns=2;s=LeadMicro_Machine.JA.MES.ALD_TO_MES_System_Warn[111] | Boolean | 只读 | [5 empty] | 生产设备 | ALD主机208（JAYZ23C7230） | 扬州基地 | 一厂（晶运园区）-F2电池车间 | 电池工段 | ALD | ALD主机 | ALD主机 | 其他
电池车间ALD主机208 | 电池车间ALD主机208#下腔烟温监测综合报警 | 报警 | 信号类 | 状态信号 | 下腔烟温监测综合报警 | ns=2;s=LeadMicro_Machine.JA.MES.ALD_TO_MES_RC1_ALARM[67] | Boolean | 只读 | [5 empty] | 生产设备 | ALD主机208（JAYZ23C7230） | 扬州基地 | 一厂（晶运园区）-F2电池车间 | 电池工段 | ALD | ALD主机 | ALD主机 | 其他
电池车间ALD主机208 | 电池车间ALD主机208#中腔泵运行时间 | 反馈值 | 其他 | 时间 | 中腔泵运行时间 | ns=2;s=LeadMicro_Machine.JA.MES.ALD_TO_MES_COM_VAR[24] | Float | 只读 |  |  |  |  | hr | 生产设备 | ALD主机208（JAYZ23C7230） | 扬州基地 | 一厂（晶运园区）-F2电池车间 | 电池工段 | ALD | ALD主机 | ALD主机 | 其他
电池车间ALD主机208 | 电池车间ALD主机208#顶腔颗粒捕捉器补水低液位警告 | 报警 | 信号类 | 状态信号 | 顶腔颗粒捕捉器补水低液位警告 | ns=2;s=LeadMicro_Machine.JA.MES.ALD_TO_MES_System_Warn[112] | Boolean | 只读 | [5 empty] | 生产设备 | ALD主机208（JAYZ23C7230） | 扬州基地 | 一厂（晶运园区）-F2电池车间 | 电池工段 | ALD | ALD主机 | ALD主机 | 其他
电池车间ALD主机208 | 电池车间ALD主机208#下腔体前区调功器报警（上下） | 报警 | 信号类 | 状态信号 | 下腔体前区调功器报警（上下） | ns=2;s=LeadMicro_Machine.JA.MES.ALD_TO_MES_RC1_ALARM[68] | Boolean | 只读 | [5 empty] | 生产设备 | ALD主机208（JAYZ23C7230） | 扬州基地 | 一厂（晶运园区）-F2电池车间 | 电池工段 | ALD | ALD主机 | ALD主机 | 其他
电池车间ALD主机208 | 电池车间ALD主机208#中腔泵速度 | 反馈值 | 速度类 | 转速 | 中腔泵速度 | ns=2;s=LeadMicro_Machine.JA.MES.ALD_TO_MES_COM_VAR[25] | Float | 只读 |  |  |  |  | m³/hr | 生产设备 | ALD主机208（JAYZ23C7230） | 扬州基地 | 一厂（晶运园区）-F2电池车间 | 电池工段 | ALD | ALD主机 | ALD主机 | 其他
电池车间ALD主机208 | 电池车间ALD主机208#下腔加热丝温度波动范围异常 | 报警 | 信号类 | 状态信号 | 下腔加热丝温度波动范围异常 | ns=2;s=LeadMicro_Machine.JA.MES.ALD_TO_MES_System_Warn[113] | Boolean | 只读 | [5 empty] | 生产设备 | ALD主机208（JAYZ23C7230） | 扬州基地 | 一厂（晶运园区）-F2电池车间 | 电池工段 | ALD | ALD主机 | ALD主机 | 其他
电池车间ALD主机208 | 电池车间ALD主机208#下腔体中区调功器报警 | 报警 | 信号类 | 状态信号 | 下腔体中区调功器报警 | ns=2;s=LeadMicro_Machine.JA.MES.ALD_TO_MES_RC1_ALARM[69] | Boolean | 只读 | [5 empty] | 生产设备 | ALD主机208（JAYZ23C7230） | 扬州基地 | 一厂（晶运园区）-F2电池车间 | 电池工段 | ALD | ALD主机 | ALD主机 | 其他
电池车间ALD主机208 | 电池车间ALD主机208#上腔泵电流 | 反馈值 | 能耗类 | 电流 | 上腔泵电流 | ns=2;s=LeadMicro_Machine.JA.MES.ALD_TO_MES_COM_VAR[30] | Float | 只读 |  |  |  |  | A | 生产设备 | ALD主机208（JAYZ23C7230） | 扬州基地 | 一厂（晶运园区）-F2电池车间 | 电池工段 | ALD | ALD主机 | ALD主机 | 其他
电池车间ALD主机208 | 电池车间ALD主机208#中腔加热丝温度波动范围异常 | 报警 | 信号类 | 状态信号 | 中腔加热丝温度波动范围异常 | ns=2;s=LeadMicro_Machine.JA.MES.ALD_TO_MES_System_Warn[114] | Boolean | 只读 | [5 empty] | 生产设备 | ALD主机208（JAYZ23C7230） | 扬州基地 | 一厂（晶运园区）-F2电池车间 | 电池工段 | ALD | ALD主机 | ALD主机 | 其他
电池车间ALD主机208 | 电池车间ALD主机208#下腔体后区调功器报警 | 报警 | 信号类 | 状态信号 | 下腔体后区调功器报警 | ns=2;s=LeadMicro_Machine.JA.MES.ALD_TO_MES_RC1_ALARM[70] | Boolean | 只读 | [5 empty] | 生产设备 | ALD主机208（JAYZ23C7230） | 扬州基地 | 一厂（晶运园区）-F2电池车间 | 电池工段 | ALD | ALD主机 | ALD主机 | 其他
电池车间ALD主机208 | 电池车间ALD主机208#上腔泵功率 | 反馈值 | 能耗类 | 功率 | 上腔泵功率 | ns=2;s=LeadMicro_Machine.JA.MES.ALD_TO_MES_COM_VAR[31] | Float | 只读 |  |  |  |  | V | 生产设备 | ALD主机208（JAYZ23C7230） | 扬州基地 | 一厂（晶运园区）-F2电池车间 | 电池工段 | ALD | ALD主机 | ALD主机 | 其他
电池车间ALD主机208 | 电池车间ALD主机208#上腔加热丝温度波动范围异常 | 报警 | 信号类 | 状态信号 | 上腔加热丝温度波动范围异常 | ns=2;s=LeadMicro_Machine.JA.MES.ALD_TO_MES_System_Warn[115] | Boolean | 只读 | [5 empty] | 生产设备 | ALD主机208（JAYZ23C7230） | 扬州基地 | 一厂（晶运园区）-F2电池车间 | 电池工段 | ALD | ALD主机 | ALD主机 | 其他
电池车间ALD主机208 | 电池车间ALD主机208#下腔TMA液位高报警 | 报警 | 信号类 | 状态信号 | 下腔TMA液位高报警 | ns=2;s=LeadMicro_Machine.JA.MES.ALD_TO_MES_RC1_ALARM[71] | Boolean | 只读 | [5 empty] | 生产设备 | ALD主机208（JAYZ23C7230） | 扬州基地 | 一厂（晶运园区）-F2电池车间 | 电池工段 | ALD | ALD主机 | ALD主机 | 其他
电池车间ALD主机208 | 电池车间ALD主机208#上腔泵压力 | 反馈值 | 能耗类 | 电压 | 上腔泵压力 | ns=2;s=LeadMicro_Machine.JA.MES.ALD_TO_MES_COM_VAR[32] | Float | 只读 |  |  |  |  | mbar | 生产设备 | ALD主机208（JAYZ23C7230） | 扬州基地 | 一厂（晶运园区）-F2电池车间 | 电池工段 | ALD | ALD主机 | ALD主机 | 其他
电池车间ALD主机208 | 电池车间ALD主机208#顶腔加热丝温度波动范围异常 | 报警 | 信号类 | 状态信号 | 顶腔加热丝温度波动范围异常 | ns=2;s=LeadMicro_Machine.JA.MES.ALD_TO_MES_System_Warn[116] | Boolean | 只读 | [5 empty] | 生产设备 | ALD主机208（JAYZ23C7230） | 扬州基地 | 一厂（晶运园区）-F2电池车间 | 电池工段 | ALD | ALD主机 | ALD主机 | 其他
电池车间ALD主机208 | 电池车间ALD主机208#下腔TMA液位低报警 | 报警 | 信号类 | 状态信号 | 下腔TMA液位低报警 | ns=2;s=LeadMicro_Machine.JA.MES.ALD_TO_MES_RC1_ALARM[72] | Boolean | 只读 | [5 empty] | 生产设备 | ALD主机208（JAYZ23C7230） | 扬州基地 | 一厂（晶运园区）-F2电池车间 | 电池工段 | ALD | ALD主机 | ALD主机 | 其他
电池车间ALD主机208 | 电池车间ALD主机208#上腔泵温度 | 反馈值 | 测量类 | 温度 | 上腔泵温度 | ns=2;s=LeadMicro_Machine.JA.MES.ALD_TO_MES_COM_VAR[33] | Float | 只读 |  |  |  |  | ℃ | 生产设备 | ALD主机208（JAYZ23C7230） | 扬州基地 | 一厂（晶运园区）-F2电池车间 | 电池工段 | ALD | ALD主机 | ALD主机 | 其他
电池车间ALD主机208 | 电池车间ALD主机208#下腔TMA源瓶PM计数超限警告 | 报警 | 信号类 | 状态信号 | 下腔TMA源瓶PM计数超限警告 | ns=2;s=LeadMicro_Machine.JA.MES.ALD_TO_MES_System_Warn[117] | Boolean | 只读 | [5 empty] | 生产设备 | ALD主机208（JAYZ23C7230） | 扬州基地 | 一厂（晶运园区）-F2电池车间 | 电池工段 | ALD | ALD主机 | ALD主机 | 其他
电池车间ALD主机208 | 电池车间ALD主机208#下腔TMA源瓶柜门安全开关 | 报警 | 信号类 | 状态信号 | 下腔TMA源瓶柜门安全开关 | ns=2;s=LeadMicro_Machine.JA.MES.ALD_TO_MES_RC1_ALARM[73] | Boolean | 只读 | [5 empty] | 生产设备 | ALD主机208（JAYZ23C7230） | 扬州基地 | 一厂（晶运园区）-F2电池车间 | 电池工段 | ALD | ALD主机 | ALD主机 | 其他
电池车间ALD主机208 | 电池车间ALD主机208#上腔泵运行时间 | 反馈值 | 其他 | 时间 | 上腔泵运行时间 | ns=2;s=LeadMicro_Machine.JA.MES.ALD_TO_MES_COM_VAR[34] | Float | 只读 |  |  |  |  | hr | 生产设备 | ALD主机208（JAYZ23C7230） | 扬州基地 | 一厂（晶运园区）-F2电池车间 | 电池工段 | ALD | ALD主机 | ALD主机 | 其他
电池车间ALD主机208 | 电池车间ALD主机208#中腔TMA源瓶PM计数超限警告 | 报警 | 信号类 | 状态信号 | 中腔TMA源瓶PM计数超限警告 | ns=2;s=LeadMicro_Machine.JA.MES.ALD_TO_MES_System_Warn[118] | Boolean | 只读 | [5 empty] | 生产设备 | ALD主机208（JAYZ23C7230） | 扬州基地 | 一厂（晶运园区）-F2电池车间 | 电池工段 | ALD | ALD主机 | ALD主机 | 其他
电池车间ALD主机208 | 电池车间ALD主机208#下腔TMA进出口安全阀门未打开（安全PLC信号） | 报警 | 信号类 | 状态信号 | 下腔TMA进出口安全阀门未打开（安全PLC信号） | ns=2;s=LeadMicro_Machine.JA.MES.ALD_TO_MES_RC1_ALARM[74] | Boolean | 只读 | [5 empty] | 生产设备 | ALD主机208（JAYZ23C7230） | 扬州基地 | 一厂（晶运园区）-F2电池车间 | 电池工段 | ALD | ALD主机 | ALD主机 | 其他
电池车间ALD主机208 | 电池车间ALD主机208#上腔泵速度 | 反馈值 | 速度类 | 转速 | 上腔泵速度 | ns=2;s=LeadMicro_Machine.JA.MES.ALD_TO_MES_COM_VAR[35] | Float | 只读 |  |  |  |  | m³/hr | 生产设备 | ALD主机208（JAYZ23C7230） | 扬州基地 | 一厂（晶运园区）-F2电池车间 | 电池工段 | ALD | ALD主机 | ALD主机 | 其他
电池车间ALD主机208 | 电池车间ALD主机208#上腔TMA源瓶PM计数超限警告 | 报警 | 信号类 | 状态信号 | 上腔TMA源瓶PM计数超限警告 | ns=2;s=LeadMicro_Machine.JA.MES.ALD_TO_MES_System_Warn[119] | Boolean | 只读 | [5 empty] | 生产设备 | ALD主机208（JAYZ23C7230） | 扬州基地 | 一厂（晶运园区）-F2电池车间 | 电池工段 | ALD | ALD主机 | ALD主机 | 其他
电池车间ALD主机208 | 电池车间ALD主机208#下腔TMA进出口安全阀门未打开（内腔体<500mbar信号） | 报警 | 信号类 | 状态信号 | 下腔TMA进出口安全阀门未打开（内腔体<500mbar信号） | ns=2;s=LeadMicro_Machine.JA.MES.ALD_TO_MES_RC1_ALARM[75] | Boolean | 只读 | [5 empty] | 生产设备 | ALD主机208（JAYZ23C7230） | 扬州基地 | 一厂（晶运园区）-F2电池车间 | 电池工段 | ALD | ALD主机 | ALD主机 | 其他
电池车间ALD主机208 | 电池车间ALD主机208#RC1TMA管道温度 | 反馈值 | 测量类 | 温度 | RC1TMA管道温度 | ns=2;s=LeadMicro_Machine.JA.MES.ALD_TO_MES_RC1_VAR[37] | Float | 只读 |  |  |  |  | ℃ | 生产设备 | ALD主机208（JAYZ23C7230） | 扬州基地 | 一厂（晶运园区）-F2电池车间 | 电池工段 | ALD | ALD主机 | ALD主机 | 其他
电池车间ALD主机208 | 电池车间ALD主机208#顶腔TMA源瓶PM计数超限警告 | 报警 | 信号类 | 状态信号 | 顶腔TMA源瓶PM计数超限警告 | ns=2;s=LeadMicro_Machine.JA.MES.ALD_TO_MES_System_Warn[120] | Boolean | 只读 | [5 empty] | 生产设备 | ALD主机208（JAYZ23C7230） | 扬州基地 | 一厂（晶运园区）-F2电池车间 | 电池工段 | ALD | ALD主机 | ALD主机 | 其他
电池车间ALD主机208 | 电池车间ALD主机208#下炉MFC110流量报警 | 报警 | 信号类 | 状态信号 | 下炉MFC110流量报警 | ns=2;s=LeadMicro_Machine.JA.MES.ALD_TO_MES_RC1_ALARM[76] | Boolean | 只读 | [5 empty] | 生产设备 | ALD主机208（JAYZ23C7230） | 扬州基地 | 一厂（晶运园区）-F2电池车间 | 电池工段 | ALD | ALD主机 | ALD主机 | 其他
电池车间ALD主机208 | 电池车间ALD主机208#RC1H2O源温 | 反馈值 | 测量类 | 温度 | RC1H2O源温 | ns=2;s=LeadMicro_Machine.JA.MES.ALD_TO_MES_RC1_VAR[45] | Float | 只读 |  |  |  |  | ℃ | 生产设备 | ALD主机208（JAYZ23C7230） | 扬州基地 | 一厂（晶运园区）-F2电池车间 | 电池工段 | ALD | ALD主机 | ALD主机 | 其他
电池车间ALD主机208 | 电池车间ALD主机208#下腔TMA自动注液超过3天未自动注液则警告 | 报警 | 信号类 | 状态信号 | 下腔TMA自动注液超过3天未自动注液则警告 | ns=2;s=LeadMicro_Machine.JA.MES.ALD_TO_MES_System_Warn[121] | Boolean | 只读 | [5 empty] | 生产设备 | ALD主机208（JAYZ23C7230） | 扬州基地 | 一厂（晶运园区）-F2电池车间 | 电池工段 | ALD | ALD主机 | ALD主机 | 其他
电池车间ALD主机208 | 电池车间ALD主机208#下炉MFC120流量报警 | 报警 | 信号类 | 状态信号 | 下炉MFC120流量报警 | ns=2;s=LeadMicro_Machine.JA.MES.ALD_TO_MES_RC1_ALARM[77] | Boolean | 只读 | [5 empty] | 生产设备 | ALD主机208（JAYZ23C7230） | 扬州基地 | 一厂（晶运园区）-F2电池车间 | 电池工段 | ALD | ALD主机 | ALD主机 | 其他
电池车间ALD主机208 | 电池车间ALD主机208#RC1H2O管道温度 | 反馈值 | 测量类 | 温度 | RC1H2O管道温度 | ns=2;s=LeadMicro_Machine.JA.MES.ALD_TO_MES_RC1_VAR[39] | Float | 只读 |  |  |  |  | ℃ | 生产设备 | ALD主机208（JAYZ23C7230） | 扬州基地 | 一厂（晶运园区）-F2电池车间 | 电池工段 | ALD | ALD主机 | ALD主机 | 其他
电池车间ALD主机208 | 电池车间ALD主机208#中腔TMA自动注液超过3天未自动注液则警告 | 报警 | 信号类 | 状态信号 | 中腔TMA自动注液超过3天未自动注液则警告 | ns=2;s=LeadMicro_Machine.JA.MES.ALD_TO_MES_System_Warn[122] | Boolean | 只读 | [5 empty] | 生产设备 | ALD主机208（JAYZ23C7230） | 扬州基地 | 一厂（晶运园区）-F2电池车间 | 电池工段 | ALD | ALD主机 | ALD主机 | 其他
电池车间ALD主机208 | 电池车间ALD主机208#下炉自动运行中内腔压力PT1超限报警（5） | 报警 | 信号类 | 状态信号 | 下炉自动运行中内腔压力PT1超限报警（5） | ns=2;s=LeadMicro_Machine.JA.MES.ALD_TO_MES_RC1_ALARM[78] | Boolean | 只读 | [5 empty] | 生产设备 | ALD主机208（JAYZ23C7230） | 扬州基地 | 一厂（晶运园区）-F2电池车间 | 电池工段 | ALD | ALD主机 | ALD主机 | 其他
电池车间ALD主机208 | 电池车间ALD主机208#RC2TMA管道温度 | 反馈值 | 测量类 | 温度 | RC2TMA管道温度 | ns=2;s=LeadMicro_Machine.JA.MES.ALD_TO_MES_RC2_VAR[37] | Float | 只读 |  |  |  |  | ℃ | 生产设备 | ALD主机208（JAYZ23C7230） | 扬州基地 | 一厂（晶运园区）-F2电池车间 | 电池工段 | ALD | ALD主机 | ALD主机 | 其他
电池车间ALD主机208 | 电池车间ALD主机208#上腔TMA自动注液超过3天未自动注液则警告 | 报警 | 信号类 | 状态信号 | 上腔TMA自动注液超过3天未自动注液则警告 | ns=2;s=LeadMicro_Machine.JA.MES.ALD_TO_MES_System_Warn[123] | Boolean | 只读 | [5 empty] | 生产设备 | ALD主机208（JAYZ23C7230） | 扬州基地 | 一厂（晶运园区）-F2电池车间 | 电池工段 | ALD | ALD主机 | ALD主机 | 其他
电池车间ALD主机208 | 电池车间ALD主机208#下炉自动运行中外腔体压力PT10超限报警（20） | 报警 | 信号类 | 状态信号 | 下炉自动运行中外腔体压力PT10超限报警（20） | ns=2;s=LeadMicro_Machine.JA.MES.ALD_TO_MES_RC1_ALARM[79] | Boolean | 只读 | [5 empty] | 生产设备 | ALD主机208（JAYZ23C7230） | 扬州基地 | 一厂（晶运园区）-F2电池车间 | 电池工段 | ALD | ALD主机 | ALD主机 | 其他
电池车间ALD主机208 | 电池车间ALD主机208#RC2H2O源温 | 反馈值 | 测量类 | 温度 | RC2H2O源温 | ns=2;s=LeadMicro_Machine.JA.MES.ALD_TO_MES_RC2_VAR[45] | Float | 只读 |  |  |  |  | ℃ | 生产设备 | ALD主机208（JAYZ23C7230） | 扬州基地 | 一厂（晶运园区）-F2电池车间 | 电池工段 | ALD | ALD主机 | ALD主机 | 其他
电池车间ALD主机208 | 电池车间ALD主机208#顶腔TMA自动注液超过3天未自动注液则警告 | 报警 | 信号类 | 状态信号 | 顶腔TMA自动注液超过3天未自动注液则警告 | ns=2;s=LeadMicro_Machine.JA.MES.ALD_TO_MES_System_Warn[124] | Boolean | 只读 | [5 empty] | 生产设备 | ALD主机208（JAYZ23C7230） | 扬州基地 | 一厂（晶运园区）-F2电池车间 | 电池工段 | ALD | ALD主机 | ALD主机 | 其他
电池车间ALD主机208 | 电池车间ALD主机208#下炉自动运行中TMA出口压力PT111超限报警（500） | 报警 | 信号类 | 状态信号 | 下炉自动运行中TMA出口压力PT111超限报警（500） | ns=2;s=LeadMicro_Machine.JA.MES.ALD_TO_MES_RC1_ALARM[80] | Boolean | 只读 | [5 empty] | 生产设备 | ALD主机208（JAYZ23C7230） | 扬州基地 | 一厂（晶运园区）-F2电池车间 | 电池工段 | ALD | ALD主机 | ALD主机 | 其他
电池车间ALD主机208 | 电池车间ALD主机208#RC2H2O管道温度 | 反馈值 | 测量类 | 温度 | RC2H2O管道温度 | ns=2;s=LeadMicro_Machine.JA.MES.ALD_TO_MES_RC2_VAR[39] | Float | 只读 |  |  |  |  | ℃ | 生产设备 | ALD主机208（JAYZ23C7230） | 扬州基地 | 一厂（晶运园区）-F2电池车间 | 电池工段 | ALD | ALD主机 | ALD主机 | 其他
电池车间ALD主机208 | 电池车间ALD主机208#顶腔多循环模式 | 报警 | 信号类 | 状态信号 | 顶腔多循环模式 | ns=2;s=LeadMicro_Machine.JA.MES.ALD_TO_MES_System_Warn[125] | Boolean | 只读 | [5 empty] | 生产设备 | ALD主机208（JAYZ23C7230） | 扬州基地 | 一厂（晶运园区）-F2电池车间 | 电池工段 | ALD | ALD主机 | ALD主机 | 其他
电池车间ALD主机208 | 电池车间ALD主机208#下腔TMA源瓶温度超设定范围报警 | 报警 | 信号类 | 状态信号 | 下腔TMA源瓶温度超设定范围报警 | ns=2;s=LeadMicro_Machine.JA.MES.ALD_TO_MES_RC1_ALARM[81] | Boolean | 只读 | [5 empty] | 生产设备 | ALD主机208（JAYZ23C7230） | 扬州基地 | 一厂（晶运园区）-F2电池车间 | 电池工段 | ALD | ALD主机 | ALD主机 | 其他
电池车间ALD主机208 | 电池车间ALD主机208#RC3TMA管道温度 | 反馈值 | 测量类 | 温度 | RC3TMA管道温度 | ns=2;s=LeadMicro_Machine.JA.MES.ALD_TO_MES_RC3_VAR[37] | Float | 只读 |  |  |  |  | ℃ | 生产设备 | ALD主机208（JAYZ23C7230） | 扬州基地 | 一厂（晶运园区）-F2电池车间 | 电池工段 | ALD | ALD主机 | ALD主机 | 其他
电池车间ALD主机208 | 电池车间ALD主机208#RC1尾排水使用超时 | 报警 | 信号类 | 状态信号 | RC1尾排水使用超时 | ns=2;s=LeadMicro_Machine.JA.MES.ALD_TO_MES_System_Warn[127] | Boolean | 只读 | [5 empty] | 生产设备 | ALD主机208（JAYZ23C7230） | 扬州基地 | 一厂（晶运园区）-F2电池车间 | 电池工段 | ALD | ALD主机 | ALD主机 | 其他
电池车间ALD主机208 | 电池车间ALD主机208#下腔TMA管道温度超设定范围报警 | 报警 | 信号类 | 状态信号 | 下腔TMA管道温度超设定范围报警 | ns=2;s=LeadMicro_Machine.JA.MES.ALD_TO_MES_RC1_ALARM[82] | Boolean | 只读 | [5 empty] | 生产设备 | ALD主机208（JAYZ23C7230） | 扬州基地 | 一厂（晶运园区）-F2电池车间 | 电池工段 | ALD | ALD主机 | ALD主机 | 其他
电池车间ALD主机208 | 电池车间ALD主机208#RC3H2O源温 | 反馈值 | 测量类 | 温度 | RC3H2O源温 | ns=2;s=LeadMicro_Machine.JA.MES.ALD_TO_MES_RC3_VAR[45] | Float | 只读 |  |  |  |  | ℃ | 生产设备 | ALD主机208（JAYZ23C7230） | 扬州基地 | 一厂（晶运园区）-F2电池车间 | 电池工段 | ALD | ALD主机 | ALD主机 | 其他
电池车间ALD主机208 | 电池车间ALD主机208#RC2尾排水使用超时 | 报警 | 信号类 | 状态信号 | RC2尾排水使用超时 | ns=2;s=LeadMicro_Machine.JA.MES.ALD_TO_MES_System_Warn[128] | Boolean | 只读 | [5 empty] | 生产设备 | ALD主机208（JAYZ23C7230） | 扬州基地 | 一厂（晶运园区）-F2电池车间 | 电池工段 | ALD | ALD主机 | ALD主机 | 其他
Note on F2: 采集点描述示例: 刮刀压力采集点，属于工艺信号，可设置。 该采集点是在光伏电池片印刷工序中，用于获取刮刀压力这一关键参数的特定位置。 实时监测刮刀压力，能有效避免因压力过大导致电池片表面损伤,提升电池片良品率；刮刀压力数据分析，可发现不同生产批次间的压力波动规律，优化印刷工艺；长期监测刮刀压力数据，可及时发现压力异常变化，刮刀磨损、设备部件松动等潜在问题。 - 王云峰 - 杨丽敏
Note on J2: 量程下限: 仪表、设备等终端设备自身的检测/工作范围最小值，可参考设备说明书 - 王云峰 - 杨丽敏
Note on K2: 量程上限: 仪表、设备等终端设备自身的检测/工作范围最大值，可参考设备说明书 - 王云峰 - 杨丽敏
Note on L2: 缩放系数： 当数据源类型为上位机，仪表设备接入到HMI、SCADA或其他业务专用监控系统等上位机后，进行了一定的缩放计算，则该系数不为1，需要和上位机的供应商确认 - 王云峰 - 杨丽敏
Note on M2: 偏移值： 当数据源类型为上位机，仪表设备接入到HMI、SCADA或其他业务专用监控系统等上位机后，进行了一定的偏移计算，则该偏移不为0，需要和上位机的供应商确认 - 王云峰 - 杨丽敏
Note on V2: 设备子类型填写说明: 生产设备_采集表模版，该列无需人工填写 - 王云峰 - 杨丽敏
Note on W2: 填写说明: 1、请按该采集点的实际归属/监测对象填写； 2、若不清楚其具体信息，请填写其他； 3、此列为必填项，请严格按照No.1、No.2描述填写； - 王云峰 - 杨丽敏

## 字典_数据源类型
数据源类型 | 数据源类型 | 说明
下位机/控制器 | 下位机/控制器 | 下位机/控制器：DCS控制器、PLC（包含PC base）、CNC、机器人等含控制器设备
| 上位机系统 | 上位机系统:HMI、SCADA、其他业务专用监控系统等
| 网关 | 网关：硬网关（专用采集一体机，主要是嵌入式，如通讯管理机、协议网关等）
| 其他 | 其他：支持TCP的智能仪表 其他类型不涵盖的

## 字典_协议类型
协议类型 | 协议类型
Modbus TCP
Siemens S7 Ethernet
OPC UA Client
IEC 60870-5-104
Keyence KV Ethernet
Omron FINS
Omron NJ
Mitsubishi
MQTT Client

## 字典_数据定义
数据类型 | 读写权限 | 缩放模式 | 数据类型 | 读写权限 | 缩放模式
|  |  | Default | 只读 | 无
|  |  | String | 读写 | 线性
|  |  | Boolean |  | 平方根
Char
Byte
Short
Word
Long
DWord
Float
Double
BCD
LBCD
Date
LLong
QWord
String Array
Boolean Array
Char Array
Byte Array
Short Array
Word Array
Long Array
DWord Array
Float Array
Double Array
BCD Array
LBCD Array
Date Array
LLong Array
QWord Array
1、启用等级 2、配置启动等级的级数 3、编号：010101
10000

## 字典_基地&车间
基地 | 车间 | 基地名称 | 包头基地 | 邢台基地 | 曲靖基地 | 鄂尔多斯 | 石家庄基地 | 宁晋基地 | 巴彦淖尔 | 扬州基地 | 义乌基地 | 东台基地 | 合肥基地 | 奉贤基地
巴彦淖尔 |  | 包头基地 | 一厂-拉晶车间 | 一厂（一园区）-拉晶192台 | 一厂（一期）-101拉晶车间 | 一厂（A区）-A1-20GW单晶车间 | 一厂-切片一期 | 一厂（宁晋东城）-电池车间 | 一厂（一期）-5GW组件车间 | 一厂（晶运园区）-F2电池车间 | 一厂-电池车间一 | 一厂-电池车间1 | 二厂（二部）-六车间（201#智慧工厂） | 一厂-B1储能车间
|  | 邢台基地 | 一厂-加工车间 | 一厂（一园区）-晶龙电子拉晶车间 | 一厂（一期）-102坩埚车间 | 一厂（A区）-A1-21GW单晶车间-中控室 | 一厂-电池一期 | 一厂（宁晋东城）-切片车间 | 一厂（一期）-动力区 | 一厂（晶运园区）-F3电池车间 | 二厂-电池车间二 | 二厂-电池车间2 | 一厂（一部）-二车间（116#创新工厂） | 一厂-B2组件车间（北区）
|  | 曲靖基地 | 一厂-准备1车间 | 一厂（一园区）-晶龙电子切片车间 | 一厂（一期）-101动力站 | 一厂（A区）-A1-20GW切片车间 | 一厂-动力站 | 停用-宁晋一园区 | 一厂（一期）-中控室 | 一厂（晶运园区）-气体站 | 一厂-组件车间一 | 一厂-组件车间1 | 一厂（一部）-四车间（110#领跑工厂） | E2动力站
|  | 鄂尔多斯 | 一厂-质量部品管车间 | 二厂（二园区）-组件一车间 | 一厂（一期）-102动力站 | 一厂（A区）-A2-电池车间 | 一厂-废水站 | 停用-宁晋三园区 | 一厂（一期）-办公区 | 一厂（晶运园区）-F2电池车间-配电室 | 二厂-组件车间二 | 二厂-组件车间2 | 206#智慧仓库 | 废水站
|  | 石家庄基地 | 一厂-五车间 | 二厂（二园区）-组件二车间 | 一厂（一期）-其他区域 | 一厂（A区）-A3-电池车间 | 一厂-切片一期-大循环系统 | 停用-P1车间 | 一厂（一期）-甲类仓库 | 一厂（晶运园区）-F3电池车间-配电室 | 组件仓库 | 一厂-电池车间1-配电室 | 207动力站 | 35KV变电站
|  | 宁晋基地 | 一厂-坩埚车间 | 三厂（三园区）-组件三车间 | 一厂（一期）-氩气站 | 一厂（A区）-气体站 | 中水系统 | 停用-P2车间 | 一厂（一期）-丙类仓库 | 一厂（晶运园区）-动力站-配电室 | 一厂-组件车间一-配电室 | 二厂-电池车间2-配电室 | 111动力站 | 一厂-B2组件车间-配电室
|  | 扬州基地 | 一厂-晶旭车间 | 二厂（二园区）-动力站 | 一厂（一期）-101拉晶车间-配电室 | 一厂（A区）-化学品库 | 化学品库 | 停用-P3车间 | 一厂（一期）-运营仓库 | 一厂（晶运园区）-其他区域-配电室 | 二厂-组件车间二-配电室 | 一厂-组件车间1-配电室 | 二厂（二部）-六车间（201#智慧工厂）-配电室 | E2动力站-配电室
|  | 义乌基地 | 一厂-动力站 | 三厂（三园区）-动力站 | 一厂（一期）-102坩埚车间-配电室 | 一厂（A区）-固废库 | 特气站 | 停用-P4车间 | 一厂（一期）-其他区域 | 一厂（晶运园区）-废水站 | 动力站-配电室 | 二厂-组件车间2-配电室 | 一厂（一部）-二车间（116#创新工厂）-配电室 | 其他区域-配电室
|  | 东台基地 | 一厂-其他区域 | 二厂（二园区）-气体站 | 一厂（一期）-其他区域-配电室 | A11动力站 | 氮气站 | 动力车间 | 一厂（一期）-1#配电室 | 一厂（晶运园区）-动力站F3 | 其他区域-配电室 | 动力站-配电室 | 一厂（一部）-四车间（110#领跑工厂）-配电室 | 仓库
|  | 合肥基地 | 一厂-化学品库 | 三厂（三园区）-气体站 | 二厂（二期）-201拉晶车间 | 一厂（A区）-A9-包材库 | 氧气站 | 气体站 | 一厂（一期）-2#配电室 | 一厂（晶运园区）-动力站F2 | 电池原辅料/包材库 | 其他区域-配电室 | 207动力站-配电室 | 办公区
|  | 奉贤基地 | 一厂-氩气站 | 办公区 | 二厂（二期）-202拉晶车间 | 一厂（A区）-A10-220KV变电站 | 110KV变电站-配电室 | 一厂（宁晋东城）-电池车间-配电室 |  | 一厂（晶运园区）-危化站 | 动力站 | 其他区域 | 111动力站-配电室 | 其他小单体建筑
|  | 巴彦淖尔 | 一厂-氩气回收站 | 其他小单体建筑 | 二厂（二期）-203切片车间 | 一厂（A区）-A25-集中废水站 | 一厂-切片一期-配电室 | 一厂（宁晋东城）-切片车间-配电室 |  | 一厂（晶运园区）-220KV变电站 | 110KV变电站 | 特气站 | 其他区域-配电室 | 厂外-C2接线盒车间
|  |  | 一厂-纯水站 | 二厂（二园区）-组件一车间-配电室 | 二厂（二期）-201动力站 | 一厂（A区）-危废库 | 一厂-电池一期-配电室 | 动力车间-配电室 |  | 一厂（晶运园区）-其他区域 | 水处理站 | 化学品站 | 117#变电站 | 一厂-B2组件车间（南区）
|  |  | 一厂-110KV变电站 | 二厂（二园区）-动力站-配电室 | 二厂（二期）-202动力站 | 一厂（A区）-仓库 | 一厂-动力站-配电室 | 其他区域-配电室 |  | 二厂（晶山园区）-晶山组件（M5） | 气体站 | 一厂水处理站 | 仓库
|  |  | 一厂-拉晶车间-配电室 | 三厂（三园区）-其他区域-配电室 | 二厂（二期）-203动力站 | 二厂（B区）-B1-10GW单晶车间 | 其他区域-配电室 | 仓库 |  | 二厂（晶山园区）-晶山组件（M4） | 仓库 | 一厂动力站 | 办公区
|  |  | 一厂-加工车间-配电室 | 二厂（二园区）-其他区域-配电室 | 二厂（二期）-机加废水处理车间 | 二厂（B区）-B1-10GW单晶车间-中控室 | 仓库 | 办公区 |  | 二厂（晶山园区）-晶山组件（M3） | 其他区域 | 二厂动力站 | 其他小单体建筑
|  |  | 一厂-准备1车间-配电室 |  | 二厂（二期）-线切废水处理车间 | 二厂（B区）-B2-10GW切片车间 | 办公区 | 其他区域 |  | 二厂（晶山园区）-动力站 |  | 220KV变电站 | 停用-1#车间
|  |  | 一厂-质量部品管车间-配电室 |  | 二厂（二期）-固废库 | 二厂（B区）-B3-5GW组件车间 | 其他小单体建筑 | 废水站 |  | 二厂（晶山园区）-变电站 |  | 组件仓库 | 停用-5#车间
|  |  | 一厂-五车间-配电室 |  | 二厂（二期）-其他区域 | 二厂（B区）-B4-5GW组件车间2 |  |  |  | 二厂（晶山园区）-仓库 |  | 一厂气体站 | 停用-3#车间
|  |  | 一厂-坩埚车间-配电室 |  | 二厂（二期）-氩气站 | 二厂（B区）-B4-5GW组件车间2-中控室 |  |  |  | 二厂（晶山园区）-其他区域 |  | 一厂办公区 | 污水处理站（202）
|  |  | 一厂-晶旭车间-配电室 |  | 二厂（二期）-201拉晶车间-配电室 | 二厂（B区）-气体站 |  |  |  | 二厂（晶山园区）-晶山组件（M5）-配电室 |  | 一厂包材库+立体库
|  |  | 一厂-动力站-配电室 |  | 二厂（二期）-202拉晶车间-配电室 | 二厂（B区）-B25-危废库 |  |  |  | 二厂（晶山园区）-晶山组件（M4）-配电室 |  | 原料库
|  |  | 一厂-其他区域-配电室 |  | 二厂（二期）-203切片车间-配电室 | 二厂（B区）-固废库 |  |  |  | 二厂（晶山园区）-晶山组件（M3）-配电室
|  |  | 一厂-废水站 |  | 二厂（二期）-机加废水处理车间（212）-配电室 | 二厂（B区）-B13-动力站及生产消防水池 |  |  |  | 二厂（晶山园区）-动力站-配电室
|  |  | 二厂-拉晶车间 |  | 二厂（二期）-线切废水处理车间（213）-配电室 | 二厂（B区）-B12-辅助生产车间 |  |  |  | 二厂（晶山园区）-其他区域-配电室
|  |  | 二厂-加工车间 |  | 二厂（二期）-其他区域-配电室 | 二厂（B区）-B11-集中废水站2 |  |  |  | 三厂（晶辉园区）-F1车间
|  |  | 二厂-切片车间 |  | 二厂（二期）-化学品库 | 二厂（B区）-化学品系统 |  |  |  | 三厂（晶辉园区）-F4车间
|  |  | 二厂-准备2车间 |  | 三厂（三期）-电池一期车间（101） | 二厂（B区）-仓库 |  |  |  | 三厂（晶辉园区）-HJT研发车间
|  |  | 二厂-质量部品管车间 |  | 三厂（三期）-组件一期车间（104） |  |  |  |  | 三厂（晶辉园区）-M1车间
|  |  | 二厂-动力站 |  | 三厂（三期）-电池一期车间（101）-配电室 |  |  |  |  | 三厂（晶辉园区）-M2车间
|  |  | 二厂-其他区域 |  | 三厂（三期）-组件一期车间（104）-配电室 |  |  |  |  | 三厂（晶辉园区）-废水站
|  |  | 二厂-化学品库 |  | 三厂（三期）-动力站-配电室 |  |  |  |  | 三厂（晶辉园区）-气站
|  |  | 二厂-废水站 |  | 三厂（三期）-其他区域 |  |  |  |  | 三厂（晶辉园区）-110KV变电站
|  |  | 二厂-切片车间-大循环系统 |  | 三厂（三期）-废水站 |  |  |  |  | 三厂（晶辉园区）-自来水站
|  |  | 二厂-拉晶车间-配电室 |  | 三厂（三期）-特气站 |  |  |  |  | 三厂（晶辉园区）-动力站
|  |  | 二厂-加工车间-配电室 |  | 三厂（三期）-化学品库 |  |  |  |  | 三厂（晶辉园区）-纯水站
|  |  | 二厂-切片车间-配电室 |  | 三厂（三期）-空分站
|  |  | 二厂-准备2车间-配电室 |  | 三厂（三期）-动力站
二厂-质量部品管车间-配电室
二厂-动力站-配电室
二厂-其他通用-配电室
二厂-氩气站
二厂-氩气回收站
二厂-220kv变电站
三厂-拉晶车间
三厂-加工车间
三厂-准备3车间
三厂-拉晶车间-配电室
三厂-加工车间-配电室
三厂-准备3车间-配电室
三厂-质量部品管车间-配电室
三厂-切片车间-配电室
三厂-动力站-配电室
三厂-其他区域-配电室
三厂-质量部品管车间
三厂-切片车间
三厂-动力站
三厂-其他区域
三厂-化学品库
三厂-废水站
三厂-切片车间-切片大循环系统
三厂-氩气站
三厂-氩气回收站
三厂-压滤站
四厂-组件车间
四厂-组件车间-配电室
四厂-动力站-配电室
四厂-其他区域-配电室
四厂-动力站
四厂-其他区域
四厂-纯水站
其他气体站
其他仓库
其他办公区
其他小单体建筑

## 字典_工段&工序&设备类型
工段 | 工序/系统 | 设备类型 | 工段 | 拉晶工段 | 切片工段 | 电池工段 | 组件工段 | 拉晶 | 加工 | 拉晶检测 | 拉晶辅助 | 备料 | 粘棒 | 线切 | 脱胶 | 清洗 | 开槽 | 分选 | 制绒 | 硼扩 | 氧化 | 去BSG | 碱抛 | 去PSG | RCA | POLY | 退火 | ALD | 正膜 | 背膜 | 印刷 | HJT | 电池辅助 | 智造类 | LPCVD | 磷扩 | 装框 | 焊接 | 层压 | 组件检测 | 包装 | 其他工序 | 难归类
电池工段 | 磷扩 |  | 拉晶工段 | 拉晶 | 粘棒 | 制绒 | 装框 | 单晶炉 | 吊臂 | 定向仪 | 除尘罐 | 硅料破碎 | 行车 | 焊线 | 脱胶插片清洗机 | AGV(QP) | 开槽 | 硅片分选 | 制绒主机 | 硼扩主机 | 氧化主机 | 去BSG主机 | 碱抛主机 | 去PSG主机 | RCA主机 | POLY主机 | 退火主机 | ALD主机 | 正膜主机 | 背膜主机 | 包装 | CVD | 镀舟机 | AGV(DC) | LPCVD主机 | 磷扩主机 | 边框打胶机 | 叠焊机 | 层压机 | 盖盒盖 | AGV(ZJ) | 其他
|  |  | 切片工段 | 加工 | 线切 | 硼扩 | 焊接 | 其他 | 反切 | 电阻率测试仪 | 电源柜 | 硅料清洗 | 暧棒 | 上、下棒小车 | 脱板机 | 插片清洗机 | 其他 | 接驳 | 制绒自动化 | 硼扩自动化 | 氧化自动化 | 去BSG自动化 | 碱抛自动化 | 去PSG自动化 | RCA自动化 | POLY自动化 | 退火自动化 | ALD自动化 | 正膜自动化 | 背膜自动化 | 印刷上料机 | PVD | 返工清洗 | 发料机 | LPCVD自动化 | 磷扩自动化 | 灌胶机 | 单机 | 其他 | IV测试仪 | 包装线
|  |  | 电池工段 | 拉晶检测 | 脱胶 | 氧化 | 层压 |  | 环线机 | 方检自动线 | 取晶车 | 烘箱 | 自动调胶 | 线切 | 脱胶机 | 硅片清洗 |  | 连廊流水线(分选) | 其他 | 其他 | 其他 | 其他 | 其他 | 其他 | 其他 | 其他 | 其他 | 其他 | 其他 | 其他 | 印刷机 | HJT 前清洗 | 石墨舟干法 | 缓存站 | 其他 | 其他 | 自动捋引线 | EL 测试仪 |  | 取工装 | 分档机
|  |  | 组件工段 | 拉晶辅助 | 清洗 | 去BSG | 组件检测 |  | 截断 | 红外光谱仪 | 移动升降平台 | 料框清洗 | 高频脱胶线 | 其他 | 其他 | 空气能 |  | 数片机 | [12 empty] | 储板机 | HJT 吸杂 | 工装清洗 | 连廊流水线(制造类) |  |  | 撕胶带机 | 封边机 |  | 贴标机 | 立库
|  |  | 多工段 | 备料 | 开槽 | 碱抛 | 包装 |  | 开磨一体机 | 扩散炉 | 真空泵 | 甩干 | 自动粘料线 |  |  | 其他 |  | 其他 | [12 empty] | 烘干炉 | 其他 | 花篮检测 | 产品检测 |  |  | 接线盒涂胶机 | 引出线抚平 |  | 装工装 | 流水线
|  |  | 其他工段 | 其他工序 | 分选 | 去PSG | 其他工序 |  | 开方 | 少子寿命仪 | 其他 | 烧结炉(备料) | 其他 | [17 empty] | 烧结炉(印刷) |  | 校舟机 | 其他 |  |  | 线盒打胶安装机 | 划焊一体机 |  | 终检 | RGV
[5 empty] | 其他工序 | RCA |  |  | 磨倒 | 其他 |  | 酸洗 | [18 empty] | 光注入 |  | 卡点更换 |  |  |  | 接线盒焊接机 | 焊接机 |  | 其他 | 其他
[6 empty] | POLY |  |  | 筛分 |  |  | 铸锭炉 | [18 empty] | 激光诱导烧结 |  | 尾气处理 |  |  |  | 线扫 | 划片机
[6 empty] | 退火 |  |  | 修面 |  |  | 其他 | [18 empty] | 检测上料 |  | 其他 |  |  |  | 装框机 | 胶带机
[6 empty] | ALD |  |  | 研磨机 | [21 empty] | 检测机 | [5 empty] | 其他 | 排版机
[6 empty] | 正膜 |  |  | 机加自动化 | [21 empty] | 分选机 | [6 empty] | 裁切机
[6 empty] | 背膜 |  |  | 籽晶磨床 | [21 empty] | 其他 | [6 empty] | 贴条码机
[6 empty] | 印刷 |  |  | 其他 | [28 empty] | 其他
HJT
电池辅助
智造类
LPCVD
磷扩
其他工序

## 字典_工段&系统&工序
工段 | 系统 | 工段 | 工段编码 | 系统 | 系统编码
组件 |  | 拉晶工段 | LJ | 配电系统 | 01
|  | 切片工段 | QP | 暖通空调系统 | 02
|  | 电池工段 | DC | 压缩空气系统 | 03
|  | 组件工段 | ZJ | 大宗气体系统 | 04
|  | 多工段 | ZZ | 特气系统 | 05
|  | 其他工段 | OT | 化学品系统 | 06
|  |  |  | 天然气系统 | 07
|  |  |  | 蒸汽系统 | 08
|  |  |  | 排气系统 （含废气处理） | 09
|  |  |  | 环境监测系统 | 10
|  |  |  | 污水处理系统 | 11
|  |  |  | 固废处理系统 | 12
|  |  |  | 照明系统 | 13
|  |  |  | 生活用水系统 | 14
|  |  |  | 纯水系统 | 15
|  |  |  | 工艺冷却水系统 | 16
|  |  |  | 中水系统 | 17
|  |  |  | 消防系统 | 18
|  |  |  | 生产系统-拉晶 | 19
|  |  |  | 生产系统-切片 | 20
|  |  |  | 生产系统-电池 | 21
|  |  |  | 生产系统-组件 | 22
|  |  |  | 多个 | 23
|  |  |  | 其他（难归类） | 99

## 字典_设备类型
设备类型 | 设备子类型 | 设备类型 | 在线仪表 | 在线仪表编码 | 自控阀门 | 自控阀门编码 | 动力设备 | 动力设备编码 | 开关 | 开关编码 | 电力设备 | 电力设备编码 | 消防设备 | 消费设备编码 | 其他设备仪表 | 其他设备仪表编码
自控阀门 |  | 在线仪表 | 电力仪表 | JQ | 手动调节阀 | HV | 水泵 | WP | 手动开关 | XS | 电力仪表 | JQ | 消防报警主机 | BJ | 其他 | QT
|  | 自控阀门 | 水表 | FQ | 自动开关阀 | XV | 冷冻水泵 | FP | 自动开关 | XA | GIS组合开关 | GS | 排烟风机 | PY
|  | 动力设备 | 天然气表 | GQ | 自动调节阀 | UV | 冷却水泵 | CP | 其他开关 | QT | GIS控制柜 | GC | 预作用阀组 | YF
|  | 开关 | 温度表 | TT | 安全阀/切断阀 | SV | 热水泵 | HP |  |  | 油浸式变压器 | OT | 湿式报警阀组 | SF
|  | 电力设备 | 湿度表 | MT | 其他阀门 | QT | 真空泵 | VP |  |  | 干式变压器 | DT | 喷淋泵 | PP
|  | 消防设备 | 温湿度表 | TH |  |  | 化学品泵 | CE |  |  | 箱式变压器 | BT | 消火栓泵 | XP
|  | 其他设备仪表 | 温差表 | TD |  |  | 风机 | FA |  |  | 中压断路器柜 | MB | 稳压泵 | YP
|  |  | 压力/真空表 | PT |  |  | 空气压缩机 | CO |  |  | 负荷开关柜 | LS | 其他消防设备 | QT
|  |  | 压差表 | PD |  |  | 离心机 | CF |  |  | 联络柜 | CN
|  |  | 流量计 | FT |  |  | 冷水机组 | CC |  |  | 电压互感器柜 | PC
|  |  | 液位/物位计 | LT |  |  | 热泵机组 | WH |  |  | 计量柜 | MC
|  |  | 水质监测仪 | WT |  |  | 热回收机组 | HR |  |  | 高压启动柜 | HS
|  |  | 水质报警仪 | WA |  |  | 空调机组/箱 | AC |  |  | 中压无功补偿柜 | MR
|  |  | 气体监测仪 | GT |  |  | 锅炉 | BO |  |  | 低压开关柜 | LV
|  |  | 气体报警仪 | GA |  |  | 冷却塔 | CT |  |  | 低压无功补偿柜 | LR
|  |  | 灯 | LG |  |  | 塔（其他） | TO |  |  | 低压配电柜 | LD
|  |  | 其他在线仪表 | XT |  |  | 换热器 | EX |  |  | 低压配电箱 | LB
[7 empty] | 反应器罐/槽/池 | RE |  |  | 低压控制柜 | LC
[7 empty] | 容器罐/槽/池 | TA |  |  | 充电/控制单元 | CU
[7 empty] | 气体分配柜 | GD |  |  | 蓄电池单元 | BU
[7 empty] | 化学品供应设备CDM | CD |  |  | 电力综保 | PE
[7 empty] | 化学品卸车阀门控制箱CCB | CB |  |  | 电力二次设备 | SD
[7 empty] | 化学品分配箱VMB | VM |  |  | 其他电力设备 | QT
[7 empty] | 化学品外套管件盒FBOX | CX
[7 empty] | 加药/补水装置 | QD
[7 empty] | 过滤器 | FI
[7 empty] | 干燥机 | DY
[7 empty] | 起重运输设备 | LI
[7 empty] | 火炬/烟囱 | CH
[7 empty] | 伴热设备 | HE
[7 empty] | 污水处理设备 | WE
[7 empty] | 污泥处理设备 | SE
[7 empty] | 废气处理设备 | EG
[7 empty] | 其他设备 | MO

## 字典_采集点分类
采集点一般属性 | 采集点业务属性 | 采集点分类 | 采集点业务属性 | 采集点一般属性 | 说明 | 测量类 | 比率类 | 速度类 | 统计类 | 信号类 | 工艺类 | 能耗类 | 其他
| 速度类 | 效率 | 测量类 | 反馈值 | 实时采集的实际测量数据（如温度 / 压力 / 流量等物理量） | 温度 | 效率 | 速度 | 产量 | 触限位 | 工艺参数 | 电流 | 编号
|  |  | 比率类 | 设定值 | 用户预设的目标参数值 | 温差 | 比率 | 转速 | 重量 | 状态信号 | 工艺步骤 | 电压 | 备用
|  |  | 速度类 | 运行状态 | 设备当前运行模式如运行、作业、维修、测试、停机等 | 湿度 | 负荷率 | 风速 | 冷量 | 动作信号 |  | 电阻 | 时间
|  |  | 统计类 | 工艺状态 | 生产流程所处阶段（如准备 / 加工 / 完成） | 压力 |  | 流量 | 次数 |  |  | 功率 | 其他
|  |  | 信号类 | 工作模式 | 指设备可选的工作模式，比如手动，自动，智能选择等 | 测量类: 压差; 能耗类: 无功功率
|  |  | 工艺类 | 远程 | 是否支持远程操作（是 / 否） | 测量类: 振动; 能耗类: 视在功率
|  |  | 能耗类 | 报警 | 指设备中的报警点、故障点及故障代码、异常点 | 测量类: 频率; 能耗类: 功率因数
|  |  | 其他 | 在线状态 | 设备与系统的连接状态，在线、离线状态 | 测量类: 尺寸; 能耗类: 总有功电度
|  |  |  | 其他 | 指设备中预留的点位 | 测量类: 位置; 能耗类: 正向有功电度
[6 empty] | 开度 | [5 empty] | 正向无功电度
反向有功电度
反向无功电度
感性无功电度
视在电能

## 设备属性
设备属性 | 设备属性
能源设备
| 生产设备 | 请选择正确的设备属性